## výkaz
Tabulka truhlářských výrobků
ozn. | popis | poznámka | povrch | materiál | odstín | rozměr | MJ | 2.NP | celkem
T01 | dřevotřískový parapet vnitřní - postforming, provedení bez nosu (SLIM) | Včetně tmelení a příslušenství, úprava viditelné boční hrany - olaminování + zažehlení ve odstínu desky, deska kotvena pomocí konzol uchycených do nosné části prosklené konstrukce - po položení dostatečně přitížit, aby nedošlo k nadzvižení desky, styk parepet - rám okna bude zatmelen trvale pružným tmelem v barvě parapetní desky | oděruvzdorný laminát CPL/HPL 0,6mm | vlhkuodolná DTD deska tl. 17 mm | dekor standard bílá (A126) | délka 1500 mm šířka 130 mm NUTNO ZAMĚŘIT NA STAVBĚ! | ks | 1 | 1
T02 | dřevotřískový parapet vnitřní - postforming, provedení bez nosu (SLIM) | Včetně tmelení a příslušenství, úprava viditelné boční hrany - olaminování + zažehlení ve odstínu desky, deska kotvena pomocí konzol uchycených do nosné části prosklené konstrukce - po položení dostatečně přitížit, aby nedošlo k nadzvižení desky, styk parepet - rám okna bude zatmelen trvale pružným tmelem v barvě parapetní desky | oděruvzdorný laminát CPL/HPL 0,6mm | vlhkuodolná DTD deska tl. 17 mm | dekor standard bílá (A126) | délka 1000 mm šířka 475 mm NUTNO ZAMĚŘIT NA STAVBĚ! | ks | 1 | 1
T03 | dřevotřískový parapet vnitřní - postforming, provedení bez nosu (SLIM) | Včetně tmelení a příslušenství, úprava viditelné boční hrany - olaminování + zažehlení ve odstínu desky, deska kotvena pomocí konzol uchycených do nosné části prosklené konstrukce - po položení dostatečně přitížit, aby nedošlo k nadzvižení desky, styk parepet - rám okna bude zatmelen trvale pružným tmelem v barvě parapetní desky | oděruvzdorný laminát CPL/HPL 0,6mm | vlhkuodolná DTD deska tl. 17 mm | dekor standard bílá (A126) | délka 1090 mm šířka 475 mm NUTNO ZAMĚŘIT NA STAVBĚ! | ks | 1 | 1
T05 | dřevotřískový parapet vnitřní - postforming, provedení bez nosu (SLIM) | Včetně tmelení a příslušenství, úprava viditelné boční hrany - olaminování + zažehlení ve odstínu desky, deska kotvena pomocí konzol uchycených do nosné části prosklené konstrukce - po položení dostatečně přitížit, aby nedošlo k nadzvižení desky, styk parepet - rám okna bude zatmelen trvale pružným tmelem v barvě parapetní desky | oděruvzdorný laminát CPL/HPL 0,6mm | vlhkuodolná DTD deska tl. 17 mm | dekor standard bílá (A126) | délka 1440 mm šířka 175 mm NUTNO ZAMĚŘIT NA STAVBĚ! | ks | 1 | 1
T06 | dřevotřískový parapet vnitřní - postforming, provedení bez nosu (SLIM) | Včetně tmelení a příslušenství, úprava viditelné boční hrany - olaminování + zažehlení ve odstínu desky, deska kotvena pomocí konzol uchycených do nosné části prosklené konstrukce - po položení dostatečně přitížit, aby nedošlo k nadzvižení desky, styk parepet - rám okna bude zatmelen trvale pružným tmelem v barvě parapetní desky | oděruvzdorný laminát CPL/HPL 0,6mm | vlhkuodolná DTD deska tl. 17 mm | dekor standard bílá (A126) | délka 1150 mm šířka 175 mm NUTNO ZAMĚŘIT NA STAVBĚ! | ks | 1 | 1
POZNÁMKA: Dokumentace stanovuje principy konstručního řešení a vzhled výrobků. Proto nelze dokumentaci chápat jako dílenskou, skutečné rozměry nutno před výrobou zaměřit dle skutečnosti na stavbě. Všechny boční hrany dřevěných kcí provedeny ve stejném materiálu a odstínu jako přiléhající část výrobku. VE VÝPISE NENÍ POČÍTÁNO S REZERVOU NA PROŘEZY!