## Zámečnické výrobky
Tabulka zámečnických výrobků | [8 empty] | Počet
ozn. | krátký popis | popis | materiál | povrch | odstín | rozměr (mm) | poznámka | MJ | 2.NP | celkem
ZA 01 | dveře do výtahu | provedení dle původních veří, požární odolnost EW30DP3 Sm-C | [6 empty] | 1 | 1
ZA 02 | revizní dvířka do SDK 300x300mm | Revizní dvířka určená do sádrokartonových systémů. Rám dvířek i zárubně z hliníkových profilů “L” 30/15/2 mm, výplň dvířek SDK deskaRB tl.12,5 mm přišroubovaná do hliníkového rámu šrouby, křídlo dvířek uloženo v zárubni pomocí dvou hliníkových nýtů. V zavřené poloze křídlo drženo dvojčinným automatickým tlačným zámkem - první stlačení uvolní a druhé stlačení zamkne křídlo dvířek. | hliník SDK | SDK desky - malba | malba dle místnosti | 300x300mm přesná specifikace dle výrobce | umístění dle čistících tvarovek ZTI, instalace v rámci dokončovacích prací v interiéru | ks | 1 | 1
ZA 03 | Ocelové schůdky pro přístup do strojovny | Venkovní schůdky 6x 250/200mm. Šířky 1m. Konstrukční řešení schůdků - viz část D.1.3 - stavebně konstrukční řešení. Stupně z pororoštových desek kotveny k ocelové konstrukci. | ocel - pozink |  | - | 6x250/200mm šířka 1m | schůdky u venkovního vstupu do strojovny vzduchotechniky z východní strany | ks | 1 | 1
ZA 04 | revizní žebřík na střechu strojovny VZT | Revizní žebřík pro přístup na strojovnu VZT, na výšku objektu 5,05m. Kotvení k ocelové konstrukci strojovny VZT. Musí odpovídat ČSN 74 3282. Konstrukční řešení žebčíku - viz část D.1.3 - stavebně konstrukční řešení. | štěřín: pásovina 50x8mm příčle: kompozitní kruhová trubka pr. 22mm úchyty: profil L65x65x6mm | žárový pozink + nátěrové souvrství nerez | nerez barevný odstín dle stěnových panelů obvodového pláště | výška 6,35m | kotven na východní fasádě strojovny vzduchotechniky | ks | 1 | 1
ZA 05 | Interiérová žaluzie šířky 1,0m | Interiérové svislé předokenní žaluzie |  |  |  |  | umístěna před oknem O02 v E.02.014 - Denní místnost | ks | 1 | 1
ZA 06 | Interiérová žaluzie šířky 1,09m | Interiérové svislé předokenní žaluzie |  |  |  |  | umístěna před oknem O02 v E.02.014 - Denní místnost | ks | 1 | 1
ZA 07 | Překlad nad prostupem VZT | průvlak proveden z profilů 2x L 80x80mm mezi které budou vloženy plné cihly | [5 empty] | ks | 3 | 3
ZA 03 | ocelová výměna pro prostup VZT šířky 600mm cihelnou stěnou | kastlík ze dvou válcovaných profilů 70x70mm, do kterého jsou vloženy plné cihly na šířku 300mm | ocel | povrch profilů opatřen základovou barvou | - | 2x profil L 70x70 dl.900mm |  | kpl | 5 | 5
ZA 04 | ocelová výměna pro prostup VZT šířky 420mm cihelnou stěnou | kastlík ze dvou válcovaných profilů 70x70mm, do kterého jsou vloženy plné cihly na šířku 300mm | ocel | povrch profilů opatřen základovou barvou | - | 2x profil L 70x70 dl.720mm |  | kpl | 1 | 1
ZA 05 | ocelová výměna pro prostup VZT 750/500mm cihelnou stěnou | kastlík ze dvou válcovaných profilů 70x70mm, do kterého jsou vloženy plné cihly na šířku 300mm | ocel | povrch profilů opatřen základovou barvou | - | 2x profil L 70x70 dl.1050mm |  | kpl | 1 | 1
ZA 06 | revizní žebřík na strojovnu VZT | Revizní žebřík pro přístup nna nástavbu strojovny VZT, na výšku objektu 6,0m, provedení s rozšířeným výlezem. Typový výrobek - musí odpovídat ČSN 74 3282. Kotvení provedeno ke vloženým paždíkům opláštění haly - nutno koordinovat s dodavatelem opláštění - vložení paždíků do konstrukce opláštění. | štěřín: kompozitní čtvercová trubka 51x51x6 příčle: kompozitní kruhová trubka pr. 32mm s protiskluzovou úpravou úchyty: nerezová ocel spojovací prvky: nerezová ocel | žárový pozink + nátěrové souvrství nerez | šedá nerez | typový výrobek - dle dodavatele, provedení dle ČSN 74 3282 | Typový výrobek,součástí dodávky musí být statické posouzení konstrukce a kotvení. | ks | 1 | 1
Poznámky:
Všechny zámečnické prvky budou dodány včetně kotvících prvků.
Všechny ocelové prvky umístěné v exteriéru budou žárově pozinkovány (tloušťka zinkové vrstvy musí odpovídat venkovní expozici v prostředí silně znečištěné atmosféry dle ČSN EN ISO 1461). Uvedená tloušťka zinkování musí být splněna i u prvků, které budou následně opatřeny nátěrem/nástřikem barvou.
Všechny kovové konstrukce, pokud není uvedeno jinak, budou chráněny podle následujících pravidel :
Povrch 1 - konstrukce interiérové: žárové zinkování+ nátěr finální povrchovou úpravou, systémové syntetické lakové souvrství
Povrch 2 - konstrukce exteriérové-zakryté: žárové pozinkování + základní zinkované nátěrové souvrství
Povrch 3 -konstrukce exteriérové-viditelné: žárové pozinkování + polyuretanové nátěrové souvrství do vnějšího prostředí – metalická barva
Všechny viditelné svary nerezové oceli budou zabroušeny do hladka.
- Dokumentace stanovuje principy konstručního řešení a vzhled výrobků. Proto nelze dokumentaci chápat jako dílenskou, skutečné rozměry nutno před výrobou zaměřit dle skutečnosti na stavbě.
- Dílenskou dokumentaci na základě zaměření zpracuje dodavatel. Dílenská dokumentace s detailním vyobrazením a s popisem použitých prvků, materiálů a spojovacích prostředků bude předložena ke schválení investorovi a architektovi.
- Součástí dodávky je zpracování schvalovací dokumentace, včetně předložení vzorků generálnímu projektantovi a také zpracování dílenské dokumentace vytvořené na základě zaměření přesných rozměrů na stavbě.
- Dimenze všech ocelových a skleněných konstrukcí je součástí dodávky.