## SO01-ostatní výrobky
ozn. | popis | poznámka | povrch | materiál/ výrobce | odstín | rozměr [mm] | typ překladu | poznámky | MJ | Počet položek
[10 empty] | 2.NP | celkem ks
1 | Přenosný hasící přístroj | PHP, např. pěnový, 21A, 113B, vč. nosné nástěnné konstrukce | dle výrobce | dle výrobce | dle výrobce | 6 kg |  | přesný typ hasícího přístroje dle PBŘ | ks | 2 | 2
2 | Přenosný hasící přístroj | PHP, sněhový, 13A, 55B, vč. nosné nástěnné konstrukce | dle výrobce | dle výrobce | dle výrobce | 6 kg |  | přesný typ hasícího přístroje dle PBŘ | ks | 1 | 1
3 | Přenosný hasící přístroj | PHP,sněhový, 2x 34B + 1x 89B, vč. nosné nástěnné konstrukce | dle výrobce | dle výrobce | dle výrobce | 6 kg |  | přesný typ hasícího přístroje dle PBŘ | ks | 3 | 3
4 | protinárazové desky na stěnu (např. Fundermax) |  |  | HPL laminát | šedá | přizpůsobit interiéru v závislosti na rozměru úklidového vozíku |  | - | ks | 6 | 6
Pozn:
-Veškeré barevné odstíny musí být vyvzorkovány a předloženy ke schválení AD.
Všechny prvky budou dodány včetně potřebných kotvících prvků.
Všechny ocelové prvky umístěné v exteriéru budou žárově pozinkovány (tloušťka zinkové vrstvy musí odpovídat venkovní expozici v prostředí silně znečištěné atmosféry dle ČSN EN ISO 1461).
Uvedená tloušťka zinkování musí být splněna i u prvků, které budou následně opatřeny nátěrem/nástřikem barvou.
Dokumentace stanovuje principy konstručního řešení a vzhled výrobků. Proto nelze dokumentaci chápat jako dílenskou, skutečné rozměry nutno před výrobou zaměřit dle skutečnosti na stavbě.
Dílenskou dokumentaci na základě zaměření zpracuje dodavatel. Dílenská dokumentace s detailním vyobrazením a s popisem použitých prvků, materiálů a spojovacích prostředků bude předložena ke schválení generálnímu projektantovi
Součástí dodávky je zpracování schvalovací dokumentace, včetně předložení vzorků generálnímu projektantovi a také zpracování dílenské dokumentace vytvořené na základě zaměření přesných rozměrů na stavbě.
Dimenze všech ocelových konstrukcí je součástí dodávky.
Není-li v dokumentaci uvedeno jinak, je případná záměna prvků použitých v projektu možná pouze se souhlasem generálního projektanta !
Veškerá další textová část je součástí technické zprávy.