## TABULKA MÍSTNOSTÍ 2.NP - NOVÝ S
TABULKA MÍSTNOSTÍ 2.NP - NOVÝ STAV
Č. M. | Název místnosti | Plocha (m2) | Světlá výška (mm) | Podlaha | Povrch stěn | Povrch stropu | Sokl | Poznámka
E.02.001 | FILTR VSTUPNÍ | 10.18 | 2750 | ELEKTROSTATICKÁ POVLAKOVÁ KRYTINA COLOREX SD | NA POVRCH ZDĚNÝCH STĚN SÁDROVÁ OMÍTKA S OMYVATELNÝM NÁTĚREM, NA POVRCH SDK PŘÍČEK SÁDROVÁ STĚRKA S OMYVATELNÝM NÁTĚREM | MINERÁLNÍ KAZETOVÝ PODHLED ECOPHON HYGIENE MEDITEC A C1 | SOKLOVÁ LIŠTA COLOREX VÝŠKY 100mm, FABION Z PODLAHOVÉ LIŠTY - RADIUS 20mm
E.02.002 | PŘÍPRAVNA | 25.24 | 3000 | ELEKTROVODIVÁ POVLAKOVÁ KRYTINA COLOREX EC | PANELY ČISTÉ VESTAVBY | PODHLED ČISTÉ VESTAVBY - KOVOVÉ KAZETY | SOKLOVÁ LIŠTA COLOREX VÝŠKY 100mm, FABION Z PODLAHOVÉ LIŠTY - RADIUS 20mm
E.02.003 | OPERAČNÍ SÁL 1 (TRAUMATOLOG.) | 36.05 | 3000 | ELEKTROVODIVÁ POVLAKOVÁ KRYTINA COLOREX EC | PANELY ČISTÉ VESTAVBY | PODHLED ČISTÉ VESTAVBY - KOVOVÉ KAZETY | SOKLOVÁ LIŠTA COLOREX VÝŠKY 100mm, FABION Z PODLAHOVÉ LIŠTY - RADIUS 20mm
E.02.004 | OPERAČNÍ SÁL 2 (ARTROSKOPICKÝ) | 29.78 | 3000 | ELEKTROVODIVÁ POVLAKOVÁ KRYTINA COLOREX EC | PANELY ČISTÉ VESTAVBY | PODHLED ČISTÉ VESTAVBY - KOVOVÉ KAZETY | SOKLOVÁ LIŠTA COLOREX VÝŠKY 100mm, FABION Z PODLAHOVÉ LIŠTY - RADIUS 20mm
E.02.005 | MYTÍ LÉKAŘŮ | 6.3 | 3000 | ELEKTROVODIVÁ POVLAKOVÁ KRYTINA COLOREX EC | PANELY ČISTÉ VESTAVBY | PODHLED ČISTÉ VESTAVBY - KOVOVÉ KAZETY | SOKLOVÁ LIŠTA COLOREX VÝŠKY 100mm, FABION Z PODLAHOVÉ LIŠTY - RADIUS 20mm
E.02.006 | STERILNÍ SKLAD | 7.1 | 3000 | ELEKTROVODIVÁ POVLAKOVÁ KRYTINA COLOREX EC | PANELY ČISTÉ VESTAVBY | PODHLED ČISTÉ VESTAVBY - KOVOVÉ KAZETY | SOKLOVÁ LIŠTA COLOREX VÝŠKY 100mm, FABION Z PODLAHOVÉ LIŠTY - RADIUS 20mm
E.02.007 | ČISTÝ SKLAD MAT. | 6.23 | 3000 | ELEKTROVODIVÁ POVLAKOVÁ KRYTINA COLOREX EC | PANELY ČISTÉ VESTAVBY | PODHLED ČISTÉ VESTAVBY - KOVOVÉ KAZETY | SOKLOVÁ LIŠTA COLOREX VÝŠKY 100mm, FABION Z PODLAHOVÉ LIŠTY - RADIUS 20mm
E.02.008 | ČISTÝ SKLAD MAT. | 11.66 | 3500 | ELEKTROSTATICKÁ POVLAKOVÁ KRYTINA COLOREX SD | NA POVRCH ZDĚNÝCH STĚN SÁDROVÁ OMÍTKA S OMYVATELNÝM NÁTĚREM, NA POVRCH SDK PŘÍČEK SÁDROVÁ STĚRKA S OMYVATELNÝM NÁTĚREM | MINERÁLNÍ KAZETOVÝ PODHLED ECOPHON HYGIENE MEDITEC A C1 | SOKLOVÁ LIŠTA COLOREX VÝŠKY 100mm, FABION Z PODLAHOVÉ LIŠTY - RADIUS 20mm
E.02.009 | DEKONTAMINACE ÚKLID | 8.88 | 3500 | ELEKTROSTATICKÁ POVLAKOVÁ KRYTINA COLOREX SD | KERAMICKÝ OBKLAD RAKO COLOR ONE, FORMÁT 200/200mm DO VÝŠKY STROPNÍHO PODHLEDU | MINERÁLNÍ KAZETOVÝ PODHLED ECOPHON HYGIENE MEDITEC A C1 | SOKLOVÁ LIŠTA COLOREX VÝŠKY 100mm, FABION Z PODLAHOVÉ LIŠTY - RADIUS 20mm
E.02.010 | BÍLÁ ŠATNA | 8.08 | 2750 | KERAMICKÁ DLAŽBA RAKO TAURUS GRANIT FORMÁT 300/300mm, PROTISKLUZNOST R10 | NA POVRCH ZDĚNÝCH STĚN SÁDROVÁ OMÍTKA S OMYVATELNÝM NÁTĚREM, NA POVRCH SDK PŘÍČEK SÁDROVÁ STĚRKA S OMYVATELNÝM NÁTĚREM | MINERÁLNÍ KAZETOVÝ PODHLED ECOPHON HYGIENE MEDITEC A C1 | KERAMICKÝ OBKLAD SOKLU VÝŠKY 100mm
E.02.011 | ZELENÁ ŠATNA | 4.19 | 2750 | KERAMICKÁ DLAŽBA RAKO TAURUS GRANIT FORMÁT 300/300mm, PROTISKLUZNOST R10 | NA POVRCH ZDĚNÝCH STĚN SÁDROVÁ OMÍTKA S OMYVATELNÝM NÁTĚREM, NA POVRCH SDK PŘÍČEK SÁDROVÁ STĚRKA S OMYVATELNÝM NÁTĚREM | MINERÁLNÍ KAZETOVÝ PODHLED ECOPHON HYGIENE MEDITEC A C1 | KERAMICKÝ OBKLAD SOKLU VÝŠKY 100mm
E.02.012 | HYGIENICKÉ ZÁZEMÍ | 4.69 | 2750 | KERAMICKÁ DLAŽBA RAKO TAURUS GRANIT FORMÁT 300/300mm, PROTISKLUZNOST R10 | KERAMICKÝ OBKLAD RAKO COLOR ONE, FORMÁT 200/200mm DO VÝŠKY STROPNÍHO PODHLEDU | MINERÁLNÍ KAZETOVÝ PODHLED ECOPHON HYGIENE MEDITEC A C1
E.02.013 | WC | 2.16 | 2750 | KERAMICKÁ DLAŽBA RAKO TAURUS GRANIT FORMÁT 300/300mm, PROTISKLUZNOST R10 | KERAMICKÝ OBKLAD RAKO COLOR ONE, FORMÁT 200/200mm DO VÝŠKY STROPNÍHO PODHLEDU | MINERÁLNÍ KAZETOVÝ PODHLED ECOPHON HYGIENE MEDITEC A C1
E.02.014 | DENNÍ MÍSTNOST | 12.02 | 2800 | ELEKTROSTATICKÁ POVLAKOVÁ KRYTINA COLOREX SD | NA POVRCH ZDĚNÝCH STĚN SÁDROVÁ OMÍTKA S OMYVATELNÝM NÁTĚREM, NA POVRCH SDK PŘÍČEK SÁDROVÁ STĚRKA S OMYVATELNÝM NÁTĚREM | MINERÁLNÍ KAZETOVÝ PODHLED ECOPHON HYGIENE MEDITEC A C1 | SOKLOVÁ LIŠTA COLOREX VÝŠKY 100mm, FABION Z PODLAHOVÉ LIŠTY - RADIUS 20mm | NAD MYCÍ LINKOU PROVEDEN NA STĚNĚ KER. OBKLAD (900)(600)
172,56 m2