## výkaz
Tabulka interiérových prvků | [9 empty] | 2-115-1
ozn. | popis | poznámka | povrch | materiál | odstín | rozměr | MJ | počet | zajišťuje
E.02.008 ČISTÝ SKLAD MATERIÁLU
i02 | regál lamino | 1x pevná, 5x stavitelná police,sokl tvořen vytažením podlahoviny na soklovou lištu nábytku, rektifikační podložky pro případnou nerovnost podlahy | lamino | korpus- třívrstvé DTD tl.18mm, hrany opatřeny ABS tl. 0,5mm, lepené strojně polyuretanovým tavným lepidlem (barva totožná s korpusem), spoje z bukových koliků, šroubů či konfirmátů zadní stěna korpusu z MDF o tl.3,5mm, jednostranně laminovaná, fixovaná v drážce, soklová lišta bez přesahujících bočnic | bílý | 900/500/2150 | ks | 5 | stavba
E.02.009 DEKONTAMINACE ÚKLID
i05 | skříňka spodní, 1x dvířka | sokl tvořen vytažením podlahoviny na soklovou lištu nábytku | lamino | korpus,dvířka- třívrstvé DTD tl.18mm, hrany opatřeny ABS tl. 0,5mm, lepené strojně polyuretanovým tavným lepidlem (barva totožná s korpusem), spoje z bukových koliků, šroubů či konfirmátů, zadní stěna korpusu z MDF o tl.3,5mm, jednostranně laminovaná, fixovaná v drážce soklová lišta bez bočnic, skryté hrany soklu ošetřeny proti vniknutí vody, dvířka opatřena 2ks celokovových miskových závěsů umožňující rektifikaci ve třech směrech, opatřena tlumiči dorazu, dojezdu | korpus bílý,dvířka šedý | 600/600/900 | ks | 1 | stavba
i06 | skříňka spodní, 1x dvířka | sokl tvořen vytažením podlahoviny na soklovou lištu nábytku | lamino | korpus,dvířka- třívrstvé DTD tl.18mm, hrany opatřeny ABS tl. 0,5mm, lepené strojně polyuretanovým tavným lepidlem (barva totožná s korpusem), spoje z bukových koliků, šroubů či konfirmátů, zadní stěna korpusu z MDF o tl.3,5mm, jednostranně laminovaná, fixovaná v drážce soklová lišta bez bočnic, skryté hrany soklu ošetřeny proti vniknutí vody, dvířka opatřena 2ks celokovových miskových závěsů umožňující rektifikaci ve třech směrech, opatřena tlumiči dorazu, dojezdu | korpus bílý,dvířka šedý | 600/600/900 | ks | 1 | stavba
i07 | skříňka spodní, 1x dvířka | sokl tvořen vytažením podlahoviny na soklovou lištu nábytku | lamino | korpus,dvířka- třívrstvé DTD tl.18mm, hrany opatřeny ABS tl. 0,5mm, lepené strojně polyuretanovým tavným lepidlem (barva totožná s korpusem), spoje z bukových koliků, šroubů či konfirmátů, zadní stěna korpusu z MDF o tl.3,5mm, jednostranně laminovaná, fixovaná v drážce soklová lišta bez bočnic, skryté hrany soklu ošetřeny proti vniknutí vody, dvířka opatřena 2ks celokovových miskových závěsů umožňující rektifikaci ve třech směrech, opatřena tlumiči dorazu, dojezdu | korpus bílý,dvířka šedý | 600/600/900 | ks | 1 | stavba
i08 | skříňka horní, 1x plná dvířka, nika |  | lamino | korpus,dvířka- třívrstvé DTD tl.18mm, hrany opatřeny ABS tl. 0,5mm, lepené strojně polyuretanovým tavným lepidlem (barva totožná s korpusem), spoje z bukových koliků, šroubů či konfirmátů zadní stěna korpusu z MDF o tl.3,5mm, jednostranně laminovaná, fixovaná v drážce dvířka opatřena 2ks celokovových miskových závěsů umožňující rektifikaci ve třech směrech, opatřena tlumiči dorazu, dojezdu | bílý | 600/250/600 | ks | 2 | stavba
i09 | skříňka horní, 1x plná dvířka, nika |  | lamino | korpus,dvířka- třívrstvé DTD tl.18mm, hrany opatřeny ABS tl. 0,5mm, lepené strojně polyuretanovým tavným lepidlem (barva totožná s korpusem), spoje z bukových koliků, šroubů či konfirmátů zadní stěna korpusu z MDF o tl.3,5mm, jednostranně laminovaná, fixovaná v drážce dvířka opatřena 2ks celokovových miskových závěsů umožňující rektifikaci ve třech směrech, opatřena tlumiči dorazu, dojezdu | bílý | 600/250/600 | ks | 2 | stavba
i11 | pracovní deska | ukotvena pomocí úhelníků ke stěně, výřez pro nerezový dvoudřez a kulaté umyvadlo | postforming | deska - třívrstvé DTD tl.39mm,čelní hraba postforming, boční hrany opatřeny ABS tl.2mm, radius 2mm, lepené kontaktním vodostálým lepidlem, těsnící lišta mezi zádovou stěnou a deskou v co možná nejmenším profilu, v barvě shodné s deskou, oboutranně opatřena silikonovým těsněním přilehajícím ke stěnám | bílý | 2400/39/600 | bm | 2.4 | stavba
i13 | nerezový dvojdřez | bez odkapávače, vestavný do pracovní desky,utěsněno silikonem | nerez | nerez | nerez | 550/140/800 | ks | 1 | stavba
| myčka nástrojů | dle požadavku uživatele, schváleno technickým úsekem |  |  |  |  | ks | 1
E.02.010 BÍLÁ ŠATNA
i01 | šatní dvouřdvéřová skříň | ustavená na soklu s vnitřní mezistěnou, svislá dělící stěna v každé skříňce, v horní části polička, tyč na ramínka, min. 2 háčky na oděvy, výztuha proti násilnému otevření,soklová naklapávací lišta | plech tl.0,7-1mm | svařovaný ocelový korpus | šedýl RAL 7035 | 800/500/1800, hmotnost 77kg | ks | 4 | stavba
E.02.011 ZELENÁ ŠATNA
i01 | šatní dvouřdvéřová skříň | ustavená na soklu s vnitřní mezistěnou, svislá dělící stěna v každé skříňce, v horní části polička, tyč na ramínka, min. 2 háčky na oděvy, výztuha proti násilnému otevření,soklová naklapávací lišta | plech tl.0,7-1mm | svařovaný ocelový korpus | šedýl RAL 7035 | 800/500/1800, hmotnost 77kg | ks | 2 | stavba
E.02.011 ZELENÁ ŠATNA
E.02.010 BÍLÁ ŠATNA
i01 | šatní dvouřdvéřová skříň | ustavená na soklu s vnitřní mezistěnou, svislá dělící stěna v každé skříňce, v horní části polička, tyč na ramínka, min. 2 háčky na oděvy, výztuha proti násilnému otevření,soklová naklapávací lišta | plech tl.0,7-1mm | svařovaný ocelový korpus | šedýl RAL 7035 | 800/500/1800, hmotnost 77kg | ks | 4 | stavba
i03 | skříňka spodní, 1x dvířka | sokl tvořen vytažením podlahoviny na soklovou lištu nábytku | lamino | korpus,dvířka- třívrstvé DTD tl.18mm, hrany opatřeny ABS tl. 0,5mm, lepené strojně polyuretanovým tavným lepidlem (barva totožná s korpusem), spoje z bukových koliků, šroubů či konfirmátů, zadní stěna korpusu z MDF o tl.3,5mm, jednostranně laminovaná, fixovaná v drážce soklová lišta bez bočnic, skryté hrany soklu ošetřeny proti vniknutí vody, dvířka opatřena 2ks celokovových miskových závěsů umožňující rektifikaci ve třech směrech, opatřena tlumiči dorazu, dojezdu | korpus bílý,dvířka šedý | 600/600/900 | ks | 2 | stavba
i04 | skříňka spodní, 1x dvířka | sokl tvořen vytažením podlahoviny na soklovou lištu nábytku | lamino | korpus,dvířka- třívrstvé DTD tl.18mm, hrany opatřeny ABS tl. 0,5mm, lepené strojně polyuretanovým tavným lepidlem (barva totožná s korpusem), spoje z bukových koliků, šroubů či konfirmátů, zadní stěna korpusu z MDF o tl.3,5mm, jednostranně laminovaná, fixovaná v drážce soklová lišta bez bočnic, skryté hrany soklu ošetřeny proti vniknutí vody, dvířka opatřena 2ks celokovových miskových závěsů umožňující rektifikaci ve třech směrech, opatřena tlumiči dorazu, dojezdu | korpus bílý,dvířka šedý | 600/600/900 | ks | 1 | stavba
i05 | skříňka horní, 1x plná dvířka, nika |  | lamino | korpus,dvířka- třívrstvé DTD tl.18mm, hrany opatřeny ABS tl. 0,5mm, lepené strojně polyuretanovým tavným lepidlem (barva totožná s korpusem), spoje z bukových koliků, šroubů či konfirmátů zadní stěna korpusu z MDF o tl.3,5mm, jednostranně laminovaná, fixovaná v drážce dvířka opatřena 2ks celokovových miskových závěsů umožňující rektifikaci ve třech směrech, opatřena tlumiči dorazu, dojezdu | bílý | 600/250/600 | ks | 2 | stavba
i06 | skříňka horní, 1x plná dvířka, nika |  | lamino | korpus,dvířka- třívrstvé DTD tl.18mm, hrany opatřeny ABS tl. 0,5mm, lepené strojně polyuretanovým tavným lepidlem (barva totožná s korpusem), spoje z bukových koliků, šroubů či konfirmátů zadní stěna korpusu z MDF o tl.3,5mm, jednostranně laminovaná, fixovaná v drážce dvířka opatřena 2ks celokovových miskových závěsů umožňující rektifikaci ve třech směrech, opatřena tlumiči dorazu, dojezdu | bílý | 650/250/600 | ks | 2 | stavba
2.115 PŘÍJEM
i01 | pracovní deska | ukotvena pomocí úhelníků k ŽB stěně | postforming | deska - třívrstvé DTD tl.39mm,čelní hrana postforming, boční hrany opatřeny ABS tl.2mm, radius 2mm, lepené kontaktním vodostálým lepidlem, těsnící lišta mezi zádovou stěnou a deskou v co možná nejmenším profilu, v barvě shodné s deskou, oboutranně opatřena silikonovým těsněním přilehajícím ke stěnám | bílý | 1900/39/750 | bm | 1.9 | obchodní úsek
i02 | kabelová průchodka Ø68mm |  |  |  | bílý |  | ks | 1 | obchodní úsek
i03 | úhelník na stěnu | rozměr a tl. Bude stanovena dodavatelem nábytku |  | pozink |  | např. 41,5/41,5/2 | ks | 2 | obchodní úsek |  | http://web2.hettich.com/hbh/addon/cs/p_TA2013_cs_2301.pdf;jsessionid=D59DAE1F7B11ACFB649E16A00E0012FE
i05 | držák na PC | podvěšený pod pracovní deskou |  | perforovaný plech | pozink | š.180-240/v.450 | ks | 1 | obchodní úsek |  | http://www.conrad.cz/drzak-na-pc-cpu-d200silver-nosnost-30-kg-stribrny-newstar.k615941?icc=category-carousel-2level&icn=toprate-podstavce-na-pocitace
i07 | PC sestava | LCD monitor, mother board, myš. klávesnice | dle požadavku uživatele, schváleno technickým úsekem |  |  |  | kpl | 1 | OVS
i08 | tiskárna | dle požadavku uživatele, schváleno technickým úsekem |  |  |  |  | ks | 1 | OVS
i09 | skříňka horní policová dělená, otevřená |  | lamino | korpus- třívrstvé DTD tl.18mm, hrany opatřeny ABS tl. 0,5mm, lepené strojně polyuretanovým tavným lepidlem (barva totožná s korpusem), spoje z bukových koliků, šroubů či konfirmátů zadní stěna korpusu z MDF o tl.3,5mm, jednostranně laminovaná, fixovaná v drážce | bílý | 950/350/700 | ks | 2 | obchodní úsek
i10 | židle laboratorní čalouněná | vysoký válec(píst), chromovaná kostra, podnožka,kluzáky | omyvatelný | PUR, ocel | sedák šedý | dle výrobce | ks | 1 | obchodní úsek | http://www.verkon.cz/zidle-pro-kancelar-a-laborator/
i11 | vozík lékárenský | dle požadavku uživatele, schváleno obchodním úsekem |  |  |  |  | ks | 1 | obchodní úsek
i12 | (zásobník) dávkovač mýdla | dávkovač mýdla provedení bílý plast, objem nádoby na mýdlo 500ml | bílý plast | plast ABS | bílý | dle výrobce | ks | 1 | stavba
i13 | zásobník na skládané papírové ručníky | zásobník na skládané papírové ručníky pro cca 250 - 300 listů, provedení komaxit, se zámkem, kontrolní průzor | komaxit | kov | bílý | dle výrobce | ks | 1 | stavba
i14 | odpadkový koš | objem 25l, vyjímatelný plastový košík s uchem uvnitř, nášlapný otevírací mechanismus | plast | plast | plast | 25 l | ks | 1 | MTZ
i42 | stolní tiskárna čárkových kódů | dle požadavku uživatele, schváleno OVS |  |  |  |  | ks | 1 | OVS
2.113 SKLAD-CHODBA
i15 | regál lamino | 1x pevná, 5x stavitelná police, sokl tvořen vytažením podlahoviny na soklovou lištu nábytku, rektifikační podložky pro případnou nerovnost podlahy | lamino | korpus- třívrstvé DTD tl.18mm, hrany opatřeny ABS tl. 0,5mm, lepené strojně polyuretanovým tavným lepidlem (barva totožná s korpusem), spoje z bukových koliků, šroubů či konfirmátů zadní stěna korpusu z MDF o tl.3,5mm, jednostranně laminovaná, fixovaná v drážce, soklová lišta bez přesahujících bočnic | bílý | 800/600/2150 | ks | 3 | obchodní úsek
i04 | regál lamino | 1x pevná, 8x stavitelná police,sokl tvořen vytažením podlahoviny na soklovou lištu nábytku, rektifikační podložky pro případnou nerovnost podlahy | lamino | korpus- třívrstvé DTD tl.18mm, hrany opatřeny ABS tl. 0,5mm, lepené strojně polyuretanovým tavným lepidlem (barva totožná s korpusem), spoje z bukových koliků, šroubů či konfirmátů zadní stěna korpusu z MDF o tl.3,5mm, jednostranně laminovaná, fixovaná v drážce, soklová lišta bez přesahujících bočnic | bílý | 800/600/2150 | ks | 2 | obchodní úsek
i16 | regál lamino | 1x pevná, 5x stavitelná police,sokl tvořen vytažením podlahoviny na soklovou lištu nábytku, rektifikační podložky pro případnou nerovnost podlahy | lamino | korpus- třívrstvé DTD tl.18mm, hrany opatřeny ABS tl. 0,5mm, lepené strojně polyuretanovým tavným lepidlem (barva totožná s korpusem), spoje z bukových koliků, šroubů či konfirmátů zadní stěna korpusu z MDF o tl.3,5mm, jednostranně laminovaná, fixovaná v drážce, soklová lišta bez přesahujících bočnic | bílý | 850/600/2150 | ks | 1 | obchodní úsek
i17 | regál lamino | 1x svislá přepážka, 4x stavitelná police,4x pevná police v rámci výrobku osazen nástěnný hydrant,sokl tvořen vytažením podlahoviny na soklovou lištu nábytku, rektifikační podložky pro případnou nerovnost podlahy | lamino | korpus- třívrstvé DTD tl.18mm, hrany opatřeny ABS tl. 0,5mm, lepené strojně polyuretanovým tavným lepidlem (barva totožná s korpusem), spoje z bukových koliků, šroubů či konfirmátů zadní stěna korpusu z MDF o tl.3,5mm, jednostranně laminovaná, fixovaná v drážce, soklová lišta bez přesahujících bočnic | bílý | 1100/300/2150 | ks | 1 | obchodní úsek
i18 | regál lamino | 1x svislá přepážka, 12x stavitelná police,sokl tvořen vytažením podlahoviny na soklovou lištu nábytku, rektifikační podložky pro případnou nerovnost podlahy | lamino | korpus- třívrstvé DTD tl.18mm, hrany opatřeny ABS tl. 0,5mm, lepené strojně polyuretanovým tavným lepidlem (barva totožná s korpusem), spoje z bukových koliků, šroubů či konfirmátů zadní stěna korpusu z MDF o tl.3,5mm, jednostranně laminovaná, fixovaná v drážce, soklová lišta bez přesahujících bočnic | bílý | 1150/300/2150 | ks | 1 | obchodní úsek
i19 | regál lamino | 1x pevná, 5x stavitelná police,sokl tvořen vytažením podlahoviny na soklovou lištu nábytku, rektifikační podložky pro případnou nerovnost podlahy | lamino | korpus- třívrstvé DTD tl.18mm, hrany opatřeny ABS tl. 0,5mm, lepené strojně polyuretanovým tavným lepidlem (barva totožná s korpusem), spoje z bukových koliků, šroubů či konfirmátů zadní stěna korpusu z MDF o tl.3,5mm, jednostranně laminovaná, fixovaná v drážce, soklová lišta bez přesahujících bočnic | bílý | 500/300/2150 | ks | 1 | obchodní úsek
2.113A ODPOČINEK PERSONÁL
i20 | pracovní deska | ukotvena pomocí úhelníků k SDK stěně, výřez pro nerezový jednodřez a kulaté umyvadlo | postforming | deska - třívrstvé DTD tl.39mm,čelní hraba postforming, boční hrany opatřeny ABS tl.2mm, radius 2mm, lepené kontaktním vodostálým lepidlem, těsnící lišta mezi zádovou stěnou a deskou v co možná nejmenším profilu, v barvě shodné s deskou, oboutranně opatřena silikonovým těsněním přilehajícím ke stěnám | bílý | 1850/39/600 | bm | 1.85 | obchodní úsek
i21 | úhelník na stěnu | rozměr a tl. Bude stanovena dodavatelem nábytku |  | pozink | např. 41,5/41,5/2 |  | ks | 2 | obchodní úsek
i22 | nerezový jednodřez | bez odkapávače, vestavný do pracovní desky,utěsněno silikonem | nerez | nerez | nerez | 455/140/435 | ks | 1 | obchodní úsek
i23 | vestavné kulaté umyvadlo | vestavné do pracovní desky,utěsněno silikonem | nerez | nerez | nerez | vnější Ø 300mm | ks | 1 | obchodní úsek
i24 | skříňka spodní, 1x dvířka | sokl tvořen vytažením podlahoviny na soklovou lištu nábytku | lamino | korpus,dvířka- třívrstvé DTD tl.18mm, hrany opatřeny ABS tl. 0,5mm, lepené strojně polyuretanovým tavným lepidlem (barva totožná s korpusem), spoje z bukových koliků, šroubů či konfirmátů zadní stěna korpusu z MDF o tl.3,5mm, jednostranně laminovaná, fixovaná v drážce soklová lišta bez bočnic skryté hrany soklu ošetřeny proti vniknutí vody, dvířka opatřena 2ks celokovových miskových závěsů umožňující rektifikaci ve třech směrech, opatřena tlumiči dorazu, dojezdu | korpus bílý,dvířka šedý | 600/600/900 | ks | 1 | obchodní úsek
i25 | skříňka spodní, 1x dvířka | sokl tvořen vytažením podlahoviny na soklovou lištu nábytku | lamino | korpus,dvířka- třívrstvé DTD tl.18mm, hrany opatřeny ABS tl. 0,5mm, lepené strojně polyuretanovým tavným lepidlem (barva totožná s korpusem), spoje z bukových koliků, šroubů či konfirmátů zadní stěna korpusu z MDF o tl.3,5mm, jednostranně laminovaná, fixovaná v drážce soklová lišta bez bočnic skryté hrany soklu ošetřeny proti vniknutí vody, dvířka opatřena 2ks celokovových miskových závěsů umožňující rektifikaci ve třech směrech, opatřena tlumiči dorazu, dojezdu | korpus bílý,dvířka šedý | 650/600/900 | ks | 1 | obchodní úsek
i26 | podstavná chladnička s výparníkem | 118l/15l, energetická třída A | dle požadavku uživatele, schváleno obchodním úsekem |  |  | 600/530/885 | ks | 1 | obchodní úsek
i27 | mikrovlná trouba | dle požadavku uživatele, schváleno obchodním úsekem |  |  |  |  | ks | 1 | obchodní úsek
i28 | skříňka horní otevřená - pro mikrovlnou troubu |  | lamino | třívrstvé DTD tl.18mm, hrany opatřeny ABS tl. 0,5mm, lepené strojně polyuretanovým tavným lepidlem (barva totožná s korpusem) | bílý | 600/600/18/600 | ks | 1 | obchodní úsek
i29 | skříňka horní, 1x plná dvířka, nika |  | lamino | korpus,dvířka- třívrstvé DTD tl.18mm, hrany opatřeny ABS tl. 0,5mm, lepené strojně polyuretanovým tavným lepidlem (barva totožná s korpusem), spoje z bukových koliků, šroubů či konfirmátů zadní stěna korpusu z MDF o tl.3,5mm, jednostranně laminovaná, fixovaná v drážce dvířka opatřena 2ks celokovových miskových závěsů umožňující rektifikaci ve třech směrech, opatřena tlumiči dorazu, dojezdu | bílý | 600/250/600 | ks | 1 | obchodní úsek
i30 | skříňka horní, 1x plná dvířka, nika |  | lamino | korpus,dvířka- třívrstvé DTD tl.18mm, hrany opatřeny ABS tl. 0,5mm, lepené strojně polyuretanovým tavným lepidlem (barva totožná s korpusem), spoje z bukových koliků, šroubů či konfirmátů zadní stěna korpusu z MDF o tl.3,5mm, jednostranně laminovaná, fixovaná v drážce dvířka opatřena 2ks celokovových miskových závěsů umožňující rektifikaci ve třech směrech, opatřena tlumiči dorazu, dojezdu | bílý | 650/250/600 | ks | 1 | obchodní úsek
i31 | (zásobník) dávkovač mýdla | dávkovač mýdla provedení bílý plast, objem nádoby na mýdlo 500ml | bílý plast | plast ABS | bílý | dle výrobce | ks | 1 | stavba
i32 | zásobník na skládané papírové ručníky | zásobník na skládané papírové ručníky pro cca 250 - 300 listů, provedení komaxit, se zámkem, kontrolní průzor | komaxit | kov | bílý | dle výrobce | ks | 1 | stavba
i33 | odpadkový koš | objem 25l, vyjímatelný plastový košík s uchem uvnitř, nášlapný otevírací mechanismus | plast | plast | plast | 25 l | ks | 1 | MTZ
i34 | kuchyňský stůl | centrální noha, kruhová podnož | deska-lamino, noha-chrom | deska - třívrstvé DTD tl.39mm,čelní hrana postforming, boční hrany opatřeny ABS tl.2mm, chromovaná centrální noha s kruhovou podnoží | bílý | 700/700/750 | ks | 1 | obchodní úsek
i35 | židle kuchyňská designová | kovové nohy, sedák a opěrák, nosnost 150kg | plast |  | šedý |  | ks | 2 | obchodní úsek | http://www.idpoint.cz/jidelni-zidle-diamante/
2.109 ŠATNA
i36 | nástěnné zrcadlo obdélníkové |  |  |  |  | 300/600/4 | ks | 1 | stavba
i37 | lamino deska na stěnu, 5x háček |  | deska-lamino, háčky-chrom | háčky chromované jednoduché, třívrstvé DTD tl.18mm, hrany opatřeny ABS tl. 0,5mm, lepené strojně polyuretanovým tavným lepidlem (barva totožná s korpusem) | bílý | 1000/18/1600 | ks | 3 | obchodní úsek | http://postovnezdarma.cz/nastenny-vesak-5-hacku?utm_source=zbozi.cz&utm_medium=Zbozi.cz&utm_campaign=zbozi.cz&utm_content=nastenny-vesak-5-hacku-GGSKU132520 http://www.demos.cz/plosny-material/lamino-desky/lamino-egger.html
i38 | botník | 1x police | lamino | korpus- třívrstvé DTD tl.18mm, hrany opatřeny ABS tl. 0,5mm, lepené strojně polyuretanovým tavným lepidlem (barva totožná s korpusem), spoje z bukových koliků, šroubů či konfirmátů zadní stěna korpusu z MDF o tl.3,5mm, jednostranně laminovaná, fixovaná v drážce,soklový profil nasouvací (naklapávací) zpředu a z boků s integrovaným silikonovým těsněním k podlaze, skryté hrany soklu ošetřeny proti vniknutí vody, | bílý | 1000/300/450 | ks | 3 | obchodní úsek
2.112 ÚKLID
i39 | skříňka horní na hygienické potřeby, otevřená | 1x police | kov | korpus- kov opatřený antikoroní úpravou, zadní stěna - plech opatřený antikorozní úpravou | šedý | 1000/350/600 | ks | 1 | stavba
i40 | kombinovaná nerezová výlevka s umyvadlem s mřížkou pro postavení do prostoru | otvor pro baterii | nerez mat | nerez mat | nerez mat | 500/700/850 | ks | 1 | stavba
i41 | úklidový vozík | dle požadavku uživatele, schváleno technickým úsekem |  |  |  |  | ks | 1 | MTZ
2.111 WC
i43 | (zásobník) dávkovač mýdla | dávkovač mýdla provedení bílý plast, objem nádoby na mýdlo 500ml | bílý plast | plast ABS | bílý | dle výrobce | ks | 1 | stavba
i44 | zásobník na skládané papírové ručníky | zásobník na skládané papírové ručníky pro cca 250 - 300 listů, provedení komaxit, se zámkem, kontrolní průzor | komaxit | kov | bílý | dle výrobce | ks | 1 | stavba
i45 | závěsná WC štětka - provedení nerez | nerezová WC štětka, závěs na stěnu, kalíšek | nerez | nerez | nerez | dle výrobce | ks | 1 | stavba
i46 | závěsná držák toaletního papíru - provedení nerez | nerezový závěsný držák toaletního papíru | nerez | nerez | nerez | dle výrobce | ks | 1 | stavba
i47 | neobsazeno
i48 | odpadkový koš | nerezový odpadkový koš z leštěného nerezového plechu, objem 12l, vyjímatelný plastový košík s uchem uvnitř, výklopný mechanismus | nerez | nerez | nerez | 12 l | ks | 1 | MTZ
2.114 KANCELÁŘ+NOČNÍ SLUŽBA
i49 | pracovní deska | ukotvena pomocí úhelníků k SDK stěně | postforming | deska - třívrstvé DTD tl.39mm,čelní hrana postforming, boční hrany opatřeny ABS tl.2mm, radius 2mm, lepené kontaktním vodostálým lepidlem, těsnící lišta mezi zádovou stěnou a deskou v co možná nejmenším profilu, v barvě shodné s deskou, oboutranně opatřena silikonovým těsněním přilehajícím ke stěnám | bílý | 1740/39/600 - před výrobou nutno zaměřit prostor | bm | 1.74 | obchodní úsek
i50 | kabelová průchodka Ø68mm |  |  |  | bílý |  | ks | 1 | obchodní úsek
i51 | úhelník na stěnu | rozměr a tl. Bude stanovena dodavatelem nábytku |  | pozink |  | např. 41,5/41,5/2 | ks | 2 | obchodní úsek
i52 | neobsazeno
i53 | držák na PC | podvěšený pod pracovní deskou |  | perforovaný plech | pozink | 180-240/450 | ks | 1 | obchodní úsek
i54 | skříňka spodní zásuvková | 4x zásuvka mělká, uzamykatelná | lamino | korpus,dvířka- třívrstvé DTD tl.18mm, hrany opatřeny ABS tl. 0,5mm, lepené strojně polyuretanovým tavným lepidlem (barva totožná s korpusem), spoje z bukových koliků, šroubů či konfirmátů zadní stěna korpusu z MDF o tl.3,5mm, jednostranně laminovaná, fixovaná v drážce soklový profil nasouvací (naklapávací) zpředu a z boků s integrovaným silikonovým těsněním k podlaze, skryté hrany soklu ošetřeny proti vniknutí vody, dvířka opatřena 2ks celokovových miskových závěsů umožňující rektifikaci ve třech směrech, opatřena tlumiči dorazu, dojezdu | korpus bílý, zásuvky šedé | 450/600/900 | ks | 1 | obchodní úsek
i55 | PC sestava | LCD monitor, mother board, myš. klávesnice | dle požadavku uživatele, schváleno technickým úsekem |  |  |  | kpl | 1 | OVS
i56 | tiskárna | dle požadavku uživatele, schváleno technickým úsekem |  |  |  |  | ks | 1 | OVS
i57 | policová nástavba na šanony | 2x svislá přepážka | lamino | police- třívrstvé DTD tl.18mm, hrany opatřeny ABS tl. 0,5mm, lepené strojně polyuretanovým tavným lepidlem (barva totožná s korpusem), spoje z bukových koliků, šroubů či konfirmátů | bílý | 900/350/350 | ks | 1 | obchodní úsek
i58 | policová nástavba na šanony | 2x svislá přepážka | lamino | police- třívrstvé DTD tl.18mm, hrany opatřeny ABS tl. 0,5mm, lepené strojně polyuretanovým tavným lepidlem (barva totožná s korpusem), spoje z bukových koliků, šroubů či konfirmátů | bílý | 845/350/350- před výrobou nutno zaměřit prostor | ks | 1 | obchodní úsek
i59 | židle kancelářská s loketními opěrkami | omyvatelný | dle požadavku uživatele |  |  |  | ks | 1 | obchodní úsek
i60 | skříňka spodní, posuvná dvířka |  | lamino | korpus,dvířka- třívrstvé DTD tl.18mm, hrany opatřeny ABS tl. 0,5mm, lepené strojně polyuretanovým tavným lepidlem (barva totožná s korpusem), spoje z bukových koliků, šroubů či konfirmátů zadní stěna korpusu z MDF o tl.3,5mm, jednostranně laminovaná, fixovaná v drážce soklový profil nasouvací (naklapávací) zpředu a z boků s integrovaným silikonovým těsněním k podlaze, skryté hrany soklu ošetřeny proti vniknutí vody, dvířka opatřena tlumiči dorazu, dojezdu | korpus bílý, dvířka šedý | 900/450/900 | ks | 1 | obchodní úsek | http://kancelar24h.cz/product/skrin-pristavna-s-posuvnymi-dvermi-vyska-735mm:1896/
i61 | policová násravba na šanony |  | lamino | korpus,dvířka- třívrstvé DTD tl.18mm, hrany opatřeny ABS tl. 0,5mm, lepené strojně polyuretanovým tavným lepidlem (barva totožná s korpusem), spoje z bukových koliků, šroubů či konfirmátů zadní stěna korpusu z MDF o tl.3,5mm, jednostranně laminovaná, fixovaná v drážce | bílý | 900/350/1100 | ks | 1 | obchodní úsek | http://www.nabytek-abc.cz/kancelarska-skrin-officeplus-800x450x742-pristavna/
i62 | křeslo rozkládací | dle požadavku uživatele, zkoordinovat s prostorovými možnostmi |  |  |  | 1080/850/900 ložná plocha 1850/800 | ks | 1 | obchodní úsek | http://www.mam-nabytek.cz/kreslo-rozkladaci-teodor/
i63 | konferenční stolek na kolečkách, obdélníkový | prosklená deska, chromované nohy | sklo,chrom | dle dodavatele | dle dodavatele | 700/500/700 | ks | 1 | obchodní úsek
i64 | skříň vysoká, 4x plné dveře | UMÍSTĚNO V CHODBĚ, 6x police,sokl tvořen vytažením podlahoviny na soklovou lištu nábytku | lamino | korpus,dvířka- třívrstvé DTD tl.18mm, hrany opatřeny ABS tl. 0,5mm, lepené strojně polyuretanovým tavným lepidlem (barva totožná s korpusem), spoje z bukových koliků, šroubů či konfirmátů zadní stěna korpusu z MDF o tl.3,5mm, jednostranně laminovaná, fixovaná v drážce soklová lišta bez bočnic, dvířka opatřena 2ks celokovových miskových závěsů umožňující rektifikaci ve třech směrech, opatřena tlumiči dorazu, dojezdu | korpus bílý, dvířka šedý | 850/600/2150 | ks | 1 | obchodní úsek
2.154 MYTÍ
i65 | pracovní deska | ukotvena pomocí úhelníků k SDK stěně, výřez pro nerezový dřez | postforming | deska - třívrstvé DTD tl.39mm,čelní hraba postforming, boční hrany opatřeny ABS tl.2mm, radius 2mm, lepené kontaktním vodostálým lepidlem, těsnící lišta mezi zádovou stěnou a deskou v co možná nejmenším profilu, v barvě shodné s deskou, oboutranně opatřena silikonovým těsněním přilehajícím ke stěnám, | bílý | 1800/39/600 | bm | 1.8 | obchodní úsek
i66 | úhelník na stěnu | rozměr a tl. Bude stanovena dodavatelem nábytku |  | pozink | např. 41,5/41,5/2 |  | ks | 2 | obchodní úsek
i67 | nerezový jednodřez s odkapávačem | vestavný do pracovní desky,utěsněno silikonem | nerez | nerez | nerez | 780/170/435 | ks | 1 | obchodní úsek
i68 | skříňka spodní,2x dvířka | sokl tvořen vytažením podlahoviny na soklovou lištu nábytku | lamino | korpus,dvířka- třívrstvé DTD tl.18mm, hrany opatřeny ABS tl. 0,5mm, lepené strojně polyuretanovým tavným lepidlem (barva totožná s korpusem), spoje z bukových koliků, šroubů či konfirmátů zadní stěna korpusu z MDF o tl.3,5mm, jednostranně laminovaná, fixovaná v drážce soklová lišta bez bočnic skryté hrany soklu ošetřeny proti vniknutí vody, dvířka opatřena 2ks celokovových miskových závěsů umožňující rektifikaci ve třech směrech, opatřena tlumiči dorazu, dojezdu | korpus bílý,dvířka šedý | 900/600/900 | ks | 2 | obchodní úsek
i69 | chladící vitrína | Liebherr FKV 5443, 544l, digitální ukazatel teploty - napojeno na MaR, prosklené dveře, LED osvětlení | dle požadavku uživatele, schváleno úsekem OZT |  |  | 730/750/1640 | ks | 1 | OZT
i70 | zásobník na skládané papírové ručníky | zásobník na skládané papírové ručníky pro cca 250 - 300 listů, provedení komaxit, se zámkem, kontrolní průzor | komaxit | kov | bílý | dle výrobce | ks | 1 | stavba
i71 | odpadkový koš | objem 25l, vyjímatelný plastový košík s uchem uvnitř, nášlapný otevírací mechanismus | plast | plast | plast | 25 l | ks | 1 | MTZ
i72 | skříňka horní, 2x plná dvířka, nika |  | lamino | korpus,dvířka- třívrstvé DTD tl.18mm, hrany opatřeny ABS tl. 0,5mm, lepené strojně polyuretanovým tavným lepidlem (barva totožná s korpusem), spoje z bukových koliků, šroubů či konfirmátů zadní stěna korpusu z MDF o tl.3,5mm, jednostranně laminovaná, fixovaná v drážce dvířka opatřena 2ks celokovových miskových závěsů umožňující rektifikaci ve třech směrech, opatřena tlumiči dorazu, dojezdu,soklová lišta bez bočnic | bílý | 900/350/600 | ks | 1 | obchodní úsek
i73 | skříň vysoká dělěná, 2x prosklené dveře, 2x plné dveře |  | lamino | korpus,dvířka- třívrstvé DTD tl.18mm, hrany opatřeny ABS tl. 0,5mm, lepené strojně polyuretanovým tavným lepidlem (barva totožná s korpusem), spoje z bukových koliků, šroubů či konfirmátů zadní stěna korpusu z MDF o tl.3,5mm, jednostranně laminovaná, fixovaná v drážce skryté hrany soklu ošetřeny proti vniknutí vody, dvířka opatřena 2ks celokovových miskových závěsů umožňující rektifikaci ve třech směrech, opatřena tlumiči dorazu, dojezdu | korpus bílý, dvířka šedý | 635/450/2100- před výrobou nutno zaměřit prostor | ks | 2 | obchodní úsek
2.153 PŘÍPRAVNA
i75 | pracovní deska | ukotvena pomocí úhelníků k SDK stěně | postforming | deska - třívrstvé DTD tl.39mm,čelní hrana postforming, boční hrany opatřeny ABS tl.2mm, radius 2mm, lepené kontaktním vodostálým lepidlem, těsnící lišta mezi zádovou stěnou a deskou v co možná nejmenším profilu, v barvě shodné s deskou, oboutranně opatřena silikonovým těsněním přilehajícím ke stěnám | bílý | 3650/39/600 - před výrobou nutno zaměřit prostor | bm | 3.65 | obchodní úsek
i76 | kabelová průchodka Ø68mm |  |  |  | bílý |  | ks | 2 | obchodní úsek
i77 | úhelník na stěnu | rozměr a tl. Bude stanovena dodavatelem nábytku |  | pozink | např. 41,5/41,5/2 |  | ks | 4 | obchodní úsek
i78 | židle kancelářská s loketními opěrkami | omyvatelný | dle požadavku uživatele |  |  |  | ks | 1 | obchodní úsek
i79 | neobsazeno
i80 | PC sestava | LCD monitor, mother board, myš. klávesnice | dle požadavku uživatele, schváleno technickým úsekem |  |  |  | kpl | 2 | OVS
i81 | skříňka spodní kombinovaná, 1x zásuvka, 1x dvířka, |  | lamino | korpus,dvířka- třívrstvé DTD tl.18mm, hrany opatřeny ABS tl. 0,5mm, lepené strojně polyuretanovým tavným lepidlem (barva totožná s korpusem), spoje z bukových koliků, šroubů či konfirmátů zadní stěna korpusu z MDF o tl.3,5mm, jednostranně laminovaná, fixovaná v drážce soklový profil nasouvací (naklapávací) zpředu a z boků s integrovaným silikonovým těsněním k podlaze, skryté hrany soklu ošetřeny proti vniknutí vody, dvířka opatřena 2ks celokovových miskových závěsů umožňující rektifikaci ve třech směrech, opatřena tlumiči dorazu, dojezdu | korpus bílý, dvířka šedý | 600/900/600 | ks | 2 | obchodní úsek
i82 | skříňka spodní zásuvková | 5x mělká zásuvkauzamykatelná |  | korpus,dvířka- třívrstvé DTD tl.18mm, hrany opatřeny ABS tl. 0,5mm, lepené strojně polyuretanovým tavným lepidlem (barva totožná s korpusem), spoje z bukových koliků, šroubů či konfirmátů zadní stěna korpusu z MDF o tl.3,5mm, jednostranně laminovaná, fixovaná v drážce soklový profil nasouvací (naklapávací) zpředu a z boků s integrovaným silikonovým těsněním k podlaze, skryté hrany soklu ošetřeny proti vniknutí vody, dvířka opatřena 2ks celokovových miskových závěsů umožňující rektifikaci ve třech směrech, opatřena tlumiči dorazu, dojezdu | korpus bílý, dvířka šedý | 550/600/900 | ks | 2 | obchodní úsek
i83 | skříňka horní, 1x plná dvířka, nika |  | lamino | korpus,dvířka- třívrstvé DTD tl.18mm, hrany opatřeny ABS tl. 0,5mm, lepené strojně polyuretanovým tavným lepidlem (barva totožná s korpusem), spoje z bukových koliků, šroubů či konfirmátů zadní stěna korpusu z MDF o tl.3,5mm, jednostranně laminovaná, fixovaná v drážce skryté hrany soklu ošetřeny proti vniknutí vody, dvířka opatřena 2ks celokovových miskových závěsů umožňující rektifikaci ve třech směrech, opatřena tlumiči dorazu, dojezdu | bílý | 600/350/600 | ks | 2 | obchodní úsek
i84 | skříňka horní policová dělená, otevřená | 2x police | lamino | korpus- třívrstvé DTD tl.18mm, hrany opatřeny ABS tl. 0,5mm, lepené strojně polyuretanovým tavným lepidlem (barva totožná s korpusem), spoje z bukových koliků, šroubů či konfirmátů zadní stěna korpusu z MDF o tl.3,5mm, jednostranně laminovaná, fixovaná v drážce | bílý | 675/350/600 | ks | 2 | obchodní úsek
i85 | skříňka horní policová, otevřená | 4x police | lamino | korpus- třívrstvé DTD tl.18mm, hrany opatřeny ABS tl. 0,5mm, lepené strojně polyuretanovým tavným lepidlem (barva totožná s korpusem), spoje z bukových koliků, šroubů či konfirmátů zadní stěna korpusu z MDF o tl.3,5mm, jednostranně laminovaná, fixovaná v drážce | bílý | 1100/350/600 | ks | 1 | obchodní úsek
i86 | chladící vitrína | Liebherr FKV 5443, 544l, digitální ukazatel teploty - napojeno na MaR, prosklené dveře, LED osvětlení | dle požadavku uživatele, schváleno úsekem OZT |  |  | 730/750/1640 | ks | 1 | OZT
i87 | vysoký válec(píst), chromovaná kostra, podnožka,kluzáky | vysoký válec(píst), chromovaná kostra, podnožka | omyvatelný | PUR, ocel | sedák šedý | dle výrobce | ks | 1 | obchodní úsek
i88 | vozík lékárenský | dle požadavku uživatele, schváleno MTZ |  |  |  |  | ks | 1 | obchodní úsek
i89 | regál lamino | 1x pevná, 4x stavitelná police | lamino | korpus- třívrstvé DTD tl.18mm, hrany opatřeny ABS tl. 0,5mm, lepené strojně polyuretanovým tavným lepidlem (barva totožná s korpusem), spoje z bukových koliků, šroubů či konfirmátů zadní stěna korpusu z MDF o tl.3,5mm, jednostranně laminovaná, fixovaná v drážce | bílý | 900/400/2150 | ks | 2 | obchodní úsek
i90 | trezor | typ TLA9, 291l, 3 police, bezpečnostní třída I, NBÚ T, 1x dveře |  | třípláš´tové provedení skříně, ocelové výztuhy, uzamykání zajištěno rozvorovým mechanismem chráněným kalenou deskou a speciálním jednostarnným blokovacím zařízením, závorovými čepy Ø 30mm | RAL 7035 | 655/655/1200, hmotnost 240kg | ks | 1 | obchodní úsek
i91 | (zásobník) dávkovač mýdla | dávkovač mýdla provedení bílý plast, objem nádoby na mýdlo 500ml | plast | plast ABS | bílý | dle výrobce | ks | 1 | stavba
i92 | (zásobník) dávkovač na dezinfekci | dávkovač mýdla provedení bílý plast, objem nádoby na mýdlo 500ml | plast | plast ABS | bílý | dle výrobce | ks | 1 | stavba
i93 | neobsazeno
i94 | zásobník na skládané papírové ručníky | zásobník na skládané papírové ručníky pro cca 250 - 300 listů, provedení komaxit, se zámkem, kontrolní průzor | komaxit | kov | bílý | dle výrobce | ks | 1 | stavba
i95 | odpadkový koš | objem 25l, vyjímatelný plastový košík s uchem uvnitř, nášlapný otevírací mechanismus | plast | plast | plast | 25 l | ks | 2 | MTZ
2.152 KANCELÁŘ OBCHOD
vybavení není součástí stavby - bude zajištěno budoucím provozovatelem obchodu
2.150 PŘÍJEM-SKLAD
i96 | (zásobník) dávkovač mýdla | dávkovač mýdla provedení bílý plast, objem nádoby na mýdlo 500ml | plast | plast ABS | bílý | dle výrobce | ks | 1 | stavba
i97 | zásobník na skládané papírové ručníky | zásobník na skládané papírové ručníky pro cca 250 - 300 listů, provedení komaxit, se zámkem, kontrolní průzor | komaxit | kov | bílý | dle výrobce | ks | 1 | stavba
i98 | neobsazeno
2.151 OBCHOD
i06 | reklama A1 | 2x plexi v bílém rámu, systém zasouvání plakátu ze strany rámu, rám objímkami kotven ke ruhovému sloupu | hliník, plexi |  | rám - bílý | formát A1 | ks | 1 | stavba |  | 5000
vybavení není součástí stavby - bude zajištěno budoucím provozovatelem obchodu
2.157 ŠATNA I
i99 | šatní dvoudvéřová skříň | ustavená na soklu s vnitřní mezistěnou, svislá dělící stěna v každé skříňce, v horní části polička, tyč na ramínka, min. 2 háčky na oděvy, výztuha proti násilnému otevření,soklová naklapávací lišta | plech tl.0,7-1mm | svařovaný ocelový korpus | šedýl RAL 7035 | 800/500/1970, hmotnost 77kg | ks | 5 | obchodní úsek
i100 | neobsazeno
i101 | židle |  | lamino, kostra chrom | dřevěný sedák s velmi pevnou skořepinou z překližky, chromovaný ocelový rám, nosnost 150kg, hmotnost 6kg | javor - nutno vyvzorkovat GP |  | ks | 2 | obchodní úsek
2.158 PŘEDSÍŇ I
i102 | (zásobník) dávkovač mýdla | dávkovač mýdla provedení bílý plast, objem nádoby na mýdlo 500ml | plast | plast ABS | bílý | dle výrobce | ks | 1 | stavba
i103 | zásobník na skládané papírové ručníky | zásobník na skládané papírové ručníky pro cca 250 - 300 listů, provedení komaxit, se zámkem, kontrolní průzor | komaxit | kov | bílý | dle výrobce | ks | 1 | stavba
i104 | odpadkový koš | objem 25l, vyjímatelný plastový košík s uchem uvnitř, nášlapný otevírací mechanismus | plast | plast | plast | 25 l | ks | 1 | MTZ
i105 | nástěnné zrcadlo obdélníkové |  |  |  |  | 300/600/4 | ks | 1 | stavba
2.158A SPRCHA I
i106 | sprchový závěs | včetně kroužků plast | vinyl |  |  | 1800/2000 | ks | 1 | MTZ
i107 | tyč sprchového závěsu |  | chrom | teLeskopická tyč | dle výrobce | 700/1200 | ks | 1 | MTZ
i108 | věšák se 2 háčky |  | chromovaná mosaz odolná proti vlhkosti |  |  | 100/25/25 | ks | 1 | stavba
2.159 WC I
i109 | závěsná WC štětka - provedení nerez | nerezová WC štětka, závěs na stěnu, kalíšek | nerez | nerez | nerez | dle výrobce | ks | 1 | stavba
i110 | závěsná držák toaletního papíru - provedení nerez | nerezový závěsný držák toaletního papíru | nerez | nerez | nerez | dle výrobce | ks | 1 | stavba
i111 | neobsazeno
i112 | odpadkový koš | nerezový odpadkový koš z leštěného nerezového plechu, objem 12l, vyjímatelný plastový košík s uchem uvnitř, výklopný mechanismus | nerez | nerez | nerez | 12 l | ks | 1 | MTZ
2.160 ŠATNA II
vybavení není součástí stavby - bude zajištěno budoucím provozovatelem obchodu
i113 | šatní dvoudvéřová skříň | ustavená na soklu s vnitřní mezistěnou, svislá dělící stěna v každé skříňce, v horní části polička, tyč na ramínka, min. 2 háčky na oděvy, výztuha proti násilnému otevření,soklová naklapávací lišta | plech tl.0,7-1mm | svařovaný ocelový korpus | šedýl RAL 7035 | 800/500/1970, hmotnost 77kg | ks | 3 | budoucí provozovatel obchodu
i114 | neobsazeno
2.161 PŘEDSÍŇ II
vybavení není součástí stavby - bude zajištěno budoucím provozovatelem obchodu
i115 | (zásobník) dávkovač mýdla | dávkovač mýdla provedení bílý plast, objem nádoby na mýdlo 500ml | plast | plast ABS | bílý | dle výrobce | ks | 1 | stavba
i116 | zásobník na skládané papírové ručníky | zásobník na skládané papírové ručníky pro cca 250 - 300 listů, provedení komaxit, se zámkem, kontrolní průzor | komaxit | kov | bílý | dle výrobce | ks | 1 | stavba
i117 | neobsazeno
i118 | nástěnné zrcadlo obdélníkové |  |  |  |  | 300/600/4 | ks | 1 | stavba
2.161A SPRCHA II
vybavení není součástí stavby - bude zajištěno budoucím provozovatelem obchodu
i119 | neobsazeno
i120 | neobsazeno
i121 | věšák se 2 háčky |  | chromovaná mosaz odolná proti vlhkosti |  |  | 100/25/25 | ks | 1 | stavba
2.162 WC II
vybavení není součástí stavby - bude zajištěno budoucím provozovatelem obchodu
i122 | závěsná WC štětka - provedení nerez | nerezová WC štětka, závěs na stěnu, kalíšek | nerez | nerez | nerez | dle výrobce | ks | 1 | stavba
i123 | závěsná držák toaletního papíru - provedení nerez | nerezový závěsný držák toaletního papíru | nerez | nerez | nerez | dle výrobce | ks | 1 | stavba
i124 | neobsazeno
i125 | neobsazeno
2.163 SKLAD
vybavení není součástí stavby - bude zajištěno budoucím provozovatelem obchodu
2.164 ÚKLID II
vybavení není součástí stavby - bude zajištěno budoucím provozovatelem obchodu
i126 | skříňka horní na hygienické potřeby, otevřená | 1x police | kov | korpus- kov opatřený antikoroní úpravou, zadní stěna - plech opatřený antikorozní úpravou | šedý | 1000/350/600 | ks | 1 | stavba
i127 | neobsazeno
2.156 VITRÍNY
i128 | policový regál | 8x police tl.20mm | MDF desky opatřené vysokotlakým HPL laminátem | police zdola opatřena směrovaným LED páskem s bílým studeným světlem - napojeno na EL,(trafo umístěno v konstrukci SDK příčky) kotveno 5ks průběžnými ocelovými lanky kotvenými do podhledu a podlahy | dekor bílý lesk | 5450/100/20 | kpl | 1 | obchodní úsek
2.155 VÝDEJ LÉKŮ
i129 | výdejní tára recepty | nadstandartní provedení,před realizací je nutno zpracovat výrobní dokumentace součástí táry je 8 zásuvek, akustický napínaný paravan z bezešvého plátna, vnitřní roztřiďovací program pro lékárenský provoz, vyfrézovaný otvor pro zapuštění LCD panelu vyvolávacího systému Q-Matic Display 917 (dodávka SLP) | HPL vysokotlaký laminát odolný proti dezinfekci Hexaqurt Forte, Hexaquart Plus,Oxiper,ProCura CL,ProCuraPE | konstrukce:ocelové profily jackl 30x30 opatřené nátěrem,plášť: MDF deska tl.18mm, konstrukce opatřena LED páskem | bílý pololesk | dle 2-155-3 | kpl | 3 | obchodní úsek
i130 | výdejní tára volný prodej | nadstandartní provedení,před realizací je nutno zpracovat výrobní dokumentaci, součástí táry je 35 zásuvek, kaskádový výsuv, vnitřní roztřiďovací program pro lékárenský provoz, vyfrézovaný otvor pro zapuštění LCD panelu vyvolávacího systému Q-Matic Display 917(dodávka SLP) | HPL vysokotlaký laminát odolný proti dezinfekci Hexaqurt Forte, Hexaquart Plus,Oxiper,ProCura CL,ProCuraPE | konstrukce:ocelové profily jackl 30x30 opatřené nátěrem,plášť: MDF deska tl.18mm, částečné prokslení, konstrukce opatřena LED páskem | bílý pololesk | dle 2-155-2 | kpl | 1 | obchodní úsek
i131 | neobsazeno
i132 | výdejní automat na léky CONSIS B5 | uzemněno, napojeno na 230V, 10A, ADSL, internet, osazeno místo roznášecího roštu v podlaze (ZA 07)výpadový rukáv bude osazen u prostoru pohotovostního okénka ve výšce max. 900 mm - tolernace je nutné konzultovat s investorem, autorem interiéru a projektantem vyprazdňovací rukáv odnimatelný nutno zachovat volný průchod v chodbě lékárny kolem automatu rukáv uskladněn v nejbližším uzavřeném volném prostoru vestavěných skříní. 2 výdejní místa | dle dodavatele | v ceně je zahrnuto: výdejní automat, řídící jednotka (CPU), PC (operační počítač), software automatu, doprava, montáž a oživení, zaškolení obsluhy. Dále je požadováno: skluzy, resp. Dopravníky k místu výdeje, komunikační rozhraní mezi SW automatu a SW lékárny | dle dodavatele - barevně sjednotit s interiérem na základě požadavků GP, před objednáním nutno vyvzorkovat barevnost automatu za přítomosti autora interiéru, GP a investora | 3850/1610/2620, hmotnost 3075kg | ks | 1 | OZT
i133 | schůdky třístupňové |  | ocel, plast | stabilní ocelové bočnice, velké nášlapné stupně, vysoký bezpečný zaoblený úchyt, pojistka, nosnost do 150kg |  |  | ks | 1 | obchodní úsek
i134 | zápultí | nadstandartní provedení,před realizací je nutno zpracovat výrobní dokumentaci, součástí táry je 55 zásuvek,6 otevřených průběžných polic s vlásečnicovým spojem, skříňka dolní dvoudvéřová s 3 policemi, 2x skříňka horní s lomeným výklopem a 3 policemi , kotveno do stávající SDK příčky přes ocelový nosný systém - nutno ověřit únosnost příčky, nutná koordinace se stávajícími rozvody v příčce (stavba) | HPL vysokotlaký laminát odolný proti dezinfekci Hexaqurt Forte, Hexaquart Plus,Oxiper,ProCura CL,ProCuraPE | konstrukce:ocelové profily jackl 30x30 opatřené nátěrem,plášť: MDF deska tl.18mm, doporučená nosnost policového systému 18kg/m2 | bílý pololesk | dle 2-155-1 | kpl | 1 | obchodní úsek
i135 | židle design Leaf Metal |  | povrch odolný proti dezinfekci Hexaqurt Forte, Hexaquart Plus,Oxiper,ProCura CL,ProCuraPE | sedák z polypropylenu, chromovaná kovová podnož, stohovatelná | bílý | 475/535/815, nosnost 130-150kg | ks | 4 | obchodní úsek |  | 1800
i136 | chladící vitrína | Liebherr FKV 5443, 544l, digitální ukazatel teploty - napojeno na MaR, prosklené dveře, LED osvětlení, napojeno na odtah VZT | dle požadavku uživatele, schváleno úsekem OZT |  |  | 730/750/1640 | ks | 3 | OZT
i137 | neobsazeno
i138 | pracovní deska | ukotvena pomocí úhelníků k SDK stěně | postforming | deska - třívrstvé DTD tl.39mm,čelní hrana postforming, boční hrany opatřeny ABS tl.2mm, radius 2mm, lepené kontaktním vodostálým lepidlem, těsnící lišta mezi zádovou stěnou a deskou v co možná nejmenším profilu, v barvě shodné s deskou, oboutranně opatřena silikonovým těsněním přilehajícím ke stěnám | bílý | 1020/39/500 | bm | 1.02 | obchodní úsek
i139 | kabelová průchodka Ø68mm |  |  |  | bílý |  | ks | 1 | obchodní úsek
i140 | úhelník na stěnu | rozměr a tl. Bude stanovena dodavatelem nábytku |  | pozink |  | např. 41,5/41,5/2 | ks | 2 | obchodní úsek
i141 | držák na PC | podvěšený pod pracovní deskou |  | perforovaný plech | pozink | 180-240/450 | ks | 1 | obchodní úsek | http://www.conrad.cz/drzak-na-pc-cpu-d200silver-nosnost-30-kg-stribrny-newstar.k615941?icc=category-carousel-2level&icn=toprate-podstavce-na-pocitace
i142 | židle kancelářská s loketními opěrkami | omyvatelný | dle požadavku uživatele |  |  |  | ks | 1 | obchodní úsek
i143 | reklama A1 | 2x plexi v bílém rámu, systém zasouvání plakátu ze strany rámu, rám objímkami kotven ke kruhovému sloupu nutno vyvzorkovat - musí být schváleno autorem interiéru a investorem, případně musí být vytvořena dílenská dokumentace k tomuto prvku | hliník, plexi | plexi | rám - bílý | formát A1 | ks | 1 | stavba |  | 5000
i144 | reklamní stojánek A4 | Menu stojánek, vhodný pro umístění informačního letáku, jídelního či nápojového lístku apod. Plexi stojánky z čirého plastu. Stojánek je vyroben z plexi desky, ohýbané do tvaru "T" | plexisklo | plexi | - | formát A4 | ks | 3 | obchodní úsek |  | 200
i145 | reklamní stojánek A3 | Menu stojánek, vhodný pro umístění informačního letáku, jídelního či nápojového lístku apod. Plexi stojánky z čirého plastu. Stojánek je vyroben z plexi desky, ohýbané do tvaru "T | plexisklo | plexi | - | formát A3 | ks | 3 | obchodní úsek |  | 400
i146 | skříňka horní policová dělená, otevřená |  | lamino | korpus- třívrstvé DTD tl.18mm, hrany opatřeny ABS tl. 0,5mm, lepené strojně polyuretanovým tavným lepidlem (barva totožná s korpusem), spoje z bukových koliků, šroubů či konfirmátů zadní stěna korpusu z MDF o tl.3,5mm, jednostranně laminovaná, fixovaná v drážce | bílý | 1020/350/700 | ks | 1 | obchodní úsek | http://www.nabytek-regio.cz/police-35-cremona-otevrena/
i147 | foliová grafika, text řezaná grafika | viz výkres D.1.4.i.15,při výběru a instalaci grafiky je nutno dodržet grafický manuál | polomatný vzhled | polyester | šedý bílý | viz výkres D.1.4.i.15 | kpl | 1 | stavba |  | 25200
i148 | zákaznický display | např. typStar DSP-840 USB/COM,40 znaků OPOS driver provedení USB 20 x 2 dostatečně velkých znaků ( 9 x 6 mm ) VFD provedení možnost natáčení do stran úhel záklonu horní části displeje: do 30 stupňů horizontální otočení : 300 stupňů, kotveno do konstrukce táry - viz projektová dokumentace | dle dodavatele | dle dodavatele | bílý | samotný displej: 230/42/85 stojan: 235/115/47 výška 427,5mm | ks | 4 | OVS
i149 | terminál s bezkontaktní platbou stacionární | dle požadavků technického odboru |  |  |  |  | ks | 4 | OVS
i150 | terminál s bezkontaktní platbou přenosný bluetooth | dle požadavků technického odboru |  |  |  |  | ks | 1 | OVS
i151 | thermo tiskárna | např. typ TSP654II LPT | dle požadavků technického odboru |  |  |  | ks | 4 | OVS
i152 | čtečka čárových kódů | např. Motorola Symbol DS9208 - mnohasměrná čtečka pro čtení 1D i 2D kódů z papíru i displejů telefonů, E-RECEPTu | dle požadavků technického odboru |  |  | 82,1/80/140 | ks | 4 | OVS
i153 | pokladní zásuvka | např. STAR CB-2002 RJ 24V | dle požadavků technického odboru |  |  |  | ks | 4 | OVS
i154 | PC sestava | dotykový display např.21.5" Dell S2240T Touch, optická myš, klávesnice, kase | dle požadavků technického odboru |  |  |  | kpl | 4 | OVS
POZNÁMKA: Dokumentace stanovuje principy konstručního řešení a vzhled výrobků. Proto nelze dokumentaci chápat jako dílenskou, skutečné rozměry nutno před výrobou zaměřit dle skutečnosti na stavbě. Součástí dodávky je zpracování schvalovací dokumentace, včetně předložení vzorků generálnímu projektantovi a také zpracování dílenské dokumentace vytvořené na základě zaměření přesných rozmerů na stavbě. Bez zápisu o provedení těchto vzorků nelze pokračovat v kompletaci zakázky a veškeré rizika s tím spjatá, včetně finančních, bere na sebe dodavatel stavby nebo jejího dílčího prvku.Všechny boční hrany dřevěných kcí provedeny ve stejném materiálu a odstínu jako přiléhající část výrobku. VE VÝPISE NENÍ POČÍTÁNO S REZERVOU NA PROŘEZY!
kování | http://www.potrebyprotruhlare.cz/nabytkove-uchytky-a-vesaky/kovove-uchytky/12180-uchytka-detail
těsnící lišty | http://www.sortim.cz/e-shop/tesnici-dekoracni-listy/schock-tesnici-lista-piccolo-nerez-5-bm/products_detail/

## vzor
Tabulka interiérových prvků
ozn. | popis | poznámka | povrch | materiál | odstín | rozměr | MJ | počet
E.02.001 FILTR VSTUPNÍ
i01 | hygienická lepicí rohož | strhávací lepivá fólie | lepicí vrstva | fólie ze směsi polyolefinových pryskyřic | dle dodavatele | 900/1150mm | ks | 1 | http://www.eshop-rohoze.cz/prumyslove-rohoze/dezinfekcni-rohoze/lepici-rohoz-arioso-sticky-mat-60-folii/
E.02.002 PŘÍPRAVNA
i02 | sestava nábytku - pracovní linka včetně horních skříněk. Výška spodní skříňky včetně pracovní desky 900 mm, odskočený sokl v=100 mm, hloubka spodních skříněk 600mm (včetně přesahu pracovní desky). Výška horní skříňky 600 mm, hloubka horních skříněk 25cm. Dodávka včetně pracovní desky, nerezového dřezu, nerezového umyvadla, montážních lišt pro zavěšení skříněk, nábytkového kování a kotevního materiálu. Spodní skříňky : 1x dvoudvéřová skříňka se dřezem 120 cm 1x dvoudvéřová skříňka s nerez. umyvadlem 120 cm 1x skříňka pro zabudovanou lednici 60 cm Horní skříňky : 2x skříňka dvoudvéřová 120 cm policová 1x skříňka policová 60cm dřez hladký nerez s výtokovým otvorem 60 mm, baterie páková umývadlo nerez s výtokovým otvorem 60 mm | pracovní deska tl. cca 38 mm, dřevotřísková deska pokrytá vysokotlakým laminátem s kolmou přední hranou – postforming kotveno do příček čisté vestavby - kotvení nutno ověřit u dodavatele čisté vestavby! | lamino desky, hrany olepeny tvrzenou 2mm ABS hranou, čelní hrana - provedneí aluminium broušené | korpusy skříněk - 18mm lamino desky, hrany skříněk a polic opatřeny tvrzenou ABS hranou tl. 2mm pracovní deska - dřevotřísková deska pokrytá vysokotlakým laminátem s kolmou přední hranou – postforming nábytkové kování - nerez | korpus - bříza dvířka - bříza hrana - bříza pracovní deska - šedý | délka linky - 3000 mm (nutno oměřit skutečný prostor!) viz. schéma interiéru | kpl | 1
i03 | dávkovač mýdla | dávkovač mýdla - objem nádoby 500ml | nerez | nerez | nerez | 500ml, dle výrobce | ks | 1
i04 | (zásobník) dávkovač na dezinfekci | dávkovač dezinfekce - objem nádoby 500ml | nerez | nerez | nerez | 500ml, dle výrobce | ks | 1
i05 | dávkovač emulze | dávkovač emulze - objem nádoby 500ml | nerez | nerez | nerez | 500ml, dle výrobce | ks | 1
i06 | zásobník na skládané papírové ručníky | zásobník na skládané papírové ručníky pro cca 250 - 300 listů, provedení nerezová ocel broušená, se zámkem, kontrolní průzor | komaxit | nerez | bílý | dle výrobce | ks | 1
E.02.003 OPERAČNÍ SÁL 1 (TRAUMATOLOGICKÝ)
KOMPLETNÍ DODÁVKA TECHNOLOGIE
E.02.004 OPERAČNÍ SÁL 2 (ARTROSKOPICKÝ)
KOMPLETNÍ DODÁVKA TECHNOLOGIE
E.02.005 MYTÍ LÉKAŘŮ
i03 | dávkovač mýdla | dávkovač mýdla - objem nádoby 500ml | nerez | nerez | nerez | 500ml, dle výrobce | ks | 1
i04 | (zásobník) dávkovač na dezinfekci | dávkovač dezinfekce - objem nádoby 500ml | nerez | nerez | nerez | 500ml, dle výrobce | ks | 1
i05 | dávkovač emulze | dávkovač emulze - objem nádoby 500ml | nerez | nerez | nerez | 500ml, dle výrobce | ks | 1
i07 | odpadkový koš | odpadkový uzavíratelný koš s nášlapným víkem | nerez | nerez | nerez | dle výrobce | ks | 1
E.02.006 STERILNÍ SKLAD
KOMPLETNÍ DODÁVKA TECHNOLOGIE
E.02.007 ČISTÝ SKLAD MATERIÁLŮ
i03 | dávkovač mýdla | dávkovač mýdla - objem nádoby 500ml | nerez | nerez | nerez | 500ml, dle výrobce | ks | 1
i04 | (zásobník) dávkovač na dezinfekci | dávkovač dezinfekce - objem nádoby 500ml | nerez | nerez | nerez | 500ml, dle výrobce | ks | 1
i05 | dávkovač emulze | dávkovač emulze - objem nádoby 500ml | nerez | nerez | nerez | 500ml, dle výrobce | ks | 1
i07 | odpadkový koš | odpadkový uzavíratelný koš s nášlapným víkem | nerez | nerez | nerez | dle výrobce | ks | 1
i08 | pracovní linka délky 1800mm, výšky 900 mm včetně pracovní desky, Dodávka včetně pracovní desky, nerezového dřezu. |  | nerez | nerez | nerez | délka linky - 1800 mm (nutno oměřit skutečný prostor!) viz. schéma interiéru | ks | 1
E.02.008 ČISTÝ SKLAD MATERIÁLU
KOMPLETNÍ DODÁVKA TECHNOLOGIE
E.02.009 DEKONTAMINACE ÚKLID
i03 | dávkovač mýdla | dávkovač mýdla - objem nádoby 500ml | nerez | nerez | nerez | 500ml, dle výrobce | ks | 1
i04 | (zásobník) dávkovač na dezinfekci | dávkovač dezinfekce - objem nádoby 500ml | nerez | nerez | nerez | 500ml, dle výrobce | ks | 1
i05 | dávkovač emulze | dávkovač emulze - objem nádoby 500ml | nerez | nerez | nerez | 500ml, dle výrobce | ks | 1
i06 | zásobník na skládané papírové ručníky | zásobník na skládané papírové ručníky pro cca 250 - 300 listů, provedení nerezová ocel broušená, se zámkem, kontrolní průzor | komaxit | nerez | bílý | dle výrobce | ks | 1
i07 | odpadkový koš | odpadkový uzavíratelný koš s nášlapným víkem | nerez | nerez | nerez | dle výrobce | ks | 1
E.02.010 BÍLÁ ŠATNA
i09 | svařovaná plechová dvoudvéřová šatní skříň | ustavená na soklu s vnitřní policí v horní třetině, výbava skříňky polička, tyč na ramínka, min. 2 háčky na oděvy, výztuha proti násilnému otevření,výška soklu 42mm | plech tl.0,7-1mm | svařovaný ocelový korpus, větrací otvory | práškový lak,v odstínu bílá RAL 9001 | 1800/600/500mm | ks | 4 |  | http://www.jastcz.cz/kovovy-nabytek/a52381-skrin-satni-svarovana-na-soklu-vetraci-otvory
i10 | nástěnné zrcadlo obdélníkové |  |  |  |  | 300/600/4 | ks | 1
i11 | překročná lavice | lavice do prostoru | nátěr | trubka, prům. 25x25mm sedák - lakované dřevo | v odstínu bříza | 1400/290/455mm | ks | 1 |  | http://www.laboratorni-potreby.cz/kovove-lavice-a-podnoze/lavice-do-prostoru-prekrocna-lavice/
E.02.011 ZELENÁ ŠATNA
i09 | svařovaná plechová dvoudvéřová šatní skříň | ustavená na soklu s vnitřní policí v horní třetině, výbava skříňky polička, tyč na ramínka, min. 2 háčky na oděvy, výztuha proti násilnému otevření,výška soklu 42mm | plech tl.0,7-1mm | svařovaný ocelový korpus, větrací otvory | práškový lak, v odstínu bílá RAL 9001 | 1800/600/500mm | ks | 2 |  | http://www.jastcz.cz/kovovy-nabytek/a52381-skrin-satni-svarovana-na-soklu-vetraci-otvory
i10 | nástěnné zrcadlo obdélníkové |  |  |  |  | 300/600/4 | ks | 1
E.02.012 HYGIENICKÉ ZÁZEMÍ
i10 | nástěnné zrcadlo obdélníkové |  |  |  |  | 300/600/4 | ks | 1
i12 | háček | kovový háček na oděv, provedení chrom, šroubouvaný do zdiva | chrom | kov | chrom | dle výrobce | ks | 1
i13 | drátěná mýdlenka sprchového koutu | drátěná mýdlenka, provedení chrom, šroubouvaná do zdiva | chrom | kov | chrom | dle výrobce | ks | 1
i03 | dávkovač mýdla | dávkovač mýdla - objem nádoby 500ml | nerez | nerez | nerez | 500ml, dle výrobce | ks | 1
i06 | zásobník na skládané papírové ručníky | zásobník na skládané papírové ručníky pro cca 250 - 300 listů, provedení nerezová ocel broušená, se zámkem, kontrolní průzor | komaxit | nerez | bílý | dle výrobce | ks | 1
E.02.013 WC
i14 | závěsná WC štětka - provedení nerez | nerezová WC štětka, závěs na stěnu, kalíšek | nerez | nerez | nerez | dle výrobce | ks | 1
i15 | závěsná držák toaletního papíru - provedení nerez | nerezový závěsný držák toaletního papíru | nerez | nerez | nerez | dle výrobce | ks | 1
i16 | závěsný držák na náhradní toaletní papír - provedení nerez | nerezový závěsný držák toaletního papíru - náhradní role | nerez | nerez | nerez | dle výrobce | ks | 1
E.02.014 DENNÍ MÍSTNOST
i17 | sestava nábytku - pracovní linka včetně horních skříněk. Výška spodní skříňky včetně pracovní desky 900 mm, odskočený sokl v=100 mm, hloubka spodních skříněk 600mm (včetně přesahu pracovní desky). Horní skříňky ve 2 řadách nad sebou. Výška horních skříněk 650 mm, hloubka horních skříněk 250mm. Dodávka včetně pracovní desky, nerezového dřezu, nerezového umyvadla, montážních lišt pro zavěšení skříněk, nábytkového kování a kotevního materiálu. Spodní skříňky : 1x dvoudvéřová skříňka s nerez. dřezem a nerez umyvadlem, délka 120 cm 1x jednodvéřová skříňka délky 60 cm 1x skříňka pro zabudovanou lednici 60 cm Horní skříňky : 4x skříňka dvoudvéřová 120 cm policová dřez hladký nerez s výtokovým otvorem 60 mm, baterie páková umývadlo nerez s výtokovým otvorem 60 mm, baterie páková | pracovní deska tl. cca 38 mm, dřevotřísková deska pokrytá vysokotlakým laminátem s kolmou přední hranou – postforming | lamino desky, hrany olepeny tvrzenou 2mm ABS hranou, čelní hrana - provedneí aluminium broušené | korpusy skříněk - 18mm lamino desky, hrany skříněk a polic opatřeny tvrzenou ABS hranou tl. 2mm pracovní deska - dřevotřísková deska pokrytá vysokotlakým laminátem s kolmou přední hranou – postforming nábytkové kování - nerez | korpus - bříza dvířka - šedá RAL 7001 pracovní deska - šedá | délka linky - 2400 mm (nutno oměřit skutečný prostor!) viz. schéma interiéru | kpl | 1
i03 | dávkovač mýdla | dávkovač mýdla - objem nádoby 500ml | nerez | nerez | nerez | 500ml, dle výrobce | ks | 1
i06 | zásobník na skládané papírové ručníky | zásobník na skládané papírové ručníky pro cca 250 - 300 listů, provedení nerezová ocel broušená, se zámkem, kontrolní průzor | komaxit | nerez | bílý | dle výrobce | ks | 1
i07 | odpadkový koš | odpadkový uzavíratelný koš s nášlapným víkem | nerez | nerez | nerez | dle výrobce | ks | 1
i18 | pracovní stůl 800/1800 | kovový rektifikovatelný rám, deska tl. 28 mm LTD, kabelový žlab, rektifikační nohy, ABS hrana, včetně závěsné police pro umístění PC | kov stříbrná | kov | kovové konstrukce - stříbrná pracovní deska - šedá hrana - šedá | 1800x800 | ks | 1
i19 | pojízdný kontejner 435/600/610 se šuplíky | deska tl. 18 mm LTD, kolečka s aretací, ABS hrana | LTD bílá a šedá, kov stříbrná | LTD | odstín šedá, kov stříbrný | viz. popis | ks | 1
i20 | kancelářské křeslo vysoké s područkami | omyvatelný sedák, opěrák z alcantary, výplň PUR konstrukce kovová, opěrák, sedák, područky nastavitelné ve všech směrech, kříž kovový, otočný systém, kolečka (typ dle pojížděného povrchu) | kov - chromový lesk, alcantara, plast černý | kov, plast, PUR, alcantara | kov - chrom, plast černá matná - satén, alcenatra - bílá, černá, červená | dle výrobce | ks | 1
i21 | konferenční stolek, obdélníkový | prosklená deska, dřevěné nohy | sklo,dřevo | dle dodavatele | bříza | 700/650/700 | ks | 1
i22 | židle kuchyňská designová | kovové nohy, sedák a opěrák, nosnost 150kg | plast |  | sedák bílá RAL 9001 kostra chrom mat |  | ks | 3 |  | http://www.italera.cz/zbozi/zidle-O2/
i23 | regál lamino pro ukládání hliníkových schůdků | vnitřní prostor bez polic,sokl tvořen vytažením podlahoviny na soklovou lištu nábytku, rektifikační podložky pro případnou nerovnost podlahy | lamino | korpus- třívrstvé DTD tl.18mm, hrany opatřeny ABS tl. 0,5mm, lepené strojně polyuretanovým tavným lepidlem (barva totožná s korpusem), spoje z bukových koliků, šroubů či konfirmátů zadní stěna korpusu z MDF o tl.3,5mm, jednostranně laminovaná, fixovaná v drážce, soklová lišta bez přesahujících bočnic | korpus bříza | 900/500/3500mm | ks | 1
i24 | hliníkové skládací schůdky | nosnost 150kg jednostranné schůdky + horní plošina stupně s protiskluzným povrchem | hladký | hliník |  | max pracovní výška 2,65m | ks | 1
i25 | hliníkové skládací schůdky | nosnost 150kg jednostranné schůdky + horní plošina stupně s protiskluzným povrchem | hladký | hliník |  | max pracovní výška 3,2m | ks | 2
i26 | PC sestava | LCD monitor, mother board, myš. klávesnice | dle požadavku uživatele |  |  |  | kpl | 1
i27 | tiskárna | dle požadavku uživatele |  |  |  |  | ks | 1
LEGENDA NÁBYTKU
NÁBYTEK VOLNÝ
NÁBYTEK VESTAVNÝ
PŘÍSTROJOVÉ VYBAVENÍ