## Kabely
SEZNAM KABELŮ
Stavba: Rekonstrukce kotelny Gymnazium Broumov
Objekt: Kotelna |  |  |  |  | JKSO:
Část: MaR |  |  |  |  | EČO:
Objednatel: |  |  |  |  | Zpracoval: Martin Musil
Zhotovitel: |  |  |  |  | Datum: | 04/2024
Název | Číslo stránky | Sloupec | Od | Do | Popis | Typ | Délka m
WL001 | 3 | 0 | RS | RMa1 | Kabel | CYKY J 5x4 | 30
WL002 | 4 | 1 | RMa1 | K1 | Kabel | CYKY J 3x2,5 | 20
WL003 | 4 | 2 | RMa1 | K2 | Kabel | CYKY J 3x2,5 | 20
WL006 | 4 | 5 | RMa1 | Olymp | Kabel | CYKY J 3x2,5 | 30
WL007 | 5 | 0 | RMa1 | STOP tlačítko | Kabel | CYKY O 3x1,5 | 10
WL008 | 5 | 7 | RMa1 | BAP | Kabel | CYKY J 3x2,5 | 30
WL014 | 6 | 3 | RMa1 | C1 | Kabel | CYKY J 3x2,5 | 20
WL015 | 7 | 3 | RMa1 | C2 | Kabel | CYKY J 3x2,5 | 20
WL016 | 8 | 3 | RMa1 | C3 | Kabel | CYKY J 3x2,5 | 20
WL017 | 9 | 2 | RMa1 | C4 | Kabel | CYKY J 3x2,5 | 20
WL018 | 10 | 2 | RMa1 | C5 | Kabel | CYKY J 3x2,5 | 20
WL012 | 14 | 3 | K1-porucha | RMa1-X1/18 | Kabel | CYKY O 3x1,5 | 15
WL013 | 14 | 5 | K2-porucha | RMa1-X1/19 | Kabel | CYKY O 3x1,5 | 15
WD001 | 5 | 2 | RMa1 | zaplavení | Kabel | JYTY3x0,8 | 10
WD002 | 5 | 2 | RMa1 | detektor NH4 | Kabel | JYTY4x0,8 | 20
WD003 | 5 | 3 | RMa1 | detektor CO | Kabel | JYTY4x0,8 | 10
WD004 | 5 | 3 | RMa1 | termostat kotelny | Kabel | JYTY2x0,8 | 10
WD017 | 6 | 3 | RMa1 | ovládání C1 | Kabel | JYTY4x0,8 | 20
WD018 | 6 | 3 | RMa1 | signalizace C1 | Kabel | JYTY4x0,8 | 20
WD019 | 6 | 5 | RMa1 | ovládání SM1 | Kabel | JYTY3x0,8 | 20
WD020 | 6 | 6 | RMa1 | snímač LIN -T1 | Kabel | JYTY3x0,8 | 20
WD021 | 7 | 3 | RMa1 | ovládání C2 | Kabel | JYTY4x0,8 | 20
WD022 | 7 | 3 | RMa1 | signalizace C2 | Kabel | JYTY4x0,8 | 20
WD023 | 7 | 5 | RMa1 | ovládání SM2 | Kabel | JYTY3x0,8 | 20
WD024 | 7 | 6 | RMa1 | snímač LIN -T2 | Kabel | JYTY3x0,8 | 20
WD025 | 8 | 3 | RMa1 | ovládání C3 | Kabel | JYTY4x0,8 | 20
WD026 | 8 | 3 | RMa1 | signalizace C3 | Kabel | JYTY4x0,8 | 20
WD027 | 8 | 5 | RMa1 | ovládání SM3 | Kabel | JYTY3x0,8 | 20
WD028 | 8 | 6 | RMa1 | snímač LIN -T3 | Kabel | JYTY3x0,8 | 20
WD029 | 9 | 3 | RMa1 | ovládání C4 | Kabel | JYTY4x0,8 | 20
WD030 | 9 | 3 | RMa1 | signalizace C4 | Kabel | JYTY4x0,8 | 20
WD031 | 9 | 5 | RMa1 | ovládání SM4 | Kabel | JYTY3x0,8 | 20
WD032 | 9 | 6 | RMa1 | snímač LIN -T4 | Kabel | JYTY3x0,8 | 20
WD033 | 10 | 3 | RMa1 | ovládání C5 | Kabel | JYTY4x0,8 | 20
WD034 | 10 | 3 | RMa1 | signalizace C5 | Kabel | JYTY4x0,8 | 20
WD035 | 10 | 5 | RMa1 | ovládání SM5 | Kabel | JYTY3x0,8 | 20
WD036 | 10 | 6 | RMa1 | snímač LIN -T5 | Kabel | JYTY3x0,8 | 20
WD012 | 14 | 3 | RMa1 | řízení K – 10V | Kabel | JYTY2x0,8 | 20
WD113 | 15 | 1 | RMa1 | snímač LIN -TKK | Kabel | JYTY3x0,8 | 30
WD114 | 15 | 1 | RMa1 | snímač A -T0 | Kabel | JYTY3x0,8 | 30
WD115 | 15 | 2 | RMa1 | snímač A -TAS | Kabel | JYTY3x0,8 | 30
WD116 | 15 | 2 | RMa1 | snímač LIN -TSM | Kabel | JYTY3x0,8 | 30
WD117 | 15 | 3 | RMa1 | snímač A -P0 | Kabel | JYTY3x0,8 | 30
WD131 | 16 | 3 | RMa1 | MODBUS kotel | Kabel | JYSTY2x0,8 | 30
WDCAN | 16 | 2 | RMa1 | TRU – IRC | Kabel |  | 60
WDETH | 16 | 5 | RMa1 | IPC | Kabel | Kabel LAM DATAPAR 2x2x0,8 | 25