## 20-018-03SO 001
EstiCon |  |  |  | Firma: | [6 empty] | 6
Soupis prací objektu
S | Stavba: | 329 17nb |  | Zábědov - Nový Bydžov_město_neoceněný_27052024 |  |  | SO 001 | 0 |  | 0 | 2
O | Objekt: | 20-018-03 |  | Cyklostezka Nový Bydžov - PZ Zábědov | [5 empty] | 0.15 | 2
O1 | Rozpočet: | SO 001 |  | Vedlejší a ostatní náklady | [5 empty] | 0.21
Typ | Poř. číslo | Kód položky | Varianta | Název Položky | MJ | Množství | Cena |  | Cenová soustava
[7 empty] | Jednotková | Celkem
0 | 1 | 2 | 3 | 4 | 5 | 6 | 7 | 8 | 9
SD |  | 0 |  | Všeobecné konstrukce a práce |  |  |  | 0
P | 1 | 02520 |  | ZKOUŠENÍ MATERIÁLŮ NEZÁVISLOU ZKUŠEBNOU | KPL | 1 | 0 | 0 |  | 0 | 3
PP
TS |  |  |  | zahrnuje veškeré náklady spojené s objednatelem požadovanými zkouškami
P | 2 | 02620 |  | ZKOUŠENÍ KONSTRUKCÍ A PRACÍ NEZÁVISLOU ZKUŠEBNOU | KPL | 1 | 0 | 0 |  | 0 | 3
PP
TS |  |  |  | zahrnuje veškeré náklady spojené s objednatelem požadovanými zkouškami
P | 3 | 02730 |  | POMOC PRÁCE ZŘÍZ NEBO ZAJIŠŤ OCHRANU INŽENÝRSKÝCH SÍTÍ | KPL | 1 | 0 | 0 |  | 0 | 3
PP |  |  |  | Zajištění inženýrských sítí během realizace stavby dle požadavků správců. Nutné vytyčení všech podzemních sítí s protokolárním zápisem příslušných správců. Přesnou polohu podzemních vedení ověřit ručně kopanými sondami.
TS |  |  |  | zahrnuje veškeré náklady spojené s objednatelem požadovanými zařízeními
P | 4 | 02910 |  | OSTATNÍ POŽADAVKY - ZEMĚMĚŘIČSKÁ MĚŘENÍ | KPL | 1 | 0 | 0 |  | 0 | 3
PP |  |  |  | Veškerá zaměření nutná k realizaci díla (např. zaměření stavby před výstavbou, vytýčení stavby a obvodu staveniště, vytýčení hranic pozemků apod.) a k uvedení stavby do užívání a řádnému předání dokončeného díla.
TS |  |  |  | zahrnuje veškeré náklady spojené s objednatelem požadovanými pracemi, - pro stanovení orientační investorské ceny určete jednotkovou cenu jako 1% odhadované ceny stavby
P | 5 | 02911 |  | OSTATNÍ POŽADAVKY - GEODETICKÉ ZAMĚŘENÍ | HM | 1 | 0 | 0 |  | 0 | 3
PP |  |  |  | Zaměření skutečného stavu před dokončením stavby a zaměření skutečného stavu po dokončení stavby.
TS |  |  |  | zahrnuje veškeré náklady spojené s objednatelem požadovanými pracemi
P | 6 | 02940 |  | OSTATNÍ POŽADAVKY - VYPRACOVÁNÍ DOKUMENTACE | KPL | 1 | 0 | 0 |  | 0 | 3
PP |  |  |  | Dokumentace DSPS bude ověřena podpisem odpovědného zástupce zhotovitele a správce stavby. Tiskem v 6ti vyhotoveních a 6x na CD.
TS |  |  |  | zahrnuje veškeré náklady spojené s objednatelem požadovanými pracemi
P | 7 | 02943 |  | OSTATNÍ POŽADAVKY - VYPRACOVÁNÍ RDS | KPL | 1 | 0 | 0 |  | 0 | 3
PP |  |  |  | Součástí RDS bude zajištění stanovení dopravního značení.
TS |  |  |  | zahrnuje veškeré náklady spojené s objednatelem požadovanými pracemi
P | 8 | 02946 |  | OSTAT POŽADAVKY - FOTODOKUMENTACE | KPL | 1 | 0 | 0 |  | 0 | 3
PP |  |  |  | Průběžná fotodokumentace (1x měsíčně sada barevných fotografií) a závěrečná fotodokumentace o průběhu výstavby v albu s popisem (3x tištěné + 3x elektronicky).
TS |  |  |  | položka zahrnuje: - fotodokumentaci zadavatelem požadovaného děje a konstrukcí v požadovaných časových intervalech - zadavatelem specifikované výstupy (fotografie v papírovém a digitálním formátu) v požadovaném počtu
P | 9 | 02950 |  | OSTATNÍ POŽADAVKY - POSUDKY, KONTROLY, REVIZNÍ ZPRÁVY | KPL | 1 | 0 | 0 |  | 0 | 3
PP |  |  |  | Revizní správa k SO 401.
TS |  |  |  | zahrnuje veškeré náklady spojené s objednatelem požadovanými pracemi
P | 10 | 02991 |  | OSTATNÍ POŽADAVKY - INFORMAČNÍ TABULE | KUS | 1 | 0 | 0 |  | 0 | 3
PP |  |  |  | Identifikační tabule stavby se základními údaji o stavbě, tabule s informací o pracovní době apod. Kompletní dodávka, včetně patních desek, sloupků, přemístěními mezi etapami, kontroly apod.
TS |  |  |  | položka zahrnuje: - dodání a osazení informačních tabulí v předepsaném provedení a množství s obsahem předepsaným zadavatelem - veškeré nosné a upevňovací konstrukce - základové konstrukce včetně nutných zemních prací - demontáž a odvoz po skončení platnosti - případně nutné opravy poškozených čátí během platnosti
P | 11 | 03100 |  | ZAŘÍZENÍ STAVENIŠTĚ - ZŘÍZENÍ, PROVOZ, DEMONTÁŽ | KPL | 1 | 0 | 0 |  | 0 | 3
PP |  |  |  | V režii zhotovitele.
TS |  |  |  | zahrnuje objednatelem povolené náklady na pořízení (event. pronájem), provozování, udržování a likvidaci zhotovitelova zařízení
P | 12 | 03720 |  | POMOC PRÁCE ZAJIŠŤ NEBO ZŘÍZ REGULACI A OCHRANU DOPRAVY | KPL | 1 | 0 | 0 |  | 0 | 3
PP |  |  |  | Úhrnná částka musí obsahovat veškeré náklady na dočasné úpravy a regulaci dopravy (i pěší) na staveništi a nezbytné značení a opatření vyplývající z požadavků BOZP na staveništi vč. provizorních lávek a nájezdů, apod. Trasy pro pěší v souladu s vyhl. č. 398/2009 Sb., o obecných technických požadavcích zabezpečujících bezbariérové užívání staveb. Položka zahrnuje kompletní dopravně-inženýrská opatření po celou dobu stavby dle projektové dokumentace. Dopravně inženýrské opatření zahrnuje: - Přechodné dočasné svislé i vodorovné značení, dopravní zařízení a světelné signály, dočasná (mobilní) svodidla úrovně zadržení min. T3 pro oddělení dopravních proudů a pracovních míst, jejich dodávku, montáž, demontáž, kontrolu, údržbu, servis, přemísťování, pronájem, přeznačování, manipulaci s nimi apod. - Dočasnou úpravu stávajícího dopravního značení, zakrytí, demontáž či zneplatnění zakrývací páskou. - Zpracování podrobné dokumentace jednotlivých dopravně-inženýrských opatřenív návaznosti na konkrétní harmonogram prací a projednání DIO před stanovením přechodné úpravy provozu. - Zajištění inženýrské činnosti pro projednání DIO včetně stanovení přechodné úpravy provozu na pozemních komunikacích, rozhodnutí
TS |  |  |  | zahrnuje objednatelem povolené náklady na požadovaná zařízení zhotovitele

## 20-018-03SO 110
EstiCon |  |  |  | Firma: | [6 empty] | 6
Soupis prací objektu
S | Stavba: | 329 17nb |  | Zábědov - Nový Bydžov_město_neoceněný_27052024 |  |  | SO 110 | 0 |  | 0 | 2
O | Objekt: | 20-018-03 |  | Cyklostezka Nový Bydžov - PZ Zábědov | [5 empty] | 0.15 | 2
O1 | Rozpočet: | SO 110 |  | Společná stezka pro chodce a cyklisty | [5 empty] | 0.21
Typ | Poř. číslo | Kód položky | Varianta | Název Položky | MJ | Množství | Cena |  | Cenová soustava
[7 empty] | Jednotková | Celkem
0 | 1 | 2 | 3 | 4 | 5 | 6 | 7 | 8 | 9
SD |  | 0 |  | Všeobecné konstrukce a práce |  |  |  | 0
P | 1 | 014102 | 1 | POPLATKY ZA SKLÁDKU | T | 1863.56 | 0 | 0 |  | 0 | 3
PP |  |  |  | Zemina. Předpoklad 2000 kg/m3.
VV |  |  |  | pol. č. 13273.2: 931,78*2 = 1863,560000 [A]
TS |  |  |  | zahrnuje veškeré poplatky provozovateli skládky související s uložením odpadu na skládce.
P | 2 | 014102 | 2 | POPLATKY ZA SKLÁDKU | T | 8.575 | 0 | 0 |  | 0 | 3
PP |  |  |  | Nestmelené kamenivo. Předpoklad 2500 kg/m3.
VV |  |  |  | pol. č. 11332: 3,43*2,5 = 8,575000 [A]
TS |  |  |  | zahrnuje veškeré poplatky provozovateli skládky související s uložením odpadu na skládce.
P | 3 | 014102 | 3 | POPLATKY ZA SKLÁDKU | T | 402.376 | 0 | 0 |  | 0 | 3
PP |  |  |  | Betonový odpad. Předpoklad 2400 kg/m3.
VV |  |  |  | pol. č. 11315: 27,96*2,4 = 67,104000 [A] pol. č. 11318: 31,79*2,4 = 76,296000 [B] pol. č. 11346: 100,8*2,4 = 241,920000 [C] pol. č. 11352: 213,2*0,08 = 17,056000 [D] Celkem: A+B+C+D = 402,376000 [E]
TS |  |  |  | zahrnuje veškeré poplatky provozovateli skládky související s uložením odpadu na skládce.
P | 4 | 014102 | 4 | POPLATKY ZA SKLÁDKU | T | 7.546 | 0 | 0 |  | 0 | 3
PP |  |  |  | Penetrační makadam. Předpoklad 2200 kg/m3.
VV |  |  |  | pol. č. 11332: 3,43*2,2 = 7,546000 [A]
TS |  |  |  | zahrnuje veškeré poplatky provozovateli skládky související s uložením odpadu na skládce.
SD |  | 1 |  | Zemní práce |  |  |  | 0
P | 5 | 11315 |  | ODSTRANĚNÍ KRYTU ZPEVNĚNÝCH PLOCH Z BETONU | M3 | 27.96 | 0 | 0 |  | 0 | 3
PP |  |  |  | Vybourání betonu v tl. 0,20 m. Včetně odvozu bez ohledu na vzdálenost a uložení na skládku (skládka zvolena zhotovitelem). Poplatek viz pol. č. 014102.
VV |  |  |  | 106*0,2+21*0,2+1,1*0,2+2,7*0,2+4,7*0,2+4,3*0,2 = 27,960000 [A]
TS |  |  |  | Položka zahrnuje veškerou manipulaci s vybouranou sutí a s vybouranými hmotami vč. uložení na skládku. Nezahrnuje poplatek za skládku, který se vykazuje v položce 0141** (s výjimkou malého množství bouraného materiálu, kde je možné poplatek zahrnout do jednotkové ceny bourání – tento fakt musí být uveden v doplňujícím textu k položce).
P | 6 | 11317 |  | ODSTRAN KRYTU ZPEVNĚNÝCH PLOCH Z DLAŽEB KOSTEK | M3 | 2.92 | 0 | 0 |  | 0 | 3
PP |  |  |  | Odstranění žulových kostek, včetně odvozu bez ohledu na vzdálenost a uložení na skládku (skládka zvolena zhotovitelem). Poplatek viz pol. č. 014102.
VV |  |  |  | (17,8+11,4)*0,1 = 2,920000 [A]
TS |  |  |  | Položka zahrnuje veškerou manipulaci s vybouranou sutí a s vybouranými hmotami vč. uložení na skládku. Nezahrnuje poplatek za skládku, který se vykazuje v položce 0141** (s výjimkou malého množství bouraného materiálu, kde je možné poplatek zahrnout do jednotkové ceny bourání – tento fakt musí být uveden v doplňujícím textu k položce).
P | 7 | 11318 |  | ODSTRANĚNÍ KRYTU ZPEVNĚNÝCH PLOCH Z DLAŽDIC | M3 | 31.794 | 0 | 0 |  | 0 | 3
PP |  |  |  | Odstranění stávající zámkové dlažby včetně podkladu. Včetně odvozu bez ohledu na vzdálenost a uložení na skládku (skládka zvolena zhotovitelem). Poplatek viz pol. č. 014102. Plocha odměřena digitálně ze situace.
VV |  |  |  | (65,3+36+38,3+9,7+33,5+87,5+32,7+120,5+70,9+18+17,5)*0,06 = 31,794000 [A]
TS |  |  |  | Položka zahrnuje veškerou manipulaci s vybouranou sutí a s vybouranými hmotami vč. uložení na skládku. Nezahrnuje poplatek za skládku, který se vykazuje v položce 0141** (s výjimkou malého množství bouraného materiálu, kde je možné poplatek zahrnout do jednotkové ceny bourání – tento fakt musí být uveden v doplňujícím textu k položce).
P | 8 | 11332 |  | ODSTRANĚNÍ PODKLADŮ ZPEVNĚNÝCH PLOCH Z KAMENIVA NESTMELENÉHO | M3 | 3.432 | 0 | 0 |  | 0 | 3
PP |  |  |  | Vybourání nestmelených podkladních vrstev, včetně odvozu bez ohledu na vzdálenost a uložení na skládku (skládka zvolena zhotovitelem). Poplatek viz. pol. č. 014102. Plocha odměřena digitálně ze situace.
VV |  |  |  | nároží km 0,085: 10*0,24 = 2,400000 [A] nároží km 0,335: 4,3*0,24 = 1,032000 [B] Celkem: A+B = 3,432000 [C]
TS |  |  |  | Položka zahrnuje veškerou manipulaci s vybouranou sutí a s vybouranými hmotami vč. uložení na skládku. Nezahrnuje poplatek za skládku, který se vykazuje v položce 0141** (s výjimkou malého množství bouraného materiálu, kde je možné poplatek zahrnout do jednotkové ceny bourání – tento fakt musí být uveden v doplňujícím textu k položce).
P | 9 | 11333 |  | ODSTRANĚNÍ PODKLADU ZPEVNĚNÝCH PLOCH S ASFALT POJIVEM | M3 | 1.43 | 0 | 0 |  | 0 | 3
PP |  |  |  | Vybourání asfaltových podkladních vrstev v tl. 100 mm. Plocha odměřena digitálně ze situace. Včetně naložení, odvozu a uložení na skládku zhotovitele. Zhotovitel v ceně zohlední možnost zpětného využití vyfrézovaného materiálu na stavbě.
VV |  |  |  | nároží km 0,085: 10*0,1 = 1,000000 [A] nároží km 0,335: 4,3*0,1 = 0,430000 [B] Celkem: A+B = 1,430000 [C]
TS |  |  |  | Položka zahrnuje veškerou manipulaci s vybouranou sutí a s vybouranými hmotami vč. uložení na skládku. Nezahrnuje poplatek za skládku, který se vykazuje v položce 0141** (s výjimkou malého množství bouraného materiálu, kde je možné poplatek zahrnout do jednotkové ceny bourání – tento fakt musí být uveden v doplňujícím textu k položce).
P | 10 | 11346 |  | ODSTRANĚNÍ KRYTU ZPEVNĚNÝCH PLOCH ZE SILNIČ DÍLCŮ (PANELŮ) VČET PODKL | M3 | 100.8 | 0 | 0 |  | 0 | 3
PP |  |  |  | Odstranění bet. panelů včetně odvozu bez ohledu na vzdálenost a uložení na skládku (skládka zvolena zhotovitelem). Poplatek viz pol. č. 014102
VV |  |  |  | (90+37+377)*0,2 = 100,800000 [A]
TS |  |  |  | Položka zahrnuje veškerou manipulaci s vybouranou sutí a s vybouranými hmotami vč. uložení na skládku. Nezahrnuje poplatek za skládku, který se vykazuje v položce 0141** (s výjimkou malého množství bouraného materiálu, kde je možné poplatek zahrnout do jednotkové ceny bourání – tento fakt musí být uveden v doplňujícím textu k položce).
P | 11 | 11352 |  | ODSTRANĚNÍ CHODNÍKOVÝCH A SILNIČNÍCH OBRUBNÍKŮ BETONOVÝCH | M | 213.2 | 0 | 0 |  | 0 | 3
PP |  |  |  | Odstranění stávajících chodníkových a silničních obrub včetně bet. lože. Délky odměřeny digitálně ze situace. Včetně odvozu bez ohledu na vzdálenost a uložení na skládku (skládka zvolena zhotovitelem), poplatek viz. pol. č. 014102.
VV |  |  |  | 6,8+3+107+5,8+5,4+8+5,4+1,4+11,6+44+8,7+6,1 = 213,200000 [A]
TS |  |  |  | Položka zahrnuje veškerou manipulaci s vybouranou sutí a s vybouranými hmotami vč. uložení na skládku. Nezahrnuje poplatek za skládku, který se vykazuje v položce 0141** (s výjimkou malého množství bouraného materiálu, kde je možné poplatek zahrnout do jednotkové ceny bourání – tento fakt musí být uveden v doplňujícím textu k položce).
P | 12 | 11372 |  | FRÉZOVÁNÍ ZPEVNĚNÝCH PLOCH ASFALTOVÝCH | M3 | 4.565 | 0 | 0 |  | 0 | 3
PP |  |  |  | Frézování asfaltových vrstev v tl. 50 mm. Plocha odměřena digitálně ze situace. Včetně naložení, odvozu a uložení na skládku zhotovitele. Zhotovitel v ceně zohlední možnost zpětného využití vyfrézovaného materiálu na stavbě.
VV |  |  |  | nároží km 0,085: 10*0,05 = 0,500000 [A] nároží km 0,335: 4,3*0,05 = 0,215000 [B] nároží km 0,350: 77*0,05 = 3,850000 [C] Celkem: A+B+C = 4,565000 [D]
TS |  |  |  | Položka zahrnuje veškerou manipulaci s vybouranou sutí a s vybouranými hmotami vč. uložení na skládku. Nezahrnuje poplatek za skládku, který se vykazuje v položce 0141** (s výjimkou malého množství bouraného materiálu, kde je možné poplatek zahrnout do jednotkové ceny bourání – tento fakt musí být uveden v doplňujícím textu k položce).
P | 13 | 13273 | 1 | HLOUBENÍ RÝH ŠÍŘ DO 2M PAŽ I NEPAŽ TŘ. I | M3 | 57.925 | 0 | 0 |  | 0 | 3
PP |  |  |  | Hloubení rýh pro osazení obrub. Včetně odvozu bez ohledu na vzdálenost a uložení mezideponii. Plocha odměřena digitálně ze situace.
VV |  |  |  | stezka: (13,4+5,2+8,6+31,2+5,2+4,8+4+10+10+16,4+7+20,5+29,2)*0,35 = 57,925000 [A]
TS |  |  |  | položka zahrnuje: - vodorovná a svislá doprava, přemístění, přeložení, manipulace s výkopkem - kompletní provedení vykopávky nezapažené i zapažené - ošetření výkopiště po celou dobu práce v něm vč. klimatických opatření - ztížení vykopávek v blízkosti podzemního vedení, konstrukcí a objektů vč. jejich dočasného zajištění - ztížení pod vodou, v okolí výbušnin, ve stísněných prostorech a pod. - příplatek za lepivost - těžení po vrstvách, pásech a po jiných nutných částech (figurách) - čerpání vody vč. čerpacích jímek, potrubí a pohotovostní čerpací soupravy (viz ustanovení k pol. 1151,2) - potřebné snížení hladiny podzemní vody - těžení a rozpojování jednotlivých balvanů - vytahování a nošení výkopku - svahování a přesvah. svahů do konečného tvaru, výměna hornin v podloží a v pláni znehodnocené klimatickými vlivy - ruční vykopávky, odstranění kořenů a napadávek - pažení, vzepření a rozepření vč. přepažování (vyjma štětových stěn) - úpravu, ochranu a očištění dna, základové spáry, stěn a svahů - odvedení nebo obvedení vody v okolí výkopiště a ve výkopišti - třídění výkopku - veškeré pomocné konstrukce umožňující provedení vykopávky (příjezdy, sjezdy, nájezdy, lešení, podpěr. konstr., přemostění, zpevněné plochy, zakrytí a pod.) - nezahrnuje uložení zeminy (na skládku, do násypu) ani poplatky za skládku, vykazují se v položce č.0141**
P | 14 | 13273 | 2 | HLOUBENÍ RÝH ŠÍŘ DO 2M PAŽ I NEPAŽ TŘ. I | M3 | 931.779 | 0 | 0 |  | 0 | 3
PP |  |  |  | Odkop zeminy pro konstrukci stezky a vsakovacího průlehu, včetně odvozu bez ohledu na vzdálenost a uložení na skládku (skládka zvolena zhotovitelem). Poplatek viz pol. č. 014102. Plocha odměřena digitálně ze situace.
VV |  |  |  | stezka: 63,6*0,27+28*0,37+34,4*0,37+61,2*0,31+5*0,37+65,8+0,37+60*0,37+25,1*0,35+12,1*0,35+17,7*0,29+120,5*0,33+86,8*0,39+13*0,39+71,9*0,33+42,2*0,39+11,4*0,29+18,1*0,33+96*0,39+90,1*0,33+715*0,39 = 641,779000 [A] průleh: 0,4*(29,3+68,8+104,8+46,5+71,2+12,9+146,5+245) = 290,000000 [B] Celkem: A+B = 931,779000 [C]
TS |  |  |  | položka zahrnuje: - vodorovná a svislá doprava, přemístění, přeložení, manipulace s výkopkem - kompletní provedení vykopávky nezapažené i zapažené - ošetření výkopiště po celou dobu práce v něm vč. klimatických opatření - ztížení vykopávek v blízkosti podzemního vedení, konstrukcí a objektů vč. jejich dočasného zajištění - ztížení pod vodou, v okolí výbušnin, ve stísněných prostorech a pod. - příplatek za lepivost - těžení po vrstvách, pásech a po jiných nutných částech (figurách) - čerpání vody vč. čerpacích jímek, potrubí a pohotovostní čerpací soupravy (viz ustanovení k pol. 1151,2) - potřebné snížení hladiny podzemní vody - těžení a rozpojování jednotlivých balvanů - vytahování a nošení výkopku - svahování a přesvah. svahů do konečného tvaru, výměna hornin v podloží a v pláni znehodnocené klimatickými vlivy - ruční vykopávky, odstranění kořenů a napadávek - pažení, vzepření a rozepření vč. přepažování (vyjma štětových stěn) - úpravu, ochranu a očištění dna, základové spáry, stěn a svahů - odvedení nebo obvedení vody v okolí výkopiště a ve výkopišti - třídění výkopku - veškeré pomocné konstrukce umožňující provedení vykopávky (příjezdy, sjezdy, nájezdy, lešení, podpěr. konstr., přemostění, zpevněné plochy, zakrytí a pod.) - nezahrnuje uložení zeminy (na skládku, do násypu) ani poplatky za skládku, vykazují se v položce č.0141**
P | 15 | 17421 | 1 | ZÁSYP JAM A RÝH ZEMINOU BEZ ZHUTNĚNÍ | M3 | 58.398 | 0 | 0 |  | 0 | 3
PP |  |  |  | Zásyp zeminou z mezideponie podél obrub.
VV |  |  |  | (5,3+7,1*0,5+4,2*0,5+13,4+5,2+8,6+31,2+5,6+4,8+4+10+16,4+7+20,5+29,2)*0,35 = 58,397500 [A]
TS |  |  |  | položka zahrnuje: - kompletní provedení zemní konstrukce vč. výběru vhodného materiálu - úprava ukládaného materiálu vlhčením, tříděním, promícháním nebo vysoušením, příp. jiné úpravy za účelem zlepšení jeho mech. vlastností - ošetření úložiště po celou dobu práce v něm vč. klimatických opatření - ztížení v okolí vedení, konstrukcí a objektů a jejich dočasné zajištění - ztížení provádění vč. hutnění ve ztížených podmínkách a stísněných prostorech - ztížené ukládání sypaniny pod vodu - ukládání po vrstvách a po jiných nutných částech (figurách) vč. dosypávek - spouštění a nošení materiálu - výměna částí zemní konstrukce znehodnocené klimatickými vlivy - udržování úložiště a jeho ochrana proti vodě - odvedení nebo obvedení vody v okolí úložiště a v úložišti - veškeré pomocné konstrukce umožňující provedení zemní konstrukce (příjezdy, sjezdy, nájezdy, lešení, podpěrné konstrukce, přemostění, zpevněné plochy, zakrytí a pod.)
P | 16 | 17421 | 2 | ZÁSYP JAM A RÝH ZEMINOU BEZ ZHUTNĚNÍ | M3 | 72.5 | 0 | 0 |  | 0 | 3
PP |  |  |  | Zásyp průlehu zeminou z mezideponie v tl. 100 mm. Plochy odečteny digitálně ze situace.
VV |  |  |  | (29,3+68,8+104,8+46,5+71,2+12,9+146,5+245)*0,1 = 72,500000 [A]
TS |  |  |  | položka zahrnuje: - kompletní provedení zemní konstrukce vč. výběru vhodného materiálu - úprava ukládaného materiálu vlhčením, tříděním, promícháním nebo vysoušením, příp. jiné úpravy za účelem zlepšení jeho mech. vlastností - ošetření úložiště po celou dobu práce v něm vč. klimatických opatření - ztížení v okolí vedení, konstrukcí a objektů a jejich dočasné zajištění - ztížení provádění vč. hutnění ve ztížených podmínkách a stísněných prostorech - ztížené ukládání sypaniny pod vodu - ukládání po vrstvách a po jiných nutných částech (figurách) vč. dosypávek - spouštění a nošení materiálu - výměna částí zemní konstrukce znehodnocené klimatickými vlivy - udržování úložiště a jeho ochrana proti vodě - odvedení nebo obvedení vody v okolí úložiště a v úložišti - veškeré pomocné konstrukce umožňující provedení zemní konstrukce (příjezdy, sjezdy, nájezdy, lešení, podpěrné konstrukce, přemostění, zpevněné plochy, zakrytí a pod.)
P | 17 | 17481 |  | ZÁSYP JAM A RÝH Z NAKUPOVANÝCH MATERIÁLŮ | M3 | 181.25 | 0 | 0 |  | 0 | 3
PP |  |  |  | Zásyp vsakovacích průlehů ze ŠD frakce 32/63 v tl. 250 mm. Plocha odečtena digitálně ze situace.
VV |  |  |  | (29,3+68,8+104,8+46,5+71,2+12,9+146,5+245)*0,25 = 181,250000 [A]
TS |  |  |  | položka zahrnuje: - kompletní provedení zemní konstrukce včetně nákupu a dopravy materiálu dle zadávací dokumentace - úprava ukládaného materiálu vlhčením, tříděním, promícháním nebo vysoušením, příp. jiné úpravy za účelem zlepšení jeho mech. vlastností - hutnění i různé míry hutnění - ošetření úložiště po celou dobu práce v něm vč. klimatických opatření - ztížení v okolí vedení, konstrukcí a objektů a jejich dočasné zajištění - ztížení provádění vč. hutnění ve ztížených podmínkách a stísněných prostorech - ztížené ukládání sypaniny pod vodu - ukládání po vrstvách a po jiných nutných částech (figurách) vč. dosypávek - spouštění a nošení materiálu - výměna částí zemní konstrukce znehodnocené klimatickými vlivy - udržování úložiště a jeho ochrana proti vodě - odvedení nebo obvedení vody v okolí úložiště a v úložišti - veškeré pomocné konstrukce umožňující provedení zemní konstrukce (příjezdy, sjezdy, nájezdy, lešení, podpěrné konstrukce, přemostění, zpevněné plochy, zakrytí a pod.)
P | 18 | 18241 |  | ZALOŽENÍ TRÁVNÍKU RUČNÍM VÝSEVEM | M2 | 891.857 | 0 | 0 |  | 0 | 3
PP |  |  |  | Osetí travním semenem. Plocha viz. pol. č. 17421.1 a 17421.2.
VV |  |  |  | (58,4/0,35)+(72,5/0,1) = 891,857142 [A]
TS |  |  |  | Zahrnuje dodání předepsané travní směsi, její výsev na ornici, zalévání, první pokosení, to vše bez ohledu na sklon terénu
SD |  | 2 |  | Základy |  |  |  | 0
P | 19 | 21452 |  | SANAČNÍ VRSTVY Z KAMENIVA DRCENÉHO | M3 | 569.655 | 0 | 0 |  | 0 | 3
PP |  |  |  | ŠDa 0/32 tl. 0,30 m. Sanace aktivní zóny v případě nedodržení Edef,2= min. 30 MPa. Bude čerpáno na základě skutečnosti po odsouhlasení TDI. Délka odměřena ze situace.
VV |  |  |  | 96*2,5*0,3+25,1*2,75*0,3+120*2,75*0,3+15,1*2,5*0,3+129,3*2,75*0,3+62,6*2,5*0,3+284*2,5*0,3 = 569,655000 [A]
TS |  |  |  | položka zahrnuje dodávku předepsaného kameniva, mimostaveništní a vnitrostaveništní dopravu a jeho uložení není-li v zadávací dokumentaci uvedeno jinak, jedná se o nakupovaný materiál
P | 20 | 21461 | 1 | SEPARAČNÍ GEOTEXTILIE | M2 | 4215.27 | 0 | 0 |  | 0 | 3
PP |  |  |  | Sanace aktivní zóny. Geotextlie s filtační funkcí, CBR > 3 kN, odolnost proti proražení < 10 mm, tažnost > 50 %. Bude čerpáno na základě skutečnosti po odsouhlasení TDI. Délky odměřeny digitálně ze vzorového řezu a situace.
VV |  |  |  | 6,2*96+5,7*(24,1+120+15,1+129,3+62,6+284) = 4215,270000 [A]
TS |  |  |  | Položka zahrnuje: - dodávku předepsané geotextilie - úpravu, očištění a ochranu podkladu - přichycení k podkladu, případně zatížení - úpravy spojů a zajištění okrajů - úpravy pro odvodnění - nutné přesahy - mimostaveništní a vnitrostaveništní dopravu
P | 21 | 21461 | 2 | SEPARAČNÍ GEOTEXTILIE | M2 | 2271.24 | 0 | 0 |  | 0 | 3
PP |  |  |  | Vsakovací průleh. Geotextlie s filtační funkcí, CBR > 2 kN, odolnost proti proražení < 20 mm, tažnost > 10 %.
VV |  |  |  | 18,6*3*1,5+46*3*1,4+11*3*3,5+11,3*3*3,3+71*3*1,25+37,4*3*1,1+42*3*1,5+16*3*1+93*3*1,3+144*3*1,8 = 2271,240000 [A]
TS |  |  |  | Položka zahrnuje: - dodávku předepsané geotextilie - úpravu, očištění a ochranu podkladu - přichycení k podkladu, případně zatížení - úpravy spojů a zajištění okrajů - úpravy pro odvodnění - nutné přesahy - mimostaveništní a vnitrostaveništní dopravu
SD |  | 4 |  | Vodorovné konstrukce |  |  |  | 0
P | 22 | 465923 |  | PŘEDLÁŽDĚNÍ DLAŽBY Z BETON DLAŽDIC | M2 | 10.2 | 0 | 0 |  | 0 | 3
PP |  |  |  | Předláždění stávají dlažby.
VV |  |  |  | km 0,224:10,2 = 10,200000 [A]
TS |  |  |  | - pod pojmem *předláždění* se rozumí rozebrání stávající dlažby a pokládka dlažby ze stávajícího dlažebního materiálu (bez dodávky nového) - zahrnuje nezbytnou manipulaci s tímto materiálem (nakládání, doprava, složení, očištění) - dodání a rozprostření materiálu pro lože a jeho tloušťku předepsanou dokumentací a pro předepsanou výplň spar - nutné zemní práce (svahování, úpravu pláně a pod.) - nezahrnuje podklad pod dlažbu, vykazuje se samostatně položkami SD 45
SD |  | 5 |  | Komunikace |  |  |  | 0
P | 23 | 56333 | 1 | VOZOVKOVÉ VRSTVY ZE ŠTĚRKODRTI TL. DO 150MM | M2 | 1863 | 0 | 0 |  | 0 | 3
PP |  |  |  | Horní vrstva ŠDa 0/32. Plocha odměřena digitálně ze situace.
VV |  |  |  | 240+62+298+502+661+100 = 1863,000000 [A]
TS |  |  |  | - dodání kameniva předepsané kvality a zrnitosti - rozprostření a zhutnění vrstvy v předepsané tloušťce - zřízení vrstvy bez rozlišení šířky, pokládání vrstvy po etapách - nezahrnuje postřiky, nátěry
P | 24 | 56333 | 2 | VOZOVKOVÉ VRSTVY ZE ŠTĚRKODRTI TL. DO 150MM | M2 | 2235.6 | 0 | 0 |  | 0 | 3
PP |  |  |  | Spodní vrstva ŠDa 0/32. Koeficient 1,2 vyjadřuje přesah vrstvy. Plocha odměřena digitálně ze situace.
VV |  |  |  | (240+62+298+502+661+100)*1,2 = 2235,600000 [A]
TS |  |  |  | - dodání kameniva předepsané kvality a zrnitosti - rozprostření a zhutnění vrstvy v předepsané tloušťce - zřízení vrstvy bez rozlišení šířky, pokládání vrstvy po etapách - nezahrnuje postřiky, nátěry
P | 25 | 572113 |  | INFILTRAČNÍ POSTŘIK Z EMULZE DO 0,5KG/M2 | M2 | 1839 | 0 | 0 |  | 0 | 3
PP |  |  |  | PI-C 0,50 kg/m2 zbytkového asfaltu po vyštěpení. Plocha viz. pol.č. 56333.1.
VV |  |  |  | 216+62+298+502+661+100 = 1839,000000 [A]
TS |  |  |  | - dodání všech předepsaných materiálů pro postřiky v předepsaném množství - provedení dle předepsaného technologického předpisu - zřízení vrstvy bez rozlišení šířky, pokládání vrstvy po etapách - úpravu napojení, ukončení
P | 26 | 572211 |  | SPOJOVACÍ POSTŘIK Z ASFALTU DO 0,5KG/M2 | M2 | 1802 | 0 | 0 |  | 0 | 3
PP |  |  |  | PS-C 0,20 kg/m2 zbytkového asfaltu po vyštěpení. Plocha viz. pol.č. 574A33.
VV |  |  |  | 195+55+292+499+661+100 = 1802,000000 [A]
TS |  |  |  | - dodání všech předepsaných materiálů pro postřiky v předepsaném množství - provedení dle předepsaného technologického předpisu - zřízení vrstvy bez rozlišení šířky, pokládání vrstvy po etapách - úpravu napojení, ukončení
P | 27 | 574A33 |  | ASFALTOVÝ BETON PRO OBRUSNÉ VRSTVY ACO 11 TL. 40MM | M2 | 1802 | 0 | 0 |  | 0 | 3
PP |  |  |  | ACO 11 50/70. Plocha odečtena digitálně ze situace.
VV |  |  |  | 195+55+292+499+661+100 = 1802,000000 [A]
TS |  |  |  | - dodání směsi v požadované kvalitě - očištění podkladu - uložení směsi dle předepsaného technologického předpisu, zhutnění vrstvy v předepsané tloušťce - zřízení vrstvy bez rozlišení šířky, pokládání vrstvy po etapách, včetně pracovních spar a spojů - úpravu napojení, ukončení podél obrubníků, dilatačních zařízení, odvodňovacích proužků, odvodňovačů, vpustí, šachet a pod. - nezahrnuje postřiky, nátěry - nezahrnuje těsnění podél obrubníků, dilatačních zařízení, odvodňovacích proužků, odvodňovačů, vpustí, šachet a pod.
P | 28 | 574A33 | 2 | ASFALTOVÝ BETON PRO OBRUSNÉ VRSTVY ACO 11 TL. 40MM | M2 | 16.15 | 0 | 0 |  | 0 | 3
PP |  |  |  | Napojení stezky na betonové panely v šířce 500 mm.
VV |  |  |  | 0,5*32,3 = 16,150000 [A]
TS |  |  |  | - dodání směsi v požadované kvalitě - očištění podkladu - uložení směsi dle předepsaného technologického předpisu, zhutnění vrstvy v předepsané tloušťce - zřízení vrstvy bez rozlišení šířky, pokládání vrstvy po etapách, včetně pracovních spar a spojů - úpravu napojení, ukončení podél obrubníků, dilatačních zařízení, odvodňovacích proužků, odvodňovačů, vpustí, šachet a pod. - nezahrnuje postřiky, nátěry - nezahrnuje těsnění podél obrubníků, dilatačních zařízení, odvodňovacích proužků, odvodňovačů, vpustí, šachet a pod.
P | 29 | 574E46 |  | ASFALTOVÝ BETON PRO PODKLADNÍ VRSTVY ACP 16+, 16S TL. 50MM | M2 | 1839 | 0 | 0 |  | 0 | 3
PP |  |  |  | ACP 16+ 50/70. Plocha odečtena digitálně ze situace.
VV |  |  |  | 216+62+298+502+661+100 = 1839,000000 [A]
TS |  |  |  | - dodání směsi v požadované kvalitě - očištění podkladu - uložení směsi dle předepsaného technologického předpisu, zhutnění vrstvy v předepsané tloušťce - zřízení vrstvy bez rozlišení šířky, pokládání vrstvy po etapách, včetně pracovních spar a spojů - úpravu napojení, ukončení podél obrubníků, dilatačních zařízení, odvodňovacích proužků, odvodňovačů, vpustí, šachet a pod. - nezahrnuje postřiky, nátěry - nezahrnuje těsnění podél obrubníků, dilatačních zařízení, odvodňovacích proužků, odvodňovačů, vpustí, šachet a pod.
P | 30 | 582611 |  | KRYTY Z BETON DLAŽDIC SE ZÁMKEM ŠEDÝCH TL 60MM DO LOŽE Z KAM | M2 | 37.1 | 0 | 0 |  | 0 | 3
PP |  |  |  | Dodláždění chodníku z bet. dlažby.
VV |  |  |  | km 0,335: 7,1 = 7,100000 [A] km 0,350: 30 = 30,000000 [B] Celkem: A+B = 37,100000 [C]
TS |  |  |  | - dodání dlažebního materiálu v požadované kvalitě, dodání materiálu pro předepsané lože v tloušťce předepsané dokumentací a pro předepsanou výplň spar - očištění podkladu - uložení dlažby dle předepsaného technologického předpisu včetně předepsané podkladní vrstvy a předepsané výplně spar - zřízení vrstvy bez rozlišení šířky, pokládání vrstvy po etapách - úpravu napojení, ukončení podél obrubníků, dilatačních zařízení, odvodňovacích proužků, odvodňovačů, vpustí, šachet a pod., nestanoví-li zadávací dokumentace jinak - nezahrnuje postřiky, nátěry - nezahrnuje těsnění podél obrubníků, dilatačních zařízení, odvodňovacích proužků, odvodňovačů, vpustí, šachet a pod.
P | 31 | 582617 |  | KRYTY Z BETON DLAŽDIC SE ZÁMKEM ŠEDÝCH RELIÉF TL 60MM DO LOŽE Z KAM | M2 | 13.7 | 0 | 0 |  | 0 | 3
PP |  |  |  | Betonová dlažba s drážkami pro vytvoření umělé vodící linie šířky 400 mm.
VV |  |  |  | 13,7 = 13,700000 [A]
TS |  |  |  | - dodání dlažebního materiálu v požadované kvalitě, dodání materiálu pro předepsané lože v tloušťce předepsané dokumentací a pro předepsanou výplň spar - očištění podkladu - uložení dlažby dle předepsaného technologického předpisu včetně předepsané podkladní vrstvy a předepsané výplně spar - zřízení vrstvy bez rozlišení šířky, pokládání vrstvy po etapách - úpravu napojení, ukončení podél obrubníků, dilatačních zařízení, odvodňovacích proužků, odvodňovačů, vpustí, šachet a pod., nestanoví-li zadávací dokumentace jinak - nezahrnuje postřiky, nátěry - nezahrnuje těsnění podél obrubníků, dilatačních zařízení, odvodňovacích proužků, odvodňovačů, vpustí, šachet a pod.
P | 32 | 58261A |  | KRYTY Z BETON DLAŽDIC SE ZÁMKEM BAREV RELIÉF TL 60MM DO LOŽE Z KAM | M2 | 41.4 | 0 | 0 |  | 0 | 3
PP |  |  |  | Reliéfní zámková dlažba z bet. dlaždic červené barvy tl. 60 mm. Plochy odměřeny digitálně ze situace. Varovné a signální pásy.
VV |  |  |  | 3,8+13,5+2,5+1,2+1,4+2,3+2,4+1,3+1+2,5+1,5+1,6+1+2,3+3,1 = 41,400000 [A]
TS |  |  |  | - dodání dlažebního materiálu v požadované kvalitě, dodání materiálu pro předepsané lože v tloušťce předepsané dokumentací a pro předepsanou výplň spar - očištění podkladu - uložení dlažby dle předepsaného technologického předpisu včetně předepsané podkladní vrstvy a předepsané výplně spar - zřízení vrstvy bez rozlišení šířky, pokládání vrstvy po etapách - úpravu napojení, ukončení podél obrubníků, dilatačních zařízení, odvodňovacích proužků, odvodňovačů, vpustí, šachet a pod., nestanoví-li zadávací dokumentace jinak - nezahrnuje postřiky, nátěry - nezahrnuje těsnění podél obrubníků, dilatačních zařízení, odvodňovacích proužků, odvodňovačů, vpustí, šachet a pod.
SD |  | 8 |  | Potrubí |  |  |  | 0
P | 33 | 87734 |  | CHRÁNIČKY PŮLENÉ Z TRUB PLAST DN DO 200MM | M | 30 | 0 | 0 |  | 0 | 3
PP |  |  |  | V místě střetu betonového základu obruby se sítí CETIN. Typ chráničky bude záviset na objemu a počtu prvků sítě.
VV |  |  |  | 15+15 = 30,000000 [A]
TS |  |  |  | položky pro zhotovení potrubí platí bez ohledu na sklon zahrnuje: - výrobní dokumentaci (včetně technologického předpisu) - dodání veškerého trubního a pomocného materiálu (trouby včetně podélného rozpůlení, trubky, tvarovky, spojovací a těsnící materiál a pod.), podpěrných, závěsných a upevňovacích prvků, včetně potřebných úprav - úprava a příprava podkladu a podpěr, očištění a ošetření podkladu a podpěr - zřízení plně funkčního potrubí, kompletní soustavy, podle příslušného technologického předpisu - zřízení potrubí i jednotlivých částí po etapách, včetně pracovních spar a spojů, pracovního zaslepení konců a pod. - úprava prostupů, průchodů šachtami a komorami, okolí podpěr a vyústění, zaústění, napojení, vyvedení a upevnění odpad. výustí - ochrana potrubí nátěrem (vč. úpravy povrchu), případně izolací, nejsou-li tyto práce předmětem jiné položky - úprava, očištění a ošetření prostoru kolem potrubí včetně případně předepsaného utěsnění konců chrániček - položky platí pro práce prováděné v prostoru zapaženém i nezapaženém a i v kolektorech, chráničkách
SD |  | 9 |  | Ostatní konstrukce a práce |  |  |  | 0
P | 34 | 914121 |  | DOPRAVNÍ ZNAČKY ZÁKLADNÍ VELIKOSTI OCELOVÉ FÓLIE TŘ 1 - DODÁVKA A MONTÁŽ | KUS | 16 | 0 | 0 |  | 0 | 3
PP |  |  |  | Značky C4a, C4b.
VV |  |  |  | 16 = 16,000000 [A]
TS |  |  |  | položka zahrnuje: - dodávku a montáž značek v požadovaném provedení
P | 35 | 914921 |  | SLOUPKY A STOJKY DOPRAVNÍCH ZNAČEK Z OCEL TRUBEK DO PATKY - DODÁVKA A MONTÁŽ | KUS | 10 | 0 | 0 |  | 0 | 3
PP
VV |  |  |  | 10 = 10,000000 [A]
TS |  |  |  | položka zahrnuje: - sloupky a upevňovací zařízení včetně jejich osazení (betonová patka, zemní práce)
P | 36 | 915111 |  | VODOROVNÉ DOPRAVNÍ ZNAČENÍ BARVOU HLADKÉ - DODÁVKA A POKLÁDKA | M2 | 180.7 | 0 | 0 |  | 0 | 3
PP |  |  |  | Značení V20.
VV |  |  |  | 278*0,65 = 180,700000 [A]
TS |  |  |  | položka zahrnuje: - dodání a pokládku nátěrového materiálu (měří se pouze natíraná plocha) - předznačení a reflexní úpravu
P | 37 | 915211 |  | VODOROVNÉ DOPRAVNÍ ZNAČENÍ PLASTEM HLADKÉ - DODÁVKA A POKLÁDKA | M2 | 2.898 | 0 | 0 |  | 0 | 3
PP |  |  |  | Vodící linie
VV |  |  |  | 0,03*6*(7,6+8,5) = 2,898000 [A]
TS |  |  |  | položka zahrnuje: - dodání a pokládku nátěrového materiálu (měří se pouze natíraná plocha) - předznačení a reflexní úpravu
P | 38 | 917223 |  | SILNIČNÍ A CHODNÍKOVÉ OBRUBY Z BETONOVÝCH OBRUBNÍKŮ ŠÍŘ 100MM | M | 1335.2 | 0 | 0 |  | 0 | 3
PP |  |  |  | Chodníkové bet. obruby 100/250/1000, včetně lože z betonu C20/25 n XF3 tl. 0,10 m.
VV |  |  |  | 54,2+11,8+9,8+23,8+22,1+3,6+2,4+91,4+118,1+15+209+206+280+288 = 1335,200000 [A]
TS |  |  |  | Položka zahrnuje: dodání a pokládku betonových obrubníků o rozměrech předepsaných zadávací dokumentací betonové lože i boční betonovou opěrku.
P | 39 | 917224 |  | SILNIČNÍ A CHODNÍKOVÉ OBRUBY Z BETONOVÝCH OBRUBNÍKŮ ŠÍŘ 150MM | M | 289.5 | 0 | 0 |  | 0 | 3
PP |  |  |  | Silniční bet. obruby 150/250/1000, včetně lože z betonu C20/25 n XF3 tl. 0,10 m.
VV |  |  |  | 24+78,4+101,2+5,8+5,4+3,8+17,8+45,1+8 = 289,500000 [A]
TS |  |  |  | Položka zahrnuje: dodání a pokládku betonových obrubníků o rozměrech předepsaných zadávací dokumentací betonové lože i boční betonovou opěrku.

## 20-018-03SO 111
EstiCon |  |  |  | Firma: | [6 empty] | 6
Soupis prací objektu
S | Stavba: | 329 17nb |  | Zábědov - Nový Bydžov_město_neoceněný_27052024 |  |  | SO 111 | 0 |  | 0 | 2
O | Objekt: | 20-018-03 |  | Cyklostezka Nový Bydžov - PZ Zábědov | [5 empty] | 0.15 | 2
O1 | Rozpočet: | SO 111 |  | Komunikace pro chodce | [5 empty] | 0.21
Typ | Poř. číslo | Kód položky | Varianta | Název Položky | MJ | Množství | Cena |  | Cenová soustava
[7 empty] | Jednotková | Celkem
0 | 1 | 2 | 3 | 4 | 5 | 6 | 7 | 8 | 9
SD |  | 0 |  | Všeobecné konstrukce a práce |  |  |  | 0
P | 1 | 014102 | 1 | POPLATKY ZA SKLÁDKU | T | 98.28 | 0 | 0 |  | 0 | 3
PP |  |  |  | Zemina s příměsí nestmeleného kameniva. Předpoklad 2000 kg/m3.
VV |  |  |  | pol. č. 13273.1: 18,99*2 = 37,980000 [A] pol. č. 13273.2: 30,15*2 = 60,300000 [B] Celkem: A+B = 98,280000 [C]
TS |  |  |  | zahrnuje veškeré poplatky provozovateli skládky související s uložením odpadu na skládce.
P | 2 | 014102 | 2 | POPLATKY ZA SKLÁDKU | T | 0.24 | 0 | 0 |  | 0 | 3
PP |  |  |  | Betonový odpad. Předpoklad 2400 kg/m3.
VV |  |  |  | pol. č. 11318: 0,1*2,4 = 0,240000 [A]
TS |  |  |  | zahrnuje veškeré poplatky provozovateli skládky související s uložením odpadu na skládce.
SD |  | 1 |  | Zemní práce |  |  |  | 0
P | 3 | 11318 |  | ODSTRANĚNÍ KRYTU ZPEVNĚNÝCH PLOCH Z DLAŽDIC | M3 | 0.102 | 0 | 0 |  | 0 | 3
PP |  |  |  | Odstranění bet. dlaždic pro vytvoření signálního a varovného pásu.
VV |  |  |  | 1,7*0,06 = 0,102000 [A]
TS |  |  |  | Položka zahrnuje veškerou manipulaci s vybouranou sutí a s vybouranými hmotami vč. uložení na skládku. Nezahrnuje poplatek za skládku, který se vykazuje v položce 0141** (s výjimkou malého množství bouraného materiálu, kde je možné poplatek zahrnout do jednotkové ceny bourání – tento fakt musí být uveden v doplňujícím textu k položce).
P | 4 | 11372 |  | FRÉZOVÁNÍ ZPEVNĚNÝCH PLOCH ASFALTOVÝCH | M3 | 12.012 | 0 | 0 |  | 0 | 3
PP |  |  |  | Frézování asfaltových vrstev v tl. 110 mm. Plocha odměřena digitálně ze situace. Včetně naložení, odvozu a uložení na skládku zhotovitele. Zhotovitel v ceně zohlední možnost zpětného využití vyfrézovaného materiálu na stavbě.
VV |  |  |  | (63+46,2)*0,11 = 12,012000 [A]
TS |  |  |  | Položka zahrnuje veškerou manipulaci s vybouranou sutí a s vybouranými hmotami vč. uložení na skládku. Nezahrnuje poplatek za skládku, který se vykazuje v položce 0141** (s výjimkou malého množství bouraného materiálu, kde je možné poplatek zahrnout do jednotkové ceny bourání – tento fakt musí být uveden v doplňujícím textu k položce).
P | 5 | 13273 | 1 | HLOUBENÍ RÝH ŠÍŘ DO 2M PAŽ I NEPAŽ TŘ. I | M3 | 18.99 | 0 | 0 |  | 0 | 3
PP |  |  |  | Odkop zeminy pro konstrukci chodníku v tl. 120 mm, včetně odvozu bez ohledu na vzdálenost a uložení na skládku (skládka zvolena zhotovitelem). Poplatek viz pol. č. 014102. Plocha odměřena digitálně ze situace.
VV |  |  |  | (12+32+10,5+46)*0,12+46,2*0,15 = 18,990000 [A]
TS |  |  |  | položka zahrnuje: - vodorovná a svislá doprava, přemístění, přeložení, manipulace s výkopkem - kompletní provedení vykopávky nezapažené i zapažené - ošetření výkopiště po celou dobu práce v něm vč. klimatických opatření - ztížení vykopávek v blízkosti podzemního vedení, konstrukcí a objektů vč. jejich dočasného zajištění - ztížení pod vodou, v okolí výbušnin, ve stísněných prostorech a pod. - příplatek za lepivost - těžení po vrstvách, pásech a po jiných nutných částech (figurách) - čerpání vody vč. čerpacích jímek, potrubí a pohotovostní čerpací soupravy (viz ustanovení k pol. 1151,2) - potřebné snížení hladiny podzemní vody - těžení a rozpojování jednotlivých balvanů - vytahování a nošení výkopku - svahování a přesvah. svahů do konečného tvaru, výměna hornin v podloží a v pláni znehodnocené klimatickými vlivy - ruční vykopávky, odstranění kořenů a napadávek - pažení, vzepření a rozepření vč. přepažování (vyjma štětových stěn) - úpravu, ochranu a očištění dna, základové spáry, stěn a svahů - odvedení nebo obvedení vody v okolí výkopiště a ve výkopišti - třídění výkopku - veškeré pomocné konstrukce umožňující provedení vykopávky (příjezdy, sjezdy, nájezdy, lešení, podpěr. konstr., přemostění, zpevněné plochy, zakrytí a pod.) - nezahrnuje uložení zeminy (na skládku, do násypu) ani poplatky za skládku, vykazují se v položce č.0141**
P | 6 | 13273 | 2 | HLOUBENÍ RÝH ŠÍŘ DO 2M PAŽ I NEPAŽ TŘ. I | M3 | 30.15 | 0 | 0 |  | 0 | 3
PP |  |  |  | Odkop zeminy pro sanaci v tl 300 mm, včetně odvozu bez ohledu na vzdálenost a uložení na skládku (skládka zvolena zhotovitelem). Poplatek viz pol. č. 014102. Bude čerpáno na základě skutečnosti po odsouhlasení TDI. Plocha odměřena digitálně ze situace.
VV |  |  |  | (12+32+10,5+46)*0,3 = 30,150000 [A]
TS |  |  |  | položka zahrnuje: - vodorovná a svislá doprava, přemístění, přeložení, manipulace s výkopkem - kompletní provedení vykopávky nezapažené i zapažené - ošetření výkopiště po celou dobu práce v něm vč. klimatických opatření - ztížení vykopávek v blízkosti podzemního vedení, konstrukcí a objektů vč. jejich dočasného zajištění - ztížení pod vodou, v okolí výbušnin, ve stísněných prostorech a pod. - příplatek za lepivost - těžení po vrstvách, pásech a po jiných nutných částech (figurách) - čerpání vody vč. čerpacích jímek, potrubí a pohotovostní čerpací soupravy (viz ustanovení k pol. 1151,2) - potřebné snížení hladiny podzemní vody - těžení a rozpojování jednotlivých balvanů - vytahování a nošení výkopku - svahování a přesvah. svahů do konečného tvaru, výměna hornin v podloží a v pláni znehodnocené klimatickými vlivy - ruční vykopávky, odstranění kořenů a napadávek - pažení, vzepření a rozepření vč. přepažování (vyjma štětových stěn) - úpravu, ochranu a očištění dna, základové spáry, stěn a svahů - odvedení nebo obvedení vody v okolí výkopiště a ve výkopišti - třídění výkopku - veškeré pomocné konstrukce umožňující provedení vykopávky (příjezdy, sjezdy, nájezdy, lešení, podpěr. konstr., přemostění, zpevněné plochy, zakrytí a pod.) - nezahrnuje uložení zeminy (na skládku, do násypu) ani poplatky za skládku, vykazují se v položce č.0141**
SD |  | 2 |  | Základy |  |  |  | 0
P | 7 | 21452 |  | SANAČNÍ VRSTVY Z KAMENIVA DRCENÉHO | M3 | 30.15 | 0 | 0 |  | 0 | 3
PP |  |  |  | ŠDa 0/32 tl. 0,30 m. Sanace aktivní zóny v případě nedodržení Edef,2= min. 30 MPa. Bude čerpáno na základě skutečnosti po odsouhlasení TDI. Délka odměřena ze situace.
VV |  |  |  | (12+32+10,5+46)*0,3 = 30,150000 [A]
TS |  |  |  | položka zahrnuje dodávku předepsaného kameniva, mimostaveništní a vnitrostaveništní dopravu a jeho uložení není-li v zadávací dokumentaci uvedeno jinak, jedná se o nakupovaný materiál
P | 8 | 21461 |  | SEPARAČNÍ GEOTEXTILIE | M2 | 371.85 | 0 | 0 |  | 0 | 3
PP |  |  |  | Sanace aktivní zóny. Bude čerpáno na základě skutečnosti po odsouhlasení TDI. Délky odměřeny digitálně ze vzorového řezu a situace.
VV |  |  |  | 3,7*(12+32+10,5+46) = 371,850000 [A]
TS |  |  |  | Položka zahrnuje: - dodávku předepsané geotextilie - úpravu, očištění a ochranu podkladu - přichycení k podkladu, případně zatížení - úpravy spojů a zajištění okrajů - úpravy pro odvodnění - nutné přesahy - mimostaveništní a vnitrostaveništní dopravu
SD |  | 5 |  | Komunikace |  |  |  | 0
P | 9 | 56333 |  | VOZOVKOVÉ VRSTVY ZE ŠTĚRKODRTI TL. DO 150MM | M2 | 100.5 | 0 | 0 |  | 0 | 3
PP |  |  |  | Štěrkodrť fr. 0/32.
VV |  |  |  | 12+32+10,5+46 = 100,500000 [A]
TS |  |  |  | - dodání kameniva předepsané kvality a zrnitosti - rozprostření a zhutnění vrstvy v předepsané tloušťce - zřízení vrstvy bez rozlišení šířky, pokládání vrstvy po etapách - nezahrnuje postřiky, nátěry
P | 10 | 582611 |  | KRYTY Z BETON DLAŽDIC SE ZÁMKEM ŠEDÝCH TL 60MM DO LOŽE Z KAM | M2 | 89.7 | 0 | 0 |  | 0 | 3
PP |  |  |  | Zámková dlažba 200/100/60 do lože z kameniva fr. 4/8 tl. 30 mm. Plocha odměřena digitálně ze situace.
VV |  |  |  | 11,5+29,5+5,7+43 = 89,700000 [A]
TS |  |  |  | - dodání dlažebního materiálu v požadované kvalitě, dodání materiálu pro předepsané lože v tloušťce předepsané dokumentací a pro předepsanou výplň spar - očištění podkladu - uložení dlažby dle předepsaného technologického předpisu včetně předepsané podkladní vrstvy a předepsané výplně spar - zřízení vrstvy bez rozlišení šířky, pokládání vrstvy po etapách - úpravu napojení, ukončení podél obrubníků, dilatačních zařízení, odvodňovacích proužků, odvodňovačů, vpustí, šachet a pod., nestanoví-li zadávací dokumentace jinak - nezahrnuje postřiky, nátěry - nezahrnuje těsnění podél obrubníků, dilatačních zařízení, odvodňovacích proužků, odvodňovačů, vpustí, šachet a pod.
P | 11 | 58261A |  | KRYTY Z BETON DLAŽDIC SE ZÁMKEM BAREV RELIÉF TL 60MM DO LOŽE Z KAM | M2 | 8.5 | 0 | 0 |  | 0 | 3
PP |  |  |  | Reliéfní zámková dlažba z bet. dlaždic červené barvy tl. 60 mm. Plochy odměřeny digitálně ze situace. Varovné a signální pásy.
VV |  |  |  | 0,55+0,55+1,5+1,2+1,2+1,5+2 = 8,500000 [A]
TS |  |  |  | - dodání dlažebního materiálu v požadované kvalitě, dodání materiálu pro předepsané lože v tloušťce předepsané dokumentací a pro předepsanou výplň spar - očištění podkladu - uložení dlažby dle předepsaného technologického předpisu včetně předepsané podkladní vrstvy a předepsané výplně spar - zřízení vrstvy bez rozlišení šířky, pokládání vrstvy po etapách - úpravu napojení, ukončení podél obrubníků, dilatačních zařízení, odvodňovacích proužků, odvodňovačů, vpustí, šachet a pod., nestanoví-li zadávací dokumentace jinak - nezahrnuje postřiky, nátěry - nezahrnuje těsnění podél obrubníků, dilatačních zařízení, odvodňovacích proužků, odvodňovačů, vpustí, šachet a pod.
SD |  | 9 |  | Ostatní konstrukce a práce |  |  |  | 0
P | 12 | 915211 |  | VODOROVNÉ DOPRAVNÍ ZNAČENÍ PLASTEM HLADKÉ - DODÁVKA A POKLÁDKA | M2 | 2.16 | 0 | 0 |  | 0 | 3
PP |  |  |  | Vodící linie
VV |  |  |  | 0,03*6*(6+6) = 2,160000 [A]
TS |  |  |  | položka zahrnuje: - dodání a pokládku nátěrového materiálu (měří se pouze natíraná plocha) - předznačení a reflexní úpravu
P | 13 | 917223 |  | SILNIČNÍ A CHODNÍKOVÉ OBRUBY Z BETONOVÝCH OBRUBNÍKŮ ŠÍŘ 100MM | M | 65 | 0 | 0 |  | 0 | 3
PP |  |  |  | Chodníkové bet. obruby 100/250/1000, včetně lože z betonu C20/25 n XF3 tl. 0,10 m.
VV |  |  |  | 8,5+22,5+34 = 65,000000 [A]
TS |  |  |  | Položka zahrnuje: dodání a pokládku betonových obrubníků o rozměrech předepsaných zadávací dokumentací betonové lože i boční betonovou opěrku.
P | 14 | 917224 |  | SILNIČNÍ A CHODNÍKOVÉ OBRUBY Z BETONOVÝCH OBRUBNÍKŮ ŠÍŘ 150MM | M | 95.3 | 0 | 0 |  | 0 | 3
PP |  |  |  | Silniční bet. obruby 150/250/1000, včetně lože z betonu C20/25 n XF3 tl. 0,10 m.
VV |  |  |  | 10,5+28+5,4+5,4+3+3+40 = 95,300000 [A]
TS |  |  |  | Položka zahrnuje: dodání a pokládku betonových obrubníků o rozměrech předepsaných zadávací dokumentací betonové lože i boční betonovou opěrku.

## 20-018-03SO 112
EstiCon |  |  |  | Firma: | [6 empty] | 6
Soupis prací objektu
S | Stavba: | 329 17nb |  | Zábědov - Nový Bydžov_město_neoceněný_27052024 |  |  | SO 112 | 0 |  | 0 | 2
O | Objekt: | 20-018-03 |  | Cyklostezka Nový Bydžov - PZ Zábědov | [5 empty] | 0.15 | 2
O1 | Rozpočet: | SO 112 |  | Sjezdy k nemovitostem | [5 empty] | 0.21
Typ | Poř. číslo | Kód položky | Varianta | Název Položky | MJ | Množství | Cena |  | Cenová soustava
[7 empty] | Jednotková | Celkem
0 | 1 | 2 | 3 | 4 | 5 | 6 | 7 | 8 | 9
SD |  | 0 |  | Všeobecné konstrukce a práce |  |  |  | 0
P | 1 | 014102 |  | POPLATKY ZA SKLÁDKU | T | 116.848 | 0 | 0 |  | 0 | 3
PP |  |  |  | Zemina s příměsí nestmeleného kameniva. Předpoklad 2000 kg/m3.
VV |  |  |  | pol. č. 13273.1: 32,264*2 = 64,528000 [A] pol. č. 13273.2: 26,16*2 = 52,320000 [B] Celkem: A+B = 116,848000 [C]
TS |  |  |  | zahrnuje veškeré poplatky provozovateli skládky související s uložením odpadu na skládce.
SD |  | 1 |  | Zemní práce |  |  |  | 0
P | 2 | 13273 | 1 | HLOUBENÍ RÝH ŠÍŘ DO 2M PAŽ I NEPAŽ TŘ. I | M3 | 32.264 | 0 | 0 |  | 0 | 3
PP |  |  |  | Odkop zeminy pro konstrukci sjezdu v tl. 370 mm, včetně odvozu bez ohledu na vzdálenost a uložení na skládku (skládka zvolena zhotovitelem). Poplatek viz pol. č. 014102. Plocha odměřena digitálně ze situace.
VV |  |  |  | (6*1,9+4*1,8+5*1,8+5*3,3+5*1,2+5*1,2+12*1,3+5*3,1)*0,37 = 32,264000 [A]
TS |  |  |  | položka zahrnuje: - vodorovná a svislá doprava, přemístění, přeložení, manipulace s výkopkem - kompletní provedení vykopávky nezapažené i zapažené - ošetření výkopiště po celou dobu práce v něm vč. klimatických opatření - ztížení vykopávek v blízkosti podzemního vedení, konstrukcí a objektů vč. jejich dočasného zajištění - ztížení pod vodou, v okolí výbušnin, ve stísněných prostorech a pod. - příplatek za lepivost - těžení po vrstvách, pásech a po jiných nutných částech (figurách) - čerpání vody vč. čerpacích jímek, potrubí a pohotovostní čerpací soupravy (viz ustanovení k pol. 1151,2) - potřebné snížení hladiny podzemní vody - těžení a rozpojování jednotlivých balvanů - vytahování a nošení výkopku - svahování a přesvah. svahů do konečného tvaru, výměna hornin v podloží a v pláni znehodnocené klimatickými vlivy - ruční vykopávky, odstranění kořenů a napadávek - pažení, vzepření a rozepření vč. přepažování (vyjma štětových stěn) - úpravu, ochranu a očištění dna, základové spáry, stěn a svahů - odvedení nebo obvedení vody v okolí výkopiště a ve výkopišti - třídění výkopku - veškeré pomocné konstrukce umožňující provedení vykopávky (příjezdy, sjezdy, nájezdy, lešení, podpěr. konstr., přemostění, zpevněné plochy, zakrytí a pod.) - nezahrnuje uložení zeminy (na skládku, do násypu) ani poplatky za skládku, vykazují se v položce č.0141**
P | 3 | 13273 | 2 | HLOUBENÍ RÝH ŠÍŘ DO 2M PAŽ I NEPAŽ TŘ. I | M3 | 26.16 | 0 | 0 |  | 0 | 3
PP |  |  |  | Odkop zeminy pro sanaci v tl 300 mm, včetně odvozu bez ohledu na vzdálenost a uložení na skládku (skládka zvolena zhotovitelem). Poplatek viz pol. č. 014102. Bude čerpáno na základě skutečnosti po odsouhlasení TDI. Plocha odměřena digitálně ze situace.
VV |  |  |  | (6*1,9+4*1,8+5*1,8+5*3,3+5*1,2+5*1,2+12*1,3+5*3,1)*0,3 = 26,160000 [A]
TS |  |  |  | položka zahrnuje: - vodorovná a svislá doprava, přemístění, přeložení, manipulace s výkopkem - kompletní provedení vykopávky nezapažené i zapažené - ošetření výkopiště po celou dobu práce v něm vč. klimatických opatření - ztížení vykopávek v blízkosti podzemního vedení, konstrukcí a objektů vč. jejich dočasného zajištění - ztížení pod vodou, v okolí výbušnin, ve stísněných prostorech a pod. - příplatek za lepivost - těžení po vrstvách, pásech a po jiných nutných částech (figurách) - čerpání vody vč. čerpacích jímek, potrubí a pohotovostní čerpací soupravy (viz ustanovení k pol. 1151,2) - potřebné snížení hladiny podzemní vody - těžení a rozpojování jednotlivých balvanů - vytahování a nošení výkopku - svahování a přesvah. svahů do konečného tvaru, výměna hornin v podloží a v pláni znehodnocené klimatickými vlivy - ruční vykopávky, odstranění kořenů a napadávek - pažení, vzepření a rozepření vč. přepažování (vyjma štětových stěn) - úpravu, ochranu a očištění dna, základové spáry, stěn a svahů - odvedení nebo obvedení vody v okolí výkopiště a ve výkopišti - třídění výkopku - veškeré pomocné konstrukce umožňující provedení vykopávky (příjezdy, sjezdy, nájezdy, lešení, podpěr. konstr., přemostění, zpevněné plochy, zakrytí a pod.) - nezahrnuje uložení zeminy (na skládku, do násypu) ani poplatky za skládku, vykazují se v položce č.0141**
SD |  | 2 |  | Základy |  |  |  | 0
P | 4 | 21452 |  | SANAČNÍ VRSTVY Z KAMENIVA DRCENÉHO | M3 | 26.16 | 0 | 0 |  | 0 | 3
PP |  |  |  | ŠDa 0/32 tl. 0,30 m. Sanace aktivní zóny v případě nedodržení Edef,2= min. 30 MPa. Bude čerpáno na základě skutečnosti po odsouhlasení TDI. Délka odměřena ze situace.
VV |  |  |  | (6*1,9+4*1,8+5*1,8+5*3,3+5*1,2+5*1,2+12*1,3+5*3,1)*0,3 = 26,160000 [A]
TS |  |  |  | položka zahrnuje dodávku předepsaného kameniva, mimostaveništní a vnitrostaveništní dopravu a jeho uložení není-li v zadávací dokumentaci uvedeno jinak, jedná se o nakupovaný materiál
P | 5 | 21461 |  | SEPARAČNÍ GEOTEXTILIE | M2 | 200.56 | 0 | 0 |  | 0 | 3
PP |  |  |  | Sanace aktivní zóny. Bude čerpáno na základě skutečnosti po odsouhlasení TDI. Délky odměřeny digitálně ze vzorového řezu a situace.
VV |  |  |  | (6*1,9+4*1,8+5*1,8+5*3,3+5*1,2+5*1,2+12*1,3+5*3,1)*2,3 = 200,560000 [A]
TS |  |  |  | Položka zahrnuje: - dodávku předepsané geotextilie - úpravu, očištění a ochranu podkladu - přichycení k podkladu, případně zatížení - úpravy spojů a zajištění okrajů - úpravy pro odvodnění - nutné přesahy - mimostaveništní a vnitrostaveništní dopravu
SD |  | 5 |  | Komunikace |  |  |  | 0
P | 6 | 56335 |  | VOZOVKOVÉ VRSTVY ZE ŠTĚRKODRTI TL. DO 250MM | M2 | 87.2 | 0 | 0 |  | 0 | 3
PP |  |  |  | Štěrkodrť fr. 0/32.
VV |  |  |  | 6*1,9+4*1,8+5*1,8+5*3,3+5*1,2+5*1,2+12*1,3+5*3,1 = 87,200000 [A]
TS |  |  |  | - dodání kameniva předepsané kvality a zrnitosti - rozprostření a zhutnění vrstvy v předepsané tloušťce - zřízení vrstvy bez rozlišení šířky, pokládání vrstvy po etapách - nezahrnuje postřiky, nátěry
P | 7 | 582612 |  | KRYTY Z BETON DLAŽDIC SE ZÁMKEM ŠEDÝCH TL 80MM DO LOŽE Z KAM | M2 | 60.15 | 0 | 0 |  | 0 | 3
PP |  |  |  | Zámková dlažba 200/100/80 do lože z kameniva fr. 4/8 tl. 40 mm.
VV |  |  |  | 6*1,3+4*1,3+5*1,2+5*2,75+5*0,7+5*0,6+12*0,7+5*2,5 = 60,150000 [A]
TS |  |  |  | - dodání dlažebního materiálu v požadované kvalitě, dodání materiálu pro předepsané lože v tloušťce předepsané dokumentací a pro předepsanou výplň spar - očištění podkladu - uložení dlažby dle předepsaného technologického předpisu včetně předepsané podkladní vrstvy a předepsané výplně spar - zřízení vrstvy bez rozlišení šířky, pokládání vrstvy po etapách - úpravu napojení, ukončení podél obrubníků, dilatačních zařízení, odvodňovacích proužků, odvodňovačů, vpustí, šachet a pod., nestanoví-li zadávací dokumentace jinak - nezahrnuje postřiky, nátěry - nezahrnuje těsnění podél obrubníků, dilatačních zařízení, odvodňovacích proužků, odvodňovačů, vpustí, šachet a pod.
P | 8 | 58261B |  | KRYTY Z BETON DLAŽDIC SE ZÁMKEM BAREV RELIÉF TL 80MM DO LOŽE Z KAM | M2 | 18 | 0 | 0 |  | 0 | 3
PP |  |  |  | Zámková dlažba 200/100/80 do lože z kameniva fr. 4/8 tl. 40 mm. Varovné pásy.
VV |  |  |  | (6+4+5+5+5+5+10+5)*0,4 = 18,000000 [A]
TS |  |  |  | - dodání dlažebního materiálu v požadované kvalitě, dodání materiálu pro předepsané lože v tloušťce předepsané dokumentací a pro předepsanou výplň spar - očištění podkladu - uložení dlažby dle předepsaného technologického předpisu včetně předepsané podkladní vrstvy a předepsané výplně spar - zřízení vrstvy bez rozlišení šířky, pokládání vrstvy po etapách - úpravu napojení, ukončení podél obrubníků, dilatačních zařízení, odvodňovacích proužků, odvodňovačů, vpustí, šachet a pod., nestanoví-li zadávací dokumentace jinak - nezahrnuje postřiky, nátěry - nezahrnuje těsnění podél obrubníků, dilatačních zařízení, odvodňovacích proužků, odvodňovačů, vpustí, šachet a pod.
SD |  | 8 |  | Potrubí |  |  |  | 0
P | 9 | 87633 |  | CHRÁNIČKY Z TRUB PLASTOVÝCH DN DO 150MM | M | 46.5 | 0 | 0 |  | 0 | 3
PP |  |  |  | Rezervní chráničky PE 110mm pod sjezdy. Přesah 0,5m za okraj zpevněné pojížděné plochy.
VV |  |  |  | 7+5+6+6+6+6+10,5 = 46,500000 [A]
TS |  |  |  | položky pro zhotovení potrubí platí bez ohledu na sklon zahrnuje: - výrobní dokumentaci (včetně technologického předpisu) - dodání veškerého trubního a pomocného materiálu (trouby, trubky, tvarovky, spojovací a těsnící materiál a pod.), podpěrných, závěsných a upevňovacích prvků, včetně potřebných úprav - úprava a příprava podkladu a podpěr, očištění a ošetření podkladu a podpěr - zřízení plně funkčního potrubí, kompletní soustavy, podle příslušného technologického předpisu - zřízení potrubí i jednotlivých částí po etapách, včetně pracovních spar a spojů, pracovního zaslepení konců a pod. - úprava prostupů, průchodů šachtami a komorami, okolí podpěr a vyústění, zaústění, napojení, vyvedení a upevnění odpad. výustí - ochrana potrubí nátěrem (vč. úpravy povrchu), případně izolací, nejsou-li tyto práce předmětem jiné položky - úprava, očištění a ošetření prostoru kolem potrubí včetně případně předepsaného utěsnění konců chrániček - položky platí pro práce prováděné v prostoru zapaženém i nezapaženém a i v kolektorech, chráničkách
SD |  | 9 |  | Ostatní konstrukce a práce |  |  |  | 0
P | 10 | 917223 |  | SILNIČNÍ A CHODNÍKOVÉ OBRUBY Z BETONOVÝCH OBRUBNÍKŮ ŠÍŘ 100MM | M | 25.9 | 0 | 0 |  | 0 | 3
PP |  |  |  | Chodníkové bet. obruby 100/250/1000, včetně lože z betonu C20/25 n XF3 tl. 0,10 m.
VV |  |  |  | 1,7+1,6+1,7+1,6+1,5+1,5+3,5+2,9+1,1+1,1+1+1+2,9+2,8 = 25,900000 [A]
TS |  |  |  | Položka zahrnuje: dodání a pokládku betonových obrubníků o rozměrech předepsaných zadávací dokumentací betonové lože i boční betonovou opěrku.
P | 11 | 917224 |  | SILNIČNÍ A CHODNÍKOVÉ OBRUBY Z BETONOVÝCH OBRUBNÍKŮ ŠÍŘ 150MM | M | 54.7 | 0 | 0 |  | 0 | 3
PP |  |  |  | Silniční bet. obruby 150/250/1000, včetně lože z betonu C20/25 n XF3 tl. 0,10 m.
VV |  |  |  | 17,8+5+5+5+14+5,1+2,8 = 54,700000 [A]
TS |  |  |  | Položka zahrnuje: dodání a pokládku betonových obrubníků o rozměrech předepsaných zadávací dokumentací betonové lože i boční betonovou opěrku.

## 20-018-03SO 113
EstiCon |  |  |  | Firma: | [6 empty] | 6
Soupis prací objektu
S | Stavba: | 329 17nb |  | Zábědov - Nový Bydžov_město_neoceněný_27052024 |  |  | SO 113 | 0 |  | 0 | 2
O | Objekt: | 20-018-03 |  | Cyklostezka Nový Bydžov - PZ Zábědov | [5 empty] | 0.15 | 2
O1 | Rozpočet: | SO 113 |  | Autobusové zastávky | [5 empty] | 0.21
Typ | Poř. číslo | Kód položky | Varianta | Název Položky | MJ | Množství | Cena |  | Cenová soustava
[7 empty] | Jednotková | Celkem
0 | 1 | 2 | 3 | 4 | 5 | 6 | 7 | 8 | 9
SD |  | 0 |  | Všeobecné konstrukce a práce |  |  |  | 0
P | 1 | 014102 |  | POPLATKY ZA SKLÁDKU | T | 103.6 | 0 | 0 |  | 0 | 3
PP |  |  |  | Zemina s příměsí nestmeleného kameniva. Předpoklad 2000 kg/m3.
VV |  |  |  | pol. č. 13273.1: 20,66*2 = 41,320000 [A] pol. č. 13273.2: 31,14*2 = 62,280000 [B] Celkem: A+B = 103,600000 [C]
TS |  |  |  | zahrnuje veškeré poplatky provozovateli skládky související s uložením odpadu na skládce.
SD |  | 1 |  | Zemní práce |  |  |  | 0
P | 2 | 13273 | 1 | HLOUBENÍ RÝH ŠÍŘ DO 2M PAŽ I NEPAŽ TŘ. I | M3 | 20.656 | 0 | 0 |  | 0 | 3
PP |  |  |  | Odkop zeminy pro konstrukci zastávky, včetně odvozu bez ohledu na vzdálenost a uložení na skládku (skládka zvolena zhotovitelem). Poplatek viz pol. č. 014102. Plocha odměřena digitálně ze situace.
VV |  |  |  | 26,6*0,08+77,2*0,24 = 20,656000 [A]
TS |  |  |  | položka zahrnuje: - vodorovná a svislá doprava, přemístění, přeložení, manipulace s výkopkem - kompletní provedení vykopávky nezapažené i zapažené - ošetření výkopiště po celou dobu práce v něm vč. klimatických opatření - ztížení vykopávek v blízkosti podzemního vedení, konstrukcí a objektů vč. jejich dočasného zajištění - ztížení pod vodou, v okolí výbušnin, ve stísněných prostorech a pod. - příplatek za lepivost - těžení po vrstvách, pásech a po jiných nutných částech (figurách) - čerpání vody vč. čerpacích jímek, potrubí a pohotovostní čerpací soupravy (viz ustanovení k pol. 1151,2) - potřebné snížení hladiny podzemní vody - těžení a rozpojování jednotlivých balvanů - vytahování a nošení výkopku - svahování a přesvah. svahů do konečného tvaru, výměna hornin v podloží a v pláni znehodnocené klimatickými vlivy - ruční vykopávky, odstranění kořenů a napadávek - pažení, vzepření a rozepření vč. přepažování (vyjma štětových stěn) - úpravu, ochranu a očištění dna, základové spáry, stěn a svahů - odvedení nebo obvedení vody v okolí výkopiště a ve výkopišti - třídění výkopku - veškeré pomocné konstrukce umožňující provedení vykopávky (příjezdy, sjezdy, nájezdy, lešení, podpěr. konstr., přemostění, zpevněné plochy, zakrytí a pod.) - nezahrnuje uložení zeminy (na skládku, do násypu) ani poplatky za skládku, vykazují se v položce č.0141**
P | 3 | 13273 | 2 | HLOUBENÍ RÝH ŠÍŘ DO 2M PAŽ I NEPAŽ TŘ. I | M3 | 31.14 | 0 | 0 |  | 0 | 3
PP |  |  |  | Odkop zeminy pro sanaci v tl 300 mm, včetně odvozu bez ohledu na vzdálenost a uložení na skládku (skládka zvolena zhotovitelem). Poplatek viz pol. č. 014102. Bude čerpáno na základě skutečnosti po odsouhlasení TDI. Plocha odměřena digitálně ze situace.
VV |  |  |  | 26,6*0,3+77,2*0,3 = 31,140000 [A]
TS |  |  |  | položka zahrnuje: - vodorovná a svislá doprava, přemístění, přeložení, manipulace s výkopkem - kompletní provedení vykopávky nezapažené i zapažené - ošetření výkopiště po celou dobu práce v něm vč. klimatických opatření - ztížení vykopávek v blízkosti podzemního vedení, konstrukcí a objektů vč. jejich dočasného zajištění - ztížení pod vodou, v okolí výbušnin, ve stísněných prostorech a pod. - příplatek za lepivost - těžení po vrstvách, pásech a po jiných nutných částech (figurách) - čerpání vody vč. čerpacích jímek, potrubí a pohotovostní čerpací soupravy (viz ustanovení k pol. 1151,2) - potřebné snížení hladiny podzemní vody - těžení a rozpojování jednotlivých balvanů - vytahování a nošení výkopku - svahování a přesvah. svahů do konečného tvaru, výměna hornin v podloží a v pláni znehodnocené klimatickými vlivy - ruční vykopávky, odstranění kořenů a napadávek - pažení, vzepření a rozepření vč. přepažování (vyjma štětových stěn) - úpravu, ochranu a očištění dna, základové spáry, stěn a svahů - odvedení nebo obvedení vody v okolí výkopiště a ve výkopišti - třídění výkopku - veškeré pomocné konstrukce umožňující provedení vykopávky (příjezdy, sjezdy, nájezdy, lešení, podpěr. konstr., přemostění, zpevněné plochy, zakrytí a pod.) - nezahrnuje uložení zeminy (na skládku, do násypu) ani poplatky za skládku, vykazují se v položce č.0141**
SD |  | 2 |  | Základy |  |  |  | 0
P | 4 | 21452 |  | SANAČNÍ VRSTVY Z KAMENIVA DRCENÉHO | M3 | 31.14 | 0 | 0 |  | 0 | 3
PP |  |  |  | ŠDa 0/32 tl. 0,30 m. Sanace aktivní zóny v případě nedodržení Edef,2= min. 30 MPa. Bude čerpáno na základě skutečnosti po odsouhlasení TDI. Délka odměřena ze situace.
VV |  |  |  | (26,6+77,2)*0,3 = 31,140000 [A]
TS |  |  |  | položka zahrnuje dodávku předepsaného kameniva, mimostaveništní a vnitrostaveništní dopravu a jeho uložení není-li v zadávací dokumentaci uvedeno jinak, jedná se o nakupovaný materiál
P | 5 | 21461 |  | SEPARAČNÍ GEOTEXTILIE | M2 | 238.74 | 0 | 0 |  | 0 | 3
PP |  |  |  | Sanace aktivní zóny. Bude čerpáno na základě skutečnosti po odsouhlasení TDI. Délky odměřeny digitálně ze vzorového řezu a situace.
VV |  |  |  | (26,6+77,2)*2,3 = 238,740000 [A]
TS |  |  |  | Položka zahrnuje: - dodávku předepsané geotextilie - úpravu, očištění a ochranu podkladu - přichycení k podkladu, případně zatížení - úpravy spojů a zajištění okrajů - úpravy pro odvodnění - nutné přesahy - mimostaveništní a vnitrostaveništní dopravu
SD |  | 5 |  | Komunikace |  |  |  | 0
P | 6 | 56333 |  | VOZOVKOVÉ VRSTVY ZE ŠTĚRKODRTI TL. DO 150MM | M2 | 103.8 | 0 | 0 |  | 0 | 3
PP |  |  |  | ŠDa 0/32. Plocha odměřena digitálně ze situace.
VV |  |  |  | 26,6+77,2 = 103,800000 [A]
TS |  |  |  | - dodání kameniva předepsané kvality a zrnitosti - rozprostření a zhutnění vrstvy v předepsané tloušťce - zřízení vrstvy bez rozlišení šířky, pokládání vrstvy po etapách - nezahrnuje postřiky, nátěry
P | 7 | 582611 |  | KRYTY Z BETON DLAŽDIC SE ZÁMKEM ŠEDÝCH TL 60MM DO LOŽE Z KAM | M2 | 43.1 | 0 | 0 |  | 0 | 3
PP |  |  |  | Zámková dlažba 200/100/60 do lože z kameniva fr. 4/8 tl. 30 mm. Plocha odměřena digitálně ze situace.
VV |  |  |  | 11,8+31,3 = 43,100000 [A]
TS |  |  |  | - dodání dlažebního materiálu v požadované kvalitě, dodání materiálu pro předepsané lože v tloušťce předepsané dokumentací a pro předepsanou výplň spar - očištění podkladu - uložení dlažby dle předepsaného technologického předpisu včetně předepsané podkladní vrstvy a předepsané výplně spar - zřízení vrstvy bez rozlišení šířky, pokládání vrstvy po etapách - úpravu napojení, ukončení podél obrubníků, dilatačních zařízení, odvodňovacích proužků, odvodňovačů, vpustí, šachet a pod., nestanoví-li zadávací dokumentace jinak - nezahrnuje postřiky, nátěry - nezahrnuje těsnění podél obrubníků, dilatačních zařízení, odvodňovacích proužků, odvodňovačů, vpustí, šachet a pod.
P | 8 | 582614 |  | KRYTY Z BETON DLAŽDIC SE ZÁMKEM BAREV TL 60MM DO LOŽE Z KAM | M2 | 7.8 | 0 | 0 |  | 0 | 3
PP |  |  |  | Zámková dlažba 200/100/60 do lože z kameniva fr. 4/8 tl. 30 mm. Červená barva - kontrastní pás š. 0,3 m.
VV |  |  |  | 2*13*0,3 = 7,800000 [A]
TS |  |  |  | - dodání dlažebního materiálu v požadované kvalitě, dodání materiálu pro předepsané lože v tloušťce předepsané dokumentací a pro předepsanou výplň spar - očištění podkladu - uložení dlažby dle předepsaného technologického předpisu včetně předepsané podkladní vrstvy a předepsané výplně spar - zřízení vrstvy bez rozlišení šířky, pokládání vrstvy po etapách - úpravu napojení, ukončení podél obrubníků, dilatačních zařízení, odvodňovacích proužků, odvodňovačů, vpustí, šachet a pod., nestanoví-li zadávací dokumentace jinak - nezahrnuje postřiky, nátěry - nezahrnuje těsnění podél obrubníků, dilatačních zařízení, odvodňovacích proužků, odvodňovačů, vpustí, šachet a pod.
P | 9 | 582617 |  | KRYTY Z BETON DLAŽDIC SE ZÁMKEM ŠEDÝCH RELIÉF TL 60MM DO LOŽE Z KAM | M2 | 4.44 | 0 | 0 |  | 0 | 3
PP |  |  |  | Betonová dlažba s drážkami pro vytvoření umělé vodící linie šířky 400 mm.
VV |  |  |  | 11,1*0,4 = 4,440000 [A]
TS |  |  |  | - dodání dlažebního materiálu v požadované kvalitě, dodání materiálu pro předepsané lože v tloušťce předepsané dokumentací a pro předepsanou výplň spar - očištění podkladu - uložení dlažby dle předepsaného technologického předpisu včetně předepsané podkladní vrstvy a předepsané výplně spar - zřízení vrstvy bez rozlišení šířky, pokládání vrstvy po etapách - úpravu napojení, ukončení podél obrubníků, dilatačních zařízení, odvodňovacích proužků, odvodňovačů, vpustí, šachet a pod., nestanoví-li zadávací dokumentace jinak - nezahrnuje postřiky, nátěry - nezahrnuje těsnění podél obrubníků, dilatačních zařízení, odvodňovacích proužků, odvodňovačů, vpustí, šachet a pod.
P | 10 | 58261A |  | KRYTY Z BETON DLAŽDIC SE ZÁMKEM BAREV RELIÉF TL 60MM DO LOŽE Z KAM | M2 | 3.2 | 0 | 0 |  | 0 | 3
PP |  |  |  | Zámková dlažba 200/100/60 do lože z kameniva fr. 4/8 tl. 30 mm. Červená barva - signální pásy.
VV |  |  |  | 1,3*0,8+2,7*0,8 = 3,200000 [A]
TS |  |  |  | - dodání dlažebního materiálu v požadované kvalitě, dodání materiálu pro předepsané lože v tloušťce předepsané dokumentací a pro předepsanou výplň spar - očištění podkladu - uložení dlažby dle předepsaného technologického předpisu včetně předepsané podkladní vrstvy a předepsané výplně spar - zřízení vrstvy bez rozlišení šířky, pokládání vrstvy po etapách - úpravu napojení, ukončení podél obrubníků, dilatačních zařízení, odvodňovacích proužků, odvodňovačů, vpustí, šachet a pod., nestanoví-li zadávací dokumentace jinak - nezahrnuje postřiky, nátěry - nezahrnuje těsnění podél obrubníků, dilatačních zařízení, odvodňovacích proužků, odvodňovačů, vpustí, šachet a pod.
SD |  | 9 |  | Ostatní konstrukce a práce |  |  |  | 0
P | 11 | 914121 |  | DOPRAVNÍ ZNAČKY ZÁKLADNÍ VELIKOSTI OCELOVÉ FÓLIE TŘ 1 - DODÁVKA A MONTÁŽ | KUS | 2 | 0 | 0 |  | 0 | 3
PP |  |  |  | Označník zastávky
VV |  |  |  | 2 = 2,000000 [A]
TS |  |  |  | položka zahrnuje: - dodávku a montáž značek v požadovaném provedení
P | 12 | 914921 |  | SLOUPKY A STOJKY DOPRAVNÍCH ZNAČEK Z OCEL TRUBEK DO PATKY - DODÁVKA A MONTÁŽ | KUS | 2 | 0 | 0 |  | 0 | 3
PP
VV |  |  |  | 2 = 2,000000 [A]
TS |  |  |  | položka zahrnuje: - sloupky a upevňovací zařízení včetně jejich osazení (betonová patka, zemní práce)
P | 13 | 917223 |  | SILNIČNÍ A CHODNÍKOVÉ OBRUBY Z BETONOVÝCH OBRUBNÍKŮ ŠÍŘ 100MM | M | 60.8 | 0 | 0 |  | 0 | 3
PP |  |  |  | Chodníkové bet. obruby 100/250/1000, včetně lože z betonu C20/25 n XF3 tl. 0,10 m.
VV |  |  |  | 1,7+1,7+30,4+24,4+2,6 = 60,800000 [A]
TS |  |  |  | Položka zahrnuje: dodání a pokládku betonových obrubníků o rozměrech předepsaných zadávací dokumentací betonové lože i boční betonovou opěrku.
P | 14 | 917224 |  | SILNIČNÍ A CHODNÍKOVÉ OBRUBY Z BETONOVÝCH OBRUBNÍKŮ ŠÍŘ 150MM | M | 31.3 | 0 | 0 |  | 0 | 3
PP |  |  |  | Silniční bet. obruby 150/250/1000, včetně lože z betonu C20/25 n XF3 tl. 0,10 m.
VV |  |  |  | 2+22+7,3 = 31,300000 [A]
TS |  |  |  | Položka zahrnuje: dodání a pokládku betonových obrubníků o rozměrech předepsaných zadávací dokumentací betonové lože i boční betonovou opěrku.
P | 15 | 91725 |  | NÁSTUPIŠTNÍ OBRUBNÍKY BETONOVÉ | M | 30 | 0 | 0 |  | 0 | 3
PP |  |  |  | Bezbariérový obrubník v bet. loži tl. 100 mm.
VV |  |  |  | přímý obrubník: 13+13 = 26,000000 [A] náběhový obrubník: 2+2 = 4,000000 [B] Celkem: A+B = 30,000000 [C]
TS |  |  |  | Položka zahrnuje: dodání a pokládku betonových obrubníků o rozměrech předepsaných zadávací dokumentací betonové lože i boční betonovou opěrku.

## 20-018-03SO 801
EstiCon |  |  |  | Firma: | [6 empty] | 6
Soupis prací objektu
S | Stavba: | 329 17nb |  | Zábědov - Nový Bydžov_město_neoceněný_27052024 |  |  | SO 801 | 0 |  | 0 | 2
O | Objekt: | 20-018-03 |  | Cyklostezka Nový Bydžov - PZ Zábědov | [5 empty] | 0.15 | 2
O1 | Rozpočet: | SO 801 |  | Kácení zeleně | [5 empty] | 0.21
Typ | Poř. číslo | Kód položky | Varianta | Název Položky | MJ | Množství | Cena |  | Cenová soustava
[7 empty] | Jednotková | Celkem
0 | 1 | 2 | 3 | 4 | 5 | 6 | 7 | 8 | 9
SD |  | 1 |  | Zemní práce |  |  |  | 0
P | 1 | 11201 |  | KÁCENÍ STROMŮ D KMENE DO 0,5M S ODSTRANĚNÍM PAŘEZŮ | KUS | 30 | 0 | 0 |  | 0 | 3
PP
VV |  |  |  | 30 = 30,000000 [A]
TS |  |  |  | Kácení stromů se měří v [ks] poražených stromů (průměr stromů se měří ve výšce 1,3m nad terénem) a zahrnuje zejména: - poražení stromu a osekání větví - spálení větví na hromadách nebo štěpkování - dopravu a uložení kmenů, případné další práce s nimi dle pokynů zadávací dokumentace Odstranění pařezů se měří v [ks] vytrhaných nebo vykopaných pařezů a zahrnuje zejména: - vytrhání nebo vykopání pařezů - veškeré zemní práce spojené s odstraněním pařezů - dopravu a uložení pařezů, případně další práce s nimi dle pokynů zadávací dokumentace - zásyp jam po pařezech

## 21-039-03SO 001
EstiCon |  |  |  | Firma: | [6 empty] | 6
Soupis prací objektu
S | Stavba: | 329 17nb |  | Zábědov - Nový Bydžov_město_neoceněný_27052024 |  |  | SO 001 | 0 |  | 0 | 2
O | Objekt: | 21-039-03 |  | Chodníky a sjezdy podél ul. Revoluční třída v Novém Bydžově | [5 empty] | 0.15 | 2
O1 | Rozpočet: | SO 001 |  | Vedlejší a ostatní náklady | [5 empty] | 0.21
Typ | Poř. číslo | Kód položky | Varianta | Název Položky | MJ | Množství | Cena |  | Cenová soustava
[7 empty] | Jednotková | Celkem
0 | 1 | 2 | 3 | 4 | 5 | 6 | 7 | 8 | 9
SD |  | 0 |  | Všeobecné konstrukce a práce |  |  |  | 0
P | 1 | 02520 |  | ZKOUŠENÍ MATERIÁLŮ NEZÁVISLOU ZKUŠEBNOU | KPL | 1 | 0 | 0 |  | 0 | 3
PP
VV |  |  |  | 1 = 1,000000 [A]
TS |  |  |  | zahrnuje veškeré náklady spojené s objednatelem požadovanými zkouškami
P | 2 | 02620 |  | ZKOUŠENÍ KONSTRUKCÍ A PRACÍ NEZÁVISLOU ZKUŠEBNOU | KPL | 1 | 0 | 0 |  | 0 | 3
PP
VV |  |  |  | 1 = 1,000000 [A]
TS |  |  |  | zahrnuje veškeré náklady spojené s objednatelem požadovanými zkouškami
P | 3 | 02730 |  | POMOC PRÁCE ZŘÍZ NEBO ZAJIŠŤ OCHRANU INŽENÝRSKÝCH SÍTÍ | KPL | 1 | 0 | 0 |  | 0 | 3
PP |  |  |  | Zajištění inženýrských sítí během realizace stavby dle požadavků správců. Nutné vytyčení všech podzemních sítí s protokolárním zápisem příslušných správců a řesnou polohu pozdemních vedení ověřit ručně kopanými sondami.
VV |  |  |  | 1 = 1,000000 [A]
TS |  |  |  | zahrnuje veškeré náklady spojené s objednatelem požadovanými zařízeními
P | 4 | 02910 |  | OSTATNÍ POŽADAVKY - ZEMĚMĚŘIČSKÁ MĚŘENÍ | KPL | 1 | 0 | 0 |  | 0 | 3
PP |  |  |  | Veškěrá zaměření nutná k realizaci díla (např. zaměření stavby před výstavbou, vytýčení stavby a obvodu staveniště, vytyčení hranic pozemků apod.) a k uvedení stavby do užívání a řádnému předání dokončeného díla.
VV |  |  |  | 1 = 1,000000 [A]
TS |  |  |  | zahrnuje veškeré náklady spojené s objednatelem požadovanými pracemi, - pro stanovení orientační investorské ceny určete jednotkovou cenu jako 1% odhadované ceny stavby
P | 5 | 02911 |  | OSTATNÍ POŽADAVKY - GEODETICKÉ ZAMĚŘENÍ | HM | 1 | 0 | 0 |  | 0 | 3
PP |  |  |  | Zaměření skutečného stavu před dokončením stavby a zaměření skutěčného stavu po dokončení stavby.
VV |  |  |  | 1 = 1,000000 [A]
TS |  |  |  | zahrnuje veškeré náklady spojené s objednatelem požadovanými pracemi
P | 6 | 02940 |  | OSTATNÍ POŽADAVKY - VYPRACOVÁNÍ DOKUMENTACE | KPL | 1 | 0 | 0 |  | 0 | 3
PP |  |  |  | Dokumentace DSPS bude ověřena podpisem odpovědného zástupce zhotovitele a správce stavby.
VV |  |  |  | 1 = 1,000000 [A]
TS |  |  |  | zahrnuje veškeré náklady spojené s objednatelem požadovanými pracemi
P | 7 | 02943 |  | OSTATNÍ POŽADAVKY - VYPRACOVÁNÍ RDS | KPL | 1 | 0 | 0 |  | 0 | 3
PP |  |  |  | Součástí RDS bude zajistění stanovení dopravního značení.
VV |  |  |  | 1 = 1,000000 [A]
TS |  |  |  | zahrnuje veškeré náklady spojené s objednatelem požadovanými pracemi
P | 8 | 02946 |  | OSTAT POŽADAVKY - FOTODOKUMENTACE | KPL | 1 | 0 | 0 |  | 0 | 3
PP |  |  |  | Průběžná fotodokumentace (1x měsíčně sada barevných fotografií) a závěrečná fotodokumentace o průběh výstavby v albu s popisem (3x tištěné + 3x elektronicky).
VV |  |  |  | 1 = 1,000000 [A]
TS |  |  |  | položka zahrnuje: - fotodokumentaci zadavatelem požadovaného děje a konstrukcí v požadovaných časových intervalech - zadavatelem specifikované výstupy (fotografie v papírovém a digitálním formátu) v požadovaném počtu
P | 9 | 02950 |  | OSTATNÍ POŽADAVKY - POSUDKY, KONTROLY, REVIZNÍ ZPRÁVY | KPL | 1 | 0 | 0 |  | 0 | 3
PP |  |  |  | Revizní správa k SO 431.
VV |  |  |  | 1 = 1,000000 [A]
TS |  |  |  | zahrnuje veškeré náklady spojené s objednatelem požadovanými pracemi
P | 10 | 02991 |  | OSTATNÍ POŽADAVKY - INFORMAČNÍ TABULE | KUS | 1 | 0 | 0 |  | 0 | 3
PP |  |  |  | Identifikační tabule stavby se základními údaji o stavbě, tabule s informací o pracovní době apod.
VV |  |  |  | 1 = 1,000000 [A]
TS |  |  |  | položka zahrnuje: - dodání a osazení informačních tabulí v předepsaném provedení a množství s obsahem předepsaným zadavatelem - veškeré nosné a upevňovací konstrukce - základové konstrukce včetně nutných zemních prací - demontáž a odvoz po skončení platnosti - případně nutné opravy poškozených čátí během platnosti
P | 11 | 03100 |  | ZAŘÍZENÍ STAVENIŠTĚ - ZŘÍZENÍ, PROVOZ, DEMONTÁŽ | KPL | 1 | 0 | 0 |  | 0 | 3
PP |  |  |  | V režii zhotovitele.
VV |  |  |  | 1 = 1,000000 [A]
TS |  |  |  | zahrnuje objednatelem povolené náklady na pořízení (event. pronájem), provozování, udržování a likvidaci zhotovitelova zařízení
P | 12 | 03720 |  | POMOC PRÁCE ZAJIŠŤ NEBO ZŘÍZ REGULACI A OCHRANU DOPRAVY | KPL | 1 | 0 | 0 |  | 0 | 3
PP |  |  |  | Úhrnná částka musí obsahovat veškeré náklady na dočasné úpravy a regulaci dopravy (i pěší) na stavěništi a nezbytné značení a optření vyplývající z požadavků BOZP na staveništi vč. provizorních lávek a nájezdů, apod. Trasy pro pěší v souladu v souladu s vyhl. č. 398/2009 Sb., o obecných technických požadavcích zabezpečujících bezbariérové užívání staveb. Položka zahrnuje kompletní dopravně-inženýrská opatření po celou dobu stavby dle projektové dokumentace. Dopravně-inženýrské opatření zahrnuje: - Přechodné dočasné svislé i vodorovné dopravní značení, dopravní zařízení a světelné signály, dočasná (mobilní) svodidla úrovně zadržení min. T3 pro oddělení dopravních proudů a pracovních míst, jejich dodávku, montáž, demontáž, kontrolu, údržbu, servis, přemisťování, pronájem, přeznačování, manipulaci s nimi apo. - Dočasnou úpravustávajícího dopravního značení, zakrytí, demontáž či zneplatnění zakrývací páskou. - Zpracování podrobné dokumentace jednotlivých dopravně-inženýrských opatření v návaznosti na konkrétní harmonogram prací a projednání DIO před stanovením přechodné úpravy provozu. - Zajištění inženýrské činnosti pro projednání DIO včetně stanoven přechodné úpravy provozu na pozemních komunikacích, rozhodnutí.
VV |  |  |  | 1 = 1,000000 [A]
TS |  |  |  | zahrnuje objednatelem povolené náklady na požadovaná zařízení zhotovitele

## 21-039-03SO 101
EstiCon |  |  |  | Firma: | [6 empty] | 6
Soupis prací objektu
S | Stavba: | 329 17nb |  | Zábědov - Nový Bydžov_město_neoceněný_27052024 |  |  | SO 101 | 0 |  | 0 | 2
O | Objekt: | 21-039-03 |  | Chodníky a sjezdy podél ul. Revoluční třída v Novém Bydžově | [5 empty] | 0.15 | 2
O1 | Rozpočet: | SO 101 |  | Chodník | [5 empty] | 0.21
Typ | Poř. číslo | Kód položky | Varianta | Název Položky | MJ | Množství | Cena |  | Cenová soustava
[7 empty] | Jednotková | Celkem
0 | 1 | 2 | 3 | 4 | 5 | 6 | 7 | 8 | 9
SD |  | 0 |  | Všeobecné konstrukce a práce |  |  |  | 0
P | 1 | 014102 | 1 | POPLATKY ZA SKLÁDKU | T | 1280.45 | 0 | 0 |  | 0 | 3
PP |  |  |  | Betonový odpad. Předpoklad 2400 kg/m3.
VV |  |  |  | pol. č. 11315: 6,176*2,4 = 14,822400 [A] pol. č. 11318: 429,10*2,4 = 1029,840000 [B] pol. č. 11352: 1228,060*0,08*2,4 = 235,787520 [C] Celkem: A+B+C = 1280,449920 [D]
TS |  |  |  | zahrnuje veškeré poplatky provozovateli skládky související s uložením odpadu na skládce.
P | 2 | 014102 | 2 | POPLATKY ZA SKLÁDKU | T | 6.094 | 0 | 0 |  | 0 | 3
PP |  |  |  | Penetrační makadam. Předpoklad 2200 kg/m3.
VV |  |  |  | pol. č. 11313: 2,77*2,2 = 6,094000 [A]
TS |  |  |  | zahrnuje veškeré poplatky provozovateli skládky související s uložením odpadu na skládce.
P | 3 | 014102 | 3 | POPLATKY ZA SKLÁDKU | T | 1613.05 | 0 | 0 |  | 0 | 3
PP |  |  |  | Nestmelené kamenivo. Předpoklad 2500 kg/m3.
VV |  |  |  | pol. č. 11332: 645,220*2,5 = 1613,050000 [A]
TS |  |  |  | zahrnuje veškeré poplatky provozovateli skládky související s uložením odpadu na skládce.
P | 4 | 014102 | 4.1 | POPLATKY ZA SKLÁDKU | T | 86.88 | 0 | 0 |  | 0 | 3
PP |  |  |  | Zemina. Předpoklad 2000 kg/m3.
VV |  |  |  | pol. č. 13273.1: 43,44*2 = 86,880000 [A]
TS |  |  |  | zahrnuje veškeré poplatky provozovateli skládky související s uložením odpadu na skládce.
P | 5 | 014102 | 4.2 | POPLATKY ZA SKLÁDKU | T | 503.696 | 0 | 0 |  | 0 | 3
PP |  |  |  | Zemina. Předpoklad 2000 kg/m3. Bude čerpáno na základě rozhodnutí TDI a AD.
VV |  |  |  | pol. č. 13273.2: 251,848*2 = 503,696000 [A]
TS |  |  |  | zahrnuje veškeré poplatky provozovateli skládky související s uložením odpadu na skládce.
P | 6 | 12110 |  | SEJMUTÍ ORNICE NEBO LESNÍ PŮDY | M3 | 307.251 | 0 | 0 |  | 0 | 3
PP |  |  |  | Ornice bude uložena na místo určené investorem.
VV |  |  |  | L: 27,95+6,84+23,31+19,11+17,24+20,64+10,96+8,91+18,85+39,56+20,64+10,76+31,82+75,69+50,83+99,13+157,66+159,52+63,76+53,00+55,70+88,49+24,80+31,77+169,55+121,32+46,14+16,56+41,13+25,96+21,14+69,05+60,80+120,07+104,72+17,08+29,06+44,24 = 2003,760000 [A] P:15,66+16,24+6,01+6,01+50,69+59,59+18,57+50,85+31,17+73,63+96,92+83,61+83,61+17,15+13,66+35,87+33,39+25,16+34,67+7,40+22,94+29,06+10,26+11,04+3,49+23,44+26,35+39,93+45,23+32,71+11,67+24,73+28,04 = 1068,750000 [B] (A+B)*0,1 = 307,251000 [C]
TS |  |  |  | položka zahrnuje sejmutí ornice bez ohledu na tloušťku vrstvy a její vodorovnou dopravu nezahrnuje uložení na trvalou skládku
SD |  | 1 |  | Zemní práce |  |  |  | 0
P | 7 | 11120 |  | ODSTRANĚNÍ KŘOVIN | M2 | 22.5 | 0 | 0 |  | 0 | 3
PP |  |  |  | Odstranění keřů.
VV |  |  |  | (1,5+0,5+1,5+0,5)*1,5 = 6,000000 [A] 11*1,5 = 16,500000 [B] Celkem: A+B = 22,500000 [C]
TS |  |  |  | odstranění křovin a stromů do průměru 100 mm doprava dřevin bez ohledu na vzdálenost spálení na hromadách nebo štěpkování
P | 8 | 11313 |  | ODSTRANĚNÍ KRYTU ZPEVNĚNÝCH PLOCH S ASFALTOVÝM POJIVEM | M3 | 2.765 | 0 | 0 |  | 0 | 3
PP |  |  |  | Odstranění asfaltového krytu tl. 0,1 m v místě úprav nároží chodníků. Včetně odvozu na skládku bez ohledu na vzdálenost a uložení na skládku (skládka zvolena zhotovitele) Poplatek viz pol. č. 014102.
VV |  |  |  | (2,47+3,78+2,30+19,10)*0.1 = 2,765000 [A]
TS |  |  |  | Položka zahrnuje veškerou manipulaci s vybouranou sutí a s vybouranými hmotami vč. uložení na skládku. Nezahrnuje poplatek za skládku, který se vykazuje v položce 0141** (s výjimkou malého množství bouraného materiálu, kde je možné poplatek zahrnout do jednotkové ceny bourání – tento fakt musí být uveden v doplňujícím textu k položce).
P | 9 | 11315 |  | ODSTRANĚNÍ KRYTU ZPEVNĚNÝCH PLOCH Z BETONU | M3 | 6.176 | 0 | 0 |  | 0 | 3
PP |  |  |  | Vybourání betonu v tl. 0,20 m. Včetně odvozu na skládku bez ohledu na vzdálenost a uložení na skládku (skládka zvolena zhotovitele) Poplatek viz pol. č. 014102.
VV |  |  |  | (1,87+6,71+15,76+1,22+2,27+2,82+0,23)*0,2 = 6,176000 [A]
TS |  |  |  | Položka zahrnuje veškerou manipulaci s vybouranou sutí a s vybouranými hmotami vč. uložení na skládku. Nezahrnuje poplatek za skládku, který se vykazuje v položce 0141** (s výjimkou malého množství bouraného materiálu, kde je možné poplatek zahrnout do jednotkové ceny bourání – tento fakt musí být uveden v doplňujícím textu k položce).
P | 10 | 11318 |  | ODSTRANĚNÍ KRYTU ZPEVNĚNÝCH PLOCH Z DLAŽDIC | M3 | 426.352 | 0 | 0 |  | 0 | 3
PP |  |  |  | Odstranění stávající dlažby (plošné / zámkové) včetně podkladu. Včetně odvozu bez ohledu na vzdálenost a uložení na skládku (skládka zvolena zhotovitelem). Poplatek viz pol. č. 014102.
VV |  |  |  | Levá strana: 44,48+28,73+14,76+15,53+14,37+7,82+6,30+13,94+30,79+20,77+8,29+24,70+55,10+102,23+36,74+62,18+69,85+27,24+22,29+20,83+55,24+54,75+63,74+46,21+15,90+7,99+19,71+11,83+8,77+31,39+28,99+49,62+80,71+10,45+21,30+23,29+102,41+46,78+98,51+20,27+78,12+157,03+73,46+70,93+295,58 = 2099,920000 [A] Pravá strana:179,64+44,24+21,74+82,65+205,89+7,04+35,86+69,95+447,27+45,81+81,67+141,56+31,43+14,59+34,10+22,86+45,76+54,23+43,55+17,89+33,97+35,61+29,75+41,81+9,44+43,64+22,51+67,39+72,13+20,17+28,00+46,19+31,26+11,98+27,19+14,83 = 2163,600000 [B] (A+B)*0,1 = 426,352000 [C]
TS |  |  |  | Položka zahrnuje veškerou manipulaci s vybouranou sutí a s vybouranými hmotami vč. uložení na skládku. Nezahrnuje poplatek za skládku, který se vykazuje v položce 0141** (s výjimkou malého množství bouraného materiálu, kde je možné poplatek zahrnout do jednotkové ceny bourání – tento fakt musí být uveden v doplňujícím textu k položce).
P | 11 | 11332 |  | ODSTRANĚNÍ PODKLADŮ ZPEVNĚNÝCH PLOCH Z KAMENIVA NESTMELENÉHO | M3 | 645.22 | 0 | 0 |  | 0 | 3
PP |  |  |  | Odstranění nestmelených podkladních vrstev včetně odvozu bez ohledu na vzdálenost a uložení na skládku (skládka zvolena zhotovitelem). Poplatek viz. pol. č. 014102.
VV |  |  |  | Dlažba: (44,48+28,73+14,76+15,53+14,37+7,82+6,30+13,94+30,79+20,77+8,29+24,70+55,10+102,23+36,74+62,18+69,85+27,24+22,29+20,83+55,24+54,75+63,74+46,21+15,90+7,99+19,71+11,83+8,77+31,39+28,99+49,62+80,71+10,45+21,30+23,29+102,41+46,78+98,51+20,27+78,12+157,03+73,46+70,93+295,58+179,64+44,24+21,74+82,65+205,89+7,04+35,86+69,95+447,27+45,81+81,67+141,56+31,43+14,59+34,10+22,86+45,76+54,23+43,55+17,89+33,97+35,61+29,75+41,81+9,44+43,64+22,51+67,39+72,13+20,17+28,00+46,19+31,26+11,98+27,19+14,83)*0,15 = 639,528000 [A] Beton: (1,87+6,71+15,76+1,22+2,27+2,82+0,23)*0,05 = 1,544000 [B] Asfalt: (2,47+3,78+2,30+19,10)*0.15 = 4,147500 [C] Celkem: A+B+C = 645,219500 [D]
TS |  |  |  | Položka zahrnuje veškerou manipulaci s vybouranou sutí a s vybouranými hmotami vč. uložení na skládku. Nezahrnuje poplatek za skládku, který se vykazuje v položce 0141** (s výjimkou malého množství bouraného materiálu, kde je možné poplatek zahrnout do jednotkové ceny bourání – tento fakt musí být uveden v doplňujícím textu k položce).
P | 12 | 11352 |  | ODSTRANĚNÍ CHODNÍKOVÝCH A SILNIČNÍCH OBRUBNÍKŮ BETONOVÝCH | M | 1228.06 | 0 | 0 |  | 0 | 3
PP |  |  |  | Odstranění stávajících chodníkových obrub včetně betonového lože. Délky odměřeny digitálně že situace. Včetně odvozu na bez ohledu na vzdálenost a uložení na skládku (skládka zvolena zhotovotelem), poplatek viz pol. č.014102.
VV |  |  |  | 28,84+11,82+8,03+10,19+9,06+5,86+10,43+7,14+6,07+10,08+18,07+2,54+9,66+8,10+16,58+33,89+17,29+20,93+33,14+2,82+3,61+33,44+13,57+10,66+11,59+17,42+4,92+5,96+32,56+23,65+12,12+4,91+9,94+6,47+5,99+15,88+13,63+26,34+28,17+2,40+7,27+9,60+19,35+21,71+62,43+29,23+1,93+17,45+15,53+60,57+17,62+8,27+4,50+8,83+19,57+11,85+24,79+27,93+2,41+2,38+22,14+7,96+11,79+17,67+18,31+15,00+23,06+5,51+15,89+6,62+13,87+15,76+4,91+15,87+16,18+16,84+19,00+17,72+7,99+16,27+12,71 = 1228,060000 [A]
TS |  |  |  | Položka zahrnuje veškerou manipulaci s vybouranou sutí a s vybouranými hmotami vč. uložení na skládku. Nezahrnuje poplatek za skládku, který se vykazuje v položce 0141** (s výjimkou malého množství bouraného materiálu, kde je možné poplatek zahrnout do jednotkové ceny bourání – tento fakt musí být uveden v doplňujícím textu k položce).
P | 13 | 13273 | 1 | HLOUBENÍ RÝH ŠÍŘ DO 2M PAŽ I NEPAŽ TŘ. I | M3 | 43.44 | 0 | 0 |  | 0 | 3
PP |  |  |  | Odkop zeminy pro konstrukci chodníku včetně odvozu bez ohledu na vzdálenost a uložení na skládku (skládka zvolena zhotovitelem). Poplatek viz pol. č. 014102.
VV |  |  |  | chodník: (27,95+0,86+3,15+1,08+1,13+2,00+1,01+0,83+1,46+39,77+3,27+1,28+6,87+0,29+0,32+5,54+0,94+3,63+1,15+0,54+0,20+11,02+0,23+5,29+5,23+0,95+2,52+1,16+0,31+1,47+0,45+0,15+1,18+0,60+1,04+0,2+7,86)*0,15 = 21,439500 [A] přípojky: (44*0,5*1) = 22,000000 [B] Celkem: A+B = 43,439500 [C]
TS |  |  |  | položka zahrnuje: - vodorovná a svislá doprava, přemístění, přeložení, manipulace s výkopkem - kompletní provedení vykopávky nezapažené i zapažené - ošetření výkopiště po celou dobu práce v něm vč. klimatických opatření - ztížení vykopávek v blízkosti podzemního vedení, konstrukcí a objektů vč. jejich dočasného zajištění - ztížení pod vodou, v okolí výbušnin, ve stísněných prostorech a pod. - příplatek za lepivost - těžení po vrstvách, pásech a po jiných nutných částech (figurách) - čerpání vody vč. čerpacích jímek, potrubí a pohotovostní čerpací soupravy (viz ustanovení k pol. 1151,2) - potřebné snížení hladiny podzemní vody - těžení a rozpojování jednotlivých balvanů - vytahování a nošení výkopku - svahování a přesvah. svahů do konečného tvaru, výměna hornin v podloží a v pláni znehodnocené klimatickými vlivy - ruční vykopávky, odstranění kořenů a napadávek - pažení, vzepření a rozepření vč. přepažování (vyjma štětových stěn) - úpravu, ochranu a očištění dna, základové spáry, stěn a svahů - odvedení nebo obvedení vody v okolí výkopiště a ve výkopišti - třídění výkopku - veškeré pomocné konstrukce umožňující provedení vykopávky (příjezdy, sjezdy, nájezdy, lešení, podpěr. konstr., přemostění, zpevněné plochy, zakrytí a pod.) - nezahrnuje uložení zeminy (na skládku, do násypu) ani poplatky za skládku, vykazují se v položce č.0141**
P | 14 | 13273 | 2 | HLOUBENÍ RÝH ŠÍŘ DO 2M PAŽ I NEPAŽ TŘ. I | M3 | 251.848 | 0 | 0 |  | 0 | 3
PP |  |  |  | Odkop zeminy pro výměnu podloží při nedodržení Edef včetně odvozu bez ohledu na vzdálenost a uložení na skládku (skládka zvolena zhotovitelem). Poplatek viz pol. č. 014102. Uvažováno 20 %. Bude čerpáno na základě rozhodnutí TDI a AD. Tl. 300 mm.
VV |  |  |  | (4197,470*0,3)*0,2 = 251,848200 [A]
TS |  |  |  | položka zahrnuje: - vodorovná a svislá doprava, přemístění, přeložení, manipulace s výkopkem - kompletní provedení vykopávky nezapažené i zapažené - ošetření výkopiště po celou dobu práce v něm vč. klimatických opatření - ztížení vykopávek v blízkosti podzemního vedení, konstrukcí a objektů vč. jejich dočasného zajištění - ztížení pod vodou, v okolí výbušnin, ve stísněných prostorech a pod. - příplatek za lepivost - těžení po vrstvách, pásech a po jiných nutných částech (figurách) - čerpání vody vč. čerpacích jímek, potrubí a pohotovostní čerpací soupravy (viz ustanovení k pol. 1151,2) - potřebné snížení hladiny podzemní vody - těžení a rozpojování jednotlivých balvanů - vytahování a nošení výkopku - svahování a přesvah. svahů do konečného tvaru, výměna hornin v podloží a v pláni znehodnocené klimatickými vlivy - ruční vykopávky, odstranění kořenů a napadávek - pažení, vzepření a rozepření vč. přepažování (vyjma štětových stěn) - úpravu, ochranu a očištění dna, základové spáry, stěn a svahů - odvedení nebo obvedení vody v okolí výkopiště a ve výkopišti - třídění výkopku - veškeré pomocné konstrukce umožňující provedení vykopávky (příjezdy, sjezdy, nájezdy, lešení, podpěr. konstr., přemostění, zpevněné plochy, zakrytí a pod.) - nezahrnuje uložení zeminy (na skládku, do násypu) ani poplatky za skládku, vykazují se v položce č.0141**
P | 15 | 17120 |  | ULOŽENÍ SYPANINY DO NÁSYPŮ A NA SKLÁDKY BEZ ZHUTNĚNÍ | M3 | 307.25 | 0 | 0 |  | 0 | 3
PP |  |  |  | Uložení ornice na skládku.
VV |  |  |  | pol. č. 12110: 307,25 = 307,250000 [A]
TS |  |  |  | položka zahrnuje: - kompletní provedení zemní konstrukce do předepsaného tvaru - ošetření úložiště po celou dobu práce v něm vč. klimatických opatření - ztížení v okolí vedení, konstrukcí a objektů a jejich dočasné zajištění - ztížení provádění ve ztížených podmínkách a stísněných prostorech - ztížené ukládání sypaniny pod vodu - ukládání po vrstvách a po jiných nutných částech (figurách) vč. dosypávek - spouštění a nošení materiálu - úprava, očištění a ochrana podloží a svahů - svahování, uzavírání povrchů svahů - udržování úložiště a jeho ochrana proti vodě - odvedení nebo obvedení vody v okolí úložiště a v úložišti - veškeré pomocné konstrukce umožňující provedení zemní konstrukce (příjezdy, sjezdy, nájezdy, lešení, podpěrné konstrukce, přemostění, zpevněné plochy, zakrytí a pod.)
P | 16 | 18221 |  | ROZPROSTŘENÍ ORNICE VE SVAHU V TL DO 0,10M | M2 | 3036.51 | 0 | 0 |  | 0 | 3
PP
VV |  |  |  | 23,09+6,06+20,13+18,41+18,07+18,65+9,95+8,08+17,33+15,73+10,48+31,61+70,30+60,07+99,68+156,93+1,35+2,90+158,69+66,28+54,48+55,12+106,32+82,37+175,93+114,99+45,85+16,70+42,18+26,11+21,11+69,34+63,26+119,05+99,35+18,42+28,74+35,95+15,66+16,24+5,57+49,68+60,80+17,73+48,26+30,04+75,67+97,45+82,87+1,92+14,04+16,48+37,22+33,13+25,76+33,14+25,76+33,14+8,62+21,95+24,86+10,26+11,04+3,49+39,26+26,90+38,88+47,22+35,26+12,67+26,27+20,21 = 3036,510000 [A]
TS |  |  |  | položka zahrnuje: nutné přemístění ornice z dočasných skládek vzdálených do 50m rozprostření ornice v předepsané tloušťce ve svahu přes 1:5
P | 17 | 18241 |  | ZALOŽENÍ TRÁVNÍKU RUČNÍM VÝSEVEM | M2 | 3036.51 | 0 | 0 |  | 0 | 3
PP |  |  |  | Osetí travním semenem.
VV |  |  |  | 3036,51 = 3036,510000 [A]
TS |  |  |  | Zahrnuje dodání předepsané travní směsi, její výsev na ornici, zalévání, první pokosení, to vše bez ohledu na sklon terénu
SD |  | 2 |  | Základy |  |  |  | 0
P | 18 | 21461 |  | SEPARAČNÍ GEOTEXTILIE | M2 | 1200 | 0 | 0 |  | 0 | 3
PP |  |  |  | V místě výměny podloží. Uvažováno 20 %.
VV |  |  |  | (1200*2*0,2)*2,5 = 1200,000000 [A]
TS |  |  |  | Položka zahrnuje: - dodávku předepsané geotextilie - úpravu, očištění a ochranu podkladu - přichycení k podkladu, případně zatížení - úpravy spojů a zajištění okrajů - úpravy pro odvodnění - nutné přesahy - mimostaveništní a vnitrostaveništní dopravu
SD |  | 5 |  | Komunikace |  |  |  | 0
P | 19 | 56333 |  | VOZOVKOVÉ VRSTVY ZE ŠTĚRKODRTI TL. DO 150MM | M2 | 4197.47 | 0 | 0 |  | 0 | 3
PP |  |  |  | ŠDa 0/32.
VV |  |  |  | 3287,85+164,730+730,49+14,40 = 4197,470000 [A]
TS |  |  |  | - dodání kameniva předepsané kvality a zrnitosti - rozprostření a zhutnění vrstvy v předepsané tloušťce - zřízení vrstvy bez rozlišení šířky, pokládání vrstvy po etapách - nezahrnuje postřiky, nátěry
P | 20 | 56336 |  | VOZOVKOVÉ VRSTVY ZE ŠTĚRKODRTI TL. DO 300MM | M2 | 839.494 | 0 | 0 |  | 0 | 3
PP |  |  |  | ŠDa pří výměně podloží. Uvažováno 20 %. Bude čerpáno na základě rozhodnutí TDI a AD.
VV |  |  |  | 4197,470*0,2 = 839,494000 [A]
TS |  |  |  | - dodání kameniva předepsané kvality a zrnitosti - rozprostření a zhutnění vrstvy v předepsané tloušťce - zřízení vrstvy bez rozlišení šířky, pokládání vrstvy po etapách - nezahrnuje postřiky, nátěry
P | 21 | 582611 | 1 | KRYTY Z BETON DLAŽDIC SE ZÁMKEM ŠEDÝCH TL 60MM DO LOŽE Z KAM | M2 | 3287.85 | 0 | 0 |  | 0 | 3
PP |  |  |  | Zámková dlažba chodník 200 x100.
VV |  |  |  | 42,72+30,74+14,81+14,13+15,64+8,49+6,78+14,62+9,61+50,13+20,19+8,15+23,74+54,80+84,16+35,20+53,46+2,28+5,53+56,67+25,07+17,40+18,00+35,91+27,41+54,45+54,00+15,51+7,60+19,05+11,05+8,43+27,35+22,93+45,56+76,46+10,46+20,66+32,53+105,24+46,39+141,69+77,97+28,50+102,65+11,61+8,56+193,94+6,64+35,46+62,66+207,89+97,79+110,63+45,17+76,45+0,87+2,67+139,85+1,63+15,95+8,15+12,45+35,07+20,24+39,73+45,78+39,98+16,90+31,50+33,74+25,10+37,82+10,06+38,65+11,15+32,07+27,53+53,18+18,53+27,83+38,74+25,13+10,76+24,84+21,03 = 3287,850000 [A]
TS |  |  |  | - dodání dlažebního materiálu v požadované kvalitě, dodání materiálu pro předepsané lože v tloušťce předepsané dokumentací a pro předepsanou výplň spar - očištění podkladu - uložení dlažby dle předepsaného technologického předpisu včetně předepsané podkladní vrstvy a předepsané výplně spar - zřízení vrstvy bez rozlišení šířky, pokládání vrstvy po etapách - úpravu napojení, ukončení podél obrubníků, dilatačních zařízení, odvodňovacích proužků, odvodňovačů, vpustí, šachet a pod., nestanoví-li zadávací dokumentace jinak - nezahrnuje postřiky, nátěry - nezahrnuje těsnění podél obrubníků, dilatačních zařízení, odvodňovacích proužků, odvodňovačů, vpustí, šachet a pod.
P | 22 | 582611 | 2 | KRYTY Z BETON DLAŽDIC SE ZÁMKEM ŠEDÝCH TL 60MM DO LOŽE Z KAM | M2 | 730.49 | 0 | 0 |  | 0 | 3
PP |  |  |  | Chodník - zámková dlažba šedá 100 x100 s vyskládaným ornamentem čtverce červené barvy,
VV |  |  |  | 69,69+55,29+6,26+285,51+177,92+6,43+31,38+18,25+79,76 = 730,490000 [A]
TS |  |  |  | - dodání dlažebního materiálu v požadované kvalitě, dodání materiálu pro předepsané lože v tloušťce předepsané dokumentací a pro předepsanou výplň spar - očištění podkladu - uložení dlažby dle předepsaného technologického předpisu včetně předepsané podkladní vrstvy a předepsané výplně spar - zřízení vrstvy bez rozlišení šířky, pokládání vrstvy po etapách - úpravu napojení, ukončení podél obrubníků, dilatačních zařízení, odvodňovacích proužků, odvodňovačů, vpustí, šachet a pod., nestanoví-li zadávací dokumentace jinak - nezahrnuje postřiky, nátěry - nezahrnuje těsnění podél obrubníků, dilatačních zařízení, odvodňovacích proužků, odvodňovačů, vpustí, šachet a pod.
P | 23 | 582614 |  | KRYTY Z BETON DLAŽDIC SE ZÁMKEM BAREV TL 60MM DO LOŽE Z KAM | M2 | 14.4 | 0 | 0 |  | 0 | 3
PP |  |  |  | Konstrastní pás autobusové zastávky.
VV |  |  |  | 3,6+3,6+3,6+3,6 = 14,400000 [A]
TS |  |  |  | - dodání dlažebního materiálu v požadované kvalitě, dodání materiálu pro předepsané lože v tloušťce předepsané dokumentací a pro předepsanou výplň spar - očištění podkladu - uložení dlažby dle předepsaného technologického předpisu včetně předepsané podkladní vrstvy a předepsané výplně spar - zřízení vrstvy bez rozlišení šířky, pokládání vrstvy po etapách - úpravu napojení, ukončení podél obrubníků, dilatačních zařízení, odvodňovacích proužků, odvodňovačů, vpustí, šachet a pod., nestanoví-li zadávací dokumentace jinak - nezahrnuje postřiky, nátěry - nezahrnuje těsnění podél obrubníků, dilatačních zařízení, odvodňovacích proužků, odvodňovačů, vpustí, šachet a pod.
P | 24 | 582617 |  | KRYTY Z BETON DLAŽDIC SE ZÁMKEM ŠEDÝCH RELIÉF TL 60MM DO LOŽE Z KAM | M2 | 12.744 | 0 | 0 |  | 0 | 3
PP |  |  |  | Betonová dlažba s drážkami pro vytvoření vodicí linie šířky 400 mm.
VV |  |  |  | (19,34+12,52)*0,4 = 12,744000 [A]
TS |  |  |  | - dodání dlažebního materiálu v požadované kvalitě, dodání materiálu pro předepsané lože v tloušťce předepsané dokumentací a pro předepsanou výplň spar - očištění podkladu - uložení dlažby dle předepsaného technologického předpisu včetně předepsané podkladní vrstvy a předepsané výplně spar - zřízení vrstvy bez rozlišení šířky, pokládání vrstvy po etapách - úpravu napojení, ukončení podél obrubníků, dilatačních zařízení, odvodňovacích proužků, odvodňovačů, vpustí, šachet a pod., nestanoví-li zadávací dokumentace jinak - nezahrnuje postřiky, nátěry - nezahrnuje těsnění podél obrubníků, dilatačních zařízení, odvodňovacích proužků, odvodňovačů, vpustí, šachet a pod.
P | 25 | 58261A |  | KRYTY Z BETON DLAŽDIC SE ZÁMKEM BAREV RELIÉF TL 60MM DO LOŽE Z KAM | M2 | 164.73 | 0 | 0 |  | 0 | 3
PP |  |  |  | Reliéfní zámková dlažba z bet. dlaždic červené barvy tl. 60 mm. Plochy odměřeny digitálně ze situace. Varovné a signální pásy.
VV |  |  |  | 0,49+2,67+2,61+1,10+0,67+1,60+0,67+1,30+3,98+3,82+0,75+0,78+4,76+1,60+0,85+0,86+1,60+1,60+0,93+0,87+1,60+1,60+0,94+1,04+1,60+2,56+1,62+4,07+2,74+1,04+1,12+2,21+6,15+1,85+4,39+1,03+1,32+4,08+2,12+1,45+1,15+0,95+1,56+3,31+4,44+2,62+2,07+4,29+2,13+3,62+5,33+2,77+1,40+0,77+0,78+1,68+1,86+0,96+0,87+1,61+3,61+0,87+0,82+1,62+1,96+0,87+0,93+2,55+3,07+1,40+1,20+5,47+1,20+1,75+2,67+1,60+2,70+1,17+2,80+1,17+0,67+1,62+0,80 = 164,730000 [A]
TS |  |  |  | - dodání dlažebního materiálu v požadované kvalitě, dodání materiálu pro předepsané lože v tloušťce předepsané dokumentací a pro předepsanou výplň spar - očištění podkladu - uložení dlažby dle předepsaného technologického předpisu včetně předepsané podkladní vrstvy a předepsané výplně spar - zřízení vrstvy bez rozlišení šířky, pokládání vrstvy po etapách - úpravu napojení, ukončení podél obrubníků, dilatačních zařízení, odvodňovacích proužků, odvodňovačů, vpustí, šachet a pod., nestanoví-li zadávací dokumentace jinak - nezahrnuje postřiky, nátěry - nezahrnuje těsnění podél obrubníků, dilatačních zařízení, odvodňovacích proužků, odvodňovačů, vpustí, šachet a pod.
SD |  | 7 |  | Přidružená stavební výroba |  |  |  | 0
P | 26 | 711117 |  | IZOLACE BĚŽNÝCH KONSTRUKCÍ PROTI ZEMNÍ VLHKOSTI Z PE FÓLIÍ | M2 | 750 | 0 | 0 |  | 0 | 3
PP |  |  |  | Nopová folie včetně ukončovací lišty.
VV |  |  |  | 1500*0,5 = 750,000000 [A]
TS |  |  |  | položka zahrnuje: - dodání předepsaného izolačního materiálu - očištění a ošetření podkladu, zadávací dokumentace může zahrnout i případné vyspravení - zřízení izolace jako kompletního povlaku, případně komplet. soustavy nebo systému podle příslušného technolog. předpisu - zřízení izolace i jednotlivých vrstev po etapách, včetně pracovních spár a spojů - úprava u okrajů, rohů, hran, dilatačních i pracovních spojů, kotev, obrubníků, dilatačních zařízení, odvodnění, otvorů, neizolovaných míst a pod. - zajištění odvodnění povrchu izolace, včetně odvodnění nejnižších míst, pokud dokumentace pro zadání stavby nestanoví jinak - ochrana izolace do doby zřízení definitivní ochranné vrstvy nebo konstrukce - úprava, očištění a ošetření prostoru kolem izolace - provedení požadovaných zkoušek - nezahrnuje ochranné vrstvy, např. geotextilii
P | 27 | 72124 |  | LAPAČE STŘEŠNÍCH SPLAVENIN | KUS | 66 | 0 | 0 |  | 0 | 3
PP |  |  |  | Plastové - přípojka DN 100
VV |  |  |  | 66 = 66,000000 [A]
TS |  |  |  | - výrobní dokumentaci (včetně technologického předpisu) - dodání veškerého instalačního a pomocného materiálu (trouby, trubky, armatury, tvarové kusy, spojovací a těsnící materiál a pod.), podpěrných, závěsných, upevňovacích prvků, včetně potřebných úprav - zednické výpomoci, jako je vysekávání kapes a rýh, jejich vyplnění a začištění - úprava podkladu a osazení podpěr, osazení a očištění podkladu a podpěr - zřízení plně funkční instalace, kompletní soustavy, podle příslušného technologického předpisu - zřízení instalace i jednotlivých částí po etapách, včetně pracovních spar a spojů - úprava a příprava prostupů, okolí podpěr, zaústění a napojení a upevnění odpadních výustek - úprava, očištění a ošetření prostoru kolem instalace
SD |  | 8 |  | Potrubí |  |  |  | 0
P | 28 | 87427 |  | POTRUBÍ Z TRUB PLASTOVÝCH ODPADNÍCH DN DO 100MM | M | 44 | 0 | 0 |  | 0 | 3
PP |  |  |  | připojení okapových svodů do kanalizačních přípojek objektu
VV |  |  |  | 22*2 = 44,000000 [A]
TS |  |  |  | položky pro zhotovení potrubí platí bez ohledu na sklon zahrnuje: - výrobní dokumentaci (včetně technologického předpisu) - dodání veškerého trubního a pomocného materiálu (trouby, trubky, tvarovky, spojovací a těsnící materiál a pod.), podpěrných, závěsných a upevňovacích prvků, včetně potřebných úprav - úprava a příprava podkladu a podpěr, očištění a ošetření podkladu a podpěr - zřízení plně funkčního potrubí, kompletní soustavy, podle příslušného technologického předpisu - zřízení potrubí i jednotlivých částí po etapách, včetně pracovních spar a spojů, pracovního zaslepení konců a pod. - úprava prostupů, průchodů šachtami a komorami, okolí podpěr a vyústění, zaústění, napojení, vyvedení a upevnění odpad. výustí - ochrana potrubí nátěrem (vč. úpravy povrchu), případně izolací, nejsou-li tyto práce předmětem jiné položky - úprava, očištění a ošetření prostoru kolem potrubí - položky platí pro práce prováděné v prostoru zapaženém i nezapaženém a i v kolektorech, chráničkách - položky zahrnují i práce spojené s nutnými obtoky, převáděním a čerpáním vody nezahrnuje zkoušky vodotěsnosti a televizní prohlídku
P | 29 | 89923 |  | VÝŠKOVÁ ÚPRAVA KRYCÍCH HRNCŮ | KUS | 75 | 0 | 0 |  | 0 | 3
PP
VV |  |  |  | 75 = 75,000000 [A]
TS |  |  |  | - položka výškové úpravy zahrnuje všechny nutné práce a materiály pro zvýšení nebo snížení zařízení (včetně nutné úpravy stávajícího povrchu vozovky nebo chodníku).
SD |  | 9 |  | Ostatní konstrukce a práce |  |  |  | 0
P | 30 | 914121 |  | DOPRAVNÍ ZNAČKY ZÁKLADNÍ VELIKOSTI OCELOVÉ FÓLIE TŘ 1 - DODÁVKA A MONTÁŽ | KUS | 6 | 0 | 0 |  | 0 | 3
PP |  |  |  | IJ4b - 4x, C4a - 2x
VV |  |  |  | 6 = 6,000000 [A]
TS |  |  |  | položka zahrnuje: - dodávku a montáž značek v požadovaném provedení
P | 31 | 914123 |  | DOPRAVNÍ ZNAČKY ZÁKLADNÍ VELIKOSTI OCELOVÉ FÓLIE TŘ 1 - DEMONTÁŽ | KUS | 3 | 0 | 0 |  | 0 | 3
PP |  |  |  | IJ4b - 3x
VV |  |  |  | 3 = 3,000000 [A]
TS |  |  |  | Položka zahrnuje odstranění, demontáž a odklizení materiálu s odvozem na předepsané místo
P | 32 | 914921 |  | SLOUPKY A STOJKY DOPRAVNÍCH ZNAČEK Z OCEL TRUBEK DO PATKY - DODÁVKA A MONTÁŽ | KUS | 6 | 0 | 0 |  | 0 | 3
PP
VV |  |  |  | 6 = 6,000000 [A]
TS |  |  |  | položka zahrnuje: - sloupky a upevňovací zařízení včetně jejich osazení (betonová patka, zemní práce)
P | 33 | 914923 |  | SLOUPKY A STOJKY DZ Z OCEL TRUBEK DO PATKY DEMONTÁŽ | KUS | 3 | 0 | 0 |  | 0 | 3
PP
VV |  |  |  | 3 = 3,000000 [A]
TS |  |  |  | Položka zahrnuje odstranění, demontáž a odklizení materiálu s odvozem na předepsané místo
P | 34 | 915111 |  | VODOROVNÉ DOPRAVNÍ ZNAČENÍ BARVOU HLADKÉ - DODÁVKA A POKLÁDKA | M2 | 70.625 | 0 | 0 |  | 0 | 3
PP
VV |  |  |  | V11a: (17,00+18,45+3,43+2,45+2,36)*0,125*4 = 21,845000 [A] V4: (42,30+13,71)*0,25 = 14,002500 [B] V2b: (14,20+11,84)*0,25*0,5 = 3,255000 [C] Vodici linie přechodu: (7,90+10,00+10,00+10,00)*6*0,03 = 6,822000 [D] Přechod pro chodce: 9*0,5*3 = 13,500000 [E] V13: 0,65+1,65+2,65+3,56+2,69 = 11,200000 [F] Celkem: A+B+C+D+E+F = 70,624500 [G]
TS |  |  |  | položka zahrnuje: - dodání a pokládku nátěrového materiálu (měří se pouze natíraná plocha) - předznačení a reflexní úpravu
P | 35 | 915211 |  | VODOROVNÉ DOPRAVNÍ ZNAČENÍ PLASTEM HLADKÉ - DODÁVKA A POKLÁDKA | M2 | 70.625 | 0 | 0 |  | 0 | 3
PP
VV |  |  |  | 70,625 = 70,625000 [A]
TS |  |  |  | položka zahrnuje: - dodání a pokládku nátěrového materiálu (měří se pouze natíraná plocha) - předznačení a reflexní úpravu
P | 36 | 917212 |  | ZÁHONOVÉ OBRUBY Z BETONOVÝCH OBRUBNÍKŮ ŠÍŘ 80MM | M | 1405.38 | 0 | 0 |  | 0 | 3
PP |  |  |  | 80/250/1000 do betonového lože C20/25 n XF3 tl. 0,10 m.
VV |  |  |  | 23,61+126,02+7,59+4,97+69,87+88,14+73,24+126,76+69,61+44,02+47,63+18,66+16,91+21,67+62,43+17,52+15,35+61,19+17,61+8,27+4,42+49,20+59,48+105,77+7,38+61,53+6,42+6,35+13,71+15,12+4,47+26,11+56,39+67,96 = 1405,380000 [A]
TS |  |  |  | Položka zahrnuje: dodání a pokládku betonových obrubníků o rozměrech předepsaných zadávací dokumentací betonové lože i boční betonovou opěrku.
P | 37 | 96687 |  | VYBOURÁNÍ ULIČNÍCH VPUSTÍ KOMPLETNÍCH | KUS | 2 | 0 | 0 |  | 0 | 3
PP |  |  |  | Zaslepení uličních vpustí.
VV |  |  |  | 2 = 2,000000 [A]
TS |  |  |  | položka zahrnuje: - kompletní bourací práce včetně nezbytného rozsahu zemních prací, - veškerou manipulaci s vybouranou sutí a hmotami včetně uložení na skládku, - veškeré další práce plynoucí z technologického předpisu a z platných předpisů, nezahrnuje poplatek za skládku, který se vykazuje v položce 0141** (s výjimkou malého množství bouraného materiálu, kde je možné poplatek zahrnout do jednotkové ceny bourání – tento fakt musí být uveden v doplňujícím textu k položce)

## 21-039-03SO 102
EstiCon |  |  |  | Firma: | [6 empty] | 6
Soupis prací objektu
S | Stavba: | 329 17nb |  | Zábědov - Nový Bydžov_město_neoceněný_27052024 |  |  | SO 102 | 0 |  | 0 | 2
O | Objekt: | 21-039-03 |  | Chodníky a sjezdy podél ul. Revoluční třída v Novém Bydžově | [5 empty] | 0.15 | 2
O1 | Rozpočet: | SO 102 |  | Sjezdy - nepochozí část | [5 empty] | 0.21
Typ | Poř. číslo | Kód položky | Varianta | Název Položky | MJ | Množství | Cena |  | Cenová soustava
[7 empty] | Jednotková | Celkem
0 | 1 | 2 | 3 | 4 | 5 | 6 | 7 | 8 | 9
SD |  | 0 |  | Všeobecné konstrukce a práce |  |  |  | 0
P | 1 | 014102 | 1 | POPLATKY ZA SKLÁDKU | T | 228.624 | 0 | 0 |  | 0 | 3
PP |  |  |  | Betonový odpad. Předpoklad 2400 kg/m3.
VV |  |  |  | pol. č. 11318: 50,887*2,4 = 122,128800 [A] pol. č. 11315: 20,084*2,4 = 48,201600 [B] pol. č. 11352: 303,610*0,08*2,4 = 58,293120 [C] Celkem: A+B+C = 228,623520 [D]
TS |  |  |  | zahrnuje veškeré poplatky provozovateli skládky související s uložením odpadu na skládce.
P | 2 | 014102 | 2 | POPLATKY ZA SKLÁDKU | T | 3.131 | 0 | 0 |  | 0 | 3
PP |  |  |  | Penetrační makadam. Předpoklad 2200 kg/m3.
VV |  |  |  | pol. č. 11313: 1,423*2,2 = 3,130600 [A]
TS |  |  |  | zahrnuje veškeré poplatky provozovateli skládky související s uložením odpadu na skládce.
P | 3 | 014102 | 3 | POPLATKY ZA SKLÁDKU | T | 395.77 | 0 | 0 |  | 0 | 3
PP |  |  |  | Nestmelené kamenivo. Předpoklad 2500 kg/m3.
VV |  |  |  | pol. č. 11332: 158,308*2,5 = 395,770000 [A]
TS |  |  |  | zahrnuje veškeré poplatky provozovateli skládky související s uložením odpadu na skládce.
P | 4 | 014102 | 4.1 | POPLATKY ZA SKLÁDKU | T | 95.342 | 0 | 0 |  | 0 | 3
PP |  |  |  | Zemina. Předpoklad 2000 kg/m3.
VV |  |  |  | pol. č. 13273.1: 47,671*2 = 95,342000 [A]
TS |  |  |  | zahrnuje veškeré poplatky provozovateli skládky související s uložením odpadu na skládce.
P | 5 | 014102 | 4.2 | POPLATKY ZA SKLÁDKU | T | 96.164 | 0 | 0 |  | 0 | 3
PP |  |  |  | Zemina. Předpoklad 2000 kg/m3. Bude čerpáno na základě rozhodnutí TDI a AD.
VV |  |  |  | pol. č. 13273.2: 48,082*2 = 96,164000 [A]
TS |  |  |  | zahrnuje veškeré poplatky provozovateli skládky související s uložením odpadu na skládce.
SD |  | 1 |  | Zemní práce |  |  |  | 0
P | 6 | 11313 |  | ODSTRANĚNÍ KRYTU ZPEVNĚNÝCH PLOCH S ASFALTOVÝM POJIVEM | M3 | 1.423 | 0 | 0 |  | 0 | 3
PP |  |  |  | Odstranění asfaltového krytu tl. 0,1 m v vjezdů. Včetně odvozu na skládku bez ohledu na vzdálenost a uložení na skládku (skládka zvolena zhotovitele) Poplatek viz pol. č. 014102.
VV |  |  |  | 14,23*0,1 = 1,423000 [A]
TS |  |  |  | Položka zahrnuje veškerou manipulaci s vybouranou sutí a s vybouranými hmotami vč. uložení na skládku. Nezahrnuje poplatek za skládku, který se vykazuje v položce 0141** (s výjimkou malého množství bouraného materiálu, kde je možné poplatek zahrnout do jednotkové ceny bourání – tento fakt musí být uveden v doplňujícím textu k položce).
P | 7 | 11315 |  | ODSTRANĚNÍ KRYTU ZPEVNĚNÝCH PLOCH Z BETONU | M3 | 20.084 | 0 | 0 |  | 0 | 3
PP |  |  |  | Vybourání betonu v tl. 0,20 m. Včetně odvozu na skládku bez ohledu na vzdálenost a uložení na skládku (skládka zvolena zhotovitele) Poplatek viz pol. č. 014102.
VV |  |  |  | (7,26+11,33+10,00+8,03+17,25+9,79+9,69+6,98+9,18+10,91)*0,2 = 20,084000 [A]
TS |  |  |  | Položka zahrnuje veškerou manipulaci s vybouranou sutí a s vybouranými hmotami vč. uložení na skládku. Nezahrnuje poplatek za skládku, který se vykazuje v položce 0141** (s výjimkou malého množství bouraného materiálu, kde je možné poplatek zahrnout do jednotkové ceny bourání – tento fakt musí být uveden v doplňujícím textu k položce).
P | 8 | 11318 |  | ODSTRANĚNÍ KRYTU ZPEVNĚNÝCH PLOCH Z DLAŽDIC | M3 | 50.887 | 0 | 0 |  | 0 | 3
PP |  |  |  | Odstranění stávající dlažby (plošné / zámkové) včetně podkladu. Včetně odvozu bez ohledu na vzdálenost a uložení na skládku (skládka zvolena zhotovitelem). Poplatek viz pol. č. 014102.
VV |  |  |  | (4,25+6,77+9,90+5,58+7,17+9,17+8,08+6,71+7,05+6,42+6,94+7,89+11,18+17,87+51,93+40,40+30,52+28,63+29,60+37,54+13,34+11,98+13,02+17,35+12,55+12,40+11,66+11,53+23,13+17,92+10,02+9,36+10,70+0,12+0,06+0,13)*0,1 = 50,887000 [A]
TS |  |  |  | Položka zahrnuje veškerou manipulaci s vybouranou sutí a s vybouranými hmotami vč. uložení na skládku. Nezahrnuje poplatek za skládku, který se vykazuje v položce 0141** (s výjimkou malého množství bouraného materiálu, kde je možné poplatek zahrnout do jednotkové ceny bourání – tento fakt musí být uveden v doplňujícím textu k položce).
P | 9 | 11332 |  | ODSTRANĚNÍ PODKLADŮ ZPEVNĚNÝCH PLOCH Z KAMENIVA NESTMELENÉHO | M3 | 158.308 | 0 | 0 |  | 0 | 3
PP |  |  |  | Odstranění nestmelených podkladních vrstev včetně odvozu bez ohledu na vzdálenost a uložení na skládku (skládka zvolena zhotovitelem). Poplatek viz. pol. č. 014102.
VV |  |  |  | Dlažba: (4,25+6,77+9,90+5,58+7,17+9,17+8,08+6,71+7,05+6,42+6,94+7,89+11,18+17,87+51,93+40,40+30,52+28,63+29,60+37,54+13,34+11,98+13,02+17,35+12,55+12,40+11,66+11,53+23,13+17,92+10,02+9,36+10,70+0,12+0,06+0,13)*0,27 = 137,394900 [A] Beton: (7,26+11,33+10,00+8,03+17,25+9,79+9,69+6,98+9,18+10,91)*0,17 = 17,071400 [B] Asfalt: 14,23*0,27 = 3,842100 [C] Celkem: A+B+C = 158,308400 [D]
TS |  |  |  | Položka zahrnuje veškerou manipulaci s vybouranou sutí a s vybouranými hmotami vč. uložení na skládku. Nezahrnuje poplatek za skládku, který se vykazuje v položce 0141** (s výjimkou malého množství bouraného materiálu, kde je možné poplatek zahrnout do jednotkové ceny bourání – tento fakt musí být uveden v doplňujícím textu k položce).
P | 10 | 11352 |  | ODSTRANĚNÍ CHODNÍKOVÝCH A SILNIČNÍCH OBRUBNÍKŮ BETONOVÝCH | M | 303.61 | 0 | 0 |  | 0 | 3
PP |  |  |  | Odstranění stávajících chodníkových obrub včetně betonového lože. Délky odměřeny digitálně že situace. Včetně odvozu na bez ohledu na vzdálenost a uložení na skládku (skládka zvolena zhotovotelem), poplatek viz pol. č.014102.
VV |  |  |  | 1,39+1,94+2,10+2,30+2,31+2,28+2,32+2,36+2,24+2,28+2,38+2,33+2,19+2,29+2,18+2,20+2,55+1,95+2,26+2,29+2,29+2,28+2,29+2,41+2,23+2,41+2,31+3,83+4,97+4,82+9,25+5,17+5,17+4,96+4,99+5,07+5,07+5,18+5,06+5,14+5,23+5,16+5,16+5,54+5,33+5,48+5,35+4,65+4,63+4,66+4,61+4,70+4,70+4,58+4,62+4,71+4,66+4,54+4,60+3,69+3,71+3,57+4,16+2,61+2,65+2,91+3,00+3,41+3,49+3,99+2,18+2,17+2,16+2,04+1,92+1,90+1,74+1,66+1,52+1,57+1,59+2,65+2,91+2,96+3,21+2,06+2,10+2,01+2,06+1,66+2,40 = 303,610000 [A]
TS |  |  |  | Položka zahrnuje veškerou manipulaci s vybouranou sutí a s vybouranými hmotami vč. uložení na skládku. Nezahrnuje poplatek za skládku, který se vykazuje v položce 0141** (s výjimkou malého množství bouraného materiálu, kde je možné poplatek zahrnout do jednotkové ceny bourání – tento fakt musí být uveden v doplňujícím textu k položce).
P | 11 | 12110 |  | SEJMUTÍ ORNICE NEBO LESNÍ PŮDY | M3 | 17.656 | 0 | 0 |  | 0 | 3
PP |  |  |  | Ornice bude uložena na místo určené investorem.
VV |  |  |  | (4,10+0,40+14,46+3,34+12,40+4,69+2,14+1,20+2,90+1,20+2,90+2,68+4,63+3,96+3,29+2,18+2,36+0,57+0,69+4,66+0,37+0,86+2,45+1,74+0,54+1,17+0,30+1,84+1,01+4,04+2,44+2,68+2,80+0,73+0,34+2,76+3,10+3,29+2,89+8,43+8,71+5,03+0,51+2,89+2,32+2,56+2,84+1,65+1,06+0,63+2,71+2,83+0,43+0,90+1,19+0,45+0,68+4,18+0,98+3,86+3,31+2,02+3,42+0,36+2,33+0,18)*0,1 = 17,656000 [A]
TS |  |  |  | položka zahrnuje sejmutí ornice bez ohledu na tloušťku vrstvy a její vodorovnou dopravu nezahrnuje uložení na trvalou skládku
P | 12 | 13273 | 1 | HLOUBENÍ RÝH ŠÍŘ DO 2M PAŽ I NEPAŽ TŘ. I | M3 | 47.671 | 0 | 0 |  | 0 | 3
PP |  |  |  | Odkop zeminy pro konstrukci sjezdu včetně odvozu bez ohledu na vzdálenost a uložení na skládku (skládka zvolena zhotovitelem). Poplatek viz pol. č. 014102.
VV |  |  |  | (4,10+0,40+14,46+3,34+12,40+4,69+2,14+1,20+2,90+1,20+2,90+2,68+4,63+3,96+3,29+2,18+2,36+0,57+0,69+4,66+0,37+0,86+2,45+1,74+0,54+1,17+0,30+1,84+1,01+4,04+2,44+2,68+2,80+0,73+0,34+2,76+3,10+3,29+2,89+8,43+8,71+5,03+0,51+2,89+2,32+2,56+2,84+1,65+1,06+0,63+2,71+2,83+0,43+0,90+1,19+0,45+0,68+4,18+0,98+3,86+3,31+2,02+3,42+0,36+2,33+0,18)*0,27 = 47,671200 [A]
TS |  |  |  | položka zahrnuje: - vodorovná a svislá doprava, přemístění, přeložení, manipulace s výkopkem - kompletní provedení vykopávky nezapažené i zapažené - ošetření výkopiště po celou dobu práce v něm vč. klimatických opatření - ztížení vykopávek v blízkosti podzemního vedení, konstrukcí a objektů vč. jejich dočasného zajištění - ztížení pod vodou, v okolí výbušnin, ve stísněných prostorech a pod. - příplatek za lepivost - těžení po vrstvách, pásech a po jiných nutných částech (figurách) - čerpání vody vč. čerpacích jímek, potrubí a pohotovostní čerpací soupravy (viz ustanovení k pol. 1151,2) - potřebné snížení hladiny podzemní vody - těžení a rozpojování jednotlivých balvanů - vytahování a nošení výkopku - svahování a přesvah. svahů do konečného tvaru, výměna hornin v podloží a v pláni znehodnocené klimatickými vlivy - ruční vykopávky, odstranění kořenů a napadávek - pažení, vzepření a rozepření vč. přepažování (vyjma štětových stěn) - úpravu, ochranu a očištění dna, základové spáry, stěn a svahů - odvedení nebo obvedení vody v okolí výkopiště a ve výkopišti - třídění výkopku - veškeré pomocné konstrukce umožňující provedení vykopávky (příjezdy, sjezdy, nájezdy, lešení, podpěr. konstr., přemostění, zpevněné plochy, zakrytí a pod.) - nezahrnuje uložení zeminy (na skládku, do násypu) ani poplatky za skládku, vykazují se v položce č.0141**
P | 13 | 13273 | 2 | HLOUBENÍ RÝH ŠÍŘ DO 2M PAŽ I NEPAŽ TŘ. I | M3 | 48.082 | 0 | 0 |  | 0 | 3
PP |  |  |  | Odkop zeminy pro výměnu podloží při nedodržení Edef včetně odvozu bez ohledu na vzdálenost a uložení na skládku (skládka zvolena zhotovitelem). Poplatek viz pol. č. 014102. Uvažováno 20 %. Bude čerpáno na základě rozhodnutí TDI a AD. Tl. 300 mm.
VV |  |  |  | (801,370*0,3)*0,2 = 48,082200 [A]
TS |  |  |  | položka zahrnuje: - vodorovná a svislá doprava, přemístění, přeložení, manipulace s výkopkem - kompletní provedení vykopávky nezapažené i zapažené - ošetření výkopiště po celou dobu práce v něm vč. klimatických opatření - ztížení vykopávek v blízkosti podzemního vedení, konstrukcí a objektů vč. jejich dočasného zajištění - ztížení pod vodou, v okolí výbušnin, ve stísněných prostorech a pod. - příplatek za lepivost - těžení po vrstvách, pásech a po jiných nutných částech (figurách) - čerpání vody vč. čerpacích jímek, potrubí a pohotovostní čerpací soupravy (viz ustanovení k pol. 1151,2) - potřebné snížení hladiny podzemní vody - těžení a rozpojování jednotlivých balvanů - vytahování a nošení výkopku - svahování a přesvah. svahů do konečného tvaru, výměna hornin v podloží a v pláni znehodnocené klimatickými vlivy - ruční vykopávky, odstranění kořenů a napadávek - pažení, vzepření a rozepření vč. přepažování (vyjma štětových stěn) - úpravu, ochranu a očištění dna, základové spáry, stěn a svahů - odvedení nebo obvedení vody v okolí výkopiště a ve výkopišti - třídění výkopku - veškeré pomocné konstrukce umožňující provedení vykopávky (příjezdy, sjezdy, nájezdy, lešení, podpěr. konstr., přemostění, zpevněné plochy, zakrytí a pod.) - nezahrnuje uložení zeminy (na skládku, do násypu) ani poplatky za skládku, vykazují se v položce č.0141**
P | 14 | 17120 |  | ULOŽENÍ SYPANINY DO NÁSYPŮ A NA SKLÁDKY BEZ ZHUTNĚNÍ | M3 | 17.656 | 0 | 0 |  | 0 | 3
PP |  |  |  | Uložení ornice na skládku.
VV |  |  |  | pol. č. 12110: 17,656 = 17,656000 [A]
TS |  |  |  | položka zahrnuje: - kompletní provedení zemní konstrukce do předepsaného tvaru - ošetření úložiště po celou dobu práce v něm vč. klimatických opatření - ztížení v okolí vedení, konstrukcí a objektů a jejich dočasné zajištění - ztížení provádění ve ztížených podmínkách a stísněných prostorech - ztížené ukládání sypaniny pod vodu - ukládání po vrstvách a po jiných nutných částech (figurách) vč. dosypávek - spouštění a nošení materiálu - úprava, očištění a ochrana podloží a svahů - svahování, uzavírání povrchů svahů - udržování úložiště a jeho ochrana proti vodě - odvedení nebo obvedení vody v okolí úložiště a v úložišti - veškeré pomocné konstrukce umožňující provedení zemní konstrukce (příjezdy, sjezdy, nájezdy, lešení, podpěrné konstrukce, přemostění, zpevněné plochy, zakrytí a pod.)
SD |  | 5 |  | Komunikace |  |  |  | 0
P | 15 | 56335 |  | VOZOVKOVÉ VRSTVY ZE ŠTĚRKODRTI TL. DO 250MM | M2 | 801.38 | 0 | 0 |  | 0 | 3
PP |  |  |  | ŠDa 0/32.
VV |  |  |  | 692,610+108,770 = 801,380000 [A]
TS |  |  |  | - dodání kameniva předepsané kvality a zrnitosti - rozprostření a zhutnění vrstvy v předepsané tloušťce - zřízení vrstvy bez rozlišení šířky, pokládání vrstvy po etapách - nezahrnuje postřiky, nátěry
P | 16 | 56336 |  | VOZOVKOVÉ VRSTVY ZE ŠTĚRKODRTI TL. DO 300MM | M2 | 160.274 | 0 | 0 |  | 0 | 3
PP |  |  |  | ŠDa pří výměně podloží. Uvažováno 20 %. Bude čerpáno na základě rozhodnutí TDI a AD.
VV |  |  |  | 801,370*0,2 = 160,274000 [A]
TS |  |  |  | - dodání kameniva předepsané kvality a zrnitosti - rozprostření a zhutnění vrstvy v předepsané tloušťce - zřízení vrstvy bez rozlišení šířky, pokládání vrstvy po etapách - nezahrnuje postřiky, nátěry
P | 17 | 582612 |  | KRYTY Z BETON DLAŽDIC SE ZÁMKEM ŠEDÝCH TL 80MM DO LOŽE Z KAM | M2 | 692.61 | 0 | 0 |  | 0 | 3
PP |  |  |  | Sjezdy.
VV |  |  |  | 2,41+19,60+10,28+20,20+9,75+9,42+9,42+6,94+14,94+8,81+10,69+10,81+16,95+52,08+38,51+27,34+27,15+28,11+34,23+19,77+16,13+16,04+16,18+16,11+16,24+16,36+37,68+12,66+12,27+13,61+23,89+15,96+10,65+9,49+8,67+6,48+13,38+12,38+14,17+9,65+9,16+8,04 = 692,610000 [A]
TS |  |  |  | - dodání dlažebního materiálu v požadované kvalitě, dodání materiálu pro předepsané lože v tloušťce předepsané dokumentací a pro předepsanou výplň spar - očištění podkladu - uložení dlažby dle předepsaného technologického předpisu včetně předepsané podkladní vrstvy a předepsané výplně spar - zřízení vrstvy bez rozlišení šířky, pokládání vrstvy po etapách - úpravu napojení, ukončení podél obrubníků, dilatačních zařízení, odvodňovacích proužků, odvodňovačů, vpustí, šachet a pod., nestanoví-li zadávací dokumentace jinak - nezahrnuje postřiky, nátěry - nezahrnuje těsnění podél obrubníků, dilatačních zařízení, odvodňovacích proužků, odvodňovačů, vpustí, šachet a pod.
P | 18 | 58261B |  | KRYTY Z BETON DLAŽDIC SE ZÁMKEM BAREV RELIÉF TL 80MM DO LOŽE Z KAM | M2 | 108.77 | 0 | 0 |  | 0 | 3
PP |  |  |  | Reliéfní zámková dlažba z bet. dlaždic červené barvy tl. 80 mm. Plochy odměřeny digitálně ze situace. Varovné a signální pásy.
VV |  |  |  | 1,53+5,83+2,33+4,74+2,34+2,32+2,34+2,41+4,90+2,63+2,34+2,31+1,57+4,78+3,54+2,34+2,34+2,35+2,73+1,54+1,53+1,54+1,54+1,54+1,54+1,54+4,56+1,60+2,15+2,34+3,14+2,47+2,34+2,34+2,34+2,36+4,74+2,34+2,36+2,34+2,34+2,57 = 108,770000 [A]
TS |  |  |  | - dodání dlažebního materiálu v požadované kvalitě, dodání materiálu pro předepsané lože v tloušťce předepsané dokumentací a pro předepsanou výplň spar - očištění podkladu - uložení dlažby dle předepsaného technologického předpisu včetně předepsané podkladní vrstvy a předepsané výplně spar - zřízení vrstvy bez rozlišení šířky, pokládání vrstvy po etapách - úpravu napojení, ukončení podél obrubníků, dilatačních zařízení, odvodňovacích proužků, odvodňovačů, vpustí, šachet a pod., nestanoví-li zadávací dokumentace jinak - nezahrnuje postřiky, nátěry - nezahrnuje těsnění podél obrubníků, dilatačních zařízení, odvodňovacích proužků, odvodňovačů, vpustí, šachet a pod.
SD |  | 9 |  | Ostatní konstrukce a práce |  |  |  | 0
P | 19 | 917212 |  | ZÁHONOVÉ OBRUBY Z BETONOVÝCH OBRUBNÍKŮ ŠÍŘ 80MM | M | 245 | 0 | 0 |  | 0 | 3
PP |  |  |  | 80/250/1000 do betonového lože C20/25 n XF3 tl. 0,10 m.
VV |  |  |  | 0,97+1,09+1,21+2,17+2,21+2,17+2,13+2,10+2,03+2,08+2,01+1,99+1,98+1,96+2,07+2,16+2,18+2,22+2,22+2,21+2,27+4,70+4,87+4,77+4,77+4,69+4,80+5,08+5,09+5,03+5,02+5,17+5,14+5,36+5,44+5,56+5,50+4,59+4,58+4,57+4,58+4,60+4,62+4,57+4,62+4,63+4,66+4,66+4,65+3,70+3,59+3,54+2,46+2,52+2,71+2,75+3,43+3,47+3,91+2,13+2,06+2,23+2,04+2,02+1,95+1,86+1,54+1,51+1,53+1,53+2,48+2,09+2,06+2,01+1,93+2,59+1,61 = 245,000000 [A]
TS |  |  |  | Položka zahrnuje: dodání a pokládku betonových obrubníků o rozměrech předepsaných zadávací dokumentací betonové lože i boční betonovou opěrku.
P | 20 | 91725 |  | NÁSTUPIŠTNÍ OBRUBNÍKY BETONOVÉ | M | 56 | 0 | 0 |  | 0 | 3
PP |  |  |  | Bezberiérová obruba v místě autobusových zastávek.
VV |  |  |  | 4*14 = 56,000000 [A]
TS |  |  |  | Položka zahrnuje: dodání a pokládku betonových obrubníků o rozměrech předepsaných zadávací dokumentací betonové lože i boční betonovou opěrku.

## 21-039-03SO 103
EstiCon |  |  |  | Firma: | [6 empty] | 6
Soupis prací objektu
S | Stavba: | 329 17nb |  | Zábědov - Nový Bydžov_město_neoceněný_27052024 |  |  | SO 103 | 0 |  | 0 | 2
O | Objekt: | 21-039-03 |  | Chodníky a sjezdy podél ul. Revoluční třída v Novém Bydžově | [5 empty] | 0.15 | 2
O1 | Rozpočet: | SO 103 |  | Sjezdy - pochozí část | [5 empty] | 0.21
Typ | Poř. číslo | Kód položky | Varianta | Název Položky | MJ | Množství | Cena |  | Cenová soustava
[7 empty] | Jednotková | Celkem
0 | 1 | 2 | 3 | 4 | 5 | 6 | 7 | 8 | 9
SD |  | 0 |  | Všeobecné konstrukce a práce |  |  |  | 0
P | 1 | 014102 | 1 | POPLATKY ZA SKLÁDKU | T | 210.194 | 0 | 0 |  | 0 | 3
PP |  |  |  | Betonový odpad. Předpoklad 2400 kg/m3.
VV |  |  |  | pol. č. 11318: 49,195*2,4 = 118,068000 [A] pol. č. 11315: 38,386*2,4 = 92,126400 [B] Celkem: A+B = 210,194400 [C]
TS |  |  |  | zahrnuje veškeré poplatky provozovateli skládky související s uložením odpadu na skládce.
P | 2 | 014102 | 2 | POPLATKY ZA SKLÁDKU | T | 16.823 | 0 | 0 |  | 0 | 3
PP |  |  |  | Penetrační makadam. Předpoklad 2200 kg/m3.
VV |  |  |  | pol. č. 11313: 7,647*2,2 = 16,823400 [A]
TS |  |  |  | zahrnuje veškeré poplatky provozovateli skládky související s uložením odpadu na skládce.
P | 3 | 014102 | 3 | POPLATKY ZA SKLÁDKU | T | 465.218 | 0 | 0 |  | 0 | 3
PP |  |  |  | Nestmelené kamenivo. Předpoklad 2500 kg/m3.
VV |  |  |  | pol. č. 11332: 186,087*2,5 = 465,217500 [A]
TS |  |  |  | zahrnuje veškeré poplatky provozovateli skládky související s uložením odpadu na skládce.
P | 4 | 014102 | 4.1 | POPLATKY ZA SKLÁDKU | T | 6.67 | 0 | 0 |  | 0 | 3
PP |  |  |  | Zemina. Předpoklad 2000 kg/m3.
VV |  |  |  | pol. č. 13273.1: 3,335*2 = 6,670000 [A]
TS |  |  |  | zahrnuje veškeré poplatky provozovateli skládky související s uložením odpadu na skládce.
P | 5 | 014102 | 4.2 | POPLATKY ZA SKLÁDKU | T | 84.032 | 0 | 0 |  | 0 | 3
PP |  |  |  | Zemina. Předpoklad 2000 kg/m3. Bude čerpáno na základě rozhodnutí TDI a AD.
VV |  |  |  | pol. č. 13273.2: 42,016*2 = 84,032000 [A]
TS |  |  |  | zahrnuje veškeré poplatky provozovateli skládky související s uložením odpadu na skládce.
SD |  | 1 |  | Zemní práce |  |  |  | 0
P | 6 | 11313 |  | ODSTRANĚNÍ KRYTU ZPEVNĚNÝCH PLOCH S ASFALTOVÝM POJIVEM | M3 | 7.647 | 0 | 0 |  | 0 | 3
PP |  |  |  | Odstranění asfaltového krytu tl. 0,1 m v vjezdů. Včetně odvozu na skládku bez ohledu na vzdálenost a uložení na skládku (skládka zvolena zhotovitele) Poplatek viz pol. č. 014102.
VV |  |  |  | (28,08+28,60+19,79)*0,1 = 7,647000 [A]
TS |  |  |  | Položka zahrnuje veškerou manipulaci s vybouranou sutí a s vybouranými hmotami vč. uložení na skládku. Nezahrnuje poplatek za skládku, který se vykazuje v položce 0141** (s výjimkou malého množství bouraného materiálu, kde je možné poplatek zahrnout do jednotkové ceny bourání – tento fakt musí být uveden v doplňujícím textu k položce).
P | 7 | 11315 |  | ODSTRANĚNÍ KRYTU ZPEVNĚNÝCH PLOCH Z BETONU | M3 | 38.368 | 0 | 0 |  | 0 | 3
PP |  |  |  | Vybourání betonu v tl. 0,20 m. Včetně odvozu na skládku bez ohledu na vzdálenost a uložení na skládku (skládka zvolena zhotovitele) Poplatek viz pol. č. 014102.
VV |  |  |  | (5,61+7,27+8,21+7,73+17,02+16,63+14,21+10,78+16,82+8,84+20,14+19,42+6,70+8,24+6,08+8,34+9,80)*0,2 = 38,368000 [A]
TS |  |  |  | Položka zahrnuje veškerou manipulaci s vybouranou sutí a s vybouranými hmotami vč. uložení na skládku. Nezahrnuje poplatek za skládku, který se vykazuje v položce 0141** (s výjimkou malého množství bouraného materiálu, kde je možné poplatek zahrnout do jednotkové ceny bourání – tento fakt musí být uveden v doplňujícím textu k položce).
P | 8 | 11318 |  | ODSTRANĚNÍ KRYTU ZPEVNĚNÝCH PLOCH Z DLAŽDIC | M3 | 49.195 | 0 | 0 |  | 0 | 3
PP |  |  |  | Odstranění stávající dlažby (plošné / zámkové) včetně podkladu. Včetně odvozu bez ohledu na vzdálenost a uložení na skládku (skládka zvolena zhotovitelem). Poplatek viz pol. č. 014102.
VV |  |  |  | (6,34+6,04+14,92+5,73+10,23+20,29+10,13+9,52+10,06+8,25+19,61+10,75+3,24+10,24+7,36+24,09+18,56+11,14+11,18+11,22+13,37+7,11+8,57+8,70+8,33+7,77+7,68+4,09+3,72+0,73+1,35+6,78+0,50+0,42+10,78+11,47+14,68+22,32+15,49+11,73+11,95+14,43+14,49+11,30+12,16+11,70+1,67+0,74+0,69+1,23+1,13+3,03+0,69+2,33+1,94+1,63+3,00+0,20+2,10+1,05)*0,1 = 49,195000 [A]
TS |  |  |  | Položka zahrnuje veškerou manipulaci s vybouranou sutí a s vybouranými hmotami vč. uložení na skládku. Nezahrnuje poplatek za skládku, který se vykazuje v položce 0141** (s výjimkou malého množství bouraného materiálu, kde je možné poplatek zahrnout do jednotkové ceny bourání – tento fakt musí být uveden v doplňujícím textu k položce).
P | 9 | 11332 |  | ODSTRANĚNÍ PODKLADŮ ZPEVNĚNÝCH PLOCH Z KAMENIVA NESTMELENÉHO | M3 | 186.087 | 0 | 0 |  | 0 | 3
PP |  |  |  | Odstranění nestmelených podkladních vrstev včetně odvozu bez ohledu na vzdálenost a uložení na skládku (skládka zvolena zhotovitelem). Poplatek viz. pol. č. 014102.
VV |  |  |  | Dlažba: (6,34+6,04+14,92+5,73+10,23+20,29+10,13+9,52+10,06+8,25+19,61+10,75+3,24+10,24+7,36+24,09+18,56+11,14+11,18+11,22+13,37+7,11+8,57+8,70+8,33+7,77+7,68+4,09+3,72+0,73+1,35+6,78+0,50+0,42+10,78+11,47+14,68+22,32+15,49+11,73+11,95+14,43+14,49+11,30+12,16+11,70+1,67+0,74+0,69+1,23+1,13+3,03+0,69+2,33+1,94+1,63+3,00+0,20+2,10+1,05)*0,27 = 132,826500 [A] Beton: (5,61+7,27+8,21+7,73+17,02+16,63+14,21+10,78+16,82+8,84+20,14+19,42+6,70+8,24+6,08+8,34+9,80)*0,17 = 32,612800 [B] Asfalt: (28,08+28,60+19,79)*0,27 = 20,646900 [C] Celkem: A+B+C = 186,086200 [D]
TS |  |  |  | Položka zahrnuje veškerou manipulaci s vybouranou sutí a s vybouranými hmotami vč. uložení na skládku. Nezahrnuje poplatek za skládku, který se vykazuje v položce 0141** (s výjimkou malého množství bouraného materiálu, kde je možné poplatek zahrnout do jednotkové ceny bourání – tento fakt musí být uveden v doplňujícím textu k položce).
P | 10 | 12110 |  | SEJMUTÍ ORNICE NEBO LESNÍ PŮDY | M3 | 1.235 | 0 | 0 |  | 0 | 3
PP |  |  |  | Ornice bude uložena na místo určené investorem.
VV |  |  |  | (0,50+3,27+1,01+0,26+0,15+0,18+0,12+0,21+0,21+1,28+0,06+0,12+0,04+0,07+0,07+0,02+0,10+0,02+0,16+0,17+1,06+1,74+1,2+0,33)*0,1 = 1,235000 [A]
TS |  |  |  | položka zahrnuje sejmutí ornice bez ohledu na tloušťku vrstvy a její vodorovnou dopravu nezahrnuje uložení na trvalou skládku
P | 11 | 13273 | 1 | HLOUBENÍ RÝH ŠÍŘ DO 2M PAŽ I NEPAŽ TŘ. I | M3 | 3.335 | 0 | 0 |  | 0 | 3
PP |  |  |  | Odkop zeminy pro konstrukci sjezdu včetně odvozu bez ohledu na vzdálenost a uložení na skládku (skládka zvolena zhotovitelem). Poplatek viz pol. č. 014102.
VV |  |  |  | (0,50+3,27+1,01+0,26+0,15+0,18+0,12+0,21+0,21+1,28+0,06+0,12+0,04+0,07+0,07+0,02+0,10+0,02+0,16+0,17+1,06+1,74+1,2+0,33)*0,27 = 3,334500 [A]
TS |  |  |  | položka zahrnuje: - vodorovná a svislá doprava, přemístění, přeložení, manipulace s výkopkem - kompletní provedení vykopávky nezapažené i zapažené - ošetření výkopiště po celou dobu práce v něm vč. klimatických opatření - ztížení vykopávek v blízkosti podzemního vedení, konstrukcí a objektů vč. jejich dočasného zajištění - ztížení pod vodou, v okolí výbušnin, ve stísněných prostorech a pod. - příplatek za lepivost - těžení po vrstvách, pásech a po jiných nutných částech (figurách) - čerpání vody vč. čerpacích jímek, potrubí a pohotovostní čerpací soupravy (viz ustanovení k pol. 1151,2) - potřebné snížení hladiny podzemní vody - těžení a rozpojování jednotlivých balvanů - vytahování a nošení výkopku - svahování a přesvah. svahů do konečného tvaru, výměna hornin v podloží a v pláni znehodnocené klimatickými vlivy - ruční vykopávky, odstranění kořenů a napadávek - pažení, vzepření a rozepření vč. přepažování (vyjma štětových stěn) - úpravu, ochranu a očištění dna, základové spáry, stěn a svahů - odvedení nebo obvedení vody v okolí výkopiště a ve výkopišti - třídění výkopku - veškeré pomocné konstrukce umožňující provedení vykopávky (příjezdy, sjezdy, nájezdy, lešení, podpěr. konstr., přemostění, zpevněné plochy, zakrytí a pod.) - nezahrnuje uložení zeminy (na skládku, do násypu) ani poplatky za skládku, vykazují se v položce č.0141**
P | 12 | 13273 | 2 | HLOUBENÍ RÝH ŠÍŘ DO 2M PAŽ I NEPAŽ TŘ. I | M3 | 42.016 | 0 | 0 |  | 0 | 3
PP |  |  |  | Odkop zeminy pro výměnu podloží při nedodržení Edef včetně odvozu bez ohledu na vzdálenost a uložení na skládku (skládka zvolena zhotovitelem). Poplatek viz pol. č. 014102. Uvažováno 20 %. Bude čerpáno na základě rozhodnutí TDI a AD. Tl. 300 mm.
VV |  |  |  | (700,270*0,3)*0,2 = 42,016200 [A]
TS |  |  |  | položka zahrnuje: - vodorovná a svislá doprava, přemístění, přeložení, manipulace s výkopkem - kompletní provedení vykopávky nezapažené i zapažené - ošetření výkopiště po celou dobu práce v něm vč. klimatických opatření - ztížení vykopávek v blízkosti podzemního vedení, konstrukcí a objektů vč. jejich dočasného zajištění - ztížení pod vodou, v okolí výbušnin, ve stísněných prostorech a pod. - příplatek za lepivost - těžení po vrstvách, pásech a po jiných nutných částech (figurách) - čerpání vody vč. čerpacích jímek, potrubí a pohotovostní čerpací soupravy (viz ustanovení k pol. 1151,2) - potřebné snížení hladiny podzemní vody - těžení a rozpojování jednotlivých balvanů - vytahování a nošení výkopku - svahování a přesvah. svahů do konečného tvaru, výměna hornin v podloží a v pláni znehodnocené klimatickými vlivy - ruční vykopávky, odstranění kořenů a napadávek - pažení, vzepření a rozepření vč. přepažování (vyjma štětových stěn) - úpravu, ochranu a očištění dna, základové spáry, stěn a svahů - odvedení nebo obvedení vody v okolí výkopiště a ve výkopišti - třídění výkopku - veškeré pomocné konstrukce umožňující provedení vykopávky (příjezdy, sjezdy, nájezdy, lešení, podpěr. konstr., přemostění, zpevněné plochy, zakrytí a pod.) - nezahrnuje uložení zeminy (na skládku, do násypu) ani poplatky za skládku, vykazují se v položce č.0141**
P | 13 | 17120 |  | ULOŽENÍ SYPANINY DO NÁSYPŮ A NA SKLÁDKY BEZ ZHUTNĚNÍ | M3 | 1.235 | 0 | 0 |  | 0 | 3
PP |  |  |  | Uložení ornice na skládku.
VV |  |  |  | pol. č. 12110: 1,235 = 1,235000 [A]
TS |  |  |  | položka zahrnuje: - kompletní provedení zemní konstrukce do předepsaného tvaru - ošetření úložiště po celou dobu práce v něm vč. klimatických opatření - ztížení v okolí vedení, konstrukcí a objektů a jejich dočasné zajištění - ztížení provádění ve ztížených podmínkách a stísněných prostorech - ztížené ukládání sypaniny pod vodu - ukládání po vrstvách a po jiných nutných částech (figurách) vč. dosypávek - spouštění a nošení materiálu - úprava, očištění a ochrana podloží a svahů - svahování, uzavírání povrchů svahů - udržování úložiště a jeho ochrana proti vodě - odvedení nebo obvedení vody v okolí úložiště a v úložišti - veškeré pomocné konstrukce umožňující provedení zemní konstrukce (příjezdy, sjezdy, nájezdy, lešení, podpěrné konstrukce, přemostění, zpevněné plochy, zakrytí a pod.)
SD |  | 5 |  | Komunikace |  |  |  | 0
P | 14 | 56335 |  | VOZOVKOVÉ VRSTVY ZE ŠTĚRKODRTI TL. DO 250MM | M2 | 700.27 | 0 | 0 |  | 0 | 3
PP |  |  |  | ŠDa 0/32
VV |  |  |  | 661,030+39,240 = 700,270000 [A]
TS |  |  |  | - dodání kameniva předepsané kvality a zrnitosti - rozprostření a zhutnění vrstvy v předepsané tloušťce - zřízení vrstvy bez rozlišení šířky, pokládání vrstvy po etapách - nezahrnuje postřiky, nátěry
P | 15 | 56336 |  | VOZOVKOVÉ VRSTVY ZE ŠTĚRKODRTI TL. DO 300MM | M2 | 140.054 | 0 | 0 |  | 0 | 3
PP |  |  |  | ŠDa při výměně podloží. Uvažováno 20 %. Bude čerpáno na základě rozhodnutí TDI a AD.
VV |  |  |  | 700,270*0,2 = 140,054000 [A]
TS |  |  |  | - dodání kameniva předepsané kvality a zrnitosti - rozprostření a zhutnění vrstvy v předepsané tloušťce - zřízení vrstvy bez rozlišení šířky, pokládání vrstvy po etapách - nezahrnuje postřiky, nátěry
P | 16 | 582612 |  | KRYTY Z BETON DLAŽDIC SE ZÁMKEM ŠEDÝCH TL 80MM DO LOŽE Z KAM | M2 | 661.03 | 0 | 0 |  | 0 | 3
PP |  |  |  | Sjezdy.
VV |  |  |  | Dlažba 100*200: 6,52+28,84+9,92+20,58+10,05+9,98+9,96+6,69+16,87+7,56+10,39+9,82+7,03+23,14+17,89+10,66+10,58+10,74+12,81+6,79+8,28+8,36+8,00+7,45+7,36+6,94+20,44+23,69+8,14+26,15+15,46+15,04+13,86+9,86+9,16+24,70+12,25+18,95+5,44+3,37+11,38+11,80+13,75+14,87+10,81+11,68+11,22+10,04+20,80+17,72+22,24 = 656,030000 [A] Dlažba 100x100: 5,00 = 5,000000 [B] Celkem: A+B = 661,030000 [C]
TS |  |  |  | - dodání dlažebního materiálu v požadované kvalitě, dodání materiálu pro předepsané lože v tloušťce předepsané dokumentací a pro předepsanou výplň spar - očištění podkladu - uložení dlažby dle předepsaného technologického předpisu včetně předepsané podkladní vrstvy a předepsané výplně spar - zřízení vrstvy bez rozlišení šířky, pokládání vrstvy po etapách - úpravu napojení, ukončení podél obrubníků, dilatačních zařízení, odvodňovacích proužků, odvodňovačů, vpustí, šachet a pod., nestanoví-li zadávací dokumentace jinak - nezahrnuje postřiky, nátěry - nezahrnuje těsnění podél obrubníků, dilatačních zařízení, odvodňovacích proužků, odvodňovačů, vpustí, šachet a pod.
P | 17 | 58261B |  | KRYTY Z BETON DLAŽDIC SE ZÁMKEM BAREV RELIÉF TL 80MM DO LOŽE Z KAM | M2 | 39.24 | 0 | 0 |  | 0 | 3
PP |  |  |  | Reliéfní zámková dlažba z bet. dlaždic červené barvy tl. 80 mm. Plochy odměřeny digitálně ze situace. Varovné a signální pásy.
VV |  |  |  | 2,73+1,98+1,99+2,03+2,00+2,22+2,01+3,95+2,92+3,75+8,86+2,44+2,36 = 39,240000 [A]
TS |  |  |  | - dodání dlažebního materiálu v požadované kvalitě, dodání materiálu pro předepsané lože v tloušťce předepsané dokumentací a pro předepsanou výplň spar - očištění podkladu - uložení dlažby dle předepsaného technologického předpisu včetně předepsané podkladní vrstvy a předepsané výplně spar - zřízení vrstvy bez rozlišení šířky, pokládání vrstvy po etapách - úpravu napojení, ukončení podél obrubníků, dilatačních zařízení, odvodňovacích proužků, odvodňovačů, vpustí, šachet a pod., nestanoví-li zadávací dokumentace jinak - nezahrnuje postřiky, nátěry - nezahrnuje těsnění podél obrubníků, dilatačních zařízení, odvodňovacích proužků, odvodňovačů, vpustí, šachet a pod.
SD |  | 9 |  | Ostatní konstrukce a práce |  |  |  | 0
P | 18 | 93552 |  | ŽLABY Z DÍLCŮ Z BETONU SVĚTLÉ ŠÍŘKY DO 150MM VČETNĚ MŘÍŽÍ | M | 14 | 0 | 0 |  | 0 | 3
PP |  |  |  | Žlaby v místě vjezdů.
VV |  |  |  | 7+7 = 14,000000 [A]
TS |  |  |  | položka zahrnuje: -dodávku a uložení dílců žlabu z předepsaného materiálu předepsaných rozměrů včetně mříže - spárování, úpravy vtoku a výtoku - nezahrnuje nutné zemní práce, předepsané lože, obetonování - měří se v metrech běžných délky osy žlabu, odečítají se čistící kusy a vpustě

## 23-019-03SO 001
EstiCon |  |  |  | Firma: | [6 empty] | 6
Soupis prací objektu
S | Stavba: | 329 17nb |  | Zábědov - Nový Bydžov_město_neoceněný_27052024 |  |  | SO 001 | 0 |  | 0 | 2
O | Objekt: | 23-019-03 |  | Cyklostezka Nový Bydžov - Zábědov - podél ČSPH | [5 empty] | 0.15 | 2
O1 | Rozpočet: | SO 001 |  | Vedlejší a ostatní náklady | [5 empty] | 0.21
Typ | Poř. číslo | Kód položky | Varianta | Název Položky | MJ | Množství | Cena |  | Cenová soustava
[7 empty] | Jednotková | Celkem
0 | 1 | 2 | 3 | 4 | 5 | 6 | 7 | 8 | 9
SD |  | 0 |  | Všeobecné konstrukce a práce |  |  |  | 0
P | 1 | 02730 |  | POMOC PRÁCE ZŘÍZ NEBO ZAJIŠŤ OCHRANU INŽENÝRSKÝCH SÍTÍ | KPL | 1 | 0 | 0 |  | 0 | 3
PP |  |  |  | Zajištění inženýrských sítí během realizace stavby dle požadavků správce. Nutné vytyčení všech podzemních sítí s protokolárním zápisem příslušných správců.
VV |  |  |  | 1 = 1,000000 [A]
TS |  |  |  | zahrnuje veškeré náklady spojené s objednatelem požadovanými zařízeními
P | 2 | 02910 |  | OSTATNÍ POŽADAVKY - ZEMĚMĚŘIČSKÁ MĚŘENÍ | KPL | 1 | 0 | 0 |  | 0 | 3
PP |  |  |  | Zaměření skutečného stavu před dokončením stavby a zaměření skutečného stavu po dokončení stavby.
VV |  |  |  | 1 = 1,000000 [A]
TS |  |  |  | zahrnuje veškeré náklady spojené s objednatelem požadovanými pracemi, - pro stanovení orientační investorské ceny určete jednotkovou cenu jako 1% odhadované ceny stavby
P | 3 | 02911 |  | OSTATNÍ POŽADAVKY - GEODETICKÉ ZAMĚŘENÍ | HM | 1 | 0 | 0 |  | 0 | 3
PP |  |  |  | Veškerá zaměření nutná k realizaci díla (např. zaměření stavby přec výstavbou, vytyčení stavby a obvodu staveniště, vytyčení hranic pozemků apod.) a k uvedení stavby do užívání a řádnému předání dokončeného díla.
VV |  |  |  | 1 = 1,000000 [A]
TS |  |  |  | zahrnuje veškeré náklady spojené s objednatelem požadovanými pracemi
P | 4 | 02940 |  | OSTATNÍ POŽADAVKY - VYPRACOVÁNÍ DOKUMENTACE | KPL | 1 | 0 | 0 |  | 0 | 3
PP |  |  |  | Dokumentace DSPS bude ověřena podpisem odpovědného zástupce zhotovitele a správce stavby. Tiskem v 4ti paré vyhotoveních a 4x na CD.
VV |  |  |  | 1 = 1,000000 [A]
TS |  |  |  | zahrnuje veškeré náklady spojené s objednatelem požadovanými pracemi
P | 5 | 02946 |  | OSTAT POŽADAVKY - FOTODOKUMENTACE | KPL | 1 | 0 | 0 |  | 0 | 3
PP |  |  |  | Průběžná fotodokumentace a závěrečná fotodokumentace o průběhu výstavby v albu s popisem (3x tištěné + 1x elektronicky)
VV |  |  |  | 1 = 1,000000 [A]
TS |  |  |  | položka zahrnuje: - fotodokumentaci zadavatelem požadovaného děje a konstrukcí v požadovaných časových intervalech - zadavatelem specifikované výstupy (fotografie v papírovém a digitálním formátu) v požadovaném počtu
P | 6 | 03100 |  | ZAŘÍZENÍ STAVENIŠTĚ - ZŘÍZENÍ, PROVOZ, DEMONTÁŽ | KPL | 1 | 0 | 0 |  | 0 | 3
PP |  |  |  | V režii zhotovitele.
VV |  |  |  | 1 = 1,000000 [A]
TS |  |  |  | zahrnuje objednatelem povolené náklady na pořízení (event. pronájem), provozování, udržování a likvidaci zhotovitelova zařízení

## 23-019-03SO 115
EstiCon |  |  |  | Firma: | [6 empty] | 6
Soupis prací objektu
S | Stavba: | 329 17nb |  | Zábědov - Nový Bydžov_město_neoceněný_27052024 |  |  | SO 115 | 0 |  | 0 | 2
O | Objekt: | 23-019-03 |  | Cyklostezka Nový Bydžov - Zábědov - podél ČSPH | [5 empty] | 0.15 | 2
O1 | Rozpočet: | SO 115 |  | Společná stezka pro pěší a cyklisty | [5 empty] | 0.21
Typ | Poř. číslo | Kód položky | Varianta | Název Položky | MJ | Množství | Cena |  | Cenová soustava
[7 empty] | Jednotková | Celkem
0 | 1 | 2 | 3 | 4 | 5 | 6 | 7 | 8 | 9
SD |  | 0 |  | Všeobecné konstrukce a práce |  |  |  | 0
P | 1 | 014102 |  | POPLATKY ZA SKLÁDKU | T | 7.12 | 0 | 0 |  | 0 | 3
PP |  |  |  | Betonový odpad. Předpoklad 2,4 t/m3. Položky č. 96687, 11352 a 11328.
VV |  |  |  | 0,82+4,3+2 = 7,120000 [A]
TS |  |  |  | zahrnuje veškeré poplatky provozovateli skládky související s uložením odpadu na skládce.
SD |  | 1 |  | Zemní práce |  |  |  | 0
P | 2 | 11328 |  | ODSTRANĚNÍ PŘÍKOPŮ, ŽLABŮ A RIGOLŮ Z PŘÍKOPOVÝCH TVÁRNIC | M2 | 14.37 | 0 | 0 |  | 0 | 3
PP |  |  |  | Odstranění stávajícího betonového žlabu u společné stezky pro pěší a cyklisty. Poplatek viz pol. č. 014102.
VV |  |  |  | 14,37 = 14,370000 [A]
TS |  |  |  | Položka zahrnuje odstranění tvárnic včetně podkladu, veškerou manipulaci s vybouranou sutí a s vybouranými hmotami, vč. uložení na skládku. Nezahrnuje poplatek za skládku, který se vykazuje v položce 0141** (s výjimkou malého množství bouraného materiálu, kde je možné poplatek zahrnout do jednotkové ceny bourání – tento fakt musí být uveden v doplňujícím textu k položce).
P | 3 | 11352 |  | ODSTRANĚNÍ CHODNÍKOVÝCH A SILNIČNÍCH OBRUBNÍKŮ BETONOVÝCH | M | 20.5 | 0 | 0 |  | 0 | 3
PP |  |  |  | Odstranění betonové přídlažby 500/250/80. Poplatek viz pol. č. 014102.
VV |  |  |  | 20,5 = 20,500000 [A]
TS |  |  |  | Položka zahrnuje veškerou manipulaci s vybouranou sutí a s vybouranými hmotami vč. uložení na skládku. Nezahrnuje poplatek za skládku, který se vykazuje v položce 0141** (s výjimkou malého množství bouraného materiálu, kde je možné poplatek zahrnout do jednotkové ceny bourání – tento fakt musí být uveden v doplňujícím textu k položce).
P | 4 | 11372 |  | FRÉZOVÁNÍ ZPEVNĚNÝCH PLOCH ASFALTOVÝCH | M3 | 26.7 | 0 | 0 |  | 0 | 3
PP |  |  |  | Frézování asfaltových vrstev v tl. 30 mm. Plocha odměřena digitálně ze situace. Včetně naložení, odvozu a uložení na skládku zhotovitele. Zhotovitel v ceně zohlední možnost zpětného využití vyfrézovaného materiálu na stavbě.
VV |  |  |  | 89*0,3 = 26,700000 [A] "Plocha*tloušťka"
TS |  |  |  | Položka zahrnuje veškerou manipulaci s vybouranou sutí a s vybouranými hmotami vč. uložení na skládku. Nezahrnuje poplatek za skládku, který se vykazuje v položce 0141** (s výjimkou malého množství bouraného materiálu, kde je možné poplatek zahrnout do jednotkové ceny bourání – tento fakt musí být uveden v doplňujícím textu k položce).
P | 5 | 17380 |  | ZEMNÍ KRAJNICE A DOSYPÁVKY Z NAKUPOVANÝCH MATERIÁLŮ | M3 | 3 | 0 | 0 |  | 0 | 3
PP |  |  |  | Zemina na vyrovnání výškového rozdílu obruby a stávajícího terénu.
VV |  |  |  | 3 = 3,000000 [A]
TS |  |  |  | položka zahrnuje: - kompletní provedení zemní konstrukce včetně nákupu a dopravy materiálu dle zadávací dokumentace - úprava ukládaného materiálu vlhčením, tříděním, promícháním nebo vysoušením, příp. jiné úpravy za účelem zlepšení jeho mech. vlastností - hutnění i různé míry hutnění - ošetření úložiště po celou dobu práce v něm vč. klimatických opatření - ztížení v okolí vedení, konstrukcí a objektů a jejich dočasné zajištění - ztížení provádění vč. hutnění ve ztížených podmínkách a stísněných prostorech - ztížené ukládání sypaniny pod vodu - ukládání po vrstvách a po jiných nutných částech (figurách) vč. dosypávek - spouštění a nošení materiálu - výměna částí zemní konstrukce znehodnocené klimatickými vlivy - svahování, hutnění a uzavírání povrchů svahů - udržování úložiště a jeho ochrana proti vodě - odvedení nebo obvedení vody v okolí úložiště a v úložišti - veškeré pomocné konstrukce umožňující provedení zemní konstrukce (příjezdy, sjezdy, nájezdy, lešení, podpěrné konstrukce, přemostění, zpevněné plochy, zakrytí a pod.)
P | 6 | 18241 |  | ZALOŽENÍ TRÁVNÍKU RUČNÍM VÝSEVEM | M2 | 10.5 | 0 | 0 |  | 0 | 3
PP |  |  |  | Osetí nezpevněné krajnice společné stezky.
VV |  |  |  | 10,5 = 10,500000 [A]
TS |  |  |  | Zahrnuje dodání předepsané travní směsi, její výsev na ornici, zalévání, první pokosení, to vše bez ohledu na sklon terénu
SD |  | 2 |  | Základy |  |  |  | 0
P | 7 | 21361 | X | DRENÁŽNÍ VRSTVY Z GEOTEXTILIE | M2 | 100 | 0 | 0 |  | 0 | 3
PP |  |  |  | POLOŽKA SE SOUHLASEM INVESTORA! Sanace aktivní zóny. Geotextilie s filtrační funkcí, tažnost > 10 %, CBR > 2 kN, odolnost proti proražení < 20 mm.
VV |  |  |  | 100 = 100,000000 [A]
TS |  |  |  | Položka zahrnuje: - dodávku předepsané geotextilie (včetně nutných přesahů) pro drenážní vrstvu, včetně mimostaveništní a vnitrostaveništní dopravy - provedení drenážní vrstvy předepsaných rozměrů a předepsaného tvaru
P | 8 | 21452 |  | SANAČNÍ VRSTVY Z KAMENIVA DRCENÉHO | M3 | 22.8 | 0 | 0 |  | 0 | 3
PP |  |  |  | POLOŽKA SE SOUHLASEM INVESTORA! Sanační vrstva ŠDa 0/32 z kameniva drceného tl. 0,30 m
VV |  |  |  | 76*0,3 = 22,800000 [A] "Plocha*tloušťka"
TS |  |  |  | položka zahrnuje dodávku předepsaného kameniva, mimostaveništní a vnitrostaveništní dopravu a jeho uložení není-li v zadávací dokumentaci uvedeno jinak, jedná se o nakupovaný materiál
SD |  | 5 |  | Komunikace |  |  |  | 0
P | 9 | 56210 |  | VOZOVKOVÉ VRSTVY Z MATERIÁLŮ STABIL CEMENTEM | M3 | 0.108 | 0 | 0 |  | 0 | 3
PP |  |  |  | Stabilizace cementem pod zámkovou dlažbu tl. 0,03 m.
VV |  |  |  | 3,6*0,03 = 0,108000 [A]
TS |  |  |  | - dodání směsi v požadované kvalitě - očištění podkladu - uložení směsi dle předepsaného technologického předpisu a zhutnění vrstvy v předepsané tloušťce - zřízení vrstvy bez rozlišení šířky, pokládání vrstvy po etapách, včetně pracovních spar a spojů - úpravu napojení, ukončení - úpravu dilatačních spar včetně předepsané výztuže - nezahrnuje postřiky, nátěry - nezahrnuje úpravu povrchu krytu
P | 10 | 56330 |  | VOZOVKOVÉ VRSTVY ZE ŠTĚRKODRTI | M3 | 24.51 | 0 | 0 |  | 0 | 3
PP |  |  |  | ŠDa 0/32 v min tl. 300 mm.
VV |  |  |  | (5,7+76)*0,3 = 24,510000 [A]
TS |  |  |  | - dodání kameniva předepsané kvality a zrnitosti - rozprostření a zhutnění vrstvy v předepsané tloušťce - zřízení vrstvy bez rozlišení šířky, pokládání vrstvy po etapách - nezahrnuje postřiky, nátěry
P | 11 | 572113 |  | INFILTRAČNÍ POSTŘIK Z EMULZE DO 0,5KG/M2 | M2 | 81.7 | 0 | 0 |  | 0 | 3
PP |  |  |  | Infiltrační postřik z kationaktivní asf. emulze PI-C 0,50 kg asf./m2.
VV |  |  |  | 5,7+76 = 81,700000 [A]
TS |  |  |  | - dodání všech předepsaných materiálů pro postřiky v předepsaném množství - provedení dle předepsaného technologického předpisu - zřízení vrstvy bez rozlišení šířky, pokládání vrstvy po etapách - úpravu napojení, ukončení
P | 12 | 572213 |  | SPOJOVACÍ POSTŘIK Z EMULZE DO 0,5KG/M2 | M2 | 81.7 | 0 | 0 |  | 0 | 3
PP |  |  |  | Spojovací postřik z kationaktivní asf. emulze PS-C 0,20 kg asf./m2.
VV |  |  |  | 5,7+76 = 81,700000 [A]
TS |  |  |  | - dodání všech předepsaných materiálů pro postřiky v předepsaném množství - provedení dle předepsaného technologického předpisu - zřízení vrstvy bez rozlišení šířky, pokládání vrstvy po etapách - úpravu napojení, ukončení
P | 13 | 574A33 |  | ASFALTOVÝ BETON PRO OBRUSNÉ VRSTVY ACO 11 TL. 40MM | M2 | 81.7 | 0 | 0 |  | 0 | 3
PP |  |  |  | ACO 11 50/70 tl. 0,04 m.
VV |  |  |  | 5,7+76 = 81,700000 [A]
TS |  |  |  | - dodání směsi v požadované kvalitě - očištění podkladu - uložení směsi dle předepsaného technologického předpisu, zhutnění vrstvy v předepsané tloušťce - zřízení vrstvy bez rozlišení šířky, pokládání vrstvy po etapách, včetně pracovních spar a spojů - úpravu napojení, ukončení podél obrubníků, dilatačních zařízení, odvodňovacích proužků, odvodňovačů, vpustí, šachet a pod. - nezahrnuje postřiky, nátěry - nezahrnuje těsnění podél obrubníků, dilatačních zařízení, odvodňovacích proužků, odvodňovačů, vpustí, šachet a pod.
P | 14 | 574E46 |  | ASFALTOVÝ BETON PRO PODKLADNÍ VRSTVY ACP 16+, 16S TL. 50MM | M2 | 81.7 | 0 | 0 |  | 0 | 3
PP |  |  |  | ACP 16+ 50/70 tl. 0,05 m.
VV |  |  |  | 5,7+76 = 81,700000 [A]
TS |  |  |  | - dodání směsi v požadované kvalitě - očištění podkladu - uložení směsi dle předepsaného technologického předpisu, zhutnění vrstvy v předepsané tloušťce - zřízení vrstvy bez rozlišení šířky, pokládání vrstvy po etapách, včetně pracovních spar a spojů - úpravu napojení, ukončení podél obrubníků, dilatačních zařízení, odvodňovacích proužků, odvodňovačů, vpustí, šachet a pod. - nezahrnuje postřiky, nátěry - nezahrnuje těsnění podél obrubníků, dilatačních zařízení, odvodňovacích proužků, odvodňovačů, vpustí, šachet a pod.
P | 15 | 58261A |  | KRYTY Z BETON DLAŽDIC SE ZÁMKEM BAREV RELIÉF TL 60MM DO LOŽE Z KAM | M2 | 3.6 | 0 | 0 |  | 0 | 3
PP |  |  |  | Pokládka dlažby s reliéfními prvky v místě navazující trasy pro pěší.
VV |  |  |  | 1,2+1+1,4 = 3,600000 [A]
TS |  |  |  | - dodání dlažebního materiálu v požadované kvalitě, dodání materiálu pro předepsané lože v tloušťce předepsané dokumentací a pro předepsanou výplň spar - očištění podkladu - uložení dlažby dle předepsaného technologického předpisu včetně předepsané podkladní vrstvy a předepsané výplně spar - zřízení vrstvy bez rozlišení šířky, pokládání vrstvy po etapách - úpravu napojení, ukončení podél obrubníků, dilatačních zařízení, odvodňovacích proužků, odvodňovačů, vpustí, šachet a pod., nestanoví-li zadávací dokumentace jinak - nezahrnuje postřiky, nátěry - nezahrnuje těsnění podél obrubníků, dilatačních zařízení, odvodňovacích proužků, odvodňovačů, vpustí, šachet a pod.
SD |  | 8 |  | Potrubí |  |  |  | 0
P | 16 | 89711 |  | VPUSŤ KANALIZAČNÍ ULIČNÍ KOMPLETNÍ MONOLIT BETON | KUS | 1 | 0 | 0 |  | 0 | 3
PP |  |  |  | Přesmístění uliční vpusti vedle společné stezky.
VV |  |  |  | 1 = 1,000000 [A]
TS |  |  |  | položka zahrnuje: - mříže s rámem, koše na bahno, - dodání čerstvého betonu (betonové směsi) požadované kvality, jeho uložení do požadovaného tvaru při jakékoliv hustotě výztuže, konzistenci čerstvého betonu a způsobu hutnění, ošetření a ochranu betonu, - zhotovení nepropustného, mrazuvzdorného betonu a betonu požadované trvanlivosti a vlastností, - užití potřebných přísad a technologií výroby betonu, - zřízení pracovních a dilatačních spar, včetně potřebných úprav, výplně, vložek, opracování, očištění a ošetření, - bednění požadovaných konstr. (i ztracené) s úpravou dle požadované kvality povrchu betonu, včetně odbedňovacích a odskružovacích prostředků, - zřízení všech požadovaných otvorů, kapes, výklenků, prostupů, dutin, drážek a pod., vč. ztížení práce a úprav kolem nich, - nátěry zabraňující soudržnost betonu a bednění, - výplň, těsnění a tmelení spar a spojů, - opatření povrchů betonu izolací proti zemní vlhkosti v částech, kde přijdou do styku se zeminou nebo kamenivem, - předepsané podkladní konstrukce
SD |  | 9 |  | Ostatní konstrukce a práce |  |  |  | 0
P | 17 | 917223 |  | SILNIČNÍ A CHODNÍKOVÉ OBRUBY Z BETONOVÝCH OBRUBNÍKŮ ŠÍŘ 100MM | M | 42 | 0 | 0 |  | 0 | 3
PP |  |  |  | Betonová obruba silniční 100/250/1000 do betonového lože C16/20n XF1.
VV |  |  |  | 42 = 42,000000 [A]
TS |  |  |  | Položka zahrnuje: dodání a pokládku betonových obrubníků o rozměrech předepsaných zadávací dokumentací betonové lože i boční betonovou opěrku.
P | 18 | 917224 | 1 | SILNIČNÍ A CHODNÍKOVÉ OBRUBY Z BETONOVÝCH OBRUBNÍKŮ ŠÍŘ 150MM | M | 51 | 0 | 0 |  | 0 | 3
PP |  |  |  | Betonová obruba silniční 150/250/1000 do betonového lože C20/25n XF3.
VV |  |  |  | 51 = 51,000000 [A]
TS |  |  |  | Položka zahrnuje: dodání a pokládku betonových obrubníků o rozměrech předepsaných zadávací dokumentací betonové lože i boční betonovou opěrku.
P | 19 | 917224 | 2 | SILNIČNÍ A CHODNÍKOVÉ OBRUBY Z BETONOVÝCH OBRUBNÍKŮ ŠÍŘ 150MM | M | 14 | 0 | 0 |  | 0 | 3
PP |  |  |  | Betonová obruba nájezdová (snížená) 150/150/1000 do betonového lože C20/25n XF3.
VV |  |  |  | 14 = 14,000000 [A]
TS |  |  |  | Položka zahrnuje: dodání a pokládku betonových obrubníků o rozměrech předepsaných zadávací dokumentací betonové lože i boční betonovou opěrku.
P | 20 | 96687 |  | VYBOURÁNÍ ULIČNÍCH VPUSTÍ KOMPLETNÍCH | KUS | 1 | 0 | 0 |  | 0 | 3
PP |  |  |  | Vybourání stávající uliční vpusti. Poplatek viz pol. č. 014102.
VV |  |  |  | 1 = 1,000000 [A]
TS |  |  |  | položka zahrnuje: - kompletní bourací práce včetně nezbytného rozsahu zemních prací, - veškerou manipulaci s vybouranou sutí a hmotami včetně uložení na skládku, - veškeré další práce plynoucí z technologického předpisu a z platných předpisů, nezahrnuje poplatek za skládku, který se vykazuje v položce 0141** (s výjimkou malého množství bouraného materiálu, kde je možné poplatek zahrnout do jednotkové ceny bourání – tento fakt musí být uveden v doplňujícím textu k položce)

## SO 401
EstiCon |  |  |  | Firma: | [6 empty] | 6
Soupis prací objektu
S | Stavba: | 329 17nb |  | Zábědov - Nový Bydžov_město_neoceněný_27052024 |  |  | SO 401 | 0 |  | 0 | 2
O | Rozpočet: | SO 401 |  | Cyklostezka Nový Bydžov - PZ Zábědov Přeložka veřejného osvětlení | [5 empty] | 0.15 | 2
Typ | Poř. číslo | Kód položky | Varianta | Název Položky | MJ | Množství | Cena |  | Cenová soustava | 0.21
[7 empty] | Jednotková | Celkem
0 | 1 | 2 | 3 | 4 | 5 | 6 | 7 | 8 | 9
SD |  | M21 |  | Elektromontáže |  |  |  | 0
P | 1 | 000000.15 |  | Stož. svorkovnice na DIN, průchozí, např. SR482-VL, Z/Cu, vč. poj. 2x6A | KUS | 25 | 0 | 0 |  | 0 | 3
PP
VV |  |  |  | <vv><r><t><vv><r><t><vv><r><t></t></r></vv> </t><v>25.000000</v><vy>A</vy></r></vv> </t><v>25.000000</v><vy>A</vy></r></vv> 25.000000 = 25,000000 [A]
TS
P | 2 | 000000.16 |  | Stož. svorkovnice na DIN, odbočná, např. SR482-VL, Z/Cu, vč. poj. 2x6A | KUS | 3 | 0 | 0 |  | 0 | 3
PP
VV |  |  |  | <vv><r><t><vv><r><t><vv><r><t></t></r></vv> </t><v>3.000000</v><vy>A</vy></r></vv> </t><v>3.000000</v><vy>A</vy></r></vv> 3.000000 = 3,000000 [A]
TS
P | 3 | 0000000.01 |  | A Svítidlo pro osvětlení komunikace, 40LED, 2700K, 70W, 9250lm, DM10, IP66, 230V | KS | 2 | 0 | 0 |  | 0 | 3
PP
VV |  |  |  | <vv><r><t><vv><r><t><vv><r><t></t></r></vv> </t><v>2.000000</v><vy>A</vy></r></vv> </t><v>2.000000</v><vy>A</vy></r></vv> 2.000000 = 2,000000 [A]
TS
P | 4 | 0000000.02 |  | B Svítidlo pro osvětlení komunikace, 40LED, 2700K, 75W, 9750lm, DM12, IP65,230V | KS | 19 | 0 | 0 |  | 0 | 3
PP
VV |  |  |  | <vv><r><t><vv><r><t><vv><r><t></t></r></vv> </t><v>19.000000</v><vy>A</vy></r></vv> </t><v>19.000000</v><vy>A</vy></r></vv> 19.000000 = 19,000000 [A]
TS
P | 5 | 0000000.03 |  | C Svítidlo pro osvětlení komunikace, 60LED, 2700K, 106W, 14000lm, DM10, IP65,230V | KS | 2 | 0 | 0 |  | 0 | 3
PP
VV |  |  |  | <vv><r><t><vv><r><t><vv><r><t></t></r></vv> </t><v>2.000000</v><vy>A</vy></r></vv> </t><v>2.000000</v><vy>A</vy></r></vv> 2.000000 = 2,000000 [A]
TS
P | 6 | 0000000.04 |  | D Svítidlo pro přisvícení přechodu, 30LED, 9000lm, 57W, DPR, IP65, 230V | KS | 2 | 0 | 0 |  | 0 | 3
PP
VV |  |  |  | <vv><r><t><vv><r><t><vv><r><t></t></r></vv> </t><v>2.000000</v><vy>A</vy></r></vv> </t><v>2.000000</v><vy>A</vy></r></vv> 2.000000 = 2,000000 [A]
TS
P | 7 | 0000000.04a |  | Stožár třístupňový, nadz. v. 7,2m, , vetknutí 1,5m, 159/108/89, žárově zinkovaný | KS | 23 | 0 | 0 |  | 0 | 3
PP
VV |  |  |  | <vv><r><t><vv><r><t><vv><r><t></t></r></vv> </t><v>23.000000</v><vy>A</vy></r></vv> </t><v>23.000000</v><vy>A</vy></r></vv> 23.000000 = 23,000000 [A]
TS
P | 8 | 0000000.05 |  | Stožár třístupňový, 159/133/114, nadz. v. 6m, pro osvětlení přechodu, žárově zinkovaný | KS | 2 | 0 | 0 |  | 0 | 3
PP
VV |  |  |  | <vv><r><t><vv><r><t><vv><r><t></t></r></vv> </t><v>2.000000</v><vy>A</vy></r></vv> </t><v>2.000000</v><vy>A</vy></r></vv> 2.000000 = 2,000000 [A]
TS
P | 9 | 0000000.08 |  | Výložník obloukový na prům. 89mm, výška 1,8m, vyložení 1m, žárově zinkovaný | KS | 20 | 0 | 0 |  | 0 | 3
PP
VV |  |  |  | <vv><r><t><vv><r><t><vv><r><t></t></r></vv> </t><v>20.000000</v><vy>A</vy></r></vv> </t><v>20.000000</v><vy>A</vy></r></vv> 20.000000 = 20,000000 [A]
TS
P | 10 | 0000000.09 |  | Výložník obloukový na prům. 89mm, výška 1,8m, vyložení 2m, žárově zinkovaný | KS | 3 | 0 | 0 |  | 0 | 3
PP
VV |  |  |  | <vv><r><t><vv><r><t><vv><r><t></t></r></vv> </t><v>3.000000</v><vy>A</vy></r></vv> </t><v>3.000000</v><vy>A</vy></r></vv> 3.000000 = 3,000000 [A]
TS
P | 11 | 0000000.10 |  | Výložník přechodový na prům. 114, vyložení cca 1,8m | KS | 1 | 0 | 0 |  | 0 | 3
PP
VV |  |  |  | <vv><r><t><vv><r><t><vv><r><t></t></r></vv> </t><v>1.000000</v><vy>A</vy></r></vv> </t><v>1.000000</v><vy>A</vy></r></vv> 1.000000 = 1,000000 [A]
TS
P | 12 | 0000000.11 |  | Výložník přechodový na prům. 114, vyložení cca 3m | KS | 1 | 0 | 0 |  | 0 | 3
PP
VV |  |  |  | <vv><r><t><vv><r><t><vv><r><t></t></r></vv> </t><v>1.000000</v><vy>A</vy></r></vv> </t><v>1.000000</v><vy>A</vy></r></vv> 1.000000 = 1,000000 [A]
TS
P | 13 | 0000000.18 |  | Ochranná manžeta stožáru | KUS | 25 | 0 | 0 |  | 0 | 3
PP
VV |  |  |  | <vv><r><t><vv><r><t><vv><r><t></t></r></vv> </t><v>25.000000</v><vy>A</vy></r></vv> </t><v>25.000000</v><vy>A</vy></r></vv> 25.000000 = 25,000000 [A]
TS
P | 14 | 000-0000.20 |  | Stožárové pouzdro plast 250/1100, včetně dodávky pouzdra | KUS | 27 | 0 | 0 |  | 0 | 3
PP
VV |  |  |  | <vv><r><t><vv><r><t><vv><r><t></t></r></vv> </t><v>27.000000</v><vy>A</vy></r></vv> </t><v>27.000000</v><vy>A</vy></r></vv> 27.000000 = 27,000000 [A]
TS
P | 15 | 000-0000.21 |  | Tuhá elinst. trubka - vysoká odolnost, vel. 50, vč. dodávky trubky | M | 25 | 0 | 0 |  | 0 | 3
PP
VV |  |  |  | <vv><r><t><vv><r><t><vv><r><t></t></r></vv> </t><v>25.000000</v><vy>A</vy></r></vv> </t><v>25.000000</v><vy>A</vy></r></vv> 25.000000 = 25,000000 [A]
TS
P | 16 | 000-0000.22 |  | Úprava stávajícího rozváděče RVO a obvodů VO. | SOUBOR | 1 | 0 | 0 |  | 0 | 3
PP
VV |  |  |  | <vv><r><t><vv><r><t><vv><r><t></t></r></vv> </t><v>1.000000</v><vy>A</vy></r></vv> </t><v>1.000000</v><vy>A</vy></r></vv> 1.000000 = 1,000000 [A]
TS |  |  |  | Položka zahrnuje demontáž stávajících kabelů VO rušených okruhů, montáž nových kabelů do stávajících pozic, příp. rozbrojení jističových vývodů.
P | 17 | 000-0000.23 |  | Demont. stávajících stožárů VO, vč. odvozu, výška stož. do 10m | KS | 18 | 0 | 0 |  | 0 | 3
PP
VV |  |  |  | <vv><r><t><vv><r><t><vv><r><t></t></r></vv> </t><v>18.000000</v><vy>A</vy></r></vv> </t><v>18.000000</v><vy>A</vy></r></vv> 18.000000 = 18,000000 [A]
TS |  |  |  | Demontované stožáry budou uloženy dle požadavků investora (správce VO, Technické služby města).
P | 18 | 000-0000.25 |  | Demontáž zařízení veřejného rozhlasu , vč. opětovné montáže | KS | 2 | 0 | 0 |  | 0 | 3
PP
VV |  |  |  | <vv><r><t><vv><r><t><vv><r><t></t></r></vv> </t><v>2.000000</v><vy>A</vy></r></vv> </t><v>2.000000</v><vy>A</vy></r></vv> 2.000000 = 2,000000 [A]
TS
P | 19 | 000-0000.25b |  | Demontáž dopravních značek , vč. opětovné montáže | KS | 5 | 0 | 0 |  | 0 | 3
PP
VV |  |  |  | <vv><r><t><vv><r><t><vv><r><t></t></r></vv> </t><v>5.000000</v><vy>A</vy></r></vv> </t><v>5.000000</v><vy>A</vy></r></vv> 5.000000 = 5,000000 [A]
TS
P | 20 | 000-0000.25c |  | Sloupek dopravní značky, vč. dodávky sloupku. | KS | 1 | 0 | 0 |  | 0 | 3
PP
VV |  |  |  | <vv><r><t><vv><r><t><vv><r><t></t></r></vv> </t><v>1.000000</v><vy>A</vy></r></vv> </t><v>1.000000</v><vy>A</vy></r></vv> 1.000000 = 1,000000 [A]
TS
P | 21 | 1 |  | Komplexní zkoušky | KPL | 1 | 0 | 0 |  | 0 | 3
PP
VV |  |  |  | <vv><r><t><vv><r><t><vv><r><t></t></r></vv> </t><v>1.000000</v><vy>A</vy></r></vv> </t><v>1.000000</v><vy>A</vy></r></vv> 1.000000 = 1,000000 [A]
TS |  |  |  | Položka zahrnuje funkční zkoušky předmětného zařízení.
P | 22 | 100R00 |  | Dokumentace skutečného provedení stavby, 4x tištěná a 1x na CD, vč. geodet. zaměření | KPL | 1 | 0 | 0 |  | 0 | 3
PP
VV |  |  |  | <vv><r><t><vv><r><t><vv><r><t></t></r></vv> </t><v>1.000000</v><vy>A</vy></r></vv> </t><v>1.000000</v><vy>A</vy></r></vv> 1.000000 = 1,000000 [A]
TS |  |  |  | Geodetické zaměření délky trasy cca 1100m
P | 23 | 101R00 |  | Nákladní auto 5t | HOD | 52 | 0 | 0 |  | 0 | 3
PP
VV |  |  |  | <vv><r><t><vv><r><t><vv><r><t></t></r></vv> </t><v>52.000000</v><vy>A</vy></r></vv> </t><v>52.000000</v><vy>A</vy></r></vv> 52.000000 = 52,000000 [A]
TS |  |  |  | Položka zahrnuje nákldní automobil určený pro odvoz/přívoz stavebního materiálu vzniklého výkopovými pracemi.
P | 24 | 102R00 |  | Pomocné práce | HOD | 40 | 0 | 0 |  | 0 | 3
PP
VV |  |  |  | <vv><r><t><vv><r><t><vv><r><t></t></r></vv> </t><v>40.000000</v><vy>A</vy></r></vv> </t><v>40.000000</v><vy>A</vy></r></vv> 40.000000 = 40,000000 [A]
TS |  |  |  | Položka zahrnuje pomocné práce, které bezprostředně souvisí s dodávkami montážních prací a v projektech je nelze rozpočtovat jako stavební práce.
P | 25 | 103R00 |  | Vytýčení inženýrských sítí | HOD | 8 | 0 | 0 |  | 0 | 3
PP
VV |  |  |  | <vv><r><t><vv><r><t><vv><r><t></t></r></vv> </t><v>8.000000</v><vy>A</vy></r></vv> </t><v>8.000000</v><vy>A</vy></r></vv> 8.000000 = 8,000000 [A]
TS |  |  |  | Položka zahrnuje zjištění průběhu stávajících inženýrských sítí.
P | 26 | 104R00 |  | Rozměření světelných bodů | KS | 25 | 0 | 0 |  | 0 | 3
PP
VV |  |  |  | <vv><r><t><vv><r><t><vv><r><t></t></r></vv> </t><v>25.000000</v><vy>A</vy></r></vv> </t><v>25.000000</v><vy>A</vy></r></vv> 25.000000 = 25,000000 [A]
TS |  |  |  | Položka zahrnuje náklady na rozměření světelných bodů.
P | 27 | 105R00 |  | Vypnutí a opětovné zapnutí vedení | HOD | 3 | 0 | 0 |  | 0 | 3
PP
VV |  |  |  | <vv><r><t><vv><r><t><vv><r><t></t></r></vv> </t><v>3.000000</v><vy>A</vy></r></vv> </t><v>3.000000</v><vy>A</vy></r></vv> 3.000000 = 3,000000 [A]
TS |  |  |  | Položka zahrnuje náklady na vypínání a zapínání stávajících a nových okruhů osvětlení.
P | 28 | 106R00 |  | Úprava stávajícího rozvodu veřejného osvětlení, a veřejného rozhlasu | HOD | 42 | 0 | 0 |  | 0 | 3
PP
VV |  |  |  | <vv><r><t><vv><r><t><vv><r><t></t></r></vv> </t><v>42.000000</v><vy>A</vy></r></vv> </t><v>42.000000</v><vy>A</vy></r></vv> 42.000000 = 42,000000 [A]
TS |  |  |  | Položka zahrnuje náklady na úpravu stávajících rozvodů veřejného osvětlení. zejména stávajících rozváděčů a okruhů do navazujících ulic.
P | 29 | 108R00 |  | Úklid stavby | HOD | 16 | 0 | 0 |  | 0 | 3
PP
VV |  |  |  | <vv><r><t><vv><r><t><vv><r><t></t></r></vv> </t><v>16.000000</v><vy>A</vy></r></vv> </t><v>16.000000</v><vy>A</vy></r></vv> 16.000000 = 16,000000 [A]
TS |  |  |  | Položka zahrnuje náklady na úklid stavby.
P | 30 | 109R00 |  | Dopravně bezpečnostní opatření | HOD | 8 | 0 | 0 |  | 0 | 3
PP
VV |  |  |  | <vv><r><t><vv><r><t><vv><r><t></t></r></vv> </t><v>8.000000</v><vy>A</vy></r></vv> </t><v>8.000000</v><vy>A</vy></r></vv> 8.000000 = 8,000000 [A]
TS |  |  |  | Položka zahrnuje náklady na dopravně bezpečnostní opatření.
P | 31 | 110R00 |  | Součinnost s provozovatelem veřejného osvětlení | HOD | 4 | 0 | 0 |  | 0 | 3
PP
VV |  |  |  | <vv><r><t><vv><r><t><vv><r><t></t></r></vv> </t><v>4.000000</v><vy>A</vy></r></vv> </t><v>4.000000</v><vy>A</vy></r></vv> 4.000000 = 4,000000 [A]
TS |  |  |  | Položka zahrnuje náklady na součinnost s provozovatelem veřejného osvětlení.
P | 32 | 111R00 |  | Ekologická likvidace odpadu | HOD | 16 | 0 | 0 |  | 0 | 3
PP
VV |  |  |  | <vv><r><t><vv><r><t><vv><r><t></t></r></vv> </t><v>16.000000</v><vy>A</vy></r></vv> </t><v>16.000000</v><vy>A</vy></r></vv> 16.000000 = 16,000000 [A]
TS |  |  |  | Položka zahrnuje náklady na ekologickou likvidaci odpadu dle legislativy.
P | 33 | 112R00 |  | Zjištění stávajícího stavu | HOD | 8 | 0 | 0 |  | 0 | 3
PP
VV |  |  |  | <vv><r><t><vv><r><t><vv><r><t></t></r></vv> </t><v>8.000000</v><vy>A</vy></r></vv> </t><v>8.000000</v><vy>A</vy></r></vv> 8.000000 = 8,000000 [A]
TS |  |  |  | Položka zahrnuje náklady na zjištění stávajícího stavu.
P | 34 | 114R00 |  | Montážní pološina MP10do 10m výšky, vč přesunu | HOD | 42 | 0 | 0 |  | 0 | 3
PP
VV |  |  |  | <vv><r><t><vv><r><t><vv><r><t></t></r></vv> </t><v>42.000000</v><vy>A</vy></r></vv> </t><v>42.000000</v><vy>A</vy></r></vv> 42.000000 = 42,000000 [A]
TS |  |  |  | Položka zahrnuje plošinu určenou pro montážní práce ve výškách.
P | 35 | 141721101R00 |  | Řízené protlačení a vtažení PE d 110 mm, hor.1 - 4 | M | 70 | 0 | 0 |  | 0 | 3
PP
VV |  |  |  | <vv><r><t><vv><r><t><vv><r><t></t></r></vv> </t><v>70.000000</v><vy>A</vy></r></vv> </t><v>70.000000</v><vy>A</vy></r></vv> 70.000000 = 70,000000 [A]
TS |  |  |  | Položka zahrnuje 6x samostatný protlak. Položka zahrnuje trubku PE pro vtažení vel. 110.
P | 36 | 2 |  | Podíl přidružených výkonů pro elektromontáže | KPL | 1 | 0 | 0 |  | 0 | 3
PP
VV |  |  |  | <vv><r><t><vv><r><t><vv><r><t></t></r></vv> </t><v>1.000000</v><vy>A</vy></r></vv> </t><v>1.000000</v><vy>A</vy></r></vv> 1.000000 = 1,000000 [A]
TS |  |  |  | Přirážka za výkony, které jsou nezbytnék provedení montážních prací a které nelze vztáhnout na kalkulaci (a nejsou proto součástí jednotkových cen montáží) - osvětlení, strážní služba, materiál lešení a pod.
P | 37 | 210100001R00 |  | Ukončení vodičů + zapojení do 2,5 mm2 | KUS | 170 | 0 | 0 |  | 0 | 3
PP
VV |  |  |  | <vv><r><t><vv><r><t><vv><r><t></t></r></vv> </t><v>170.000000</v><vy>A</vy></r></vv> </t><v>170.000000</v><vy>A</vy></r></vv> 170.000000 = 170,000000 [A]
TS
P | 38 | 210100003R00 |  | Ukončení vodičů + zapojení do 16 mm2 | KUS | 224 | 0 | 0 |  | 0 | 3
PP
VV |  |  |  | <vv><r><t><vv><r><t><vv><r><t></t></r></vv> </t><v>224.000000</v><vy>A</vy></r></vv> </t><v>224.000000</v><vy>A</vy></r></vv> 224.000000 = 224,000000 [A]
TS
P | 39 | 210101252R00 |  | Spojka kabelová zemní zalévací 1kV do 4x16 mm2, vč. dodávky spojky | KUS | 1 | 0 | 0 |  | 0 | 3
PP
VV |  |  |  | <vv><r><t><vv><r><t><vv><r><t></t></r></vv> </t><v>1.000000</v><vy>A</vy></r></vv> </t><v>1.000000</v><vy>A</vy></r></vv> 1.000000 = 1,000000 [A]
TS
P | 40 | 210202111R00 |  | Svítidlo veřejného osvětlení na stožár/výložník | KUS | 25 | 0 | 0 |  | 0 | 3
PP
VV |  |  |  | <vv><r><t><vv><r><t><vv><r><t></t></r></vv> </t><v>25.000000</v><vy>A</vy></r></vv> </t><v>25.000000</v><vy>A</vy></r></vv> 25.000000 = 25,000000 [A]
TS |  |  |  | Položka zahrnuje montáž dle dod., pol. 000-0000.01-04.
P | 41 | 210204011RS2 |  | Stožár osvětlovací ocelový délky do 12 m, včetně nákladů na autojeřáb | KUS | 25 | 0 | 0 |  | 0 | 3
PP
VV |  |  |  | <vv><r><t><vv><r><t><vv><r><t></t></r></vv> </t><v>25.000000</v><vy>A</vy></r></vv> </t><v>25.000000</v><vy>A</vy></r></vv> 25.000000 = 25,000000 [A]
TS |  |  |  | Položka zahrnuje montáž dle dod., pol. 000-0000.04,05.
P | 42 | 210204103RS2 |  | Výložník ocelový 1ramenný do 35 kg, včetně nákladů na montážní plošinu | KUS | 25 | 0 | 0 |  | 0 | 3
PP
VV |  |  |  | <vv><r><t><vv><r><t><vv><r><t></t></r></vv> </t><v>25.000000</v><vy>A</vy></r></vv> </t><v>25.000000</v><vy>A</vy></r></vv> 25.000000 = 25,000000 [A]
TS |  |  |  | Položka zahrnuje montáž dle dod., pol. 000-0000.08-11.
P | 43 | 210204202R00 |  | Elektrovýzbroj stožáru | KUS | 28 | 0 | 0 |  | 0 | 3
PP
VV |  |  |  | <vv><r><t><vv><r><t><vv><r><t></t></r></vv> </t><v>28.000000</v><vy>A</vy></r></vv> </t><v>28.000000</v><vy>A</vy></r></vv> 28.000000 = 28,000000 [A]
TS |  |  |  | Položka zahrnuje montáž dle dod., pol. 000-0000.15,16.
P | 44 | 210205310R00 |  | Osazení manžety na stožár | KUS | 25 | 0 | 0 |  | 0 | 3
PP
VV |  |  |  | <vv><r><t><vv><r><t><vv><r><t></t></r></vv> </t><v>25.000000</v><vy>A</vy></r></vv> </t><v>25.000000</v><vy>A</vy></r></vv> 25.000000 = 25,000000 [A]
TS |  |  |  | Položka zahrnuje montáž dle dod., pol. 000-0000.18.
P | 45 | 210220021RT1 |  | Vedení uzemňovací v zemi FeZn do 120 mm2, včetně drátu FeZn D=10mm | M | 1350 | 0 | 0 |  | 0 | 3
PP
VV |  |  |  | <vv><r><t><vv><r><t><vv><r><t></t></r></vv> </t><v>1350.000000</v><vy>A</vy></r></vv> </t><v>1350.000000</v><vy>A</vy></r></vv> 1350.000000 = 1350,000000 [A]
TS
P | 46 | 210220301RT2 |  | Svorka hromosvodová do 2 šroubů /SS, SZ, SO/, včetně dodávky svorky SS | KUS | 150 | 0 | 0 |  | 0 | 3
PP
VV |  |  |  | <vv><r><t><vv><r><t><vv><r><t></t></r></vv> </t><v>150.000000</v><vy>A</vy></r></vv> </t><v>150.000000</v><vy>A</vy></r></vv> 150.000000 = 150,000000 [A]
TS
P | 47 | 210220302RT6 |  | Svorka hromosvodová nad 2 šrouby /ST, SJ, SR, atd/, včetně dodávky svorky SP1 | KUS | 30 | 0 | 0 |  | 0 | 3
PP
VV |  |  |  | <vv><r><t><vv><r><t><vv><r><t></t></r></vv> </t><v>30.000000</v><vy>A</vy></r></vv> </t><v>30.000000</v><vy>A</vy></r></vv> 30.000000 = 30,000000 [A]
TS
P | 48 | 210810005RT1 |  | Kabel CYKY-J 3 x 1,5 mm2 , včetně dodávky kabelu | M | 300 | 0 | 0 |  | 0 | 3
PP
VV |  |  |  | <vv><r><t><vv><r><t><vv><r><t></t></r></vv> </t><v>300.000000</v><vy>A</vy></r></vv> </t><v>300.000000</v><vy>A</vy></r></vv> 300.000000 = 300,000000 [A]
TS
P | 49 | 210810013RT2 |  | Kabel CYKY-J 4 x 10 mm2 volně uložený, včetně dodávky kabelu | M | 35 | 0 | 0 |  | 0 | 3
PP
VV |  |  |  | <vv><r><t><vv><r><t><vv><r><t></t></r></vv> </t><v>35.000000</v><vy>A</vy></r></vv> </t><v>35.000000</v><vy>A</vy></r></vv> 35.000000 = 35,000000 [A]
TS
P | 50 | 210810014RT1 |  | Kabel CYKY-J 4 x 16, volně uložený, včetně dodávky kabelu | M | 1330 | 0 | 0 |  | 0 | 3
PP
VV |  |  |  | <vv><r><t><vv><r><t><vv><r><t></t></r></vv> </t><v>1330.000000</v><vy>A</vy></r></vv> </t><v>1330.000000</v><vy>A</vy></r></vv> 1330.000000 = 1330,000000 [A]
TS
P | 51 | 210810017RT1 |  | Kabel CYKY-J 5 x 4,volně uložený, včetně dodávky kabelu | M | 40 | 0 | 0 |  | 0 | 3
PP
VV |  |  |  | <vv><r><t><vv><r><t><vv><r><t></t></r></vv> </t><v>40.000000</v><vy>A</vy></r></vv> </t><v>40.000000</v><vy>A</vy></r></vv> 40.000000 = 40,000000 [A]
TS
P | 52 | 212100108R00 |  | Opatření vodiče smršťovací bužírkou | M | 25 | 0 | 0 |  | 0 | 3
PP
VV |  |  |  | <vv><r><t><vv><r><t><vv><r><t></t></r></vv> </t><v>25.000000</v><vy>A</vy></r></vv> </t><v>25.000000</v><vy>A</vy></r></vv> 25.000000 = 25,000000 [A]
TS
P | 53 | 212100109R00 |  | Ochrana svorek v zemi proti korozi | KUS | 180 | 0 | 0 |  | 0 | 3
PP
VV |  |  |  | <vv><r><t><vv><r><t><vv><r><t></t></r></vv> </t><v>180.000000</v><vy>A</vy></r></vv> </t><v>180.000000</v><vy>A</vy></r></vv> 180.000000 = 180,000000 [A]
TS
P | 54 | 230191007R00 |  | Uložení chráničky ve výkopu PE 63x3,0mm | M | 850 | 0 | 0 |  | 0 | 3
PP
VV |  |  |  | <vv><r><t><vv><r><t><vv><r><t></t></r></vv> </t><v>850.000000</v><vy>A</vy></r></vv> </t><v>850.000000</v><vy>A</vy></r></vv> 850.000000 = 850,000000 [A]
TS
P | 55 | 230191016R00 |  | Uložení chráničky ve výkopu PE 110x4,2mm | M | 100 | 0 | 0 |  | 0 | 3
PP
VV |  |  |  | <vv><r><t><vv><r><t><vv><r><t></t></r></vv> </t><v>100.000000</v><vy>A</vy></r></vv> </t><v>100.000000</v><vy>A</vy></r></vv> 100.000000 = 100,000000 [A]
TS
P | 56 | 3 |  | Podíl přidružených výkonů pro zemní práce | KPL | 1 | 0 | 0 |  | 0 | 3
PP
VV |  |  |  | <vv><r><t><vv><r><t><vv><r><t></t></r></vv> </t><v>1.000000</v><vy>A</vy></r></vv> </t><v>1.000000</v><vy>A</vy></r></vv> 1.000000 = 1,000000 [A]
TS |  |  |  | Přirážka za výkony, které jsou nezbytnék provedení montážních prací a které nelze vztáhnout na kalkulaci (a nejsou proto součástí jednotkových cen montáží) - osvětlení, strážní služba, materiál lešení a pod.
P | 57 | 3457114703R |  | Trubka kabelová chránička KOPOFLEX vel. 63 | M | 850 | 0 | 0 |  | 0 | 3
PP
VV |  |  |  | <vv><r><t><vv><r><t><vv><r><t></t></r></vv> </t><v>850.000000</v><vy>A</vy></r></vv> </t><v>850.000000</v><vy>A</vy></r></vv> 850.000000 = 850,000000 [A]
TS
P | 58 | 3457114705R |  | Trubka kabelová chránička KOPOFLEX vel. 110 | M | 100 | 0 | 0 |  | 0 | 3
PP
VV |  |  |  | <vv><r><t><vv><r><t><vv><r><t></t></r></vv> </t><v>100.000000</v><vy>A</vy></r></vv> </t><v>100.000000</v><vy>A</vy></r></vv> 100.000000 = 100,000000 [A]
TS
P | 59 | 4 |  | Přirážka za podružný materiál | KPL | 1 | 0 | 0 |  | 0 | 3
PP
VV |  |  |  | <vv><r><t><vv><r><t><vv><r><t></t></r></vv> </t><v>1.000000</v><vy>A</vy></r></vv> </t><v>1.000000</v><vy>A</vy></r></vv> 1.000000 = 1,000000 [A]
TS |  |  |  | Položka zahrnuje drobný elektroinstalační materiál jako jsou hmožninky, vruty, svorky, stahovací pásky, spojky,šroubky, drobný kotvící materiál a pod.
P | 60 | 452311151R00 |  | Desky podkladní pod potrubí z betonu, betonové konstrukce | M3 | 10 | 0 | 0 |  | 0 | 3
PP
VV |  |  |  | <vv><r><t><vv><r><t><vv><r><t></t></r></vv> </t><v>10.000000</v><vy>A</vy></r></vv> </t><v>10.000000</v><vy>A</vy></r></vv> 10.000000 = 10,000000 [A]
TS
P | 61 | 460010024RT4 |  | Vytýčení kabelové trasy v zastavěném prostoru, délka trasy nad 1000 m | KM | 1 | 0 | 0 |  | 0 | 3
PP
VV |  |  |  | <vv><r><t><vv><r><t><vv><r><t></t></r></vv> </t><v>1.000000</v><vy>A</vy></r></vv> </t><v>1.000000</v><vy>A</vy></r></vv> 1.000000 = 1,000000 [A]
TS
P | 62 | 460050703R00 |  | Jáma do 2 m3 pro stožár veř.osvětlení, hor.3,ručně | M3 | 55 | 0 | 0 |  | 0 | 3
PP
VV |  |  |  | <vv><r><t><vv><r><t><vv><r><t></t></r></vv> </t><v>55.000000</v><vy>A</vy></r></vv> </t><v>55.000000</v><vy>A</vy></r></vv> 55.000000 = 55,000000 [A]
TS |  |  |  | Položka zahrnuje také výkopy pro odhalení předmětných sítí v místech vetknutí stožárů, které budou umístěny v ochranných pásmech sítí (vodovod, kanalizace...).
P | 63 | 460050712RT1 |  | Jáma pro protlačení | M3 | 12 | 0 | 0 |  | 0 | 3
PP
VV |  |  |  | <vv><r><t><vv><r><t><vv><r><t></t></r></vv> </t><v>12.000000</v><vy>A</vy></r></vv> </t><v>12.000000</v><vy>A</vy></r></vv> 12.000000 = 12,000000 [A]
TS
P | 64 | 460080101RT1 |  | Rozbourání betonového základu, vybourání betonu | M3 | 5 | 0 | 0 |  | 0 | 3
PP
VV |  |  |  | <vv><r><t><vv><r><t><vv><r><t></t></r></vv> </t><v>5.000000</v><vy>A</vy></r></vv> </t><v>5.000000</v><vy>A</vy></r></vv> 5.000000 = 5,000000 [A]
TS
P | 65 | 460100006RT1 |  | Pouzdrový základ pro stožár VO záv. výšky 9m, kompletní zhot.pouzdrového základu | KUS | 25 | 0 | 0 |  | 0 | 3
PP
VV |  |  |  | <vv><r><t><vv><r><t><vv><r><t></t></r></vv> </t><v>25.000000</v><vy>A</vy></r></vv> </t><v>25.000000</v><vy>A</vy></r></vv> 25.000000 = 25,000000 [A]
TS
P | 66 | 460120002RT1 |  | Zához jámy, hornina třídy 3 - 4, upěchování a úprava povrchu | KUS | 27 | 0 | 0 |  | 0 | 3
PP
VV |  |  |  | <vv><r><t><vv><r><t><vv><r><t></t></r></vv> </t><v>27.000000</v><vy>A</vy></r></vv> </t><v>27.000000</v><vy>A</vy></r></vv> 27.000000 = 27,000000 [A]
TS
P | 67 | 460200133R00 |  | Výkop kabelové rýhy 35/50 cm hor.3 | M | 100 | 0 | 0 |  | 0 | 3
PP
VV |  |  |  | <vv><r><t><vv><r><t><vv><r><t></t></r></vv> </t><v>100.000000</v><vy>A</vy></r></vv> </t><v>100.000000</v><vy>A</vy></r></vv> 100.000000 = 100,000000 [A]
TS
P | 68 | 460200133RT2 |  | Výkop kabelové rýhy 35/50 cm hor.3, ruční výkop rýhy | M | 100 | 0 | 0 |  | 0 | 3
PP
VV |  |  |  | <vv><r><t><vv><r><t><vv><r><t></t></r></vv> </t><v>100.000000</v><vy>A</vy></r></vv> </t><v>100.000000</v><vy>A</vy></r></vv> 100.000000 = 100,000000 [A]
TS
P | 69 | 460200143R00 |  | Výkop kabelové rýhy 35/60 cm hor.3 | M | 50 | 0 | 0 |  | 0 | 3
PP
VV |  |  |  | <vv><r><t><vv><r><t><vv><r><t></t></r></vv> </t><v>50.000000</v><vy>A</vy></r></vv> </t><v>50.000000</v><vy>A</vy></r></vv> 50.000000 = 50,000000 [A]
TS
P | 70 | 460200143RT2 |  | Výkop kabelové rýhy 35/60 cm hor.3, ruční výkop rýhy | M | 50 | 0 | 0 |  | 0 | 3
PP
VV |  |  |  | <vv><r><t><vv><r><t><vv><r><t></t></r></vv> </t><v>50.000000</v><vy>A</vy></r></vv> </t><v>50.000000</v><vy>A</vy></r></vv> 50.000000 = 50,000000 [A]
TS
P | 71 | 460200173RT1 |  | Výkop kabelové rýhy 35/90 cm hor.3, strojní výkop rýhy | M | 320 | 0 | 0 |  | 0 | 3
PP
VV |  |  |  | <vv><r><t><vv><r><t><vv><r><t></t></r></vv> </t><v>320.000000</v><vy>A</vy></r></vv> </t><v>320.000000</v><vy>A</vy></r></vv> 320.000000 = 320,000000 [A]
TS
P | 72 | 460200173RT2 |  | Výkop kabelové rýhy 35/90 cm hor.3, ruční výkop rýhy | M | 300 | 0 | 0 |  | 0 | 3
PP
VV |  |  |  | <vv><r><t><vv><r><t><vv><r><t></t></r></vv> </t><v>300.000000</v><vy>A</vy></r></vv> </t><v>300.000000</v><vy>A</vy></r></vv> 300.000000 = 300,000000 [A]
TS
P | 73 | 460200303RT1 |  | Výkop kabelové rýhy 50/120 cm hor.3, strojní výkop rýhy | M | 5 | 0 | 0 |  | 0 | 3
PP
VV |  |  |  | <vv><r><t><vv><r><t><vv><r><t></t></r></vv> </t><v>5.000000</v><vy>A</vy></r></vv> </t><v>5.000000</v><vy>A</vy></r></vv> 5.000000 = 5,000000 [A]
TS
P | 74 | 460200303RT2 |  | Výkop kabelové rýhy 50/120 cm hor.3, ruční výkop rýhy | M | 5 | 0 | 0 |  | 0 | 3
PP
VV |  |  |  | <vv><r><t><vv><r><t><vv><r><t></t></r></vv> </t><v>5.000000</v><vy>A</vy></r></vv> </t><v>5.000000</v><vy>A</vy></r></vv> 5.000000 = 5,000000 [A]
TS
P | 75 | 460420022RT3 |  | Zřízení kabelového lože v rýze š. do 65 cm z písku, lože tloušťky 20 cm | M | 920 | 0 | 0 |  | 0 | 3
PP
VV |  |  |  | <vv><r><t><vv><r><t><vv><r><t></t></r></vv> </t><v>920.000000</v><vy>A</vy></r></vv> </t><v>920.000000</v><vy>A</vy></r></vv> 920.000000 = 920,000000 [A]
TS
P | 76 | 460490012R00 |  | Fólie výstražná z PVC, šířka 33 cm | M | 950 | 0 | 0 |  | 0 | 3
PP
VV |  |  |  | <vv><r><t><vv><r><t><vv><r><t></t></r></vv> </t><v>950.000000</v><vy>A</vy></r></vv> </t><v>950.000000</v><vy>A</vy></r></vv> 950.000000 = 950,000000 [A]
TS
P | 77 | 460570133R00 |  | Zához rýhy 35/50 cm, hornina třídy 3, se zhutněním | M | 200 | 0 | 0 |  | 0 | 3
PP
VV |  |  |  | <vv><r><t><vv><r><t><vv><r><t></t></r></vv> </t><v>200.000000</v><vy>A</vy></r></vv> </t><v>200.000000</v><vy>A</vy></r></vv> 200.000000 = 200,000000 [A]
TS
P | 78 | 460570143R00 |  | Zához rýhy 35/60 cm, hornina třídy 3, se zhutněním | M | 100 | 0 | 0 |  | 0 | 3
PP
VV |  |  |  | <vv><r><t><vv><r><t><vv><r><t></t></r></vv> </t><v>100.000000</v><vy>A</vy></r></vv> </t><v>100.000000</v><vy>A</vy></r></vv> 100.000000 = 100,000000 [A]
TS
P | 79 | 460570173R00 |  | Zához rýhy 35/90 cm, hornina třídy 3, se zhutněním | M | 620 | 0 | 0 |  | 0 | 3
PP
VV |  |  |  | <vv><r><t><vv><r><t><vv><r><t></t></r></vv> </t><v>620.000000</v><vy>A</vy></r></vv> </t><v>620.000000</v><vy>A</vy></r></vv> 620.000000 = 620,000000 [A]
TS
P | 80 | 460570303R00 |  | Zához rýhy 50/120 cm, hornina tř. 3, se zhutněním | M | 10 | 0 | 0 |  | 0 | 3
PP
VV |  |  |  | <vv><r><t><vv><r><t><vv><r><t></t></r></vv> </t><v>10.000000</v><vy>A</vy></r></vv> </t><v>10.000000</v><vy>A</vy></r></vv> 10.000000 = 10,000000 [A]
TS
P | 81 | 460600001RT8 |  | Naložení a odvoz zeminy, odvoz na vzdálenost 10000 m | M3 | 80 | 0 | 0 |  | 0 | 3
PP
VV |  |  |  | <vv><r><t><vv><r><t><vv><r><t></t></r></vv> </t><v>80.000000</v><vy>A</vy></r></vv> </t><v>80.000000</v><vy>A</vy></r></vv> 80.000000 = 80,000000 [A]
TS
P | 82 | 5 |  | Přirážka za prořez kabelů | KPL | 1 | 0 | 0 |  | 0 | 3
PP
VV |  |  |  | <vv><r><t><vv><r><t><vv><r><t></t></r></vv> </t><v>1.000000</v><vy>A</vy></r></vv> </t><v>1.000000</v><vy>A</vy></r></vv> 1.000000 = 1,000000 [A]
TS |  |  |  | Položka za ztratné. Počítá se z hodnoty délkových materiálů.
P | 83 | 56288050.A |  | Štítek na označení kabel. vývodu z PVC, vč. osazení | KUS | 58 | 0 | 0 |  | 0 | 3
PP
VV |  |  |  | <vv><r><t><vv><r><t><vv><r><t></t></r></vv> </t><v>58.000000</v><vy>A</vy></r></vv> </t><v>58.000000</v><vy>A</vy></r></vv> 58.000000 = 58,000000 [A]
TS
P | 84 | 56288051.A |  | Štítek označovací na stožár, vč. osazení | KUS | 25 | 0 | 0 |  | 0 | 3
PP
VV |  |  |  | <vv><r><t><vv><r><t><vv><r><t></t></r></vv> </t><v>25.000000</v><vy>A</vy></r></vv> </t><v>25.000000</v><vy>A</vy></r></vv> 25.000000 = 25,000000 [A]
TS
P | 85 | 56288999.1007 |  | Trubice smršťovací d 25 x 1000 m, zž | KUS | 25 | 0 | 0 |  | 0 | 3
PP
VV |  |  |  | <vv><r><t><vv><r><t><vv><r><t></t></r></vv> </t><v>25.000000</v><vy>A</vy></r></vv> </t><v>25.000000</v><vy>A</vy></r></vv> 25.000000 = 25,000000 [A]
TS
P | 86 | 58152180 |  | Písek kopaný ZPM | T | 50 | 0 | 0 |  | 0 | 3
PP
VV |  |  |  | <vv><r><t><vv><r><t><vv><r><t></t></r></vv> </t><v>50.000000</v><vy>A</vy></r></vv> </t><v>50.000000</v><vy>A</vy></r></vv> 50.000000 = 50,000000 [A]
TS
P | 87 | 599000010RAA |  | Rozebrání a oprava asfaltové komunikace, řezání, výměna podkladu tl. 30 cm, asfaltobet.7 cm | M2 | 10 | 0 | 0 |  | 0 | 3
PP
VV |  |  |  | <vv><r><t><vv><r><t><vv><r><t></t></r></vv> </t><v>10.000000</v><vy>A</vy></r></vv> </t><v>10.000000</v><vy>A</vy></r></vv> 10.000000 = 10,000000 [A]
TS
P | 88 | 6 |  | Revize | KPL | 1 | 0 | 0 |  | 0 | 3
PP
VV |  |  |  | <vv><r><t><vv><r><t><vv><r><t></t></r></vv> </t><v>1.000000</v><vy>A</vy></r></vv> </t><v>1.000000</v><vy>A</vy></r></vv> 1.000000 = 1,000000 [A]
TS |  |  |  | Položka zahrnuje zkoušky el. zařízení bezpečnostního charakteru.

## SO 431
EstiCon |  |  |  | Firma: | [6 empty] | 6
Soupis prací objektu
S | Stavba: | 329 17nb |  | Zábědov - Nový Bydžov_město_neoceněný_27052024 |  |  | SO 431 | 0 |  | 0 | 2
O | Rozpočet: | SO 431 |  | Chodníky a sjezdy podél ul. Revoluční třída v Novém Bydžově Veřejné osvětlení | [5 empty] | 0.15 | 2
Typ | Poř. číslo | Kód položky | Varianta | Název Položky | MJ | Množství | Cena |  | Cenová soustava | 0.21
[7 empty] | Jednotková | Celkem
0 | 1 | 2 | 3 | 4 | 5 | 6 | 7 | 8 | 9
SD |  | M21 |  | Elektromontáže |  |  |  | 0
P | 1 | 000000.15 |  | Stož. svorkovnice na DIN, průchozí, 2x poj.vývod | KUS | 25 | 0 | 0 |  | 0 | 3
PP
VV |  |  |  | <vv><r><t><vv><r><t><vv><r><t></t></r></vv> </t><v>25.000000</v><vy>A</vy></r></vv> </t><v>25.000000</v><vy>A</vy></r></vv> 25.000000 = 25,000000 [A]
TS
P | 2 | 000000.16 |  | Stož. svorkovnice na DIN, odbočná, 2x poj.vývod | KUS | 13 | 0 | 0 |  | 0 | 3
PP
VV |  |  |  | <vv><r><t><vv><r><t><vv><r><t></t></r></vv> </t><v>13.000000</v><vy>A</vy></r></vv> </t><v>13.000000</v><vy>A</vy></r></vv> 13.000000 = 13,000000 [A]
TS
P | 3 | 000000.16a |  | Rozvodnice pro VO, vestavná, 230V, IP54, dod. | KUS | 1 | 0 | 0 |  | 0 | 3
PP
VV |  |  |  | <vv><r><t><vv><r><t><vv><r><t></t></r></vv> </t><v>1.000000</v><vy>A</vy></r></vv> </t><v>1.000000</v><vy>A</vy></r></vv> 1.000000 = 1,000000 [A]
TS |  |  |  | Položka zahrnuje dodávku rozvodnice pro stožárovou svorkovnici. Rozvodnice bude uzamykatelná (klička) s nerezovými dvířky.
P | 4 | 0000000.01 |  | Svítidlo pro osvětlení komunikace, 40 LED, <3000K, 77,5W, 10200lm, DM11 BL1, IP65, 230V, dod. | KS | 1 | 0 | 0 |  | 0 | 3
PP
VV |  |  |  | <vv><r><t><vv><r><t><vv><r><t></t></r></vv> </t><v>1.000000</v><vy>A</vy></r></vv> </t><v>1.000000</v><vy>A</vy></r></vv> 1.000000 = 1,000000 [A]
TS |  |  |  | Jedná se o svítidla ozn. 1
P | 5 | 0000000.02 |  | Svítidlo pro osvětlení komunikace, 40 LED, <3000K, 72W, 9750lm, DM12, IP65, 230V, dod. | KS | 24 | 0 | 0 |  | 0 | 3
PP
VV |  |  |  | <vv><r><t><vv><r><t><vv><r><t></t></r></vv> </t><v>24.000000</v><vy>A</vy></r></vv> </t><v>24.000000</v><vy>A</vy></r></vv> 24.000000 = 24,000000 [A]
TS |  |  |  | Jedná se o svítidla ozn. 2, 5, 9-13, 16-20, 27-38
P | 6 | 0000000.03 |  | Svítidlo pro přisvícení přechodu, 30 LED, 5700K, 57W, 9000lm, DPR1, IP65, 230V, dod. | KS | 7 | 0 | 0 |  | 0 | 3
PP
VV |  |  |  | <vv><r><t><vv><r><t><vv><r><t></t></r></vv> </t><v>7.000000</v><vy>A</vy></r></vv> </t><v>7.000000</v><vy>A</vy></r></vv> 7.000000 = 7,000000 [A]
TS |  |  |  | Jedná se o svítidla ozn. 3, 4, 7, 14, 15, 21, 22
P | 7 | 0000000.04 |  | Svítidlo pro osvětlení komunikace, 40 LED, <3000K, 76W, 10250lm, DM11 BL2, IP65, 230V, dod. | KS | 1 | 0 | 0 |  | 0 | 3
PP
VV |  |  |  | <vv><r><t><vv><r><t><vv><r><t></t></r></vv> </t><v>1.000000</v><vy>A</vy></r></vv> </t><v>1.000000</v><vy>A</vy></r></vv> 1.000000 = 1,000000 [A]
TS |  |  |  | Jedná se o svítidla ozn. 6
P | 8 | 0000000.05 |  | Svítidlo pro přisvícení přechodu, 30 LED, 5700K, 58W, 9600lm, DPR1 BL1, IP65, 230V, dod. | KS | 1 | 0 | 0 |  | 0 | 3
PP
VV |  |  |  | <vv><r><t><vv><r><t><vv><r><t></t></r></vv> </t><v>1.000000</v><vy>A</vy></r></vv> </t><v>1.000000</v><vy>A</vy></r></vv> 1.000000 = 1,000000 [A]
TS |  |  |  | Jedná se o svítidla ozn. 8
P | 9 | 0000000.06 |  | Svítidlo pro osvětlení komunikace, 40 LED, <3000K, 76W, 10200lm, DN33, IP65, 230V, dod. | KS | 4 | 0 | 0 |  | 0 | 3
PP
VV |  |  |  | <vv><r><t><vv><r><t><vv><r><t></t></r></vv> </t><v>4.000000</v><vy>A</vy></r></vv> </t><v>4.000000</v><vy>A</vy></r></vv> 4.000000 = 4,000000 [A]
TS |  |  |  | Jedná se o svítidla ozn. 23-26
P | 10 | 0000000.07 |  | Kuželový Al sloup, nadz. v. 6m, povrch. úpr. elox, ochrana Elastomer, dod. | KS | 8 | 0 | 0 |  | 0 | 3
PP
VV |  |  |  | <vv><r><t><vv><r><t><vv><r><t></t></r></vv> </t><v>8.000000</v><vy>A</vy></r></vv> </t><v>8.000000</v><vy>A</vy></r></vv> 8.000000 = 8,000000 [A]
TS |  |  |  | Položka zahrnuje stožár přírubový, hliníkový, určený pro přisvícení přechodů.
P | 11 | 0000000.08 |  | Kuželový Al sloup, nadz. v. 8m, povrch. úpr. elox, ochrana Elastomer, dod. | KS | 3 | 0 | 0 |  | 0 | 3
PP
VV |  |  |  | <vv><r><t><vv><r><t><vv><r><t></t></r></vv> </t><v>3.000000</v><vy>A</vy></r></vv> </t><v>3.000000</v><vy>A</vy></r></vv> 3.000000 = 3,000000 [A]
TS |  |  |  | Položka zahrnuje stožár přírubový, hliníkový, určený pro přisvícení komunikací.
P | 12 | 0000000.09 |  | Kuželový Al sloup, nadz. v. 9m, povrch. úpr. elox, ochrana Elastomer, dod. | KS | 26 | 0 | 0 |  | 0 | 3
PP
VV |  |  |  | <vv><r><t><vv><r><t><vv><r><t></t></r></vv> </t><v>26.000000</v><vy>A</vy></r></vv> </t><v>26.000000</v><vy>A</vy></r></vv> 26.000000 = 26,000000 [A]
TS |  |  |  | Položka zahrnuje stožár přírubový, hliníkový, určený pro přisvícení komunikací.
P | 13 | 0000000.10 |  | Výložník Al na sloup, max. vyložení 2,0m, povrchová úprava elox | KS | 8 | 0 | 0 |  | 0 | 3
PP
VV |  |  |  | <vv><r><t><vv><r><t><vv><r><t></t></r></vv> </t><v>8.000000</v><vy>A</vy></r></vv> </t><v>8.000000</v><vy>A</vy></r></vv> 8.000000 = 8,000000 [A]
TS |  |  |  | Položka zahrnuje výložníky na přechodové stožáry. Přesná délka výložníku (příp. tvar výložníku) bude určena na základě výsledné pozice stožáru a svítidla.
P | 14 | 0000000.11 |  | Výložník Al na sloup, max. vyložení 2,0m, povrchová úprava elox | KS | 17 | 0 | 0 |  | 0 | 3
PP
VV |  |  |  | <vv><r><t><vv><r><t><vv><r><t></t></r></vv> </t><v>17.000000</v><vy>A</vy></r></vv> </t><v>17.000000</v><vy>A</vy></r></vv> 17.000000 = 17,000000 [A]
TS
P | 15 | 0000000.12 |  | Výložník Al na sloup, vyložení 1,0m, povrchová úprava elox | KS | 9 | 0 | 0 |  | 0 | 3
PP
VV |  |  |  | <vv><r><t><vv><r><t><vv><r><t></t></r></vv> </t><v>9.000000</v><vy>A</vy></r></vv> </t><v>9.000000</v><vy>A</vy></r></vv> 9.000000 = 9,000000 [A]
TS
P | 16 | 0000000.13 |  | Výložník Al na sloup, vyložení 0,5m, povrchová úprava elox | KS | 3 | 0 | 0 |  | 0 | 3
PP
VV |  |  |  | <vv><r><t><vv><r><t><vv><r><t></t></r></vv> </t><v>3.000000</v><vy>A</vy></r></vv> </t><v>3.000000</v><vy>A</vy></r></vv> 3.000000 = 3,000000 [A]
TS |  |  |  | Položka zahrnuje výložníky na stožáry nadz. výška 8m.
P | 17 | 0000000.14 |  | Betonový prefabrikát + spojovací materiál | KS | 37 | 0 | 0 |  | 0 | 3
PP
VV |  |  |  | <vv><r><t><vv><r><t><vv><r><t></t></r></vv> </t><v>37.000000</v><vy>A</vy></r></vv> </t><v>37.000000</v><vy>A</vy></r></vv> 37.000000 = 37,000000 [A]
TS |  |  |  | Položka zahrnuje stožárový základ, který spolu se stožáry tvoří balené jednotky.
P | 18 | 000-0000.20 |  | Úprava stávajícího rozváděče VO, ozn. R10 | SOUBOR | 1 | 0 | 0 |  | 0 | 3
PP
VV |  |  |  | <vv><r><t><vv><r><t><vv><r><t></t></r></vv> </t><v>1.000000</v><vy>A</vy></r></vv> </t><v>1.000000</v><vy>A</vy></r></vv> 1.000000 = 1,000000 [A]
TS |  |  |  | Položka zahrnuje demontáž stávajících kabelů ze stávajícího rozváděče ozn. R10-Otmarka.Jedná se o demontáž 2ks kabelů, které budou nahrazeny novými kabely pro nové okruhy VO.
P | 19 | 000-0000.21 |  | Demont. stávajících stožárů VO, vč. odvozu, výška stož. do 10m s vylož. | KS | 21 | 0 | 0 |  | 0 | 3
PP
VV |  |  |  | <vv><r><t><vv><r><t><vv><r><t></t></r></vv> </t><v>21.000000</v><vy>A</vy></r></vv> </t><v>21.000000</v><vy>A</vy></r></vv> 21.000000 = 21,000000 [A]
TS |  |  |  | Položka zahrnuje demontáž 9ks betonových stožárů. Dále položka zahrnuje demontáž 12 ks paticových stožárů výšky do 10m. Stožáry jsou vybaveny výložníky do 2m a výbojkovými svítidly. Demontované stožáry budou uloženy nebo zlikvidovány (odvezení na skládku) dle požadavků investora.
P | 20 | 000-0000.21a |  | Tuhá elinst. trubka - vysoká odolnost, vel. 50, vč. dodávky trubky | M | 40 | 0 | 0 |  | 0 | 3
PP
VV |  |  |  | <vv><r><t><vv><r><t><vv><r><t></t></r></vv> </t><v>40.000000</v><vy>A</vy></r></vv> </t><v>40.000000</v><vy>A</vy></r></vv> 40.000000 = 40,000000 [A]
TS
P | 21 | 000-0000.22 |  | Demont. stávajících bezpatic. stožárů VO, pro přisvícení přechodů | KS | 6 | 0 | 0 |  | 0 | 3
PP
VV |  |  |  | <vv><r><t><vv><r><t><vv><r><t></t></r></vv> </t><v>6.000000</v><vy>A</vy></r></vv> </t><v>6.000000</v><vy>A</vy></r></vv> 6.000000 = 6,000000 [A]
TS |  |  |  | Demontované stožáry budou uloženy nebo zlikvidovány (odvezení na skládku) dle požadavků investora.
P | 22 | 000-0000.23 |  | Demont.stávajícího sv. bodu, umístěného na fasádě domu | KS | 1 | 0 | 0 |  | 0 | 3
PP
VV |  |  |  | <vv><r><t><vv><r><t><vv><r><t></t></r></vv> </t><v>1.000000</v><vy>A</vy></r></vv> </t><v>1.000000</v><vy>A</vy></r></vv> 1.000000 = 1,000000 [A]
TS |  |  |  | Položka zahrnuje demontáž výložníku se svítidlem umístěného ve fasádě domu č.p. 77. Demontované stožáry budou uloženy nebo zlikvidovány (odvezení na skládku) dle požadavků investora.
P | 23 | 000-0000.24 |  | Demont. stávajícího stožáru požár. sign., a stožáru signalizace přechodu. | KS | 2 | 0 | 0 |  | 0 | 3
PP
VV |  |  |  | <vv><r><t><vv><r><t><vv><r><t></t></r></vv> </t><v>2.000000</v><vy>A</vy></r></vv> </t><v>2.000000</v><vy>A</vy></r></vv> 2.000000 = 2,000000 [A]
TS |  |  |  | Položka zahrnuje demontáž stožáru signalizace před. čp. 82. Stožár je výšky cca 4m. Vlastní zařízení signalizace bude přesunuto na nový stožár VO, který bude umístěn do místa původniho stožáru signalizace pro výjezd hasičů. Demontovaný stožár bude uložen nebo zlikvidován (odvezení na skládku) dle požadavků HZS. Dále položka zahrnuje demontáž stožáru pro upevnění světelné signalizace přechodu. Tato světelná signalizace bude opětovně nmontována na nový stožár pro přisvícení přechodu (sv. bod. ozn. 4).
P | 24 | 000-0000.25 |  | Demont. stávajícího stožáru s kamerou | KS | 1 | 0 | 0 |  | 0 | 3
PP
VV |  |  |  | <vv><r><t><vv><r><t><vv><r><t></t></r></vv> </t><v>1.000000</v><vy>A</vy></r></vv> </t><v>1.000000</v><vy>A</vy></r></vv> 1.000000 = 1,000000 [A]
TS |  |  |  | Položka zahrnuje demontáž stožáru do výšky 6m pro připevnění kamery ( kamera v majetku města). Demontovaný stožár bude uložen nebo zlikvidován (odvezení na skládku) dle požadavků investora (tech. služeb města).
P | 25 | 000-0000.26 |  | Demontáž zařízení veřejného rozhlasu, vč. opětovné montáže. | KS | 6 | 0 | 0 |  | 0 | 3
PP
VV |  |  |  | <vv><r><t><vv><r><t><vv><r><t></t></r></vv> </t><v>6.000000</v><vy>A</vy></r></vv> </t><v>6.000000</v><vy>A</vy></r></vv> 6.000000 = 6,000000 [A]
TS
P | 26 | 000-0000.27 |  | Demontáž stávajících dopravních značek, vč. opětovné montáže. | KS | 2 | 0 | 0 |  | 0 | 3
PP
VV |  |  |  | <vv><r><t><vv><r><t><vv><r><t></t></r></vv> </t><v>2.000000</v><vy>A</vy></r></vv> </t><v>2.000000</v><vy>A</vy></r></vv> 2.000000 = 2,000000 [A]
TS |  |  |  | Položka zahrnuje demontáž stávajících dopravních značek umístěných na přírubových sloupcích. Značky budou opětovně namontovány na nové světelné body.
P | 27 | 000-0000.28 |  | Demontáž stávající přechodové skříně VO | KS | 1 | 0 | 0 |  | 0 | 3
PP
VV |  |  |  | <vv><r><t><vv><r><t><vv><r><t></t></r></vv> </t><v>1.000000</v><vy>A</vy></r></vv> </t><v>1.000000</v><vy>A</vy></r></vv> 1.000000 = 1,000000 [A]
TS |  |  |  | Položka zahrnuje demontáž oceloplechové skříně z obvodové zdi domu č.p. 79. Kabely vedené z této skříně budou naspojkovány na nový kabel. Velikost skříně cca 600x600.
P | 28 | 000-0000.30 |  | Komora kabelová ŠxDxV 700x500x600, se zátěžovým víkem, vč. dodávky komory | KS | 13 | 0 | 0 |  | 0 | 3
PP
VV |  |  |  | <vv><r><t><vv><r><t><vv><r><t></t></r></vv> </t><v>13.000000</v><vy>A</vy></r></vv> </t><v>13.000000</v><vy>A</vy></r></vv> 13.000000 = 13,000000 [A]
TS |  |  |  | Přesný tvar a barva víka komory bude před objednáním komory konzultován s investorem.
P | 29 | 1 |  | Komplexní zkoušky | KPL | 1 | 0 | 0 |  | 0 | 3
PP
VV |  |  |  | <vv><r><t><vv><r><t><vv><r><t></t></r></vv> </t><v>1.000000</v><vy>A</vy></r></vv> </t><v>1.000000</v><vy>A</vy></r></vv> 1.000000 = 1,000000 [A]
TS |  |  |  | Položka zahrnuje funkční zkoušky předmětného zařízení.
P | 30 | 100R00 |  | Dokumentace skutečného provedení stavby, 4x tištěná a 1x na CD | SOUBOR | 1 | 0 | 0 |  | 0 | 3
PP
VV |  |  |  | <vv><r><t><vv><r><t><vv><r><t></t></r></vv> </t><v>1.000000</v><vy>A</vy></r></vv> </t><v>1.000000</v><vy>A</vy></r></vv> 1.000000 = 1,000000 [A]
TS
P | 31 | 101R00 |  | Nákladní auto 5t | HOD | 120 | 0 | 0 |  | 0 | 3
PP
VV |  |  |  | <vv><r><t><vv><r><t><vv><r><t></t></r></vv> </t><v>120.000000</v><vy>A</vy></r></vv> </t><v>120.000000</v><vy>A</vy></r></vv> 120.000000 = 120,000000 [A]
TS |  |  |  | Položka zahrnuje nákldní automobil určený pro odvoz/přívoz stavebního materiálu vzniklého výkopovými pracemi.
P | 32 | 102R00 |  | Pomocné práce | HOD | 160 | 0 | 0 |  | 0 | 3
PP
VV |  |  |  | <vv><r><t><vv><r><t><vv><r><t></t></r></vv> </t><v>160.000000</v><vy>A</vy></r></vv> </t><v>160.000000</v><vy>A</vy></r></vv> 160.000000 = 160,000000 [A]
TS |  |  |  | Položka zahrnuje pomocné práce, které bezprostředně souvisí s dodávkami montážních prací a v projektech je nelze rozpočtovat jako stavební práce.
P | 33 | 103R00 |  | Vytýčení inženýrských sítí | HOD | 24 | 0 | 0 |  | 0 | 3
PP
VV |  |  |  | <vv><r><t><vv><r><t><vv><r><t></t></r></vv> </t><v>24.000000</v><vy>A</vy></r></vv> </t><v>24.000000</v><vy>A</vy></r></vv> 24.000000 = 24,000000 [A]
TS |  |  |  | Položka zahrnuje zjištění průběhu stávajících inženýrských sítí které jsou v souběhu s navrhovanou trasou.
P | 34 | 104R00 |  | Rozměření světelných bodů | KS | 37 | 0 | 0 |  | 0 | 3
PP
VV |  |  |  | <vv><r><t><vv><r><t><vv><r><t></t></r></vv> </t><v>37.000000</v><vy>A</vy></r></vv> </t><v>37.000000</v><vy>A</vy></r></vv> 37.000000 = 37,000000 [A]
TS |  |  |  | Položka zahrnuje náklady na rozměření světelných bodů.
P | 35 | 105R00 |  | Vypnutí a opětovné zapnutí vedení | HOD | 6 | 0 | 0 |  | 0 | 3
PP
VV |  |  |  | <vv><r><t><vv><r><t><vv><r><t></t></r></vv> </t><v>6.000000</v><vy>A</vy></r></vv> </t><v>6.000000</v><vy>A</vy></r></vv> 6.000000 = 6,000000 [A]
TS |  |  |  | Položka zahrnuje náklady na vypínání a zapínání stávajících a nových okruhů osvětlení.
P | 36 | 106R00 |  | Úprava stávajícího rozvodu veřejného osvětlení, a veřejného rozhlasu | HOD | 32 | 0 | 0 |  | 0 | 3
PP
VV |  |  |  | <vv><r><t><vv><r><t><vv><r><t></t></r></vv> </t><v>32.000000</v><vy>A</vy></r></vv> </t><v>32.000000</v><vy>A</vy></r></vv> 32.000000 = 32,000000 [A]
TS |  |  |  | Položka zahrnuje náklady na úpravu stávajících rozvodů veřejného osvětlení (především o úpravu stávajících rozváděčů a navazujících okruhů VO).
P | 37 | 108R00 |  | Úklid stavby | HOD | 32 | 0 | 0 |  | 0 | 3
PP
VV |  |  |  | <vv><r><t><vv><r><t><vv><r><t></t></r></vv> </t><v>32.000000</v><vy>A</vy></r></vv> </t><v>32.000000</v><vy>A</vy></r></vv> 32.000000 = 32,000000 [A]
TS |  |  |  | Položka zahrnuje náklady na úklid stavby.
P | 38 | 109R00 |  | Dopravně bezpečnostní opatření | HOD | 16 | 0 | 0 |  | 0 | 3
PP
VV |  |  |  | <vv><r><t><vv><r><t><vv><r><t></t></r></vv> </t><v>16.000000</v><vy>A</vy></r></vv> </t><v>16.000000</v><vy>A</vy></r></vv> 16.000000 = 16,000000 [A]
TS |  |  |  | Položka zahrnuje náklady na dopravně bezpečnostní opatření.
P | 39 | 110R00 |  | Součinnost s provozovatelem veřejného osvětlení | HOD | 8 | 0 | 0 |  | 0 | 3
PP
VV |  |  |  | <vv><r><t><vv><r><t><vv><r><t></t></r></vv> </t><v>8.000000</v><vy>A</vy></r></vv> </t><v>8.000000</v><vy>A</vy></r></vv> 8.000000 = 8,000000 [A]
TS |  |  |  | Položka zahrnuje náklady na součinnost s provozovatelem veřejného osvětlení.
P | 40 | 111R00 |  | Ekologická likvidace odpadu | HOD | 16 | 0 | 0 |  | 0 | 3
PP
VV |  |  |  | <vv><r><t><vv><r><t><vv><r><t></t></r></vv> </t><v>16.000000</v><vy>A</vy></r></vv> </t><v>16.000000</v><vy>A</vy></r></vv> 16.000000 = 16,000000 [A]
TS |  |  |  | Položka zahrnuje náklady na ekologickou likvidaci odpadu dle legislativy.
P | 41 | 112R00 |  | Zjištění stávajícího stavu | HOD | 8 | 0 | 0 |  | 0 | 3
PP
VV |  |  |  | <vv><r><t><vv><r><t><vv><r><t></t></r></vv> </t><v>8.000000</v><vy>A</vy></r></vv> </t><v>8.000000</v><vy>A</vy></r></vv> 8.000000 = 8,000000 [A]
TS |  |  |  | Položka zahrnuje náklady na zjištění stávajícího stavu.
P | 42 | 113152112R00 |  | Odstranění podkladu z kameniva drceného | M3 | 5 | 0 | 0 |  | 0 | 3
PP
VV |  |  |  | <vv><r><t><vv><r><t><vv><r><t></t></r></vv> </t><v>5.000000</v><vy>A</vy></r></vv> </t><v>5.000000</v><vy>A</vy></r></vv> 5.000000 = 5,000000 [A]
TS
P | 43 | 114R00 |  | Montážní pološina MP10do 10m výšky, vč přesunu | HOD | 50 | 0 | 0 |  | 0 | 3
PP
VV |  |  |  | <vv><r><t><vv><r><t><vv><r><t></t></r></vv> </t><v>50.000000</v><vy>A</vy></r></vv> </t><v>50.000000</v><vy>A</vy></r></vv> 50.000000 = 50,000000 [A]
TS |  |  |  | Položka zahrnuje plošinu určenou pro montážní práce ve výškách (montáž svítidel, kabelů a pod).
P | 44 | 114R00 | 1 | Geodetické zaměření skutečné trasy | KPL | 1 | 0 | 0 |  | 0 | 3
PP
VV |  |  |  | <vv><r><t><vv><r><t><vv><r><t></t></r></vv> </t><v>1.000000</v><vy>A</vy></r></vv> </t><v>1.000000</v><vy>A</vy></r></vv> 1.000000 = 1,000000 [A]
TS |  |  |  | Položka zahrnuje geodetické zaměření trasy délky cca 1700m.
P | 45 | 141721101R00 |  | Řízené protlačení a vtažení PE d 110 mm, hor.1 - 4 | M | 306.5 | 0 | 0 |  | 0 | 3
PP
VV |  |  |  | <vv><r><t><vv><r><t><vv><r><t></t></r></vv> </t><v>306.500000</v><vy>A</vy></r></vv> </t><v>306.500000</v><vy>A</vy></r></vv> 306.500000 = 306,500000 [A]
TS |  |  |  | Položka zahrnuje 40x samostatný protlak. Položka zahrnuje samostatné protlaky pro kabel VO a pro dvě chráničky vel. 110 městské sítě.
P | 46 | 2 |  | Podíl přidružených výkonů pro elektromontáže | KPL | 1 | 0 | 0 |  | 0 | 3
PP
VV |  |  |  | <vv><r><t><vv><r><t><vv><r><t></t></r></vv> </t><v>1.000000</v><vy>A</vy></r></vv> </t><v>1.000000</v><vy>A</vy></r></vv> 1.000000 = 1,000000 [A]
TS |  |  |  | Přirážka za výkony, které jsou nezbytnék provedení montážních prací a které nelze vztáhnout na kalkulaci (a nejsou proto součástí jednotkových cen montáží) - osvětlení, strážní služba, materiál lešení a pod.
P | 47 | 210100001R00 |  | Ukončení vodičů + zapojení do 2,5 mm2 | KUS | 230 | 0 | 0 |  | 0 | 3
PP
VV |  |  |  | <vv><r><t><vv><r><t><vv><r><t></t></r></vv> </t><v>230.000000</v><vy>A</vy></r></vv> </t><v>230.000000</v><vy>A</vy></r></vv> 230.000000 = 230,000000 [A]
TS
P | 48 | 210100003R00 |  | Ukončení vodičů + zapojení do 16 mm2 | KUS | 340 | 0 | 0 |  | 0 | 3
PP
VV |  |  |  | <vv><r><t><vv><r><t><vv><r><t></t></r></vv> </t><v>340.000000</v><vy>A</vy></r></vv> </t><v>340.000000</v><vy>A</vy></r></vv> 340.000000 = 340,000000 [A]
TS
P | 49 | 210101251R00 |  | Spojka kabelová zemní zalévací, mont. | KUS | 7 | 0 | 0 |  | 0 | 3
PP
VV |  |  |  | <vv><r><t><vv><r><t><vv><r><t></t></r></vv> </t><v>7.000000</v><vy>A</vy></r></vv> </t><v>7.000000</v><vy>A</vy></r></vv> 7.000000 = 7,000000 [A]
TS
P | 50 | 210192102R00 |  | Rozvodnice pro veřejné osvětlení | KUS | 1 | 0 | 0 |  | 0 | 3
PP
VV |  |  |  | <vv><r><t><vv><r><t><vv><r><t></t></r></vv> </t><v>1.000000</v><vy>A</vy></r></vv> </t><v>1.000000</v><vy>A</vy></r></vv> 1.000000 = 1,000000 [A]
TS |  |  |  | Položka zahrnuje výměnu stávající rozvodnice pod omítku domu pro svítidlo ozn.1.
P | 51 | 210202111R00 |  | Svítidlo veřejného osvětlení na stožár/výložník, montáž | KUS | 38 | 0 | 0 |  | 0 | 3
PP
VV |  |  |  | <vv><r><t><vv><r><t><vv><r><t></t></r></vv> </t><v>38.000000</v><vy>A</vy></r></vv> </t><v>38.000000</v><vy>A</vy></r></vv> 38.000000 = 38,000000 [A]
TS
P | 52 | 210204011RS2 |  | Stožár osvětlovací ocelový délky do 12 m, včetně nákladů na autojeřáb, montáž | KUS | 37 | 0 | 0 |  | 0 | 3
PP
VV |  |  |  | <vv><r><t><vv><r><t><vv><r><t></t></r></vv> </t><v>37.000000</v><vy>A</vy></r></vv> </t><v>37.000000</v><vy>A</vy></r></vv> 37.000000 = 37,000000 [A]
TS
P | 53 | 210204105RS2 |  | Výložník Al 1ramenný do 70 kg, včetně nákladů na montážní plošinu, mont. | KUS | 37 | 0 | 0 |  | 0 | 3
PP
VV |  |  |  | <vv><r><t><vv><r><t><vv><r><t></t></r></vv> </t><v>37.000000</v><vy>A</vy></r></vv> </t><v>37.000000</v><vy>A</vy></r></vv> 37.000000 = 37,000000 [A]
TS
P | 54 | 210204202R00 |  | Elektrovýzbroj stožáru, montáž | KUS | 38 | 0 | 0 |  | 0 | 3
PP
VV |  |  |  | <vv><r><t><vv><r><t><vv><r><t></t></r></vv> </t><v>38.000000</v><vy>A</vy></r></vv> </t><v>38.000000</v><vy>A</vy></r></vv> 38.000000 = 38,000000 [A]
TS
P | 55 | 210220021RT1 |  | Vedení uzemňovací v zemi FeZn do 120 mm2, včetně drátu FeZn D=10mm | M | 1800 | 0 | 0 |  | 0 | 3
PP
VV |  |  |  | <vv><r><t><vv><r><t><vv><r><t></t></r></vv> </t><v>1800.000000</v><vy>A</vy></r></vv> </t><v>1800.000000</v><vy>A</vy></r></vv> 1800.000000 = 1800,000000 [A]
TS
P | 56 | 210220301RT2 |  | Svorka hromosvodová do 2 šroubů /SS, SZ, SO/, včetně dodávky svorky SS | KUS | 40 | 0 | 0 |  | 0 | 3
PP
VV |  |  |  | <vv><r><t><vv><r><t><vv><r><t></t></r></vv> </t><v>40.000000</v><vy>A</vy></r></vv> </t><v>40.000000</v><vy>A</vy></r></vv> 40.000000 = 40,000000 [A]
TS
P | 57 | 210220302RT6 |  | Svorka hromosvodová nad 2 šrouby /ST, SJ, SR, atd/, včetně dodávky svorky SP1 | KUS | 240 | 0 | 0 |  | 0 | 3
PP
VV |  |  |  | <vv><r><t><vv><r><t><vv><r><t></t></r></vv> </t><v>240.000000</v><vy>A</vy></r></vv> </t><v>240.000000</v><vy>A</vy></r></vv> 240.000000 = 240,000000 [A]
TS
P | 58 | 210810013RT2 |  | Kabel CYKY-J 4 x 10 mm2 volně uložený, včetně dodávky kabelu | M | 120 | 0 | 0 |  | 0 | 3
PP
VV |  |  |  | <vv><r><t><vv><r><t><vv><r><t></t></r></vv> </t><v>120.000000</v><vy>A</vy></r></vv> </t><v>120.000000</v><vy>A</vy></r></vv> 120.000000 = 120,000000 [A]
TS
P | 59 | 210810014RT1 |  | Kabel CYKY-J 4 x 16 mm2, volně uložený, včetně dodávky kabelu | M | 2000 | 0 | 0 |  | 0 | 3
PP
VV |  |  |  | <vv><r><t><vv><r><t><vv><r><t></t></r></vv> </t><v>2000.000000</v><vy>A</vy></r></vv> </t><v>2000.000000</v><vy>A</vy></r></vv> 2000.000000 = 2000,000000 [A]
TS
P | 60 | 210810015RT1 |  | Kabel CYKY-J 5 x 1,5 mm2 volně uložený, včetně dodávky kabelu | M | 400 | 0 | 0 |  | 0 | 3
PP
VV |  |  |  | <vv><r><t><vv><r><t><vv><r><t></t></r></vv> </t><v>400.000000</v><vy>A</vy></r></vv> </t><v>400.000000</v><vy>A</vy></r></vv> 400.000000 = 400,000000 [A]
TS
P | 61 | 212100108R00 |  | Opatření vodiče smršťovací bužírkou | M | 37 | 0 | 0 |  | 0 | 3
PP
VV |  |  |  | <vv><r><t><vv><r><t><vv><r><t></t></r></vv> </t><v>37.000000</v><vy>A</vy></r></vv> </t><v>37.000000</v><vy>A</vy></r></vv> 37.000000 = 37,000000 [A]
TS
P | 62 | 212100109R00 |  | Ochrana svorek v zemi proti korozi | KUS | 240 | 0 | 0 |  | 0 | 3
PP
VV |  |  |  | <vv><r><t><vv><r><t><vv><r><t></t></r></vv> </t><v>240.000000</v><vy>A</vy></r></vv> </t><v>240.000000</v><vy>A</vy></r></vv> 240.000000 = 240,000000 [A]
TS
P | 63 | 220270239R00 |  | Odstranění vodiče z výkopu | M | 700 | 0 | 0 |  | 0 | 3
PP
VV |  |  |  | <vv><r><t><vv><r><t><vv><r><t></t></r></vv> </t><v>700.000000</v><vy>A</vy></r></vv> </t><v>700.000000</v><vy>A</vy></r></vv> 700.000000 = 700,000000 [A]
TS |  |  |  | Položkja zahrnuje demontáž (odstranění) stávajícího kabelu VO z výkopu odkrytého při výkopových pracech prováděných pro uložení nových kabelů. Demontované prvky budou uloženy (likvidovány) dle požadavků investora.
P | 64 | 230191005R00 |  | Uložení chráničky ve výkopu PE 50x3,0mm | M | 1000 | 0 | 0 |  | 0 | 3
PP
VV |  |  |  | <vv><r><t><vv><r><t><vv><r><t></t></r></vv> </t><v>1000.000000</v><vy>A</vy></r></vv> </t><v>1000.000000</v><vy>A</vy></r></vv> 1000.000000 = 1000,000000 [A]
TS
P | 65 | 230191016R00 |  | Uložení chráničky ve výkopu PE 110x4,2mm | M | 2800 | 0 | 0 |  | 0 | 3
PP
VV |  |  |  | <vv><r><t><vv><r><t><vv><r><t></t></r></vv> </t><v>2800.000000</v><vy>A</vy></r></vv> </t><v>2800.000000</v><vy>A</vy></r></vv> 2800.000000 = 2800,000000 [A]
TS
P | 66 | 230191016R00 | 1 | Uložení chráničky ve výkopu PE 110x4,2mm | M | 350 | 0 | 0 |  | 0 | 3
PP
VV |  |  |  | <vv><r><t><vv><r><t><vv><r><t></t></r></vv> </t><v>350.000000</v><vy>A</vy></r></vv> </t><v>350.000000</v><vy>A</vy></r></vv> 350.000000 = 350,000000 [A]
TS
P | 67 | 3 |  | Podíl přidružených výkonů pro zemní práce | KPL | 1 | 0 | 0 |  | 0 | 3
PP
VV |  |  |  | <vv><r><t><vv><r><t><vv><r><t></t></r></vv> </t><v>1.000000</v><vy>A</vy></r></vv> </t><v>1.000000</v><vy>A</vy></r></vv> 1.000000 = 1,000000 [A]
TS |  |  |  | Přirážka za výkony, které jsou nezbytnék provedení montážních prací a které nelze vztáhnout na kalkulaci (a nejsou proto součástí jednotkových cen montáží) - osvětlení, strážní služba, materiál lešení a pod.
P | 68 | 3457114701R |  | Trubka kabelová chránička dvouplášťová vel. 50 | M | 1000 | 0 | 0 |  | 0 | 3
PP
VV |  |  |  | <vv><r><t><vv><r><t><vv><r><t></t></r></vv> </t><v>1000.000000</v><vy>A</vy></r></vv> </t><v>1000.000000</v><vy>A</vy></r></vv> 1000.000000 = 1000,000000 [A]
TS
P | 69 | 3457114705R |  | Trubka kabelová chránička dvouplášťová vel. 110 | M | 300 | 0 | 0 |  | 0 | 3
PP
VV |  |  |  | <vv><r><t><vv><r><t><vv><r><t></t></r></vv> </t><v>300.000000</v><vy>A</vy></r></vv> </t><v>300.000000</v><vy>A</vy></r></vv> 300.000000 = 300,000000 [A]
TS
P | 70 | 3457114705R | 1 | Trubka kabelová chránička KOPOFLEX vel. 110 | M | 2800 | 0 | 0 |  | 0 | 3
PP
VV |  |  |  | <vv><r><t><vv><r><t><vv><r><t></t></r></vv> </t><v>2800.000000</v><vy>A</vy></r></vv> </t><v>2800.000000</v><vy>A</vy></r></vv> 2800.000000 = 2800,000000 [A]
TS
P | 71 | 3457114740R |  | Trubka kabelová chránička dělená vel. 110 | M | 50 | 0 | 0 |  | 0 | 3
PP
VV |  |  |  | <vv><r><t><vv><r><t><vv><r><t></t></r></vv> </t><v>50.000000</v><vy>A</vy></r></vv> </t><v>50.000000</v><vy>A</vy></r></vv> 50.000000 = 50,000000 [A]
TS |  |  |  | Položka zahrnuje dělenou chráničku pro ochranu stávajících sítí, které budou odkryty výkopy.
P | 72 | 35432384R |  | Spojka kabelová lisov.zemní zalévací, na kabel do pr. 25mm2, dod. | KUS | 7 | 0 | 0 |  | 0 | 3
PP
VV |  |  |  | <vv><r><t><vv><r><t><vv><r><t></t></r></vv> </t><v>7.000000</v><vy>A</vy></r></vv> </t><v>7.000000</v><vy>A</vy></r></vv> 7.000000 = 7,000000 [A]
TS
P | 73 | 4 |  | Přirážka za podružný materiál | KPL | 1 | 0 | 0 |  | 0 | 3
PP
VV |  |  |  | <vv><r><t><vv><r><t><vv><r><t></t></r></vv> </t><v>1.000000</v><vy>A</vy></r></vv> </t><v>1.000000</v><vy>A</vy></r></vv> 1.000000 = 1,000000 [A]
TS |  |  |  | Položka zahrnuje drobný elektroinstalační materiál jako jsou hmožninky, vruty, svorky, stahovací pásky, spojky,šroubky, drobný kotvící materiál a pod.
P | 74 | 452311151R00 |  | Desky podkladní pod potrubí z betonu, betonové konstrukce | M3 | 10 | 0 | 0 |  | 0 | 3
PP
VV |  |  |  | <vv><r><t><vv><r><t><vv><r><t></t></r></vv> </t><v>10.000000</v><vy>A</vy></r></vv> </t><v>10.000000</v><vy>A</vy></r></vv> 10.000000 = 10,000000 [A]
TS |  |  |  | Položka zahrnuje ochranu kabelů pod vjezdy a místními komunikacemi.
P | 75 | 460010024RT4 |  | Vytýčení kabelové trasy v zastavěném prostoru, délka trasy nad 1000 m | KM | 1.3 | 0 | 0 |  | 0 | 3
PP
VV |  |  |  | <vv><r><t><vv><r><t><vv><r><t></t></r></vv> </t><v>1.300000</v><vy>A</vy></r></vv> </t><v>1.300000</v><vy>A</vy></r></vv> 1.300000 = 1,300000 [A]
TS
P | 76 | 460030031R00 |  | Vytrhání kostek velkých,lože písek, nezalité spáry | M2 | 70 | 0 | 0 |  | 0 | 3
PP
VV |  |  |  | <vv><r><t><vv><r><t><vv><r><t></t></r></vv> </t><v>70.000000</v><vy>A</vy></r></vv> </t><v>70.000000</v><vy>A</vy></r></vv> 70.000000 = 70,000000 [A]
TS
P | 77 | 460030061RZ1 |  | Kladení dlažby do lože z písku, ze stávajících dlaždic | M2 | 70 | 0 | 0 |  | 0 | 3
PP
VV |  |  |  | <vv><r><t><vv><r><t><vv><r><t></t></r></vv> </t><v>70.000000</v><vy>A</vy></r></vv> </t><v>70.000000</v><vy>A</vy></r></vv> 70.000000 = 70,000000 [A]
TS
P | 78 | 460030101R00 |  | Vytrhání obrubníků, lože písek, stojatých | M | 10 | 0 | 0 |  | 0 | 3
PP
VV |  |  |  | <vv><r><t><vv><r><t><vv><r><t></t></r></vv> </t><v>10.000000</v><vy>A</vy></r></vv> </t><v>10.000000</v><vy>A</vy></r></vv> 10.000000 = 10,000000 [A]
TS
P | 79 | 460050702RT1 |  | Jáma do 2 m3 pro stožár veř.osvětlení, hor.3 | M3 | 45 | 0 | 0 |  | 0 | 3
PP
VV |  |  |  | <vv><r><t><vv><r><t><vv><r><t></t></r></vv> </t><v>45.000000</v><vy>A</vy></r></vv> </t><v>45.000000</v><vy>A</vy></r></vv> 45.000000 = 45,000000 [A]
TS |  |  |  | Položka zahrnuje také zemní sondy pro odkrytí stávajících sítí (vody, kanalizace, plyn...) v ochranných pásmech. Postup montáže zařízení VO bude zkoordinován s provozovateli těchto sítí.
P | 80 | 460050703R00 |  | Jáma do 2 m3 pro protlačení | M3 | 48 | 0 | 0 |  | 0 | 3
PP
VV |  |  |  | <vv><r><t><vv><r><t><vv><r><t></t></r></vv> </t><v>48.000000</v><vy>A</vy></r></vv> </t><v>48.000000</v><vy>A</vy></r></vv> 48.000000 = 48,000000 [A]
TS |  |  |  | Položka zahrnuje 16 startovacích jam pro protlačení. Dále položka zahrnuje jámu pro ukončení protlaku.
P | 81 | 460080101RT1 |  | Rozbourání betonového základu, vybourání betonu | M3 | 25 | 0 | 0 |  | 0 | 3
PP
VV |  |  |  | <vv><r><t><vv><r><t><vv><r><t></t></r></vv> </t><v>25.000000</v><vy>A</vy></r></vv> </t><v>25.000000</v><vy>A</vy></r></vv> 25.000000 = 25,000000 [A]
TS |  |  |  | Položka zahrnuje zejména rozbourání betonů základů stávajících stožárů VO určených k demontáži + ostatní stavební přípomoce (bourání).
P | 82 | 460100064R00 |  | Pouzdrový základ - uložení, osazení. | KUS | 37 | 0 | 0 |  | 0 | 3
PP
VV |  |  |  | <vv><r><t><vv><r><t><vv><r><t></t></r></vv> </t><v>37.000000</v><vy>A</vy></r></vv> </t><v>37.000000</v><vy>A</vy></r></vv> 37.000000 = 37,000000 [A]
TS |  |  |  | Položka zahrnuje uložení betonového prefabrikátu (základu stožáru) do výkopu. Protažení kabelů VO a ukotvení stožárů.
P | 83 | 460120002RT1 |  | Zához jámy, hornina třídy 3 - 4, upěchování a úprava povrchu | KUS | 50 | 0 | 0 |  | 0 | 3
PP
VV |  |  |  | <vv><r><t><vv><r><t><vv><r><t></t></r></vv> </t><v>50.000000</v><vy>A</vy></r></vv> </t><v>50.000000</v><vy>A</vy></r></vv> 50.000000 = 50,000000 [A]
TS
P | 84 | 460200133R00 |  | Výkop kabelové rýhy 35/50 cm hor.3 | M | 200 | 0 | 0 |  | 0 | 3
PP
VV |  |  |  | <vv><r><t><vv><r><t><vv><r><t></t></r></vv> </t><v>200.000000</v><vy>A</vy></r></vv> </t><v>200.000000</v><vy>A</vy></r></vv> 200.000000 = 200,000000 [A]
TS
P | 85 | 460200133RT2 |  | Výkop kabelové rýhy 35/50 cm hor.3, ruční výkop rýhy | M | 240 | 0 | 0 |  | 0 | 3
PP
VV |  |  |  | <vv><r><t><vv><r><t><vv><r><t></t></r></vv> </t><v>240.000000</v><vy>A</vy></r></vv> </t><v>240.000000</v><vy>A</vy></r></vv> 240.000000 = 240,000000 [A]
TS
P | 86 | 460200143RT1 |  | Výkop kabelové rýhy 35/60 cm hor.3, strojní výkop rýhy | M | 100 | 0 | 0 |  | 0 | 3
PP
VV |  |  |  | <vv><r><t><vv><r><t><vv><r><t></t></r></vv> </t><v>100.000000</v><vy>A</vy></r></vv> </t><v>100.000000</v><vy>A</vy></r></vv> 100.000000 = 100,000000 [A]
TS
P | 87 | 460200143RT2 |  | Výkop kabelové rýhy 35/60 cm hor.3, ruční výkop rýhy | M | 110 | 0 | 0 |  | 0 | 3
PP
VV |  |  |  | <vv><r><t><vv><r><t><vv><r><t></t></r></vv> </t><v>110.000000</v><vy>A</vy></r></vv> </t><v>110.000000</v><vy>A</vy></r></vv> 110.000000 = 110,000000 [A]
TS
P | 88 | 460200173RT1 |  | Výkop kabelové rýhy 35/90 cm hor.3, strojní výkop rýhy | M | 230 | 0 | 0 |  | 0 | 3
PP
VV |  |  |  | <vv><r><t><vv><r><t><vv><r><t></t></r></vv> </t><v>230.000000</v><vy>A</vy></r></vv> </t><v>230.000000</v><vy>A</vy></r></vv> 230.000000 = 230,000000 [A]
TS
P | 89 | 460200173RT2 |  | Výkop kabelové rýhy 35/90 cm hor.3, ruční výkop rýhy | M | 300 | 0 | 0 |  | 0 | 3
PP
VV |  |  |  | <vv><r><t><vv><r><t><vv><r><t></t></r></vv> </t><v>300.000000</v><vy>A</vy></r></vv> </t><v>300.000000</v><vy>A</vy></r></vv> 300.000000 = 300,000000 [A]
TS
P | 90 | 460420022RT3 |  | Zřízení kabelového lože v rýze š. do 65 cm z písku, lože tloušťky 20 cm | M | 1300 | 0 | 0 |  | 0 | 3
PP
VV |  |  |  | <vv><r><t><vv><r><t><vv><r><t></t></r></vv> </t><v>1300.000000</v><vy>A</vy></r></vv> </t><v>1300.000000</v><vy>A</vy></r></vv> 1300.000000 = 1300,000000 [A]
TS
P | 91 | 460490012R00 |  | Fólie výstražná z PVC, šířka 33 cm, vč. dodávky fólie | M | 1300 | 0 | 0 |  | 0 | 3
PP
VV |  |  |  | <vv><r><t><vv><r><t><vv><r><t></t></r></vv> </t><v>1300.000000</v><vy>A</vy></r></vv> </t><v>1300.000000</v><vy>A</vy></r></vv> 1300.000000 = 1300,000000 [A]
TS
P | 92 | 460570133R00 |  | Zához rýhy 35/50 cm, hornina třídy 3, se zhutněním | M | 440 | 0 | 0 |  | 0 | 3
PP
VV |  |  |  | <vv><r><t><vv><r><t><vv><r><t></t></r></vv> </t><v>440.000000</v><vy>A</vy></r></vv> </t><v>440.000000</v><vy>A</vy></r></vv> 440.000000 = 440,000000 [A]
TS
P | 93 | 460570143R00 |  | Zához rýhy 35/60 cm, hornina třídy 3, se zhutněním | M | 210 | 0 | 0 |  | 0 | 3
PP
VV |  |  |  | <vv><r><t><vv><r><t><vv><r><t></t></r></vv> </t><v>210.000000</v><vy>A</vy></r></vv> </t><v>210.000000</v><vy>A</vy></r></vv> 210.000000 = 210,000000 [A]
TS
P | 94 | 460570173R00 |  | Zához rýhy 35/90 cm, hornina třídy 3, se zhutněním | M | 530 | 0 | 0 |  | 0 | 3
PP
VV |  |  |  | <vv><r><t><vv><r><t><vv><r><t></t></r></vv> </t><v>530.000000</v><vy>A</vy></r></vv> </t><v>530.000000</v><vy>A</vy></r></vv> 530.000000 = 530,000000 [A]
TS
P | 95 | 460600001RT8 |  | Naložení a odvoz zeminy, odvoz na vzdálenost 10000 m | M3 | 140 | 0 | 0 |  | 0 | 3
PP
VV |  |  |  | <vv><r><t><vv><r><t><vv><r><t></t></r></vv> </t><v>140.000000</v><vy>A</vy></r></vv> </t><v>140.000000</v><vy>A</vy></r></vv> 140.000000 = 140,000000 [A]
TS
P | 96 | 5 |  | Přirážka za prořez kabelů | KPL | 1 | 0 | 0 |  | 0 | 3
PP
VV |  |  |  | <vv><r><t><vv><r><t><vv><r><t></t></r></vv> </t><v>1.000000</v><vy>A</vy></r></vv> </t><v>1.000000</v><vy>A</vy></r></vv> 1.000000 = 1,000000 [A]
TS |  |  |  | Položka za ztratné. Počítá se z hodnoty délkových materiálů.
P | 97 | 56288050.A |  | Štítek na označení kabel. vývodu z PVC, vč. osazení | KUS | 80 | 0 | 0 |  | 0 | 3
PP
VV |  |  |  | <vv><r><t><vv><r><t><vv><r><t></t></r></vv> </t><v>80.000000</v><vy>A</vy></r></vv> </t><v>80.000000</v><vy>A</vy></r></vv> 80.000000 = 80,000000 [A]
TS
P | 98 | 56288051.A |  | Štítek označovací na stožár, vč. osazení | KUS | 37 | 0 | 0 |  | 0 | 3
PP
VV |  |  |  | <vv><r><t><vv><r><t><vv><r><t></t></r></vv> </t><v>37.000000</v><vy>A</vy></r></vv> </t><v>37.000000</v><vy>A</vy></r></vv> 37.000000 = 37,000000 [A]
TS
P | 99 | 56288999.1007 |  | Trubice smršťovací d 25 x 1000 m, zž | KUS | 37 | 0 | 0 |  | 0 | 3
PP
VV |  |  |  | <vv><r><t><vv><r><t><vv><r><t></t></r></vv> </t><v>37.000000</v><vy>A</vy></r></vv> </t><v>37.000000</v><vy>A</vy></r></vv> 37.000000 = 37,000000 [A]
TS
P | 100 | 58152180 |  | Písek kopaný ZPM | T | 100 | 0 | 0 |  | 0 | 3
PP
VV |  |  |  | <vv><r><t><vv><r><t><vv><r><t></t></r></vv> </t><v>100.000000</v><vy>A</vy></r></vv> </t><v>100.000000</v><vy>A</vy></r></vv> 100.000000 = 100,000000 [A]
TS
P | 101 | 6 |  | Revize | KPL | 1 | 0 | 0 |  | 0 | 3
PP
VV |  |  |  | <vv><r><t><vv><r><t><vv><r><t></t></r></vv> </t><v>1.000000</v><vy>A</vy></r></vv> </t><v>1.000000</v><vy>A</vy></r></vv> 1.000000 = 1,000000 [A]
TS |  |  |  | Položka zahrnuje zkoušky el. zařízení bezpečnostního charakteru.
P | 102 | 916561111R00 |  | Osazení obrubníků | M | 10 | 0 | 0 |  | 0 | 3
PP
VV |  |  |  | <vv><r><t><vv><r><t><vv><r><t></t></r></vv> </t><v>10.000000</v><vy>A</vy></r></vv> </t><v>10.000000</v><vy>A</vy></r></vv> 10.000000 = 10,000000 [A]
TS