## Rekapitulace stavby
Export Komplet | [28 empty] | 2.0 | [5 empty] | False | False | {0cbc3842-ad7f-4f57-9d1f-92206c7441f7}
[20 empty] | >> skryté sloupce << | [13 empty] | 0,1 | 21
[34 empty] | 1 | 12
|  | REKAPITULACE STAVBY | [18 empty] | v --- níže se nacházejí doplnkové a pomocné údaje k sestavám --- v | [11 empty] | Návod na vyplnění | 0,001
|  | Kód: |  |  |  |  | Projektis319 | [25 empty] | Měnit lze pouze buňky se žlutým podbarvením! 1) na prvním listu Rekapitulace stavby vyplňte v sestavě a) Souhrnný list - údaje o Uchazeči (přenesou se do ostatních sestav i v jiných listech) b) Rekapitulace objektů - potřebné Ostatní náklady 2) na vybraných listech vyplňte v sestavě a) Krycí list - údaje o Uchazeči, pokud se liší od údajů o Uchazeči na Souhrnném listu (údaje se přenesou do ostatních sestav v daném listu) b) Rekapitulace rozpočtu - potřebné Ostatní náklady c) Celkové náklady za stavbu - ceny u položek - množství, pokud má žluté podbarvení - a v případě potřeby poznámku (ta je ve skrytém sloupci) | 0,1
|  | Stavba: |  |  |  |  | Rek. pavilonu nosorožců 3, ZOO Dvůr Králové - 1.etapa | [26 empty] | 0,1
|  | KSO: | [13 empty] | CC-CZ: | [17 empty] | 1
|  | Místo: |  |  |  |  | Dvůr Králové nad Labem | [8 empty] | Datum: |  | 19. 3. 2024 | [15 empty] | 1
1
|  | Zadavatel: | [13 empty] | IČ: | [17 empty] | 0,1
|  |  | ZOO Dvůr Králové a.s., Štefánikova 1029, D.K.n.L. | [12 empty] | DIČ: | [17 empty] | 0,1
1
|  | Uchazeč: | [13 empty] | IČ: |  | Vyplň údaj | [15 empty] | 1
|  |  | Vyplň údaj | [12 empty] | DIČ: |  | Vyplň údaj | [15 empty] | 1
False
|  | Projektant: | [13 empty] | IČ: | [17 empty] | False
|  |  | Projektis DK s.r.o., Legionářská 562, D.K.n.L. | [12 empty] | DIČ: | [17 empty] | True
1
|  | Zpracovatel: | [13 empty] | IČ: | [17 empty] | 1
|  |  | ing. V. Švehla | [12 empty] | DIČ: | [17 empty] | True
Poznámka:
|  | Cena bez DPH | [13 empty] | 0
[8 empty] | Sazba daně |  |  | Základ daně |  |  |  |  | Výše daně
|  | DPH |  | základní |  |  |  | 21% |  |  | 0 |  |  |  |  | 0
|  |  |  | snížená |  |  |  | 12% |  |  | 0 |  |  |  |  | 0
|  |  |  | zákl. přenesená |  |  |  | 21% |  |  | 0 |  |  |  |  | 0
|  |  |  | sníž. přenesená |  |  |  | 12% |  |  | 0 |  |  |  |  | 0
|  |  |  | nulová |  |  |  | 0% |  |  | 0 |  |  |  |  | 0
|  | Cena s DPH | [6 empty] | v |  |  | CZK |  |  |  | 0
|  | Projektant | [11 empty] | Zpracovatel
|  | Datum a podpis: | [7 empty] | Razítko |  |  |  | Datum a podpis: |  |  | Razítko
|  | Objednavatel | [11 empty] | Uchazeč
|  | Datum a podpis: | [7 empty] | Razítko |  |  |  | Datum a podpis: |  |  | Razítko
REKAPITULACE OBJEKTŮ STAVBY A SOUPISŮ PRACÍ
| Kód: | [6 empty] | Projektis319
| Stavba: | [6 empty] | Rek. pavilonu nosorožců 3, ZOO Dvůr Králové - 1.etapa
| Místo: | [6 empty] | Dvůr Králové nad Labem | [6 empty] | Datum: |  | 19. 3. 2024
| Zadavatel: | [6 empty] | ZOO Dvůr Králové a.s., Štefánikova 1029, D.K.n.L. | [6 empty] | Projektant: |  | Projektis DK s.r.o., Legionářská 562, D.K.n.L. |  |  |  | Informatívní údaje z listů zakázek
| Uchazeč: | [13 empty] | Zpracovatel: |  | ing. V. Švehla
| Kód |  |  |  | Popis | [7 empty] | Cena bez DPH [CZK] |  |  |  |  | Cena s DPH [CZK] | Typ |  | z toho Ostat. náklady [CZK] | DPH [CZK] | Normohodiny [h] | DPH základní [CZK] | DPH snížená [CZK] | DPH základní přenesená [CZK] | DPH snížená přenesená [CZK] | Základna DPH základní | Základna DPH snížená | Základna DPH zákl. přenesená | Základna DPH sníž. přenesená | Základna DPH nulová
| Náklady z rozpočtů | [11 empty] | 0 |  |  |  |  | 0 |  |  | 0 | 0 | 0 | 0 | 0 | 0 | 0 | 0 | 0 | 0 | 0 | 0 |  | D | 0 | ###NOIMPORT### | IMPORT | {0cbc3842-ad7f-4f57-9d1f-92206c7441f7} | {00000000-0000-0000-0000-000000000000}
/ |  | 11 |  |  |  | SO 01 - Pavilon nosorožců - 1.etapa | [6 empty] | 0 |  |  |  |  | 0 | STA |  | 0 | 0 | 0 | 0 | 0 | 0 | 0 | 0 | 0 | 0 | 0 | 0 |  |  | 1 |  | IMPORT | {2d2f5c79-aa3c-43a1-8b4d-7e156e5a2c98} | {0cbc3842-ad7f-4f57-9d1f-92206c7441f7} | 2
/ |  | 12 |  |  |  | Zdravotní technika - 1.etapa | [6 empty] | 0 |  |  |  |  | 0 | STA |  | 0 | 0 | 0 | 0 | 0 | 0 | 0 | 0 | 0 | 0 | 0 | 0 |  |  | 1 |  | IMPORT | {3d97b50b-0c5a-4a31-b5d6-2c11dbb3c888} | {0cbc3842-ad7f-4f57-9d1f-92206c7441f7} | 2
/ |  | 13 |  |  |  | UT materiál a montáž - 1.etapa | [6 empty] | 0 |  |  |  |  | 0 | STA |  | 0 | 0 | 0 | 0 | 0 | 0 | 0 | 0 | 0 | 0 | 0 | 0 |  |  | 1 |  | IMPORT | {16927af0-99be-4055-9a3b-197b6a7ddcf6} | {0cbc3842-ad7f-4f57-9d1f-92206c7441f7} | 2
/ |  | 14 |  |  |  | VZT materiál a montáž - 1.etapa | [6 empty] | 0 |  |  |  |  | 0 | STA |  | 0 | 0 | 0 | 0 | 0 | 0 | 0 | 0 | 0 | 0 | 0 | 0 |  |  | 1 |  | IMPORT | {a542cddc-972a-4b4a-a001-88d4c8ac5ef8} | {0cbc3842-ad7f-4f57-9d1f-92206c7441f7} | 2
/ |  | 15 |  |  |  | Elektroinstalace - 1.etapa | [6 empty] | 0 |  |  |  |  | 0 | STA |  | 0 | 0 | 0 | 0 | 0 | 0 | 0 | 0 | 0 | 0 | 0 | 0 |  |  | 1 |  | IMPORT | {04be92be-65b0-4161-b5e2-422d372895fd} | {0cbc3842-ad7f-4f57-9d1f-92206c7441f7} | 2
/ |  | 21 |  |  |  | SO 02 - Venkovní kanalizace - 1.etapa | [6 empty] | 0 |  |  |  |  | 0 | STA |  | 0 | 0 | 0 | 0 | 0 | 0 | 0 | 0 | 0 | 0 | 0 | 0 |  |  | 1 |  | IMPORT | {695619f2-827a-4b67-9159-3a76e4b8ecc3} | {0cbc3842-ad7f-4f57-9d1f-92206c7441f7} | 2
/ |  | 9 |  |  |  | Vedlejší náklady - 1.etapa | [6 empty] | 0 |  |  |  |  | 0 | STA |  | 0 | 0 | 0 | 0 | 0 | 0 | 0 | 0 | 0 | 0 | 0 | 0 |  |  | 1 |  | IMPORT | {6d5e82da-9a52-473e-b5d3-ac364cf0ae62} | {0cbc3842-ad7f-4f57-9d1f-92206c7441f7} | 2

## 11 - SO 01 - Pavilon noso...
[9 empty] | >> skryté sloupce << | [9 empty] | {2d2f5c79-aa3c-43a1-8b4d-7e156e5a2c98} | [5 empty] | fig95 | podchycení kcí stojkami s nosníky | 170,76 | 2
[19 empty] | 2 | [5 empty] | fig11 | keramická dlažba | 4 | 2
| KRYCÍ LIST SOUPISU PRACÍ | [8 empty] | v --- níže se nacházejí doplnkové a pomocné údaje k sestavám --- v | [8 empty] | False | [5 empty] | fig12 | teracové dlaždice | 13,3 | 2
[25 empty] | fig13 | stájové dlaždice | 317 | 2
| Stavba: | [23 empty] | fig14 | betonová mazanina | 148,1 | 2
|  | Rek. pavilonu nosorožců 3, ZOO Dvůr Králové - 1.etapa | [22 empty] | fig15 | plocha pod roštem | 65,9 | 2
| Objekt: | [23 empty] | fig31 | izolace proti vodě vodorovná | 606,15 | 2
|  | 11 - SO 01 - Pavilon nosorožců - 1.etapa | [22 empty] | fig32 | izolace proti vodě svislé | 262,325 | 2
[25 empty] | fig17 | plocha vnitřních omítek stropů | 552,9 | 2
| KSO: |  |  |  |  | CC-CZ: | [18 empty] | fig18 | oprava vnitřních omítek stěn v 1.n.p. | 954,732 | 2
| Místo: |  | Dvůr Králové nad Labem |  |  | Datum: | 19. 3. 2024 | [17 empty] | fig20 | plocha stávajících vnějších omítek stěn a soklů | 793,635 | 2
[25 empty] | fig23 | plocha KZS soklů 120 mm pod terénem | 59,772 | 2
| Zadavatel: |  |  |  |  | IČ: | [18 empty] | fig24 | plocha KZS soklů 120 mm nad terénem | 74,716 | 2
|  | ZOO Dvůr Králové a.s., Štefánikova 1029, D.K.n.L. |  |  |  | DIČ: | [18 empty] | fig25 | plocha KZS EPS 140 mm | 662,412 | 2
[25 empty] | fig26 | KZS ostění hl do 400 mm EPS 40 mm | 149,94 | 2
| Uchazeč: |  |  |  |  | IČ: | Vyplň údaj | [17 empty] | fig27 | soklová lišta | 149,51 | 2
|  | Vyplň údaj |  |  |  | DIČ: | Vyplň údaj | [17 empty] | fig28 | rohové lišty | 90,34 | 2
[25 empty] | fig29 | okenní lišty | 118,02 | 2
| Projektant: |  |  |  |  | IČ: | [18 empty] | fig30 | parapetní lišty | 31,92 | 2
|  | Projektis DK s.r.o., Legionářská 562, D.K.n.L. |  |  |  | DIČ: | [18 empty] | fig19 | omítka vnitřních stěn - 2.n.p. | 9,8 | 2
[25 empty] | fig75 | litý asfalt T09 | 321,737 | 2
| Zpracovatel: |  |  |  |  | IČ: | [18 empty] | fig71 | úprava podlah T11 | 354,016 | 2
|  | ing. V. Švehla |  |  |  | DIČ: | [18 empty] | fig72 | úprava stěn T11 | 412,19 | 2
[25 empty] | fig41 | keramická dlažba | 32,9 | 2
| Poznámka: | [23 empty] | fig42 | keramický sokl | 27,96 | 2
[25 empty] | fig43 | keramický obklad | 34,365 | 2
[25 empty] | fig44 | rohový profil | 7 | 2
[25 empty] | fig51 | betonová mazanina v m.č. 113,114,119 | 53,346 | 2
| Cena bez DPH | [5 empty] | 0 | [17 empty] | fig52 | betonová mazanina v m.č.115,116,117,118,120 | 33,378 | 2
[25 empty] | fig53 | betonová mazanina v m.č.101-112 | 504,682 | 2
|  |  | Základ daně |  |  | Sazba daně | Výše daně | [17 empty] | fig61 | SDK příčka 1xDFH2 12,5 mm | 15,555 | 2
| DPH | základní | 0 |  |  | 21% | 0 | [17 empty] | fig62 | SDK podhled 1xDFH2 12,5 mm | 18,9 | 2
|  | snížená | 0 |  |  | 12% | 0 | [17 empty] | fig181 | úprava vnitřních stěn perlinkou a lepidlem v 1.n.p. | 529,769 | 2
|  | zákl. přenesená | 0 |  |  | 21% | 0 | [17 empty] | fig191 | vnitřní stěny a stropy ve 2.n.p. | 613,812 | 2
|  | sníž. přenesená | 0 |  |  | 12% | 0 | [17 empty] | fig55 | podlahová kce z desek OSB tl.22 mm | 327,1 | 2
|  | nulová | 0 |  |  | 0% | 0 | [17 empty] | fig56 | podkladní rošt 100/120 | 137,4 | 2
[25 empty] | fig57 | podkladní rošt 80/70 | 4,5 | 2
| Cena s DPH |  |  | v | CZK |  | 0 | [17 empty] | fig58 | sokl OSB 22 mm | 150 | 2
[25 empty] | fig99 | fasádní lešení | 819,484 | 2
[25 empty] | fig81 | 120/100 | 7,8 | 2
[25 empty] | fig82 | 120/160 | 47,8 | 2
[25 empty] | fig83 | 140/160 | 21,35 | 2
[25 empty] | fig84 | bednění 24 mm | 23,6 | 2
[25 empty] | fig86 | krytina střechy do 30° | 20 | 2
[25 empty] | fig87 | krytina střechy přes 60° | 3,6 | 2
[25 empty] | fig5 | podkladní beton v Pdl1 a Pdl2 | 572,157 | 2
[25 empty] | fig1 | hloubení rýh | 65,344 | 2
[25 empty] | fig54 | betonová mazanina Pdl6 | 10,314 | 2
| Projektant |  |  | Zpracovatel | [20 empty] | fig541 | betonová mazanina Pdl4 | 14,82 | 2
[25 empty] | fig542 | betonová mazanina Pdl5 | 6,656 | 2
[25 empty] | fig2 | rýha pro teplovodní potrubí | 39 | 2
| Datum a podpis: |  | Razítko | Datum a podpis: |  |  | Razítko
| Objednavatel |  |  | Uchazeč
| Datum a podpis: |  | Razítko | Datum a podpis: |  |  | Razítko
REKAPITULACE ČLENĚNÍ SOUPISU PRACÍ
Stavba:
Rek. pavilonu nosorožců 3, ZOO Dvůr Králové - 1.etapa
Objekt:
11 - SO 01 - Pavilon nosorožců - 1.etapa
Místo: |  |  | Dvůr Králové nad Labem |  |  | Datum: | 19. 3. 2024
Zadavatel: |  |  | ZOO Dvůr Králové a.s., Štefánikova 1029, D.K.n.L. |  |  | Projektant: | Projektis DK s.r.o., Legionářská 562, D.K.n.L.
Uchazeč: |  |  | Vyplň údaj |  |  | Zpracovatel: | ing. V. Švehla
Kód dílu - Popis | [6 empty] | Cena celkem [CZK]
Náklady ze soupisu prací | [6 empty] | 0 | [12 empty] | -1
| HSV - Práce a dodávky HSV | [5 empty] | 0
| 1 - Zemní práce | [5 empty] | 0
| 2 - Zakládání | [5 empty] | 0
| 3 - Svislé a kompletní konstrukce | [5 empty] | 0
| 4 - Vodorovné konstrukce | [5 empty] | 0
| 5 - Komunikace pozemní | [5 empty] | 0
| 6 - Úpravy povrchů, podlahy a osazování výplní | [5 empty] | 0
| 9 - Ostatní konstrukce a práce, bourání | [5 empty] | 0
| 997 - Přesun sutě | [5 empty] | 0
| 998 - Přesun hmot | [5 empty] | 0
| PSV - Práce a dodávky PSV | [5 empty] | 0
| 711 - Izolace proti vodě, vlhkosti a plynům | [5 empty] | 0
| 713 - Izolace tepelné | [5 empty] | 0
| 725 - Zdravotechnika - zařizovací předměty | [5 empty] | 0
| 751 - Vzduchotechnika | [5 empty] | 0
| 762 - Konstrukce tesařské | [5 empty] | 0
| 763 - Konstrukce suché výstavby | [5 empty] | 0
| 764 - Konstrukce klempířské | [5 empty] | 0
| 765 - Krytina skládaná | [5 empty] | 0
| 766 - Konstrukce truhlářské | [5 empty] | 0
| 767 - Konstrukce zámečnické | [5 empty] | 0
| 771 - Podlahy z dlaždic | [5 empty] | 0
| 777 - Podlahy lité | [5 empty] | 0
| 781 - Dokončovací práce - obklady | [5 empty] | 0
| 784 - Dokončovací práce - malby a tapety | [5 empty] | 0
| HZS - Hodinové zúčtovací sazby | [5 empty] | 0
SOUPIS PRACÍ
Stavba:
Rek. pavilonu nosorožců 3, ZOO Dvůr Králové - 1.etapa
Objekt:
11 - SO 01 - Pavilon nosorožců - 1.etapa
Místo: |  |  | Dvůr Králové nad Labem |  |  | Datum: | 19. 3. 2024
Zadavatel: |  |  | ZOO Dvůr Králové a.s., Štefánikova 1029, D.K.n.L. |  |  | Projektant: | Projektis DK s.r.o., Legionářská 562, D.K.n.L.
Uchazeč: |  |  | Vyplň údaj |  |  | Zpracovatel: | ing. V. Švehla
PČ | Typ | Kód | Popis | MJ | Množství | J.cena [CZK] | Cena celkem [CZK] | Cenová soustava |  |  | DPH | J. Nh [h] | Nh celkem [h] | J. hmotnost [t] | Hmotnost celkem [t] | J. suť [t] | Suť Celkem [t]
Náklady soupisu celkem | [6 empty] | 0 | [5 empty] | 0 |  | 1442.7637 |  | 1067.2368 |  | D | -1 | [14 empty] | 0
| D | HSV | Práce a dodávky HSV |  |  |  | 0 | [5 empty] | 0 |  | 1352.0306 |  | 1065.6499 | 1 | D | 0 |  |  |  | ROZPOCET | [10 empty] | 0
| D | 1 | Zemní práce |  |  |  | 0 | [5 empty] | 0 |  | 65.7883 |  | 202.535 | 1 | D | 1 |  |  |  | ROZPOCET | [10 empty] | 0
1 | K | 112101101 | Odstranění stromů listnatých průměru kmene přes 100 do 300 mm | kus | 5 |  | 0 | CS ÚRS 2024 01 |  |  | základní |  | 0 | 0 | 0 | 0 | 0 | 4 | K | 2 |  |  |  | ROZPOCET |  |  |  |  | 0 | 0 | 0 | 0 | 0 | 1 | 0 | 4 | -712284478
2 | K | 112101102 | Odstranění stromů listnatých průměru kmene přes 300 do 500 mm | kus | 5 |  | 0 | CS ÚRS 2024 01 |  |  | základní |  | 0 | 0 | 0 | 0 | 0 | 4 | K | 2 |  |  |  | ROZPOCET |  |  |  |  | 0 | 0 | 0 | 0 | 0 | 1 | 0 | 4 | 1144179128
3 | K | 112251101 | Odstranění pařezů průměru přes 100 do 300 mm | kus | 5 |  | 0 | CS ÚRS 2024 01 |  |  | základní |  | 0 | 0 | 0 | 0 | 0 | 4 | K | 2 |  |  |  | ROZPOCET |  |  |  |  | 0 | 0 | 0 | 0 | 0 | 1 | 0 | 4 | 1980326898
4 | K | 112251102 | Odstranění pařezů průměru přes 300 do 500 mm | kus | 5 |  | 0 | CS ÚRS 2024 01 |  |  | základní |  | 0 | 0 | 0 | 0 | 0 | 4 | K | 2 |  |  |  | ROZPOCET |  |  |  |  | 0 | 0 | 0 | 0 | 0 | 1 | 0 | 4 | 1309415070
5 | K | 113106132 | Rozebrání dlažeb z betonových nebo kamenných dlaždic komunikací pro pěší strojně pl do 50 m2 | m2 | 45 |  | 0 | CS ÚRS 2024 01 |  |  | základní |  | 0 | 0 | 0 | 0.255 | 11.475 | 4 | K | 2 |  |  |  | ROZPOCET |  |  |  |  | 0 | 0 | 0 | 0 | 0 | 1 | 0 | 4 | 62411620
| VV |  | 45,0 "vodící pásek v Och1" |  | 45 | [13 empty] | VV | 2 | 2 | True | 1 | ROZPOCET
6 | K | 113106290 | Rozebrání vozovek ze silničních dílců se spárami vyplněnými kamenivem strojně pl přes 50 do 200 m2 | m2 | 350 |  | 0 | CS ÚRS 2024 01 |  |  | základní |  | 0 | 0 | 0 | 0.4 | 140 | 4 | K | 2 |  |  |  | ROZPOCET |  |  |  |  | 0 | 0 | 0 | 0 | 0 | 1 | 0 | 4 | -2012263800
| VV |  | 200,0 "výkopy kanalizace a vody" |  | 200 | [13 empty] | VV | 2 | 2 | True | 0 | ROZPOCET
| VV |  | 45,0 "vodící pásek v Och1" |  | 45 | [13 empty] | VV | 2 | 2 | True | 0 | ROZPOCET
| VV |  | 105,0 "živice v Och1" |  | 105 | [13 empty] | VV | 2 | 2 | True | 0 | ROZPOCET
| VV |  | Mezisoučet |  | 350 | [13 empty] | VV | 2 | 3 | True | 1 | ROZPOCET
7 | K | 113107321 | Odstranění podkladu z kameniva drceného tl do 100 mm strojně pl do 50 m2 | m2 | 150 |  | 0 | CS ÚRS 2024 01 |  |  | základní |  | 0 | 0 | 0 | 0.17 | 25.5 | 4 | K | 2 |  |  |  | ROZPOCET |  |  |  |  | 0 | 0 | 0 | 0 | 0 | 1 | 0 | 4 | -1605093092
| VV |  | 45,0 "vodící pásek v Och1" |  | 45 | [13 empty] | VV | 2 | 2 | True | 0 | ROZPOCET
| VV |  | 105,0 "živice v Och1" |  | 105 | [13 empty] | VV | 2 | 2 | True | 0 | ROZPOCET
| VV |  | Mezisoučet |  | 150 | [13 empty] | VV | 2 | 3 | True | 1 | ROZPOCET
8 | K | 113107342 | Odstranění podkladu živičného tl přes 50 do 100 mm strojně pl do 50 m2 | m2 | 105 |  | 0 | CS ÚRS 2024 01 |  |  | základní |  | 0 | 0 | 0 | 0.22 | 23.1 | 4 | K | 2 |  |  |  | ROZPOCET |  |  |  |  | 0 | 0 | 0 | 0 | 0 | 1 | 0 | 4 | 1378598816
| VV |  | 105,0 "živice v Och1" |  | 105 | [13 empty] | VV | 2 | 2 | True | 1 | ROZPOCET
9 | K | 113202111 | Vytrhání obrub krajníků obrubníků stojatých | m | 12 |  | 0 | CS ÚRS 2024 01 |  |  | základní |  | 0 | 0 | 0 | 0.205 | 2.46 | 4 | K | 2 |  |  |  | ROZPOCET |  |  |  |  | 0 | 0 | 0 | 0 | 0 | 1 | 0 | 4 | 1046198065
| VV |  | 12,0 "Och1" |  | 12 | [13 empty] | VV | 2 | 2 | True | 1 | ROZPOCET
10 | K | 131213701 | Hloubení nezapažených jam v soudržných horninách třídy těžitelnosti I skupiny 3 ručně | m3 | 82.245 |  | 0 | CS ÚRS 2024 01 |  |  | základní |  | 0 | 0 | 0 | 0 | 0 | 4 | K | 2 |  |  |  | ROZPOCET |  |  |  |  | 0 | 0 | 0 | 0 | 0 | 1 | 0 | 4 | 1464571034
| VV |  | fig11*0,15 |  | 0.6 | [13 empty] | VV | 2 | 2 | True | 0 | ROZPOCET
| VV |  | fig12*0,15 |  | 1.995 | [13 empty] | VV | 2 | 2 | True | 0 | ROZPOCET
| VV |  | fig13*0,15 |  | 47.55 | [13 empty] | VV | 2 | 2 | True | 0 | ROZPOCET
| VV |  | fig14*0,15 |  | 22.215 | [13 empty] | VV | 2 | 2 | True | 0 | ROZPOCET
| VV |  | fig15*0,15 |  | 9.885 | [13 empty] | VV | 2 | 2 | True | 0 | ROZPOCET
| VV |  | Mezisoučet |  | 82.245 | [13 empty] | VV | 2 | 3 | True | 1 | ROZPOCET
11 | K | 132212131 | Hloubení nezapažených rýh šířky do 800 mm v soudržných horninách třídy těžitelnosti I skupiny 3 ručně | m3 | 65.344 |  | 0 | CS ÚRS 2024 01 |  |  | základní |  | 0 | 0 | 0 | 0 | 0 | 4 | K | 2 |  |  |  | ROZPOCET |  |  |  |  | 0 | 0 | 0 | 0 | 0 | 1 | 0 | 4 | 1461125837
| VV |  | 3,8*0,6*0,93 "řez 13" |  | 2.12 | [13 empty] | VV | 2 | 2 | True | 0 | ROZPOCET
| VV |  | 0,975*0,445*0,985 "řez 2" |  | 0.427 | [13 empty] | VV | 2 | 2 | True | 0 | ROZPOCET
| VV |  | 0,70*0,385*0,985 "řez 2" |  | 0.265 | [13 empty] | VV | 2 | 2 | True | 0 | ROZPOCET
| VV |  | (3,615-0,445-0,7+2,36+2,325+1,67+2,27+3,875+4,97)*0,55*0,985 "řez 2" |  | 10.802 | [13 empty] | VV | 2 | 2 | True | 0 | ROZPOCET
| VV |  | (3,36*3+14,6+3,36*2)*0,50*0,985 "řez 2" |  | 15.465 | [13 empty] | VV | 2 | 2 | True | 0 | ROZPOCET
| VV |  | 0,66*0,60*0,985 "řez 2" |  | 0.39 | [13 empty] | VV | 2 | 2 | True | 0 | ROZPOCET
| VV |  | 1,12*0,40*0,985 "řez 2" |  | 0.441 | [13 empty] | VV | 2 | 2 | True | 0 | ROZPOCET
| VV |  | 4,96*0,50*0,93 "řez 17" |  | 2.306 | [13 empty] | VV | 2 | 2 | True | 0 | ROZPOCET
| VV |  | 1,96*0,50*0,905 "řez 17" |  | 0.887 | [13 empty] | VV | 2 | 2 | True | 0 | ROZPOCET
| VV |  | 1,11*2*0,40*0,905 "řez 17" |  | 0.804 | [13 empty] | VV | 2 | 2 | True | 0 | ROZPOCET
| VV |  | (1,0*1,0-0,5*0,4)*0,7 "z1" |  | 0.56 | [13 empty] | VV | 2 | 2 | True | 0 | ROZPOCET
| VV |  | 0,76*0,40*0,30+0,775*0,3*0,30 "z2" |  | 0.161 | [13 empty] | VV | 2 | 2 | True | 0 | ROZPOCET
| VV |  | 1,85*0,40*1,00*2 "z17" |  | 1.48 | [13 empty] | VV | 2 | 2 | True | 0 | ROZPOCET
| VV |  | (1,12+1,12)*0,25*0,78+(0,6+0,6)*0,6*0,78 "z8" |  | 0.998 | [13 empty] | VV | 2 | 2 | True | 0 | ROZPOCET
| VV |  | 6,725*0,4*0,94 "z10" |  | 2.529 | [13 empty] | VV | 2 | 2 | True | 0 | ROZPOCET
| VV |  | 10,325*0,4*1,09 "z9" |  | 4.502 | [13 empty] | VV | 2 | 2 | True | 0 | ROZPOCET
| VV |  | Mezisoučet |  | 44.137 | [13 empty] | VV | 2 | 3 | True | 0 | ROZPOCET
| VV |  | (10,54+10,55+5,9+8,835+1,355)*0,5*0,7 "a,b,řez 10" |  | 13.013 | [13 empty] | VV | 2 | 2 | True | 0 | ROZPOCET
| VV |  | (2,65+2,9+5,75+1,3+1,55+3,1)*0,5*0,95 "c,d,řez 4" |  | 8.194 | [13 empty] | VV | 2 | 2 | True | 0 | ROZPOCET
| VV |  | Mezisoučet |  | 21.207 | [13 empty] | VV | 2 | 3 | True | 0 | ROZPOCET
| VV | fig1 | Součet |  | 65.344 | [13 empty] | VV | 2 | 4 | True | 1 | ROZPOCET
12 | K | 132251252 | Hloubení rýh nezapažených š do 2000 mm v hornině třídy těžitelnosti I skupiny 3 objem do 50 m3 strojně | m3 | 39 |  | 0 | CS ÚRS 2024 01 |  |  | základní |  | 0 | 0 | 0 | 0 | 0 | 4 | K | 2 |  |  |  | ROZPOCET |  |  |  |  | 0 | 0 | 0 | 0 | 0 | 1 | 0 | 4 | -1093510485
| VV |  | 65,0*1,0*0,6 "pro teplovodní potrubí" |  | 39 | [13 empty] | VV | 2 | 2 | True | 0 | ROZPOCET
| VV | fig2 | Mezisoučet |  | 39 | [13 empty] | VV | 2 | 3 | True | 1 | ROZPOCET
13 | K | 162201401 | Vodorovné přemístění větví stromů listnatých do 1 km D kmene přes 100 do 300 mm | kus | 5 |  | 0 | CS ÚRS 2024 01 |  |  | základní |  | 0 | 0 | 0 | 0 | 0 | 4 | K | 2 |  |  |  | ROZPOCET |  |  |  |  | 0 | 0 | 0 | 0 | 0 | 1 | 0 | 4 | -979527122
14 | K | 162201402 | Vodorovné přemístění větví stromů listnatých do 1 km D kmene přes 300 do 500 mm | kus | 5 |  | 0 | CS ÚRS 2024 01 |  |  | základní |  | 0 | 0 | 0 | 0 | 0 | 4 | K | 2 |  |  |  | ROZPOCET |  |  |  |  | 0 | 0 | 0 | 0 | 0 | 1 | 0 | 4 | 1380277247
15 | K | 162201411 | Vodorovné přemístění kmenů stromů listnatých do 1 km D kmene přes 100 do 300 mm | kus | 5 |  | 0 | CS ÚRS 2024 01 |  |  | základní |  | 0 | 0 | 0 | 0 | 0 | 4 | K | 2 |  |  |  | ROZPOCET |  |  |  |  | 0 | 0 | 0 | 0 | 0 | 1 | 0 | 4 | -1675555133
16 | K | 162201412 | Vodorovné přemístění kmenů stromů listnatých do 1 km D kmene přes 300 do 500 mm | kus | 5 |  | 0 | CS ÚRS 2024 01 |  |  | základní |  | 0 | 0 | 0 | 0 | 0 | 4 | K | 2 |  |  |  | ROZPOCET |  |  |  |  | 0 | 0 | 0 | 0 | 0 | 1 | 0 | 4 | 1763612562
17 | K | 162201421 | Vodorovné přemístění pařezů do 1 km D přes 100 do 300 mm | kus | 5 |  | 0 | CS ÚRS 2024 01 |  |  | základní |  | 0 | 0 | 0 | 0 | 0 | 4 | K | 2 |  |  |  | ROZPOCET |  |  |  |  | 0 | 0 | 0 | 0 | 0 | 1 | 0 | 4 | -686829129
18 | K | 162201422 | Vodorovné přemístění pařezů do 1 km D přes 300 do 500 mm | kus | 5 |  | 0 | CS ÚRS 2024 01 |  |  | základní |  | 0 | 0 | 0 | 0 | 0 | 4 | K | 2 |  |  |  | ROZPOCET |  |  |  |  | 0 | 0 | 0 | 0 | 0 | 1 | 0 | 4 | -1246377616
19 | K | 162751117 | Vodorovné přemístění přes 9 000 do 10000 m výkopku/sypaniny z horniny třídy těžitelnosti I skupiny 1 až 3 | m3 | 186.589 |  | 0 | CS ÚRS 2024 01 |  |  | základní |  | 0 | 0 | 0 | 0 | 0 | 4 | K | 2 |  |  |  | ROZPOCET |  |  |  |  | 0 | 0 | 0 | 0 | 0 | 1 | 0 | 4 | 1600365766
| VV |  | fig1 |  | 65.344 | [13 empty] | VV | 2 | 2 | True | 0 | ROZPOCET
| VV |  | fig2 |  | 39 | [13 empty] | VV | 2 | 2 | True | 0 | ROZPOCET
| VV |  | fig11*0,15 |  | 0.6 | [13 empty] | VV | 2 | 2 | True | 0 | ROZPOCET
| VV |  | fig12*0,15 |  | 1.995 | [13 empty] | VV | 2 | 2 | True | 0 | ROZPOCET
| VV |  | fig13*0,15 |  | 47.55 | [13 empty] | VV | 2 | 2 | True | 0 | ROZPOCET
| VV |  | fig14*0,15 |  | 22.215 | [13 empty] | VV | 2 | 2 | True | 0 | ROZPOCET
| VV |  | fig15*0,15 |  | 9.885 | [13 empty] | VV | 2 | 2 | True | 0 | ROZPOCET
| VV |  | Mezisoučet |  | 186.589 | [13 empty] | VV | 2 | 3 | True | 1 | ROZPOCET
20 | K | 162751119 | Příplatek k vodorovnému přemístění výkopku/sypaniny z horniny třídy těžitelnosti I skupiny 1 až 3 ZKD 1000 m přes 10000 m | m3 | 3731.78 |  | 0 | CS ÚRS 2024 01 |  |  | základní |  | 0 | 0 | 0 | 0 | 0 | 4 | K | 2 |  |  |  | ROZPOCET |  |  |  |  | 0 | 0 | 0 | 0 | 0 | 1 | 0 | 4 | 1344687302
| VV |  | fig1 |  | 65.344 | [13 empty] | VV | 2 | 2 | True | 0 | ROZPOCET
| VV |  | fig2 |  | 39 | [13 empty] | VV | 2 | 2 | True | 0 | ROZPOCET
| VV |  | fig11*0,15 |  | 0.6 | [13 empty] | VV | 2 | 2 | True | 0 | ROZPOCET
| VV |  | fig12*0,15 |  | 1.995 | [13 empty] | VV | 2 | 2 | True | 0 | ROZPOCET
| VV |  | fig13*0,15 |  | 47.55 | [13 empty] | VV | 2 | 2 | True | 0 | ROZPOCET
| VV |  | fig14*0,15 |  | 22.215 | [13 empty] | VV | 2 | 2 | True | 0 | ROZPOCET
| VV |  | fig15*0,15 |  | 9.885 | [13 empty] | VV | 2 | 2 | True | 0 | ROZPOCET
| VV |  | Mezisoučet |  | 186.589 | [13 empty] | VV | 2 | 3 | True | 1 | ROZPOCET
| VV |  | 186,589*20 'Přepočtené koeficientem množství |  | 3731.78 | [13 empty] | VV | 2 | 2 | False | 1 | ROZPOCET
21 | K | 171201231 | Poplatek za uložení zeminy a kamení na recyklační skládce (skládkovné) kód odpadu 17 05 04 | t | 335.86 |  | 0 | CS ÚRS 2024 01 |  |  | základní |  | 0 | 0 | 0 | 0 | 0 | 4 | K | 2 |  |  |  | ROZPOCET |  |  |  |  | 0 | 0 | 0 | 0 | 0 | 1 | 0 | 4 | -1219541088
| VV |  | fig1*1,800 |  | 117.619 | [13 empty] | VV | 2 | 2 | True | 0 | ROZPOCET
| VV |  | fig2*1,800 |  | 70.2 | [13 empty] | VV | 2 | 2 | True | 0 | ROZPOCET
| VV |  | fig11*0,15*1,800 |  | 1.08 | [13 empty] | VV | 2 | 2 | True | 0 | ROZPOCET
| VV |  | fig12*0,15*1,800 |  | 3.591 | [13 empty] | VV | 2 | 2 | True | 0 | ROZPOCET
| VV |  | fig13*0,15*1,800 |  | 85.59 | [13 empty] | VV | 2 | 2 | True | 0 | ROZPOCET
| VV |  | fig14*0,15*1,800 |  | 39.987 | [13 empty] | VV | 2 | 2 | True | 0 | ROZPOCET
| VV |  | fig15*0,15*1,800 |  | 17.793 | [13 empty] | VV | 2 | 2 | True | 0 | ROZPOCET
| VV |  | Mezisoučet |  | 335.86 | [13 empty] | VV | 2 | 3 | True | 1 | ROZPOCET
22 | K | 175151101 | Obsypání potrubí strojně sypaninou bez prohození, uloženou do 3 m | m3 | 32.5 |  | 0 | CS ÚRS 2024 01 |  |  | základní |  | 0 | 0 | 0 | 0 | 0 | 4 | K | 2 |  |  |  | ROZPOCET |  |  |  |  | 0 | 0 | 0 | 0 | 0 | 1 | 0 | 4 | 1815457037
| VV |  | 65,0*1,0*0,5 "pro teplovodní potrubí" |  | 32.5 | [13 empty] | VV | 2 | 2 | True | 0 | ROZPOCET
| VV |  | Mezisoučet |  | 32.5 | [13 empty] | VV | 2 | 3 | True | 1 | ROZPOCET
23 | M | 58331200 | štěrkopísek netříděný | t | 65 |  | 0 | CS ÚRS 2024 01 |  |  | základní |  | 0 | 1 | 65 | 0 | 0 | 8 | M | 2 |  |  |  | ROZPOCET |  |  |  |  | 0 | 0 | 0 | 0 | 0 | 1 | 0 | 4 | 288502608
| VV |  | 65,0*1,0*0,5*2,000 "pro teplovodní potrubí" |  | 65 | [13 empty] | VV | 2 | 2 | True | 0 | ROZPOCET
| VV |  | Mezisoučet |  | 65 | [13 empty] | VV | 2 | 3 | True | 1 | ROZPOCET
24 | K | 181951112 | Úprava pláně v hornině třídy těžitelnosti I skupiny 1 až 3 se zhutněním strojně | m2 | 150 |  | 0 | CS ÚRS 2024 01 |  |  | základní |  | 0 | 0 | 0 | 0 | 0 | 4 | K | 2 |  |  |  | ROZPOCET |  |  |  |  | 0 | 0 | 0 | 0 | 0 | 1 | 0 | 4 | -2094161185
| VV |  | 125,0 "Och1" |  | 125 | [13 empty] | VV | 2 | 2 | True | 0 | ROZPOCET
| VV |  | 25,0 "Och1" |  | 25 | [13 empty] | VV | 2 | 2 | True | 0 | ROZPOCET
| VV |  | Mezisoučet |  | 150 | [13 empty] | VV | 2 | 3 | True | 1 | ROZPOCET
25 | K | 183101314 | Jamky pro výsadbu s výměnou 100 % půdy zeminy skupiny 1 až 4 obj přes 0,05 do 0,125 m3 v rovině a svahu do 1:5 | kus | 10 |  | 0 | CS ÚRS 2024 01 |  |  | základní |  | 0 | 0 | 0 | 0 | 0 | 4 | K | 2 |  |  |  | ROZPOCET |  |  |  |  | 0 | 0 | 0 | 0 | 0 | 1 | 0 | 4 | 565194135
26 | M | 10321100 | zahradní substrát pro výsadbu VL | m3 | 1.25 |  | 0 | CS ÚRS 2024 01 |  |  | základní |  | 0 | 0.22 | 0.275 | 0 | 0 | 8 | M | 2 |  |  |  | ROZPOCET |  |  |  |  | 0 | 0 | 0 | 0 | 0 | 1 | 0 | 4 | 293984000
| VV |  | 10*0,125 'Přepočtené koeficientem množství |  | 1.25 | [13 empty] | VV | 2 | 2 | False | 1 | ROZPOCET
27 | K | 184102112 | Výsadba dřeviny s balem D přes 0,2 do 0,3 m do jamky se zalitím v rovině a svahu do 1:5 | kus | 10 |  | 0 | CS ÚRS 2024 01 |  |  | základní |  | 0 | 0 | 0 | 0 | 0 | 4 | K | 2 |  |  |  | ROZPOCET |  |  |  |  | 0 | 0 | 0 | 0 | 0 | 1 | 0 | 4 | -611894264
28 | M | 026603021 | dřevina s balem výšky 300 cm | kus | 10 |  | 0 |  |  |  | základní |  | 0 | 0.03 | 0.3 | 0 | 0 | 8 | M | 2 |  |  |  | ROZPOCET |  |  |  |  | 0 | 0 | 0 | 0 | 0 | 1 | 0 | 4 | -1132774307
29 | K | 184215133 | Ukotvení kmene dřevin v rovině nebo na svahu do 1:5 třemi kůly D do 0,1 m dl přes 2 do 3 m | kus | 10 |  | 0 | CS ÚRS 2024 01 |  |  | základní |  | 0 | 5.8e-05 | 0.00058 | 0 | 0 | 4 | K | 2 |  |  |  | ROZPOCET |  |  |  |  | 0 | 0 | 0 | 0 | 0 | 1 | 0 | 4 | -1103556814
30 | M | 60591257 | kůl vyvazovací dřevěný impregnovaný D 8cm dl 3m | kus | 30 |  | 0 | CS ÚRS 2024 01 |  |  | základní |  | 0 | 0.00709 | 0.2127 | 0 | 0 | 8 | M | 2 |  |  |  | ROZPOCET |  |  |  |  | 0 | 0 | 0 | 0 | 0 | 1 | 0 | 4 | -1150647538
| VV |  | 10*3 'Přepočtené koeficientem množství |  | 30 | [13 empty] | VV | 2 | 2 | False | 1 | ROZPOCET
| D | 2 | Zakládání |  |  |  | 0 | [5 empty] | 0 |  | 705.6773 |  | 0 | 1 | D | 1 |  |  |  | ROZPOCET | [10 empty] | 0
31 | K | 271542211 | Podsyp pod základové konstrukce se zhutněním z netříděné štěrkodrtě | m3 | 88.183 |  | 0 | CS ÚRS 2024 01 |  |  | základní |  | 0 | 2.16 | 190.4753 | 0 | 0 | 4 | K | 2 |  |  |  | ROZPOCET |  |  |  |  | 0 | 0 | 0 | 0 | 0 | 1 | 0 | 4 | -370140689
| VV |  | fig5*0,15 |  | 85.824 | [13 empty] | VV | 2 | 2 | True | 0 | ROZPOCET
| VV |  | 5,09*1,1*0,20 "díl D - řez 6" |  | 1.12 | [13 empty] | VV | 2 | 2 | True | 0 | ROZPOCET
| VV |  | 10,325*1,2*0,10 "díl E - řez 4,7" |  | 1.239 | [13 empty] | VV | 2 | 2 | True | 0 | ROZPOCET
| VV |  | Mezisoučet |  | 88.183 | [13 empty] | VV | 2 | 3 | True | 1 | ROZPOCET
32 | K | 273313511 | Základové desky z betonu tř. C 12/15 | m3 | 1.61 |  | 0 | CS ÚRS 2024 01 |  |  | základní |  | 0 | 2.301 | 3.7046 | 0 | 0 | 4 | K | 2 |  |  |  | ROZPOCET |  |  |  |  | 0 | 0 | 0 | 0 | 0 | 1 | 0 | 4 | -1667537164
| VV |  | 50,635*0,53*0,06 "díl A - řez 1" |  | 1.61 | [13 empty] | VV | 2 | 2 | True | 0 | ROZPOCET
| VV |  | Mezisoučet |  | 1.61 | [13 empty] | VV | 2 | 3 | True | 1 | ROZPOCET
33 | K | 273321511 | Základové desky ze ŽB bez zvýšených nároků na prostředí tř. C 25/30 | m3 | 85.824 |  | 0 | CS ÚRS 2024 01 |  |  | základní |  | 0 | 2.5019 | 214.7207 | 0 | 0 | 4 | K | 2 |  |  |  | ROZPOCET |  |  |  |  | 0 | 0 | 0 | 0 | 0 | 1 | 0 | 4 | -1473036886
| VV |  | (5,675-0,145+1,3+3,89+1,3+4,385+1,3+3,73+1,3+3,595+1,3+5,045+1,3+5,69-0,095)*(4,87-0,2+1,3+2,83-0,14) "v.č.111" |  | 342.676 | [13 empty] | VV | 2 | 2 | True | 0 | ROZPOCET
| VV |  | (5,415-0,095+1,3+4,31+1,3)*(4,87-0,2+1,3+2,83-0,14) "v.č.112" |  | 105.912 | [13 empty] | VV | 2 | 2 | True | 0 | ROZPOCET
| VV |  | (1,355+3,1)*(4,265+0,35+2,5+0,5+1,03) "v.č.112, včetně y" |  | 38.513 | [13 empty] | VV | 2 | 2 | True | 0 | ROZPOCET
| VV |  | (4,56+0,5+20,57+0,6+0,775)*1,03 "v.č.112, x" |  | 27.815 | [13 empty] | VV | 2 | 2 | True | 0 | ROZPOCET
| VV |  | 4,56*(2,5+0,5) "v.č.112, x" |  | 13.68 | [13 empty] | VV | 2 | 2 | True | 0 | ROZPOCET
| VV |  | 3,525*(0,35+4,265) "v.č.112, x" |  | 16.268 | [13 empty] | VV | 2 | 2 | True | 0 | ROZPOCET
| VV |  | (3,6*4,265+2,57*2,5+0,775*(4,265+0,35+2,5)) "v.č.112, y" |  | 27.293 | [13 empty] | VV | 2 | 2 | True | 0 | ROZPOCET
| VV | fig5 | Mezisoučet "podkladní betonová deska" |  | 572.157 | [13 empty] | VV | 2 | 3 | True | 0 | ROZPOCET
| VV |  | fig5*0,15 |  | 85.824 | [13 empty] | VV | 2 | 2 | True | 1 | ROZPOCET
34 | K | 273322611 | Základové desky ze ŽB se zvýšenými nároky na prostředí tř. C 30/37 | m3 | 36.35 |  | 0 | CS ÚRS 2024 01 |  |  | základní |  | 0 | 2.5019 | 90.9431 | 0 | 0 | 4 | K | 2 |  |  |  | ROZPOCET |  |  |  |  | 0 | 0 | 0 | 0 | 0 | 1 | 0 | 4 | -422649594
| VV |  | 50,635*1,5*(0,34+0,16)/2 "díl A - řez 1" |  | 18.988 | [13 empty] | VV | 2 | 2 | True | 0 | ROZPOCET
| VV |  | 1,45*7*0,26*0,30 "díl A - řez 1" |  | 0.792 | [13 empty] | VV | 2 | 2 | True | 0 | ROZPOCET
| VV |  | 50,635*0,30*0,26 "díl A - řez 1" |  | 3.95 | [13 empty] | VV | 2 | 2 | True | 0 | ROZPOCET
| VV |  | (3,265+2,16+2,125+1,47+2,07+3,675+5,14)*0,25*0,65 "díl A - řez 1" |  | 3.235 | [13 empty] | VV | 2 | 2 | True | 0 | ROZPOCET
| VV |  | 5,09*2,18*(0,185+0,375)/2 "díl D - řez 6" |  | 3.107 | [13 empty] | VV | 2 | 2 | True | 0 | ROZPOCET
| VV |  | 1,46*0,27*(0,375+0,395)/2 "díl D - řez 6" |  | 0.152 | [13 empty] | VV | 2 | 2 | True | 0 | ROZPOCET
| VV |  | 5,09*0,50*0,125 "díl D - řez 6" |  | 0.318 | [13 empty] | VV | 2 | 2 | True | 0 | ROZPOCET
| VV |  | 10,325*2,08*0,20 "díl E - řez 4,7" |  | 4.295 | [13 empty] | VV | 2 | 2 | True | 0 | ROZPOCET
| VV |  | (10,325-6,725)*0,20*0,57 "díl E - řez 7" |  | 0.41 | [13 empty] | VV | 2 | 2 | True | 0 | ROZPOCET
| VV |  | 6,725*0,20*0,41*2 "díl E - řez 4" |  | 1.103 | [13 empty] | VV | 2 | 2 | True | 0 | ROZPOCET
| VV |  | Mezisoučet "venkovní koridor a sokly" |  | 36.35 | [13 empty] | VV | 2 | 3 | True | 1 | ROZPOCET
35 | K | 273351121 | Zřízení bednění základových desek | m2 | 126.591 |  | 0 | CS ÚRS 2024 01 |  |  | základní |  | 0 | 0.002944 | 0.37268 | 0 | 0 | 4 | K | 2 |  |  |  | ROZPOCET |  |  |  |  | 0 | 0 | 0 | 0 | 0 | 1 | 0 | 4 | 1141898398
| VV |  | (5,675-0,145+1,3+3,89+1,3+4,385+1,3+3,73+1,3+3,595+1,3+5,045+1,3+5,69-0,095+4,87-0,2+1,3+2,83-0,14)*2*0,15 |  | 14.469 | [13 empty] | VV | 2 | 2 | True | 0 | ROZPOCET
| VV |  | (5,415-0,095+1,3+4,31+1,3+3,1+1,355+4,87-0,2+1,3+2,83-0,14)*2*0,15 |  | 7.604 | [13 empty] | VV | 2 | 2 | True | 0 | ROZPOCET
| VV |  | Mezisoučet "podkladní betonová deska" |  | 22.073 | [13 empty] | VV | 2 | 3 | True | 0 | ROZPOCET
| VV |  | 50,635*2*(0,34+0,16)/2 "díl A - řez 1" |  | 25.318 | [13 empty] | VV | 2 | 2 | True | 0 | ROZPOCET
| VV |  | 1,45*7*1*0,30 "díl A - řez 1" |  | 3.045 | [13 empty] | VV | 2 | 2 | True | 0 | ROZPOCET
| VV |  | 50,635*2*0,26 "díl A - řez 1" |  | 26.33 | [13 empty] | VV | 2 | 2 | True | 0 | ROZPOCET
| VV |  | (3,265+2,16+2,125+1,47+2,07+3,675+5,14)*2*0,65 "díl A - řez 1" |  | 25.877 | [13 empty] | VV | 2 | 2 | True | 0 | ROZPOCET
| VV |  | 5,09*2*(0,185+0,375)/2 "díl D - řez 6" |  | 2.85 | [13 empty] | VV | 2 | 2 | True | 0 | ROZPOCET
| VV |  | 1,46*1*(0,375+0,395)/2 "díl D - řez 6" |  | 0.562 | [13 empty] | VV | 2 | 2 | True | 0 | ROZPOCET
| VV |  | 5,09*2*0,125 "díl D - řez 6" |  | 1.273 | [13 empty] | VV | 2 | 2 | True | 0 | ROZPOCET
| VV |  | 10,325*2*0,20 "díl E - řez 4,7" |  | 4.13 | [13 empty] | VV | 2 | 2 | True | 0 | ROZPOCET
| VV |  | (10,325-6,725)*2*0,57 "díl E - řez 7" |  | 4.104 | [13 empty] | VV | 2 | 2 | True | 0 | ROZPOCET
| VV |  | 6,725*2*0,41*2 "díl E - řez 4" |  | 11.029 | [13 empty] | VV | 2 | 2 | True | 0 | ROZPOCET
| VV |  | Mezisoučet "venkovní koridor a sokly" |  | 104.518 | [13 empty] | VV | 2 | 3 | True | 0 | ROZPOCET
| VV |  | Součet |  | 126.591 | [13 empty] | VV | 2 | 4 | True | 1 | ROZPOCET
36 | K | 273351122 | Odstranění bednění základových desek | m2 | 126.591 |  | 0 | CS ÚRS 2024 01 |  |  | základní |  | 0 | 0 | 0 | 0 | 0 | 4 | K | 2 |  |  |  | ROZPOCET |  |  |  |  | 0 | 0 | 0 | 0 | 0 | 1 | 0 | 4 | 877024070
37 | K | 273361821 | Výztuž základových desek betonářskou ocelí 10 505 (R) | t | 1.423 |  | 0 | CS ÚRS 2024 01 |  |  | základní |  | 0 | 1.0606 | 1.5093 | 0 | 0 | 4 | K | 2 |  |  |  | ROZPOCET |  |  |  |  | 0 | 0 | 0 | 0 | 0 | 1 | 0 | 4 | -401462716
| VV |  | (160,4+395,6+866,5)*0,001 "venkovní koridor a sokly" |  | 1.423 | [13 empty] | VV | 2 | 2 | True | 0 | ROZPOCET
| VV |  | Mezisoučet "v.č. 137" |  | 1.423 | [13 empty] | VV | 2 | 3 | True | 1 | ROZPOCET
38 | K | 273362021 | Výztuž základových desek svařovanými sítěmi Kari | t | 4.523 |  | 0 | CS ÚRS 2024 01 |  |  | základní |  | 0 | 1.0628 | 4.8069 | 0 | 0 | 4 | K | 2 |  |  |  | ROZPOCET |  |  |  |  | 0 | 0 | 0 | 0 | 0 | 1 | 0 | 4 | 930385416
| VV |  | 2963,9*0,001 "Pdl1 - podkladní beton" |  | 2.964 | [13 empty] | VV | 2 | 2 | True | 0 | ROZPOCET
| VV |  | 492,8*0,001 "Pdl2 - podkladní beton" |  | 0.493 | [13 empty] | VV | 2 | 2 | True | 0 | ROZPOCET
| VV |  | Mezisoučet "v.č.148" |  | 3.457 | [13 empty] | VV | 2 | 3 | True | 0 | ROZPOCET
| VV |  | 1065,6*0,001 "venkovní koridor a sokly" |  | 1.066 | [13 empty] | VV | 2 | 2 | True | 0 | ROZPOCET
| VV |  | Mezisoučet "v.č. 137" |  | 1.066 | [13 empty] | VV | 2 | 3 | True | 0 | ROZPOCET
| VV |  | Součet |  | 4.523 | [13 empty] | VV | 2 | 4 | True | 1 | ROZPOCET
39 | K | 274313811 | Základové pásy z betonu tř. C 25/30 | m3 | 65.344 |  | 0 | CS ÚRS 2024 01 |  |  | základní |  | 0 | 2.5019 | 163.4823 | 0 | 0 | 4 | K | 2 |  |  |  | ROZPOCET |  |  |  |  | 0 | 0 | 0 | 0 | 0 | 1 | 0 | 4 | -955152917
| VV |  | 3,8*0,6*0,93 "řez 13" |  | 2.12 | [13 empty] | VV | 2 | 2 | True | 0 | ROZPOCET
| VV |  | 0,975*0,445*0,985 "řez 2" |  | 0.427 | [13 empty] | VV | 2 | 2 | True | 0 | ROZPOCET
| VV |  | 0,70*0,385*0,985 "řez 2" |  | 0.265 | [13 empty] | VV | 2 | 2 | True | 0 | ROZPOCET
| VV |  | (3,615-0,445-0,7+2,36+2,325+1,67+2,27+3,875+4,97)*0,55*0,985 "řez 2" |  | 10.802 | [13 empty] | VV | 2 | 2 | True | 0 | ROZPOCET
| VV |  | (3,36*3+14,6+3,36*2)*0,50*0,985 "řez 2" |  | 15.465 | [13 empty] | VV | 2 | 2 | True | 0 | ROZPOCET
| VV |  | 0,66*0,60*0,985 "řez 2" |  | 0.39 | [13 empty] | VV | 2 | 2 | True | 0 | ROZPOCET
| VV |  | 1,12*0,40*0,985 "řez 2" |  | 0.441 | [13 empty] | VV | 2 | 2 | True | 0 | ROZPOCET
| VV |  | 4,96*0,50*0,93 "řez 17" |  | 2.306 | [13 empty] | VV | 2 | 2 | True | 0 | ROZPOCET
| VV |  | 1,96*0,50*0,905 "řez 17" |  | 0.887 | [13 empty] | VV | 2 | 2 | True | 0 | ROZPOCET
| VV |  | 1,11*2*0,40*0,905 "řez 17" |  | 0.804 | [13 empty] | VV | 2 | 2 | True | 0 | ROZPOCET
| VV |  | (1,0*1,0-0,5*0,4)*0,7 "z1" |  | 0.56 | [13 empty] | VV | 2 | 2 | True | 0 | ROZPOCET
| VV |  | 0,76*0,40*0,30+0,775*0,3*0,30 "z2" |  | 0.161 | [13 empty] | VV | 2 | 2 | True | 0 | ROZPOCET
| VV |  | 1,85*0,40*1,00*2 "z17" |  | 1.48 | [13 empty] | VV | 2 | 2 | True | 0 | ROZPOCET
| VV |  | (1,12+1,12)*0,25*0,78+(0,6+0,6)*0,6*0,78 "z8" |  | 0.998 | [13 empty] | VV | 2 | 2 | True | 0 | ROZPOCET
| VV |  | 6,725*0,4*0,94 "z10" |  | 2.529 | [13 empty] | VV | 2 | 2 | True | 0 | ROZPOCET
| VV |  | 10,325*0,4*1,09 "z9" |  | 4.502 | [13 empty] | VV | 2 | 2 | True | 0 | ROZPOCET
| VV |  | Mezisoučet |  | 44.137 | [13 empty] | VV | 2 | 3 | True | 0 | ROZPOCET
| VV |  | (10,54+10,55+5,9+8,835+1,355)*0,5*0,7 "a,b,řez 10" |  | 13.013 | [13 empty] | VV | 2 | 2 | True | 0 | ROZPOCET
| VV |  | (2,65+2,9+5,75+1,3+1,55+3,1)*0,5*0,95 "c,d,řez 4" |  | 8.194 | [13 empty] | VV | 2 | 2 | True | 0 | ROZPOCET
| VV |  | Mezisoučet |  | 21.207 | [13 empty] | VV | 2 | 3 | True | 0 | ROZPOCET
| VV |  | Součet |  | 65.344 | [13 empty] | VV | 2 | 4 | True | 1 | ROZPOCET
40 | K | 274351121 | Zřízení bednění základových pasů rovného | m2 | 118.053 |  | 0 | CS ÚRS 2024 01 |  |  | základní |  | 0 | 0.0026919 | 0.31779 | 0 | 0 | 4 | K | 2 |  |  |  | ROZPOCET |  |  |  |  | 0 | 0 | 0 | 0 | 0 | 1 | 0 | 4 | 508752240
| VV |  | (3,8+2*0,6)*0,93 "řez 13" |  | 4.65 | [13 empty] | VV | 2 | 2 | True | 0 | ROZPOCET
| VV |  | (0,975+2*0,445)*0,985 "řez 2" |  | 1.837 | [13 empty] | VV | 2 | 2 | True | 0 | ROZPOCET
| VV |  | 0,70*0,985 "řez 2" |  | 0.69 | [13 empty] | VV | 2 | 2 | True | 0 | ROZPOCET
| VV |  | (3,615-0,445-0,7+2,36+2,325+1,67+2,27+3,875+4,97)*0,985 "řez 2" |  | 19.641 | [13 empty] | VV | 2 | 2 | True | 0 | ROZPOCET
| VV |  | (3,36*3+14,6+3,36*2)*0,985 "řez 2" |  | 30.929 | [13 empty] | VV | 2 | 2 | True | 0 | ROZPOCET
| VV |  | 0,66*0,985 "řez 2" |  | 0.65 | [13 empty] | VV | 2 | 2 | True | 0 | ROZPOCET
| VV |  | 1,12*0,985 "řez 2" |  | 1.103 | [13 empty] | VV | 2 | 2 | True | 0 | ROZPOCET
| VV |  | 4,96*2*0,93 "řez 17" |  | 9.226 | [13 empty] | VV | 2 | 2 | True | 0 | ROZPOCET
| VV |  | 1,96*0,905 "řez 17" |  | 1.774 | [13 empty] | VV | 2 | 2 | True | 0 | ROZPOCET
| VV |  | 1,11*2*2*0,905 "řez 17" |  | 4.018 | [13 empty] | VV | 2 | 2 | True | 0 | ROZPOCET
| VV |  | (0,5+1,0+1,0+0,5)*0,7 "z1" |  | 2.1 | [13 empty] | VV | 2 | 2 | True | 0 | ROZPOCET
| VV |  | 0,76*2*0,30+0,775*2*0,30 "z2" |  | 0.921 | [13 empty] | VV | 2 | 2 | True | 0 | ROZPOCET
| VV |  | (1,85+0,40)*2*1,00*2 "z17" |  | 9 | [13 empty] | VV | 2 | 2 | True | 0 | ROZPOCET
| VV |  | (1,12+1,12)*0,78+(0,6+0,6)*0,78 "z8" |  | 2.683 | [13 empty] | VV | 2 | 2 | True | 0 | ROZPOCET
| VV |  | 6,725*0,94 "z10" |  | 6.322 | [13 empty] | VV | 2 | 2 | True | 0 | ROZPOCET
| VV |  | 10,325*2*1,09 "z9" |  | 22.509 | [13 empty] | VV | 2 | 2 | True | 0 | ROZPOCET
| VV |  | Mezisoučet |  | 118.053 | [13 empty] | VV | 2 | 3 | True | 1 | ROZPOCET
41 | K | 274351122 | Odstranění bednění základových pasů rovného | m2 | 118.053 |  | 0 | CS ÚRS 2024 01 |  |  | základní |  | 0 | 0 | 0 | 0 | 0 | 4 | K | 2 |  |  |  | ROZPOCET |  |  |  |  | 0 | 0 | 0 | 0 | 0 | 1 | 0 | 4 | -1204062352
42 | K | 274361821 | Výztuž základových pasů betonářskou ocelí 10 505 (R) | t | 0.65 |  | 0 | CS ÚRS 2024 01 |  |  | základní |  | 0 | 1.0606 | 0.6894 | 0 | 0 | 4 | K | 2 |  |  |  | ROZPOCET |  |  |  |  | 0 | 0 | 0 | 0 | 0 | 1 | 0 | 4 | 589219007
| VV |  | (222,4+427,6)*0,001 "v.č.115" |  | 0.65 | [13 empty] | VV | 2 | 2 | True | 1 | ROZPOCET
43 | K | 274362021 | Výztuž základových pasů svařovanými sítěmi Kari | t | 0.799 |  | 0 | CS ÚRS 2024 01 |  |  | základní |  | 0 | 1.0628 | 0.84916 | 0 | 0 | 4 | K | 2 |  |  |  | ROZPOCET |  |  |  |  | 0 | 0 | 0 | 0 | 0 | 1 | 0 | 4 | -1976455485
| VV |  | 799,2*0,001 "v.č.115" |  | 0.799 | [13 empty] | VV | 2 | 2 | True | 1 | ROZPOCET
44 | K | 279113150 | Základová zeď tl do 100 mm z tvárnic ztraceného bednění včetně výplně z betonu tř. C 25/30 | m2 | 1.7 |  | 0 | CS ÚRS 2024 01 |  |  | základní |  | 0 | 0.23131 | 0.39324 | 0 | 0 | 4 | K | 2 |  |  |  | ROZPOCET |  |  |  |  | 0 | 0 | 0 | 0 | 0 | 1 | 0 | 4 | -1705049671
| VV |  | (1,1+0,6)*2*0,5 "v.č.129" |  | 1.7 | [13 empty] | VV | 2 | 2 | True | 0 | ROZPOCET
| VV |  | Mezisoučet |  | 1.7 | [13 empty] | VV | 2 | 3 | True | 1 | ROZPOCET
45 | K | 279113151 | Základová zeď tl přes 100 do 150 mm z tvárnic ztraceného bednění včetně výplně z betonu tř. C 25/30 | m2 | 88.392 |  | 0 | CS ÚRS 2024 01 |  |  | základní |  | 0 | 0.37678 | 33.3048 | 0 | 0 | 4 | K | 2 |  |  |  | ROZPOCET |  |  |  |  | 0 | 0 | 0 | 0 | 0 | 1 | 0 | 4 | 1966847888
| VV |  | (10,54*2+10,55*2+5,9*2+8,835*2+1,355*2)*0,5 "a,b" |  | 37.18 | [13 empty] | VV | 2 | 2 | True | 0 | ROZPOCET
| VV |  | (2,65+2,9+5,75+1,3+1,55+3,1)*0,75 "c" |  | 12.938 | [13 empty] | VV | 2 | 2 | True | 0 | ROZPOCET
| VV |  | (2,65+2,9+5,75+1,3+1,55+3,1)*0,25 "d" |  | 4.313 | [13 empty] | VV | 2 | 2 | True | 0 | ROZPOCET
| VV |  | (0,5+1,1+0,5)*5*0,5+(0,5+0,9+0,9+0,5)*1*0,5 "e" |  | 6.65 | [13 empty] | VV | 2 | 2 | True | 0 | ROZPOCET
| VV |  | 1,25*0,25 "f" |  | 0.313 | [13 empty] | VV | 2 | 2 | True | 0 | ROZPOCET
| VV |  | 1,25*0,50 "g" |  | 0.625 | [13 empty] | VV | 2 | 2 | True | 0 | ROZPOCET
| VV |  | (1,4+0,8)*2*0,5 "w" |  | 2.2 | [13 empty] | VV | 2 | 2 | True | 0 | ROZPOCET
| VV |  | (3,0+0,75+0,15+3,0)*7*0,25+(3,0+1,15+0,55+3,0)*1*0,25 "n,o" |  | 14 | [13 empty] | VV | 2 | 2 | True | 0 | ROZPOCET
| VV |  | (0,9+1,45)*2*8*0,25 "p" |  | 9.4 | [13 empty] | VV | 2 | 2 | True | 0 | ROZPOCET
| VV |  | 3,09*0,25 "s" |  | 0.773 | [13 empty] | VV | 2 | 2 | True | 0 | ROZPOCET
| VV |  | Mezisoučet |  | 88.392 | [13 empty] | VV | 2 | 3 | True | 1 | ROZPOCET
46 | K | 279361821 | Výztuž základových zdí nosných betonářskou ocelí 10 505 | t | 0.102 |  | 0 | CS ÚRS 2024 01 |  |  | základní |  | 0 | 1.0594 | 0.10806 | 0 | 0 | 4 | K | 2 |  |  |  | ROZPOCET |  |  |  |  | 0 | 0 | 0 | 0 | 0 | 1 | 0 | 4 | -1912516376
| VV |  | 102,4*0,001 "v.č.129" |  | 0.102 | [13 empty] | VV | 2 | 2 | True | 1 | ROZPOCET
| D | 3 | Svislé a kompletní konstrukce |  |  |  | 0 | [5 empty] | 0 |  | 144.5035 |  | 0 | 1 | D | 1 |  |  |  | ROZPOCET | [10 empty] | 0
47 | K | 310237241 | Zazdívka otvorů pl přes 0,09 do 0,25 m2 ve zdivu nadzákladovém cihlami pálenými tl do 300 mm | kus | 8 |  | 0 | CS ÚRS 2024 01 |  |  | základní |  | 0 | 0.12021 | 0.96168 | 0 | 0 | 4 | K | 2 |  |  |  | ROZPOCET |  |  |  |  | 0 | 0 | 0 | 0 | 0 | 1 | 0 | 4 | 1276929661
| VV |  | 8 "zazdívka po hydrantech" |  | 8 | [13 empty] | VV | 2 | 2 | True | 1 | ROZPOCET
48 | K | 310271021 | Zazdívka otvorů ve zdivu nadzákladovém pl do 1 m2 pórobetonovými tvárnicemi do P2 na tenkovrstvou maltu tl 250 mm | m2 | 1 |  | 0 | CS ÚRS 2024 01 |  |  | základní |  | 0 | 0.19094 | 0.19094 | 0 | 0 | 4 | K | 2 |  |  |  | ROZPOCET |  |  |  |  | 0 | 0 | 0 | 0 | 0 | 1 | 0 | 4 | 2011562071
49 | K | 310271041 | Zazdívka otvorů ve zdivu nadzákladovém pl do 1 m2 pórobetonovými tvárnicemi do P2 na tenkovrstvou maltu tl 375 m | m2 | 2.4 |  | 0 | CS ÚRS 2024 01 |  |  | základní |  | 0 | 0.23102 | 0.55445 | 0 | 0 | 4 | K | 2 |  |  |  | ROZPOCET |  |  |  |  | 0 | 0 | 0 | 0 | 0 | 1 | 0 | 4 | 709119321
| VV |  | 1,2*0,5*4 "2.n.p." |  | 2.4 | [13 empty] | VV | 2 | 2 | True | 1 | ROZPOCET
50 | K | 310271061 | Zazdívka otvorů ve zdivu nadzákladovém pl přes 1 do 4 m2 pórobetonovými tvárnicemi do P2 na tenkovrstvou maltu tl 250 mm | m2 | 9.874 |  | 0 | CS ÚRS 2024 01 |  |  | základní |  | 0 | 0.1875 | 1.8514 | 0 | 0 | 4 | K | 2 |  |  |  | ROZPOCET |  |  |  |  | 0 | 0 | 0 | 0 | 0 | 1 | 0 | 4 | 458305292
| VV |  | 1,07*3,95 |  | 4.227 | [13 empty] | VV | 2 | 2 | True | 0 | ROZPOCET
| VV |  | 1,07*1,98 |  | 2.119 | [13 empty] | VV | 2 | 2 | True | 0 | ROZPOCET
| VV |  | 1,68*2,10 |  | 3.528 | [13 empty] | VV | 2 | 2 | True | 0 | ROZPOCET
| VV |  | Mezisoučet |  | 9.874 | [13 empty] | VV | 2 | 3 | True | 1 | ROZPOCET
51 | K | 310271081 | Zazdívka otvorů ve zdivu nadzákladovém pl přes 1 do 4 m2 pórobetonovými tvárnicemi do P2 na tenkovrstvou maltu tl 375 m | m2 | 4.108 |  | 0 | CS ÚRS 2024 01 |  |  | základní |  | 0 | 0.22687 | 0.932 | 0 | 0 | 4 | K | 2 |  |  |  | ROZPOCET |  |  |  |  | 0 | 0 | 0 | 0 | 0 | 1 | 0 | 4 | 65028152
| VV |  | 1,04*3,95 "1.n.p." |  | 4.108 | [13 empty] | VV | 2 | 2 | True | 1 | ROZPOCET
52 | K | 310321111 | Zabetonování otvorů do pl 1 m2 ve zdivu nadzákladovém včetně bednění a výztuže | m3 | 0.054 |  | 0 | CS ÚRS 2024 01 |  |  | základní |  | 0 | 2.3976 | 0.12947 | 0 | 0 | 4 | K | 2 |  |  |  | ROZPOCET |  |  |  |  | 0 | 0 | 0 | 0 | 0 | 1 | 0 | 4 | -669849739
| VV |  | 0,3*0,3*0,15*4 "v.č.129" |  | 0.054 | [13 empty] | VV | 2 | 2 | True | 1 | ROZPOCET
53 | K | 311272311 | Zdivo z pórobetonových tvárnic hladkých do P2 do 450 kg/m3 na tenkovrstvou maltu tl 375 mm | m2 | 12.514 |  | 0 | CS ÚRS 2024 01 |  |  | základní |  | 0 | 0.18415 | 2.3045 | 0 | 0 | 4 | K | 2 |  |  |  | ROZPOCET |  |  |  |  | 0 | 0 | 0 | 0 | 0 | 1 | 0 | 4 | 1519802607
| VV |  | 3,16*3,96 "mezi 114 a 121" |  | 12.514 | [13 empty] | VV | 2 | 2 | True | 1 | ROZPOCET
54 | K | 311322611 | Nosná zeď ze ŽB odolného proti agresivnímu prostředí tř. C 30/37 bez výztuže | m3 | 20.928 |  | 0 | CS ÚRS 2024 01 |  |  | základní |  | 0 | 2.5019 | 52.3592 | 0 | 0 | 4 | K | 2 |  |  |  | ROZPOCET |  |  |  |  | 0 | 0 | 0 | 0 | 0 | 1 | 0 | 4 | -59113017
| VV |  | (1,45*0,58*1,225+3,1*0,58*0,825+(0,365+0,365+0,175*2)/2*0,175*0,825)*7 |  | 18.141 | [13 empty] | VV | 2 | 2 | True | 0 | ROZPOCET
| VV |  | (1,45*0,58*1,225+3,1*0,58*0,825+(0,485+0,485+0,145)/2*0,595*0,825)*1 |  | 2.787 | [13 empty] | VV | 2 | 2 | True | 0 | ROZPOCET
| VV |  | Mezisoučet "v.č.135" |  | 20.928 | [13 empty] | VV | 2 | 3 | True | 1 | ROZPOCET
55 | K | 311351121 | Zřízení oboustranného bednění nosných nadzákladových zdí | m2 | 83.711 |  | 0 | CS ÚRS 2024 01 |  |  | základní |  | 0 | 0.0027469 | 0.22995 | 0 | 0 | 4 | K | 2 |  |  |  | ROZPOCET |  |  |  |  | 0 | 0 | 0 | 0 | 0 | 1 | 0 | 4 | 1380346316
| VV |  | ((1,45+0,58)*2*1,225+(3,1+0,175)*2*0,825)*7 |  | 72.641 | [13 empty] | VV | 2 | 2 | True | 0 | ROZPOCET
| VV |  | ((1,45+0,58)*2*1,225+(3,1+0,595)*2*0,825)*1 |  | 11.07 | [13 empty] | VV | 2 | 2 | True | 0 | ROZPOCET
| VV |  | Mezisoučet "v.č.135" |  | 83.711 | [13 empty] | VV | 2 | 3 | True | 1 | ROZPOCET
56 | K | 311351122 | Odstranění oboustranného bednění nosných nadzákladových zdí | m2 | 83.711 |  | 0 | CS ÚRS 2024 01 |  |  | základní |  | 0 | 0 | 0 | 0 | 0 | 4 | K | 2 |  |  |  | ROZPOCET |  |  |  |  | 0 | 0 | 0 | 0 | 0 | 1 | 0 | 4 | -1731658671
57 | K | 311361321 | Výztuž nosných zdí betonářskou ocelí 11 375 | t | 0.056 |  | 0 | CS ÚRS 2024 01 |  |  | základní |  | 0 | 1.0476 | 0.058664 | 0 | 0 | 4 | K | 2 |  |  |  | ROZPOCET |  |  |  |  | 0 | 0 | 0 | 0 | 0 | 1 | 0 | 4 | -962083601
| VV |  | 55,5*0,001 "v.č.135" |  | 0.056 | [13 empty] | VV | 2 | 2 | True | 1 | ROZPOCET
58 | K | 311361821 | Výztuž nosných zdí betonářskou ocelí 10 505 | t | 2.347 |  | 0 | CS ÚRS 2024 01 |  |  | základní |  | 0 | 1.0492 | 2.4625 | 0 | 0 | 4 | K | 2 |  |  |  | ROZPOCET |  |  |  |  | 0 | 0 | 0 | 0 | 0 | 1 | 0 | 4 | 1084797965
| VV |  | (1346,0+1001,4)*0,001 "v.č.135" |  | 2.347 | [13 empty] | VV | 2 | 2 | True | 1 | ROZPOCET
59 | K | 313322611 | Obkladová zeď ze ŽB odolného proti agresivnímu prostředí tř. C 30/37 bez výztuže | m3 | 26.254 |  | 0 | CS ÚRS 2024 01 |  |  | základní |  | 0 | 2.5019 | 65.6842 | 0 | 0 | 4 | K | 2 |  |  |  | ROZPOCET |  |  |  |  | 0 | 0 | 0 | 0 | 0 | 1 | 0 | 4 | -980564039
| VV |  | (4,42+5,76+5,72+5,685+5,03+4,895+6,345+6,255+7,48+7,48+1,35+17,465+7,48+0,315+0,615+1,56)*2,15*0,12 |  | 22.667 | [13 empty] | VV | 2 | 2 | True | 0 | ROZPOCET
| VV |  | (0,46+2,6+5,76+5,72+5,685+5,03+4,895+6,345+6,255+2,6+0,5+0,5+2,6+17,465+2,6+0,5)*0,43*0,12 |  | 3.587 | [13 empty] | VV | 2 | 2 | True | 0 | ROZPOCET
| VV |  | Mezisoučet |  | 26.254 | [13 empty] | VV | 2 | 3 | True | 1 | ROZPOCET
60 | K | 313351311 | Zřízení jednostranného bednění obkladových nadzákladových zdí | m2 | 218.779 |  | 0 | CS ÚRS 2024 01 |  |  | základní |  | 0 | 0.0034619 | 0.75739 | 0 | 0 | 4 | K | 2 |  |  |  | ROZPOCET |  |  |  |  | 0 | 0 | 0 | 0 | 0 | 1 | 0 | 4 | 539180047
| VV |  | (4,42+5,76+5,72+5,685+5,03+4,895+6,345+6,255+7,48+7,48+1,35+17,465+7,48+0,315+0,615+1,56)*2,15 |  | 188.888 | [13 empty] | VV | 2 | 2 | True | 0 | ROZPOCET
| VV |  | (0,46+2,6+5,76+5,72+5,685+5,03+4,895+6,345+6,255+2,6+0,5+0,5+2,6+17,465+2,6+0,5)*0,43 |  | 29.891 | [13 empty] | VV | 2 | 2 | True | 0 | ROZPOCET
| VV |  | Mezisoučet |  | 218.779 | [13 empty] | VV | 2 | 3 | True | 1 | ROZPOCET
61 | K | 313351312 | Odstranění jednostranného bednění obkladových nadzákladových zdí | m2 | 218.779 |  | 0 | CS ÚRS 2024 01 |  |  | základní |  | 0 | 0 | 0 | 0 | 0 | 4 | K | 2 |  |  |  | ROZPOCET |  |  |  |  | 0 | 0 | 0 | 0 | 0 | 1 | 0 | 4 | 1777098527
62 | K | 313362021 | Výztuž obkladových zdí svařovanými sítěmi Kari | t | 1.146 |  | 0 | CS ÚRS 2024 01 |  |  | základní |  | 0 | 1.0628 | 1.2179 | 0 | 0 | 4 | K | 2 |  |  |  | ROZPOCET |  |  |  |  | 0 | 0 | 0 | 0 | 0 | 1 | 0 | 4 | 1022261861
| VV |  | 1145,6*0,001 "v.č.135" |  | 1.146 | [13 empty] | VV | 2 | 2 | True | 1 | ROZPOCET
63 | K | 317321411 | Překlad ze ŽB tř. C 25/30 | m3 | 1.096 |  | 0 | CS ÚRS 2024 01 |  |  | základní |  | 0 | 2.5019 | 2.7421 | 0 | 0 | 4 | K | 2 |  |  |  | ROZPOCET |  |  |  |  | 0 | 0 | 0 | 0 | 0 | 1 | 0 | 4 | -1804500448
| VV |  | (0,15+2,6+0,15)*0,4*0,315*3 "P1" |  | 1.096 | [13 empty] | VV | 2 | 2 | True | 0 | ROZPOCET
| VV |  | Mezisoučet |  | 1.096 | [13 empty] | VV | 2 | 3 | True | 1 | ROZPOCET
64 | K | 317351107 | Zřízení bednění překladů v do 4 m | m2 | 8.961 |  | 0 | CS ÚRS 2024 01 |  |  | základní |  | 0 | 0.014087 | 0.12623 | 0 | 0 | 4 | K | 2 |  |  |  | ROZPOCET |  |  |  |  | 0 | 0 | 0 | 0 | 0 | 1 | 0 | 4 | 1458344512
| VV |  | (0,15+2,6+0,15)*(0,4+2*0,315)*3 "P1" |  | 8.961 | [13 empty] | VV | 2 | 2 | True | 0 | ROZPOCET
| VV |  | Mezisoučet |  | 8.961 | [13 empty] | VV | 2 | 3 | True | 1 | ROZPOCET
65 | K | 317351108 | Odstranění bednění překladů v do 4 m | m2 | 8.961 |  | 0 | CS ÚRS 2024 01 |  |  | základní |  | 0 | 0 | 0 | 0 | 0 | 4 | K | 2 |  |  |  | ROZPOCET |  |  |  |  | 0 | 0 | 0 | 0 | 0 | 1 | 0 | 4 | 347036621
66 | K | 317361821 | Výztuž překladů a říms z betonářské oceli 10 505 | t | 0.076 |  | 0 | CS ÚRS 2024 01 |  |  | základní |  | 0 | 1.0458 | 0.079477 | 0 | 0 | 4 | K | 2 |  |  |  | ROZPOCET |  |  |  |  | 0 | 0 | 0 | 0 | 0 | 1 | 0 | 4 | -1208184036
| VV |  | (18,9-3,6+60,7)*0,001 "v.č.136" |  | 0.076 | [13 empty] | VV | 2 | 2 | True | 1 | ROZPOCET
67 | K | 317944321 | Válcované nosníky do č.12 dodatečně osazované do připravených otvorů | t | 0.205 |  | 0 | CS ÚRS 2024 01 |  |  | základní |  | 0 | 1.09 | 0.22345 | 0 | 0 | 4 | K | 2 |  |  |  | ROZPOCET |  |  |  |  | 0 | 0 | 0 | 0 | 0 | 1 | 0 | 4 | -35296398
| VV |  | (1,3*8+1,5*3+1,6*3)*10,4*0,001 "IPE 120" |  | 0.205 | [13 empty] | VV | 2 | 2 | True | 1 | ROZPOCET
68 | K | 317944323 | Válcované nosníky č.14 až 22 dodatečně osazované do připravených otvorů | t | 2.117 |  | 0 | CS ÚRS 2024 01 |  |  | základní |  | 0 | 1.09 | 2.3075 | 0 | 0 | 4 | K | 2 |  |  |  | ROZPOCET |  |  |  |  | 0 | 0 | 0 | 0 | 0 | 1 | 0 | 4 | -819906294
| VV |  | 3,5*3*9*22,4*0,001 "IPE 200" |  | 2.117 | [13 empty] | VV | 2 | 2 | True | 1 | ROZPOCET
69 | K | 319201321 | Vyrovnání nerovného povrchu zdiva tl do 30 mm maltou | m2 | 104.266 |  | 0 | CS ÚRS 2024 01 |  |  | základní |  | 0 | 0.02857 | 2.9789 | 0 | 0 | 4 | K | 2 |  |  |  | ROZPOCET |  |  |  |  | 0 | 0 | 0 | 0 | 0 | 1 | 0 | 4 | -138577676
| VV |  | (0,41+39,755+0,25*2)*0,4 "sokl pod terénem" |  | 16.266 | [13 empty] | VV | 2 | 2 | True | 0 | ROZPOCET
| VV |  | (0,41+39,755+0,25*2)*0,3 "sokl nad terénem" |  | 12.2 | [13 empty] | VV | 2 | 2 | True | 0 | ROZPOCET
| VV |  | (0,48+4,775+1,3+5,34+4,04+0,45+9,17+0,25*4)*0,4 "sokl pod terénem" |  | 10.622 | [13 empty] | VV | 2 | 2 | True | 0 | ROZPOCET
| VV |  | (0,48+4,775+1,3+5,34+4,04+0,45+9,17+0,25*4)*0,3 "sokl nad terénem" |  | 7.967 | [13 empty] | VV | 2 | 2 | True | 0 | ROZPOCET
| VV |  | Mezisoučet "S" |  | 47.055 | [13 empty] | VV | 2 | 3 | True | 0 | ROZPOCET
| VV |  | 10,37*0,4 "sokl pod terénem" |  | 4.148 | [13 empty] | VV | 2 | 2 | True | 0 | ROZPOCET
| VV |  | 10,37*0,3 "sokl nad terénem" |  | 3.111 | [13 empty] | VV | 2 | 2 | True | 0 | ROZPOCET
| VV |  | Mezisoučet "V" |  | 7.259 | [13 empty] | VV | 2 | 3 | True | 0 | ROZPOCET
| VV |  | (9,15+0,42+4,135+4,09+11,435+0,44+0,25*4)*0,4 "sokl pod terénem" |  | 12.268 | [13 empty] | VV | 2 | 2 | True | 0 | ROZPOCET
| VV |  | (9,15+0,42+4,135+4,09+11,435+0,44+0,25*4)*0,3 "sokl nad terénem" |  | 9.201 | [13 empty] | VV | 2 | 2 | True | 0 | ROZPOCET
| VV |  | (39,78+0,41+0,25*2)*0,4 "sokl pod terénem" |  | 16.276 | [13 empty] | VV | 2 | 2 | True | 0 | ROZPOCET
| VV |  | (39,78+0,41+0,25*2)*0,3 "sokl nad terénem" |  | 12.207 | [13 empty] | VV | 2 | 2 | True | 0 | ROZPOCET
| VV |  | Mezisoučet "J" |  | 49.952 | [13 empty] | VV | 2 | 3 | True | 0 | ROZPOCET
| VV | fig22 | Součet "nový stav" |  | 104.266 | [13 empty] | VV | 2 | 4 | True | 1 | ROZPOCET
70 | K | 3262181211 | Zdění z nepravidelných kamenů do betonu, objem jednoho kamene přes 0,02 m3 | m3 | 10 |  | 0 |  |  |  | základní |  | 0 | 0 | 0 | 0 | 0 | 4 | K | 2 |  |  |  | ROZPOCET |  |  |  |  | 0 | 0 | 0 | 0 | 0 | 1 | 0 | 4 | 1010909389
| VV |  | 10,0*1,0*1,0 "venkovní hrazení z balvanů" |  | 10 | [13 empty] | VV | 2 | 2 | True | 1 | ROZPOCET
71 | K | 340231125 | Zazdívka otvorů v příčkách nebo stěnách pl přes 1 do 4 m2 cihlami děrovanými broušenými na tenkovrstvou maltu tl. příčky 140 mm | m2 | 33.316 |  | 0 | CS ÚRS 2024 01 |  |  | základní |  | 0 | 0.11715 | 3.903 | 0 | 0 | 4 | K | 2 |  |  |  | ROZPOCET |  |  |  |  | 0 | 0 | 0 | 0 | 0 | 1 | 0 | 4 | 913178219
| VV |  | (3,09-1,45)*2,5*1 |  | 4.1 | [13 empty] | VV | 2 | 2 | True | 0 | ROZPOCET
| VV |  | (3,11-1,45)*2,2*8 |  | 29.216 | [13 empty] | VV | 2 | 2 | True | 0 | ROZPOCET
| VV |  | Mezisoučet |  | 33.316 | [13 empty] | VV | 2 | 3 | True | 1 | ROZPOCET
72 | K | 340271031 | Zazdívka otvorů v příčkách nebo stěnách pl přes 0,25 do 1 m2 tvárnicemi pórobetonovými tl 125 mm | m2 | 0.45 |  | 0 | CS ÚRS 2024 01 |  |  | základní |  | 0 | 0.07133 | 0.032099 | 0 | 0 | 4 | K | 2 |  |  |  | ROZPOCET |  |  |  |  | 0 | 0 | 0 | 0 | 0 | 1 | 0 | 4 | -1245632209
| VV |  | 0,4*1,125 |  | 0.45 | [13 empty] | VV | 2 | 2 | True | 0 | ROZPOCET
| VV |  | Mezisoučet |  | 0.45 | [13 empty] | VV | 2 | 3 | True | 1 | ROZPOCET
73 | K | 340271035 | Zazdívka otvorů v příčkách nebo stěnách pl přes 1 do 4 m2 tvárnicemi pórobetonovými tl 125 mm | m2 | 11.181 |  | 0 | CS ÚRS 2024 01 |  |  | základní |  | 0 | 0.07009 | 0.78368 | 0 | 0 | 4 | K | 2 |  |  |  | ROZPOCET |  |  |  |  | 0 | 0 | 0 | 0 | 0 | 1 | 0 | 4 | 1881226908
| VV |  | 1,07*2,22 |  | 2.375 | [13 empty] | VV | 2 | 2 | True | 0 | ROZPOCET
| VV |  | 0,99*3,96*3-0,7*1,97-0,8*1,97 |  | 8.806 | [13 empty] | VV | 2 | 2 | True | 0 | ROZPOCET
| VV |  | Mezisoučet |  | 11.181 | [13 empty] | VV | 2 | 3 | True | 1 | ROZPOCET
74 | K | 340271041 | Zazdívka otvorů v příčkách nebo stěnách pl přes 0,25 do 1 m2 tvárnicemi pórobetonovými tl 150 mm | m2 | 1 |  | 0 | CS ÚRS 2024 01 |  |  | základní |  | 0 | 0.08061 | 0.08061 | 0 | 0 | 4 | K | 2 |  |  |  | ROZPOCET |  |  |  |  | 0 | 0 | 0 | 0 | 0 | 1 | 0 | 4 | 87801283
75 | K | 340271045 | Zazdívka otvorů v příčkách nebo stěnách pl přes 1 do 4 m2 tvárnicemi pórobetonovými tl 150 mm | m2 | 5.657 |  | 0 | CS ÚRS 2024 01 |  |  | základní |  | 0 | 0.07921 | 0.44809 | 0 | 0 | 4 | K | 2 |  |  |  | ROZPOCET |  |  |  |  | 0 | 0 | 0 | 0 | 0 | 1 | 0 | 4 | -1804976795
| VV |  | 0,99*3,96 |  | 3.92 | [13 empty] | VV | 2 | 2 | True | 0 | ROZPOCET
| VV |  | 0,765*2,27 |  | 1.737 | [13 empty] | VV | 2 | 2 | True | 0 | ROZPOCET
| VV |  | Mezisoučet |  | 5.657 | [13 empty] | VV | 2 | 3 | True | 1 | ROZPOCET
76 | K | 346272256 | Přizdívka z pórobetonových tvárnic tl 150 mm | m2 | 1.25 |  | 0 | CS ÚRS 2024 01 |  |  | základní |  | 0 | 0.08341 | 0.10426 | 0 | 0 | 4 | K | 2 |  |  |  | ROZPOCET |  |  |  |  | 0 | 0 | 0 | 0 | 0 | 1 | 0 | 4 | -362822911
| VV |  | 1,0*1,25 "118" |  | 1.25 | [13 empty] | VV | 2 | 2 | True | 0 | ROZPOCET
| VV |  | Mezisoučet |  | 1.25 | [13 empty] | VV | 2 | 3 | True | 1 | ROZPOCET
77 | K | 381181001 | Montáž univerzálních mobilních buněk samostatně stojících | kus | 1 |  | 0 | CS ÚRS 2024 01 |  |  | základní |  | 0 | 0 | 0 | 0 | 0 | 4 | K | 2 |  |  |  | ROZPOCET |  |  |  |  | 0 | 0 | 0 | 0 | 0 | 1 | 0 | 4 | 215904600
| VV |  | 1 |  | 1 | [13 empty] | VV | 2 | 2 | True | 1 | ROZPOCET
78 | M | 553999001 | kontejnerová buňka včetně napojení na sítě - pronájem na 8 měsíců | kus | 1 |  | 0 |  |  |  | základní |  | 0 | 1 | 1 | 0 | 0 | 8 | M | 2 |  |  |  | ROZPOCET |  |  |  |  | 0 | 0 | 0 | 0 | 0 | 1 | 0 | 4 | -123293435
79 | K | 3811810011 | Demontáž univerzálních mobilních buněk samostatně stojících | kus | 1 |  | 0 |  |  |  | základní |  | 0 | 0 | 0 | 0 | 0 | 4 | K | 2 |  |  |  | ROZPOCET |  |  |  |  | 0 | 0 | 0 | 0 | 0 | 1 | 0 | 4 | 1947188712
| D | 4 | Vodorovné konstrukce |  |  |  | 0 | [5 empty] | 0 |  | 10.3167 |  | 0 | 1 | D | 1 |  |  |  | ROZPOCET | [10 empty] | 0
80 | K | 411321414 | Stropy deskové ze ŽB tř. C 25/30 | m3 | 2.579 |  | 0 | CS ÚRS 2024 01 |  |  | základní |  | 0 | 2.502 | 6.4527 | 0 | 0 | 4 | K | 2 |  |  |  | ROZPOCET |  |  |  |  | 0 | 0 | 0 | 0 | 0 | 1 | 0 | 4 | -2009746846
| VV |  | 1,8*5,73*0,25 "stropní deska" |  | 2.579 | [13 empty] | VV | 2 | 2 | True | 1 | ROZPOCET
81 | K | 411322424 | Stropy trámové nebo kazetové ze ŽB tř. C 25/30 | m3 | 1.388 |  | 0 | CS ÚRS 2024 01 |  |  | základní |  | 0 | 2.502 | 3.4728 | 0 | 0 | 4 | K | 2 |  |  |  | ROZPOCET |  |  |  |  | 0 | 0 | 0 | 0 | 0 | 1 | 0 | 4 | -989652586
| VV |  | 2,0*0,57*0,24*1 |  | 0.274 | [13 empty] | VV | 2 | 2 | True | 0 | ROZPOCET
| VV |  | 2,0*(0,41*0,24+1,5*0,12)*2 |  | 1.114 | [13 empty] | VV | 2 | 2 | True | 0 | ROZPOCET
| VV |  | Mezisoučet "v.č.147" |  | 1.388 | [13 empty] | VV | 2 | 3 | True | 1 | ROZPOCET
82 | K | 411351011 | Zřízení bednění stropů deskových tl přes 5 do 25 cm bez podpěrné kce | m2 | 13.054 |  | 0 | CS ÚRS 2024 01 |  |  | základní |  | 0 | 0.0053262 | 0.069528 | 0 | 0 | 4 | K | 2 |  |  |  | ROZPOCET |  |  |  |  | 0 | 0 | 0 | 0 | 0 | 1 | 0 | 4 | 735952783
| VV |  | 1,8*5,73 "stropní deska" |  | 10.314 | [13 empty] | VV | 2 | 2 | True | 0 | ROZPOCET
| VV |  | Mezisoučet |  | 10.314 | [13 empty] | VV | 2 | 3 | True | 0 | ROZPOCET
| VV |  | 2,0*(0,17+2*0,24)*1 "nakládací rampy" |  | 1.3 | [13 empty] | VV | 2 | 2 | True | 0 | ROZPOCET
| VV |  | 2,0*(0,24+0,12)*2 "nakládací rampy" |  | 1.44 | [13 empty] | VV | 2 | 2 | True | 0 | ROZPOCET
| VV |  | Mezisoučet |  | 2.74 | [13 empty] | VV | 2 | 3 | True | 0 | ROZPOCET
| VV |  | Součet |  | 13.054 | [13 empty] | VV | 2 | 4 | True | 1 | ROZPOCET
83 | K | 411351012 | Odstranění bednění stropů deskových tl přes 5 do 25 cm bez podpěrné kce | m2 | 13.054 |  | 0 | CS ÚRS 2024 01 |  |  | základní |  | 0 | 0 | 0 | 0 | 0 | 4 | K | 2 |  |  |  | ROZPOCET |  |  |  |  | 0 | 0 | 0 | 0 | 0 | 1 | 0 | 4 | -84019644
84 | K | 411354234 | Bednění stropů ztracené z hraněných trapézových vln v 40 mm plech pozinkovaný tl 0,88 mm | m2 | 6 |  | 0 | CS ÚRS 2024 01 |  |  | základní |  | 0 | 0.0095833 | 0.0575 | 0 | 0 | 4 | K | 2 |  |  |  | ROZPOCET |  |  |  |  | 0 | 0 | 0 | 0 | 0 | 1 | 0 | 4 | 1014487992
| VV |  | 2,0*1,5*2 "nakládací rampy" |  | 6 | [13 empty] | VV | 2 | 2 | True | 1 | ROZPOCET
85 | K | 411354313 | Zřízení podpěrné konstrukce stropů výšky do 4 m tl přes 15 do 25 cm | m2 | 13.054 |  | 0 | CS ÚRS 2024 01 |  |  | základní |  | 0 | 0.00088228 | 0.011517 | 0 | 0 | 4 | K | 2 |  |  |  | ROZPOCET |  |  |  |  | 0 | 0 | 0 | 0 | 0 | 1 | 0 | 4 | -1442249316
| VV |  | 1,8*5,73 "stropní deska" |  | 10.314 | [13 empty] | VV | 2 | 2 | True | 0 | ROZPOCET
| VV |  | Mezisoučet |  | 10.314 | [13 empty] | VV | 2 | 3 | True | 0 | ROZPOCET
| VV |  | 2,0*(0,17+2*0,24)*1 "nakládací rampy" |  | 1.3 | [13 empty] | VV | 2 | 2 | True | 0 | ROZPOCET
| VV |  | 2,0*(0,24+0,12)*2 "nakládací rampy" |  | 1.44 | [13 empty] | VV | 2 | 2 | True | 0 | ROZPOCET
| VV |  | Mezisoučet |  | 2.74 | [13 empty] | VV | 2 | 3 | True | 0 | ROZPOCET
| VV |  | Součet |  | 13.054 | [13 empty] | VV | 2 | 4 | True | 1 | ROZPOCET
86 | K | 411354314 | Odstranění podpěrné konstrukce stropů výšky do 4 m tl přes 15 do 25 cm | m2 | 13.054 |  | 0 | CS ÚRS 2024 01 |  |  | základní |  | 0 | 0 | 0 | 0 | 0 | 4 | K | 2 |  |  |  | ROZPOCET |  |  |  |  | 0 | 0 | 0 | 0 | 0 | 1 | 0 | 4 | -1339528500
87 | K | 411361821 | Výztuž stropů betonářskou ocelí 10 505 | t | 0.186 |  | 0 | CS ÚRS 2024 01 |  |  | základní |  | 0 | 1.0556 | 0.19633 | 0 | 0 | 4 | K | 2 |  |  |  | ROZPOCET |  |  |  |  | 0 | 0 | 0 | 0 | 0 | 1 | 0 | 4 | -1206777606
| VV |  | (3,6+25,6+104,8)*0,001 "v.č.136" |  | 0.134 | [13 empty] | VV | 2 | 2 | True | 0 | ROZPOCET
| VV |  | (10,3+41,8)*0,001 "v.č.147" |  | 0.052 | [13 empty] | VV | 2 | 2 | True | 0 | ROZPOCET
| VV |  | Mezisoučet |  | 0.186 | [13 empty] | VV | 2 | 3 | True | 1 | ROZPOCET
88 | K | 411362021 | Výztuž stropů svařovanými sítěmi Kari | t | 0.053 |  | 0 | CS ÚRS 2024 01 |  |  | základní |  | 0 | 1.0628 | 0.056327 | 0 | 0 | 4 | K | 2 |  |  |  | ROZPOCET |  |  |  |  | 0 | 0 | 0 | 0 | 0 | 1 | 0 | 4 | -1566359712
| VV |  | 53,3*0,001 "v.č.147" |  | 0.053 | [13 empty] | VV | 2 | 2 | True | 1 | ROZPOCET
| D | 5 | Komunikace pozemní |  |  |  | 0 | [5 empty] | 0 |  | 113.64 |  | 0 | 1 | D | 1 |  |  |  | ROZPOCET | [10 empty] | 0
89 | K | 564740003 | Podklad z kameniva hrubého drceného vel. 8-16 mm plochy do 100 m2 tl 140 mm | m2 | 150 |  | 0 | CS ÚRS 2024 01 |  |  | základní |  | 0 | 0 | 0 | 0 | 0 | 4 | K | 2 |  |  |  | ROZPOCET |  |  |  |  | 0 | 0 | 0 | 0 | 0 | 1 | 0 | 4 | -784596629
| VV |  | 125,0 "Och1" |  | 125 | [13 empty] | VV | 2 | 2 | True | 0 | ROZPOCET
| VV |  | 25,0 "Och1" |  | 25 | [13 empty] | VV | 2 | 2 | True | 0 | ROZPOCET
| VV |  | Mezisoučet |  | 150 | [13 empty] | VV | 2 | 3 | True | 1 | ROZPOCET
90 | K | 564750101 | Podklad z kameniva hrubého drceného vel. 16-32 mm plochy do 100 m2 tl 150 mm | m2 | 150 |  | 0 | CS ÚRS 2024 01 |  |  | základní |  | 0 | 0 | 0 | 0 | 0 | 4 | K | 2 |  |  |  | ROZPOCET |  |  |  |  | 0 | 0 | 0 | 0 | 0 | 1 | 0 | 4 | 1436774984
| VV |  | 125,0 "Och1" |  | 125 | [13 empty] | VV | 2 | 2 | True | 0 | ROZPOCET
| VV |  | 25,0 "Och1" |  | 25 | [13 empty] | VV | 2 | 2 | True | 0 | ROZPOCET
| VV |  | Mezisoučet |  | 150 | [13 empty] | VV | 2 | 3 | True | 1 | ROZPOCET
91 | K | 565135111 | Asfaltový beton vrstva podkladní ACP 16 (obalované kamenivo OKS) tl 50 mm š do 3 m | m2 | 125 |  | 0 | CS ÚRS 2024 01 |  |  | základní |  | 0 | 0 | 0 | 0 | 0 | 4 | K | 2 |  |  |  | ROZPOCET |  |  |  |  | 0 | 0 | 0 | 0 | 0 | 1 | 0 | 4 | -219489004
| VV |  | 125,0 "Och1" |  | 125 | [13 empty] | VV | 2 | 2 | True | 1 | ROZPOCET
92 | K | 567122111 | Podklad ze směsi stmelené cementem SC C 8/10 (KSC I) tl 120 mm | m2 | 125 |  | 0 | CS ÚRS 2024 01 |  |  | základní |  | 0 | 0 | 0 | 0 | 0 | 4 | K | 2 |  |  |  | ROZPOCET |  |  |  |  | 0 | 0 | 0 | 0 | 0 | 1 | 0 | 4 | -434513896
| VV |  | 125,0 "Och1" |  | 125 | [13 empty] | VV | 2 | 2 | True | 1 | ROZPOCET
93 | K | 573231111 | Postřik živičný spojovací ze silniční emulze v množství 0,70 kg/m2 | m2 | 250 |  | 0 | CS ÚRS 2024 01 |  |  | základní |  | 0 | 0 | 0 | 0 | 0 | 4 | K | 2 |  |  |  | ROZPOCET |  |  |  |  | 0 | 0 | 0 | 0 | 0 | 1 | 0 | 4 | 1476051564
| VV |  | 125,0*2 "Och1" |  | 250 | [13 empty] | VV | 2 | 2 | True | 1 | ROZPOCET
94 | K | 577134111 | Asfaltový beton vrstva obrusná ACO 11+ (ABS) tř. I tl 40 mm š do 3 m z nemodifikovaného asfaltu | m2 | 125 |  | 0 | CS ÚRS 2024 01 |  |  | základní |  | 0 | 0 | 0 | 0 | 0 | 4 | K | 2 |  |  |  | ROZPOCET |  |  |  |  | 0 | 0 | 0 | 0 | 0 | 1 | 0 | 4 | 582981279
| VV |  | 125,0 "Och1" |  | 125 | [13 empty] | VV | 2 | 2 | True | 1 | ROZPOCET
95 | K | 584121111 | Osazení silničních dílců z ŽB do lože z kameniva těženého tl 40 mm plochy do 200 m2 | m2 | 200 |  | 0 | CS ÚRS 2024 01 |  |  | základní |  | 0 | 0.0835 | 16.7 | 0 | 0 | 4 | K | 2 |  |  |  | ROZPOCET |  |  |  |  | 0 | 0 | 0 | 0 | 0 | 1 | 0 | 4 | -924295833
| VV |  | 200,0 "výkopy kanalizace a vody" |  | 200 | [13 empty] | VV | 2 | 2 | True | 1 | ROZPOCET
96 | M | 593810081 | panel silniční použitý | m2 | 200 |  | 0 |  |  |  | základní |  | 0 | 0.48 | 96 | 0 | 0 | 8 | M | 2 |  |  |  | ROZPOCET |  |  |  |  | 0 | 0 | 0 | 0 | 0 | 1 | 0 | 4 | -1995021662
97 | K | 597069111 | Příplatek ZKD 10 mm tl lože přes 100 mm u rigolu dlážděného | m2 | 8 |  | 0 | CS ÚRS 2024 01 |  |  | základní |  | 0 | 0.022563 | 0.18051 | 0 | 0 | 4 | K | 2 |  |  |  | ROZPOCET |  |  |  |  | 0 | 0 | 0 | 0 | 0 | 1 | 0 | 4 | -2129174380
| VV |  | 2,0*4 "v.č.121-124" |  | 8 | [13 empty] | VV | 2 | 2 | True | 1 | ROZPOCET
98 | K | 597761111 | Rigol dlážděný do lože z betonu tl 100 mm z betonových desek | m2 | 2 |  | 0 | CS ÚRS 2024 01 |  |  | základní |  | 0 | 0.37975 | 0.75951 | 0 | 0 | 4 | K | 2 |  |  |  | ROZPOCET |  |  |  |  | 0 | 0 | 0 | 0 | 0 | 1 | 0 | 4 | -1662537126
| VV |  | 2,0 "v.č.121-124" |  | 2 | [13 empty] | VV | 2 | 2 | True | 1 | ROZPOCET
| D | 6 | Úpravy povrchů, podlahy a osazování výplní |  |  |  | 0 | [5 empty] | 0 |  | 258.3096 |  | 0.0049541 | 1 | D | 1 |  |  |  | ROZPOCET | [10 empty] | 0
99 | K | 611142001 | Pletivo sklovláknité vnitřních stropů vtlačené do tmelu | m2 | 539.2 |  | 0 | CS ÚRS 2024 01 |  |  | základní |  | 0 | 0.004384 | 2.3639 | 0 | 0 | 4 | K | 2 |  |  |  | ROZPOCET |  |  |  |  | 0 | 0 | 0 | 0 | 0 | 1 | 0 | 4 | -688992212
| VV |  | 43,0+38,3+38,2+33,4+32,4+43,0+41,6+63,2+41,0+31,6+36,2+25,4+1,3+44,6+19,2+6,8 "101-115,119 - nový stav" |  | 539.2 | [13 empty] | VV | 2 | 2 | True | 0 | ROZPOCET
| VV |  | Mezisoučet "nový stav" |  | 539.2 | [13 empty] | VV | 2 | 3 | True | 1 | ROZPOCET
100 | K | 611321131 | Vápenocementový štuk vnitřních rovných stropů tloušťky do 3 mm | m2 | 19.2 |  | 0 | CS ÚRS 2024 01 |  |  | základní |  | 0 | 0.003 | 0.0576 | 0 | 0 | 4 | K | 2 |  |  |  | ROZPOCET |  |  |  |  | 0 | 0 | 0 | 0 | 0 | 1 | 0 | 4 | 164947417
| VV |  | 19,2 "115" |  | 19.2 | [13 empty] | VV | 2 | 2 | True | 0 | ROZPOCET
| VV |  | Mezisoučet |  | 19.2 | [13 empty] | VV | 2 | 3 | True | 1 | ROZPOCET
101 | K | 611325411 | Oprava vnitřní vápenocementové hladké omítky stropů v rozsahu plochy do 10 % | m2 | 552.9 |  | 0 | CS ÚRS 2024 01 |  |  | základní |  | 0 | 0.0051 | 2.8198 | 0 | 0 | 4 | K | 2 |  |  |  | ROZPOCET |  |  |  |  | 0 | 0 | 0 | 0 | 0 | 1 | 0 | 4 | 1660568839
| VV |  | 43,0+38,3+38,2+33,4+32,4+43,0+41,6+63,2+41,0+31,6+36,2+25,4+1,3+44,6+19,2+7,6+2,7+1,9+6,8+1,5 "101-120 - nový stav" |  | 552.9 | [13 empty] | VV | 2 | 2 | True | 0 | ROZPOCET
| VV | fig17 | Mezisoučet "nový stav" |  | 552.9 | [13 empty] | VV | 2 | 3 | True | 1 | ROZPOCET
102 | K | 612131101 | Cementový postřik vnitřních stěn nanášený celoplošně ručně | m2 | 9.8 |  | 0 | CS ÚRS 2024 01 |  |  | základní |  | 0 | 0.00735 | 0.07203 | 0 | 0 | 4 | K | 2 |  |  |  | ROZPOCET |  |  |  |  | 0 | 0 | 0 | 0 | 0 | 1 | 0 | 4 | 1208244539
| VV |  | 1,15*0,5*4 |  | 2.3 | [13 empty] | VV | 2 | 2 | True | 0 | ROZPOCET
| VV |  | (2,6*2,5-2,0*2,0)*3 |  | 7.5 | [13 empty] | VV | 2 | 2 | True | 0 | ROZPOCET
| VV | fig19 | Mezisoučet "2.n.p." |  | 9.8 | [13 empty] | VV | 2 | 3 | True | 1 | ROZPOCET
103 | K | 612142001 | Pletivo sklovláknité vnitřních stěn vtlačené do tmelu | m2 | 529.769 |  | 0 | CS ÚRS 2024 01 |  |  | základní |  | 0 | 0.004384 | 2.3225 | 0 | 0 | 4 | K | 2 |  |  |  | ROZPOCET |  |  |  |  | 0 | 0 | 0 | 0 | 0 | 1 | 0 | 4 | -943302121
| VV |  | (39,78+9,0)*2*(3,75-2,1) "101-107" |  | 160.974 | [13 empty] | VV | 2 | 2 | True | 0 | ROZPOCET
| VV |  | (11,435+4,13+2,585+9,0+1,68+4,04+11,415+9,0+1,5+1,5)*(3,75-2,1) "109-112" |  | 92.87 | [13 empty] | VV | 2 | 2 | True | 0 | ROZPOCET
| VV |  | (1,0+1,5)*2*3,75 "113" |  | 18.75 | [13 empty] | VV | 2 | 2 | True | 0 | ROZPOCET
| VV |  | (4,84+0,235+2,82+0,365+0,99+4,25+3,75+1,0)*2*(3,75-2,1) "114" |  | 60.225 | [13 empty] | VV | 2 | 2 | True | 0 | ROZPOCET
| VV |  | (3,82+4,64)*2*2,48 "115 část" |  | 41.962 | [13 empty] | VV | 2 | 2 | True | 0 | ROZPOCET
| VV |  | (2,82+2,7)*2*3,0 "116" |  | 33.12 | [13 empty] | VV | 2 | 2 | True | 0 | ROZPOCET
| VV |  | (0,99+2,69)*2*3,0 "117" |  | 22.08 | [13 empty] | VV | 2 | 2 | True | 0 | ROZPOCET
| VV |  | (0,99+1,9+0,15)*2*3,0 "118" |  | 18.24 | [13 empty] | VV | 2 | 2 | True | 0 | ROZPOCET
| VV |  | (0,99+1,1)*2*3,0 "115 část" |  | 12.54 | [13 empty] | VV | 2 | 2 | True | 0 | ROZPOCET
| VV |  | (0,99+1,505)*2*3,0 "120" |  | 14.97 | [13 empty] | VV | 2 | 2 | True | 0 | ROZPOCET
| VV |  | (1,53+3,16)*2*3,75 "119" |  | 35.175 | [13 empty] | VV | 2 | 2 | True | 0 | ROZPOCET
| VV |  | (1,445+1,07)*2*3,75 "119" |  | 18.863 | [13 empty] | VV | 2 | 2 | True | 0 | ROZPOCET
| VV | fig181 | Mezisoučet "nový stav - 1.n.p." |  | 529.769 | [13 empty] | VV | 2 | 3 | True | 1 | ROZPOCET
104 | K | 612321131 | Vápenocementový štuk vnitřních stěn tloušťky do 3 mm | m2 | 108.547 |  | 0 | CS ÚRS 2024 01 |  |  | základní |  | 0 | 0.003 | 0.32564 | 0 | 0 | 4 | K | 2 |  |  |  | ROZPOCET |  |  |  |  | 0 | 0 | 0 | 0 | 0 | 1 | 0 | 4 | -2139520315
| VV |  | (3,82+4,64)*2*2,48 "115 část" |  | 41.962 | [13 empty] | VV | 2 | 2 | True | 0 | ROZPOCET
| VV |  | (2,82+2,7)*2*3,0 "116" |  | 33.12 | [13 empty] | VV | 2 | 2 | True | 0 | ROZPOCET
| VV |  | (0,99+2,69)*2*(3,0-2,0) "117" |  | 7.36 | [13 empty] | VV | 2 | 2 | True | 0 | ROZPOCET
| VV |  | (0,99+1,9+0,15)*2*(3,0-2,0) "118" |  | 6.08 | [13 empty] | VV | 2 | 2 | True | 0 | ROZPOCET
| VV |  | (0,99+1,1)*2*3,0 "115 část" |  | 12.54 | [13 empty] | VV | 2 | 2 | True | 0 | ROZPOCET
| VV |  | (0,99+1,505)*2*(3,0-1,5) "120" |  | 7.485 | [13 empty] | VV | 2 | 2 | True | 0 | ROZPOCET
| VV |  | Mezisoučet |  | 108.547 | [13 empty] | VV | 2 | 3 | True | 1 | ROZPOCET
105 | K | 612321141 | Vápenocementová omítka štuková dvouvrstvá vnitřních stěn nanášená ručně | m2 | 9.8 |  | 0 | CS ÚRS 2024 01 |  |  | základní |  | 0 | 0.01838 | 0.18012 | 0 | 0 | 4 | K | 2 |  |  |  | ROZPOCET |  |  |  |  | 0 | 0 | 0 | 0 | 0 | 1 | 0 | 4 | 2140225669
| VV |  | fig19 |  | 9.8 | [13 empty] | VV | 2 | 2 | True | 1 | ROZPOCET
106 | K | 612321191 | Příplatek k vápenocementové omítce vnitřních stěn za každých dalších 5 mm tloušťky ručně | m2 | 9.8 |  | 0 | CS ÚRS 2024 01 |  |  | základní |  | 0 | 0.0079 | 0.07742 | 0 | 0 | 4 | K | 2 |  |  |  | ROZPOCET |  |  |  |  | 0 | 0 | 0 | 0 | 0 | 1 | 0 | 4 | -1099117519
| VV |  | fig19 |  | 9.8 | [13 empty] | VV | 2 | 2 | True | 1 | ROZPOCET
107 | K | 612325411 | Oprava vnitřní vápenocementové hladké omítky stěn v rozsahu plochy do 10 % | m2 | 954.732 |  | 0 | CS ÚRS 2024 01 |  |  | základní |  | 0 | 0.0052 | 4.9646 | 0 | 0 | 4 | K | 2 |  |  |  | ROZPOCET |  |  |  |  | 0 | 0 | 0 | 0 | 0 | 1 | 0 | 4 | -439941560
| VV |  | (39,78+9,0)*2*3,75 "101-107" |  | 365.85 | [13 empty] | VV | 2 | 2 | True | 0 | ROZPOCET
| VV |  | (11,435+4,13+2,585+9,0+1,68+4,04+11,415+9,0+1,5+1,5)*3,75 "109-112" |  | 211.069 | [13 empty] | VV | 2 | 2 | True | 0 | ROZPOCET
| VV |  | (1,0+1,5)*2*3,75 "113" |  | 18.75 | [13 empty] | VV | 2 | 2 | True | 0 | ROZPOCET
| VV |  | (4,84+0,235+2,82+0,365+0,99+4,25+3,75+1,0)*2*3,75 "114" |  | 136.875 | [13 empty] | VV | 2 | 2 | True | 0 | ROZPOCET
| VV |  | (3,82+4,64)*2*2,48 "115" |  | 41.962 | [13 empty] | VV | 2 | 2 | True | 0 | ROZPOCET
| VV |  | (2,82+2,7)*2*3,75 "116" |  | 41.4 | [13 empty] | VV | 2 | 2 | True | 0 | ROZPOCET
| VV |  | (0,99+2,69)*2*3,75 "117" |  | 27.6 | [13 empty] | VV | 2 | 2 | True | 0 | ROZPOCET
| VV |  | (0,99+1,9+0,15)*2*3,75 "118" |  | 22.8 | [13 empty] | VV | 2 | 2 | True | 0 | ROZPOCET
| VV |  | (0,99+1,1)*2*3,75 "115" |  | 15.675 | [13 empty] | VV | 2 | 2 | True | 0 | ROZPOCET
| VV |  | (0,99+1,505)*2*3,75 "120" |  | 18.713 | [13 empty] | VV | 2 | 2 | True | 0 | ROZPOCET
| VV |  | (1,53+3,16)*2*3,75 "119" |  | 35.175 | [13 empty] | VV | 2 | 2 | True | 0 | ROZPOCET
| VV |  | (1,445+1,07)*2*3,75 "119" |  | 18.863 | [13 empty] | VV | 2 | 2 | True | 0 | ROZPOCET
| VV | fig18 | Mezisoučet "nový stav - 1.n.p." |  | 954.732 | [13 empty] | VV | 2 | 3 | True | 1 | ROZPOCET
108 | K | 619991011 | Obalení samostatných konstrukcí a prvků fólií | m2 | 71.709 |  | 0 | CS ÚRS 2024 01 |  |  | základní |  | 0 | 0.00011 | 0.007888 | 6e-05 | 0.0043025 | 4 | K | 2 |  |  |  | ROZPOCET |  |  |  |  | 0 | 0 | 0 | 0 | 0 | 1 | 0 | 4 | 977816058
| VV |  | 1,135*1,125*4 |  | 5.108 | [13 empty] | VV | 2 | 2 | True | 0 | ROZPOCET
| VV |  | Mezisoučet "S" |  | 5.108 | [13 empty] | VV | 2 | 3 | True | 0 | ROZPOCET
| VV |  | 1,25*2,1*1 |  | 2.625 | [13 empty] | VV | 2 | 2 | True | 0 | ROZPOCET
| VV |  | 0,60*1,05*1 |  | 0.63 | [13 empty] | VV | 2 | 2 | True | 0 | ROZPOCET
| VV |  | Mezisoučet "V" |  | 3.255 | [13 empty] | VV | 2 | 3 | True | 0 | ROZPOCET
| VV |  | 2,33*2,71*1 |  | 6.314 | [13 empty] | VV | 2 | 2 | True | 0 | ROZPOCET
| VV |  | 0,96*2,12*1 |  | 2.035 | [13 empty] | VV | 2 | 2 | True | 0 | ROZPOCET
| VV |  | 1,47*1,47*1 |  | 2.161 | [13 empty] | VV | 2 | 2 | True | 0 | ROZPOCET
| VV |  | 0,58*0,58*1 |  | 0.336 | [13 empty] | VV | 2 | 2 | True | 0 | ROZPOCET
| VV |  | 1,8*1,5*15 |  | 40.5 | [13 empty] | VV | 2 | 2 | True | 0 | ROZPOCET
| VV |  | 2,0*2,0*3 |  | 12 | [13 empty] | VV | 2 | 2 | True | 0 | ROZPOCET
| VV |  | Mezisoučet "J" |  | 63.346 | [13 empty] | VV | 2 | 3 | True | 0 | ROZPOCET
| VV |  | Součet "nový stav" |  | 71.709 | [13 empty] | VV | 2 | 4 | True | 1 | ROZPOCET
109 | K | 622151031 | Penetrační silikonový nátěr vnějších pastovitých tenkovrstvých omítek stěn | m2 | 722.388 |  | 0 | CS ÚRS 2024 01 |  |  | základní |  | 0 | 0.00014 | 0.10113 | 0 | 0 | 4 | K | 2 |  |  |  | ROZPOCET |  |  |  |  | 0 | 0 | 0 | 0 | 0 | 1 | 0 | 4 | -1232267794
| VV |  | fig25 |  | 662.412 | [13 empty] | VV | 2 | 2 | True | 0 | ROZPOCET
| VV |  | fig26*0,40 |  | 59.976 | [13 empty] | VV | 2 | 2 | True | 0 | ROZPOCET
| VV |  | Mezisoučet |  | 722.388 | [13 empty] | VV | 2 | 3 | True | 1 | ROZPOCET
110 | K | 622151021 | Penetrační akrylátový nátěr vnějších mozaikových tenkovrstvých omítek stěn | m2 | 74.716 |  | 0 | CS ÚRS 2024 01 |  |  | základní |  | 0 | 0.00018 | 0.013449 | 0 | 0 | 4 | K | 2 |  |  |  | ROZPOCET |  |  |  |  | 0 | 0 | 0 | 0 | 0 | 1 | 0 | 4 | 1334254369
| VV |  | fig24 |  | 74.716 | [13 empty] | VV | 2 | 2 | True | 1 | ROZPOCET
111 | K | 622211031 | Montáž kontaktního zateplení vnějších stěn lepením a mechanickým kotvením polystyrénových desek do betonu a zdiva tl přes 120 do 160 mm | m2 | 662.412 |  | 0 | CS ÚRS 2024 01 |  |  | základní |  | 0 | 0.0085962 | 5.6942 | 0 | 0 | 4 | K | 2 |  |  |  | ROZPOCET |  |  |  |  | 0 | 0 | 0 | 0 | 0 | 1 | 0 | 4 | 564739771
| VV |  | (0,41+39,755+0,25*2+0,14*1)*(4,11-0,2) |  | 159.548 | [13 empty] | VV | 2 | 2 | True | 0 | ROZPOCET
| VV |  | -1,45*2,0*6 |  | -17.4 | [13 empty] | VV | 2 | 2 | True | 0 | ROZPOCET
| VV |  | (0,48+4,775+1,3+5,34+4,04+0,45+9,17+0,25*4+0,14*1)*(6,41-0,2) |  | 165.776 | [13 empty] | VV | 2 | 2 | True | 0 | ROZPOCET
| VV |  | -1,45*2,0*2 |  | -5.8 | [13 empty] | VV | 2 | 2 | True | 0 | ROZPOCET
| VV |  | -1,135*1,125*2 |  | -2.554 | [13 empty] | VV | 2 | 2 | True | 0 | ROZPOCET
| VV |  | Mezisoučet "S" |  | 299.57 | [13 empty] | VV | 2 | 3 | True | 0 | ROZPOCET
| VV |  | 10,37*(6,41-0,2+2,0/2) |  | 74.768 | [13 empty] | VV | 2 | 2 | True | 0 | ROZPOCET
| VV |  | -1,45*2,0*1 |  | -2.9 | [13 empty] | VV | 2 | 2 | True | 0 | ROZPOCET
| VV |  | -1,25*2,1*1 |  | -2.625 | [13 empty] | VV | 2 | 2 | True | 0 | ROZPOCET
| VV |  | -0,60*1,05*1 |  | -0.63 | [13 empty] | VV | 2 | 2 | True | 0 | ROZPOCET
| VV |  | Mezisoučet "V" |  | 68.613 | [13 empty] | VV | 2 | 3 | True | 0 | ROZPOCET
| VV |  | (9,15+0,42+4,135+4,09+11,435+0,44+0,25*4+0,14*1)*(6,41-0,2) |  | 191.33 | [13 empty] | VV | 2 | 2 | True | 0 | ROZPOCET
| VV |  | 2,6*0,5*2 |  | 2.6 | [13 empty] | VV | 2 | 2 | True | 0 | ROZPOCET
| VV |  | -2,33*2,71*1 |  | -6.314 | [13 empty] | VV | 2 | 2 | True | 0 | ROZPOCET
| VV |  | -0,96*2,12*1 |  | -2.035 | [13 empty] | VV | 2 | 2 | True | 0 | ROZPOCET
| VV |  | -1,47*1,47*1 |  | -2.161 | [13 empty] | VV | 2 | 2 | True | 0 | ROZPOCET
| VV |  | -0,58*0,58*1 |  | -0.336 | [13 empty] | VV | 2 | 2 | True | 0 | ROZPOCET
| VV |  | -1,8*1,5*5 |  | -13.5 | [13 empty] | VV | 2 | 2 | True | 0 | ROZPOCET
| VV |  | -2,0*2,0*2 |  | -8 | [13 empty] | VV | 2 | 2 | True | 0 | ROZPOCET
| VV |  | (39,78+0,41+0,25*2+0,14*1)*(4,11-0,2) |  | 159.645 | [13 empty] | VV | 2 | 2 | True | 0 | ROZPOCET
| VV |  | -1,8*1,5*10 |  | -27 | [13 empty] | VV | 2 | 2 | True | 0 | ROZPOCET
| VV |  | Mezisoučet "J" |  | 294.229 | [13 empty] | VV | 2 | 3 | True | 0 | ROZPOCET
| VV | fig25 | Součet "nový stav" |  | 662.412 | [13 empty] | VV | 2 | 4 | True | 1 | ROZPOCET
112 | M | 28375951 | deska EPS 70 fasádní λ=0,039 tl 140mm | m2 | 695.533 |  | 0 | CS ÚRS 2024 01 |  |  | základní |  | 0 | 0.00196 | 1.3632 | 0 | 0 | 8 | M | 2 |  |  |  | ROZPOCET |  |  |  |  | 0 | 0 | 0 | 0 | 0 | 1 | 0 | 4 | -1765733259
| VV |  | fig25*1,05 |  | 695.533 | [13 empty] | VV | 2 | 2 | True | 1 | ROZPOCET
113 | K | 622212051 | Montáž kontaktního zateplení vnějšího ostění, nadpraží nebo parapetu hl. špalety do 400 mm lepením desek z polystyrenu tl do 40 mm | m | 149.94 |  | 0 | CS ÚRS 2024 01 |  |  | základní |  | 0 | 0.00339 | 0.5083 | 0 | 0 | 4 | K | 2 |  |  |  | ROZPOCET |  |  |  |  | 0 | 0 | 0 | 0 | 0 | 1 | 0 | 4 | 1813665074
| VV |  | (1,135+1,125)*2*2 |  | 9.04 | [13 empty] | VV | 2 | 2 | True | 0 | ROZPOCET
| VV |  | Mezisoučet "S" |  | 9.04 | [13 empty] | VV | 2 | 3 | True | 0 | ROZPOCET
| VV |  | (1,25+2*2,1)*1 |  | 5.45 | [13 empty] | VV | 2 | 2 | True | 0 | ROZPOCET
| VV |  | (0,60+1,05)*2*1 |  | 3.3 | [13 empty] | VV | 2 | 2 | True | 0 | ROZPOCET
| VV |  | Mezisoučet "V" |  | 8.75 | [13 empty] | VV | 2 | 3 | True | 0 | ROZPOCET
| VV |  | (2,33+2*2,71)*1 |  | 7.75 | [13 empty] | VV | 2 | 2 | True | 0 | ROZPOCET
| VV |  | (0,96+2*2,12)*1 |  | 5.2 | [13 empty] | VV | 2 | 2 | True | 0 | ROZPOCET
| VV |  | (1,47+1,47)*2*1 |  | 5.88 | [13 empty] | VV | 2 | 2 | True | 0 | ROZPOCET
| VV |  | (0,58+0,58)*2*1 |  | 2.32 | [13 empty] | VV | 2 | 2 | True | 0 | ROZPOCET
| VV |  | (1,8+1,5)*2*15 |  | 99 | [13 empty] | VV | 2 | 2 | True | 0 | ROZPOCET
| VV |  | (2,0+2*2,0)*2 |  | 12 | [13 empty] | VV | 2 | 2 | True | 0 | ROZPOCET
| VV |  | Mezisoučet "J" |  | 132.15 | [13 empty] | VV | 2 | 3 | True | 0 | ROZPOCET
| VV | fig26 | Součet |  | 149.94 | [13 empty] | VV | 2 | 4 | True | 1 | ROZPOCET
114 | M | 28375932 | deska EPS 70 fasádní λ=0,039 tl 40mm | m2 | 65.974 |  | 0 | CS ÚRS 2024 01 |  |  | základní |  | 0 | 0.00056 | 0.036945 | 0 | 0 | 8 | M | 2 |  |  |  | ROZPOCET |  |  |  |  | 0 | 0 | 0 | 0 | 0 | 1 | 0 | 4 | -136399473
| VV |  | fig26*0,40*1,1 |  | 65.974 | [13 empty] | VV | 2 | 2 | True | 1 | ROZPOCET
115 | K | 622213021 | Montáž kontaktního zateplení vnějších stěn polystyrénových desek lepením na beton a zdivo tl přes 80 do 120 mm | m2 | 134.488 |  | 0 | CS ÚRS 2024 01 |  |  | základní |  | 0 | 0.011192 | 1.5052 | 0 | 0 | 4 | K | 2 |  |  |  | ROZPOCET |  |  |  |  | 0 | 0 | 0 | 0 | 0 | 1 | 0 | 4 | -1515869793
| VV |  | (0,41+39,755+0,25*2+0,12*1)*0,4 "sokl pod terénem" |  | 16.314 | [13 empty] | VV | 2 | 2 | True | 0 | ROZPOCET
| VV |  | (0,48+4,775+1,3+5,34+4,04+0,45+9,17+0,25*4+0,12*1)*0,4 "sokl pod terénem" |  | 10.67 | [13 empty] | VV | 2 | 2 | True | 0 | ROZPOCET
| VV |  | Mezisoučet "S" |  | 26.984 | [13 empty] | VV | 2 | 3 | True | 0 | ROZPOCET
| VV |  | 10,37*0,4 "sokl pod terénem" |  | 4.148 | [13 empty] | VV | 2 | 2 | True | 0 | ROZPOCET
| VV |  | Mezisoučet "V" |  | 4.148 | [13 empty] | VV | 2 | 3 | True | 0 | ROZPOCET
| VV |  | (9,15+0,42+4,135+4,09+11,435+0,44+0,25*4+0,12*1)*0,4 "sokl pod terénem" |  | 12.316 | [13 empty] | VV | 2 | 2 | True | 0 | ROZPOCET
| VV |  | (39,78+0,41+0,25*2+0,12*1)*0,4 "sokl pod terénem" |  | 16.324 | [13 empty] | VV | 2 | 2 | True | 0 | ROZPOCET
| VV |  | Mezisoučet "J" |  | 28.64 | [13 empty] | VV | 2 | 3 | True | 0 | ROZPOCET
| VV | fig23 | Součet "nový stav - KZS soklů pod terénem 120 mm" |  | 59.772 | [13 empty] | VV | 2 | 4 | True | 0 | ROZPOCET
| VV |  | (0,41+39,755+0,25*2+0,12*1)*(0,3+0,2) "sokl nad terénem" |  | 20.393 | [13 empty] | VV | 2 | 2 | True | 0 | ROZPOCET
| VV |  | (0,48+4,775+1,3+5,34+4,04+0,45+9,17+0,25*4+0,12*1)*(0,3+0,2) "sokl nad terénem" |  | 13.338 | [13 empty] | VV | 2 | 2 | True | 0 | ROZPOCET
| VV |  | Mezisoučet "S" |  | 33.731 | [13 empty] | VV | 2 | 3 | True | 0 | ROZPOCET
| VV |  | 10,37*(0,3+0,2) "sokl nad terénem" |  | 5.185 | [13 empty] | VV | 2 | 2 | True | 0 | ROZPOCET
| VV |  | Mezisoučet "V" |  | 5.185 | [13 empty] | VV | 2 | 3 | True | 0 | ROZPOCET
| VV |  | (9,15+0,42+4,135+4,09+11,435+0,44+0,25*4+0,12*1)*(0,3+0,2) "sokl nad terénem" |  | 15.395 | [13 empty] | VV | 2 | 2 | True | 0 | ROZPOCET
| VV |  | (39,78+0,41+0,25*2+0,12*1)*(0,3+0,2) "sokl nad terénem" |  | 20.405 | [13 empty] | VV | 2 | 2 | True | 0 | ROZPOCET
| VV |  | Mezisoučet "J" |  | 35.8 | [13 empty] | VV | 2 | 3 | True | 0 | ROZPOCET
| VV | fig24 | Součet "nový stav - KZS soklů nad terénem 120 mm" |  | 74.716 | [13 empty] | VV | 2 | 4 | True | 0 | ROZPOCET
| VV |  | fig23 |  | 59.772 | [13 empty] | VV | 2 | 2 | True | 0 | ROZPOCET
| VV |  | fig24 |  | 74.716 | [13 empty] | VV | 2 | 2 | True | 0 | ROZPOCET
| VV |  | Součet |  | 134.488 | [13 empty] | VV | 2 | 4 | True | 1 | ROZPOCET
116 | M | 28376018 | deska perimetrická fasádní soklová 150kPa λ=0,035 tl 120mm | m2 | 141.213 |  | 0 | CS ÚRS 2024 01 |  |  | základní |  | 0 | 0.0036 | 0.50837 | 0 | 0 | 8 | M | 2 |  |  |  | ROZPOCET |  |  |  |  | 0 | 0 | 0 | 0 | 0 | 1 | 0 | 4 | 1556161285
| VV |  | fig23*1,05 |  | 62.761 | [13 empty] | VV | 2 | 2 | True | 0 | ROZPOCET
| VV |  | fig24*1,05 |  | 78.452 | [13 empty] | VV | 2 | 2 | True | 0 | ROZPOCET
| VV |  | Mezisoučet |  | 141.213 | [13 empty] | VV | 2 | 3 | True | 1 | ROZPOCET
117 | K | 622251101 | Příplatek k cenám kontaktního zateplení vnějších stěn za zápustnou montáž a použití tepelněizolačních zátek z polystyrenu | m2 | 662.412 |  | 0 | CS ÚRS 2024 01 |  |  | základní |  | 0 | 8.06e-05 | 0.05339 | 0 | 0 | 4 | K | 2 |  |  |  | ROZPOCET |  |  |  |  | 0 | 0 | 0 | 0 | 0 | 1 | 0 | 4 | 1218181178
| VV |  | fig25 |  | 662.412 | [13 empty] | VV | 2 | 2 | True | 1 | ROZPOCET
118 | K | 622252001 | Montáž profilů kontaktního zateplení připevněných mechanicky | m | 149.51 |  | 0 | CS ÚRS 2024 01 |  |  | základní |  | 0 | 3e-05 | 0.0044853 | 0 | 0 | 4 | K | 2 |  |  |  | ROZPOCET |  |  |  |  | 0 | 0 | 0 | 0 | 0 | 1 | 0 | 4 | -1321591243
| VV |  | (0,41+39,755+0,25*2+0,14*1) |  | 40.805 | [13 empty] | VV | 2 | 2 | True | 0 | ROZPOCET
| VV |  | (0,48+4,775+1,3+5,34+4,04+0,45+9,17+0,25*4+0,14*1) |  | 26.695 | [13 empty] | VV | 2 | 2 | True | 0 | ROZPOCET
| VV |  | Mezisoučet "S" |  | 67.5 | [13 empty] | VV | 2 | 3 | True | 0 | ROZPOCET
| VV |  | 10,37 |  | 10.37 | [13 empty] | VV | 2 | 2 | True | 0 | ROZPOCET
| VV |  | Mezisoučet "V" |  | 10.37 | [13 empty] | VV | 2 | 3 | True | 0 | ROZPOCET
| VV |  | (9,15+0,42+4,135+4,09+11,435+0,44+0,25*4+0,14*1) |  | 30.81 | [13 empty] | VV | 2 | 2 | True | 0 | ROZPOCET
| VV |  | (39,78+0,41+0,25*2+0,14*1) |  | 40.83 | [13 empty] | VV | 2 | 2 | True | 0 | ROZPOCET
| VV |  | Mezisoučet "J" |  | 71.64 | [13 empty] | VV | 2 | 3 | True | 0 | ROZPOCET
| VV | fig27 | Součet "nový stav" |  | 149.51 | [13 empty] | VV | 2 | 4 | True | 1 | ROZPOCET
119 | M | 59051651 | profil zakládací Al tl 0,7mm pro ETICS pro izolant tl 140mm | m | 156.986 |  | 0 | CS ÚRS 2024 01 |  |  | základní |  | 0 | 0.0005 | 0.078493 | 0 | 0 | 8 | M | 2 |  |  |  | ROZPOCET |  |  |  |  | 0 | 0 | 0 | 0 | 0 | 1 | 0 | 4 | 1837297055
| VV |  | fig27*1,05 |  | 156.986 | [13 empty] | VV | 2 | 2 | True | 1 | ROZPOCET
120 | K | 622252002 | Montáž profilů kontaktního zateplení lepených | m | 240.28 |  | 0 | CS ÚRS 2024 01 |  |  | základní |  | 0 | 0 | 0 | 0 | 0 | 4 | K | 2 |  |  |  | ROZPOCET |  |  |  |  | 0 | 0 | 0 | 0 | 0 | 1 | 0 | 4 | 292793698
| VV |  | (4,11+0,7)*4 |  | 19.24 | [13 empty] | VV | 2 | 2 | True | 0 | ROZPOCET
| VV |  | (6,41+0,7)*10 |  | 71.1 | [13 empty] | VV | 2 | 2 | True | 0 | ROZPOCET
| VV | fig28 | Mezisoučet "rohové lišty" |  | 90.34 | [13 empty] | VV | 2 | 3 | True | 0 | ROZPOCET
| VV |  | (1,135+1,125*2)*2 |  | 6.77 | [13 empty] | VV | 2 | 2 | True | 0 | ROZPOCET
| VV |  | (1,25+2*2,1)*1 |  | 5.45 | [13 empty] | VV | 2 | 2 | True | 0 | ROZPOCET
| VV |  | (0,60+1,05*2)*1 |  | 2.7 | [13 empty] | VV | 2 | 2 | True | 0 | ROZPOCET
| VV |  | (2,33+2*2,71)*1 |  | 7.75 | [13 empty] | VV | 2 | 2 | True | 0 | ROZPOCET
| VV |  | (0,96+2*2,12)*1 |  | 5.2 | [13 empty] | VV | 2 | 2 | True | 0 | ROZPOCET
| VV |  | (1,47+1,47*2)*1 |  | 4.41 | [13 empty] | VV | 2 | 2 | True | 0 | ROZPOCET
| VV |  | (0,58+0,58*2)*1 |  | 1.74 | [13 empty] | VV | 2 | 2 | True | 0 | ROZPOCET
| VV |  | (1,8+1,5*2)*15 |  | 72 | [13 empty] | VV | 2 | 2 | True | 0 | ROZPOCET
| VV |  | (2,0+2*2,0)*2 |  | 12 | [13 empty] | VV | 2 | 2 | True | 0 | ROZPOCET
| VV | fig29 | Mezisoučet "okenní lišty" |  | 118.02 | [13 empty] | VV | 2 | 3 | True | 0 | ROZPOCET
| VV |  | 1,135*2 |  | 2.27 | [13 empty] | VV | 2 | 2 | True | 0 | ROZPOCET
| VV |  | 0,60*1 |  | 0.6 | [13 empty] | VV | 2 | 2 | True | 0 | ROZPOCET
| VV |  | 1,47*1 |  | 1.47 | [13 empty] | VV | 2 | 2 | True | 0 | ROZPOCET
| VV |  | 0,58*1 |  | 0.58 | [13 empty] | VV | 2 | 2 | True | 0 | ROZPOCET
| VV |  | 1,8*15 |  | 27 | [13 empty] | VV | 2 | 2 | True | 0 | ROZPOCET
| VV | fig30 | Mezisoučet "parapetní lišty" |  | 31.92 | [13 empty] | VV | 2 | 3 | True | 0 | ROZPOCET
| VV |  | Součet |  | 240.28 | [13 empty] | VV | 2 | 4 | True | 1 | ROZPOCET
121 | M | 63127464 | profil rohový Al 15x15mm s výztužnou tkaninou š 100mm pro ETICS | m | 94.857 |  | 0 | CS ÚRS 2024 01 |  |  | základní |  | 0 | 0.0001 | 0.0094857 | 0 | 0 | 8 | M | 2 |  |  |  | ROZPOCET |  |  |  |  | 0 | 0 | 0 | 0 | 0 | 1 | 0 | 4 | -42183405
| VV |  | fig28*1,05 |  | 94.857 | [13 empty] | VV | 2 | 2 | True | 1 | ROZPOCET
122 | M | 59051510 | profil začišťovací s okapnicí PVC s výztužnou tkaninou pro nadpraží ETICS | m | 123.921 |  | 0 | CS ÚRS 2024 01 |  |  | základní |  | 0 | 0.0003 | 0.037176 | 0 | 0 | 8 | M | 2 |  |  |  | ROZPOCET |  |  |  |  | 0 | 0 | 0 | 0 | 0 | 1 | 0 | 4 | 763816379
| VV |  | fig29*1,05 |  | 123.921 | [13 empty] | VV | 2 | 2 | True | 1 | ROZPOCET
123 | M | 59051512 | profil začišťovací s okapnicí PVC s výztužnou tkaninou pro parapet ETICS | m | 33.516 |  | 0 | CS ÚRS 2024 01 |  |  | základní |  | 0 | 0.0002 | 0.0067032 | 0 | 0 | 8 | M | 2 |  |  |  | ROZPOCET |  |  |  |  | 0 | 0 | 0 | 0 | 0 | 1 | 0 | 4 | 1675636572
| VV |  | fig30*1,05 |  | 33.516 | [13 empty] | VV | 2 | 2 | True | 1 | ROZPOCET
124 | K | 622325101 | Oprava vnější vápenocementové hladké omítky složitosti 1 stěn v rozsahu do 10 % | m2 | 689.369 |  | 0 | CS ÚRS 2024 01 |  |  | základní |  | 0 | 0.00382 | 2.6334 | 0 | 0 | 4 | K | 2 |  |  |  | ROZPOCET |  |  |  |  | 0 | 0 | 0 | 0 | 0 | 1 | 0 | 4 | 279904893
| VV |  | (0,41+39,755+0,25*2)*4,11 |  | 167.133 | [13 empty] | VV | 2 | 2 | True | 0 | ROZPOCET
| VV |  | -1,45*2,0*6 |  | -17.4 | [13 empty] | VV | 2 | 2 | True | 0 | ROZPOCET
| VV |  | (0,48+4,775+1,3+5,34+4,04+0,45+9,17+0,25*4)*6,41 |  | 170.218 | [13 empty] | VV | 2 | 2 | True | 0 | ROZPOCET
| VV |  | -1,45*2,0*2 |  | -5.8 | [13 empty] | VV | 2 | 2 | True | 0 | ROZPOCET
| VV |  | -1,135*1,125*2 |  | -2.554 | [13 empty] | VV | 2 | 2 | True | 0 | ROZPOCET
| VV |  | Mezisoučet "S" |  | 311.597 | [13 empty] | VV | 2 | 3 | True | 0 | ROZPOCET
| VV |  | 10,37*(6,41+2,0/2) |  | 76.842 | [13 empty] | VV | 2 | 2 | True | 0 | ROZPOCET
| VV |  | -1,45*2,0*1 |  | -2.9 | [13 empty] | VV | 2 | 2 | True | 0 | ROZPOCET
| VV |  | -1,25*2,1*1 |  | -2.625 | [13 empty] | VV | 2 | 2 | True | 0 | ROZPOCET
| VV |  | -0,60*1,05*1 |  | -0.63 | [13 empty] | VV | 2 | 2 | True | 0 | ROZPOCET
| VV |  | Mezisoučet "V" |  | 70.687 | [13 empty] | VV | 2 | 3 | True | 0 | ROZPOCET
| VV |  | (9,15+0,42+4,135+4,09+11,435+0,44+0,25*4)*6,41 |  | 196.595 | [13 empty] | VV | 2 | 2 | True | 0 | ROZPOCET
| VV |  | 2,6*0,5*2 "nový žb překlad" |  | 2.6 | [13 empty] | VV | 2 | 2 | True | 0 | ROZPOCET
| VV |  | -2,33*2,71*1 |  | -6.314 | [13 empty] | VV | 2 | 2 | True | 0 | ROZPOCET
| VV |  | -0,96*2,12*1 |  | -2.035 | [13 empty] | VV | 2 | 2 | True | 0 | ROZPOCET
| VV |  | -1,47*1,47*1 |  | -2.161 | [13 empty] | VV | 2 | 2 | True | 0 | ROZPOCET
| VV |  | -0,58*0,58*1 |  | -0.336 | [13 empty] | VV | 2 | 2 | True | 0 | ROZPOCET
| VV |  | -1,8*1,5*5 |  | -13.5 | [13 empty] | VV | 2 | 2 | True | 0 | ROZPOCET
| VV |  | -2,0*2,0*2 |  | -8 | [13 empty] | VV | 2 | 2 | True | 0 | ROZPOCET
| VV |  | (39,78+0,41+0,25*2)*4,11 |  | 167.236 | [13 empty] | VV | 2 | 2 | True | 0 | ROZPOCET
| VV |  | -1,8*1,5*10 |  | -27 | [13 empty] | VV | 2 | 2 | True | 0 | ROZPOCET
| VV |  | Mezisoučet "J" |  | 307.085 | [13 empty] | VV | 2 | 3 | True | 0 | ROZPOCET
| VV | fig21 | Součet "nový stav" |  | 689.369 | [13 empty] | VV | 2 | 4 | True | 1 | ROZPOCET
125 | K | 622511112 | Tenkovrstvá akrylátová mozaiková střednězrnná omítka vnějších stěn | m2 | 74.716 |  | 0 | CS ÚRS 2024 01 |  |  | základní |  | 0 | 0.0057 | 0.42588 | 0 | 0 | 4 | K | 2 |  |  |  | ROZPOCET |  |  |  |  | 0 | 0 | 0 | 0 | 0 | 1 | 0 | 4 | -618620578
| VV |  | fig24 |  | 74.716 | [13 empty] | VV | 2 | 2 | True | 1 | ROZPOCET
126 | K | 622531012 | Tenkovrstvá silikonová zatíraná omítka zrnitost 1,5 mm vnějších stěn | m2 | 722.388 |  | 0 | CS ÚRS 2024 01 |  |  | základní |  | 0 | 0.00285 | 2.0588 | 0 | 0 | 4 | K | 2 |  |  |  | ROZPOCET |  |  |  |  | 0 | 0 | 0 | 0 | 0 | 1 | 0 | 4 | 2072426925
| VV |  | fig25 |  | 662.412 | [13 empty] | VV | 2 | 2 | True | 0 | ROZPOCET
| VV |  | fig26*0,40 |  | 59.976 | [13 empty] | VV | 2 | 2 | True | 0 | ROZPOCET
| VV |  | Mezisoučet |  | 722.388 | [13 empty] | VV | 2 | 3 | True | 1 | ROZPOCET
127 | K | 629991011 | Zakrytí výplní otvorů a svislých ploch fólií přilepenou lepící páskou | m2 | 65.155 |  | 0 | CS ÚRS 2024 01 |  |  | základní |  | 0 | 0 | 0 | 1e-05 | 0.00065155 | 4 | K | 2 |  |  |  | ROZPOCET |  |  |  |  | 0 | 0 | 0 | 0 | 0 | 1 | 0 | 4 | 33808683
| VV |  | 1,135*1,125*2 |  | 2.554 | [13 empty] | VV | 2 | 2 | True | 0 | ROZPOCET
| VV |  | Mezisoučet "S" |  | 2.554 | [13 empty] | VV | 2 | 3 | True | 0 | ROZPOCET
| VV |  | 1,25*2,1*1 |  | 2.625 | [13 empty] | VV | 2 | 2 | True | 0 | ROZPOCET
| VV |  | 0,60*1,05*1 |  | 0.63 | [13 empty] | VV | 2 | 2 | True | 0 | ROZPOCET
| VV |  | Mezisoučet "V" |  | 3.255 | [13 empty] | VV | 2 | 3 | True | 0 | ROZPOCET
| VV |  | 2,33*2,71*1 |  | 6.314 | [13 empty] | VV | 2 | 2 | True | 0 | ROZPOCET
| VV |  | 0,96*2,12*1 |  | 2.035 | [13 empty] | VV | 2 | 2 | True | 0 | ROZPOCET
| VV |  | 1,47*1,47*1 |  | 2.161 | [13 empty] | VV | 2 | 2 | True | 0 | ROZPOCET
| VV |  | 0,58*0,58*1 |  | 0.336 | [13 empty] | VV | 2 | 2 | True | 0 | ROZPOCET
| VV |  | 1,8*1,5*15 |  | 40.5 | [13 empty] | VV | 2 | 2 | True | 0 | ROZPOCET
| VV |  | 2,0*2,0*2 |  | 8 | [13 empty] | VV | 2 | 2 | True | 0 | ROZPOCET
| VV |  | Mezisoučet "J" |  | 59.346 | [13 empty] | VV | 2 | 3 | True | 0 | ROZPOCET
| VV |  | Součet "nový stav" |  | 65.155 | [13 empty] | VV | 2 | 4 | True | 1 | ROZPOCET
128 | K | 629995101 | Očištění vnějších ploch tlakovou vodou | m2 | 2301.267 |  | 0 | CS ÚRS 2024 01 |  |  | základní |  | 0 | 0 | 0 | 0 | 0 | 4 | K | 2 |  |  |  | ROZPOCET |  |  |  |  | 0 | 0 | 0 | 0 | 0 | 1 | 0 | 4 | 1525877580
| VV |  | (0,41+39,755+0,25*2)*0,4 "sokl pod terénem" |  | 16.266 | [13 empty] | VV | 2 | 2 | True | 0 | ROZPOCET
| VV |  | (0,41+39,755+0,25*2)*0,3 "sokl nad terénem" |  | 12.2 | [13 empty] | VV | 2 | 2 | True | 0 | ROZPOCET
| VV |  | (0,41+39,755+0,25*2)*4,11 |  | 167.133 | [13 empty] | VV | 2 | 2 | True | 0 | ROZPOCET
| VV |  | -1,45*2,0*6 |  | -17.4 | [13 empty] | VV | 2 | 2 | True | 0 | ROZPOCET
| VV |  | (0,48+4,775+1,3+5,34+4,04+0,45+9,17+0,25*4)*0,4 "sokl pod terénem" |  | 10.622 | [13 empty] | VV | 2 | 2 | True | 0 | ROZPOCET
| VV |  | (0,48+4,775+1,3+5,34+4,04+0,45+9,17+0,25*4)*0,3 "sokl nad terénem" |  | 7.967 | [13 empty] | VV | 2 | 2 | True | 0 | ROZPOCET
| VV |  | (0,48+4,775+1,3+5,34+4,04+0,45+9,17+0,25*4)*6,41 |  | 170.218 | [13 empty] | VV | 2 | 2 | True | 0 | ROZPOCET
| VV |  | -1,45*2,0*2 |  | -5.8 | [13 empty] | VV | 2 | 2 | True | 0 | ROZPOCET
| VV |  | -1,135*1,125*2 |  | -2.554 | [13 empty] | VV | 2 | 2 | True | 0 | ROZPOCET
| VV |  | Mezisoučet "S" |  | 358.652 | [13 empty] | VV | 2 | 3 | True | 0 | ROZPOCET
| VV |  | 10,37*0,4 "sokl pod terénem" |  | 4.148 | [13 empty] | VV | 2 | 2 | True | 0 | ROZPOCET
| VV |  | 10,37*0,3 "sokl nad terénem" |  | 3.111 | [13 empty] | VV | 2 | 2 | True | 0 | ROZPOCET
| VV |  | 10,37*(6,41+2,0/2) |  | 76.842 | [13 empty] | VV | 2 | 2 | True | 0 | ROZPOCET
| VV |  | -1,45*2,0*1 |  | -2.9 | [13 empty] | VV | 2 | 2 | True | 0 | ROZPOCET
| VV |  | -1,25*2,1*1 |  | -2.625 | [13 empty] | VV | 2 | 2 | True | 0 | ROZPOCET
| VV |  | -0,60*1,05*1 |  | -0.63 | [13 empty] | VV | 2 | 2 | True | 0 | ROZPOCET
| VV |  | Mezisoučet "V" |  | 77.946 | [13 empty] | VV | 2 | 3 | True | 0 | ROZPOCET
| VV |  | (9,15+0,42+4,135+4,09+11,435+0,44+0,25*4)*0,4 "sokl pod terénem" |  | 12.268 | [13 empty] | VV | 2 | 2 | True | 0 | ROZPOCET
| VV |  | (9,15+0,42+4,135+4,09+11,435+0,44+0,25*4)*0,3 "sokl nad terénem" |  | 9.201 | [13 empty] | VV | 2 | 2 | True | 0 | ROZPOCET
| VV |  | (9,15+0,42+4,135+4,09+11,435+0,44+0,25*4)*6,41 |  | 196.595 | [13 empty] | VV | 2 | 2 | True | 0 | ROZPOCET
| VV |  | 2,6*0,5*2 |  | 2.6 | [13 empty] | VV | 2 | 2 | True | 0 | ROZPOCET
| VV |  | -2,33*2,71*1 |  | -6.314 | [13 empty] | VV | 2 | 2 | True | 0 | ROZPOCET
| VV |  | -0,96*2,12*1 |  | -2.035 | [13 empty] | VV | 2 | 2 | True | 0 | ROZPOCET
| VV |  | -1,47*1,47*1 |  | -2.161 | [13 empty] | VV | 2 | 2 | True | 0 | ROZPOCET
| VV |  | -0,58*0,58*1 |  | -0.336 | [13 empty] | VV | 2 | 2 | True | 0 | ROZPOCET
| VV |  | -1,8*1,5*5 |  | -13.5 | [13 empty] | VV | 2 | 2 | True | 0 | ROZPOCET
| VV |  | -2,0*2,0*2 |  | -8 | [13 empty] | VV | 2 | 2 | True | 0 | ROZPOCET
| VV |  | (39,78+0,41+0,25*2)*0,4 "sokl pod terénem" |  | 16.276 | [13 empty] | VV | 2 | 2 | True | 0 | ROZPOCET
| VV |  | (39,78+0,41+0,25*2)*0,3 "sokl nad terénem" |  | 12.207 | [13 empty] | VV | 2 | 2 | True | 0 | ROZPOCET
| VV |  | (39,78+0,41+0,25*2)*4,11 |  | 167.236 | [13 empty] | VV | 2 | 2 | True | 0 | ROZPOCET
| VV |  | -1,8*1,5*10 |  | -27 | [13 empty] | VV | 2 | 2 | True | 0 | ROZPOCET
| VV |  | Mezisoučet "J" |  | 357.037 | [13 empty] | VV | 2 | 3 | True | 0 | ROZPOCET
| VV | fig20 | Součet "nový stav" |  | 793.635 | [13 empty] | VV | 2 | 4 | True | 0 | ROZPOCET
| VV |  | fig17 "vnitřní stropy" |  | 552.9 | [13 empty] | VV | 2 | 2 | True | 0 | ROZPOCET
| VV |  | fig18 "vnitřní stěny" |  | 954.732 | [13 empty] | VV | 2 | 2 | True | 0 | ROZPOCET
| VV |  | fig20 "vnější stěny" |  | 793.635 | [13 empty] | VV | 2 | 2 | True | 0 | ROZPOCET
| VV |  | Součet |  | 2301.267 | [13 empty] | VV | 2 | 4 | True | 1 | ROZPOCET
129 | K | 631311115 | Mazanina tl přes 50 do 80 mm z betonu prostého bez zvýšených nároků na prostředí tř. C 20/25 | m3 | 0.619 |  | 0 | CS ÚRS 2024 01 |  |  | základní |  | 0 | 2.5019 | 1.5487 | 0 | 0 | 4 | K | 2 |  |  |  | ROZPOCET |  |  |  |  | 0 | 0 | 0 | 0 | 0 | 1 | 0 | 4 | -917514159
| VV |  | 1,8*5,73 |  | 10.314 | [13 empty] | VV | 2 | 2 | True | 0 | ROZPOCET
| VV | fig54 | Mezisoučet "Pdl6" |  | 10.314 | [13 empty] | VV | 2 | 3 | True | 0 | ROZPOCET
| VV |  | fig54*0,06 |  | 0.619 | [13 empty] | VV | 2 | 2 | True | 1 | ROZPOCET
130 | K | 631311225 | Mazanina tl přes 80 do 120 mm z betonu prostého se zvýšenými nároky na prostředí tř. C 30/37 | m3 | 60.562 |  | 0 | CS ÚRS 2024 01 |  |  | základní |  | 0 | 2.5019 | 151.5183 | 0 | 0 | 4 | K | 2 |  |  |  | ROZPOCET |  |  |  |  | 0 | 0 | 0 | 0 | 0 | 1 | 0 | 4 | -17693218
| VV |  | 39,78*9,0 "101-107,108" |  | 358.02 | [13 empty] | VV | 2 | 2 | True | 0 | ROZPOCET
| VV |  | 11,435*9,0 "109 - 110" |  | 102.915 | [13 empty] | VV | 2 | 2 | True | 0 | ROZPOCET
| VV |  | 4,13*8,7/2+4,085*9,0-1,68*(3,96+1,06)-1,5*1,7 "111 - 112" |  | 43.747 | [13 empty] | VV | 2 | 2 | True | 0 | ROZPOCET
| VV | fig53 | Mezisoučet "pdl1" |  | 504.682 | [13 empty] | VV | 2 | 3 | True | 0 | ROZPOCET
| VV |  | fig53*0,12 |  | 60.562 | [13 empty] | VV | 2 | 2 | True | 0 | ROZPOCET
| VV |  | Mezisoučet |  | 60.562 | [13 empty] | VV | 2 | 3 | True | 1 | ROZPOCET
131 | K | 631311234 | Mazanina tl přes 120 do 240 mm z betonu prostého se zvýšenými nároky na prostředí tř. C 25/30 | m3 | 11.34 |  | 0 | CS ÚRS 2024 01 |  |  | základní |  | 0 | 2.5019 | 28.3712 | 0 | 0 | 4 | K | 2 |  |  |  | ROZPOCET |  |  |  |  | 0 | 0 | 0 | 0 | 0 | 1 | 0 | 4 | 1218266168
| VV |  | 1,0*1,3 "113" |  | 1.3 | [13 empty] | VV | 2 | 2 | True | 0 | ROZPOCET
| VV |  | (0,4+4,84+0,235+2,82+0,365+0,99+0,41)*1,28+4,84*(2,7+0,28)+3,78*(1,0+3,75) "114" |  | 45.255 | [13 empty] | VV | 2 | 2 | True | 0 | ROZPOCET
| VV |  | 1,53*3,16+1,0*0,41+1,445*1,07 "119" |  | 6.791 | [13 empty] | VV | 2 | 2 | True | 0 | ROZPOCET
| VV | fig51 | Mezisoučet |  | 53.346 | [13 empty] | VV | 2 | 3 | True | 0 | ROZPOCET
| VV |  | 3,82*4,64+0,36*1,1 "115 část" |  | 18.121 | [13 empty] | VV | 2 | 2 | True | 0 | ROZPOCET
| VV |  | 2,82*2,7 "116" |  | 7.614 | [13 empty] | VV | 2 | 2 | True | 0 | ROZPOCET
| VV |  | 0,99*(2,69+0,125+0,15+1,9+0,125+1,1+0,125+1,505) "115 část,117,118,120" |  | 7.643 | [13 empty] | VV | 2 | 2 | True | 0 | ROZPOCET
| VV | fig52 | Mezisoučet |  | 33.378 | [13 empty] | VV | 2 | 3 | True | 0 | ROZPOCET
| VV |  | Součet "pdl2" |  | 86.724 | [13 empty] | VV | 2 | 4 | True | 0 | ROZPOCET
| VV |  | fig51*0,15 |  | 8.002 | [13 empty] | VV | 2 | 2 | True | 0 | ROZPOCET
| VV |  | fig52*0,10 |  | 3.338 | [13 empty] | VV | 2 | 2 | True | 0 | ROZPOCET
| VV |  | Součet |  | 11.34 | [13 empty] | VV | 2 | 4 | True | 1 | ROZPOCET
132 | K | 631311235 | Mazanina tl přes 120 do 240 mm z betonu prostého se zvýšenými nároky na prostředí tř. C 30/37 | m3 | 3.34 |  | 0 | CS ÚRS 2024 01 |  |  | základní |  | 0 | 2.5019 | 8.3562 | 0 | 0 | 4 | K | 2 |  |  |  | ROZPOCET |  |  |  |  | 0 | 0 | 0 | 0 | 0 | 1 | 0 | 4 | -502475877
| VV |  | 7,125*2,08 |  | 14.82 | [13 empty] | VV | 2 | 2 | True | 0 | ROZPOCET
| VV | fig541 | Mezisoučet "Pdl4" |  | 14.82 | [13 empty] | VV | 2 | 3 | True | 0 | ROZPOCET
| VV |  | (1,6+1,6)*2,08 |  | 6.656 | [13 empty] | VV | 2 | 2 | True | 0 | ROZPOCET
| VV | fig542 | Mezisoučet "Pdl5" |  | 6.656 | [13 empty] | VV | 2 | 3 | True | 0 | ROZPOCET
| VV |  | Součet |  | 21.476 | [13 empty] | VV | 2 | 4 | True | 0 | ROZPOCET
| VV |  | fig541*(0,12+0,16)/2 |  | 2.075 | [13 empty] | VV | 2 | 2 | True | 0 | ROZPOCET
| VV |  | fig542*(0,13+0,25)/2 |  | 1.265 | [13 empty] | VV | 2 | 2 | True | 0 | ROZPOCET
| VV |  | Součet |  | 3.34 | [13 empty] | VV | 2 | 4 | True | 1 | ROZPOCET
133 | K | 631319011 | Příplatek k mazanině tl přes 50 do 80 mm za přehlazení povrchu | m3 | 0.619 |  | 0 | CS ÚRS 2024 01 |  |  | základní |  | 0 | 0 | 0 | 0 | 0 | 4 | K | 2 |  |  |  | ROZPOCET |  |  |  |  | 0 | 0 | 0 | 0 | 0 | 1 | 0 | 4 | -435509086
| VV |  | fig54*0,06 |  | 0.619 | [13 empty] | VV | 2 | 2 | True | 1 | ROZPOCET
134 | K | 631319012 | Příplatek k mazanině tl přes 80 do 120 mm za přehlazení povrchu | m3 | 60.562 |  | 0 | CS ÚRS 2024 01 |  |  | základní |  | 0 | 0 | 0 | 0 | 0 | 4 | K | 2 |  |  |  | ROZPOCET |  |  |  |  | 0 | 0 | 0 | 0 | 0 | 1 | 0 | 4 | 177524470
| VV |  | fig53*0,12 |  | 60.562 | [13 empty] | VV | 2 | 2 | True | 1 | ROZPOCET
135 | K | 631319013 | Příplatek k mazanině tl přes 120 do 240 mm za přehlazení povrchu | m3 | 14.68 |  | 0 | CS ÚRS 2024 01 |  |  | základní |  | 0 | 0 | 0 | 0 | 0 | 4 | K | 2 |  |  |  | ROZPOCET |  |  |  |  | 0 | 0 | 0 | 0 | 0 | 1 | 0 | 4 | 858375123
| VV |  | fig51*0,15 |  | 8.002 | [13 empty] | VV | 2 | 2 | True | 0 | ROZPOCET
| VV |  | fig52*0,10 |  | 3.338 | [13 empty] | VV | 2 | 2 | True | 0 | ROZPOCET
| VV |  | fig541*(0,12+0,16)/2 |  | 2.075 | [13 empty] | VV | 2 | 2 | True | 0 | ROZPOCET
| VV |  | fig542*(0,13+0,25)/2 |  | 1.265 | [13 empty] | VV | 2 | 2 | True | 0 | ROZPOCET
| VV |  | Mezisoučet |  | 14.68 | [13 empty] | VV | 2 | 3 | True | 1 | ROZPOCET
136 | K | 631319111 | Příplatek k mazanině za provedení odtokového žlábku do 200x100 mm | m | 47 |  | 0 | CS ÚRS 2024 01 |  |  | základní |  | 0 | 0 | 0 | 0 | 0 | 4 | K | 2 |  |  |  | ROZPOCET |  |  |  |  | 0 | 0 | 0 | 0 | 0 | 1 | 0 | 4 | 1213387645
| VV |  | 27,0+7,0+9,5+3,5 |  | 47 | [13 empty] | VV | 2 | 2 | True | 1 | ROZPOCET
137 | K | 631319171 | Příplatek k mazanině tl přes 50 do 80 mm za stržení povrchu spodní vrstvy před vložením výztuže | m3 | 0.619 |  | 0 | CS ÚRS 2024 01 |  |  | základní |  | 0 | 0 | 0 | 0 | 0 | 4 | K | 2 |  |  |  | ROZPOCET |  |  |  |  | 0 | 0 | 0 | 0 | 0 | 1 | 0 | 4 | 1767773938
| VV |  | fig54*0,06 |  | 0.619 | [13 empty] | VV | 2 | 2 | True | 1 | ROZPOCET
138 | K | 631319173 | Příplatek k mazanině tl přes 80 do 120 mm za stržení povrchu spodní vrstvy před vložením výztuže | m3 | 121.124 |  | 0 | CS ÚRS 2024 01 |  |  | základní |  | 0 | 0 | 0 | 0 | 0 | 4 | K | 2 |  |  |  | ROZPOCET |  |  |  |  | 0 | 0 | 0 | 0 | 0 | 1 | 0 | 4 | -1421309301
| VV |  | fig53*0,12*2 |  | 121.124 | [13 empty] | VV | 2 | 2 | True | 1 | ROZPOCET
139 | K | 631319175 | Příplatek k mazanině tl přes 120 do 240 mm za stržení povrchu spodní vrstvy před vložením výztuže | m3 | 14.68 |  | 0 | CS ÚRS 2024 01 |  |  | základní |  | 0 | 0 | 0 | 0 | 0 | 4 | K | 2 |  |  |  | ROZPOCET |  |  |  |  | 0 | 0 | 0 | 0 | 0 | 1 | 0 | 4 | 2065513351
| VV |  | fig51*0,15 |  | 8.002 | [13 empty] | VV | 2 | 2 | True | 0 | ROZPOCET
| VV |  | fig52*0,10 |  | 3.338 | [13 empty] | VV | 2 | 2 | True | 0 | ROZPOCET
| VV |  | fig541*(0,12+0,16)/2 |  | 2.075 | [13 empty] | VV | 2 | 2 | True | 0 | ROZPOCET
| VV |  | fig542*(0,13+0,25)/2 |  | 1.265 | [13 empty] | VV | 2 | 2 | True | 0 | ROZPOCET
| VV |  | Mezisoučet |  | 14.68 | [13 empty] | VV | 2 | 3 | True | 1 | ROZPOCET
140 | K | 631351101 | Zřízení bednění rýh a hran v podlahách | m2 | 18.773 |  | 0 | CS ÚRS 2024 01 |  |  | základní |  | 0 | 0.016072 | 0.30173 | 0 | 0 | 4 | K | 2 |  |  |  | ROZPOCET |  |  |  |  | 0 | 0 | 0 | 0 | 0 | 1 | 0 | 4 | 626990693
| VV |  | (39,78+9,0)*2*0,12 "101-107,108" |  | 11.707 | [13 empty] | VV | 2 | 2 | True | 0 | ROZPOCET
| VV |  | (11,435+4,13+2,585+9,0+1,68+4,04+11,415+9,0+1,5+1,5+1,3+1,3)*0,12 "109-112" |  | 7.066 | [13 empty] | VV | 2 | 2 | True | 0 | ROZPOCET
| VV |  | Mezisoučet "pdl1" |  | 18.773 | [13 empty] | VV | 2 | 3 | True | 1 | ROZPOCET
141 | K | 631351102 | Odstranění bednění rýh a hran v podlahách | m2 | 18.773 |  | 0 | CS ÚRS 2024 01 |  |  | základní |  | 0 | 0 | 0 | 0 | 0 | 4 | K | 2 |  |  |  | ROZPOCET |  |  |  |  | 0 | 0 | 0 | 0 | 0 | 1 | 0 | 4 | -1159770348
142 | K | 631361221 | Výztuž mazanin betonářskou ocelí 10 216 | t | 0.548 |  | 0 | CS ÚRS 2024 01 |  |  | základní |  | 0 | 1.0316 | 0.56532 | 0 | 0 | 4 | K | 2 |  |  |  | ROZPOCET |  |  |  |  | 0 | 0 | 0 | 0 | 0 | 1 | 0 | 4 | -61429788
| VV |  | 466,2*0,001 "Pdl1 - podlahová deska" |  | 0.466 | [13 empty] | VV | 2 | 2 | True | 0 | ROZPOCET
| VV |  | 82,1*0,001 "Pdl2 - podlahová deska" |  | 0.082 | [13 empty] | VV | 2 | 2 | True | 0 | ROZPOCET
| VV |  | Mezisoučet "distanční výztuž" |  | 0.548 | [13 empty] | VV | 2 | 3 | True | 1 | ROZPOCET
143 | K | 631362021 | Výztuž mazanin svařovanými sítěmi Kari | t | 6.623 |  | 0 | CS ÚRS 2024 01 |  |  | základní |  | 0 | 1.0628 | 7.0387 | 0 | 0 | 4 | K | 2 |  |  |  | ROZPOCET |  |  |  |  | 0 | 0 | 0 | 0 | 0 | 1 | 0 | 4 | 303781380
| VV |  | 5927,8*0,001 "Pdl1 - podlahová deska" |  | 5.928 | [13 empty] | VV | 2 | 2 | True | 0 | ROZPOCET
| VV |  | 492,8*0,001 "Pdl2 - podlahová deska" |  | 0.493 | [13 empty] | VV | 2 | 2 | True | 0 | ROZPOCET
| VV |  | 59,7*0,001 "Pdl6 - podlahová deska" |  | 0.06 | [13 empty] | VV | 2 | 2 | True | 0 | ROZPOCET
| VV |  | 15,0*0,001 "rampa" |  | 0.015 | [13 empty] | VV | 2 | 2 | True | 0 | ROZPOCET
| VV |  | 7,5*0,001 "rampa" |  | 0.008 | [13 empty] | VV | 2 | 2 | True | 0 | ROZPOCET
| VV |  | fig541*4,44*0,001*1,25 "venkovní koridor" |  | 0.082 | [13 empty] | VV | 2 | 2 | True | 0 | ROZPOCET
| VV |  | fig542*4,44*0,001*1,25 "venkovní koridor" |  | 0.037 | [13 empty] | VV | 2 | 2 | True | 0 | ROZPOCET
| VV |  | Mezisoučet "betonová mazanina" |  | 6.623 | [13 empty] | VV | 2 | 3 | True | 1 | ROZPOCET
144 | K | 6324812151 | Separační vrstva ze skelné rohože | m2 | 321.737 |  | 0 |  |  |  | základní |  | 0 | 0.00033 | 0.10617 | 0 | 0 | 4 | K | 2 |  |  |  | ROZPOCET |  |  |  |  | 0 | 0 | 0 | 0 | 0 | 1 | 0 | 4 | 772447636
| VV |  | fig75 |  | 321.737 | [13 empty] | VV | 2 | 2 | True | 1 | ROZPOCET
145 | K | 6326211341 | Litý asfalt o tl vrstvy přes 30 do 40 mm rozprostřený ručně - T09 | m2 | 321.737 |  | 0 |  |  |  | základní |  | 0 | 0.0979 | 31.4981 | 0 | 0 | 4 | K | 2 |  |  |  | ROZPOCET |  |  |  |  | 0 | 0 | 0 | 0 | 0 | 1 | 0 | 4 | -362815553
| VV |  | 39,78*(9,0-3,22) "101-107,108" |  | 229.928 | [13 empty] | VV | 2 | 2 | True | 0 | ROZPOCET
| VV |  | 11,435*(9,0-3,22) "109 - 110" |  | 66.094 | [13 empty] | VV | 2 | 2 | True | 0 | ROZPOCET
| VV |  | 4,13*8,7/2+4,085*9,0-1,68*(3,96+1,06)-1,5*1,7 "111 - 112" |  | 43.747 | [13 empty] | VV | 2 | 2 | True | 0 | ROZPOCET
| VV |  | -(6,3+4,9)/2*3,22 "kaliště 111" |  | -18.032 | [13 empty] | VV | 2 | 2 | True | 0 | ROZPOCET
| VV | fig75 | Mezisoučet "pdl1" |  | 321.737 | [13 empty] | VV | 2 | 3 | True | 1 | ROZPOCET
146 | K | 634112114 | Obvodová dilatace podlahovým páskem z pěnového PE mezi stěnou a mazaninou nebo potěrem v 120 mm | m | 254.075 |  | 0 | CS ÚRS 2024 01 |  |  | základní |  | 0 | 2.1e-05 | 0.0053356 | 0 | 0 | 4 | K | 2 |  |  |  | ROZPOCET |  |  |  |  | 0 | 0 | 0 | 0 | 0 | 1 | 0 | 4 | 1672764197
| VV |  | (39,78+9,0)*2+(11,435+4,13+2,585+9,0+1,68+4,04+11,415+9,0+1,5+1,5+1,3+1,3) "101-112" |  | 156.445 | [13 empty] | VV | 2 | 2 | True | 0 | ROZPOCET
| VV |  | (1,0+3,75+4,25+4,84+0,235+2,82+0,365+0,99)*2 "114 - řez C" |  | 36.5 | [13 empty] | VV | 2 | 2 | True | 0 | ROZPOCET
| VV |  | (3,82+4,64+0,36+0,99)*2 "115" |  | 19.62 | [13 empty] | VV | 2 | 2 | True | 0 | ROZPOCET
| VV |  | (2,82+2,70)*2 "116" |  | 11.04 | [13 empty] | VV | 2 | 2 | True | 0 | ROZPOCET
| VV |  | (0,99+2,69+0,99+1,9+0,99+1,505)*2 "117,118,120" |  | 18.13 | [13 empty] | VV | 2 | 2 | True | 0 | ROZPOCET
| VV |  | (1,53+3,16+0,41+1,07)*2 "119" |  | 12.34 | [13 empty] | VV | 2 | 2 | True | 0 | ROZPOCET
| VV |  | Mezisoučet |  | 254.075 | [13 empty] | VV | 2 | 3 | True | 1 | ROZPOCET
147 | K | 634663111 | Výplň dilatačních spar šířky do 10 mm v mazaninách polyuretovou samonivelační hmotou | m | 132.695 |  | 0 | CS ÚRS 2024 01 |  |  | základní |  | 0 | 0.000233 | 0.030918 | 0 | 0 | 4 | K | 2 |  |  |  | ROZPOCET |  |  |  |  | 0 | 0 | 0 | 0 | 0 | 1 | 0 | 4 | -1387439035
| VV |  | 9,0*8+39,78+11,435+4,42 "101-112" |  | 127.635 | [13 empty] | VV | 2 | 2 | True | 0 | ROZPOCET
| VV |  | 3,78+1,28 "114" |  | 5.06 | [13 empty] | VV | 2 | 2 | True | 0 | ROZPOCET
| VV |  | Mezisoučet "T03" |  | 132.695 | [13 empty] | VV | 2 | 3 | True | 1 | ROZPOCET
148 | K | 634911123 | Řezání dilatačních spár š 10 mm hl přes 20 do 50 mm v čerstvé betonové mazanině | m | 132.695 |  | 0 | CS ÚRS 2024 01 |  |  | základní |  | 0 | 6.21e-06 | 0.00082404 | 0 | 0 | 4 | K | 2 |  |  |  | ROZPOCET |  |  |  |  | 0 | 0 | 0 | 0 | 0 | 1 | 0 | 4 | 601070083
| VV |  | 9,0*8+39,78+11,435+4,42 "101-112" |  | 127.635 | [13 empty] | VV | 2 | 2 | True | 0 | ROZPOCET
| VV |  | 3,78+1,28 "114" |  | 5.06 | [13 empty] | VV | 2 | 2 | True | 0 | ROZPOCET
| VV |  | Mezisoučet "T03" |  | 132.695 | [13 empty] | VV | 2 | 3 | True | 1 | ROZPOCET
149 | K | 642944121 | Osazování ocelových zárubní dodatečné pl do 2,5 m2 | kus | 10 |  | 0 | CS ÚRS 2024 01 |  |  | základní |  | 0 | 0.04684 | 0.4684 | 0 | 0 | 4 | K | 2 |  |  |  | ROZPOCET |  |  |  |  | 0 | 0 | 0 | 0 | 0 | 1 | 0 | 4 | 2112035911
| VV |  | 2 "10" |  | 2 | [13 empty] | VV | 2 | 2 | True | 0 | ROZPOCET
| VV |  | 4 "11" |  | 4 | [13 empty] | VV | 2 | 2 | True | 0 | ROZPOCET
| VV |  | 2 "12" |  | 2 | [13 empty] | VV | 2 | 2 | True | 0 | ROZPOCET
| VV |  | 2 "13" |  | 2 | [13 empty] | VV | 2 | 2 | True | 0 | ROZPOCET
| VV |  | Mezisoučet |  | 10 | [13 empty] | VV | 2 | 3 | True | 1 | ROZPOCET
150 | M | 55331486 | zárubeň jednokřídlá ocelová pro zdění tl stěny 110-150mm rozměru 700/1970, 2100mm | kus | 2 |  | 0 | CS ÚRS 2024 01 |  |  | základní |  | 0 | 0.01489 | 0.02978 | 0 | 0 | 8 | M | 2 |  |  |  | ROZPOCET |  |  |  |  | 0 | 0 | 0 | 0 | 0 | 1 | 0 | 4 | -421606153
| VV |  | 2 "10" |  | 2 | [13 empty] | VV | 2 | 2 | True | 1 | ROZPOCET
151 | M | 55331487 | zárubeň jednokřídlá ocelová pro zdění tl stěny 110-150mm rozměru 800/1970, 2100mm | kus | 6 |  | 0 | CS ÚRS 2024 01 |  |  | základní |  | 0 | 0.01521 | 0.09126 | 0 | 0 | 8 | M | 2 |  |  |  | ROZPOCET |  |  |  |  | 0 | 0 | 0 | 0 | 0 | 1 | 0 | 4 | 790208090
| VV |  | 4 "11" |  | 4 | [13 empty] | VV | 2 | 2 | True | 0 | ROZPOCET
| VV |  | 2 "12" |  | 2 | [13 empty] | VV | 2 | 2 | True | 0 | ROZPOCET
| VV |  | Mezisoučet |  | 6 | [13 empty] | VV | 2 | 3 | True | 1 | ROZPOCET
152 | M | 55331488 | zárubeň jednokřídlá ocelová pro zdění tl stěny 110-150mm rozměru 900/1970, 2100mm | kus | 2 |  | 0 | CS ÚRS 2024 01 |  |  | základní |  | 0 | 0.01553 | 0.03106 | 0 | 0 | 8 | M | 2 |  |  |  | ROZPOCET |  |  |  |  | 0 | 0 | 0 | 0 | 0 | 1 | 0 | 4 | -664686937
| VV |  | 2 "13" |  | 2 | [13 empty] | VV | 2 | 2 | True | 1 | ROZPOCET
153 | K | 644941111 | Osazování ventilačních mřížek velikosti do 150 x 200 mm | kus | 83 |  | 0 | CS ÚRS 2024 01 |  |  | základní |  | 0 | 0 | 0 | 0 | 0 | 4 | K | 2 |  |  |  | ROZPOCET |  |  |  |  | 0 | 0 | 0 | 0 | 0 | 1 | 0 | 4 | -89852001
| VV |  | 83 "Os4" |  | 83 | [13 empty] | VV | 2 | 2 | True | 1 | ROZPOCET
154 | M | 56245646 | mřížka větrací kruhová plast se síťovinou 110mm | kus | 83 |  | 0 | CS ÚRS 2024 01 |  |  | základní |  | 0 | 5e-05 | 0.00415 | 0 | 0 | 8 | M | 2 |  |  |  | ROZPOCET |  |  |  |  | 0 | 0 | 0 | 0 | 0 | 1 | 0 | 4 | 1158513672
155 | K | 644941121 | Montáž průchodky k větrací mřížce se zhotovením otvoru v tepelné izolaci | kus | 83 |  | 0 | CS ÚRS 2024 01 |  |  | základní |  | 0 | 0 | 0 | 0 | 0 | 4 | K | 2 |  |  |  | ROZPOCET |  |  |  |  | 0 | 0 | 0 | 0 | 0 | 1 | 0 | 4 | -252716928
| VV |  | 83 "Os4" |  | 83 | [13 empty] | VV | 2 | 2 | True | 1 | ROZPOCET
156 | M | 28611116 | trubka kanalizační PVC DN 110x5000mm SN4 | m | 66 |  | 0 | CS ÚRS 2024 01 |  |  | základní |  | 0 | 0.00127 | 0.08382 | 0 | 0 | 8 | M | 2 |  |  |  | ROZPOCET |  |  |  |  | 0 | 0 | 0 | 0 | 0 | 1 | 0 | 4 | 1240581227
| VV |  | 83*0,60+40*0,4+0,2 "Os4" |  | 66 | [13 empty] | VV | 2 | 2 | True | 1 | ROZPOCET
157 | M | 28611878 | koleno kanalizační PP KG SN10 110x87° | kus | 80 |  | 0 | CS ÚRS 2024 01 |  |  | základní |  | 0 | 0.00037 | 0.0296 | 0 | 0 | 8 | M | 2 |  |  |  | ROZPOCET |  |  |  |  | 0 | 0 | 0 | 0 | 0 | 1 | 0 | 4 | -2019445630
| VV |  | 40*2 |  | 80 | [13 empty] | VV | 2 | 2 | True | 1 | ROZPOCET
| D | 9 | Ostatní konstrukce a práce, bourání |  |  |  | 0 | [5 empty] | 0 |  | 53.7952 |  | 863.11 | 1 | D | 1 |  |  |  | ROZPOCET | [10 empty] | 0
158 | K | 915491211 | Osazení vodícího proužku z betonových desek do betonového lože tl do 100 mm š proužku 250 mm | m | 100 |  | 0 | CS ÚRS 2024 01 |  |  | základní |  | 0 | 0.080876 | 8.0876 | 0 | 0 | 4 | K | 2 |  |  |  | ROZPOCET |  |  |  |  | 0 | 0 | 0 | 0 | 0 | 1 | 0 | 4 | 1278228960
| VV |  | 25,0/0,25 "Och1" |  | 100 | [13 empty] | VV | 2 | 2 | True | 1 | ROZPOCET
159 | M | 59218001 | krajník betonový silniční 500x250x80mm | m | 102 |  | 0 | CS ÚRS 2024 01 |  |  | základní |  | 0 | 0.046 | 4.692 | 0 | 0 | 8 | M | 2 |  |  |  | ROZPOCET |  |  |  |  | 0 | 0 | 0 | 0 | 0 | 1 | 0 | 4 | 1261561574
| VV |  | 25,0/0,25*1,02 "Och1" |  | 102 | [13 empty] | VV | 2 | 2 | True | 1 | ROZPOCET
160 | K | 915499211 | Příplatek ZKD 10 mm přes 100 mm tl lože u osazení vodícího proužku š 250 mm | m | 300 |  | 0 | CS ÚRS 2024 01 |  |  | základní |  | 0 | 0.008217 | 2.4651 | 0 | 0 | 4 | K | 2 |  |  |  | ROZPOCET |  |  |  |  | 0 | 0 | 0 | 0 | 0 | 1 | 0 | 4 | -1149029651
| VV |  | 25,0/0,25*3 "Och1" |  | 300 | [13 empty] | VV | 2 | 2 | True | 1 | ROZPOCET
161 | K | 916131213 | Osazení silničního obrubníku betonového stojatého s boční opěrou do lože z betonu prostého | m | 1 |  | 0 | CS ÚRS 2024 01 |  |  | základní |  | 0 | 0.1554 | 0.1554 | 0 | 0 | 4 | K | 2 |  |  |  | ROZPOCET |  |  |  |  | 0 | 0 | 0 | 0 | 0 | 1 | 0 | 4 | 539351998
| VV |  | 1,0 "Och1" |  | 1 | [13 empty] | VV | 2 | 2 | True | 1 | ROZPOCET
162 | M | 59217031 | obrubník silniční betonový 1000x150x250mm | m | 1.02 |  | 0 | CS ÚRS 2024 01 |  |  | základní |  | 0 | 0.08 | 0.0816 | 0 | 0 | 8 | M | 2 |  |  |  | ROZPOCET |  |  |  |  | 0 | 0 | 0 | 0 | 0 | 1 | 0 | 4 | -957118169
| VV |  | 1,0*1,02 "Och1" |  | 1.02 | [13 empty] | VV | 2 | 2 | True | 1 | ROZPOCET
163 | K | 935112211 | Osazení příkopového žlabu do betonu tl 100 mm z betonových tvárnic š 800 mm | m | 59.5 |  | 0 | CS ÚRS 2024 01 |  |  | základní |  | 0 | 0.16371 | 9.7405 | 0 | 0 | 4 | K | 2 |  |  |  | ROZPOCET |  |  |  |  | 0 | 0 | 0 | 0 | 0 | 1 | 0 | 4 | -52816749
| VV |  | 59,5 "v.č.121-124" |  | 59.5 | [13 empty] | VV | 2 | 2 | True | 1 | ROZPOCET
164 | M | 59227723 | žlab dvouvrstvý vibrolisovaný pro povrchové odvodnění betonový 80x330x590/669mm | kus | 182.07 |  | 0 | CS ÚRS 2024 01 |  |  | základní |  | 0 | 0.046 | 8.3752 | 0 | 0 | 8 | M | 2 |  |  |  | ROZPOCET |  |  |  |  | 0 | 0 | 0 | 0 | 0 | 1 | 0 | 4 | 565044696
| VV |  | 59,5*3*1,02 "v.č.121-124" |  | 182.07 | [13 empty] | VV | 2 | 2 | True | 1 | ROZPOCET
165 | K | 9359323211 | Odvodňovací žlab z polymerického betonu včetně 6 vpustí pro zatížení C250 vnitřní š 150 mm s roštem můstkovým z litiny | m | 47 |  | 0 |  |  |  | základní |  | 0 | 0.29292 | 13.7674 | 0 | 0 | 4 | K | 2 |  |  |  | ROZPOCET |  |  |  |  | 0 | 0 | 0 | 0 | 0 | 1 | 0 | 4 | -1869135335
| VV |  | 27,0+7,0+9,5+3,5 "Os12" |  | 47 | [13 empty] | VV | 2 | 2 | True | 1 | ROZPOCET
166 | K | 941111131 | Montáž lešení řadového trubkového lehkého s podlahami zatížení do 200 kg/m2 š od 1,2 do 1,5 m v do 10 m | m2 | 819.484 |  | 0 | CS ÚRS 2024 01 |  |  | základní |  | 0 | 0 | 0 | 0 | 0 | 4 | K | 2 |  |  |  | ROZPOCET |  |  |  |  | 0 | 0 | 0 | 0 | 0 | 1 | 0 | 4 | 575824452
| VV |  | (0,41+39,755+0,25*2)*4,11 |  | 167.133 | [13 empty] | VV | 2 | 2 | True | 0 | ROZPOCET
| VV |  | (0,48+4,775+1,3+5,34+4,04+0,45+9,17+0,25*4+1,5*1)*6,41 |  | 179.833 | [13 empty] | VV | 2 | 2 | True | 0 | ROZPOCET
| VV |  | Mezisoučet "S" |  | 346.966 | [13 empty] | VV | 2 | 3 | True | 0 | ROZPOCET
| VV |  | (10,37+1,5*2)*(6,41+2,0/2) |  | 99.072 | [13 empty] | VV | 2 | 2 | True | 0 | ROZPOCET
| VV |  | Mezisoučet "V" |  | 99.072 | [13 empty] | VV | 2 | 3 | True | 0 | ROZPOCET
| VV |  | (9,15+0,42+4,135+4,09+11,435+0,44+0,25*4+1,5*1)*6,41 |  | 206.21 | [13 empty] | VV | 2 | 2 | True | 0 | ROZPOCET
| VV |  | (39,78+0,41+0,25*2)*4,11 |  | 167.236 | [13 empty] | VV | 2 | 2 | True | 0 | ROZPOCET
| VV |  | Mezisoučet "J" |  | 373.446 | [13 empty] | VV | 2 | 3 | True | 0 | ROZPOCET
| VV | fig99 | Součet "stávající stav" |  | 819.484 | [13 empty] | VV | 2 | 4 | True | 1 | ROZPOCET
167 | K | 941111231 | Příplatek k lešení řadovému trubkovému lehkému s podlahami do 200 kg/m2 š od 1,2 do 1,5 m v do 10 m za každý den použití | m2 | 73753.56 |  | 0 | CS ÚRS 2024 01 |  |  | základní |  | 0 | 0 | 0 | 0 | 0 | 4 | K | 2 |  |  |  | ROZPOCET |  |  |  |  | 0 | 0 | 0 | 0 | 0 | 1 | 0 | 4 | 1886501050
| VV |  | fig99*30*3 |  | 73753.56 | [13 empty] | VV | 2 | 2 | True | 1 | ROZPOCET
168 | K | 941111831 | Demontáž lešení řadového trubkového lehkého s podlahami zatížení do 200 kg/m2 š od 1,2 do 1,5 m v do 10 m | m2 | 819.484 |  | 0 | CS ÚRS 2024 01 |  |  | základní |  | 0 | 0 | 0 | 0 | 0 | 4 | K | 2 |  |  |  | ROZPOCET |  |  |  |  | 0 | 0 | 0 | 0 | 0 | 1 | 0 | 4 | -578139364
| VV |  | fig99 |  | 819.484 | [13 empty] | VV | 2 | 2 | True | 1 | ROZPOCET
169 | K | 944511111 | Montáž ochranné sítě z textilie z umělých vláken | m2 | 819.484 |  | 0 | CS ÚRS 2024 01 |  |  | základní |  | 0 | 0 | 0 | 0 | 0 | 4 | K | 2 |  |  |  | ROZPOCET |  |  |  |  | 0 | 0 | 0 | 0 | 0 | 1 | 0 | 4 | 1883924491
| VV |  | fig99 |  | 819.484 | [13 empty] | VV | 2 | 2 | True | 1 | ROZPOCET
170 | K | 944511211 | Příplatek k ochranné síti za každý den použití | m2 | 73753.56 |  | 0 | CS ÚRS 2024 01 |  |  | základní |  | 0 | 0 | 0 | 0 | 0 | 4 | K | 2 |  |  |  | ROZPOCET |  |  |  |  | 0 | 0 | 0 | 0 | 0 | 1 | 0 | 4 | 1637945569
| VV |  | fig99*30*3 |  | 73753.56 | [13 empty] | VV | 2 | 2 | True | 1 | ROZPOCET
171 | K | 944511811 | Demontáž ochranné sítě z textilie z umělých vláken | m2 | 819.484 |  | 0 | CS ÚRS 2024 01 |  |  | základní |  | 0 | 0 | 0 | 0 | 0 | 4 | K | 2 |  |  |  | ROZPOCET |  |  |  |  | 0 | 0 | 0 | 0 | 0 | 1 | 0 | 4 | 1282589851
| VV |  | fig99 |  | 819.484 | [13 empty] | VV | 2 | 2 | True | 1 | ROZPOCET
172 | K | 949101111 | Lešení pomocné pro objekty pozemních staveb s lešeňovou podlahou v do 1,9 m zatížení do 150 kg/m2 | m2 | 392.9 |  | 0 | CS ÚRS 2024 01 |  |  | základní |  | 0 | 0.00013 | 0.051077 | 0 | 0 | 4 | K | 2 |  |  |  | ROZPOCET |  |  |  |  | 0 | 0 | 0 | 0 | 0 | 1 | 0 | 4 | 1261684055
| VV |  | 332,9+25,7+26,7+3,8+3,8 "201-205" |  | 392.9 | [13 empty] | VV | 2 | 2 | True | 0 | ROZPOCET
| VV |  | Mezisoučet "2.n.p." |  | 392.9 | [13 empty] | VV | 2 | 3 | True | 1 | ROZPOCET
173 | K | 949101112 | Lešení pomocné pro objekty pozemních staveb s lešeňovou podlahou v přes 1,9 do 3,5 m zatížení do 150 kg/m2 | m2 | 552.9 |  | 0 | CS ÚRS 2024 01 |  |  | základní |  | 0 | 0.00021 | 0.11611 | 0 | 0 | 4 | K | 2 |  |  |  | ROZPOCET |  |  |  |  | 0 | 0 | 0 | 0 | 0 | 1 | 0 | 4 | 1677168091
| VV |  | 43,0+38,3+38,2+33,4+32,4+43,0+41,6+63,2+41,0+31,6+36,2+25,4+1,3+44,6+19,2+7,6+2,7+1,9+6,8+1,5 "101-120 - nový stav" |  | 552.9 | [13 empty] | VV | 2 | 2 | True | 0 | ROZPOCET
| VV |  | Mezisoučet "1.n.p." |  | 552.9 | [13 empty] | VV | 2 | 3 | True | 1 | ROZPOCET
174 | K | 952901311 | Vyčištění budov zemědělských objektů při jakékoliv výšce podlaží | m2 | 1164.767 |  | 0 | CS ÚRS 2024 01 |  |  | základní |  | 0 | 2.8e-05 | 0.032613 | 0 | 0 | 4 | K | 2 |  |  |  | ROZPOCET |  |  |  |  | 0 | 0 | 0 | 0 | 0 | 1 | 0 | 4 | -2046745850
| VV |  | 52,06*10,37+4,09*9,7/2+(4,135+0,42+9,15)*10,37 "1.n.p." |  | 701.82 | [13 empty] | VV | 2 | 2 | True | 0 | ROZPOCET
| VV |  | (0,41+11,435)*10,37+4,09*9,7/2+(4,135+0,42+9,15+0,43+16,36+0,39)*10,37 "2.n.p." |  | 462.947 | [13 empty] | VV | 2 | 2 | True | 0 | ROZPOCET
| VV |  | Mezisoučet |  | 1164.767 | [13 empty] | VV | 2 | 3 | True | 1 | ROZPOCET
175 | K | 953241213 | Osazení smykových dilatačních trnů D 25 mm pro nižší zatížení nerez nebo pozink s pouzdrem | kus | 12 |  | 0 | CS ÚRS 2024 01 |  |  | základní |  | 0 | 0 | 0 | 0 | 0 | 4 | K | 2 |  |  |  | ROZPOCET |  |  |  |  | 0 | 0 | 0 | 0 | 0 | 1 | 0 | 4 | -487528363
| VV |  | 2*2 "v.č.111,112" |  | 4 | [13 empty] | VV | 2 | 2 | True | 0 | ROZPOCET
| VV |  | 8*1 "v.č.137" |  | 8 | [13 empty] | VV | 2 | 2 | True | 0 | ROZPOCET
| VV |  | Mezisoučet |  | 12 | [13 empty] | VV | 2 | 3 | True | 1 | ROZPOCET
176 | M | 54879274 | trn pro přenos smykové síly u dilatačních spár pro nižší zatížení nerez s nerezovým kombinovaným pouzdrem D 25mm | kus | 12 |  | 0 | CS ÚRS 2024 01 |  |  | základní |  | 0 | 0.00025 | 0.003 | 0 | 0 | 8 | M | 2 |  |  |  | ROZPOCET |  |  |  |  | 0 | 0 | 0 | 0 | 0 | 1 | 0 | 4 | -1228261556
177 | K | 953312122 | Vložky do svislých dilatačních spár z extrudovaných polystyrénových desek tl. přes 10 do 20 mm | m2 | 7.9 |  | 0 | CS ÚRS 2024 01 |  |  | základní |  | 0 | 0.00063 | 0.004977 | 0 | 0 | 4 | K | 2 |  |  |  | ROZPOCET |  |  |  |  | 0 | 0 | 0 | 0 | 0 | 1 | 0 | 4 | -1584658084
| VV |  | (0,5+0,4)*1,0 "řez 2, řez 17 - v.č.111,112" |  | 0.9 | [13 empty] | VV | 2 | 2 | True | 0 | ROZPOCET
| VV |  | (1,5*7+3,0+2,0*2)*0,4 "v.č. 137" |  | 7 | [13 empty] | VV | 2 | 2 | True | 0 | ROZPOCET
| VV |  | Mezisoučet |  | 7.9 | [13 empty] | VV | 2 | 3 | True | 1 | ROZPOCET
178 | K | 953312125 | Vložky do svislých dilatačních spár z extrudovaných polystyrénových desek tl. přes 40 do 50 mm | m2 | 128.177 |  | 0 | CS ÚRS 2024 01 |  |  | základní |  | 0 | 0.001575 | 0.20188 | 0 | 0 | 4 | K | 2 |  |  |  | ROZPOCET |  |  |  |  | 0 | 0 | 0 | 0 | 0 | 1 | 0 | 4 | -559886101
| VV |  | 3,8*1,1 "řez 13" |  | 4.18 | [13 empty] | VV | 2 | 2 | True | 0 | ROZPOCET
| VV |  | 3,91*0,9 "řez 17" |  | 3.519 | [13 empty] | VV | 2 | 2 | True | 0 | ROZPOCET
| VV |  | (4,56+0,5+2,57+0,6+0,775)*0,94 "z10" |  | 8.465 | [13 empty] | VV | 2 | 2 | True | 0 | ROZPOCET
| VV |  | (2,65+10,54+2,9+10,55+5,75+5,9+1,3)*1,1*2 "řez 2" |  | 87.098 | [13 empty] | VV | 2 | 2 | True | 0 | ROZPOCET
| VV |  | (3,875-1,05+3,36+4,97+0,17)*1,1*2 "řez 2" |  | 24.915 | [13 empty] | VV | 2 | 2 | True | 0 | ROZPOCET
| VV |  | Mezisoučet |  | 128.177 | [13 empty] | VV | 2 | 3 | True | 1 | ROZPOCET
179 | K | 953334112 | Bobtnavý pásek do pracovních spar betonových kcí bentonitový 15 x 10 mm | m | 110 |  | 0 | CS ÚRS 2024 01 |  |  | základní |  | 0 | 0.0007035 | 0.077385 | 0 | 0 | 4 | K | 2 |  |  |  | ROZPOCET |  |  |  |  | 0 | 0 | 0 | 0 | 0 | 1 | 0 | 4 | -1275288988
| VV |  | 110,0 "v.č. 127" |  | 110 | [13 empty] | VV | 2 | 2 | True | 1 | ROZPOCET
180 | K | 953942425 | Osazování rámů litinových poklopů kouřových kanálů | kus | 1 |  | 0 | CS ÚRS 2024 01 |  |  | základní |  | 0 | 0.00936 | 0.00936 | 0 | 0 | 4 | K | 2 |  |  |  | ROZPOCET |  |  |  |  | 0 | 0 | 0 | 0 | 0 | 1 | 0 | 4 | -99219458
| VV |  | 1 "Os6" |  | 1 | [13 empty] | VV | 2 | 2 | True | 1 | ROZPOCET
181 | M | 552410491 | poklop šachtový Pz ocelový s těsněním zatížení A15 vstup 600x900 mm | kus | 1 |  | 0 |  |  |  | základní |  | 0 | 0.025 | 0.025 | 0 | 0 | 8 | M | 2 |  |  |  | ROZPOCET |  |  |  |  | 0 | 0 | 0 | 0 | 0 | 1 | 0 | 4 | 1382650275
182 | K | 953943111 | Osazování výrobků do 1 kg/kus do vysekaných kapes zdiva | kus | 17 |  | 0 | CS ÚRS 2024 01 |  |  | základní |  | 0 | 0.0117 | 0.1989 | 0 | 0 | 4 | K | 2 |  |  |  | ROZPOCET |  |  |  |  | 0 | 0 | 0 | 0 | 0 | 1 | 0 | 4 | -427003782
| VV |  | 17 "Os9" |  | 17 | [13 empty] | VV | 2 | 2 | True | 1 | ROZPOCET
183 | M | 590340441 | montážní deska do zateplení - Os9 | kus | 17 |  | 0 |  |  |  | základní |  | 0 | 0.0011 | 0.0187 | 0 | 0 | 8 | M | 2 |  |  |  | ROZPOCET |  |  |  |  | 0 | 0 | 0 | 0 | 0 | 1 | 0 | 4 | -649606225
184 | K | 9539451451 | Kotva mechanická M 16 dl 500 mm pro střední zatížení do betonu, ŽB nebo kamene s vyvrtáním otvoru | kus | 12 |  | 0 |  |  |  | základní |  | 0 | 0.00065248 | 0.0078298 | 0 | 0 | 4 | K | 2 |  |  |  | ROZPOCET |  |  |  |  | 0 | 0 | 0 | 0 | 0 | 1 | 0 | 4 | 937066520
| VV |  | 12 "v.č.147" |  | 12 | [13 empty] | VV | 2 | 2 | True | 1 | ROZPOCET
185 | K | 953946111 | Montáž atypických ocelových kcí hmotnosti přes 0,5 do 1 t z profilů hmotnosti do 13 kg/m | t | 0.737 |  | 0 | CS ÚRS 2024 01 |  |  | základní |  | 0 | 0 | 0 | 0 | 0 | 4 | K | 2 |  |  |  | ROZPOCET |  |  |  |  | 0 | 0 | 0 | 0 | 0 | 1 | 0 | 4 | -2014544169
| VV |  | (847,8-73,7-36,9)*0,001 |  | 0.737 | [13 empty] | VV | 2 | 2 | True | 0 | ROZPOCET
| VV |  | Mezisoučet "v.č.147" |  | 0.737 | [13 empty] | VV | 2 | 3 | True | 1 | ROZPOCET
186 | M | 5539990091 | atypická ocelová konstrukce žárově zinkovaná - v.č.147 | kg | 847.8 |  | 0 |  |  |  | základní |  | 0 | 0.001 | 0.8478 | 0 | 0 | 8 | M | 2 |  |  |  | ROZPOCET |  |  |  |  | 0 | 0 | 0 | 0 | 0 | 1 | 0 | 4 | -813581931
| VV |  | 847,8 |  | 847.8 | [13 empty] | VV | 2 | 2 | True | 0 | ROZPOCET
| VV |  | Mezisoučet "v.č.147" |  | 847.8 | [13 empty] | VV | 2 | 3 | True | 1 | ROZPOCET
187 | K | 953946121 | Montáž atypických ocelových kcí hmotnosti přes 0,5 do 1 t z profilů hmotnosti přes 13 do 30 kg/m | t | 2.92 |  | 0 | CS ÚRS 2024 01 |  |  | základní |  | 0 | 0 | 0 | 0 | 0 | 4 | K | 2 |  |  |  | ROZPOCET |  |  |  |  | 0 | 0 | 0 | 0 | 0 | 1 | 0 | 4 | -2109595783
| VV |  | (1985,1-18,1-94,5)*0,001 "v.č.138" |  | 1.873 | [13 empty] | VV | 2 | 2 | True | 0 | ROZPOCET
| VV |  | (1154,0-52,3-55,0)*0,001 "v.č.139" |  | 1.047 | [13 empty] | VV | 2 | 2 | True | 0 | ROZPOCET
| VV |  | Mezisoučet |  | 2.92 | [13 empty] | VV | 2 | 3 | True | 1 | ROZPOCET
188 | M | 14011104 | trubka ocelová bezešvá hladká jakost 11 353 194x6,3mm | m | 71.841 |  | 0 | CS ÚRS 2024 01 |  |  | základní |  | 0 | 0.02916 | 2.0949 | 0 | 0 | 8 | M | 2 |  |  |  | ROZPOCET |  |  |  |  | 0 | 0 | 0 | 0 | 0 | 1 | 0 | 4 | -1591309827
| VV |  | 3,89*14*1,05 "v.č.138" |  | 57.183 | [13 empty] | VV | 2 | 2 | True | 0 | ROZPOCET
| VV |  | 3,49*4*1,05 "v.č.139" |  | 14.658 | [13 empty] | VV | 2 | 2 | True | 0 | ROZPOCET
| VV |  | Mezisoučet |  | 71.841 | [13 empty] | VV | 2 | 3 | True | 1 | ROZPOCET
189 | M | 5539990081 | ocelové hutní prvky | kg | 1046.975 |  | 0 |  |  |  | základní |  | 0 | 0.001 | 1.047 | 0 | 0 | 8 | M | 2 |  |  |  | ROZPOCET |  |  |  |  | 0 | 0 | 0 | 0 | 0 | 1 | 0 | 4 | 1583937054
| VV |  | 1985,1-1585,9*1,05 "v.č.138" |  | 319.905 | [13 empty] | VV | 2 | 2 | True | 0 | ROZPOCET
| VV |  | 1154,0-406,6*1,05 "v.č.139" |  | 727.07 | [13 empty] | VV | 2 | 2 | True | 0 | ROZPOCET
| VV |  | Mezisoučet |  | 1046.975 | [13 empty] | VV | 2 | 3 | True | 1 | ROZPOCET
190 | M | 553999013 | žárové zinkování | kg | 3139.1 |  | 0 |  |  |  | základní |  | 0 | 0 | 0 | 0 | 0 | 8 | M | 2 |  |  |  | ROZPOCET |  |  |  |  | 0 | 0 | 0 | 0 | 0 | 1 | 0 | 4 | -512118218
| VV |  | 1985,1 "v.č.138" |  | 1985.1 | [13 empty] | VV | 2 | 2 | True | 0 | ROZPOCET
| VV |  | 1154,0 "v.č.139" |  | 1154 | [13 empty] | VV | 2 | 2 | True | 0 | ROZPOCET
| VV |  | Mezisoučet |  | 3139.1 | [13 empty] | VV | 2 | 3 | True | 1 | ROZPOCET
191 | K | 953961113 | Kotva chemickým tmelem M 12 hl 110 mm do betonu, ŽB nebo kamene s vyvrtáním otvoru | kus | 13 |  | 0 | CS ÚRS 2024 01 |  |  | základní |  | 0 | 1.4279e-05 | 0.00018562 | 0 | 0 | 4 | K | 2 |  |  |  | ROZPOCET |  |  |  |  | 0 | 0 | 0 | 0 | 0 | 1 | 0 | 4 | 2023864479
| VV |  | 13 "v.č.125" |  | 13 | [13 empty] | VV | 2 | 2 | True | 1 | ROZPOCET
192 | K | 953961114 | Kotva chemickým tmelem M 16 hl 125 mm do betonu, ŽB nebo kamene s vyvrtáním otvoru | kus | 36 |  | 0 | CS ÚRS 2024 01 |  |  | základní |  | 0 | 2.459e-05 | 0.00088524 | 0 | 0 | 4 | K | 2 |  |  |  | ROZPOCET |  |  |  |  | 0 | 0 | 0 | 0 | 0 | 1 | 0 | 4 | 1621025273
| VV |  | 28 "v.č.138" |  | 28 | [13 empty] | VV | 2 | 2 | True | 0 | ROZPOCET
| VV |  | 8 "v.č.146" |  | 8 | [13 empty] | VV | 2 | 2 | True | 0 | ROZPOCET
| VV |  | Mezisoučet |  | 36 | [13 empty] | VV | 2 | 3 | True | 1 | ROZPOCET
193 | K | 953965124 | Kotevní šroub pro chemické kotvy M 12 dl 300 mm | kus | 13 |  | 0 | CS ÚRS 2024 01 |  |  | základní |  | 0 | 0.00023 | 0.00299 | 0 | 0 | 4 | K | 2 |  |  |  | ROZPOCET |  |  |  |  | 0 | 0 | 0 | 0 | 0 | 1 | 0 | 4 | 490183480
| VV |  | 13 "v.č.125" |  | 13 | [13 empty] | VV | 2 | 2 | True | 1 | ROZPOCET
194 | K | 953965131 | Kotevní šroub pro chemické kotvy M 16 dl 190 mm | kus | 8 |  | 0 | CS ÚRS 2024 01 |  |  | základní |  | 0 | 0.00028 | 0.00224 | 0 | 0 | 4 | K | 2 |  |  |  | ROZPOCET |  |  |  |  | 0 | 0 | 0 | 0 | 0 | 1 | 0 | 4 | 1942138316
| VV |  | 8 "v.č.146" |  | 8 | [13 empty] | VV | 2 | 2 | True | 1 | ROZPOCET
195 | K | 953965132 | Kotevní šroub pro chemické kotvy M 16 dl 260 mm | kus | 28 |  | 0 | CS ÚRS 2024 01 |  |  | základní |  | 0 | 0.00037 | 0.01036 | 0 | 0 | 4 | K | 2 |  |  |  | ROZPOCET |  |  |  |  | 0 | 0 | 0 | 0 | 0 | 1 | 0 | 4 | 76936244
| VV |  | 28 "v.č.138" |  | 28 | [13 empty] | VV | 2 | 2 | True | 1 | ROZPOCET
196 | K | 961044111 | Bourání základů z betonu prostého | m3 | 26.445 |  | 0 | CS ÚRS 2024 01 |  |  | základní |  | 0 | 0 | 0 | 2 | 52.89 | 4 | K | 2 |  |  |  | ROZPOCET |  |  |  |  | 0 | 0 | 0 | 0 | 0 | 1 | 0 | 4 | -387524992
| VV |  | (52,06-0,41-0,76-0,43+4,04)*0,5*0,5 "pod ocelové hrazení" |  | 13.625 | [13 empty] | VV | 2 | 2 | True | 0 | ROZPOCET
| VV |  | (23,0+10,0)*0,30 "ubourání základů pod vnitřními zdmi" |  | 9.9 | [13 empty] | VV | 2 | 2 | True | 0 | ROZPOCET
| VV |  | 3,09*0,7*9*0,15 "ubourání základů ve vratech" |  | 2.92 | [13 empty] | VV | 2 | 2 | True | 0 | ROZPOCET
| VV |  | Mezisoučet |  | 26.445 | [13 empty] | VV | 2 | 3 | True | 1 | ROZPOCET
197 | K | 961055111 | Bourání základů ze ŽB | m3 | 8.4 |  | 0 | CS ÚRS 2024 01 |  |  | základní |  | 0 | 0 | 0 | 2.4 | 20.16 | 4 | K | 2 |  |  |  | ROZPOCET |  |  |  |  | 0 | 0 | 0 | 0 | 0 | 1 | 0 | 4 | 1323433201
| VV |  | 1,0*1,0*1,0*8 "základy sloupů" |  | 8 | [13 empty] | VV | 2 | 2 | True | 0 | ROZPOCET
| VV |  | 1,0*1,0*0,4*1 "ubourání základu sloupů" |  | 0.4 | [13 empty] | VV | 2 | 2 | True | 0 | ROZPOCET
| VV |  | Mezisoučet |  | 8.4 | [13 empty] | VV | 2 | 3 | True | 1 | ROZPOCET
198 | K | 962031011 | Bourání příček nebo přizdívek z cihel děrovaných tl do 100 mm | m2 | 24.603 |  | 0 | CS ÚRS 2024 01 |  |  | základní |  | 0 | 0 | 0 | 0.08 | 1.9682 | 4 | K | 2 |  |  |  | ROZPOCET |  |  |  |  | 0 | 0 | 0 | 0 | 0 | 1 | 0 | 4 | 616994287
| VV |  | (4,64+0,9+0,9)*(2,48+0,20) "103,104" |  | 17.259 | [13 empty] | VV | 2 | 2 | True | 0 | ROZPOCET
| VV |  | -0,6*1,97*2 |  | -2.364 | [13 empty] | VV | 2 | 2 | True | 0 | ROZPOCET
| VV |  | 1,62*3,25+1,5*(3,25+4,25)/2 "schodiště" |  | 10.89 | [13 empty] | VV | 2 | 2 | True | 0 | ROZPOCET
| VV |  | -0,6*1,97*1 |  | -1.182 | [13 empty] | VV | 2 | 2 | True | 0 | ROZPOCET
| VV |  | Mezisoučet |  | 24.603 | [13 empty] | VV | 2 | 3 | True | 1 | ROZPOCET
199 | K | 962031013 | Bourání příček nebo přizdívek z cihel děrovaných tl přes 100 do 150 mm | m2 | 12.514 |  | 0 | CS ÚRS 2024 01 |  |  | základní |  | 0 | 0 | 0 | 0.14 | 1.752 | 4 | K | 2 |  |  |  | ROZPOCET |  |  |  |  | 0 | 0 | 0 | 0 | 0 | 1 | 0 | 4 | -1537859047
| VV |  | 3,16*3,96 "mezi 105 a 106" |  | 12.514 | [13 empty] | VV | 2 | 2 | True | 1 | ROZPOCET
200 | K | 962032112 | Bourání zdiva z keramických děrovaných cihel na MVC přes 1 m3 | m3 | 64.218 |  | 0 | CS ÚRS 2024 01 |  |  | základní |  | 0 | 0 | 0 | 1 | 64.218 | 4 | K | 2 |  |  |  | ROZPOCET |  |  |  |  | 0 | 0 | 0 | 0 | 0 | 1 | 0 | 4 | 1567678613
| VV |  | (1,87+1,48+1,87)*(3,75+0,15)*0,40 "schodiště - 125" |  | 8.143 | [13 empty] | VV | 2 | 2 | True | 0 | ROZPOCET
| VV |  | -0,8*2,1*0,40 |  | -0.672 | [13 empty] | VV | 2 | 2 | True | 0 | ROZPOCET
| VV |  | 1,62*(8,13-4,02)*0,25 "schodiště" |  | 1.665 | [13 empty] | VV | 2 | 2 | True | 0 | ROZPOCET
| VV |  | 6,5*2,5*0,4 "126" |  | 6.5 | [13 empty] | VV | 2 | 2 | True | 0 | ROZPOCET
| VV |  | (39,78-0,76-0,43+11,435-1,9+3,55+2,305)*2,25*0,4 "122" |  | 48.582 | [13 empty] | VV | 2 | 2 | True | 0 | ROZPOCET
| VV |  | Mezisoučet |  | 64.218 | [13 empty] | VV | 2 | 3 | True | 1 | ROZPOCET
201 | K | 962051116 | Bourání příček ze ŽB tl do 150 mm | m2 | 29.762 |  | 0 | CS ÚRS 2024 01 |  |  | základní |  | 0 | 0 | 0 | 0.324 | 9.6429 | 4 | K | 2 |  |  |  | ROZPOCET |  |  |  |  | 0 | 0 | 0 | 0 | 0 | 1 | 0 | 4 | -1055858661
| VV |  | (9,17+0,45+0,9+1,8+4,4)*1,78 |  | 29.762 | [13 empty] | VV | 2 | 2 | True | 1 | ROZPOCET
202 | K | 962052211 | Bourání zdiva nadzákladového ze ŽB přes 1 m3 | m3 | 10.443 |  | 0 | CS ÚRS 2024 01 |  |  | základní |  | 0 | 0 | 0 | 2.4 | 25.0632 | 4 | K | 2 |  |  |  | ROZPOCET |  |  |  |  | 0 | 0 | 0 | 0 | 0 | 1 | 0 | 4 | -1365303489
| VV |  | 1,04*2,3*(0,19+0,22+0,22+0,21) "hrazení mezi boxy" |  | 2.009 | [13 empty] | VV | 2 | 2 | True | 0 | ROZPOCET
| VV |  | 3,86*2,3*(0,25+0,24+0,23+0,23) "hrazení mezi boxy" |  | 8.434 | [13 empty] | VV | 2 | 2 | True | 0 | ROZPOCET
| VV |  | Mezisoučet |  | 10.443 | [13 empty] | VV | 2 | 3 | True | 1 | ROZPOCET
203 | K | 963051113 | Bourání ŽB stropů deskových tl přes 80 mm | m3 | 2.579 |  | 0 | CS ÚRS 2024 01 |  |  | základní |  | 0 | 0 | 0 | 2.4 | 6.1896 | 4 | K | 2 |  |  |  | ROZPOCET |  |  |  |  | 0 | 0 | 0 | 0 | 0 | 1 | 0 | 4 | 497553329
| VV |  | 1,8*5,73*0,25 "PZD včetně betonu - v.č.136" |  | 2.579 | [13 empty] | VV | 2 | 2 | True | 1 | ROZPOCET
204 | K | 965042141 | Bourání podkladů pod dlažby nebo mazanin betonových nebo z litého asfaltu tl do 100 mm pl přes 4 m2 | m3 | 14.81 |  | 0 | CS ÚRS 2024 01 |  |  | základní |  | 0 | 0 | 0 | 2.2 | 32.582 | 4 | K | 2 |  |  |  | ROZPOCET |  |  |  |  | 0 | 0 | 0 | 0 | 0 | 1 | 0 | 4 | -993970736
| VV |  | (7,6+51,9+4,9+79,9+1,3+2,5) "betonová mazanina" |  | 148.1 | [13 empty] | VV | 2 | 2 | True | 0 | ROZPOCET
| VV | fig14 | Mezisoučet |  | 148.1 | [13 empty] | VV | 2 | 3 | True | 0 | ROZPOCET
| VV |  | fig14*0,10 |  | 14.81 | [13 empty] | VV | 2 | 2 | True | 1 | ROZPOCET
205 | K | 965042241 | Bourání podkladů pod dlažby nebo mazanin betonových nebo z litého asfaltu tl přes 100 mm pl přes 4 m2 | m3 | 154.605 |  | 0 | CS ÚRS 2024 01 |  |  | základní |  | 0 | 0 | 0 | 2.2 | 340.131 | 4 | K | 2 |  |  |  | ROZPOCET |  |  |  |  | 0 | 0 | 0 | 0 | 0 | 1 | 0 | 4 | 143088506
| VV | fig15 | 65,9 "rošt - 122" |  | 65.9 | [13 empty] | VV | 2 | 2 | True | 0 | ROZPOCET
| VV |  | Součet |  | 65.9 | [13 empty] | VV | 2 | 4 | True | 0 | ROZPOCET
| VV |  | fig11*0,15 |  | 0.6 | [13 empty] | VV | 2 | 2 | True | 0 | ROZPOCET
| VV |  | fig12*0,15 |  | 1.995 | [13 empty] | VV | 2 | 2 | True | 0 | ROZPOCET
| VV |  | fig13*0,15 |  | 47.55 | [13 empty] | VV | 2 | 2 | True | 0 | ROZPOCET
| VV |  | fig14*0,15 |  | 22.215 | [13 empty] | VV | 2 | 2 | True | 0 | ROZPOCET
| VV |  | Mezisoučet "spádová betonová plocha" |  | 72.36 | [13 empty] | VV | 2 | 3 | True | 0 | ROZPOCET
| VV |  | fig11*0,15 |  | 0.6 | [13 empty] | VV | 2 | 2 | True | 0 | ROZPOCET
| VV |  | fig12*0,15 |  | 1.995 | [13 empty] | VV | 2 | 2 | True | 0 | ROZPOCET
| VV |  | fig13*0,15 |  | 47.55 | [13 empty] | VV | 2 | 2 | True | 0 | ROZPOCET
| VV |  | fig14*0,15 |  | 22.215 | [13 empty] | VV | 2 | 2 | True | 0 | ROZPOCET
| VV |  | fig15*0,15 |  | 9.885 | [13 empty] | VV | 2 | 2 | True | 0 | ROZPOCET
| VV |  | Mezisoučet "podkladní betonová plocha" |  | 82.245 | [13 empty] | VV | 2 | 3 | True | 0 | ROZPOCET
| VV |  | Součet |  | 154.605 | [13 empty] | VV | 2 | 4 | True | 1 | ROZPOCET
206 | K | 965045113 | Bourání potěrů cementových nebo pískocementových tl do 50 mm pl přes 4 m2 | m2 | 334.3 |  | 0 | CS ÚRS 2024 01 |  |  | základní |  | 0 | 0 | 0 | 0.09 | 30.087 | 4 | K | 2 |  |  |  | ROZPOCET |  |  |  |  | 0 | 0 | 0 | 0 | 0 | 1 | 0 | 4 | 1458335497
| VV |  | fig11 |  | 4 | [13 empty] | VV | 2 | 2 | True | 0 | ROZPOCET
| VV |  | fig12 |  | 13.3 | [13 empty] | VV | 2 | 2 | True | 0 | ROZPOCET
| VV |  | fig13 |  | 317 | [13 empty] | VV | 2 | 2 | True | 0 | ROZPOCET
| VV |  | Mezisoučet |  | 334.3 | [13 empty] | VV | 2 | 3 | True | 1 | ROZPOCET
207 | K | 965081223 | Bourání podlah z dlaždic keramických nebo xylolitových tl přes 10 mm plochy přes 1 m2 | m2 | 4 |  | 0 | CS ÚRS 2024 01 |  |  | základní |  | 0 | 0 | 0 | 0.057 | 0.228 | 4 | K | 2 |  |  |  | ROZPOCET |  |  |  |  | 0 | 0 | 0 | 0 | 0 | 1 | 0 | 4 | 37921856
| VV | fig11 | 2,6+1,4 "keramická dlažba" |  | 4 | [13 empty] | VV | 2 | 2 | True | 1 | ROZPOCET
208 | K | 965081323 | Bourání podlah z dlaždic betonových, teracových nebo čedičových tl do 25 mm plochy přes 1 m2 | m2 | 330.3 |  | 0 | CS ÚRS 2024 01 |  |  | základní |  | 0 | 0 | 0 | 0.074 | 24.4422 | 4 | K | 2 |  |  |  | ROZPOCET |  |  |  |  | 0 | 0 | 0 | 0 | 0 | 1 | 0 | 4 | -1955393509
| VV | fig12 | 13,3 "teracové dlaždice " |  | 13.3 | [13 empty] | VV | 2 | 2 | True | 0 | ROZPOCET
| VV | fig13 | 30,2+30,0+33,3+29,2+28,6+37,0+37,3+30,7+32,5+28,2 "stájové dlaždice" |  | 317 | [13 empty] | VV | 2 | 2 | True | 0 | ROZPOCET
| VV |  | Mezisoučet |  | 330.3 | [13 empty] | VV | 2 | 3 | True | 1 | ROZPOCET
209 | K | 965082933 | Odstranění násypů pod podlahami tl do 200 mm pl přes 2 m2 | m3 | 82.245 |  | 0 | CS ÚRS 2024 01 |  |  | základní |  | 0 | 0 | 0 | 1.4 | 115.143 | 4 | K | 2 |  |  |  | ROZPOCET |  |  |  |  | 0 | 0 | 0 | 0 | 0 | 1 | 0 | 4 | -710317895
| VV |  | fig11*0,15 |  | 0.6 | [13 empty] | VV | 2 | 2 | True | 0 | ROZPOCET
| VV |  | fig12*0,15 |  | 1.995 | [13 empty] | VV | 2 | 2 | True | 0 | ROZPOCET
| VV |  | fig13*0,15 |  | 47.55 | [13 empty] | VV | 2 | 2 | True | 0 | ROZPOCET
| VV |  | fig14*0,15 |  | 22.215 | [13 empty] | VV | 2 | 2 | True | 0 | ROZPOCET
| VV |  | fig15*0,15 |  | 9.885 | [13 empty] | VV | 2 | 2 | True | 0 | ROZPOCET
| VV |  | Mezisoučet |  | 82.245 | [13 empty] | VV | 2 | 3 | True | 1 | ROZPOCET
210 | K | 966071121 | Demontáž ocelových kcí hmotnosti do 5 t z profilů hmotnosti přes 13 do 30 kg/m | t | 29.6 |  | 0 | CS ÚRS 2024 01 |  |  | základní |  | 0 | 0 | 0 | 1 | 29.6 | 4 | K | 2 |  |  |  | ROZPOCET |  |  |  |  | 0 | 0 | 0 | 0 | 0 | 1 | 0 | 4 | 1448181866
| VV |  | 23,0 "vnitřní hrazení" |  | 23 | [13 empty] | VV | 2 | 2 | True | 0 | ROZPOCET
| VV |  | 3,0 "vnější hrazení" |  | 3 | [13 empty] | VV | 2 | 2 | True | 0 | ROZPOCET
| VV |  | 1,7 "ostatní ocelové prvky" |  | 1.7 | [13 empty] | VV | 2 | 2 | True | 0 | ROZPOCET
| VV |  | 1,9 "rošt ochozu" |  | 1.9 | [13 empty] | VV | 2 | 2 | True | 0 | ROZPOCET
| VV |  | Mezisoučet |  | 29.6 | [13 empty] | VV | 2 | 3 | True | 1 | ROZPOCET
211 | K | 971033231 | Vybourání otvorů ve zdivu cihelném pl do 0,0225 m2 na MVC nebo MV tl do 150 mm | kus | 6 |  | 0 | CS ÚRS 2024 01 |  |  | základní |  | 0 | 0 | 0 | 0.004 | 0.024 | 4 | K | 2 |  |  |  | ROZPOCET |  |  |  |  | 0 | 0 | 0 | 0 | 0 | 1 | 0 | 4 | -1930457268
| VV |  | 6 "UT" |  | 6 | [13 empty] | VV | 2 | 2 | True | 1 | ROZPOCET
212 | K | 971033251 | Vybourání otvorů ve zdivu cihelném pl do 0,0225 m2 na MVC nebo MV tl do 450 mm | kus | 2 |  | 0 | CS ÚRS 2024 01 |  |  | základní |  | 0 | 0 | 0 | 0.012 | 0.024 | 4 | K | 2 |  |  |  | ROZPOCET |  |  |  |  | 0 | 0 | 0 | 0 | 0 | 1 | 0 | 4 | -1211383286
| VV |  | 2 "UT" |  | 2 | [13 empty] | VV | 2 | 2 | True | 1 | ROZPOCET
213 | K | 971033331 | Vybourání otvorů ve zdivu cihelném pl do 0,09 m2 na MVC nebo MV tl do 150 mm | kus | 10 |  | 0 | CS ÚRS 2024 01 |  |  | základní |  | 0 | 0 | 0 | 0.025 | 0.25 | 4 | K | 2 |  |  |  | ROZPOCET |  |  |  |  | 0 | 0 | 0 | 0 | 0 | 1 | 0 | 4 | 774670115
| VV |  | 10 "VZT" |  | 10 | [13 empty] | VV | 2 | 2 | True | 1 | ROZPOCET
214 | K | 971033341 | Vybourání otvorů ve zdivu cihelném pl do 0,09 m2 na MVC nebo MV tl do 300 mm | kus | 1 |  | 0 | CS ÚRS 2024 01 |  |  | základní |  | 0 | 0 | 0 | 0.054 | 0.054 | 4 | K | 2 |  |  |  | ROZPOCET |  |  |  |  | 0 | 0 | 0 | 0 | 0 | 1 | 0 | 4 | 1450487976
| VV |  | 1 "VZT" |  | 1 | [13 empty] | VV | 2 | 2 | True | 1 | ROZPOCET
215 | K | 971033351 | Vybourání otvorů ve zdivu cihelném pl do 0,09 m2 na MVC nebo MV tl do 450 mm | kus | 1 |  | 0 | CS ÚRS 2024 01 |  |  | základní |  | 0 | 0 | 0 | 0.074 | 0.074 | 4 | K | 2 |  |  |  | ROZPOCET |  |  |  |  | 0 | 0 | 0 | 0 | 0 | 1 | 0 | 4 | -1588348619
| VV |  | 1 "VZT" |  | 1 | [13 empty] | VV | 2 | 2 | True | 1 | ROZPOCET
216 | K | 971033431 | Vybourání otvorů ve zdivu cihelném pl do 0,25 m2 na MVC nebo MV tl do 150 mm | kus | 1 |  | 0 | CS ÚRS 2024 01 |  |  | základní |  | 0 | 0 | 0 | 0.069 | 0.069 | 4 | K | 2 |  |  |  | ROZPOCET |  |  |  |  | 0 | 0 | 0 | 0 | 0 | 1 | 0 | 4 | 788770114
| VV |  | 1 "VZT" |  | 1 | [13 empty] | VV | 2 | 2 | True | 1 | ROZPOCET
217 | K | 971033451 | Vybourání otvorů ve zdivu cihelném pl do 0,25 m2 na MVC nebo MV tl do 450 mm | kus | 1 |  | 0 | CS ÚRS 2024 01 |  |  | základní |  | 0 | 0 | 0 | 0.207 | 0.207 | 4 | K | 2 |  |  |  | ROZPOCET |  |  |  |  | 0 | 0 | 0 | 0 | 0 | 1 | 0 | 4 | -1338191511
| VV |  | 1 "VZT" |  | 1 | [13 empty] | VV | 2 | 2 | True | 1 | ROZPOCET
218 | K | 971033541 | Vybourání otvorů ve zdivu cihelném pl do 1 m2 na MVC nebo MV tl do 300 mm | m3 | 1.08 |  | 0 | CS ÚRS 2024 01 |  |  | základní |  | 0 | 0 | 0 | 1.8 | 1.944 | 4 | K | 2 |  |  |  | ROZPOCET |  |  |  |  | 0 | 0 | 0 | 0 | 0 | 1 | 0 | 4 | -734598844
| VV |  | 1,8*0,2*0,2*15 |  | 1.08 | [13 empty] | VV | 2 | 2 | True | 0 | ROZPOCET
| VV |  | Mezisoučet |  | 1.08 | [13 empty] | VV | 2 | 3 | True | 1 | ROZPOCET
219 | K | 971033561 | Vybourání otvorů ve zdivu cihelném pl do 1 m2 na MVC nebo MV tl do 600 mm | m3 | 0.224 |  | 0 | CS ÚRS 2024 01 |  |  | základní |  | 0 | 0 | 0 | 1.8 | 0.4032 | 4 | K | 2 |  |  |  | ROZPOCET |  |  |  |  | 0 | 0 | 0 | 0 | 0 | 1 | 0 | 4 | 691466229
| VV |  | (1,25*2,10-0,99*2,10)*0,41 |  | 0.224 | [13 empty] | VV | 2 | 2 | True | 0 | ROZPOCET
| VV |  | Mezisoučet |  | 0.224 | [13 empty] | VV | 2 | 3 | True | 1 | ROZPOCET
220 | K | 971033641 | Vybourání otvorů ve zdivu cihelném pl do 4 m2 na MVC nebo MV tl do 300 mm | m3 | 0.611 |  | 0 | CS ÚRS 2024 01 |  |  | základní |  | 0 | 0 | 0 | 1.8 | 1.0998 | 4 | K | 2 |  |  |  | ROZPOCET |  |  |  |  | 0 | 0 | 0 | 0 | 0 | 1 | 0 | 4 | -97329222
| VV |  | 1,0*2,07*0,295 |  | 0.611 | [13 empty] | VV | 2 | 2 | True | 0 | ROZPOCET
| VV |  | Mezisoučet |  | 0.611 | [13 empty] | VV | 2 | 3 | True | 1 | ROZPOCET
221 | K | 971033651 | Vybourání otvorů ve zdivu cihelném pl do 4 m2 na MVC nebo MV tl do 600 mm | m3 | 21.935 |  | 0 | CS ÚRS 2024 01 |  |  | základní |  | 0 | 0 | 0 | 1.8 | 39.483 | 4 | K | 2 |  |  |  | ROZPOCET |  |  |  |  | 0 | 0 | 0 | 0 | 0 | 1 | 0 | 4 | 1579013
| VV |  | (3,11*2,20*8-1,3*2,09*5)*0,42 |  | 17.283 | [13 empty] | VV | 2 | 2 | True | 0 | ROZPOCET
| VV |  | (3,09*2,47-0,98*2,09)*0,41 |  | 2.289 | [13 empty] | VV | 2 | 2 | True | 0 | ROZPOCET
| VV |  | 1,1*2,1*0,365 |  | 0.843 | [13 empty] | VV | 2 | 2 | True | 0 | ROZPOCET
| VV |  | 0,9*2,07*0,365 |  | 0.68 | [13 empty] | VV | 2 | 2 | True | 0 | ROZPOCET
| VV |  | 1,0*2,1*0,40 |  | 0.84 | [13 empty] | VV | 2 | 2 | True | 0 | ROZPOCET
| VV |  | Mezisoučet |  | 21.935 | [13 empty] | VV | 2 | 3 | True | 1 | ROZPOCET
222 | K | 972054141 | Vybourání otvorů v ŽB stropech nebo klenbách pl do 0,0225 m2 tl do 150 mm | kus | 2 |  | 0 | CS ÚRS 2024 01 |  |  | základní |  | 0 | 0 | 0 | 0.008 | 0.016 | 4 | K | 2 |  |  |  | ROZPOCET |  |  |  |  | 0 | 0 | 0 | 0 | 0 | 1 | 0 | 4 | 814018374
| VV |  | 2 "UT" |  | 2 | [13 empty] | VV | 2 | 2 | True | 1 | ROZPOCET
223 | K | 972054241 | Vybourání otvorů v ŽB stropech nebo klenbách pl do 0,09 m2 tl do 150 mm | kus | 1 |  | 0 | CS ÚRS 2024 01 |  |  | základní |  | 0 | 0 | 0 | 0.032 | 0.032 | 4 | K | 2 |  |  |  | ROZPOCET |  |  |  |  | 0 | 0 | 0 | 0 | 0 | 1 | 0 | 4 | 472051667
| VV |  | 1 "VZT" |  | 1 | [13 empty] | VV | 2 | 2 | True | 1 | ROZPOCET
224 | K | 974031164 | Vysekání rýh ve zdivu cihelném hl do 150 mm š do 150 mm | m | 16 |  | 0 | CS ÚRS 2024 01 |  |  | základní |  | 0 | 0 | 0 | 0.04 | 0.64 | 4 | K | 2 |  |  |  | ROZPOCET |  |  |  |  | 0 | 0 | 0 | 0 | 0 | 1 | 0 | 4 | -1847826158
| VV |  | 40*0,4 "OS4" |  | 16 | [13 empty] | VV | 2 | 2 | True | 1 | ROZPOCET
225 | K | 974031664 | Vysekání rýh ve zdivu cihelném pro vtahování nosníků hl do 150 mm v do 150 mm | m | 19.7 |  | 0 | CS ÚRS 2024 01 |  |  | základní |  | 0 | 0 | 0 | 0.042 | 0.8274 | 4 | K | 2 |  |  |  | ROZPOCET |  |  |  |  | 0 | 0 | 0 | 0 | 0 | 1 | 0 | 4 | 379000291
| VV |  | 1,3*8+1,5*3+1,6*3 "IPE 120" |  | 19.7 | [13 empty] | VV | 2 | 2 | True | 1 | ROZPOCET
226 | K | 974031666 | Vysekání rýh ve zdivu cihelném pro vtahování nosníků hl do 150 mm v do 250 mm | m | 94.5 |  | 0 | CS ÚRS 2024 01 |  |  | základní |  | 0 | 0 | 0 | 0.065 | 6.1425 | 4 | K | 2 |  |  |  | ROZPOCET |  |  |  |  | 0 | 0 | 0 | 0 | 0 | 1 | 0 | 4 | 762108868
| VV |  | 3,5*3*9 "IPE 200" |  | 94.5 | [13 empty] | VV | 2 | 2 | True | 1 | ROZPOCET
227 | K | 975121131 | Zřízení jednořadého podchycení konstrukcí systémovými samostatnými stojkami v do 4 m zatížení přes 1000 do 1500 kg/m | m | 170.76 |  | 0 | CS ÚRS 2024 01 |  |  | základní |  | 0 | 0 | 0 | 0 | 0 | 4 | K | 2 |  |  |  | ROZPOCET |  |  |  |  | 0 | 0 | 0 | 0 | 0 | 1 | 0 | 4 | -1030677028
| VV |  | (39,78+11,64+5,5)*3 "3 řady stojek" |  | 170.76 | [13 empty] | VV | 2 | 2 | True | 0 | ROZPOCET
| VV | fig95 | Mezisoučet |  | 170.76 | [13 empty] | VV | 2 | 3 | True | 1 | ROZPOCET
228 | K | 975121132 | Příplatek k jednořadému podchycení konstrukcí systémovými samostatnými stojkami v do 4 m zatížení přes 1000 do 1500 kg/m za první a ZKD den použití | m | 5122.8 |  | 0 | CS ÚRS 2024 01 |  |  | základní |  | 0 | 0 | 0 | 0 | 0 | 4 | K | 2 |  |  |  | ROZPOCET |  |  |  |  | 0 | 0 | 0 | 0 | 0 | 1 | 0 | 4 | 836566782
| VV |  | fig95*30 |  | 5122.8 | [13 empty] | VV | 2 | 2 | True | 1 | ROZPOCET
229 | K | 975121133 | Odstranění jednořadého podchycení konstrukcí systémovými samostatnými stojkami v do 4 m zatížení přes 1000 do 1500 kg/m | m | 170.76 |  | 0 | CS ÚRS 2024 01 |  |  | základní |  | 0 | 0 | 0 | 0 | 0 | 4 | K | 2 |  |  |  | ROZPOCET |  |  |  |  | 0 | 0 | 0 | 0 | 0 | 1 | 0 | 4 | -1286016389
| VV |  | fig95 |  | 170.76 | [13 empty] | VV | 2 | 2 | True | 1 | ROZPOCET
230 | M | 605121301 | hranol stavební řezivo průřezu do 224cm2 do dl 6m - opotřebení 50% | m3 | 2.9 |  | 0 |  |  |  | základní |  | 0 | 0.55 | 1.595 | 0 | 0 | 8 | M | 2 |  |  |  | ROZPOCET |  |  |  |  | 0 | 0 | 0 | 0 | 0 | 1 | 0 | 4 | -1415890373
| VV |  | 2,9 "v.č.138 - opotřebení 50% " |  | 2.9 | [13 empty] | VV | 2 | 2 | True | 1 | ROZPOCET
231 | K | 977151119 | Jádrové vrty diamantovými korunkami do stavebních materiálů D přes 100 do 110 mm | m | 33.2 |  | 0 | CS ÚRS 2024 01 |  |  | základní |  | 0 | 0.001275 | 0.04233 | 0.021 | 0.6972 | 4 | K | 2 |  |  |  | ROZPOCET |  |  |  |  | 0 | 0 | 0 | 0 | 0 | 1 | 0 | 4 | 1921950113
| VV |  | 83*0,40 "pro Os4" |  | 33.2 | [13 empty] | VV | 2 | 2 | True | 1 | ROZPOCET
232 | K | 978011121 | Otlučení (osekání) vnitřní vápenné nebo vápenocementové omítky stropů v rozsahu přes 5 do 10 % | m2 | 548.3 |  | 0 | CS ÚRS 2024 01 |  |  | základní |  | 0 | 0 | 0 | 0.004 | 2.1932 | 4 | K | 2 |  |  |  | ROZPOCET |  |  |  |  | 0 | 0 | 0 | 0 | 0 | 1 | 0 | 4 | -1420653750
| VV |  | 13,3+7,6+2,6+1,4+51,9+4,9+65,9+79,9+1,3+2,5+30,2+30,0+33,3+29,2+28,6+37,0+37,3+30,7+32,5+28,2 "101-105,107,122-135 - stávající stav" |  | 548.3 | [13 empty] | VV | 2 | 2 | True | 0 | ROZPOCET
| VV |  | Mezisoučet "stávající stav" |  | 548.3 | [13 empty] | VV | 2 | 3 | True | 1 | ROZPOCET
233 | K | 978013121 | Otlučení (osekání) vnitřní vápenné nebo vápenocementové omítky stěn v rozsahu přes 5 do 10 % | m2 | 910.267 |  | 0 | CS ÚRS 2024 01 |  |  | základní |  | 0 | 0 | 0 | 0.004 | 3.6411 | 4 | K | 2 |  |  |  | ROZPOCET |  |  |  |  | 0 | 0 | 0 | 0 | 0 | 1 | 0 | 4 | -901847688
| VV |  | (2,83+0,1+0,9+4,64)*2*2,48 "101,103,104" |  | 42.011 | [13 empty] | VV | 2 | 2 | True | 0 | ROZPOCET
| VV |  | (2,82+2,7)*2*3,75 "102" |  | 41.4 | [13 empty] | VV | 2 | 2 | True | 0 | ROZPOCET
| VV |  | (4,84+0,235+2,82+0,365+0,99+8,99)*2*3,75 "105" |  | 136.8 | [13 empty] | VV | 2 | 2 | True | 0 | ROZPOCET
| VV |  | (1,53+3,16)*2*3,75 "107" |  | 35.175 | [13 empty] | VV | 2 | 2 | True | 0 | ROZPOCET
| VV |  | (0,99+8,99-1,28)*2*3,75 "u 107" |  | 65.25 | [13 empty] | VV | 2 | 2 | True | 0 | ROZPOCET
| VV |  | (1,53+0,41+2,305+3,55+11,435+0,44+39,78+9,0+39,78+0,44+11,435+4,04+1,27+2,7+3,96+1,06+1,68+1,68)*3,75 "122,123,126-135" |  | 511.856 | [13 empty] | VV | 2 | 2 | True | 0 | ROZPOCET
| VV |  | (1,3+1,0+1,3)*3,75 "124" |  | 13.5 | [13 empty] | VV | 2 | 2 | True | 0 | ROZPOCET
| VV |  | (1,9+1,7+2,7+2,27)*2*3,75 "kolem 124,125" |  | 64.275 | [13 empty] | VV | 2 | 2 | True | 0 | ROZPOCET
| VV |  | Mezisoučet "stávající stav" |  | 910.267 | [13 empty] | VV | 2 | 3 | True | 1 | ROZPOCET
234 | K | 978015321 | Otlučení (osekání) vnější vápenné nebo vápenocementové omítky stupně členitosti 1 a 2 v rozsahu do 10 % | m2 | 701.074 |  | 0 | CS ÚRS 2024 01 |  |  | základní |  | 0 | 0 | 0 | 0.005 | 3.5054 | 4 | K | 2 |  |  |  | ROZPOCET |  |  |  |  | 0 | 0 | 0 | 0 | 0 | 1 | 0 | 4 | 1371320312
| VV |  | (0,41+39,755+0,25*2)*4,11 |  | 167.133 | [13 empty] | VV | 2 | 2 | True | 0 | ROZPOCET
| VV |  | -1,3*2,09*3 |  | -8.151 | [13 empty] | VV | 2 | 2 | True | 0 | ROZPOCET
| VV |  | (0,48+4,775+1,3+5,34+4,04+0,45+9,17+0,25*4)*6,41 |  | 170.218 | [13 empty] | VV | 2 | 2 | True | 0 | ROZPOCET
| VV |  | -1,3*2,09*2 |  | -5.434 | [13 empty] | VV | 2 | 2 | True | 0 | ROZPOCET
| VV |  | -1,19*1,69*2 |  | -4.022 | [13 empty] | VV | 2 | 2 | True | 0 | ROZPOCET
| VV |  | Mezisoučet "S" |  | 319.744 | [13 empty] | VV | 2 | 3 | True | 0 | ROZPOCET
| VV |  | 10,37*(6,41+2,0/2) |  | 76.842 | [13 empty] | VV | 2 | 2 | True | 0 | ROZPOCET
| VV |  | -0,99*2,11 |  | -2.089 | [13 empty] | VV | 2 | 2 | True | 0 | ROZPOCET
| VV |  | -0,98*2,09 |  | -2.048 | [13 empty] | VV | 2 | 2 | True | 0 | ROZPOCET
| VV |  | Mezisoučet "V" |  | 72.705 | [13 empty] | VV | 2 | 3 | True | 0 | ROZPOCET
| VV |  | (9,15+0,42+4,135+4,09+11,435+0,44+0,25*4)*6,41 |  | 196.595 | [13 empty] | VV | 2 | 2 | True | 0 | ROZPOCET
| VV |  | -2,33*2,71*1 |  | -6.314 | [13 empty] | VV | 2 | 2 | True | 0 | ROZPOCET
| VV |  | -0,8*2,0*1 |  | -1.6 | [13 empty] | VV | 2 | 2 | True | 0 | ROZPOCET
| VV |  | -1,47*1,47*1 |  | -2.161 | [13 empty] | VV | 2 | 2 | True | 0 | ROZPOCET
| VV |  | -0,58*0,58*1 |  | -0.336 | [13 empty] | VV | 2 | 2 | True | 0 | ROZPOCET
| VV |  | -1,8*1,5*5 |  | -13.5 | [13 empty] | VV | 2 | 2 | True | 0 | ROZPOCET
| VV |  | -1,09*1,97*2 |  | -4.295 | [13 empty] | VV | 2 | 2 | True | 0 | ROZPOCET
| VV |  | (39,78+0,41+0,25*2)*4,11 |  | 167.236 | [13 empty] | VV | 2 | 2 | True | 0 | ROZPOCET
| VV |  | -1,8*1,5*10 |  | -27 | [13 empty] | VV | 2 | 2 | True | 0 | ROZPOCET
| VV |  | Mezisoučet "J" |  | 308.625 | [13 empty] | VV | 2 | 3 | True | 0 | ROZPOCET
| VV |  | Součet "stávající stav" |  | 701.074 | [13 empty] | VV | 2 | 4 | True | 1 | ROZPOCET
235 | K | 978059541 | Odsekání a odebrání obkladů stěn z vnitřních obkládaček plochy přes 1 m2 | m2 | 183.669 |  | 0 | CS ÚRS 2024 01 |  |  | základní |  | 0 | 0 | 0 | 0.068 | 12.4895 | 4 | K | 2 |  |  |  | ROZPOCET |  |  |  |  | 0 | 0 | 0 | 0 | 0 | 1 | 0 | 4 | 348858237
| VV |  | (0,9+4,5+0,9)*2,0 "103,104" |  | 12.6 | [13 empty] | VV | 2 | 2 | True | 0 | ROZPOCET
| VV |  | (4,84+0,235+2,82+0,365+0,99+0,235+2,82+0,365)*2,0 "105" |  | 25.34 | [13 empty] | VV | 2 | 2 | True | 0 | ROZPOCET
| VV |  | (4,04+52,06-0,41)*1,87 "123" |  | 104.14 | [13 empty] | VV | 2 | 2 | True | 0 | ROZPOCET
| VV |  | (6,0+2,0+1,7+1,5+2,7)*1,87 "132,133" |  | 25.993 | [13 empty] | VV | 2 | 2 | True | 0 | ROZPOCET
| VV |  | (3,96+2,7+1,68)*1,87 "135" |  | 15.596 | [13 empty] | VV | 2 | 2 | True | 0 | ROZPOCET
| VV |  | Mezisoučet "stávající stav" |  | 183.669 | [13 empty] | VV | 2 | 3 | True | 1 | ROZPOCET
236 | K | 978059641 | Odsekání a odebrání obkladů stěn z vnějších obkládaček plochy přes 1 m2 | m2 | 142.659 |  | 0 | CS ÚRS 2024 01 |  |  | základní |  | 0 | 0 | 0 | 0.089 | 12.6967 | 4 | K | 2 |  |  |  | ROZPOCET |  |  |  |  | 0 | 0 | 0 | 0 | 0 | 1 | 0 | 4 | 491397256
| VV |  | (52,06+4,04+0,45+9,17+0,25*6)*2,21 |  | 148.556 | [13 empty] | VV | 2 | 2 | True | 0 | ROZPOCET
| VV |  | -1,3*2,09*5 |  | -13.585 | [13 empty] | VV | 2 | 2 | True | 0 | ROZPOCET
| VV |  | Mezisoučet "S" |  | 134.971 | [13 empty] | VV | 2 | 3 | True | 0 | ROZPOCET
| VV |  | 1,24*(6,4+6,0)/2 |  | 7.688 | [13 empty] | VV | 2 | 2 | True | 0 | ROZPOCET
| VV |  | Mezisoučet "V" |  | 7.688 | [13 empty] | VV | 2 | 3 | True | 0 | ROZPOCET
| VV |  | Součet "stávající stav" |  | 142.659 | [13 empty] | VV | 2 | 4 | True | 1 | ROZPOCET
237 | K | 979094441 | Očištění vybouraných silničních dílců s původním spárováním z kameniva těženého | m2 | 200 |  | 0 | CS ÚRS 2024 01 |  |  | základní |  | 0 | 0 | 0 | 0 | 0 | 4 | K | 2 |  |  |  | ROZPOCET |  |  |  |  | 0 | 0 | 0 | 0 | 0 | 1 | 0 | 4 | -1155146177
| VV |  | 200,0 "výkopy kanalizace a vody" |  | 200 | [13 empty] | VV | 2 | 2 | True | 1 | ROZPOCET
238 | K | 9815131171 | Rozebrání konstrukcí z kamene těžkou mechanizací | m3 | 10 |  | 0 |  |  |  | základní |  | 0 | 0 | 0 | 2.25 | 22.5 | 4 | K | 2 |  |  |  | ROZPOCET |  |  |  |  | 0 | 0 | 0 | 0 | 0 | 1 | 0 | 4 | 1793278268
| VV |  | 10,0*1,0*1,0 "venkovní hrazení z balvanů" |  | 10 | [13 empty] | VV | 2 | 2 | True | 1 | ROZPOCET
239 | K | 985331211 | Dodatečné vlepování betonářské výztuže D 8 mm do chemické malty včetně vyvrtání otvoru | m | 153 |  | 0 | CS ÚRS 2024 01 |  |  | základní |  | 0 | 0.00024096 | 0.036867 | 0 | 0 | 4 | K | 2 |  |  |  | ROZPOCET |  |  |  |  | 0 | 0 | 0 | 0 | 0 | 1 | 0 | 4 | -526766064
| VV |  | 1020*0,15 "v.č.135" |  | 153 | [13 empty] | VV | 2 | 2 | True | 1 | ROZPOCET
240 | K | 985331213 | Dodatečné vlepování betonářské výztuže D 12 mm do chemické malty včetně vyvrtání otvoru | m | 7.05 |  | 0 | CS ÚRS 2024 01 |  |  | základní |  | 0 | 0.0004314 | 0.0030414 | 0 | 0 | 4 | K | 2 |  |  |  | ROZPOCET |  |  |  |  | 0 | 0 | 0 | 0 | 0 | 1 | 0 | 4 | -1022144753
| VV |  | 30*0,15 "v.č.147" |  | 4.5 | [13 empty] | VV | 2 | 2 | True | 0 | ROZPOCET
| VV |  | (12+5)*0,15 "v.č.148" |  | 2.55 | [13 empty] | VV | 2 | 2 | True | 0 | ROZPOCET
| VV |  | Mezisoučet |  | 7.05 | [13 empty] | VV | 2 | 3 | True | 1 | ROZPOCET
| D | 997 | Přesun sutě |  |  |  | 0 | [5 empty] | 0 |  | 0 |  | 0 | 1 | D | 1 |  |  |  | ROZPOCET | [10 empty] | 0
241 | K | 997013152 | Vnitrostaveništní doprava suti a vybouraných hmot pro budovy v přes 6 do 9 m s omezením mechanizace | t | 1067.237 |  | 0 | CS ÚRS 2024 01 |  |  | základní |  | 0 | 0 | 0 | 0 | 0 | 4 | K | 2 |  |  |  | ROZPOCET |  |  |  |  | 0 | 0 | 0 | 0 | 0 | 1 | 0 | 4 | 1882239708
242 | K | 997013501 | Odvoz suti a vybouraných hmot na skládku nebo meziskládku do 1 km se složením | t | 1067.237 |  | 0 | CS ÚRS 2024 01 |  |  | základní |  | 0 | 0 | 0 | 0 | 0 | 4 | K | 2 |  |  |  | ROZPOCET |  |  |  |  | 0 | 0 | 0 | 0 | 0 | 1 | 0 | 4 | -1111655848
243 | K | 997013509 | Příplatek k odvozu suti a vybouraných hmot na skládku ZKD 1 km přes 1 km | t | 32017.11 |  | 0 | CS ÚRS 2024 01 |  |  | základní |  | 0 | 0 | 0 | 0 | 0 | 4 | K | 2 |  |  |  | ROZPOCET |  |  |  |  | 0 | 0 | 0 | 0 | 0 | 1 | 0 | 4 | 1785127809
| VV |  | 1067,237*30 'Přepočtené koeficientem množství |  | 32017.11 | [13 empty] | VV | 2 | 2 | False | 1 | ROZPOCET
244 | K | 997013871 | Poplatek za uložení stavebního odpadu na recyklační skládce (skládkovné) směsného stavebního a demoličního kód odpadu 17 09 04 | t | 1067.237 |  | 0 | CS ÚRS 2024 01 |  |  | základní |  | 0 | 0 | 0 | 0 | 0 | 4 | K | 2 |  |  |  | ROZPOCET |  |  |  |  | 0 | 0 | 0 | 0 | 0 | 1 | 0 | 4 | -1860112461
| D | 998 | Přesun hmot |  |  |  | 0 | [5 empty] | 0 |  | 0 |  | 0 | 1 | D | 1 |  |  |  | ROZPOCET | [10 empty] | 0
245 | K | 998011009 | Přesun hmot pro budovy zděné s omezením mechanizace pro budovy v přes 6 do 12 m | t | 1353.001 |  | 0 | CS ÚRS 2024 01 |  |  | základní |  | 0 | 0 | 0 | 0 | 0 | 4 | K | 2 |  |  |  | ROZPOCET |  |  |  |  | 0 | 0 | 0 | 0 | 0 | 1 | 0 | 4 | -879402862
| D | PSV | Práce a dodávky PSV |  |  |  | 0 | [5 empty] | 0 |  | 90.7331 |  | 1.5868 | 2 | D | 0 |  |  |  | ROZPOCET | [10 empty] | 0
| D | 711 | Izolace proti vodě, vlhkosti a plynům |  |  |  | 0 | [5 empty] | 0 |  | 5.2046 |  | 0 | 2 | D | 1 |  |  |  | ROZPOCET | [10 empty] | 0
246 | K | 711111001 | Provedení izolace proti zemní vlhkosti vodorovné za studena nátěrem penetračním | m2 | 327.1 |  | 0 | CS ÚRS 2024 01 |  |  | základní |  | 0 | 0 | 0 | 0 | 0 | 16 | K | 2 |  |  |  | ROZPOCET |  |  |  |  | 0 | 0 | 0 | 0 | 0 | 1 | 0 | 16 | 482635057
| VV |  | fig55 |  | 327.1 | [13 empty] | VV | 2 | 2 | True | 1 | ROZPOCET
247 | M | 11163150 | lak penetrační asfaltový | t | 0.114 |  | 0 | CS ÚRS 2024 01 |  |  | základní |  | 0 | 1 | 0.114 | 0 | 0 | 32 | M | 2 |  |  |  | ROZPOCET |  |  |  |  | 0 | 0 | 0 | 0 | 0 | 1 | 0 | 16 | -749877274
| VV |  | fig55*0,00035 |  | 0.114 | [13 empty] | VV | 2 | 2 | True | 1 | ROZPOCET
248 | K | 711141559 | Provedení izolace proti zemní vlhkosti pásy přitavením vodorovné NAIP | m2 | 327.1 |  | 0 | CS ÚRS 2024 01 |  |  | základní |  | 0 | 0.00039825 | 0.13027 | 0 | 0 | 16 | K | 2 |  |  |  | ROZPOCET |  |  |  |  | 0 | 0 | 0 | 0 | 0 | 1 | 0 | 16 | -466317370
| VV |  | fig55 |  | 327.1 | [13 empty] | VV | 2 | 2 | True | 1 | ROZPOCET
249 | M | 62853004 | pás asfaltový natavitelný modifikovaný SBS s vložkou ze skleněné tkaniny a spalitelnou PE fólií nebo jemnozrnným minerálním posypem na horním povrchu tl 4,0mm | m2 | 392.52 |  | 0 | CS ÚRS 2024 01 |  |  | základní |  | 0 | 0.0054 | 2.1196 | 0 | 0 | 32 | M | 2 |  |  |  | ROZPOCET |  |  |  |  | 0 | 0 | 0 | 0 | 0 | 1 | 0 | 16 | 403357980
| VV |  | fig55*1,20 |  | 392.52 | [13 empty] | VV | 2 | 2 | True | 1 | ROZPOCET
250 | K | 711161212 | Izolace proti zemní vlhkosti nopovou fólií svislá, nopek v 8,0 mm, tl do 0,6 mm | m2 | 59.772 |  | 0 | CS ÚRS 2024 01 |  |  | základní |  | 0 | 0.000395 | 0.02361 | 0 | 0 | 16 | K | 2 |  |  |  | ROZPOCET |  |  |  |  | 0 | 0 | 0 | 0 | 0 | 1 | 0 | 16 | -1792291429
| VV |  | fig23 |  | 59.772 | [13 empty] | VV | 2 | 2 | True | 1 | ROZPOCET
251 | K | 711161384 | Izolace proti zemní vlhkosti nopovou fólií ukončení provětrávací lištou | m | 149.43 |  | 0 | CS ÚRS 2024 01 |  |  | základní |  | 0 | 0.00016 | 0.023909 | 0 | 0 | 16 | K | 2 |  |  |  | ROZPOCET |  |  |  |  | 0 | 0 | 0 | 0 | 0 | 1 | 0 | 16 | 180832809
| VV |  | (0,41+39,755+0,25*2+0,12*1) "sokl pod terénem" |  | 40.785 | [13 empty] | VV | 2 | 2 | True | 0 | ROZPOCET
| VV |  | (0,48+4,775+1,3+5,34+4,04+0,45+9,17+0,25*4+0,12*1) "sokl pod terénem" |  | 26.675 | [13 empty] | VV | 2 | 2 | True | 0 | ROZPOCET
| VV |  | Mezisoučet "S" |  | 67.46 | [13 empty] | VV | 2 | 3 | True | 0 | ROZPOCET
| VV |  | 10,37 "sokl pod terénem" |  | 10.37 | [13 empty] | VV | 2 | 2 | True | 0 | ROZPOCET
| VV |  | Mezisoučet "V" |  | 10.37 | [13 empty] | VV | 2 | 3 | True | 0 | ROZPOCET
| VV |  | (9,15+0,42+4,135+4,09+11,435+0,44+0,25*4+0,12*1) "sokl pod terénem" |  | 30.79 | [13 empty] | VV | 2 | 2 | True | 0 | ROZPOCET
| VV |  | (39,78+0,41+0,25*2+0,12*1) "sokl pod terénem" |  | 40.81 | [13 empty] | VV | 2 | 2 | True | 0 | ROZPOCET
| VV |  | Mezisoučet "J" |  | 71.6 | [13 empty] | VV | 2 | 3 | True | 0 | ROZPOCET
| VV |  | Součet |  | 149.43 | [13 empty] | VV | 2 | 4 | True | 1 | ROZPOCET
252 | K | 711199101 | Provedení těsnícího pásu do spoje dilatační nebo styčné spáry podlaha - stěna | m | 60 |  | 0 | CS ÚRS 2024 01 |  |  | základní |  | 0 | 0 | 0 | 0 | 0 | 16 | K | 2 |  |  |  | ROZPOCET |  |  |  |  | 0 | 0 | 0 | 0 | 0 | 1 | 0 | 16 | -883831146
| VV |  | 60,0 "OS13" |  | 60 | [13 empty] | VV | 2 | 2 | True | 1 | ROZPOCET
253 | M | 28329000 | pás těsnící pro pracovní a dilatační spáry a trhliny tl 1mm š 100mm | m | 60 |  | 0 | CS ÚRS 2024 01 |  |  | základní |  | 0 | 0.0005 | 0.03 | 0 | 0 | 32 | M | 2 |  |  |  | ROZPOCET |  |  |  |  | 0 | 0 | 0 | 0 | 0 | 1 | 0 | 16 | 1450037075
| VV |  | 60,0 "OS13" |  | 60 | [13 empty] | VV | 2 | 2 | True | 1 | ROZPOCET
254 | K | 711471052 | Provedení vodorovné izolace proti tlakové vodě termoplasty položením textilního pásu s PE | m2 | 606.15 |  | 0 | CS ÚRS 2024 01 |  |  | základní |  | 0 | 0 | 0 | 0 | 0 | 16 | K | 2 |  |  |  | ROZPOCET |  |  |  |  | 0 | 0 | 0 | 0 | 0 | 1 | 0 | 16 | 2038756725
| VV |  | 43,0+38,3+38,2+33,4+32,4+43,0+41,6+63,2+41,0+31,6+36,2+25,4+1,3 "101-113" |  | 468.6 | [13 empty] | VV | 2 | 2 | True | 0 | ROZPOCET
| VV |  | 44,6+19,2+7,6+2,7+1,9+6,8+1,5 "114-120" |  | 84.3 | [13 empty] | VV | 2 | 2 | True | 0 | ROZPOCET
| VV |  | Mezisoučet |  | 552.9 | [13 empty] | VV | 2 | 3 | True | 0 | ROZPOCET
| VV |  | 39,78*9,0 "101-107,108" |  | 358.02 | [13 empty] | VV | 2 | 2 | True | 0 | ROZPOCET
| VV |  | 11,435*9,0+4,13*8,7/2+4,085*9,0-1,68*(3,96+1,06) "109 - 113" |  | 149.212 | [13 empty] | VV | 2 | 2 | True | 0 | ROZPOCET
| VV |  | (0,4+4,84+0,235+2,82+0,365+0,99+0,41)*1,28+4,84*(2,7+0,28)+3,78*(1,0+3,75) "114" |  | 45.255 | [13 empty] | VV | 2 | 2 | True | 0 | ROZPOCET
| VV |  | 3,82*4,64+0,365*1,1 "115 část" |  | 18.126 | [13 empty] | VV | 2 | 2 | True | 0 | ROZPOCET
| VV |  | 2,82*2,7 "116" |  | 7.614 | [13 empty] | VV | 2 | 2 | True | 0 | ROZPOCET
| VV |  | 0,99*(1,505+0,125+1,1+0,125+1,9+0,15+0,125+2,69+0,15) "117,118,115 část,120" |  | 7.791 | [13 empty] | VV | 2 | 2 | True | 0 | ROZPOCET
| VV |  | 1,53*3,16+1,0*0,41+(0,125+1,445+0,25)*1,07 "119" |  | 7.192 | [13 empty] | VV | 2 | 2 | True | 0 | ROZPOCET
| VV |  | (3,09*9+1,25+2,33+0,96)*0,4 "vstupy do objektu" |  | 12.94 | [13 empty] | VV | 2 | 2 | True | 0 | ROZPOCET
| VV | fig31 | Mezisoučet "pdl1, pdl2" |  | 606.15 | [13 empty] | VV | 2 | 3 | True | 1 | ROZPOCET
255 | K | 711472052 | Provedení svislé izolace proti tlakové vodě termoplasty textilními pásem s PE | m2 | 262.325 |  | 0 | CS ÚRS 2024 01 |  |  | základní |  | 0 | 0 | 0 | 0 | 0 | 16 | K | 2 |  |  |  | ROZPOCET |  |  |  |  | 0 | 0 | 0 | 0 | 0 | 1 | 0 | 16 | 1144797888
| VV |  | (9,17+0,45+4,04+11,415+0,48+39,755+0,41+10,36+0,41+39,78+0,44+11,435+4,42+4,085+0,42+9,15+0,25*12)*0,50 "obvodové zdivo - řez A,B,C" |  | 74.61 | [13 empty] | VV | 2 | 2 | True | 0 | ROZPOCET
| VV |  | ((39,78+9,0)*2+(11,435+4,13+2,585+9,0+1,68+4,04+11,415+9,0+1,5+1,5+1,3+1,3))*0,30 "obvodové zdivo zevnitř - řez A,B" |  | 46.934 | [13 empty] | VV | 2 | 2 | True | 0 | ROZPOCET
| VV |  | (1,0+3,75+4,25+4,84+0,235+2,82+0,365+0,99)*2*0,20 "114 - řez C" |  | 7.3 | [13 empty] | VV | 2 | 2 | True | 0 | ROZPOCET
| VV |  | (3,82+4,64)*2*0,20 "115 - řez C" |  | 3.384 | [13 empty] | VV | 2 | 2 | True | 0 | ROZPOCET
| VV |  | (2,82+2,70)*2*0,20 "116 - řez C" |  | 2.208 | [13 empty] | VV | 2 | 2 | True | 0 | ROZPOCET
| VV |  | (0,99+2,69+0,125+0,15+1,9+0,125+1,1+0,125+1,505)*2*0,20 "117,118,120 - řez C" |  | 3.484 | [13 empty] | VV | 2 | 2 | True | 0 | ROZPOCET
| VV |  | (1,53+3,16+0,41+1,07)*2*0,20 "119 - řez C" |  | 2.468 | [13 empty] | VV | 2 | 2 | True | 0 | ROZPOCET
| VV |  | (2,65+10,54+2,9+10,55+5,75+5,9+1,3+8,835+1,55+3,1+1,355)*2*0,75 "žlaby - řez 4,9,10" |  | 81.645 | [13 empty] | VV | 2 | 2 | True | 0 | ROZPOCET
| VV |  | ((1,45+0,57)*2*0,4+(2,95+0,15+1,45+0,755)*2*0,3)*8 "základy hrazení - řez 5,6,7" |  | 38.392 | [13 empty] | VV | 2 | 2 | True | 0 | ROZPOCET
| VV |  | (1,1+0,8)*2*0,5 "řez 8" |  | 1.9 | [13 empty] | VV | 2 | 2 | True | 0 | ROZPOCET
| VV | fig32 | Mezisoučet "SO3,Pdl1,Pdl2" |  | 262.325 | [13 empty] | VV | 2 | 3 | True | 1 | ROZPOCET
256 | M | 28322004 | fólie hydroizolační pro spodní stavbu mPVC tl 1,5mm | m2 | 1055.286 |  | 0 | CS ÚRS 2024 01 |  |  | základní |  | 0 | 0.0021 | 2.2161 | 0 | 0 | 32 | M | 2 |  |  |  | ROZPOCET |  |  |  |  | 0 | 0 | 0 | 0 | 0 | 1 | 0 | 16 | -978921471
| VV |  | fig31*1,20 |  | 727.38 | [13 empty] | VV | 2 | 2 | True | 0 | ROZPOCET
| VV |  | fig32*1,25 |  | 327.906 | [13 empty] | VV | 2 | 2 | True | 0 | ROZPOCET
| VV |  | Mezisoučet |  | 1055.286 | [13 empty] | VV | 2 | 3 | True | 1 | ROZPOCET
257 | K | 711491171 | Provedení doplňků izolace proti vodě na vodorovné ploše z textilií vrstva podkladní | m2 | 606.15 |  | 0 | CS ÚRS 2024 01 |  |  | základní |  | 0 | 0 | 0 | 0 | 0 | 16 | K | 2 |  |  |  | ROZPOCET |  |  |  |  | 0 | 0 | 0 | 0 | 0 | 1 | 0 | 16 | 829622408
| VV |  | fig31 |  | 606.15 | [13 empty] | VV | 2 | 2 | True | 1 | ROZPOCET
258 | K | 711491172 | Provedení doplňků izolace proti vodě na vodorovné ploše z textilií vrstva ochranná | m2 | 606.15 |  | 0 | CS ÚRS 2024 01 |  |  | základní |  | 0 | 0 | 0 | 0 | 0 | 16 | K | 2 |  |  |  | ROZPOCET |  |  |  |  | 0 | 0 | 0 | 0 | 0 | 1 | 0 | 16 | -22490786
| VV |  | fig31 |  | 606.15 | [13 empty] | VV | 2 | 2 | True | 1 | ROZPOCET
259 | K | 711491271 | Provedení doplňků izolace proti vodě na ploše svislé z textilií vrstva podkladní | m2 | 262.325 |  | 0 | CS ÚRS 2024 01 |  |  | základní |  | 0 | 0 | 0 | 0 | 0 | 16 | K | 2 |  |  |  | ROZPOCET |  |  |  |  | 0 | 0 | 0 | 0 | 0 | 1 | 0 | 16 | -37816761
| VV |  | fig32 |  | 262.325 | [13 empty] | VV | 2 | 2 | True | 1 | ROZPOCET
260 | K | 711491272 | Provedení doplňků izolace proti vodě na ploše svislé z textilií vrstva ochranná | m2 | 262.325 |  | 0 | CS ÚRS 2024 01 |  |  | základní |  | 0 | 0 | 0 | 0 | 0 | 16 | K | 2 |  |  |  | ROZPOCET |  |  |  |  | 0 | 0 | 0 | 0 | 0 | 1 | 0 | 16 | 1115294493
| VV |  | fig32 |  | 262.325 | [13 empty] | VV | 2 | 2 | True | 1 | ROZPOCET
261 | M | 69311068 | geotextilie netkaná separační, ochranná, filtrační, drenážní PP 300g/m2 | m2 | 1823.798 |  | 0 | CS ÚRS 2024 01 |  |  | základní |  | 0 | 0.0003 | 0.54714 | 0 | 0 | 32 | M | 2 |  |  |  | ROZPOCET |  |  |  |  | 0 | 0 | 0 | 0 | 0 | 1 | 0 | 16 | 830413369
| VV |  | fig31*2*1,05 |  | 1272.915 | [13 empty] | VV | 2 | 2 | True | 0 | ROZPOCET
| VV |  | fig32*2*1,05 |  | 550.883 | [13 empty] | VV | 2 | 2 | True | 0 | ROZPOCET
| VV |  | Mezisoučet |  | 1823.798 | [13 empty] | VV | 2 | 3 | True | 1 | ROZPOCET
262 | K | 998711112 | Přesun hmot tonážní pro izolace proti vodě, vlhkosti a plynům s omezením mechanizace v objektech v přes 6 do 12 m | t | 5.205 |  | 0 | CS ÚRS 2024 01 |  |  | základní |  | 0 | 0 | 0 | 0 | 0 | 16 | K | 2 |  |  |  | ROZPOCET |  |  |  |  | 0 | 0 | 0 | 0 | 0 | 1 | 0 | 16 | 622698672
| D | 713 | Izolace tepelné |  |  |  | 0 | [5 empty] | 0 |  | 4.2396 |  | 0 | 2 | D | 1 |  |  |  | ROZPOCET | [10 empty] | 0
263 | K | 713121111 | Montáž izolace tepelné podlah volně kladenými rohožemi, pásy, dílci, deskami 1 vrstva | m2 | 591.406 |  | 0 | CS ÚRS 2024 01 |  |  | základní |  | 0 | 0 | 0 | 0 | 0 | 16 | K | 2 |  |  |  | ROZPOCET |  |  |  |  | 0 | 0 | 0 | 0 | 0 | 1 | 0 | 16 | 1044565836
| VV |  | fig51 |  | 53.346 | [13 empty] | VV | 2 | 2 | True | 0 | ROZPOCET
| VV |  | fig52 |  | 33.378 | [13 empty] | VV | 2 | 2 | True | 0 | ROZPOCET
| VV |  | fig53 |  | 504.682 | [13 empty] | VV | 2 | 2 | True | 0 | ROZPOCET
| VV |  | Mezisoučet |  | 591.406 | [13 empty] | VV | 2 | 3 | True | 1 | ROZPOCET
264 | M | 28372308 | deska EPS 100 pro konstrukce s běžným zatížením λ=0,037 tl 80mm | m2 | 91.06 |  | 0 | CS ÚRS 2024 01 |  |  | základní |  | 0 | 0.002 | 0.18212 | 0 | 0 | 32 | M | 2 |  |  |  | ROZPOCET |  |  |  |  | 0 | 0 | 0 | 0 | 0 | 1 | 0 | 16 | 1795436789
| VV |  | fig51*1,05 |  | 56.013 | [13 empty] | VV | 2 | 2 | True | 0 | ROZPOCET
| VV |  | fig52*1,05 |  | 35.047 | [13 empty] | VV | 2 | 2 | True | 0 | ROZPOCET
| VV |  | Mezisoučet |  | 91.06 | [13 empty] | VV | 2 | 3 | True | 1 | ROZPOCET
265 | M | 28375912 | deska EPS 150 pro konstrukce s vysokým zatížením λ=0,035 tl 80mm | m2 | 529.916 |  | 0 | CS ÚRS 2024 01 |  |  | základní |  | 0 | 0.0024 | 1.2718 | 0 | 0 | 32 | M | 2 |  |  |  | ROZPOCET |  |  |  |  | 0 | 0 | 0 | 0 | 0 | 1 | 0 | 16 | 1668397318
| VV |  | fig53*1,05 |  | 529.916 | [13 empty] | VV | 2 | 2 | True | 1 | ROZPOCET
266 | K | 713121112 | Montáž izolace tepelné podlah volně kladenými mezi trámy nebo rošt rohožemi, pásy, dílci, deskami 1 vrstva | m2 | 796.1 |  | 0 | CS ÚRS 2024 01 |  |  | základní |  | 0 | 0 | 0 | 0 | 0 | 16 | K | 2 |  |  |  | ROZPOCET |  |  |  |  | 0 | 0 | 0 | 0 | 0 | 1 | 0 | 16 | -932148891
| VV |  | fig55*2 |  | 654.2 | [13 empty] | VV | 2 | 2 | True | 0 | ROZPOCET
| VV |  | fig56 |  | 137.4 | [13 empty] | VV | 2 | 2 | True | 0 | ROZPOCET
| VV |  | fig57 |  | 4.5 | [13 empty] | VV | 2 | 2 | True | 0 | ROZPOCET
| VV |  | Mezisoučet |  | 796.1 | [13 empty] | VV | 2 | 3 | True | 1 | ROZPOCET
267 | M | 63148102 | deska tepelně izolační minerální univerzální λ=0,038-0,039 tl 60mm | m2 | 348.18 |  | 0 | CS ÚRS 2024 01 |  |  | základní |  | 0 | 0.0021 | 0.73118 | 0 | 0 | 32 | M | 2 |  |  |  | ROZPOCET |  |  |  |  | 0 | 0 | 0 | 0 | 0 | 1 | 0 | 16 | -1994853936
| VV |  | fig55*1,05 |  | 343.455 | [13 empty] | VV | 2 | 2 | True | 0 | ROZPOCET
| VV |  | fig57*1,05 |  | 4.725 | [13 empty] | VV | 2 | 2 | True | 0 | ROZPOCET
| VV |  | Mezisoučet |  | 348.18 | [13 empty] | VV | 2 | 3 | True | 1 | ROZPOCET
268 | M | 63148104 | deska tepelně izolační minerální univerzální λ=0,038-0,039 tl 100mm | m2 | 343.455 |  | 0 | CS ÚRS 2024 01 |  |  | základní |  | 0 | 0.0035 | 1.2021 | 0 | 0 | 32 | M | 2 |  |  |  | ROZPOCET |  |  |  |  | 0 | 0 | 0 | 0 | 0 | 1 | 0 | 16 | -1621357403
| VV |  | fig55*1,05 |  | 343.455 | [13 empty] | VV | 2 | 2 | True | 1 | ROZPOCET
269 | M | 63148105 | deska tepelně izolační minerální univerzální λ=0,038-0,039 tl 120mm | m2 | 144.27 |  | 0 | CS ÚRS 2024 01 |  |  | základní |  | 0 | 0.0042 | 0.60593 | 0 | 0 | 32 | M | 2 |  |  |  | ROZPOCET |  |  |  |  | 0 | 0 | 0 | 0 | 0 | 1 | 0 | 16 | -1833348348
| VV |  | fig56*1,05 |  | 144.27 | [13 empty] | VV | 2 | 2 | True | 1 | ROZPOCET
270 | K | 713191132 | Montáž izolace tepelné podlah, stropů vrchem nebo střech překrytí separační fólií z PE | m2 | 591.406 |  | 0 | CS ÚRS 2024 01 |  |  | základní |  | 0 | 0 | 0 | 0 | 0 | 16 | K | 2 |  |  |  | ROZPOCET |  |  |  |  | 0 | 0 | 0 | 0 | 0 | 1 | 0 | 16 | 1475491675
| VV |  | fig51 |  | 53.346 | [13 empty] | VV | 2 | 2 | True | 0 | ROZPOCET
| VV |  | fig52 |  | 33.378 | [13 empty] | VV | 2 | 2 | True | 0 | ROZPOCET
| VV |  | fig53 |  | 504.682 | [13 empty] | VV | 2 | 2 | True | 0 | ROZPOCET
| VV |  | Mezisoučet |  | 591.406 | [13 empty] | VV | 2 | 3 | True | 1 | ROZPOCET
271 | M | 69311068 | geotextilie netkaná separační, ochranná, filtrační, drenážní PP 300g/m2 | m2 | 650.547 |  | 0 | CS ÚRS 2024 01 |  |  | základní |  | 0 | 0.0003 | 0.19516 | 0 | 0 | 32 | M | 2 |  |  |  | ROZPOCET |  |  |  |  | 0 | 0 | 0 | 0 | 0 | 1 | 0 | 16 | -1138384636
| VV |  | fig51*1,1 |  | 58.681 | [13 empty] | VV | 2 | 2 | True | 0 | ROZPOCET
| VV |  | fig52*1,1 |  | 36.716 | [13 empty] | VV | 2 | 2 | True | 0 | ROZPOCET
| VV |  | fig53*1,1 |  | 555.15 | [13 empty] | VV | 2 | 2 | True | 0 | ROZPOCET
| VV |  | Mezisoučet |  | 650.547 | [13 empty] | VV | 2 | 3 | True | 1 | ROZPOCET
272 | K | 713191522 | Montáž podkladového profilu pro zatepletní spodní části oken a dveří šířky přes 50 do 100 mm výšky přes 100 do 200 mm | m | 3 |  | 0 | CS ÚRS 2024 01 |  |  | základní |  | 0 | 0.000635 | 0.001905 | 0 | 0 | 16 | K | 2 |  |  |  | ROZPOCET |  |  |  |  | 0 | 0 | 0 | 0 | 0 | 1 | 0 | 16 | -1683585329
| VV |  | 3,0 "Os10" |  | 3 | [13 empty] | VV | 2 | 2 | True | 1 | ROZPOCET
273 | M | 28376233 | profil podkladový sendvičový s vloženou PIR vložkou pro zateplení spodní části oken a dveří (15/30/15) š 60mm v 190mm | m | 3.6 |  | 0 | CS ÚRS 2024 01 |  |  | základní |  | 0 | 0.00684 | 0.024624 | 0 | 0 | 32 | M | 2 |  |  |  | ROZPOCET |  |  |  |  | 0 | 0 | 0 | 0 | 0 | 1 | 0 | 16 | 408104552
| VV |  | 3,0*1,2 "Os10" |  | 3.6 | [13 empty] | VV | 2 | 2 | True | 1 | ROZPOCET
274 | K | 713191523 | Montáž podkladového profilu pro zatepletní spodní části oken a dveří šířky přes 50 do 100 mm výšky přes 200 do 300 mm | m | 1.25 |  | 0 | CS ÚRS 2024 01 |  |  | základní |  | 0 | 0.0006536 | 0.000817 | 0 | 0 | 16 | K | 2 |  |  |  | ROZPOCET |  |  |  |  | 0 | 0 | 0 | 0 | 0 | 1 | 0 | 16 | -19919413
| VV |  | 1,25 "Os10" |  | 1.25 | [13 empty] | VV | 2 | 2 | True | 1 | ROZPOCET
275 | M | 28376238 | profil podkladový sendvičový s vloženou PIR vložkou pro zateplení spodní části oken a dveří (15/30/15) š 60mm v 240mm | m | 1.5 |  | 0 | CS ÚRS 2024 01 |  |  | základní |  | 0 | 0.00864 | 0.01296 | 0 | 0 | 32 | M | 2 |  |  |  | ROZPOCET |  |  |  |  | 0 | 0 | 0 | 0 | 0 | 1 | 0 | 16 | -348931215
| VV |  | 1,25*1,2 "Os10" |  | 1.5 | [13 empty] | VV | 2 | 2 | True | 1 | ROZPOCET
276 | K | 713591161 | Montáž izolace tepelné izolační výplň | m2 | 2.56 |  | 0 | CS ÚRS 2024 01 |  |  | základní |  | 0 | 0 | 0 | 0 | 0 | 16 | K | 2 |  |  |  | ROZPOCET |  |  |  |  | 0 | 0 | 0 | 0 | 0 | 1 | 0 | 16 | 738244385
| VV |  | (0,7+0,9)*2*0,4*2 "202,203" |  | 2.56 | [13 empty] | VV | 2 | 2 | True | 0 | ROZPOCET
| VV |  | Mezisoučet "obalení VZT potrubí - OS17" |  | 2.56 | [13 empty] | VV | 2 | 3 | True | 1 | ROZPOCET
277 | M | 63141795 | rohož izolační z minerální vlny lamelová s Al fólií 65kg/m3 tl 60mm | m2 | 2.816 |  | 0 | CS ÚRS 2024 01 |  |  | základní |  | 0 | 0.0039 | 0.010982 | 0 | 0 | 32 | M | 2 |  |  |  | ROZPOCET |  |  |  |  | 0 | 0 | 0 | 0 | 0 | 1 | 0 | 16 | 1520888903
| VV |  | (0,7+0,9)*2*0,4*2*1,1 "202,203" |  | 2.816 | [13 empty] | VV | 2 | 2 | True | 0 | ROZPOCET
| VV |  | Mezisoučet "obalení VZT potrubí - OS17" |  | 2.816 | [13 empty] | VV | 2 | 3 | True | 1 | ROZPOCET
278 | K | 998713112 | Přesun hmot tonážní pro izolace tepelné s omezením mechanizace v objektech v přes 6 do 12 m | t | 4.24 |  | 0 | CS ÚRS 2024 01 |  |  | základní |  | 0 | 0 | 0 | 0 | 0 | 16 | K | 2 |  |  |  | ROZPOCET |  |  |  |  | 0 | 0 | 0 | 0 | 0 | 1 | 0 | 16 | 1824167043
| D | 725 | Zdravotechnika - zařizovací předměty |  |  |  | 0 | [5 empty] | 0 |  | 0.021435 |  | 0 | 2 | D | 1 |  |  |  | ROZPOCET | [10 empty] | 0
279 | K | 725319111 | Montáž dřezu ostatních typů | soubor | 1 |  | 0 | CS ÚRS 2024 01 |  |  | základní |  | 0 | 0.00043471 | 0.00043471 | 0 | 0 | 16 | K | 2 |  |  |  | ROZPOCET |  |  |  |  | 0 | 0 | 0 | 0 | 0 | 1 | 0 | 16 | 2136034243
| VV |  | 1 "Os11" |  | 1 | [13 empty] | VV | 2 | 2 | True | 1 | ROZPOCET
280 | M | 552313631 | dvojdřez velkokapacitní - Os11 | kus | 1 |  | 0 |  |  |  | základní |  | 0 | 0.021 | 0.021 | 0 | 0 | 32 | M | 2 |  |  |  | ROZPOCET |  |  |  |  | 0 | 0 | 0 | 0 | 0 | 1 | 0 | 16 | -2020485893
| D | 751 | Vzduchotechnika |  |  |  | 0 | [5 empty] | 0 |  | 0.0666 |  | 0 | 2 | D | 1 |  |  |  | ROZPOCET | [10 empty] | 0
281 | K | 751398025 | Montáž větrací mřížky stěnové přes 0,200 m2 | kus | 6 |  | 0 | CS ÚRS 2024 01 |  |  | základní |  | 0 | 0 | 0 | 0 | 0 | 16 | K | 2 |  |  |  | ROZPOCET |  |  |  |  | 0 | 0 | 0 | 0 | 0 | 1 | 0 | 16 | 952244592
| VV |  | 6 "Os1" |  | 6 | [13 empty] | VV | 2 | 2 | True | 1 | ROZPOCET
282 | M | 429723151 | mřížka stěnová otevřená jednořadá kovová úhel lamel 0° 500x600 mm | kus | 6 |  | 0 |  |  |  | základní |  | 0 | 0.0013 | 0.0078 | 0 | 0 | 32 | M | 2 |  |  |  | ROZPOCET |  |  |  |  | 0 | 0 | 0 | 0 | 0 | 1 | 0 | 16 | -1723063539
283 | K | 751398056 | Montáž protidešťové žaluzie nebo žaluziové klapky na čtyřhranné potrubí přes 0,750 m2 | kus | 4 |  | 0 | CS ÚRS 2024 01 |  |  | základní |  | 0 | 0 | 0 | 0 | 0 | 16 | K | 2 |  |  |  | ROZPOCET |  |  |  |  | 0 | 0 | 0 | 0 | 0 | 1 | 0 | 16 | 1348254411
| VV |  | 3 "Os2" |  | 3 | [13 empty] | VV | 2 | 2 | True | 0 | ROZPOCET
| VV |  | 1 "Os3" |  | 1 | [13 empty] | VV | 2 | 2 | True | 0 | ROZPOCET
| VV |  | Mezisoučet |  | 4 | [13 empty] | VV | 2 | 3 | True | 1 | ROZPOCET
284 | M | 429729631 | žaluzie protidešťová s pevnými lamelami, pozink, 1120x1120 mm | kus | 4 |  | 0 |  |  |  | základní |  | 0 | 0.0147 | 0.0588 | 0 | 0 | 32 | M | 2 |  |  |  | ROZPOCET |  |  |  |  | 0 | 0 | 0 | 0 | 0 | 1 | 0 | 16 | -201721873
| D | 762 | Konstrukce tesařské |  |  |  | 0 | [5 empty] | 0 |  | 26.0821 |  | 0.95714 | 2 | D | 1 |  |  |  | ROZPOCET | [10 empty] | 0
285 | K | 762083122 | Impregnace řeziva proti dřevokaznému hmyzu, houbám a plísním máčením třída ohrožení 3 a 4 | m3 | 11.057 |  | 0 | CS ÚRS 2024 01 |  |  | základní |  | 0 | 0.00189 | 0.020898 | 0 | 0 | 16 | K | 2 |  |  |  | ROZPOCET |  |  |  |  | 0 | 0 | 0 | 0 | 0 | 1 | 0 | 16 | -1680238731
| VV |  | fig81*0,12*0,10 |  | 0.094 | [13 empty] | VV | 2 | 2 | True | 0 | ROZPOCET
| VV |  | fig82*0,12*0,16 |  | 0.918 | [13 empty] | VV | 2 | 2 | True | 0 | ROZPOCET
| VV |  | fig83*0,14*0,16 |  | 0.478 | [13 empty] | VV | 2 | 2 | True | 0 | ROZPOCET
| VV |  | fig84*0,024 |  | 0.566 | [13 empty] | VV | 2 | 2 | True | 0 | ROZPOCET
| VV |  | Mezisoučet |  | 2.056 | [13 empty] | VV | 2 | 3 | True | 0 | ROZPOCET
| VV |  | fig55*2*0,06*0,04 "latě 60/40" |  | 1.57 | [13 empty] | VV | 2 | 2 | True | 0 | ROZPOCET
| VV |  | fig55*2*0,08*0,06 "hranoly 80/60" |  | 3.14 | [13 empty] | VV | 2 | 2 | True | 0 | ROZPOCET
| VV |  | fig55*1*0,08*0,10 "hranoly 80/100" |  | 2.617 | [13 empty] | VV | 2 | 2 | True | 0 | ROZPOCET
| VV |  | fig56*1*0,10*0,12 "hranoly 100/120" |  | 1.649 | [13 empty] | VV | 2 | 2 | True | 0 | ROZPOCET
| VV |  | fig57*1*0,08*0,07 "hranoly 80/70" |  | 0.025 | [13 empty] | VV | 2 | 2 | True | 0 | ROZPOCET
| VV |  | Mezisoučet |  | 9.001 | [13 empty] | VV | 2 | 3 | True | 0 | ROZPOCET
| VV |  | Součet |  | 11.057 | [13 empty] | VV | 2 | 4 | True | 1 | ROZPOCET
286 | K | 762086111 | Montáž KDK hmotnosti prvku do 5 kg | kg | 229.661 |  | 0 | CS ÚRS 2024 01 |  |  | základní |  | 0 | 0 | 0 | 0 | 0 | 16 | K | 2 |  |  |  | ROZPOCET |  |  |  |  | 0 | 0 | 0 | 0 | 0 | 1 | 0 | 16 | 626960400
| VV |  | (700+290+20)*0,06*3,76 "L 60/40/5 - Pdl3" |  | 227.856 | [13 empty] | VV | 2 | 2 | True | 0 | ROZPOCET
| VV |  | 8*0,06*3,76 "L 60/40/5 - v.č.125" |  | 1.805 | [13 empty] | VV | 2 | 2 | True | 0 | ROZPOCET
| VV |  | Mezisoučet |  | 229.661 | [13 empty] | VV | 2 | 3 | True | 1 | ROZPOCET
287 | M | 130105081 | úhelník ocelový nerovnostranný jakost S235JR (11 375) 60x40x5mm pozinkovaný | t | 0.253 |  | 0 |  |  |  | základní |  | 0 | 1 | 0.253 | 0 | 0 | 32 | M | 2 |  |  |  | ROZPOCET |  |  |  |  | 0 | 0 | 0 | 0 | 0 | 1 | 0 | 16 | -1606512673
| VV |  | (700+290+20)*0,06*3,76*0,001*1,1 "L 60/40/5 - Pdl3" |  | 0.251 | [13 empty] | VV | 2 | 2 | True | 0 | ROZPOCET
| VV |  | 8*0,06*3,76*0,001*1,1 "L 60/40/5 - v.č.125" |  | 0.002 | [13 empty] | VV | 2 | 2 | True | 0 | ROZPOCET
| VV |  | Mezisoučet |  | 0.253 | [13 empty] | VV | 2 | 3 | True | 1 | ROZPOCET
288 | K | 762111811 | Demontáž stěn a příček z hraněného řeziva | m2 | 23.688 |  | 0 | CS ÚRS 2024 01 |  |  | základní |  | 0 | 0 | 0 | 0.022 | 0.52114 | 16 | K | 2 |  |  |  | ROZPOCET |  |  |  |  | 0 | 0 | 0 | 0 | 0 | 1 | 0 | 16 | -1198518403
| VV |  | 2,82*4*2,1 "hrazení z dubových fošen" |  | 23.688 | [13 empty] | VV | 2 | 2 | True | 1 | ROZPOCET
289 | K | 762134122 | Montáž bednění stěn z hoblovaných fošen na sraz tl do 60 mm | m2 | 231.36 |  | 0 | CS ÚRS 2024 01 |  |  | základní |  | 0 | 0 | 0 | 0 | 0 | 16 | K | 2 |  |  |  | ROZPOCET |  |  |  |  | 0 | 0 | 0 | 0 | 0 | 1 | 0 | 16 | -1720594734
| VV |  | (122+24+59+4+32)*6,0*0,16 |  | 231.36 | [13 empty] | VV | 2 | 2 | True | 0 | ROZPOCET
| VV |  | Mezisoučet "hrazení - v.č.147" |  | 231.36 | [13 empty] | VV | 2 | 3 | True | 1 | ROZPOCET
290 | M | 60556101 | řezivo dubové sušené tl 50mm | m3 | 12.725 |  | 0 | CS ÚRS 2024 01 |  |  | základní |  | 0 | 0.75 | 9.5437 | 0 | 0 | 32 | M | 2 |  |  |  | ROZPOCET |  |  |  |  | 0 | 0 | 0 | 0 | 0 | 1 | 0 | 16 | -617845939
| VV |  | (122+24+59+4+32)*6,0*0,16*0,05*1,1 |  | 12.725 | [13 empty] | VV | 2 | 2 | True | 0 | ROZPOCET
| VV |  | Mezisoučet "hrazení - v.č.147" |  | 12.725 | [13 empty] | VV | 2 | 3 | True | 1 | ROZPOCET
291 | K | 762331812 | Demontáž vázaných kcí krovů z hranolů průřezové pl přes 120 do 224 cm2 | m | 14 |  | 0 | CS ÚRS 2024 01 |  |  | základní |  | 0 | 0 | 0 | 0.014 | 0.196 | 16 | K | 2 |  |  |  | ROZPOCET |  |  |  |  | 0 | 0 | 0 | 0 | 0 | 1 | 0 | 16 | -1027141725
| VV |  | 2,0*(2+2+3) "120/160" |  | 14 | [13 empty] | VV | 2 | 2 | True | 1 | ROZPOCET
292 | K | 762332132 | Montáž vázaných kcí krovů pravidelných z hraněného řeziva průřezové pl přes 120 do 224 cm2 | m | 76.95 |  | 0 | CS ÚRS 2024 01 |  |  | základní |  | 0 | 0 | 0 | 0 | 0 | 16 | K | 2 |  |  |  | ROZPOCET |  |  |  |  | 0 | 0 | 0 | 0 | 0 | 1 | 0 | 16 | 1331263763
| VV | fig81 | 2,6*3 "120/100" |  | 7.8 | [13 empty] | VV | 2 | 2 | True | 0 | ROZPOCET
| VV | fig82 | 2,4*13+1,9*7+0,55*6 "120/160" |  | 47.8 | [13 empty] | VV | 2 | 2 | True | 0 | ROZPOCET
| VV | fig83 | 2,95*2+3,95*1+3,5*2+4,5*1 "140/160" |  | 21.35 | [13 empty] | VV | 2 | 2 | True | 0 | ROZPOCET
| VV |  | Mezisoučet |  | 76.95 | [13 empty] | VV | 2 | 3 | True | 1 | ROZPOCET
293 | M | 60512130 | hranol stavební řezivo průřezu do 224cm2 do dl 6m | m3 | 1.639 |  | 0 | CS ÚRS 2024 01 |  |  | základní |  | 0 | 0.55 | 0.90145 | 0 | 0 | 32 | M | 2 |  |  |  | ROZPOCET |  |  |  |  | 0 | 0 | 0 | 0 | 0 | 1 | 0 | 16 | -430628778
| VV |  | fig81*0,12*0,10*1,1 |  | 0.103 | [13 empty] | VV | 2 | 2 | True | 0 | ROZPOCET
| VV |  | fig82*0,12*0,16*1,1 |  | 1.01 | [13 empty] | VV | 2 | 2 | True | 0 | ROZPOCET
| VV |  | fig83*0,14*0,16*1,1 |  | 0.526 | [13 empty] | VV | 2 | 2 | True | 0 | ROZPOCET
| VV |  | Mezisoučet |  | 1.639 | [13 empty] | VV | 2 | 3 | True | 1 | ROZPOCET
294 | K | 762335812 | Demontáž krokví rovnoběžných s okapem průřezové pl přes 120 do 224 cm2 na dřevěný podklad | m | 20 |  | 0 | CS ÚRS 2024 01 |  |  | základní |  | 0 | 0 | 0 | 0.012 | 0.24 | 16 | K | 2 |  |  |  | ROZPOCET |  |  |  |  | 0 | 0 | 0 | 0 | 0 | 1 | 0 | 16 | 1965872561
| VV |  | 3,0*2*2+4,0*2*1 "110/180" |  | 20 | [13 empty] | VV | 2 | 2 | True | 1 | ROZPOCET
295 | K | 762341210 | Montáž bednění střech rovných a šikmých sklonu do 60° z hrubých prken na sraz tl do 32 mm | m2 | 23.6 |  | 0 | CS ÚRS 2024 01 |  |  | základní |  | 0 | 0 | 0 | 0 | 0 | 16 | K | 2 |  |  |  | ROZPOCET |  |  |  |  | 0 | 0 | 0 | 0 | 0 | 1 | 0 | 16 | 1219565159
| VV |  | 3,0*2,0*2 "střecha vikýřů" |  | 12 | [13 empty] | VV | 2 | 2 | True | 0 | ROZPOCET
| VV |  | 4,0*2,0*1 "střecha vikýřů" |  | 8 | [13 empty] | VV | 2 | 2 | True | 0 | ROZPOCET
| VV |  | 2,0*0,6/2*2*3 "boky vikýřů" |  | 3.6 | [13 empty] | VV | 2 | 2 | True | 0 | ROZPOCET
| VV | fig84 | Mezisoučet "24 mm" |  | 23.6 | [13 empty] | VV | 2 | 3 | True | 1 | ROZPOCET
296 | M | 60511110 | řezivo jehličnaté smrk, borovice š přes 80mm tl 24mm dl 4m | m3 | 0.623 |  | 0 | CS ÚRS 2024 01 |  |  | základní |  | 0 | 0.55 | 0.34265 | 0 | 0 | 32 | M | 2 |  |  |  | ROZPOCET |  |  |  |  | 0 | 0 | 0 | 0 | 0 | 1 | 0 | 16 | 2002883408
| VV |  | fig84*0,024*1,1 |  | 0.623 | [13 empty] | VV | 2 | 2 | True | 1 | ROZPOCET
297 | K | 762341675 | Montáž bednění štítových okapových říms z dřevotřískových na pero a drážku | m2 | 8.9 |  | 0 | CS ÚRS 2024 01 |  |  | základní |  | 0 | 0 | 0 | 0 | 0 | 16 | K | 2 |  |  |  | ROZPOCET |  |  |  |  | 0 | 0 | 0 | 0 | 0 | 1 | 0 | 16 | -493232806
| VV |  | 1,5 "dřevěné stupně do strojovny" |  | 1.5 | [13 empty] | VV | 2 | 2 | True | 0 | ROZPOCET
| VV |  | 3,9 "ostění, nadpraží a parapety pro žaluzie OS2, OS3" |  | 3.9 | [13 empty] | VV | 2 | 2 | True | 0 | ROZPOCET
| VV |  | 3,5 "bednění boků vikýřů" |  | 3.5 | [13 empty] | VV | 2 | 2 | True | 0 | ROZPOCET
| VV |  | Mezisoučet |  | 8.9 | [13 empty] | VV | 2 | 3 | True | 1 | ROZPOCET
298 | M | 60726286 | deska dřevoštěpková OSB 3 P+D broušená tl 25mm | m2 | 8.9 |  | 0 | CS ÚRS 2024 01 |  |  | základní |  | 0 | 0.0145 | 0.12905 | 0 | 0 | 32 | M | 2 |  |  |  | ROZPOCET |  |  |  |  | 0 | 0 | 0 | 0 | 0 | 1 | 0 | 16 | -1470797602
| VV |  | 1,5 "dřevěné stupně do strojovny" |  | 1.5 | [13 empty] | VV | 2 | 2 | True | 0 | ROZPOCET
| VV |  | 3,9 "ostění, nadpraží a parapety pro žaluzie OS2, OS3" |  | 3.9 | [13 empty] | VV | 2 | 2 | True | 0 | ROZPOCET
| VV |  | 3,5 "bednění boků vikýřů" |  | 3.5 | [13 empty] | VV | 2 | 2 | True | 0 | ROZPOCET
| VV |  | Mezisoučet |  | 8.9 | [13 empty] | VV | 2 | 3 | True | 1 | ROZPOCET
299 | M | 60514112 | řezivo jehličnaté lať surová dl 4m | m3 | 0.053 |  | 0 | CS ÚRS 2024 01 |  |  | základní |  | 0 | 0.55 | 0.02915 | 0 | 0 | 32 | M | 2 |  |  |  | ROZPOCET |  |  |  |  | 0 | 0 | 0 | 0 | 0 | 1 | 0 | 16 | -1411251335
| VV |  | 8,0*0,06*0,04 "dřevěné stupně do strojovny" |  | 0.019 | [13 empty] | VV | 2 | 2 | True | 0 | ROZPOCET
| VV |  | 0 "ostění, nadpraží a parapety pro žaluzie OS2, OS3" |  | 0 | [13 empty] | VV | 2 | 2 | True | 0 | ROZPOCET
| VV |  | 14,0*0,06*0,04 "bednění boků vikýřů" |  | 0.034 | [13 empty] | VV | 2 | 2 | True | 0 | ROZPOCET
| VV |  | Mezisoučet |  | 0.053 | [13 empty] | VV | 2 | 3 | True | 1 | ROZPOCET
300 | K | 762395000 | Spojovací prostředky krovů, bednění, laťování, nadstřešních konstrukcí | m3 | 2.333 |  | 0 | CS ÚRS 2024 01 |  |  | základní |  | 0 | 0.023298 | 0.054354 | 0 | 0 | 16 | K | 2 |  |  |  | ROZPOCET |  |  |  |  | 0 | 0 | 0 | 0 | 0 | 1 | 0 | 16 | -478401523
| VV |  | fig81*0,12*0,10 |  | 0.094 | [13 empty] | VV | 2 | 2 | True | 0 | ROZPOCET
| VV |  | fig82*0,12*0,16 |  | 0.918 | [13 empty] | VV | 2 | 2 | True | 0 | ROZPOCET
| VV |  | fig83*0,14*0,16 |  | 0.478 | [13 empty] | VV | 2 | 2 | True | 0 | ROZPOCET
| VV |  | fig84*0,024 |  | 0.566 | [13 empty] | VV | 2 | 2 | True | 0 | ROZPOCET
| VV |  | Mezisoučet |  | 2.056 | [13 empty] | VV | 2 | 3 | True | 0 | ROZPOCET
| VV |  | 1,5*0,025 "dřevěné stupně do strojovny" |  | 0.038 | [13 empty] | VV | 2 | 2 | True | 0 | ROZPOCET
| VV |  | 3,9*0,025 "ostění, nadpraží a parapety pro žaluzie OS2, OS3" |  | 0.098 | [13 empty] | VV | 2 | 2 | True | 0 | ROZPOCET
| VV |  | 3,5*0,025 "bednění boků vikýřů" |  | 0.088 | [13 empty] | VV | 2 | 2 | True | 0 | ROZPOCET
| VV |  | Mezisoučet |  | 0.224 | [13 empty] | VV | 2 | 3 | True | 0 | ROZPOCET
| VV |  | 8,0*0,06*0,04 "dřevěné stupně do strojovny" |  | 0.019 | [13 empty] | VV | 2 | 2 | True | 0 | ROZPOCET
| VV |  | 0 "ostění, nadpraží a parapety pro žaluzie OS2, OS3" |  | 0 | [13 empty] | VV | 2 | 2 | True | 0 | ROZPOCET
| VV |  | 14,0*0,06*0,04 "bednění boků vikýřů" |  | 0.034 | [13 empty] | VV | 2 | 2 | True | 0 | ROZPOCET
| VV |  | Mezisoučet |  | 0.053 | [13 empty] | VV | 2 | 3 | True | 0 | ROZPOCET
| VV |  | Součet |  | 2.333 | [13 empty] | VV | 2 | 4 | True | 1 | ROZPOCET
301 | K | 762511276 | Podlahové kce podkladové z desek OSB tl 22 mm broušených na pero a drážku šroubovaných | m2 | 654.2 |  | 0 | CS ÚRS 2024 01 |  |  | základní |  | 0 | 0.013901 | 9.0943 | 0 | 0 | 16 | K | 2 |  |  |  | ROZPOCET |  |  |  |  | 0 | 0 | 0 | 0 | 0 | 1 | 0 | 16 | -753230154
| VV |  | 327,1 |  | 327.1 | [13 empty] | VV | 2 | 2 | True | 0 | ROZPOCET
| VV | fig55 | Mezisoučet |  | 327.1 | [13 empty] | VV | 2 | 3 | True | 0 | ROZPOCET
| VV |  | fig55*2 |  | 654.2 | [13 empty] | VV | 2 | 2 | True | 1 | ROZPOCET
302 | K | 762512261 | Montáž podlahové kce podkladového roštu | m | 1777.4 |  | 0 | CS ÚRS 2024 01 |  |  | základní |  | 0 | 1.0504e-05 | 0.01867 | 0 | 0 | 16 | K | 2 |  |  |  | ROZPOCET |  |  |  |  | 0 | 0 | 0 | 0 | 0 | 1 | 0 | 16 | 1120489108
| VV | fig56 | 137,4*1 "hranoly 100/120" |  | 137.4 | [13 empty] | VV | 2 | 2 | True | 0 | ROZPOCET
| VV | fig57 | 4,5*1 "hranoly 80/70" |  | 4.5 | [13 empty] | VV | 2 | 2 | True | 0 | ROZPOCET
| VV |  | fig55*2 "latě 60/40" |  | 654.2 | [13 empty] | VV | 2 | 2 | True | 0 | ROZPOCET
| VV |  | fig55*2 "hranoly 80/60" |  | 654.2 | [13 empty] | VV | 2 | 2 | True | 0 | ROZPOCET
| VV |  | fig55*1 "hranoly 80/100" |  | 327.1 | [13 empty] | VV | 2 | 2 | True | 0 | ROZPOCET
| VV |  | Mezisoučet |  | 1777.4 | [13 empty] | VV | 2 | 3 | True | 1 | ROZPOCET
303 | M | 60512125 | hranol stavební řezivo průřezu do 120cm2 do dl 6m | m3 | 8.174 |  | 0 | CS ÚRS 2024 01 |  |  | základní |  | 0 | 0.55 | 4.4957 | 0 | 0 | 32 | M | 2 |  |  |  | ROZPOCET |  |  |  |  | 0 | 0 | 0 | 0 | 0 | 1 | 0 | 16 | -1198219879
| VV |  | fig55*2*0,08*0,06*1,1 "hranoly 80/60" |  | 3.454 | [13 empty] | VV | 2 | 2 | True | 0 | ROZPOCET
| VV |  | fig55*1*0,08*0,10*1,1 "hranoly 80/100" |  | 2.878 | [13 empty] | VV | 2 | 2 | True | 0 | ROZPOCET
| VV |  | fig56*1*0,10*0,12*1,1 "hranoly 100/120" |  | 1.814 | [13 empty] | VV | 2 | 2 | True | 0 | ROZPOCET
| VV |  | fig57*1*0,08*0,07*1,1 "hranoly 80/70" |  | 0.028 | [13 empty] | VV | 2 | 2 | True | 0 | ROZPOCET
| VV |  | Mezisoučet |  | 8.174 | [13 empty] | VV | 2 | 3 | True | 1 | ROZPOCET
304 | M | 60514112 | řezivo jehličnaté lať surová dl 4m | m3 | 1.727 |  | 0 | CS ÚRS 2024 01 |  |  | základní |  | 0 | 0.55 | 0.94985 | 0 | 0 | 32 | M | 2 |  |  |  | ROZPOCET |  |  |  |  | 0 | 0 | 0 | 0 | 0 | 1 | 0 | 16 | -553452911
| VV |  | fig55*2*0,06*0,04*1,1 "latě 60/40" |  | 1.727 | [13 empty] | VV | 2 | 2 | True | 1 | ROZPOCET
305 | K | 762526210 | Montáž podlahové lišty hrubé | m | 150 |  | 0 | CS ÚRS 2024 01 |  |  | základní |  | 0 | 0 | 0 | 0 | 0 | 16 | K | 2 |  |  |  | ROZPOCET |  |  |  |  | 0 | 0 | 0 | 0 | 0 | 1 | 0 | 16 | 242358395
| VV |  | 30,46+11,415+9,02+11,44+4,135+30,445+9,03+7,4*2+7,8*2 "201" |  | 136.345 | [13 empty] | VV | 2 | 2 | True | 0 | ROZPOCET
| VV |  | (1,27+0,93)*2*3 |  | 13.2 | [13 empty] | VV | 2 | 2 | True | 0 | ROZPOCET
| VV |  | 0,455 |  | 0.455 | [13 empty] | VV | 2 | 2 | True | 0 | ROZPOCET
| VV | fig58 | Mezisoučet "sokl z OSB 22 mm, výšky 100 mm" |  | 150 | [13 empty] | VV | 2 | 3 | True | 1 | ROZPOCET
306 | M | 60726285 | deska dřevoštěpková OSB 3 P+D broušená tl 22mm | m2 | 15 |  | 0 | CS ÚRS 2024 01 |  |  | základní |  | 0 | 0.0128 | 0.192 | 0 | 0 | 32 | M | 2 |  |  |  | ROZPOCET |  |  |  |  | 0 | 0 | 0 | 0 | 0 | 1 | 0 | 16 | 915544879
| VV |  | fig58*0,10 |  | 15 | [13 empty] | VV | 2 | 2 | True | 1 | ROZPOCET
307 | K | 762595001 | Spojovací prostředky pro položení dřevěných podlah a zakrytí kanálů | m2 | 327.1 |  | 0 | CS ÚRS 2024 01 |  |  | základní |  | 0 | 0.000175 | 0.057243 | 0 | 0 | 16 | K | 2 |  |  |  | ROZPOCET |  |  |  |  | 0 | 0 | 0 | 0 | 0 | 1 | 0 | 16 | 1916290480
| VV |  | fig55 |  | 327.1 | [13 empty] | VV | 2 | 2 | True | 1 | ROZPOCET
308 | K | 998762112 | Přesun hmot tonážní pro kce tesařské s omezením mechanizace v objektech v přes 6 do 12 m | t | 26.082 |  | 0 | CS ÚRS 2024 01 |  |  | základní |  | 0 | 0 | 0 | 0 | 0 | 16 | K | 2 |  |  |  | ROZPOCET |  |  |  |  | 0 | 0 | 0 | 0 | 0 | 1 | 0 | 16 | -1461934837
| D | 763 | Konstrukce suché výstavby |  |  |  | 0 | [5 empty] | 0 |  | 0.78832 |  | 0.0897 | 2 | D | 1 |  |  |  | ROZPOCET | [10 empty] | 0
309 | K | 763111346 | SDK příčka tl 125 mm profil CW+UW 100 desky 1xDFH2 12,5 s izolací EI 45 Rw do 51 dB | m2 | 15.555 |  | 0 | CS ÚRS 2024 01 |  |  | základní |  | 0 | 0.030861 | 0.48004 | 0 | 0 | 16 | K | 2 |  |  |  | ROZPOCET |  |  |  |  | 0 | 0 | 0 | 0 | 0 | 1 | 0 | 16 | 191999737
| VV |  | 3,66*4,25 "202" |  | 15.555 | [13 empty] | VV | 2 | 2 | True | 0 | ROZPOCET
| VV | fig61 | Mezisoučet |  | 15.555 | [13 empty] | VV | 2 | 3 | True | 1 | ROZPOCET
310 | K | 763111717 | SDK příčka základní penetrační nátěr (oboustranně) | m2 | 15.555 |  | 0 | CS ÚRS 2024 01 |  |  | základní |  | 0 | 0.0002 | 0.003111 | 0 | 0 | 16 | K | 2 |  |  |  | ROZPOCET |  |  |  |  | 0 | 0 | 0 | 0 | 0 | 1 | 0 | 16 | -1862046300
| VV |  | fig61 |  | 15.555 | [13 empty] | VV | 2 | 2 | True | 1 | ROZPOCET
311 | K | 763111761 | Příplatek k SDK příčce s jednoduchou nosnou konstrukcí za zahuštění profilů na vzdálenost 31 mm | m2 | 15.555 |  | 0 | CS ÚRS 2024 01 |  |  | základní |  | 0 | 0.001612 | 0.025075 | 0 | 0 | 16 | K | 2 |  |  |  | ROZPOCET |  |  |  |  | 0 | 0 | 0 | 0 | 0 | 1 | 0 | 16 | -477621078
| VV |  | fig61 |  | 15.555 | [13 empty] | VV | 2 | 2 | True | 1 | ROZPOCET
312 | K | 763131471 | SDK podhled deska 1xDFH2 12,5 bez izolace dvouvrstvá spodní kce profil CD+UD REI do 90 | m2 | 18.9 |  | 0 | CS ÚRS 2024 01 |  |  | základní |  | 0 | 0.013849 | 0.26174 | 0 | 0 | 16 | K | 2 |  |  |  | ROZPOCET |  |  |  |  | 0 | 0 | 0 | 0 | 0 | 1 | 0 | 16 | -829731087
| VV |  | 7,6+2,7+1,9+1,5 "116,117,118,120" |  | 13.7 | [13 empty] | VV | 2 | 2 | True | 0 | ROZPOCET
| VV |  | 2,6*2 "202, 203 - OS17" |  | 5.2 | [13 empty] | VV | 2 | 2 | True | 0 | ROZPOCET
| VV | fig62 | Mezisoučet |  | 18.9 | [13 empty] | VV | 2 | 3 | True | 1 | ROZPOCET
313 | K | 763131714 | SDK podhled základní penetrační nátěr | m2 | 18.9 |  | 0 | CS ÚRS 2024 01 |  |  | základní |  | 0 | 0.0001 | 0.00189 | 0 | 0 | 16 | K | 2 |  |  |  | ROZPOCET |  |  |  |  | 0 | 0 | 0 | 0 | 0 | 1 | 0 | 16 | -365048205
| VV |  | fig62 |  | 18.9 | [13 empty] | VV | 2 | 2 | True | 1 | ROZPOCET
314 | K | 763131831 | Demontáž SDK podhledu s jednovrstvou nosnou kcí z ocelových profilů opláštění jednoduché | m2 | 5.2 |  | 0 | CS ÚRS 2024 01 |  |  | základní |  | 0 | 0 | 0 | 0.01725 | 0.0897 | 16 | K | 2 |  |  |  | ROZPOCET |  |  |  |  | 0 | 0 | 0 | 0 | 0 | 1 | 0 | 16 | -942442243
| VV |  | 2,6*2 "202, 203 - OS17" |  | 5.2 | [13 empty] | VV | 2 | 2 | True | 1 | ROZPOCET
315 | K | 763172395 | Montáž dvířek revizních dvouplášťových SDK kcí vel. 600 x 600 mm pro podhledy | kus | 2 |  | 0 | CS ÚRS 2024 01 |  |  | základní |  | 0 | 3.2e-05 | 6.4e-05 | 0 | 0 | 16 | K | 2 |  |  |  | ROZPOCET |  |  |  |  | 0 | 0 | 0 | 0 | 0 | 1 | 0 | 16 | 379903016
| VV |  | 2 "Os16" |  | 2 | [13 empty] | VV | 2 | 2 | True | 1 | ROZPOCET
316 | M | 59030758 | dvířka revizní jednokřídlá dvouplášťová s automatickým zámkem 600x600mm | kus | 2 |  | 0 | CS ÚRS 2024 01 |  |  | základní |  | 0 | 0.0082 | 0.0164 | 0 | 0 | 32 | M | 2 |  |  |  | ROZPOCET |  |  |  |  | 0 | 0 | 0 | 0 | 0 | 1 | 0 | 16 | -1477813055
317 | K | 998763322 | Přesun hmot tonážní pro konstrukce montované z desek s omezením mechanizace v objektech v přes 6 do 12 m | t | 0.788 |  | 0 | CS ÚRS 2024 01 |  |  | základní |  | 0 | 0 | 0 | 0 | 0 | 16 | K | 2 |  |  |  | ROZPOCET |  |  |  |  | 0 | 0 | 0 | 0 | 0 | 1 | 0 | 16 | -2040496653
| D | 764 | Konstrukce klempířské |  |  |  | 0 | [5 empty] | 0 |  | 0.19135 |  | 0 | 2 | D | 1 |  |  |  | ROZPOCET | [10 empty] | 0
318 | K | 764121411 | Krytina střechy rovné drážkováním ze svitků z Al plechu rš 670 mm sklonu do 30° | m2 | 20 |  | 0 | CS ÚRS 2024 01 |  |  | základní |  | 0 | 0.0026304 | 0.052608 | 0 | 0 | 16 | K | 2 |  |  |  | ROZPOCET |  |  |  |  | 0 | 0 | 0 | 0 | 0 | 1 | 0 | 16 | -1748184213
| VV |  | 3,0*2,0*2 "střecha vikýřů" |  | 12 | [13 empty] | VV | 2 | 2 | True | 0 | ROZPOCET
| VV |  | 4,0*2,0*1 "střecha vikýřů" |  | 8 | [13 empty] | VV | 2 | 2 | True | 0 | ROZPOCET
| VV | fig86 | Mezisoučet |  | 20 | [13 empty] | VV | 2 | 3 | True | 1 | ROZPOCET
319 | K | 764121415 | Krytina střechy rovné drážkováním ze svitků z Al plechu rš 670 mm sklonu přes 60° | m2 | 3.6 |  | 0 | CS ÚRS 2024 01 |  |  | základní |  | 0 | 0.0026108 | 0.0093989 | 0 | 0 | 16 | K | 2 |  |  |  | ROZPOCET |  |  |  |  | 0 | 0 | 0 | 0 | 0 | 1 | 0 | 16 | -1633645984
| VV |  | 2,0*0,6/2*2*3 "boky vikýřů" |  | 3.6 | [13 empty] | VV | 2 | 2 | True | 0 | ROZPOCET
| VV | fig87 | Mezisoučet |  | 3.6 | [13 empty] | VV | 2 | 3 | True | 1 | ROZPOCET
320 | K | 764222404 | Oplechování štítu závětrnou lištou z Al plechu rš 330 mm | m | 12 |  | 0 | CS ÚRS 2024 01 |  |  | základní |  | 0 | 0.00074005 | 0.0088806 | 0 | 0 | 16 | K | 2 |  |  |  | ROZPOCET |  |  |  |  | 0 | 0 | 0 | 0 | 0 | 1 | 0 | 16 | -904648545
| VV |  | 2,0*2*3 |  | 12 | [13 empty] | VV | 2 | 2 | True | 1 | ROZPOCET
321 | K | 764226445 | Oplechování parapetů rovných celoplošně lepené z Al plechu rš 400 mm | m | 30 |  | 0 | CS ÚRS 2024 01 |  |  | základní |  | 0 | 0.0017092 | 0.051276 | 0 | 0 | 16 | K | 2 |  |  |  | ROZPOCET |  |  |  |  | 0 | 0 | 0 | 0 | 0 | 1 | 0 | 16 | -1308264460
| VV |  | 27,75+0,65+1,6 "K1,2,3" |  | 30 | [13 empty] | VV | 2 | 2 | True | 1 | ROZPOCET
322 | K | 764521404 | Žlab podokapní půlkruhový z Al plechu rš 330 mm | m | 15 |  | 0 | CS ÚRS 2024 01 |  |  | základní |  | 0 | 0.00090835 | 0.013625 | 0 | 0 | 16 | K | 2 |  |  |  | ROZPOCET |  |  |  |  | 0 | 0 | 0 | 0 | 0 | 1 | 0 | 16 | -340725835
| VV |  | 3,0+3,0+4,0 "nad novými vikýři" |  | 10 | [13 empty] | VV | 2 | 2 | True | 0 | ROZPOCET
| VV |  | 5,0 "náhrada za poškozený žlab" |  | 5 | [13 empty] | VV | 2 | 2 | True | 0 | ROZPOCET
| VV |  | Mezisoučet |  | 15 | [13 empty] | VV | 2 | 3 | True | 1 | ROZPOCET
323 | K | 764521444 | Kotlík oválný (trychtýřový) pro podokapní žlaby z Al plechu 330/100 mm | kus | 3 |  | 0 | CS ÚRS 2024 01 |  |  | základní |  | 0 | 0.000194 | 0.000582 | 0 | 0 | 16 | K | 2 |  |  |  | ROZPOCET |  |  |  |  | 0 | 0 | 0 | 0 | 0 | 1 | 0 | 16 | -1639049899
324 | K | 764528422 | Svody kruhové včetně objímek, kolen, odskoků z Al plechu průměru 100 mm | m | 3 |  | 0 | CS ÚRS 2024 01 |  |  | základní |  | 0 | 0.001078 | 0.003234 | 0 | 0 | 16 | K | 2 |  |  |  | ROZPOCET |  |  |  |  | 0 | 0 | 0 | 0 | 0 | 1 | 0 | 16 | 520701731
| VV |  | 1,0*3 |  | 3 | [13 empty] | VV | 2 | 2 | True | 1 | ROZPOCET
325 | K | 7645284221 | Použité svody, kolena, odskoky kruhové včetně nových objímek z Al plechu průměru 100 mm | m | 48 |  | 0 |  |  |  | základní |  | 0 | 0.001078 | 0.051744 | 0 | 0 | 16 | K | 2 |  |  |  | ROZPOCET |  |  |  |  | 0 | 0 | 0 | 0 | 0 | 1 | 0 | 16 | 1106361255
| VV |  | 5,0*4+7,0*4 |  | 48 | [13 empty] | VV | 2 | 2 | True | 1 | ROZPOCET
326 | K | 998764112 | Přesun hmot tonážní pro konstrukce klempířské s omezením mechanizace v objektech v přes 6 do 12 m | t | 0.191 |  | 0 | CS ÚRS 2024 01 |  |  | základní |  | 0 | 0 | 0 | 0 | 0 | 16 | K | 2 |  |  |  | ROZPOCET |  |  |  |  | 0 | 0 | 0 | 0 | 0 | 1 | 0 | 16 | 1293163242
| D | 765 | Krytina skládaná |  |  |  | 0 | [5 empty] | 0 |  | 0.011682 |  | 0 | 2 | D | 1 |  |  |  | ROZPOCET | [10 empty] | 0
327 | K | 765193001 | Montáž podkladního vyrovnávacího pásu | m2 | 23.6 |  | 0 | CS ÚRS 2024 01 |  |  | základní |  | 0 | 0 | 0 | 0 | 0 | 16 | K | 2 |  |  |  | ROZPOCET |  |  |  |  | 0 | 0 | 0 | 0 | 0 | 1 | 0 | 16 | 1207864598
| VV |  | fig86 |  | 20 | [13 empty] | VV | 2 | 2 | True | 0 | ROZPOCET
| VV |  | fig87 |  | 3.6 | [13 empty] | VV | 2 | 2 | True | 0 | ROZPOCET
| VV |  | Mezisoučet |  | 23.6 | [13 empty] | VV | 2 | 3 | True | 1 | ROZPOCET
328 | M | 628665221 | pás podkladní pod AL krytinu | m2 | 25.96 |  | 0 |  |  |  | základní |  | 0 | 0.00045 | 0.011682 | 0 | 0 | 32 | M | 2 |  |  |  | ROZPOCET |  |  |  |  | 0 | 0 | 0 | 0 | 0 | 1 | 0 | 16 | 60096911
| VV |  | fig86*1,1 |  | 22 | [13 empty] | VV | 2 | 2 | True | 0 | ROZPOCET
| VV |  | fig87*1,1 |  | 3.96 | [13 empty] | VV | 2 | 2 | True | 0 | ROZPOCET
| VV |  | Mezisoučet |  | 25.96 | [13 empty] | VV | 2 | 3 | True | 1 | ROZPOCET
329 | K | 998765112 | Přesun hmot tonážní pro krytiny skládané s omezením mechanizace v objektech v přes 6 do 12 m | t | 0.012 |  | 0 | CS ÚRS 2024 01 |  |  | základní |  | 0 | 0 | 0 | 0 | 0 | 16 | K | 2 |  |  |  | ROZPOCET |  |  |  |  | 0 | 0 | 0 | 0 | 0 | 1 | 0 | 16 | 1586627142
| D | 766 | Konstrukce truhlářské |  |  |  | 0 | [5 empty] | 0 |  | 0.2064 |  | 0 | 2 | D | 1 |  |  |  | ROZPOCET | [10 empty] | 0
330 | K | 766660001 | Montáž dveřních křídel otvíravých jednokřídlových š do 0,8 m do ocelové zárubně | kus | 6 |  | 0 | CS ÚRS 2024 01 |  |  | základní |  | 0 | 0 | 0 | 0 | 0 | 16 | K | 2 |  |  |  | ROZPOCET |  |  |  |  | 0 | 0 | 0 | 0 | 0 | 1 | 0 | 16 | -1358106184
| VV |  | 2 "10" |  | 2 | [13 empty] | VV | 2 | 2 | True | 0 | ROZPOCET
| VV |  | 4 "11" |  | 4 | [13 empty] | VV | 2 | 2 | True | 0 | ROZPOCET
| VV |  | Mezisoučet |  | 6 | [13 empty] | VV | 2 | 3 | True | 1 | ROZPOCET
331 | M | 61162085 | dveře jednokřídlé dřevotřískové povrch laminátový plné 700x1970-2100mm | kus | 2 |  | 0 | CS ÚRS 2024 01 |  |  | základní |  | 0 | 0.0175 | 0.035 | 0 | 0 | 32 | M | 2 |  |  |  | ROZPOCET |  |  |  |  | 0 | 0 | 0 | 0 | 0 | 1 | 0 | 16 | 2130494490
| VV |  | 2 "10" |  | 2 | [13 empty] | VV | 2 | 2 | True | 1 | ROZPOCET
332 | M | 61162086 | dveře jednokřídlé dřevotřískové povrch laminátový plné 800x1970-2100mm | kus | 4 |  | 0 | CS ÚRS 2024 01 |  |  | základní |  | 0 | 0.0195 | 0.078 | 0 | 0 | 32 | M | 2 |  |  |  | ROZPOCET |  |  |  |  | 0 | 0 | 0 | 0 | 0 | 1 | 0 | 16 | 1240645311
| VV |  | 4 "11" |  | 4 | [13 empty] | VV | 2 | 2 | True | 1 | ROZPOCET
333 | K | 766660411 | Montáž vchodových dveří včetně rámu jednokřídlových bez nadsvětlíku do zdiva | kus | 1 |  | 0 | CS ÚRS 2024 01 |  |  | základní |  | 0 | 0.0009179 | 0.0009179 | 0 | 0 | 16 | K | 2 |  |  |  | ROZPOCET |  |  |  |  | 0 | 0 | 0 | 0 | 0 | 1 | 0 | 16 | -901803962
| VV |  | 1 "2" |  | 1 | [13 empty] | VV | 2 | 2 | True | 1 | ROZPOCET
334 | M | 61140501 | dveře jednokřídlé plastové s dekorem plné max rozměru otvoru 2,42m2 bezpečnostní třídy RC2 | m2 | 2.625 |  | 0 | CS ÚRS 2024 01 |  |  | základní |  | 0 | 0.02544 | 0.06678 | 0 | 0 | 32 | M | 2 |  |  |  | ROZPOCET |  |  |  |  | 0 | 0 | 0 | 0 | 0 | 1 | 0 | 16 | 641710247
| VV |  | 1,25*2,1*1 "2" |  | 2.625 | [13 empty] | VV | 2 | 2 | True | 1 | ROZPOCET
335 | K | 766660728 | Montáž dveřního interiérového kování - zámku | kus | 10 |  | 0 | CS ÚRS 2024 01 |  |  | základní |  | 0 | 0 | 0 | 0 | 0 | 16 | K | 2 |  |  |  | ROZPOCET |  |  |  |  | 0 | 0 | 0 | 0 | 0 | 1 | 0 | 16 | 876133424
| VV |  | 2 "10" |  | 2 | [13 empty] | VV | 2 | 2 | True | 0 | ROZPOCET
| VV |  | 4 "11" |  | 4 | [13 empty] | VV | 2 | 2 | True | 0 | ROZPOCET
| VV |  | 2 "12" |  | 2 | [13 empty] | VV | 2 | 2 | True | 0 | ROZPOCET
| VV |  | 2 "13" |  | 2 | [13 empty] | VV | 2 | 2 | True | 0 | ROZPOCET
| VV |  | Mezisoučet |  | 10 | [13 empty] | VV | 2 | 3 | True | 1 | ROZPOCET
336 | M | 54924004 | zámek zadlabací mezipokojový levý pro cylindrickou vložku rozteč 72x55mm | kus | 10 |  | 0 | CS ÚRS 2024 01 |  |  | základní |  | 0 | 0.00015 | 0.0015 | 0 | 0 | 32 | M | 2 |  |  |  | ROZPOCET |  |  |  |  | 0 | 0 | 0 | 0 | 0 | 1 | 0 | 16 | 111781935
337 | K | 766660729 | Montáž dveřního interiérového kování - štítku s klikou | kus | 10 |  | 0 | CS ÚRS 2024 01 |  |  | základní |  | 0 | 0 | 0 | 0 | 0 | 16 | K | 2 |  |  |  | ROZPOCET |  |  |  |  | 0 | 0 | 0 | 0 | 0 | 1 | 0 | 16 | 300066954
| VV |  | 2 "10" |  | 2 | [13 empty] | VV | 2 | 2 | True | 0 | ROZPOCET
| VV |  | 4 "11" |  | 4 | [13 empty] | VV | 2 | 2 | True | 0 | ROZPOCET
| VV |  | 2 "12" |  | 2 | [13 empty] | VV | 2 | 2 | True | 0 | ROZPOCET
| VV |  | 2 "13" |  | 2 | [13 empty] | VV | 2 | 2 | True | 0 | ROZPOCET
| VV |  | Mezisoučet |  | 10 | [13 empty] | VV | 2 | 3 | True | 1 | ROZPOCET
338 | M | 54914123 | kování rozetové klika/klika | kus | 10 |  | 0 | CS ÚRS 2024 01 |  |  | základní |  | 0 | 0.0022 | 0.022 | 0 | 0 | 32 | M | 2 |  |  |  | ROZPOCET |  |  |  |  | 0 | 0 | 0 | 0 | 0 | 1 | 0 | 16 | -734835274
339 | K | 766660734 | Montáž dveřního bezpečnostního kování - panikového | kus | 1 |  | 0 | CS ÚRS 2024 01 |  |  | základní |  | 0 | 0 | 0 | 0 | 0 | 16 | K | 2 |  |  |  | ROZPOCET |  |  |  |  | 0 | 0 | 0 | 0 | 0 | 1 | 0 | 16 | 1925981528
| VV |  | 1 "15" |  | 1 | [13 empty] | VV | 2 | 2 | True | 1 | ROZPOCET
340 | M | 54914136 | kování panikové madlo/klika | kus | 1 |  | 0 | CS ÚRS 2024 01 |  |  | základní |  | 0 | 0.0022 | 0.0022 | 0 | 0 | 32 | M | 2 |  |  |  | ROZPOCET |  |  |  |  | 0 | 0 | 0 | 0 | 0 | 1 | 0 | 16 | 231226109
| VV |  | 1 "15" |  | 1 | [13 empty] | VV | 2 | 2 | True | 1 | ROZPOCET
341 | K | 998766112 | Přesun hmot tonážní pro kce truhlářské s omezením mechanizace v objektech v přes 6 do 12 m | t | 0.206 |  | 0 | CS ÚRS 2024 01 |  |  | základní |  | 0 | 0 | 0 | 0 | 0 | 16 | K | 2 |  |  |  | ROZPOCET |  |  |  |  | 0 | 0 | 0 | 0 | 0 | 1 | 0 | 16 | -124416393
| D | 767 | Konstrukce zámečnické |  |  |  | 0 | [5 empty] | 0 |  | 46.5221 |  | 0.54 | 2 | D | 1 |  |  |  | ROZPOCET | [10 empty] | 0
342 | K | 767392802 | Demontáž krytin střech z plechů šroubovaných do suti | m2 | 20 |  | 0 | CS ÚRS 2024 01 |  |  | základní |  | 0 | 0 | 0 | 0.007 | 0.14 | 16 | K | 2 |  |  |  | ROZPOCET |  |  |  |  | 0 | 0 | 0 | 0 | 0 | 1 | 0 | 16 | -2104041008
| VV |  | 3,0*2,0*2 |  | 12 | [13 empty] | VV | 2 | 2 | True | 0 | ROZPOCET
| VV |  | 4,0*2,0*1 |  | 8 | [13 empty] | VV | 2 | 2 | True | 0 | ROZPOCET
| VV |  | Mezisoučet |  | 20 | [13 empty] | VV | 2 | 3 | True | 1 | ROZPOCET
343 | M | 549145151 | M+D systému denního odvětrání - Os5 | kpl | 1 |  | 0 |  |  |  | základní |  | 0 | 0 | 0 | 0 | 0 | 32 | M | 2 |  |  |  | ROZPOCET |  |  |  |  | 0 | 0 | 0 | 0 | 0 | 1 | 0 | 16 | 1255343734
344 | K | 767640111 | Montáž dveří ocelových nebo hliníkových vchodových jednokřídlových bez nadsvětlíku | kus | 1 |  | 0 | CS ÚRS 2024 01 |  |  | základní |  | 0 | 0 | 0 | 0 | 0 | 16 | K | 2 |  |  |  | ROZPOCET |  |  |  |  | 0 | 0 | 0 | 0 | 0 | 1 | 0 | 16 | 626060482
| VV |  | 1 "9" |  | 1 | [13 empty] | VV | 2 | 2 | True | 1 | ROZPOCET
345 | M | 553411691 | dveře jednokřídlé ocelové interierové protipožární EW 15, 30, 45 D1 rohová zárubeň 900x2180 mm - ozn.9 | kus | 1 |  | 0 |  |  |  | základní |  | 0 | 0.084 | 0.084 | 0 | 0 | 32 | M | 2 |  |  |  | ROZPOCET |  |  |  |  | 0 | 0 | 0 | 0 | 0 | 1 | 0 | 16 | 1597420553
346 | K | 767640221 | Montáž dveří ocelových nebo hliníkových vchodových dvoukřídlových bez nadsvětlíku | kus | 3 |  | 0 | CS ÚRS 2024 01 |  |  | základní |  | 0 | 0 | 0 | 0 | 0 | 16 | K | 2 |  |  |  | ROZPOCET |  |  |  |  | 0 | 0 | 0 | 0 | 0 | 1 | 0 | 16 | -290842809
| VV |  | 3 "5" |  | 3 | [13 empty] | VV | 2 | 2 | True | 1 | ROZPOCET
347 | M | 553411631 | dveře dvoukřídlé ocelové vchodové 2000x2000 mm - ozn.5 | kus | 3 |  | 0 |  |  |  | základní |  | 0 | 0.2 | 0.6 | 0 | 0 | 32 | M | 2 |  |  |  | ROZPOCET |  |  |  |  | 0 | 0 | 0 | 0 | 0 | 1 | 0 | 16 | 1103883458
348 | K | 767640311 | Montáž dveří ocelových nebo hliníkových vnitřních jednokřídlových | kus | 4 |  | 0 | CS ÚRS 2024 01 |  |  | základní |  | 0 | 0 | 0 | 0 | 0 | 16 | K | 2 |  |  |  | ROZPOCET |  |  |  |  | 0 | 0 | 0 | 0 | 0 | 1 | 0 | 16 | -2005700556
| VV |  | 2 "12" |  | 2 | [13 empty] | VV | 2 | 2 | True | 0 | ROZPOCET
| VV |  | 2 "13" |  | 2 | [13 empty] | VV | 2 | 2 | True | 0 | ROZPOCET
| VV |  | Mezisoučet |  | 4 | [13 empty] | VV | 2 | 3 | True | 1 | ROZPOCET
349 | M | 55341322 | dveře jednokřídlé ocelové interierové plné 800x1970mm | kus | 2 |  | 0 | CS ÚRS 2024 01 |  |  | základní |  | 0 | 0.048 | 0.096 | 0 | 0 | 32 | M | 2 |  |  |  | ROZPOCET |  |  |  |  | 0 | 0 | 0 | 0 | 0 | 1 | 0 | 16 | 1599965053
| VV |  | 2 "12" |  | 2 | [13 empty] | VV | 2 | 2 | True | 1 | ROZPOCET
350 | M | 55341323 | dveře jednokřídlé ocelové interierové plné 900x1970mm | kus | 2 |  | 0 | CS ÚRS 2024 01 |  |  | základní |  | 0 | 0.053 | 0.106 | 0 | 0 | 32 | M | 2 |  |  |  | ROZPOCET |  |  |  |  | 0 | 0 | 0 | 0 | 0 | 1 | 0 | 16 | -212701468
| VV |  | 2 "13" |  | 2 | [13 empty] | VV | 2 | 2 | True | 1 | ROZPOCET
351 | K | 767646510 | Montáž dveří protipožárního uzávěru jednokřídlového | kus | 1 |  | 0 | CS ÚRS 2024 01 |  |  | základní |  | 0 | 0.000329 | 0.000329 | 0 | 0 | 16 | K | 2 |  |  |  | ROZPOCET |  |  |  |  | 0 | 0 | 0 | 0 | 0 | 1 | 0 | 16 | 1075439897
| VV |  | 1 "14" |  | 1 | [13 empty] | VV | 2 | 2 | True | 1 | ROZPOCET
352 | M | 55341170 | dveře jednokřídlé ocelové interierové protipožární EW 15, 30, 45 D1 rohová zárubeň 1100x1970mm | kus | 1 |  | 0 | CS ÚRS 2024 01 |  |  | základní |  | 0 | 0.098 | 0.098 | 0 | 0 | 32 | M | 2 |  |  |  | ROZPOCET |  |  |  |  | 0 | 0 | 0 | 0 | 0 | 1 | 0 | 16 | -1075770577
| VV |  | 1 "14" |  | 1 | [13 empty] | VV | 2 | 2 | True | 1 | ROZPOCET
353 | K | 7678921111 | Montáž váhy - T17 | kus | 1 |  | 0 |  |  |  | základní |  | 0 | 0 | 0 | 0 | 0 | 4 | K | 2 |  |  |  | ROZPOCET |  |  |  |  | 0 | 0 | 0 | 0 | 0 | 1 | 0 | 4 | -1385565250
| VV |  | 1 "Os15" |  | 1 | [13 empty] | VV | 2 | 2 | True | 1 | ROZPOCET
354 | M | 590810231 | Dodávka váhy - T17 | kus | 1 |  | 0 |  |  |  | základní |  | 0 | 0.97 | 0.97 | 0 | 0 | 8 | M | 2 |  |  |  | ROZPOCET |  |  |  |  | 0 | 0 | 0 | 0 | 0 | 1 | 0 | 4 | -434778960
| VV |  | 1 "Os15" |  | 1 | [13 empty] | VV | 2 | 2 | True | 1 | ROZPOCET
355 | K | 767995115 | Montáž atypických zámečnických konstrukcí hm přes 50 do 100 kg | kg | 1833.3 |  | 0 | CS ÚRS 2024 01 |  |  | základní |  | 0 | 4.9337e-05 | 0.09045 | 0 | 0 | 16 | K | 2 |  |  |  | ROZPOCET |  |  |  |  | 0 | 0 | 0 | 0 | 0 | 1 | 0 | 16 | -1767950404
| VV |  | 930,6 "Z2" |  | 930.6 | [13 empty] | VV | 2 | 2 | True | 0 | ROZPOCET
| VV |  | 484,2 "Z3" |  | 484.2 | [13 empty] | VV | 2 | 2 | True | 0 | ROZPOCET
| VV |  | 35,4 "Z4" |  | 35.4 | [13 empty] | VV | 2 | 2 | True | 0 | ROZPOCET
| VV |  | 4,5+102,4 "z5" |  | 106.9 | [13 empty] | VV | 2 | 2 | True | 0 | ROZPOCET
| VV |  | 35,3 "Z10" |  | 35.3 | [13 empty] | VV | 2 | 2 | True | 0 | ROZPOCET
| VV |  | Mezisoučet "ocel pozinkovaná" |  | 1592.4 | [13 empty] | VV | 2 | 3 | True | 0 | ROZPOCET
| VV |  | 73,5 "Z6" |  | 73.5 | [13 empty] | VV | 2 | 2 | True | 0 | ROZPOCET
| VV |  | 81,0 "Z7" |  | 81 | [13 empty] | VV | 2 | 2 | True | 0 | ROZPOCET
| VV |  | 46,4 "Z8" |  | 46.4 | [13 empty] | VV | 2 | 2 | True | 0 | ROZPOCET
| VV |  | 40,0 "Z9" |  | 40 | [13 empty] | VV | 2 | 2 | True | 0 | ROZPOCET
| VV |  | Mezisoučet "ocel nerezová" |  | 240.9 | [13 empty] | VV | 2 | 3 | True | 0 | ROZPOCET
| VV |  | Součet |  | 1833.3 | [13 empty] | VV | 2 | 4 | True | 1 | ROZPOCET
356 | M | 5539990121 | zámečnické konstrukce žárově zinkovaná | kg | 1592.4 |  | 0 |  |  |  | základní |  | 0 | 0.001 | 1.5924 | 0 | 0 | 32 | M | 2 |  |  |  | ROZPOCET |  |  |  |  | 0 | 0 | 0 | 0 | 0 | 1 | 0 | 16 | 561968051
| VV |  | 930,6 "Z2" |  | 930.6 | [13 empty] | VV | 2 | 2 | True | 0 | ROZPOCET
| VV |  | 484,2 "Z3" |  | 484.2 | [13 empty] | VV | 2 | 2 | True | 0 | ROZPOCET
| VV |  | 35,4 "Z4" |  | 35.4 | [13 empty] | VV | 2 | 2 | True | 0 | ROZPOCET
| VV |  | 4,5+102,4 "z5" |  | 106.9 | [13 empty] | VV | 2 | 2 | True | 0 | ROZPOCET
| VV |  | 35,3 "Z10" |  | 35.3 | [13 empty] | VV | 2 | 2 | True | 0 | ROZPOCET
| VV |  | Mezisoučet "ocel pozinkovaná" |  | 1592.4 | [13 empty] | VV | 2 | 3 | True | 1 | ROZPOCET
357 | M | 5539990122 | zámečnické konstrukce nerezové | kg | 240.9 |  | 0 |  |  |  | základní |  | 0 | 0.001 | 0.2409 | 0 | 0 | 32 | M | 2 |  |  |  | ROZPOCET |  |  |  |  | 0 | 0 | 0 | 0 | 0 | 1 | 0 | 16 | -1335820048
| VV |  | 73,5 "Z6" |  | 73.5 | [13 empty] | VV | 2 | 2 | True | 0 | ROZPOCET
| VV |  | 81,0 "Z7" |  | 81 | [13 empty] | VV | 2 | 2 | True | 0 | ROZPOCET
| VV |  | 46,4 "Z8" |  | 46.4 | [13 empty] | VV | 2 | 2 | True | 0 | ROZPOCET
| VV |  | 40,0 "Z9" |  | 40 | [13 empty] | VV | 2 | 2 | True | 0 | ROZPOCET
| VV |  | Mezisoučet "ocel nerezová" |  | 240.9 | [13 empty] | VV | 2 | 3 | True | 1 | ROZPOCET
358 | K | 767995117 | Montáž atypických zámečnických konstrukcí hm přes 250 do 500 kg | kg | 1055.5 |  | 0 | CS ÚRS 2024 01 |  |  | základní |  | 0 | 4.7e-05 | 0.049608 | 0 | 0 | 16 | K | 2 |  |  |  | ROZPOCET |  |  |  |  | 0 | 0 | 0 | 0 | 0 | 1 | 0 | 16 | -1609186383
| VV |  | 825,4+230,1 "Z1" |  | 1055.5 | [13 empty] | VV | 2 | 2 | True | 1 | ROZPOCET
359 | M | 5539990123 | zámečnické konstrukce žárově zinkovaná - schodiště | kg | 1055.5 |  | 0 |  |  |  | základní |  | 0 | 0.001 | 1.0555 | 0 | 0 | 32 | M | 2 |  |  |  | ROZPOCET |  |  |  |  | 0 | 0 | 0 | 0 | 0 | 1 | 0 | 16 | -1986637682
| VV |  | 825,4+230,1 "Z1" |  | 1055.5 | [13 empty] | VV | 2 | 2 | True | 1 | ROZPOCET
360 | K | 767995117 | Montáž atypických zámečnických konstrukcí hm přes 250 do 500 kg | kg | 39674.2 |  | 0 | CS ÚRS 2024 01 |  |  | základní |  | 0 | 4.7e-05 | 1.8647 | 0 | 0 | 16 | K | 2 |  |  |  | ROZPOCET |  |  |  |  | 0 | 0 | 0 | 0 | 0 | 1 | 0 | 16 | -353149615
| VV |  | 36262,6 "žárově zinkované" |  | 36262.6 | [13 empty] | VV | 2 | 2 | True | 0 | ROZPOCET
| VV |  | 3411,6 "nerezové" |  | 3411.6 | [13 empty] | VV | 2 | 2 | True | 0 | ROZPOCET
| VV |  | Mezisoučet "ocelové dělící kce - v.č.147" |  | 39674.2 | [13 empty] | VV | 2 | 3 | True | 1 | ROZPOCET
361 | M | 5539990093 | ocelová dělící konstrukce žárově zinkovaná včetně kotvení | kg | 36262.6 |  | 0 |  |  |  | základní |  | 0 | 0.001 | 36.2626 | 0 | 0 | 32 | M | 2 |  |  |  | ROZPOCET |  |  |  |  | 0 | 0 | 0 | 0 | 0 | 1 | 0 | 16 | 2010236067
| VV |  | 36262,6 "žárově zinkované" |  | 36262.6 | [13 empty] | VV | 2 | 2 | True | 0 | ROZPOCET
| VV |  | Mezisoučet "ocelové dělící kce - v.č.147" |  | 36262.6 | [13 empty] | VV | 2 | 3 | True | 1 | ROZPOCET
362 | M | 5539990094 | ocelová dělící konstrukce nerezová včetně kotvení | kg | 3411.6 |  | 0 |  |  |  | základní |  | 0 | 0.001 | 3.4116 | 0 | 0 | 32 | M | 2 |  |  |  | ROZPOCET |  |  |  |  | 0 | 0 | 0 | 0 | 0 | 1 | 0 | 16 | -2062923137
| VV |  | 3411,6 "nerezové" |  | 3411.6 | [13 empty] | VV | 2 | 2 | True | 0 | ROZPOCET
| VV |  | Mezisoučet "ocelové dělící kce - v.č.147" |  | 3411.6 | [13 empty] | VV | 2 | 3 | True | 1 | ROZPOCET
363 | K | 767996804 | Demontáž atypických zámečnických konstrukcí rozebráním hm jednotlivých dílů přes 250 do 500 kg | kg | 400 |  | 0 | CS ÚRS 2024 01 |  |  | základní |  | 0 | 0 | 0 | 0.001 | 0.4 | 16 | K | 2 |  |  |  | ROZPOCET |  |  |  |  | 0 | 0 | 0 | 0 | 0 | 1 | 0 | 16 | -1120960026
| VV |  | 400,0 "nerezové zábradlí" |  | 400 | [13 empty] | VV | 2 | 2 | True | 1 | ROZPOCET
364 | K | 998767112 | Přesun hmot tonážní pro zámečnické konstrukce s omezením mechanizace v objektech v přes 6 do 12 m | t | 45.552 |  | 0 | CS ÚRS 2024 01 |  |  | základní |  | 0 | 0 | 0 | 0 | 0 | 16 | K | 2 |  |  |  | ROZPOCET |  |  |  |  | 0 | 0 | 0 | 0 | 0 | 1 | 0 | 16 | 656309251
| D | 771 | Podlahy z dlaždic |  |  |  | 0 | [5 empty] | 0 |  | 1.0732 |  | 0 | 2 | D | 1 |  |  |  | ROZPOCET | [10 empty] | 0
365 | K | 771121011 | Nátěr penetrační na podlahu | m2 | 34.857 |  | 0 | CS ÚRS 2024 01 |  |  | základní |  | 0 | 0.0003 | 0.010457 | 0 | 0 | 16 | K | 2 |  |  |  | ROZPOCET |  |  |  |  | 0 | 0 | 0 | 0 | 0 | 1 | 0 | 16 | -896386303
| VV |  | fig41 |  | 32.9 | [13 empty] | VV | 2 | 2 | True | 0 | ROZPOCET
| VV |  | fig42*0,07 |  | 1.957 | [13 empty] | VV | 2 | 2 | True | 0 | ROZPOCET
| VV |  | Mezisoučet |  | 34.857 | [13 empty] | VV | 2 | 3 | True | 1 | ROZPOCET
366 | K | 771161021 | Montáž profilu ukončujícího pro plynulý přechod (dlažby s kobercem apod.) | m | 1.9 |  | 0 | CS ÚRS 2024 01 |  |  | základní |  | 0 | 0.0002 | 0.00038 | 0 | 0 | 16 | K | 2 |  |  |  | ROZPOCET |  |  |  |  | 0 | 0 | 0 | 0 | 0 | 1 | 0 | 16 | 1594924367
| VV |  | 1,9 "Os8" |  | 1.9 | [13 empty] | VV | 2 | 2 | True | 1 | ROZPOCET
367 | M | 55343116 | profil přechodový Al narážecí 40mm stříbro, zlato, champagne | m | 1.9 |  | 0 | CS ÚRS 2024 01 |  |  | základní |  | 0 | 0.00021 | 0.000399 | 0 | 0 | 32 | M | 2 |  |  |  | ROZPOCET |  |  |  |  | 0 | 0 | 0 | 0 | 0 | 1 | 0 | 16 | 434710335
368 | K | 771474112 | Montáž soklů z dlaždic keramických rovných lepených cementovým flexibilním lepidlem v přes 65 do 90 mm | m | 27.96 |  | 0 | CS ÚRS 2024 01 |  |  | základní |  | 0 | 0.000428 | 0.011967 | 0 | 0 | 16 | K | 2 |  |  |  | ROZPOCET |  |  |  |  | 0 | 0 | 0 | 0 | 0 | 1 | 0 | 16 | -1080803621
| VV |  | (3,82+4,64)*2 "115" |  | 16.92 | [13 empty] | VV | 2 | 2 | True | 0 | ROZPOCET
| VV |  | (2,82+2,70)*2 "116" |  | 11.04 | [13 empty] | VV | 2 | 2 | True | 0 | ROZPOCET
| VV | fig42 | Mezisoučet |  | 27.96 | [13 empty] | VV | 2 | 3 | True | 1 | ROZPOCET
369 | K | 771574416 | Montáž podlah keramických hladkých lepených cementovým flexibilním lepidlem přes 9 do 12 ks/m2 | m2 | 32.9 |  | 0 | CS ÚRS 2024 01 |  |  | základní |  | 0 | 0.005996 | 0.19727 | 0 | 0 | 16 | K | 2 |  |  |  | ROZPOCET |  |  |  |  | 0 | 0 | 0 | 0 | 0 | 1 | 0 | 16 | -2103498422
| VV |  | 19,2+7,6+2,7+1,9+1,5 "115,116,117,118,120" |  | 32.9 | [13 empty] | VV | 2 | 2 | True | 0 | ROZPOCET
| VV | fig41 | Mezisoučet |  | 32.9 | [13 empty] | VV | 2 | 3 | True | 1 | ROZPOCET
370 | M | 59761160 | dlažba keramická slinutá mrazuvzdorná povrch hladký/matný tl do 10mm přes 9 do 12ks/m2 | m2 | 38.343 |  | 0 | CS ÚRS 2024 01 |  |  | základní |  | 0 | 0.022 | 0.84355 | 0 | 0 | 32 | M | 2 |  |  |  | ROZPOCET |  |  |  |  | 0 | 0 | 0 | 0 | 0 | 1 | 0 | 16 | -86662140
| VV |  | fig41*1,10 |  | 36.19 | [13 empty] | VV | 2 | 2 | True | 0 | ROZPOCET
| VV |  | fig42*0,07*1,10 |  | 2.153 | [13 empty] | VV | 2 | 2 | True | 0 | ROZPOCET
| VV |  | Mezisoučet |  | 38.343 | [13 empty] | VV | 2 | 3 | True | 1 | ROZPOCET
371 | K | 771591112 | Izolace pod dlažbu nátěrem nebo stěrkou ve dvou vrstvách | m2 | 6.1 |  | 0 | CS ÚRS 2024 01 |  |  | základní |  | 0 | 0.0015 | 0.00915 | 0 | 0 | 16 | K | 2 |  |  |  | ROZPOCET |  |  |  |  | 0 | 0 | 0 | 0 | 0 | 1 | 0 | 16 | -867436203
| VV |  | 2,7+1,9+1,5 "117,118,120" |  | 6.1 | [13 empty] | VV | 2 | 2 | True | 1 | ROZPOCET
372 | K | 998771112 | Přesun hmot tonážní pro podlahy z dlaždic s omezením mechanizace v objektech v přes 6 do 12 m | t | 1.073 |  | 0 | CS ÚRS 2024 01 |  |  | základní |  | 0 | 0 | 0 | 0 | 0 | 16 | K | 2 |  |  |  | ROZPOCET |  |  |  |  | 0 | 0 | 0 | 0 | 0 | 1 | 0 | 16 | 491145294
| D | 777 | Podlahy lité |  |  |  | 0 | [5 empty] | 0 |  | 4.444 |  | 0 | 2 | D | 1 |  |  |  | ROZPOCET | [10 empty] | 0
373 | K | 7771111111 | Vysátí podkladu před provedením lité podlahy a stěn | m2 | 766.206 |  | 0 |  |  |  | základní |  | 0 | 0 | 0 | 0 | 0 | 16 | K | 2 |  |  |  | ROZPOCET |  |  |  |  | 0 | 0 | 0 | 0 | 0 | 1 | 0 | 16 | -1693020605
| VV |  | 39,78*3,22 "101-107" |  | 128.092 | [13 empty] | VV | 2 | 2 | True | 0 | ROZPOCET
| VV |  | 11,435*3,22 "109 - 110" |  | 36.821 | [13 empty] | VV | 2 | 2 | True | 0 | ROZPOCET
| VV |  | (6,3+4,9)/2*3,22 "kaliště 111" |  | 18.032 | [13 empty] | VV | 2 | 2 | True | 0 | ROZPOCET
| VV |  | 1,0*1,3 "113" |  | 1.3 | [13 empty] | VV | 2 | 2 | True | 0 | ROZPOCET
| VV |  | (0,4+4,84+0,235+2,82+0,365+0,99+0,41)*1,28+4,84*(2,7+0,28)+3,78*(1,0+3,75) "114" |  | 45.255 | [13 empty] | VV | 2 | 2 | True | 0 | ROZPOCET
| VV |  | 1,53*3,16+1,0*0,41+1,445*1,07 "119" |  | 6.791 | [13 empty] | VV | 2 | 2 | True | 0 | ROZPOCET
| VV |  | 2,0*0,6*1+2,0*2,0*2 "rampy 2.n.p." |  | 9.2 | [13 empty] | VV | 2 | 2 | True | 0 | ROZPOCET
| VV |  | 50,635*1,5+5,09*2,18+10,325*2,08 "v.č.137 - venkovní koridor" |  | 108.525 | [13 empty] | VV | 2 | 2 | True | 0 | ROZPOCET
| VV | fig71 | Mezisoučet "podlaha T11" |  | 354.016 | [13 empty] | VV | 2 | 3 | True | 0 | ROZPOCET
| VV |  | (4,55+0,76)*2*(0,3+0,7)/2*8 "stěny mezi boxy" |  | 42.48 | [13 empty] | VV | 2 | 2 | True | 0 | ROZPOCET
| VV |  | ((39,78+9,0)*2+(11,435+4,13+2,585+9,0+1,68+4,04+11,415+9,0+1,5+1,5+1,3+1,3))*2,1 "obvodové zdivo zevnitř - řez A,B" |  | 328.535 | [13 empty] | VV | 2 | 2 | True | 0 | ROZPOCET
| VV |  | -1,4*2,1*9 |  | -26.46 | [13 empty] | VV | 2 | 2 | True | 0 | ROZPOCET
| VV |  | 2,1*0,2*2*9 |  | 7.56 | [13 empty] | VV | 2 | 2 | True | 0 | ROZPOCET
| VV |  | -1,1*2,1*1 |  | -2.31 | [13 empty] | VV | 2 | 2 | True | 0 | ROZPOCET
| VV |  | 2,1*0,3*2*1 |  | 1.26 | [13 empty] | VV | 2 | 2 | True | 0 | ROZPOCET
| VV |  | -1,3*2,1*3 |  | -8.19 | [13 empty] | VV | 2 | 2 | True | 0 | ROZPOCET
| VV |  | 2,1*0,4*2*1 |  | 1.68 | [13 empty] | VV | 2 | 2 | True | 0 | ROZPOCET
| VV |  | (1,0+3,75+4,25+4,84+0,235+2,82+0,365+0,99)*2*2,1 "114 - řez C" |  | 76.65 | [13 empty] | VV | 2 | 2 | True | 0 | ROZPOCET
| VV |  | -1,3*2,1*2 |  | -5.46 | [13 empty] | VV | 2 | 2 | True | 0 | ROZPOCET
| VV |  | 2,1*0,4*2*1 |  | 1.68 | [13 empty] | VV | 2 | 2 | True | 0 | ROZPOCET
| VV |  | -2,33*2,1*1 |  | -4.893 | [13 empty] | VV | 2 | 2 | True | 0 | ROZPOCET
| VV |  | -0,8*1,97*1 |  | -1.576 | [13 empty] | VV | 2 | 2 | True | 0 | ROZPOCET
| VV |  | (1,53+3,16+0,41+1,07)*2*0,10 "119" |  | 1.234 | [13 empty] | VV | 2 | 2 | True | 0 | ROZPOCET
| VV | fig72 | Mezisoučet "stěny T11" |  | 412.19 | [13 empty] | VV | 2 | 3 | True | 0 | ROZPOCET
| VV |  | Součet |  | 766.206 | [13 empty] | VV | 2 | 4 | True | 1 | ROZPOCET
374 | K | 7771311031 | Penetrační epoxidový nátěr podlahy a stěn na vlhký nebo nenasákavý podklad | m2 | 766.206 |  | 0 |  |  |  | základní |  | 0 | 0.0004 | 0.30648 | 0 | 0 | 16 | K | 2 |  |  |  | ROZPOCET |  |  |  |  | 0 | 0 | 0 | 0 | 0 | 1 | 0 | 16 | 795136419
| VV |  | fig71 |  | 354.016 | [13 empty] | VV | 2 | 2 | True | 0 | ROZPOCET
| VV |  | fig72 |  | 412.19 | [13 empty] | VV | 2 | 2 | True | 0 | ROZPOCET
| VV |  | Mezisoučet |  | 766.206 | [13 empty] | VV | 2 | 3 | True | 1 | ROZPOCET
375 | K | 7775111451 | Krycí epoxidová stěrka tloušťky do 3 mm chemicky odolné lité podlahy a stěn | m2 | 766.206 |  | 0 |  |  |  | základní |  | 0 | 0.0054 | 4.1375 | 0 | 0 | 16 | K | 2 |  |  |  | ROZPOCET |  |  |  |  | 0 | 0 | 0 | 0 | 0 | 1 | 0 | 16 | -381202031
| VV |  | fig71 |  | 354.016 | [13 empty] | VV | 2 | 2 | True | 0 | ROZPOCET
| VV |  | fig72 |  | 412.19 | [13 empty] | VV | 2 | 2 | True | 0 | ROZPOCET
| VV |  | Mezisoučet |  | 766.206 | [13 empty] | VV | 2 | 3 | True | 1 | ROZPOCET
376 | K | 998777112 | Přesun hmot tonážní pro podlahy lité s omezením mechanizace v objektech v přes 6 do 12 m | t | 4.444 |  | 0 | CS ÚRS 2024 01 |  |  | základní |  | 0 | 0 | 0 | 0 | 0 | 16 | K | 2 |  |  |  | ROZPOCET |  |  |  |  | 0 | 0 | 0 | 0 | 0 | 1 | 0 | 16 | 1340602848
| D | 781 | Dokončovací práce - obklady |  |  |  | 0 | [5 empty] | 0 |  | 1.0553 |  | 0 | 2 | D | 1 |  |  |  | ROZPOCET | [10 empty] | 0
377 | K | 781121011 | Nátěr penetrační na stěnu | m2 | 34.365 |  | 0 | CS ÚRS 2024 01 |  |  | základní |  | 0 | 0.0003 | 0.010309 | 0 | 0 | 16 | K | 2 |  |  |  | ROZPOCET |  |  |  |  | 0 | 0 | 0 | 0 | 0 | 1 | 0 | 16 | 112141890
| VV |  | fig43 |  | 34.365 | [13 empty] | VV | 2 | 2 | True | 1 | ROZPOCET
378 | K | 781131112 | Izolace pod obklad nátěrem nebo stěrkou ve dvou vrstvách | m2 | 3.686 |  | 0 | CS ÚRS 2024 01 |  |  | základní |  | 0 | 0.0015 | 0.005529 | 0 | 0 | 16 | K | 2 |  |  |  | ROZPOCET |  |  |  |  | 0 | 0 | 0 | 0 | 0 | 1 | 0 | 16 | -1117709338
| VV |  | (0,99+2,69)*2*0,2 "117" |  | 1.472 | [13 empty] | VV | 2 | 2 | True | 0 | ROZPOCET
| VV |  | (0,99+1,9+0,15)*2*0,2 "118" |  | 1.216 | [13 empty] | VV | 2 | 2 | True | 0 | ROZPOCET
| VV |  | (0,99+1,505)*2*0,2 "120" |  | 0.998 | [13 empty] | VV | 2 | 2 | True | 0 | ROZPOCET
| VV |  | Mezisoučet |  | 3.686 | [13 empty] | VV | 2 | 3 | True | 1 | ROZPOCET
379 | K | 781161021 | Montáž profilu ukončujícího rohového nebo vanového | m | 7 |  | 0 | CS ÚRS 2024 01 |  |  | základní |  | 0 | 0.0002 | 0.0014 | 0 | 0 | 16 | K | 2 |  |  |  | ROZPOCET |  |  |  |  | 0 | 0 | 0 | 0 | 0 | 1 | 0 | 16 | -720324877
| VV |  | 2,0*2 "117" |  | 4 | [13 empty] | VV | 2 | 2 | True | 0 | ROZPOCET
| VV |  | 1,0*1 "118" |  | 1 | [13 empty] | VV | 2 | 2 | True | 0 | ROZPOCET
| VV |  | 2,0*1 "120" |  | 2 | [13 empty] | VV | 2 | 2 | True | 0 | ROZPOCET
| VV | fig44 | Mezisoučet |  | 7 | [13 empty] | VV | 2 | 3 | True | 1 | ROZPOCET
380 | M | 59054123 | profil ukončovací pro vnější hrany obkladů hliník matně eloxovaný 10x2500mm | m | 7.7 |  | 0 | CS ÚRS 2024 01 |  |  | základní |  | 0 | 5e-05 | 0.000385 | 0 | 0 | 32 | M | 2 |  |  |  | ROZPOCET |  |  |  |  | 0 | 0 | 0 | 0 | 0 | 1 | 0 | 16 | 2134468198
| VV |  | fig44*1,1 |  | 7.7 | [13 empty] | VV | 2 | 2 | True | 1 | ROZPOCET
381 | K | 781472216 | Montáž obkladů keramických hladkých lepených cementovým flexibilním lepidlem přes 9 do 12 ks/m2 | m2 | 34.365 |  | 0 | CS ÚRS 2024 01 |  |  | základní |  | 0 | 0.005996 | 0.20605 | 0 | 0 | 16 | K | 2 |  |  |  | ROZPOCET |  |  |  |  | 0 | 0 | 0 | 0 | 0 | 1 | 0 | 16 | -986492126
| VV |  | (0,99+2,69)*2*2,0 "117" |  | 14.72 | [13 empty] | VV | 2 | 2 | True | 0 | ROZPOCET
| VV |  | (0,99+1,9+0,15)*2*2,0 "118" |  | 12.16 | [13 empty] | VV | 2 | 2 | True | 0 | ROZPOCET
| VV |  | (0,99+1,505)*2*1,5 "120" |  | 7.485 | [13 empty] | VV | 2 | 2 | True | 0 | ROZPOCET
| VV | fig43 | Mezisoučet |  | 34.365 | [13 empty] | VV | 2 | 3 | True | 1 | ROZPOCET
382 | M | 59761160 | dlažba keramická slinutá mrazuvzdorná povrch hladký/matný tl do 10mm přes 9 do 12ks/m2 | m2 | 37.802 |  | 0 | CS ÚRS 2024 01 |  |  | základní |  | 0 | 0.022 | 0.83164 | 0 | 0 | 32 | M | 2 |  |  |  | ROZPOCET |  |  |  |  | 0 | 0 | 0 | 0 | 0 | 1 | 0 | 16 | -2098130584
| VV |  | fig43*1,1 |  | 37.802 | [13 empty] | VV | 2 | 2 | True | 1 | ROZPOCET
383 | K | 998781112 | Přesun hmot tonážní pro obklady keramické s omezením mechanizace v objektech v přes 6 do 12 m | t | 1.055 |  | 0 | CS ÚRS 2024 01 |  |  | základní |  | 0 | 0 | 0 | 0 | 0 | 16 | K | 2 |  |  |  | ROZPOCET |  |  |  |  | 0 | 0 | 0 | 0 | 0 | 1 | 0 | 16 | -646093642
| D | 784 | Dokončovací práce - malby a tapety |  |  |  | 0 | [5 empty] | 0 |  | 0.82653 |  | 0 | 2 | D | 1 |  |  |  | ROZPOCET | [10 empty] | 0
384 | K | 784111031 | Omytí podkladu v místnostech v do 3,80 m | m2 | 613.812 |  | 0 | CS ÚRS 2024 01 |  |  | základní |  | 0 | 0 | 0 | 0 | 0 | 16 | K | 2 |  |  |  | ROZPOCET |  |  |  |  | 0 | 0 | 0 | 0 | 0 | 1 | 0 | 16 | -1478895332
| VV |  | (30,46+11,415+9,02+11,44+4,135+30,445+9,03)*2,3 "201,202,203 - obvodové stěny" |  | 243.674 | [13 empty] | VV | 2 | 2 | True | 0 | ROZPOCET
| VV |  | 9,02*1,9/2*2 "štítové stěny" |  | 17.138 | [13 empty] | VV | 2 | 2 | True | 0 | ROZPOCET
| VV |  | (7,4+3,9+7,4+0,5)*3,5*2 "202 - stěny" |  | 134.4 | [13 empty] | VV | 2 | 2 | True | 0 | ROZPOCET
| VV |  | (7,7+3,9+7,7+0,5)*3,5*2 "203 - stěny" |  | 138.6 | [13 empty] | VV | 2 | 2 | True | 0 | ROZPOCET
| VV |  | 25,7+26,7 "202,203 - stropy" |  | 52.4 | [13 empty] | VV | 2 | 2 | True | 0 | ROZPOCET
| VV |  | (1,0+1,3)*3,0*2 "113 - stěny" |  | 13.8 | [13 empty] | VV | 2 | 2 | True | 0 | ROZPOCET
| VV |  | (1,1+1,2)*3,0*2 "127 - stěny" |  | 13.8 | [13 empty] | VV | 2 | 2 | True | 0 | ROZPOCET
| VV | fig191 | Mezisoučet "2.n.p." |  | 613.812 | [13 empty] | VV | 2 | 3 | True | 1 | ROZPOCET
385 | K | 784181101 | Základní akrylátová jednonásobná bezbarvá penetrace podkladu v místnostech v do 3,80 m | m2 | 1696.481 |  | 0 | CS ÚRS 2024 01 |  |  | základní |  | 0 | 0.0002012 | 0.34133 | 0 | 0 | 16 | K | 2 |  |  |  | ROZPOCET |  |  |  |  | 0 | 0 | 0 | 0 | 0 | 1 | 0 | 16 | 431954006
| VV |  | fig17 |  | 552.9 | [13 empty] | VV | 2 | 2 | True | 0 | ROZPOCET
| VV |  | fig181 |  | 529.769 | [13 empty] | VV | 2 | 2 | True | 0 | ROZPOCET
| VV |  | fig191 |  | 613.812 | [13 empty] | VV | 2 | 2 | True | 0 | ROZPOCET
| VV |  | Mezisoučet |  | 1696.481 | [13 empty] | VV | 2 | 3 | True | 1 | ROZPOCET
386 | K | 784221101 | Dvojnásobné bílé malby ze směsí za sucha dobře otěruvzdorných v místnostech do 3,80 m | m2 | 1696.481 |  | 0 | CS ÚRS 2024 01 |  |  | základní |  | 0 | 0.000286 | 0.48519 | 0 | 0 | 16 | K | 2 |  |  |  | ROZPOCET |  |  |  |  | 0 | 0 | 0 | 0 | 0 | 1 | 0 | 16 | 965365524
| VV |  | fig17 |  | 552.9 | [13 empty] | VV | 2 | 2 | True | 0 | ROZPOCET
| VV |  | fig181 |  | 529.769 | [13 empty] | VV | 2 | 2 | True | 0 | ROZPOCET
| VV |  | fig191 |  | 613.812 | [13 empty] | VV | 2 | 2 | True | 0 | ROZPOCET
| VV |  | Mezisoučet |  | 1696.481 | [13 empty] | VV | 2 | 3 | True | 1 | ROZPOCET
| D | HZS | Hodinové zúčtovací sazby |  |  |  | 0 | [5 empty] | 0 |  | 0 |  | 0 | 4 | D | 0 |  |  |  | ROZPOCET | [10 empty] | 0
387 | K | HZS1291 | Hodinová zúčtovací sazba pomocný stavební dělník | hod | 100 |  | 0 | CS ÚRS 2024 01 |  |  | základní |  | 0 | 0 | 0 | 0 | 0 | 512 | K | 1 |  |  |  | ROZPOCET |  |  |  |  | 0 | 0 | 0 | 0 | 0 | 1 | 0 | 512 | -1552456588
| VV |  | 100 "vyklízení objektu" |  | 100 | [13 empty] | VV | 1 | 2 | True | 1 | ROZPOCET

## 12 - Zdravotní technika -...
[9 empty] | >> skryté sloupce << | [9 empty] | {3d97b50b-0c5a-4a31-b5d6-2c11dbb3c888}
2
| KRYCÍ LIST SOUPISU PRACÍ | [8 empty] | v --- níže se nacházejí doplnkové a pomocné údaje k sestavám --- v | [8 empty] | False
Stavba:
Rek. pavilonu nosorožců 3, ZOO Dvůr Králové - 1.etapa
Objekt:
12 - Zdravotní technika - 1.etapa
| KSO: |  |  |  |  | CC-CZ:
| Místo: |  |  |  |  | Datum: | 19. 3. 2024
| Zadavatel: |  |  |  |  | IČ:
|  | ZOO Dvůr Králové a.s., Štefánikova 1029, D.K.n.L. |  |  |  | DIČ:
| Uchazeč: |  |  |  |  | IČ: | Vyplň údaj
|  | Vyplň údaj |  |  |  | DIČ: | Vyplň údaj
| Projektant: |  |  |  |  | IČ:
|  | Projektis DK s.r.o., Legionářská 562, D.K.n.L. |  |  |  | DIČ:
| Zpracovatel: |  |  |  |  | IČ:
|  | ing. V. Švehla |  |  |  | DIČ:
Poznámka:
| Cena bez DPH | [5 empty] | 0
|  |  | Základ daně |  |  | Sazba daně | Výše daně
| DPH | základní | 0 |  |  | 21% | 0
|  | snížená | 0 |  |  | 12% | 0
|  | zákl. přenesená | 0 |  |  | 21% | 0
|  | sníž. přenesená | 0 |  |  | 12% | 0
|  | nulová | 0 |  |  | 0% | 0
| Cena s DPH |  |  | v | CZK |  | 0
| Projektant |  |  | Zpracovatel
| Datum a podpis: |  | Razítko | Datum a podpis: |  |  | Razítko
| Objednavatel |  |  | Uchazeč
| Datum a podpis: |  | Razítko | Datum a podpis: |  |  | Razítko
REKAPITULACE ČLENĚNÍ SOUPISU PRACÍ
Stavba:
Rek. pavilonu nosorožců 3, ZOO Dvůr Králové - 1.etapa
Objekt:
12 - Zdravotní technika - 1.etapa
Místo: | [5 empty] | Datum: | 19. 3. 2024
Zadavatel: |  |  | ZOO Dvůr Králové a.s., Štefánikova 1029, D.K.n.L. |  |  | Projektant: | Projektis DK s.r.o., Legionářská 562, D.K.n.L.
Uchazeč: |  |  | Vyplň údaj |  |  | Zpracovatel: | ing. V. Švehla
Kód dílu - Popis | [6 empty] | Cena celkem [CZK]
Náklady ze soupisu prací | [6 empty] | 0 | [12 empty] | -1
| HSV - Práce a dodávky HSV | [5 empty] | 0
| 1 - Zemní práce | [5 empty] | 0
| 4 - Vodorovné konstrukce | [5 empty] | 0
| 8 - Trubní vedení | [5 empty] | 0
| 998 - Přesun hmot | [5 empty] | 0
| PSV - Práce a dodávky PSV | [5 empty] | 0
| 721 - Zdravotechnika - vnitřní kanalizace | [5 empty] | 0
| 722 - Zdravotechnika - vnitřní vodovod | [5 empty] | 0
| 725 - Zdravotechnika - zařizovací předměty | [5 empty] | 0
| 726 - Zdravotechnika - předstěnové instalace | [5 empty] | 0
| HZS - Ostatní - stavební přípomoce | [5 empty] | 0
SOUPIS PRACÍ
Stavba:
Rek. pavilonu nosorožců 3, ZOO Dvůr Králové - 1.etapa
Objekt:
12 - Zdravotní technika - 1.etapa
Místo: | [5 empty] | Datum: | 19. 3. 2024
Zadavatel: |  |  | ZOO Dvůr Králové a.s., Štefánikova 1029, D.K.n.L. |  |  | Projektant: | Projektis DK s.r.o., Legionářská 562, D.K.n.L.
Uchazeč: |  |  | Vyplň údaj |  |  | Zpracovatel: | ing. V. Švehla
PČ | Typ | Kód | Popis | MJ | Množství | J.cena [CZK] | Cena celkem [CZK] | Cenová soustava |  |  | DPH | J. Nh [h] | Nh celkem [h] | J. hmotnost [t] | Hmotnost celkem [t] | J. suť [t] | Suť Celkem [t]
Náklady soupisu celkem | [6 empty] | 0 | [5 empty] | 0 |  | 0 |  | 0 |  | D | -1 | [10 empty] | 0
| D | HSV | Práce a dodávky HSV |  |  |  | 0 | [5 empty] | 0 |  | 0 |  | 0 | 1 | D | 0 |  |  |  | ROZPOCET | [6 empty] | 0
| D | 1 | Zemní práce |  |  |  | 0 | [5 empty] | 0 |  | 0 |  | 0 | 1 | D | 1 |  |  |  | ROZPOCET | [6 empty] | 0
1 | K | 132251103 | Hloubení rýh nezapažených š do 800 mm v hornině třídy těžitelnosti I skupiny 3 objem do 100 m3 strojně | m3 | 70.916 |  | 0 |  |  |  | základní |  | 0 | 0 | 0 | 0 | 0 | 4 | K | 2 |  |  |  | ROZPOCET | 0 | 0 | 0 | 0 | 0 | 1 | 0 | 4 | 2
| VV |  | "kanalizace vnitřní"48*0,6*0,75 |  | 21.6 | [13 empty] | VV | 2 | 2 | True | 0 | ROZPOCET
| VV |  | "kanalizace vnitřní"37*0,6*0,78 |  | 17.316 | [13 empty] | VV | 2 | 2 | True | 0 | ROZPOCET
| VV |  | "kanalizace vnitřní"60*0,6*0,85 |  | 30.6 | [13 empty] | VV | 2 | 2 | True | 0 | ROZPOCET
| VV |  | "voda"4*0,7*0,5 |  | 1.4 | [13 empty] | VV | 2 | 2 | True | 0 | ROZPOCET
| VV |  | Součet |  | 70.916 | [13 empty] | VV | 2 | 4 | True | 1 | ROZPOCET
2 | K | 132254201 | Hloubení zapažených rýh š do 2000 mm v hornině třídy těžitelnosti I skupiny 3 objem do 20 m3 | m3 | 14.702 |  | 0 |  |  |  | základní |  | 0 | 0 | 0 | 0 | 0 | 4 | K | 2 |  |  |  | ROZPOCET | 0 | 0 | 0 | 0 | 0 | 1 | 0 | 4 | 4
| VV |  | "vnější kanalizace" 3,5*0,9*1,82 |  | 5.733 | [13 empty] | VV | 2 | 2 | True | 0 | ROZPOCET
| VV |  | "vnější kanalizace"3*0,9*1,78 |  | 4.806 | [13 empty] | VV | 2 | 2 | True | 0 | ROZPOCET
| VV |  | "vnější kanalizace"2,5*0,9*1,85 |  | 4.163 | [13 empty] | VV | 2 | 2 | True | 0 | ROZPOCET
| VV |  | Součet |  | 14.702 | [13 empty] | VV | 2 | 4 | True | 1 | ROZPOCET
3 | K | 151101101 | Zřízení příložného pažení a rozepření stěn rýh hl do 2 m | m2 | 32.74 |  | 0 |  |  |  | základní |  | 0 | 0 | 0 | 0 | 0 | 4 | K | 2 |  |  |  | ROZPOCET | 0 | 0 | 0 | 0 | 0 | 1 | 0 | 4 | 6
| VV |  | "vnější kanalizace"2*3,5*1,82 |  | 12.74 | [13 empty] | VV | 2 | 2 | True | 0 | ROZPOCET
| VV |  | "vnější kanalizace"2*2,5*1,78 |  | 8.9 | [13 empty] | VV | 2 | 2 | True | 0 | ROZPOCET
| VV |  | "vnější kanalizace"2*3,0*1,85 |  | 11.1 | [13 empty] | VV | 2 | 2 | True | 0 | ROZPOCET
| VV |  | Součet |  | 32.74 | [13 empty] | VV | 2 | 4 | True | 1 | ROZPOCET
4 | K | 151101111 | Odstranění příložného pažení a rozepření stěn rýh hl do 2 m | m2 | 32.74 |  | 0 |  |  |  | základní |  | 0 | 0 | 0 | 0 | 0 | 4 | K | 2 |  |  |  | ROZPOCET | 0 | 0 | 0 | 0 | 0 | 1 | 0 | 4 | 8
| VV |  | "vnější kanalizace"2*3,5*1,82 |  | 12.74 | [13 empty] | VV | 2 | 2 | True | 0 | ROZPOCET
| VV |  | "vnější kanalizace"2*2,5*1,78 |  | 8.9 | [13 empty] | VV | 2 | 2 | True | 0 | ROZPOCET
| VV |  | "vnější kanalizace"2*3,0*1,85 |  | 11.1 | [13 empty] | VV | 2 | 2 | True | 0 | ROZPOCET
| VV |  | Součet |  | 32.74 | [13 empty] | VV | 2 | 4 | True | 1 | ROZPOCET
5 | K | 162751117 | Vodorovné přemístění přes 9 000 do 10000 m výkopku/sypaniny z horniny třídy těžitelnosti I skupiny 1 až 3 | m3 | 38.64 |  | 0 |  |  |  | základní |  | 0 | 0 | 0 | 0 | 0 | 4 | K | 2 |  |  |  | ROZPOCET | 0 | 0 | 0 | 0 | 0 | 1 | 0 | 4 | 10
6 | K | 162751119 | Příplatek k vodorovnému přemístění výkopku/sypaniny z horniny třídy těžitelnosti I skupiny 1 až 3 ZKD za dalších započatých 1000m | m3 | 772.8 |  | 0 |  |  |  | základní |  | 0 | 0 | 0 | 0 | 0 | 4 | K | 2 |  |  |  | ROZPOCET | 0 | 0 | 0 | 0 | 0 | 1 | 0 | 4 | 12
| VV |  | 20*38,64 |  | 772.8 | [13 empty] | VV | 2 | 2 | True | 0 | ROZPOCET
| VV |  | Součet |  | 772.8 | [13 empty] | VV | 2 | 4 | True | 1 | ROZPOCET
7 | K | 167151101 | Nakládání výkopku z hornin třídy těžitelnosti I skupiny 1 až 3 do 100 m3 | m3 | 38.64 |  | 0 |  |  |  | základní |  | 0 | 0 | 0 | 0 | 0 | 4 | K | 2 |  |  |  | ROZPOCET | 0 | 0 | 0 | 0 | 0 | 1 | 0 | 4 | 14
8 | K | 171201231 | Poplatek za uložení zeminy a kamení na recyklační skládce (skládkovné) kód odpadu 17 05 04 | t | 69.552 |  | 0 |  |  |  | základní |  | 0 | 0 | 0 | 0 | 0 | 4 | K | 2 |  |  |  | ROZPOCET | 0 | 0 | 0 | 0 | 0 | 1 | 0 | 4 | 16
| VV |  | 38,64*1,8 |  | 69.552 | [13 empty] | VV | 2 | 2 | True | 0 | ROZPOCET
| VV |  | Součet |  | 69.552 | [13 empty] | VV | 2 | 4 | True | 1 | ROZPOCET
9 | K | 171251201 | Uložení sypaniny na skládky nebo meziskládky | m3 | 38.64 |  | 0 |  |  |  | základní |  | 0 | 0 | 0 | 0 | 0 | 4 | K | 2 |  |  |  | ROZPOCET | 0 | 0 | 0 | 0 | 0 | 1 | 0 | 4 | 18
10 | K | 174151101 | Zásyp jam, šachet rýh nebo kolem objektů sypaninou se zhutněním | m3 | 46.978 |  | 0 |  |  |  | základní |  | 0 | 0 | 0 | 0 | 0 | 4 | K | 2 |  |  |  | ROZPOCET | 0 | 0 | 0 | 0 | 0 | 1 | 0 | 4 | 20
| VV |  | 70,916+14,702-38,64 |  | 46.978 | [13 empty] | VV | 2 | 2 | True | 0 | ROZPOCET
| VV |  | Součet |  | 46.978 | [13 empty] | VV | 2 | 4 | True | 1 | ROZPOCET
| D | 4 | Vodorovné konstrukce |  |  |  | 0 | [5 empty] | 0 |  | 0 |  | 0 | 1 | D | 1 |  |  |  | ROZPOCET | [6 empty] | 0
11 | K | 451573111 | Lože pod potrubí otevřený výkop z písku včetně přesunu | m3 | 38.64 |  | 0 |  |  |  | základní |  | 0 | 0 | 0 | 0 | 0 | 4 | K | 2 |  |  |  | ROZPOCET | 0 | 0 | 0 | 0 | 0 | 1 | 0 | 4 | 22
| VV |  | "vnější kanalizace"3,5*0,8*0,4 |  | 1.12 | [13 empty] | VV | 2 | 2 | True | 0 | ROZPOCET
| VV |  | "vnější kanalizace"2,5*0,8*0,4 |  | 0.8 | [13 empty] | VV | 2 | 2 | True | 0 | ROZPOCET
| VV |  | "vnější kanalizace"3,0*0,8*0,4 |  | 0.96 | [13 empty] | VV | 2 | 2 | True | 0 | ROZPOCET
| VV |  | "vnitřní kanalizace"48*0,6*0,4 |  | 11.52 | [13 empty] | VV | 2 | 2 | True | 0 | ROZPOCET
| VV |  | "vnitřní kanalizace"37*0,6*0,4 |  | 8.88 | [13 empty] | VV | 2 | 2 | True | 0 | ROZPOCET
| VV |  | "vnitřní kanalizace"60*0,6*0,4 |  | 14.4 | [13 empty] | VV | 2 | 2 | True | 0 | ROZPOCET
| VV |  | "voda"4*0,6*0,4 |  | 0.96 | [13 empty] | VV | 2 | 2 | True | 0 | ROZPOCET
| VV |  | Součet |  | 38.64 | [13 empty] | VV | 2 | 4 | True | 1 | ROZPOCET
| D | 8 | Trubní vedení |  |  |  | 0 | [5 empty] | 0 |  | 0 |  | 0 | 1 | D | 1 |  |  |  | ROZPOCET | [6 empty] | 0
12 | K | 831262921-R | Napojení potrubí DN 150 do stávající kanalizační šachty, včetně utěsnění prostupu | soub | 1 |  | 0 |  |  |  | základní |  | 0 | 0 | 0 | 0 | 0 | 4 | K | 2 |  |  |  | ROZPOCET | 0 | 0 | 0 | 0 | 0 | 1 | 0 | 4 | 24
13 | K | 871171211 | Montáž potrubí z PE100 RC SDR 11 otevřený výkop svařovaných elektrotvarovkou d 40 x 3,7 mm | m | 4 |  | 0 |  |  |  | základní |  | 0 | 0 | 0 | 0 | 0 | 4 | K | 2 |  |  |  | ROZPOCET | 0 | 0 | 0 | 0 | 0 | 1 | 0 | 4 | 26
14 | M | 28613501 | potrubí vodovodní dvouvrstvé PE100 RC SDR11 40x3,7mm | m | 4.06 |  | 0 |  |  |  | základní |  | 0 | 0 | 0 | 0 | 0 | 8 | M | 2 |  |  |  | ROZPOCET | 0 | 0 | 0 | 0 | 0 | 1 | 0 | 4 | 28
| VV |  | 4*1,015 "Přepočtené koeficientem množství |  | 4.06 | [13 empty] | VV | 2 | 2 | True | 0 | ROZPOCET
| VV |  | Součet |  | 4.06 | [13 empty] | VV | 2 | 4 | True | 1 | ROZPOCET
15 | K | 877171101 | Montáž elektrospojek na vodovodním potrubí z PE trub d 40 | kus | 1 |  | 0 |  |  |  | základní |  | 0 | 0 | 0 | 0 | 0 | 4 | K | 2 |  |  |  | ROZPOCET | 0 | 0 | 0 | 0 | 0 | 1 | 0 | 4 | 30
16 | M | 28615970 | elektrospojka SDR11 PE 100 PN16 D 40mm | kus | 1 |  | 0 |  |  |  | základní |  | 0 | 0 | 0 | 0 | 0 | 8 | M | 2 |  |  |  | ROZPOCET | 0 | 0 | 0 | 0 | 0 | 1 | 0 | 4 | 32
| D | 998 | Přesun hmot |  |  |  | 0 | [5 empty] | 0 |  | 0 |  | 0 | 1 | D | 1 |  |  |  | ROZPOCET | [6 empty] | 0
17 | K | 998276124 | Příplatek k přesunu hmot pro trubní vedení z trub z plastických hmot za zvětšený přesun do 500 m | t | 0.029 |  | 0 |  |  |  | základní |  | 0 | 0 | 0 | 0 | 0 | 4 | K | 2 |  |  |  | ROZPOCET | 0 | 0 | 0 | 0 | 0 | 1 | 0 | 4 | 34
| D | PSV | Práce a dodávky PSV |  |  |  | 0 | [5 empty] | 0 |  | 0 |  | 0 | 2 | D | 0 |  |  |  | ROZPOCET | [6 empty] | 0
| D | 721 | Zdravotechnika - vnitřní kanalizace |  |  |  | 0 | [5 empty] | 0 |  | 0 |  | 0 | 2 | D | 1 |  |  |  | ROZPOCET | [6 empty] | 0
18 | K | 721171803 | Demontáž potrubí z PVC D do 75 | m | 15 |  | 0 |  |  |  | základní |  | 0 | 0 | 0 | 0 | 0 | 16 | K | 2 |  |  |  | ROZPOCET | 0 | 0 | 0 | 0 | 0 | 1 | 0 | 16 | 36
19 | K | 721171808 | Demontáž potrubí z PVC D přes 75 do 114 | m | 15 |  | 0 |  |  |  | základní |  | 0 | 0 | 0 | 0 | 0 | 16 | K | 2 |  |  |  | ROZPOCET | 0 | 0 | 0 | 0 | 0 | 1 | 0 | 16 | 38
20 | K | 721173401 | Potrubí kanalizační z PVC SN 4 svodné DN 110 | m | 116 |  | 0 |  |  |  | základní |  | 0 | 0 | 0 | 0 | 0 | 16 | K | 2 |  |  |  | ROZPOCET | 0 | 0 | 0 | 0 | 0 | 1 | 0 | 16 | 40
21 | K | 721173402 | Potrubí kanalizační z PVC SN 4 svodné DN 125 | m | 25 |  | 0 |  |  |  | základní |  | 0 | 0 | 0 | 0 | 0 | 16 | K | 2 |  |  |  | ROZPOCET | 0 | 0 | 0 | 0 | 0 | 1 | 0 | 16 | 42
22 | K | 721173403 | Potrubí kanalizační z PVC SN 4 svodné DN 160 | m | 43 |  | 0 |  |  |  | základní |  | 0 | 0 | 0 | 0 | 0 | 16 | K | 2 |  |  |  | ROZPOCET | 0 | 0 | 0 | 0 | 0 | 1 | 0 | 16 | 44
23 | K | 721174024.OSM | Potrubí kanalizační odpadní HT-Systém DN 75 | m | 2 |  | 0 |  |  |  | základní |  | 0 | 0 | 0 | 0 | 0 | 16 | K | 2 |  |  |  | ROZPOCET | 0 | 0 | 0 | 0 | 0 | 1 | 0 | 16 | 46
24 | K | 721174025.OSM | Potrubí kanalizační odpadní HT-Systém DN 110 | m | 20 |  | 0 |  |  |  | základní |  | 0 | 0 | 0 | 0 | 0 | 16 | K | 2 |  |  |  | ROZPOCET | 0 | 0 | 0 | 0 | 0 | 1 | 0 | 16 | 48
25 | K | 721174042.OSM | Potrubí kanalizační připojovací HT-Systém DN 40 | m | 5 |  | 0 |  |  |  | základní |  | 0 | 0 | 0 | 0 | 0 | 16 | K | 2 |  |  |  | ROZPOCET | 0 | 0 | 0 | 0 | 0 | 1 | 0 | 16 | 50
26 | K | 721174043.OSM | Potrubí kanalizační připojovací HT-systém DN 50 | m | 2 |  | 0 |  |  |  | základní |  | 0 | 0 | 0 | 0 | 0 | 16 | K | 2 |  |  |  | ROZPOCET | 0 | 0 | 0 | 0 | 0 | 1 | 0 | 16 | 52
27 | K | 721174045.r | PVC fóliová příruba na potrubí DN 50 - k dotěsnění prostupů PVC fólií | ks | 2 |  | 0 |  |  |  | základní |  | 0 | 0 | 0 | 0 | 0 | 16 | K | 2 |  |  |  | ROZPOCET | 0 | 0 | 0 | 0 | 0 | 1 | 0 | 16 | 54
28 | K | 721174054-R | PVC fóliová příruba na potrubí DN 75 - k dotěsnění prostupů PVC fólií | ks | 1 |  | 0 |  |  |  | základní |  | 0 | 0 | 0 | 0 | 0 | 16 | K | 2 |  |  |  | ROZPOCET | 0 | 0 | 0 | 0 | 0 | 1 | 0 | 16 | 56
29 | K | 721174055-r | PVC fóliová příruba na potrubí DN 110 - k dotěsnění prostupů PVC fólií | ks | 9 |  | 0 |  |  |  | základní |  | 0 | 0 | 0 | 0 | 0 | 16 | K | 2 |  |  |  | ROZPOCET | 0 | 0 | 0 | 0 | 0 | 1 | 0 | 16 | 58
30 | K | 721194104 | Vyvedení a upevnění odpadních výpustek DN 40 | kus | 3 |  | 0 |  |  |  | základní |  | 0 | 0 | 0 | 0 | 0 | 16 | K | 2 |  |  |  | ROZPOCET | 0 | 0 | 0 | 0 | 0 | 1 | 0 | 16 | 60
31 | K | 721194105 | Vyvedení a upevnění odpadních výpustek DN 50 | kus | 2 |  | 0 |  |  |  | základní |  | 0 | 0 | 0 | 0 | 0 | 16 | K | 2 |  |  |  | ROZPOCET | 0 | 0 | 0 | 0 | 0 | 1 | 0 | 16 | 62
32 | K | 721194109 | Vyvedení a upevnění odpadních výpustek DN 110 | kus | 2 |  | 0 |  |  |  | základní |  | 0 | 0 | 0 | 0 | 0 | 16 | K | 2 |  |  |  | ROZPOCET | 0 | 0 | 0 | 0 | 0 | 1 | 0 | 16 | 64
33 | K | 721211421.HLER | Vpusť podlahová se svislým odtokem DN 110 mřížka nerez 115x115, třída zatížení max 300kg, s vodní zápach. uzávěrkou v. 50mm, s PVC izolační soupravou s prodlužovacím nástavcem 80mm/d100mm - VP2 | kus | 2 |  | 0 |  |  |  | základní |  | 0 | 0 | 0 | 0 | 0 | 16 | K | 2 |  |  |  | ROZPOCET | 0 | 0 | 0 | 0 | 0 | 1 | 0 | 16 | 66
34 | K | 721211421-R | Vpusť podlahová se svislým odtokem DN 110 s litinovým rámem a mříží, třída zatížení max. 1,5t, s vodní zápach. uzávěrkou v. 50mm, s PVC izolační soupravou a s prodlužovacím nástavcem 80mm/d100mm- VP1 | kus | 4 |  | 0 |  |  |  | základní |  | 0 | 0 | 0 | 0 | 0 | 16 | K | 2 |  |  |  | ROZPOCET | 0 | 0 | 0 | 0 | 0 | 1 | 0 | 16 | 68
35 | K | 721211621-R | Vtok velkokapacitní se svislým odtokem a izolační přírubou DN 110/160 s litinovým rámem a mříží 226x226, třída zatížení B - max. 12,5t, s vodní zápachovou uzávěrkou, s izolační soupravou a s prodlužovacím nástavcem 105mm/195mm - VP | kus | 10 |  | 0 |  |  |  | základní |  | 0 | 0 | 0 | 0 | 0 | 16 | K | 2 |  |  |  | ROZPOCET | 0 | 0 | 0 | 0 | 0 | 1 | 0 | 16 | 70
36 | K | 721226521.HLEr | Zápachová uzávěrka nástěnná pro potrubní oddělovač DN 50 s výškově stavitelnou zásuvnou trubkou, výška vodního uzávěru 70mm | kus | 1 |  | 0 |  |  |  | základní |  | 0 | 0 | 0 | 0 | 0 | 16 | K | 2 |  |  |  | ROZPOCET | 0 | 0 | 0 | 0 | 0 | 1 | 0 | 16 | 72
37 | K | 721226521-R | Zápachová uzávěrka DN 40 pro odvod kondenzátu s přídavnou mechanickou ZU, výška vodního uzávěru 60mm | kus | 1 |  | 0 |  |  |  | základní |  | 0 | 0 | 0 | 0 | 0 | 16 | K | 2 |  |  |  | ROZPOCET | 0 | 0 | 0 | 0 | 0 | 1 | 0 | 16 | 74
38 | K | 721273153 | Hlavice ventilační polypropylen PP DN 110 | kus | 2 |  | 0 |  |  |  | základní |  | 0 | 0 | 0 | 0 | 0 | 16 | K | 2 |  |  |  | ROZPOCET | 0 | 0 | 0 | 0 | 0 | 1 | 0 | 16 | 76
39 | K | 721290111 | Zkouška těsnosti potrubí kanalizace vodou DN do 125 | m | 170 |  | 0 |  |  |  | základní |  | 0 | 0 | 0 | 0 | 0 | 16 | K | 2 |  |  |  | ROZPOCET | 0 | 0 | 0 | 0 | 0 | 1 | 0 | 16 | 78
40 | K | 721290112 | Zkouška těsnosti potrubí kanalizace vodou DN 150/DN 200 | m | 43 |  | 0 |  |  |  | základní |  | 0 | 0 | 0 | 0 | 0 | 16 | K | 2 |  |  |  | ROZPOCET | 0 | 0 | 0 | 0 | 0 | 1 | 0 | 16 | 80
41 | K | 998721202 | Přesun hmot procentní pro vnitřní kanalizaci v objektech v přes 6 do 12 m | % |  |  | 0 |  |  |  | základní |  | 0 | 0 | 0 | 0 | 0 | 16 | K | 2 |  |  |  | ROZPOCET | 0 | 0 | 0 | 0 | 0 | 1 | 0 | 16 | 82
| D | 722 | Zdravotechnika - vnitřní vodovod |  |  |  | 0 | [5 empty] | 0 |  | 0 |  | 0 | 2 | D | 1 |  |  |  | ROZPOCET | [6 empty] | 0
42 | K | 722130801 | Demontáž potrubí ocelové pozinkované závitové DN do 25 | m | 10 |  | 0 |  |  |  | základní |  | 0 | 0 | 0 | 0 | 0 | 16 | K | 2 |  |  |  | ROZPOCET | 0 | 0 | 0 | 0 | 0 | 1 | 0 | 16 | 84
43 | K | 722130802-r | Demontáž potrubí z ušlechtilé oceli do DN 20 | m | 60 |  | 0 |  |  |  | základní |  | 0 | 0 | 0 | 0 | 0 | 16 | K | 2 |  |  |  | ROZPOCET | 0 | 0 | 0 | 0 | 0 | 1 | 0 | 16 | 86
44 | K | 722170804 | Demontáž rozvodů vody z plastů D přes 25 do 50 | m | 100 |  | 0 |  |  |  | základní |  | 0 | 0 | 0 | 0 | 0 | 16 | K | 2 |  |  |  | ROZPOCET | 0 | 0 | 0 | 0 | 0 | 1 | 0 | 16 | 88
45 | K | 722140111 | Potrubí vodovodní z ušlechtilé oceli spojované lisováním D 15x1 mm pro rozvody pitné vody, včetně upevnění potrubí k chovným boxům a stěnám | m | 3 |  | 0 |  |  |  | základní |  | 0 | 0 | 0 | 0 | 0 | 16 | K | 2 |  |  |  | ROZPOCET | 0 | 0 | 0 | 0 | 0 | 1 | 0 | 16 | 90
46 | K | 722140113 | Potrubí vodovodní z ušlechtilé oceli spojované lisováním D 22x1,2 mm, včetně upevnění potrubí k chovným boxům a stěnám | m | 10 |  | 0 |  |  |  | základní |  | 0 | 0 | 0 | 0 | 0 | 16 | K | 2 |  |  |  | ROZPOCET | 0 | 0 | 0 | 0 | 0 | 1 | 0 | 16 | 92
47 | K | 722140114 | Potrubí vodovodní z ušlechtilé oceli spojované lisováním D 28x1,2 mm, včetně upevnění potrubí k chovným boxům a stěnám | m | 65 |  | 0 |  |  |  | základní |  | 0 | 0 | 0 | 0 | 0 | 16 | K | 2 |  |  |  | ROZPOCET | 0 | 0 | 0 | 0 | 0 | 1 | 0 | 16 | 94
48 | K | 722140131-R | vysokotlaký rozvod vody z ušlechtilé oceli D 16 od stávajícího čističe, včetně upevnění potrubí pomocí vysokotlakých objímek k chovným boxům a ke stěnám, | m | 96 |  | 0 |  |  |  | základní |  | 0 | 0 | 0 | 0 | 0 | 16 | K | 2 |  |  |  | ROZPOCET | 0 | 0 | 0 | 0 | 0 | 1 | 0 | 16 | 96
49 | K | 722140132-r | Vysokotlaké rozvody - montážní práce, tlaková zkouška, revize, doprava materiálu, přemístění stávajícího vysokotlakého čističe | soub | 1 |  | 0 |  |  |  | základní |  | 0 | 0 | 0 | 0 | 0 | 16 | K | 2 |  |  |  | ROZPOCET | 0 | 0 | 0 | 0 | 0 | 1 | 0 | 16 | 98
50 | K | 722174004 | Potrubí vodovodní plastové PPR svar polyfúze PN 16 D 32x4,4 mm - odvodnění poj. ventilů | m | 6 |  | 0 |  |  |  | základní |  | 0 | 0 | 0 | 0 | 0 | 16 | K | 2 |  |  |  | ROZPOCET | 0 | 0 | 0 | 0 | 0 | 1 | 0 | 16 | 100
51 | K | 722175002.WVN.001 | Potrubí vodovodní plastové PP-RCT třívrstvé s čedičovým vláknem S 3,2 svar polyfúze D 20x2,8 mm | m | 34 |  | 0 |  |  |  | základní |  | 0 | 0 | 0 | 0 | 0 | 16 | K | 2 |  |  |  | ROZPOCET | 0 | 0 | 0 | 0 | 0 | 1 | 0 | 16 | 102
52 | K | 722175003.WVN | Potrubí vodovodní plastové PP-RCT třívrstvé s čedičovým vláknem S 3,2 svar polyfúze D 25x3,5 mm | m | 32 |  | 0 |  |  |  | základní |  | 0 | 0 | 0 | 0 | 0 | 16 | K | 2 |  |  |  | ROZPOCET | 0 | 0 | 0 | 0 | 0 | 1 | 0 | 16 | 104
53 | K | 722175004.WVN.001 | Potrubí vodovodní plastové PP-RCT třívrstvé s čedičovým vláknem S 3,2 svar polyfúze D 32x4,4 mm | m | 51 |  | 0 |  |  |  | základní |  | 0 | 0 | 0 | 0 | 0 | 16 | K | 2 |  |  |  | ROZPOCET | 0 | 0 | 0 | 0 | 0 | 1 | 0 | 16 | 106
54 | K | 722175005.WVN | Potrubí vodovodní plastové PP-RCT třívrstvé s čedičovým vláknem S 3,2 svar polyfúze D 40x5,5 mm | m | 9 |  | 0 |  |  |  | základní |  | 0 | 0 | 0 | 0 | 0 | 16 | K | 2 |  |  |  | ROZPOCET | 0 | 0 | 0 | 0 | 0 | 1 | 0 | 16 | 108
55 | K | 722181221 | Ochrana vodovodního potrubí přilepenými termoizolačními trubicemi z PE tl přes 6 do 9 mm DN do 22 mm | m | 26 |  | 0 |  |  |  | základní |  | 0 | 0 | 0 | 0 | 0 | 16 | K | 2 |  |  |  | ROZPOCET | 0 | 0 | 0 | 0 | 0 | 1 | 0 | 16 | 110
56 | K | 722181222 | Ochrana vodovodního potrubí přilepenými termoizolačními trubicemi z PE tl přes 6 do 9 mm DN přes 22 do 45 mm | m | 20 |  | 0 |  |  |  | základní |  | 0 | 0 | 0 | 0 | 0 | 16 | K | 2 |  |  |  | ROZPOCET | 0 | 0 | 0 | 0 | 0 | 1 | 0 | 16 | 112
57 | K | 722181251 | Ochrana vodovodního potrubí přilepenými termoizolačními trubicemi z PE tl přes 20 do 25 mm DN do 22 mm | m | 8 |  | 0 |  |  |  | základní |  | 0 | 0 | 0 | 0 | 0 | 16 | K | 2 |  |  |  | ROZPOCET | 0 | 0 | 0 | 0 | 0 | 1 | 0 | 16 | 114
58 | K | 722181252 | Ochrana vodovodního potrubí přilepenými termoizolačními trubicemi z PE tl přes 20 do 25 mm DN přes 22 do 45 mm | m | 72 |  | 0 |  |  |  | základní |  | 0 | 0 | 0 | 0 | 0 | 16 | K | 2 |  |  |  | ROZPOCET | 0 | 0 | 0 | 0 | 0 | 1 | 0 | 16 | 116
59 | K | 722182013 | Podpůrný žlab pro potrubí D 32 | m | 15 |  | 0 |  |  |  | základní |  | 0 | 0 | 0 | 0 | 0 | 16 | K | 2 |  |  |  | ROZPOCET | 0 | 0 | 0 | 0 | 0 | 1 | 0 | 16 | 118
60 | K | 722182017 | Podpůrný žlab š.20cm pro potrubí, včetně upevnění žlabu | m | 23 |  | 0 |  |  |  | základní |  | 0 | 0 | 0 | 0 | 0 | 16 | K | 2 |  |  |  | ROZPOCET | 0 | 0 | 0 | 0 | 0 | 1 | 0 | 16 | 120
61 | K | 722190401 | Vyvedení a upevnění výpustku DN do 25 | kus | 15 |  | 0 |  |  |  | základní |  | 0 | 0 | 0 | 0 | 0 | 16 | K | 2 |  |  |  | ROZPOCET | 0 | 0 | 0 | 0 | 0 | 1 | 0 | 16 | 122
62 | K | 722220111 | Nástěnka pro výtokový ventil G 1/2" s jedním závitem | kus | 1 |  | 0 |  |  |  | základní |  | 0 | 0 | 0 | 0 | 0 | 16 | K | 2 |  |  |  | ROZPOCET | 0 | 0 | 0 | 0 | 0 | 1 | 0 | 16 | 124
63 | K | 722220112 | Nástěnka pro výtokový ventil G 3/4" s jedním závitem | kus | 1 |  | 0 |  |  |  | základní |  | 0 | 0 | 0 | 0 | 0 | 16 | K | 2 |  |  |  | ROZPOCET | 0 | 0 | 0 | 0 | 0 | 1 | 0 | 16 | 126
64 | K | 722220121 | Nástěnka pro baterii G 1/2" s jedním závitem | pár | 3 |  | 0 |  |  |  | základní |  | 0 | 0 | 0 | 0 | 0 | 16 | K | 2 |  |  |  | ROZPOCET | 0 | 0 | 0 | 0 | 0 | 1 | 0 | 16 | 128
65 | K | 722224115 | Kohout plnicí nebo vypouštěcí G 1/2" PN 10 s jedním závitem | kus | 1 |  | 0 |  |  |  | základní |  | 0 | 0 | 0 | 0 | 0 | 16 | K | 2 |  |  |  | ROZPOCET | 0 | 0 | 0 | 0 | 0 | 1 | 0 | 16 | 130
66 | K | 722224152 | Kulový kohout zahradní s vnějším závitem a páčkou PN 15, T 120°C G 1/2" - 3/4", vč. hadice délky 4,0m | kus | 1 |  | 0 |  |  |  | základní |  | 0 | 0 | 0 | 0 | 0 | 16 | K | 2 |  |  |  | ROZPOCET | 0 | 0 | 0 | 0 | 0 | 1 | 0 | 16 | 132
67 | K | 722231074 | Ventil zpětný mosazný G 1" PN 10 do 110°C se dvěma závity | kus | 4 |  | 0 |  |  |  | základní |  | 0 | 0 | 0 | 0 | 0 | 16 | K | 2 |  |  |  | ROZPOCET | 0 | 0 | 0 | 0 | 0 | 1 | 0 | 16 | 134
68 | K | 722231075 | Ventil zpětný mosazný G 5/4" PN 10 do 110°C se dvěma závity | kus | 1 |  | 0 |  |  |  | základní |  | 0 | 0 | 0 | 0 | 0 | 16 | K | 2 |  |  |  | ROZPOCET | 0 | 0 | 0 | 0 | 0 | 1 | 0 | 16 | 136
69 | K | 722231234-r | Termostatický trojcestný směšovací ventil G 1" mosazný (35-60C), 1,0Mpa | kus | 2 |  | 0 |  |  |  | základní |  | 0 | 0 | 0 | 0 | 0 | 16 | K | 2 |  |  |  | ROZPOCET | 0 | 0 | 0 | 0 | 0 | 1 | 0 | 16 | 138
70 | K | 722251113-r | sanitární flexi ohebná hadice G 1/2, opletení nerez dl. 2,0m + šroubení pro připojení flexi hadice | m | 10 |  | 0 |  |  |  | základní |  | 0 | 0 | 0 | 0 | 0 | 16 | K | 2 |  |  |  | ROZPOCET | 0 | 0 | 0 | 0 | 0 | 1 | 0 | 16 | 140
71 | K | 722232064 | Kohout kulový přímý G 5/4" PN 42 do 185°C vnitřní závit s vypouštěním | kus | 1 |  | 0 |  |  |  | základní |  | 0 | 0 | 0 | 0 | 0 | 16 | K | 2 |  |  |  | ROZPOCET | 0 | 0 | 0 | 0 | 0 | 1 | 0 | 16 | 142
72 | K | 722232123 | Kohout kulový přímý G 3/4" PN 42 do 185°C plnoprůtokový vnitřní závit | kus | 4 |  | 0 |  |  |  | základní |  | 0 | 0 | 0 | 0 | 0 | 16 | K | 2 |  |  |  | ROZPOCET | 0 | 0 | 0 | 0 | 0 | 1 | 0 | 16 | 144
73 | K | 722232124 | Kohout kulový přímý G 1" PN 42 do 185°C plnoprůtokový vnitřní závit | kus | 13 |  | 0 |  |  |  | základní |  | 0 | 0 | 0 | 0 | 0 | 16 | K | 2 |  |  |  | ROZPOCET | 0 | 0 | 0 | 0 | 0 | 1 | 0 | 16 | 146
74 | K | 722232125 | Kohout kulový přímý G 5/4" PN 42 do 185°C plnoprůtokový vnitřní závit | kus | 2 |  | 0 |  |  |  | základní |  | 0 | 0 | 0 | 0 | 0 | 16 | K | 2 |  |  |  | ROZPOCET | 0 | 0 | 0 | 0 | 0 | 1 | 0 | 16 | 148
75 | K | 722232153-r | Kohout kulový nerezový závitový G 1/2" dvoudílný PN 70 do 185°C plnoprůtokový nerez AISI 316 | kus | 10 |  | 0 |  |  |  | základní |  | 0 | 0 | 0 | 0 | 0 | 16 | K | 2 |  |  |  | ROZPOCET | 0 | 0 | 0 | 0 | 0 | 1 | 0 | 16 | 150
76 | K | 722232154-R | Kohout kulový nerezový závitový G 3/4" dvoudílný PN 70 do 185°C plnoprůtokový nerez AISI 316 | kus | 6 |  | 0 |  |  |  | základní |  | 0 | 0 | 0 | 0 | 0 | 16 | K | 2 |  |  |  | ROZPOCET | 0 | 0 | 0 | 0 | 0 | 1 | 0 | 16 | 152
77 | K | 722232155-r | mosazné (nerezové) šroubení G1/2" přímé na rychlospojku s vnějším závitem DN 20 PN70 do 185°C | kus | 4 |  | 0 |  |  |  | základní |  | 0 | 0 | 0 | 0 | 0 | 16 | K | 2 |  |  |  | ROZPOCET | 0 | 0 | 0 | 0 | 0 | 1 | 0 | 16 | 154
78 | K | 722232503 | Potrubní oddělovač G 1" PN 10 do 65°C vnější závit | kus | 1 |  | 0 |  |  |  | základní |  | 0 | 0 | 0 | 0 | 0 | 16 | K | 2 |  |  |  | ROZPOCET | 0 | 0 | 0 | 0 | 0 | 1 | 0 | 16 | 156
79 | K | 722234266 | Filtr mosazný G 5/4" PN 20 do 80°C s 2x vnitřním závitem | kus | 1 |  | 0 |  |  |  | základní |  | 0 | 0 | 0 | 0 | 0 | 16 | K | 2 |  |  |  | ROZPOCET | 0 | 0 | 0 | 0 | 0 | 1 | 0 | 16 | 158
80 | K | 722239102 | Montáž armatur vodovodních se dvěma závity G 3/4" - kulové uzávěry pro vysokotlaký rozvod vody | kus | 7 |  | 0 |  |  |  | základní |  | 0 | 0 | 0 | 0 | 0 | 16 | K | 2 |  |  |  | ROZPOCET | 0 | 0 | 0 | 0 | 0 | 1 | 0 | 16 | 160
81 | M | 55114126 | kohout uzavírací z ušlechtilé oceli se závitem M22 pro vysokotlaké systémy vhodný pro připojení potrubí a vysokotlaké hadice, s ovládací páčkou | kus | 7 |  | 0 |  |  |  | základní |  | 0 | 0 | 0 | 0 | 0 | 32 | M | 2 |  |  |  | ROZPOCET | 0 | 0 | 0 | 0 | 0 | 1 | 0 | 16 | 162
82 | K | 722239103-r | adaptér(spojka) 2xM 22 pro propojení vysokotlakých čističů hadic, pistolí | kus | 7 |  | 0 |  |  |  | základní |  | 0 | 0 | 0 | 0 | 0 | 16 | K | 2 |  |  |  | ROZPOCET | 0 | 0 | 0 | 0 | 0 | 1 | 0 | 16 | 164
83 | K | 722251153-r | Příslušenství VT - Hadice VT 10m 315bar, včetně rychlospojky VT hadice, pistole a trysky, připojovací hadice vody, nástavec 1050mm | soub | 1 |  | 0 |  |  |  | základní |  | 0 | 0 | 0 | 0 | 0 | 16 | K | 2 |  |  |  | ROZPOCET | 0 | 0 | 0 | 0 | 0 | 1 | 0 | 16 | 166
84 | K | 722250133 | Hydrantový systém s tvarově stálou hadicí D 25 x 30 m celoplechový | soubor | 1 |  | 0 |  |  |  | základní |  | 0 | 0 | 0 | 0 | 0 | 16 | K | 2 |  |  |  | ROZPOCET | 0 | 0 | 0 | 0 | 0 | 1 | 0 | 16 | 168
85 | K | 722262226-r | Vodoměr závitový jednovtokový suchoběžný dálkový odečet do 40°C G3/4"x 130 R100 Qn 2,5 m3/h horizont | kus | 1 |  | 0 |  |  |  | základní |  | 0 | 0 | 0 | 0 | 0 | 16 | K | 2 |  |  |  | ROZPOCET | 0 | 0 | 0 | 0 | 0 | 1 | 0 | 16 | 170
86 | K | 722290226 | Zkouška těsnosti vodovodního potrubí závitového DN do 50 | m | 174 |  | 0 |  |  |  | základní |  | 0 | 0 | 0 | 0 | 0 | 16 | K | 2 |  |  |  | ROZPOCET | 0 | 0 | 0 | 0 | 0 | 1 | 0 | 16 | 172
87 | K | 722290246 | Zkouška těsnosti vodovodního potrubí plastového DN do 40 | m | 132 |  | 0 |  |  |  | základní |  | 0 | 0 | 0 | 0 | 0 | 16 | K | 2 |  |  |  | ROZPOCET | 0 | 0 | 0 | 0 | 0 | 1 | 0 | 16 | 174
88 | K | 722290234 | Proplach a dezinfekce vodovodního potrubí DN do 80 | m | 306 |  | 0 |  |  |  | základní |  | 0 | 0 | 0 | 0 | 0 | 16 | K | 2 |  |  |  | ROZPOCET | 0 | 0 | 0 | 0 | 0 | 1 | 0 | 16 | 176
89 | K | 998722202 | Přesun hmot procentní pro vnitřní vodovod v objektech v přes 6 do 12 m | % |  |  | 0 |  |  |  | základní |  | 0 | 0 | 0 | 0 | 0 | 16 | K | 2 |  |  |  | ROZPOCET | 0 | 0 | 0 | 0 | 0 | 1 | 0 | 16 | 178
| D | 725 | Zdravotechnika - zařizovací předměty |  |  |  | 0 | [5 empty] | 0 |  | 0 |  | 0 | 2 | D | 1 |  |  |  | ROZPOCET | [6 empty] | 0
90 | K | 725110811 | Demontáž klozetů splachovací s nádrží | soubor | 1 |  | 0 |  |  |  | základní |  | 0 | 0 | 0 | 0 | 0 | 16 | K | 2 |  |  |  | ROZPOCET | 0 | 0 | 0 | 0 | 0 | 1 | 0 | 16 | 180
91 | K | 725210821 | Demontáž umyvadel bez výtokových armatur | soubor | 1 |  | 0 |  |  |  | základní |  | 0 | 0 | 0 | 0 | 0 | 16 | K | 2 |  |  |  | ROZPOCET | 0 | 0 | 0 | 0 | 0 | 1 | 0 | 16 | 182
92 | K | 725320821 | Demontáž dřez dvojitý na ocelové konzole bez výtokových armatur | soubor | 1 |  | 0 |  |  |  | základní |  | 0 | 0 | 0 | 0 | 0 | 16 | K | 2 |  |  |  | ROZPOCET | 0 | 0 | 0 | 0 | 0 | 1 | 0 | 16 | 184
93 | K | 725820801 | Demontáž baterie nástěnné do G 3 / 4 | soubor | 3 |  | 0 |  |  |  | základní |  | 0 | 0 | 0 | 0 | 0 | 16 | K | 2 |  |  |  | ROZPOCET | 0 | 0 | 0 | 0 | 0 | 1 | 0 | 16 | 186
94 | K | 725111132 | Splachovač nádržkový plastový nízkopoložený nebo vysokopoložený -VL | soubor | 1 |  | 0 |  |  |  | základní |  | 0 | 0 | 0 | 0 | 0 | 16 | K | 2 |  |  |  | ROZPOCET | 0 | 0 | 0 | 0 | 0 | 1 | 0 | 16 | 188
95 | K | 725112022 | Klozet keramický závěsný na nosné stěny s hlubokým splachováním odpad vodorovný-K | soubor | 1 |  | 0 |  |  |  | základní |  | 0 | 0 | 0 | 0 | 0 | 16 | K | 2 |  |  |  | ROZPOCET | 0 | 0 | 0 | 0 | 0 | 1 | 0 | 16 | 190
96 | K | 725211616 | Umyvadlo keramické bílé 550x450x195 mm bez otvoru pro baterii s krytem na sifon připevněné na stěnu šrouby-U | soubor | 1 |  | 0 |  |  |  | základní |  | 0 | 0 | 0 | 0 | 0 | 16 | K | 2 |  |  |  | ROZPOCET | 0 | 0 | 0 | 0 | 0 | 1 | 0 | 16 | 192
97 | K | 725211703 | Umývátko keramické bílé stěnové šířky 455x340x165 mm připevněné na stěnu šrouby-UM | soubor | 1 |  | 0 |  |  |  | základní |  | 0 | 0 | 0 | 0 | 0 | 16 | K | 2 |  |  |  | ROZPOCET | 0 | 0 | 0 | 0 | 0 | 1 | 0 | 16 | 194
98 | K | 725244144-r | Dveře sprchové polorámové skleněné tl. 6 mm otvíravé dvoudílné do niky šířky 1000 mm - S | soubor | 1 |  | 0 |  |  |  | základní |  | 0 | 0 | 0 | 0 | 0 | 16 | K | 2 |  |  |  | ROZPOCET | 0 | 0 | 0 | 0 | 0 | 1 | 0 | 16 | 196
99 | K | 725331111 | Výlevka bez výtokových armatur keramická se sklopnou plastovou mřížkou 500 mm - VL | soubor | 1 |  | 0 |  |  |  | základní |  | 0 | 0 | 0 | 0 | 0 | 16 | K | 2 |  |  |  | ROZPOCET | 0 | 0 | 0 | 0 | 0 | 1 | 0 | 16 | 198
100 | K | 725535211 | Ventil pojistný G 1/2" | kus | 2 |  | 0 |  |  |  | základní |  | 0 | 0 | 0 | 0 | 0 | 16 | K | 2 |  |  |  | ROZPOCET | 0 | 0 | 0 | 0 | 0 | 1 | 0 | 16 | 200
101 | K | 725813111 | Ventil rohový vč. připojovací trubičky nebo flexi hadičky G 1/2" | soubor | 2 |  | 0 |  |  |  | základní |  | 0 | 0 | 0 | 0 | 0 | 16 | K | 2 |  |  |  | ROZPOCET | 0 | 0 | 0 | 0 | 0 | 1 | 0 | 16 | 202
102 | K | 725813112 | výtok na hadici vřetenový G 1/2", vč. zpětné klapky, s vrškem s tukovou komorou | kus | 1 |  | 0 |  |  |  | základní |  | 0 | 0 | 0 | 0 | 0 | 16 | K | 2 |  |  |  | ROZPOCET | 0 | 0 | 0 | 0 | 0 | 1 | 0 | 16 | 204
103 | K | 725821311 | Baterie umyvadlová nástěnná páková s otáčivým plochým ústím a délkou ramínka 210 mm- U | soubor | 1 |  | 0 |  |  |  | základní |  | 0 | 0 | 0 | 0 | 0 | 16 | K | 2 |  |  |  | ROZPOCET | 0 | 0 | 0 | 0 | 0 | 1 | 0 | 16 | 206
104 | K | 725821312 | Baterie dřezová nástěnná páková s otáčivým plochým ústím a délkou ramínka 300 mm - VL + DD | soubor | 2 |  | 0 |  |  |  | základní |  | 0 | 0 | 0 | 0 | 0 | 16 | K | 2 |  |  |  | ROZPOCET | 0 | 0 | 0 | 0 | 0 | 1 | 0 | 16 | 208
105 | K | 725822611 | Baterie umyvadlová stojánková páková bez výpusti -UM | soubor | 1 |  | 0 |  |  |  | základní |  | 0 | 0 | 0 | 0 | 0 | 16 | K | 2 |  |  |  | ROZPOCET | 0 | 0 | 0 | 0 | 0 | 1 | 0 | 16 | 210
106 | K | 725849413 | Montáž baterie sprchové nástěnné termostatické | kus | 1 |  | 0 |  |  |  | základní |  | 0 | 0 | 0 | 0 | 0 | 16 | K | 2 |  |  |  | ROZPOCET | 0 | 0 | 0 | 0 | 0 | 1 | 0 | 16 | 212
107 | M | 55145600 | baterie sprchová nástěnná termostatická 150mm chrom, vč. sprchové sady a držáku-S | kus | 1 |  | 0 |  |  |  | základní |  | 0 | 0 | 0 | 0 | 0 | 32 | M | 2 |  |  |  | ROZPOCET | 0 | 0 | 0 | 0 | 0 | 1 | 0 | 16 | 214
108 | K | 725862103 | Zápachová uzávěrka pro dvojdřezy DN 50 | kus | 1 |  | 0 |  |  |  | základní |  | 0 | 0 | 0 | 0 | 0 | 16 | K | 2 |  |  |  | ROZPOCET | 0 | 0 | 0 | 0 | 0 | 1 | 0 | 16 | 216
109 | K | 725980122 | Dvířka 20/20 - uzávěr vody | kus | 1 |  | 0 |  |  |  | základní |  | 0 | 0 | 0 | 0 | 0 | 16 | K | 2 |  |  |  | ROZPOCET | 0 | 0 | 0 | 0 | 0 | 1 | 0 | 16 | 218
110 | K | 725980123 | Dvířka 30/30-kanalizace TČ | kus | 4 |  | 0 |  |  |  | základní |  | 0 | 0 | 0 | 0 | 0 | 16 | K | 2 |  |  |  | ROZPOCET | 0 | 0 | 0 | 0 | 0 | 1 | 0 | 16 | 220
111 | K | 998725202 | Přesun hmot procentní pro zařizovací předměty v objektech v přes 6 do 12 m | % |  |  | 0 |  |  |  | základní |  | 0 | 0 | 0 | 0 | 0 | 16 | K | 2 |  |  |  | ROZPOCET | 0 | 0 | 0 | 0 | 0 | 1 | 0 | 16 | 222
| D | 726 | Zdravotechnika - předstěnové instalace |  |  |  | 0 | [5 empty] | 0 |  | 0 |  | 0 | 2 | D | 1 |  |  |  | ROZPOCET | [6 empty] | 0
112 | K | 726111031 | Instalační předstěna pro klozet s ovládáním zepředu v 1080 mm závěsný do masivní zděné kce, včetně ovládacího tlačítka | soubor | 1 |  | 0 |  |  |  | základní |  | 0 | 0 | 0 | 0 | 0 | 16 | K | 2 |  |  |  | ROZPOCET | 0 | 0 | 0 | 0 | 0 | 1 | 0 | 16 | 224
113 | K | 726191001 | Zvukoizolační souprava pro klozet a bidet | soubor | 1 |  | 0 |  |  |  | základní |  | 0 | 0 | 0 | 0 | 0 | 16 | K | 2 |  |  |  | ROZPOCET | 0 | 0 | 0 | 0 | 0 | 1 | 0 | 16 | 226
114 | K | 726191002 | Souprava pro předstěnovou montáž | soubor | 1 |  | 0 |  |  |  | základní |  | 0 | 0 | 0 | 0 | 0 | 16 | K | 2 |  |  |  | ROZPOCET | 0 | 0 | 0 | 0 | 0 | 1 | 0 | 16 | 228
115 | K | 998726212 | Přesun hmot procentní pro instalační prefabrikáty v objektech v přes 6 do 12 m | % |  |  | 0 |  |  |  | základní |  | 0 | 0 | 0 | 0 | 0 | 16 | K | 2 |  |  |  | ROZPOCET | 0 | 0 | 0 | 0 | 0 | 1 | 0 | 16 | 230
| D | HZS | Ostatní - stavební přípomoce |  |  |  | 0 | [5 empty] | 0 |  | 0 |  | 0 | 4 | D | 0 |  |  |  | ROZPOCET | [6 empty] | 0
116 | K | HZS2152 | Stavební přípomoce - odvětrání kanalizační stoupačky nad střechu vč. začištění a oplechování | soub | 2 |  | 0 |  |  |  | základní |  | 0 | 0 | 0 | 0 | 0 | 262144 | K | 1 |  |  |  | ROZPOCET | 0 | 0 | 0 | 0 | 0 | 1 | 0 | 262144 | 232
117 | K | RS01 | Stavební přípomoce - drážky pro vodovod a kanalizaci ve zdech a v podlaze, vč. hrubého začištění, průrazy skrz stěny, stropy vč. hrubého začištění | soub | 1 |  | 0 |  |  |  | základní |  | 0 | 0 | 0 | 0 | 0 | 262144 | K | 1 |  |  |  | ROZPOCET | 0 | 0 | 0 | 0 | 0 | 1 | 0 | 262144 | 234

## 13 - UT materiál a montáž...
[9 empty] | >> skryté sloupce << | [9 empty] | {16927af0-99be-4055-9a3b-197b6a7ddcf6}
2
| KRYCÍ LIST SOUPISU PRACÍ | [8 empty] | v --- níže se nacházejí doplnkové a pomocné údaje k sestavám --- v | [8 empty] | False
Stavba:
Rek. pavilonu nosorožců 3, ZOO Dvůr Králové - 1.etapa
Objekt:
13 - UT materiál a montáž - 1.etapa
| KSO: |  |  |  |  | CC-CZ:
| Místo: |  |  |  |  | Datum: | 19. 3. 2024
| Zadavatel: |  |  |  |  | IČ:
|  | ZOO Dvůr Králové a.s., Štefánikova 1029, D.K.n.L. |  |  |  | DIČ:
| Uchazeč: |  |  |  |  | IČ: | Vyplň údaj
|  | Vyplň údaj |  |  |  | DIČ: | Vyplň údaj
| Projektant: |  |  |  |  | IČ:
|  | Projektis DK s.r.o., Legionářská 562, D.K.n.L. |  |  |  | DIČ:
| Zpracovatel: |  |  |  |  | IČ:
|  | ing. V. Švehla |  |  |  | DIČ:
Poznámka:
| Cena bez DPH | [5 empty] | 0
|  |  | Základ daně |  |  | Sazba daně | Výše daně
| DPH | základní | 0 |  |  | 21% | 0
|  | snížená | 0 |  |  | 12% | 0
|  | zákl. přenesená | 0 |  |  | 21% | 0
|  | sníž. přenesená | 0 |  |  | 12% | 0
|  | nulová | 0 |  |  | 0% | 0
| Cena s DPH |  |  | v | CZK |  | 0
| Projektant |  |  | Zpracovatel
| Datum a podpis: |  | Razítko | Datum a podpis: |  |  | Razítko
| Objednavatel |  |  | Uchazeč
| Datum a podpis: |  | Razítko | Datum a podpis: |  |  | Razítko
REKAPITULACE ČLENĚNÍ SOUPISU PRACÍ
Stavba:
Rek. pavilonu nosorožců 3, ZOO Dvůr Králové - 1.etapa
Objekt:
13 - UT materiál a montáž - 1.etapa
Místo: | [5 empty] | Datum: | 19. 3. 2024
Zadavatel: |  |  | ZOO Dvůr Králové a.s., Štefánikova 1029, D.K.n.L. |  |  | Projektant: | Projektis DK s.r.o., Legionářská 562, D.K.n.L.
Uchazeč: |  |  | Vyplň údaj |  |  | Zpracovatel: | ing. V. Švehla
Kód dílu - Popis | [6 empty] | Cena celkem [CZK]
Náklady ze soupisu prací | [6 empty] | 0 | [12 empty] | -1
| M - Práce a dodávky M | [5 empty] | 0
| 23-M - Montáže potrubí | [5 empty] | 0
| D1 - Zařízení č.2 – Topení Etapa 1 | [5 empty] | 0
| D2 - Zařízení č.3 – Teplovod | [5 empty] | 0
| D4 - Zařízení č.5 – Demontáž | [5 empty] | 0
| D5 - Ostatní | [5 empty] | 0
SOUPIS PRACÍ
Stavba:
Rek. pavilonu nosorožců 3, ZOO Dvůr Králové - 1.etapa
Objekt:
13 - UT materiál a montáž - 1.etapa
Místo: | [5 empty] | Datum: | 19. 3. 2024
Zadavatel: |  |  | ZOO Dvůr Králové a.s., Štefánikova 1029, D.K.n.L. |  |  | Projektant: | Projektis DK s.r.o., Legionářská 562, D.K.n.L.
Uchazeč: |  |  | Vyplň údaj |  |  | Zpracovatel: | ing. V. Švehla
PČ | Typ | Kód | Popis | MJ | Množství | J.cena [CZK] | Cena celkem [CZK] | Cenová soustava |  |  | DPH | J. Nh [h] | Nh celkem [h] | J. hmotnost [t] | Hmotnost celkem [t] | J. suť [t] | Suť Celkem [t]
Náklady soupisu celkem | [6 empty] | 0 | [5 empty] | 0 |  | 0 |  | 0 |  | D | -1 | [7 empty] | 0
| D | M | Práce a dodávky M |  |  |  | 0 | [5 empty] | 0 |  | 0 |  | 0 | 3 | D | 0 | ROZPOCET | [6 empty] | 0
| D | 23-M | Montáže potrubí |  |  |  | 0 | [5 empty] | 0 |  | 0 |  | 0 | 3 | D | 1 | ROZPOCET | [6 empty] | 0
| D | D1 | Zařízení č.2 – Topení Etapa 1 |  |  |  | 0 | [5 empty] | 0 |  | 0 |  | 0 | 1 | D | 2 | ROZPOCET | [6 empty] | 0
1 | M | Pol209 | Elektrokotel: Jmenovitý tepelný výkon: 15,0 kW Minimální regulační stupeň výkonu 2,500 kW Jmenovitý proud (jednofázové připojení) 33 A Napájecí napětí: 400 kW Maximální jmenovitý proud: 3 x 36 A Hlavní jistič elektroinstalace: 40 A Vstup - výstup topné vo | ks | 1 |  | 0 |  |  |  | základní |  | 0 | 0 | 0 | 0 | 0 | 8 | M | 3 | ROZPOCET | 0 | 0 | 0 | 0 | 0 | 1 | 0 | 4 | 2
2 | M | Pol210 | Elektrokotel: Jmenovitý tepelný výkon: 7,5 kW Minimální regulační stupeň výkonu 2,500 kW Jmenovitý proud (jednofázové připojení) 11 A Napájecí napětí: 400 kW Maximální jmenovitý proud: 3 x 12 A Vstup - výstup topné vody: G 3/4" Maximální teplota otopné v | ks | 1 |  | 0 |  |  |  | základní |  | 0 | 0 | 0 | 0 | 0 | 8 | M | 3 | ROZPOCET | 0 | 0 | 0 | 0 | 0 | 1 | 0 | 4 | 4
3 | M | Pol211 | Elektrický přímotop výkonu 1500W s vestavěným termostatem s polovodičovým bezhlučným spínáním a přesností 0,1°C pro trvalé nebo přechodné vytápění napětí: 230 V el příkon: 1500 W Rozměry (šířka, výška, hloubka): 592 x 451 x 78 mm Krytí: IP 24 Hmotnost: 4, | ks | 1 |  | 0 |  |  |  | základní |  | 0 | 0 | 0 | 0 | 0 | 8 | M | 3 | ROZPOCET | 0 | 0 | 0 | 0 | 0 | 1 | 0 | 4 | 6
4 | M | Pol4 | Kombinovaný rozdělovač/sběrač RS rozdělovač, MODUL 100, PN 6, Tmax=105°C, l=2250mm, m=61,8kg | ks | 1 |  | 0 |  |  |  | základní |  | 0 | 0 | 0 | 0 | 0 | 8 | M | 3 | ROZPOCET | 0 | 0 | 0 | 0 | 0 | 1 | 0 | 4 | 8
5 | M | Pol5 | Fixní stojan M/DN 65-200, l=400mm, m=2,0kg - 2× | ks | 2 |  | 0 |  |  |  | základní |  | 0 | 0 | 0 | 0 | 0 | 8 | M | 3 | ROZPOCET | 0 | 0 | 0 | 0 | 0 | 1 | 0 | 4 | 10
6 | M | Pol6 | Tepelná PUR izolace M 100, m=0,3kg | ks | 1 |  | 0 |  |  |  | základní |  | 0 | 0 | 0 | 0 | 0 | 8 | M | 3 | ROZPOCET | 0 | 0 | 0 | 0 | 0 | 1 | 0 | 4 | 12
7 | M | Pol7 | Termohydraulický rozdělovač závitový nebo přírubový, včetně izolace, odvzdušnění a vypouštěcího kohoutu. Q=min 1,0 m3/h | ks | 1 |  | 0 |  |  |  | základní |  | 0 | 0 | 0 | 0 | 0 | 8 | M | 3 | ROZPOCET | 0 | 0 | 0 | 0 | 0 | 1 | 0 | 4 | 14
8 | M | Pol212 | Deskové otopné těleso s bočním připojením 22-09140-50 | ks | 2 |  | 0 |  |  |  | základní |  | 0 | 0 | 0 | 0 | 0 | 8 | M | 3 | ROZPOCET | 0 | 0 | 0 | 0 | 0 | 1 | 0 | 4 | 16
9 | M | Pol213 | Deskové otopné těleso se spodním připojením VK VK 22-060100-60 | ks | 1 |  | 0 |  |  |  | základní |  | 0 | 0 | 0 | 0 | 0 | 8 | M | 3 | ROZPOCET | 0 | 0 | 0 | 0 | 0 | 1 | 0 | 4 | 18
10 | M | Pol214 | Deskové otopné těleso se spodním připojením VK VK 22-060160-60 | ks | 1 |  | 0 |  |  |  | základní |  | 0 | 0 | 0 | 0 | 0 | 8 | M | 3 | ROZPOCET | 0 | 0 | 0 | 0 | 0 | 1 | 0 | 4 | 20
11 | M | Pol215 | Deskové otopné těleso se spodním připojením VK VK 22-060060-60 | ks | 2 |  | 0 |  |  |  | základní |  | 0 | 0 | 0 | 0 | 0 | 8 | M | 3 | ROZPOCET | 0 | 0 | 0 | 0 | 0 | 1 | 0 | 4 | 22
12 | M | Pol216 | Trubkové těleso se středním připojením 150060-00M | ks | 1 |  | 0 |  |  |  | základní |  | 0 | 0 | 0 | 0 | 0 | 8 | M | 3 | ROZPOCET | 0 | 0 | 0 | 0 | 0 | 1 | 0 | 4 | 24
13 | M | Pol13 | Termohydraulický rozdělovač Q=0,98 m3/h | ks | 1 |  | 0 |  |  |  | základní |  | 0 | 0 | 0 | 0 | 0 | 8 | M | 3 | ROZPOCET | 0 | 0 | 0 | 0 | 0 | 1 | 0 | 4 | 26
14 | M | Pol14 | Odstředivý odkalovač s magnetickou vložkou 3/4“ SET s kulovým kohoutem a šroubením | ks | 2 |  | 0 |  |  |  | základní |  | 0 | 0 | 0 | 0 | 0 | 8 | M | 3 | ROZPOCET | 0 | 0 | 0 | 0 | 0 | 1 | 0 | 4 | 28
15 | M | Pol15 | DN50 - Kulový kohout s vnitřními závity, plnoprůtokový s ovládací páčkou - červená, niklovaný. závity ISO 228 max. 35 bar (1" - 2") max. 185 °C | ks | 2 |  | 0 |  |  |  | základní |  | 0 | 0 | 0 | 0 | 0 | 8 | M | 3 | ROZPOCET | 0 | 0 | 0 | 0 | 0 | 1 | 0 | 4 | 30
16 | M | Pol16 | DN32 - Kulový kohout s vnitřními závity, plnoprůtokový s ovládací páčkou - červená, niklovaný. závity ISO 228 max. 35 bar (1" - 2") max. 185 °C | ks | 6 |  | 0 |  |  |  | základní |  | 0 | 0 | 0 | 0 | 0 | 8 | M | 3 | ROZPOCET | 0 | 0 | 0 | 0 | 0 | 1 | 0 | 4 | 32
17 | M | Pol17 | DN20 - Kulový kohout s vnitřními závity, plnoprůtokový s ovládací páčkou - červená, niklovaný. závity ISO 228 max. 42 bar (3/8" - 3/4") max. 185 °C | ks | 4 |  | 0 |  |  |  | základní |  | 0 | 0 | 0 | 0 | 0 | 8 | M | 3 | ROZPOCET | 0 | 0 | 0 | 0 | 0 | 1 | 0 | 4 | 34
18 | M | Pol18 | DN25 - Kulový kohout s vnitřními závity, plnoprůtokový s ovládací páčkou - červená, niklovaný. závity ISO 228 max. 35 bar (1" - 2") max. 185 °C | ks | 2 |  | 0 |  |  |  | základní |  | 0 | 0 | 0 | 0 | 0 | 8 | M | 3 | ROZPOCET | 0 | 0 | 0 | 0 | 0 | 1 | 0 | 4 | 36
19 | M | Pol19 | Zpětná klapka DN32 | ks | 2 |  | 0 |  |  |  | základní |  | 0 | 0 | 0 | 0 | 0 | 8 | M | 3 | ROZPOCET | 0 | 0 | 0 | 0 | 0 | 1 | 0 | 4 | 38
20 | M | Pol20 | Zpětná klapka DN20 | ks | 2 |  | 0 |  |  |  | základní |  | 0 | 0 | 0 | 0 | 0 | 8 | M | 3 | ROZPOCET | 0 | 0 | 0 | 0 | 0 | 1 | 0 | 4 | 40
21 | M | Pol21 | Vyvažovací ventil Bez vypouštění Vnitřní závit. Závity dle ISO 228. Délka závitů dle ISO 7/1. PN 25 DN15 | ks | 1 |  | 0 |  |  |  | základní |  | 0 | 0 | 0 | 0 | 0 | 8 | M | 3 | ROZPOCET | 0 | 0 | 0 | 0 | 0 | 1 | 0 | 4 | 42
22 | M | Pol217 | Tegulátor tlakové diference DN 40 | ks | 1 |  | 0 |  |  |  | základní |  | 0 | 0 | 0 | 0 | 0 | 8 | M | 3 | ROZPOCET | 0 | 0 | 0 | 0 | 0 | 1 | 0 | 4 | 44
23 | M | Pol218 | Tegulátor tlakové diference DN 15 | ks | 1 |  | 0 |  |  |  | základní |  | 0 | 0 | 0 | 0 | 0 | 8 | M | 3 | ROZPOCET | 0 | 0 | 0 | 0 | 0 | 1 | 0 | 4 | 46
24 | M | Pol24 | Automatický odvzdušňovací ventil svislý, mosaz. | ks | 2 |  | 0 |  |  |  | základní |  | 0 | 0 | 0 | 0 | 0 | 8 | M | 3 | ROZPOCET | 0 | 0 | 0 | 0 | 0 | 1 | 0 | 4 | 48
25 | M | Pol25 | Vypouštěncí ventil | ks | 3 |  | 0 |  |  |  | základní |  | 0 | 0 | 0 | 0 | 0 | 8 | M | 3 | ROZPOCET | 0 | 0 | 0 | 0 | 0 | 1 | 0 | 4 | 50
26 | M | Pol26 | Tlakoměrový kohout s přírubou pro zkušební manometr. DN15 | ks | 1 |  | 0 |  |  |  | základní |  | 0 | 0 | 0 | 0 | 0 | 8 | M | 3 | ROZPOCET | 0 | 0 | 0 | 0 | 0 | 1 | 0 | 4 | 52
27 | M | Pol27 | smyčka stočená k přivaření ČSN 137530.D.1 | ks | 1 |  | 0 |  |  |  | základní |  | 0 | 0 | 0 | 0 | 0 | 8 | M | 3 | ROZPOCET | 0 | 0 | 0 | 0 | 0 | 1 | 0 | 4 | 54
28 | M | Pol28 | Manometr - zadní/spodní připojení. 0-10 bar | ks | 1 |  | 0 |  |  |  | základní |  | 0 | 0 | 0 | 0 | 0 | 8 | M | 3 | ROZPOCET | 0 | 0 | 0 | 0 | 0 | 1 | 0 | 4 | 56
29 | M | Pol29 | Teploměry s jímkou - závit 1/2" | ks | 6 |  | 0 |  |  |  | základní |  | 0 | 0 | 0 | 0 | 0 | 8 | M | 3 | ROZPOCET | 0 | 0 | 0 | 0 | 0 | 1 | 0 | 4 | 58
30 | M | Pol30 | Termostatický ventil s plynulým přesným přednastavením v rohovém provedení DN15 | ks | 2 |  | 0 |  |  |  | základní |  | 0 | 0 | 0 | 0 | 0 | 8 | M | 3 | ROZPOCET | 0 | 0 | 0 | 0 | 0 | 1 | 0 | 4 | 60
31 | M | Pol31 | Radiátorové uzavírací a regulační šroubení s vypouštěním v rohovém provedení DN15 | ks | 2 |  | 0 |  |  |  | základní |  | 0 | 0 | 0 | 0 | 0 | 8 | M | 3 | ROZPOCET | 0 | 0 | 0 | 0 | 0 | 1 | 0 | 4 | 62
32 | M | Pol32 | Připojovací šroubení s vypouštěním pro otopná tělesa s integrovanou ventilovou vložkou, připojení R1/2 a G3/4 V rohovém provedení DN15 | ks | 4 |  | 0 |  |  |  | základní |  | 0 | 0 | 0 | 0 | 0 | 8 | M | 3 | ROZPOCET | 0 | 0 | 0 | 0 | 0 | 1 | 0 | 4 | 64
33 | M | Pol33 | Připojovací šroubení s dvoubodovým připojením pro otopná tělesa s integrovanými ventily a koupelnové žebříky, s automatickým omezením průtoku V rohovém provedení DN15 | ks | 1 |  | 0 |  |  |  | základní |  | 0 | 0 | 0 | 0 | 0 | 8 | M | 3 | ROZPOCET | 0 | 0 | 0 | 0 | 0 | 1 | 0 | 4 | 66
34 | M | Pol34 | Termostatická hlavice pro veřejné prostory Zabezpečení proti odcizení pomocí zabezpečovacího kroužku. Zvýšená odolnost odpovídá povolení pro Bundeswehr TL 4520-0014, zátěžová skupina 1 (pro nejvyšší namáhání). | ks | 7 |  | 0 |  |  |  | základní |  | 0 | 0 | 0 | 0 | 0 | 8 | M | 3 | ROZPOCET | 0 | 0 | 0 | 0 | 0 | 1 | 0 | 4 | 68
35 | M | Pol35 | DN50 - Trubky ocelové závitové ČSN 42 5710 | m | 25 |  | 0 |  |  |  | základní |  | 0 | 0 | 0 | 0 | 0 | 8 | M | 3 | ROZPOCET | 0 | 0 | 0 | 0 | 0 | 1 | 0 | 4 | 70
36 | M | Pol36 | DN32 - Trubky ocelové závitové ČSN 42 5710 | m | 50 |  | 0 |  |  |  | základní |  | 0 | 0 | 0 | 0 | 0 | 8 | M | 3 | ROZPOCET | 0 | 0 | 0 | 0 | 0 | 1 | 0 | 4 | 72
37 | M | Pol37 | DN20 - Trubky ocelové závitové ČSN 42 5710 | m | 10 |  | 0 |  |  |  | základní |  | 0 | 0 | 0 | 0 | 0 | 8 | M | 3 | ROZPOCET | 0 | 0 | 0 | 0 | 0 | 1 | 0 | 4 | 74
38 | M | Pol38 | DN15 - Trubky ocelové závitové ČSN 42 5710 | m | 2 |  | 0 |  |  |  | základní |  | 0 | 0 | 0 | 0 | 0 | 8 | M | 3 | ROZPOCET | 0 | 0 | 0 | 0 | 0 | 1 | 0 | 4 | 76
39 | M | Pol39 | d15x1 - Trubky měděné certifikace : dle ISO 9001, vyrobeno dle harmonizované evropské normy EN 1057 použití : rozvody pitné vody, vytápění, plynů, olejů, solární vytápění, atd. provedení : polotvrdé R250 / 5m /, tvrdé R290 / 5m / | m | 100 |  | 0 |  |  |  | základní |  | 0 | 0 | 0 | 0 | 0 | 8 | M | 3 | ROZPOCET | 0 | 0 | 0 | 0 | 0 | 1 | 0 | 4 | 78
40 | M | Pol40 | d18x1 - Trubky měděné certifikace : dle ISO 9001, vyrobeno dle harmonizované evropské normy EN 1057 použití : rozvody pitné vody, vytápění, plynů, olejů, solární vytápění, atd. provedení : polotvrdé R250 / 5m /, tvrdé R290 / 5m / | m | 30 |  | 0 |  |  |  | základní |  | 0 | 0 | 0 | 0 | 0 | 8 | M | 3 | ROZPOCET | 0 | 0 | 0 | 0 | 0 | 1 | 0 | 4 | 80
41 | M | Pol219 | vnější průměr potrubí 60,5 mm (DN50) - Izolace UT potrubí Pouzdro z minerální vlny s Al folií Tw=60°C Ti=18°C ƛt=50 w/mK tloušťka 30 mm | m | 25 |  | 0 |  |  |  | základní |  | 0 | 0 | 0 | 0 | 0 | 8 | M | 3 | ROZPOCET | 0 | 0 | 0 | 0 | 0 | 1 | 0 | 4 | 82
42 | M | Pol220 | vnější průměr potrubí 42,25 mm (DN32) - Izolace UT potrubí Pouzdro z minerální vlny s Al folií Tw=60°C Ti=18°C ƛt=50 w/mK tloušťka 30 mm | m | 50 |  | 0 |  |  |  | základní |  | 0 | 0 | 0 | 0 | 0 | 8 | M | 3 | ROZPOCET | 0 | 0 | 0 | 0 | 0 | 1 | 0 | 4 | 84
43 | M | Pol221 | vnější průměr potrubí 26,75 mm (DN20) - Izolace UT potrubí Pouzdro z minerální vlny s Al folií Tw=60°C Ti=18°C ƛt=50 w/mK tloušťka 30 mm | m | 10 |  | 0 |  |  |  | základní |  | 0 | 0 | 0 | 0 | 0 | 8 | M | 3 | ROZPOCET | 0 | 0 | 0 | 0 | 0 | 1 | 0 | 4 | 86
44 | M | Pol44 | vnější průměr potrubí 18 mm (d18x1) - Izolace UT potrubí polyetylen, do 100°C tloušťka 9 mm | m | 30 |  | 0 |  |  |  | základní |  | 0 | 0 | 0 | 0 | 0 | 8 | M | 3 | ROZPOCET | 0 | 0 | 0 | 0 | 0 | 1 | 0 | 4 | 88
45 | M | Pol45 | vnější průměr potrubí 15 mm (d15x1) - Izolace UT potrubí polyetylen, do 100°C tloušťka 9 mm | m | 100 |  | 0 |  |  |  | základní |  | 0 | 0 | 0 | 0 | 0 | 8 | M | 3 | ROZPOCET | 0 | 0 | 0 | 0 | 0 | 1 | 0 | 4 | 90
46 | M | Pol46 | Nátěr ocelového potrubí 1x základ nátěr 2x vrchní nátěr | m | 90 |  | 0 |  |  |  | základní |  | 0 | 0 | 0 | 0 | 0 | 8 | M | 3 | ROZPOCET | 0 | 0 | 0 | 0 | 0 | 1 | 0 | 4 | 92
47 | M | Pol47 | Vypuštění / napuštění nezbyté části UT systému | soub | 1 |  | 0 |  |  |  | základní |  | 0 | 0 | 0 | 0 | 0 | 8 | M | 3 | ROZPOCET | 0 | 0 | 0 | 0 | 0 | 1 | 0 | 4 | 94
51 | M | Pol51 | Závěsový, kotevní, těsnící a spojovací materiál | kg | 100 |  | 0 |  |  |  | základní |  | 0 | 0 | 0 | 0 | 0 | 8 | M | 3 | ROZPOCET | 0 | 0 | 0 | 0 | 0 | 1 | 0 | 4 | 102
52 | K | Pol100 | Vypouštěncí ventil | ks | 3 |  | 0 |  |  |  | základní |  | 0 | 0 | 0 | 0 | 0 | 4 | K | 3 | ROZPOCET | 0 | 0 | 0 | 0 | 0 | 1 | 0 | 4 | -76340689
53 | K | Pol101 | Tlakoměrový kohout s přírubou pro zkušební manometr. DN15 | ks | 1 |  | 0 |  |  |  | základní |  | 0 | 0 | 0 | 0 | 0 | 4 | K | 3 | ROZPOCET | 0 | 0 | 0 | 0 | 0 | 1 | 0 | 4 | 1302412550
54 | K | Pol102 | smyčka stočená k přivaření ČSN 137530.D.1 | ks | 1 |  | 0 |  |  |  | základní |  | 0 | 0 | 0 | 0 | 0 | 4 | K | 3 | ROZPOCET | 0 | 0 | 0 | 0 | 0 | 1 | 0 | 4 | 1519913505
55 | K | Pol103 | Manometr - zadní/spodní připojení. 0-10 bar | ks | 1 |  | 0 |  |  |  | základní |  | 0 | 0 | 0 | 0 | 0 | 4 | K | 3 | ROZPOCET | 0 | 0 | 0 | 0 | 0 | 1 | 0 | 4 | -507071136
56 | K | Pol104 | Teploměry s jímkou - závit 1/2" | ks | 6 |  | 0 |  |  |  | základní |  | 0 | 0 | 0 | 0 | 0 | 4 | K | 3 | ROZPOCET | 0 | 0 | 0 | 0 | 0 | 1 | 0 | 4 | -1089846181
57 | K | Pol105 | Termostatický ventil s plynulým přesným přednastavením v rohovém provedení DN15 | ks | 2 |  | 0 |  |  |  | základní |  | 0 | 0 | 0 | 0 | 0 | 4 | K | 3 | ROZPOCET | 0 | 0 | 0 | 0 | 0 | 1 | 0 | 4 | -1114589283
58 | K | Pol106 | Radiátorové uzavírací a regulační šroubení s vypouštěním v rohovém provedení DN15 | ks | 2 |  | 0 |  |  |  | základní |  | 0 | 0 | 0 | 0 | 0 | 4 | K | 3 | ROZPOCET | 0 | 0 | 0 | 0 | 0 | 1 | 0 | 4 | -1368648035
59 | K | Pol107 | Připojovací šroubení s vypouštěním pro otopná tělesa s integrovanou ventilovou vložkou, připojení R1/2 a G3/4 V rohovém provedení DN15 | ks | 4 |  | 0 |  |  |  | základní |  | 0 | 0 | 0 | 0 | 0 | 4 | K | 3 | ROZPOCET | 0 | 0 | 0 | 0 | 0 | 1 | 0 | 4 | -1262411168
60 | K | Pol108 | Připojovací šroubení s dvoubodovým připojením pro otopná tělesa s integrovanými ventily a koupelnové žebříky, s automatickým omezením průtoku V rohovém provedení DN15 | ks | 1 |  | 0 |  |  |  | základní |  | 0 | 0 | 0 | 0 | 0 | 4 | K | 3 | ROZPOCET | 0 | 0 | 0 | 0 | 0 | 1 | 0 | 4 | 527878506
61 | K | Pol109 | Termostatická hlavice pro veřejné prostory Zabezpečení proti odcizení pomocí zabezpečovacího kroužku. Zvýšená odolnost odpovídá povolení pro Bundeswehr TL 4520-0014, zátěžová skupina 1 (pro nejvyšší namáhání). | ks | 7 |  | 0 |  |  |  | základní |  | 0 | 0 | 0 | 0 | 0 | 4 | K | 3 | ROZPOCET | 0 | 0 | 0 | 0 | 0 | 1 | 0 | 4 | 849967036
62 | K | Pol110 | DN50 - Trubky ocelové závitové ČSN 42 5710 | m | 25 |  | 0 |  |  |  | základní |  | 0 | 0 | 0 | 0 | 0 | 4 | K | 3 | ROZPOCET | 0 | 0 | 0 | 0 | 0 | 1 | 0 | 4 | 2043292515
63 | K | Pol111 | DN32 - Trubky ocelové závitové ČSN 42 5710 | m | 50 |  | 0 |  |  |  | základní |  | 0 | 0 | 0 | 0 | 0 | 4 | K | 3 | ROZPOCET | 0 | 0 | 0 | 0 | 0 | 1 | 0 | 4 | -778628094
64 | K | Pol112 | DN20 - Trubky ocelové závitové ČSN 42 5710 | m | 10 |  | 0 |  |  |  | základní |  | 0 | 0 | 0 | 0 | 0 | 4 | K | 3 | ROZPOCET | 0 | 0 | 0 | 0 | 0 | 1 | 0 | 4 | -225901912
65 | K | Pol113 | DN15 - Trubky ocelové závitové ČSN 42 5710 | m | 2 |  | 0 |  |  |  | základní |  | 0 | 0 | 0 | 0 | 0 | 4 | K | 3 | ROZPOCET | 0 | 0 | 0 | 0 | 0 | 1 | 0 | 4 | -1884672331
66 | K | Pol114 | d15x1 - Trubky měděné certifikace : dle ISO 9001, vyrobeno dle harmonizované evropské normy EN 1057 použití : rozvody pitné vody, vytápění, plynů, olejů, solární vytápění, atd. provedení : polotvrdé R250 / 5m /, tvrdé R290 / 5m / | m | 100 |  | 0 |  |  |  | základní |  | 0 | 0 | 0 | 0 | 0 | 4 | K | 3 | ROZPOCET | 0 | 0 | 0 | 0 | 0 | 1 | 0 | 4 | -1643662432
67 | K | Pol115 | d18x1 - Trubky měděné certifikace : dle ISO 9001, vyrobeno dle harmonizované evropské normy EN 1057 použití : rozvody pitné vody, vytápění, plynů, olejů, solární vytápění, atd. provedení : polotvrdé R250 / 5m /, tvrdé R290 / 5m / | m | 30 |  | 0 |  |  |  | základní |  | 0 | 0 | 0 | 0 | 0 | 4 | K | 3 | ROZPOCET | 0 | 0 | 0 | 0 | 0 | 1 | 0 | 4 | -165640856
68 | K | Pol116 | vnější průměr potrubí 60,5 mm (DN50) - Izolace UT potrubí Pouzdro z minerální vlny s Al folií Tw=60°C Ti=18°C ƛt=50 w/mK tloušťka 30 mm | m | 25 |  | 0 |  |  |  | základní |  | 0 | 0 | 0 | 0 | 0 | 4 | K | 3 | ROZPOCET | 0 | 0 | 0 | 0 | 0 | 1 | 0 | 4 | -2060774878
69 | K | Pol117 | vnější průměr potrubí 42,25 mm (DN32) - Izolace UT potrubí Pouzdro z minerální vlny s Al folií Tw=60°C Ti=18°C ƛt=50 w/mK tloušťka 30 mm | m | 50 |  | 0 |  |  |  | základní |  | 0 | 0 | 0 | 0 | 0 | 4 | K | 3 | ROZPOCET | 0 | 0 | 0 | 0 | 0 | 1 | 0 | 4 | -164481165
70 | K | Pol118 | vnější průměr potrubí 26,75 mm (DN20) - Izolace UT potrubí Pouzdro z minerální vlny s Al folií Tw=60°C Ti=18°C ƛt=50 w/mK tloušťka 30 mm | m | 10 |  | 0 |  |  |  | základní |  | 0 | 0 | 0 | 0 | 0 | 4 | K | 3 | ROZPOCET | 0 | 0 | 0 | 0 | 0 | 1 | 0 | 4 | -1006717771
71 | K | Pol119 | vnější průměr potrubí 18 mm (d18x1) - Izolace UT potrubí polyetylen, do 100°C tloušťka 9 mm | m | 30 |  | 0 |  |  |  | základní |  | 0 | 0 | 0 | 0 | 0 | 4 | K | 3 | ROZPOCET | 0 | 0 | 0 | 0 | 0 | 1 | 0 | 4 | -1750984239
72 | K | Pol120 | vnější průměr potrubí 15 mm (d15x1) - Izolace UT potrubí polyetylen, do 100°C tloušťka 9 mm | m | 100 |  | 0 |  |  |  | základní |  | 0 | 0 | 0 | 0 | 0 | 4 | K | 3 | ROZPOCET | 0 | 0 | 0 | 0 | 0 | 1 | 0 | 4 | -257380123
73 | K | Pol121 | Nátěr ocelového potrubí 1x základ nátěr 2x vrchní nátěr | m | 90 |  | 0 |  |  |  | základní |  | 0 | 0 | 0 | 0 | 0 | 4 | K | 3 | ROZPOCET | 0 | 0 | 0 | 0 | 0 | 1 | 0 | 4 | -1731832952
79 | K | Pol225 | Elektrokotel: Jmenovitý tepelný výkon: 15,0 kW Minimální regulační stupeň výkonu 2,500 kW Jmenovitý proud (jednofázové připojení) 33 A Napájecí napětí: 400 kW Maximální jmenovitý proud: 3 x 36 A Hlavní jistič elektroinstalace: 40 A Vstup - výstup topné vo | ks | 1 |  | 0 |  |  |  | základní |  | 0 | 0 | 0 | 0 | 0 | 4 | K | 3 | ROZPOCET | 0 | 0 | 0 | 0 | 0 | 1 | 0 | 4 | 232912757
80 | K | Pol226 | Elektrokotel: Jmenovitý tepelný výkon: 7,5 kW Minimální regulační stupeň výkonu 2,500 kW Jmenovitý proud (jednofázové připojení) 11 A Napájecí napětí: 400 kW Maximální jmenovitý proud: 3 x 12 A Vstup - výstup topné vody: G 3/4" Maximální teplota otopné v | ks | 1 |  | 0 |  |  |  | základní |  | 0 | 0 | 0 | 0 | 0 | 4 | K | 3 | ROZPOCET | 0 | 0 | 0 | 0 | 0 | 1 | 0 | 4 | -1224830296
81 | K | Pol227 | Elektrický přímotop výkonu 1500W s vestavěným termostatem s polovodičovým bezhlučným spínáním a přesností 0,1°C pro trvalé nebo přechodné vytápění napětí: 230 V el příkon: 1500 W Rozměry (šířka, výška, hloubka): 592 x 451 x 78 mm Krytí: IP 24 Hmotnost: 4, | ks | 1 |  | 0 |  |  |  | základní |  | 0 | 0 | 0 | 0 | 0 | 4 | K | 3 | ROZPOCET | 0 | 0 | 0 | 0 | 0 | 1 | 0 | 4 | -1042310434
82 | K | Pol228 | Deskové otopné těleso s bočním připojením 22-09140-50 | ks | 2 |  | 0 |  |  |  | základní |  | 0 | 0 | 0 | 0 | 0 | 4 | K | 3 | ROZPOCET | 0 | 0 | 0 | 0 | 0 | 1 | 0 | 4 | 321445518
83 | K | Pol229 | Deskové otopné těleso se spodním připojením VK VK 22-060100-60 | ks | 1 |  | 0 |  |  |  | základní |  | 0 | 0 | 0 | 0 | 0 | 4 | K | 3 | ROZPOCET | 0 | 0 | 0 | 0 | 0 | 1 | 0 | 4 | -1256695778
84 | K | Pol230 | Deskové otopné těleso se spodním připojením VK VK 22-060160-60 | ks | 1 |  | 0 |  |  |  | základní |  | 0 | 0 | 0 | 0 | 0 | 4 | K | 3 | ROZPOCET | 0 | 0 | 0 | 0 | 0 | 1 | 0 | 4 | -1952776786
85 | K | Pol231 | Deskové otopné těleso se spodním připojením VK VK 22-060060-60 | ks | 2 |  | 0 |  |  |  | základní |  | 0 | 0 | 0 | 0 | 0 | 4 | K | 3 | ROZPOCET | 0 | 0 | 0 | 0 | 0 | 1 | 0 | 4 | -489074844
86 | K | Pol232 | Trubkové těleso se středním připojením 150060-00M | ks | 1 |  | 0 |  |  |  | základní |  | 0 | 0 | 0 | 0 | 0 | 4 | K | 3 | ROZPOCET | 0 | 0 | 0 | 0 | 0 | 1 | 0 | 4 | 1417621353
87 | K | Pol79 | Kombinovaný rozdělovač/sběrač RS rozdělovač, MODUL 100, PN 6, Tmax=105°C, l=2250mm, m=61,8kg | ks | 1 |  | 0 |  |  |  | základní |  | 0 | 0 | 0 | 0 | 0 | 4 | K | 3 | ROZPOCET | 0 | 0 | 0 | 0 | 0 | 1 | 0 | 4 | 2110983913
88 | K | Pol80 | Fixní stojan M/DN 65-200, l=400mm, m=2,0kg - 2× | ks | 2 |  | 0 |  |  |  | základní |  | 0 | 0 | 0 | 0 | 0 | 4 | K | 3 | ROZPOCET | 0 | 0 | 0 | 0 | 0 | 1 | 0 | 4 | 1523469501
89 | K | Pol81 | Tepelná PUR izolace M 100, m=0,3kg | ks | 1 |  | 0 |  |  |  | základní |  | 0 | 0 | 0 | 0 | 0 | 4 | K | 3 | ROZPOCET | 0 | 0 | 0 | 0 | 0 | 1 | 0 | 4 | -386422799
90 | K | Pol82 | Termohydraulický rozdělovač závitový nebo přírubový, včetně izolace, odvzdušnění a vypouštěcího kohoutu. Q=min 1,0 m3/h | ks | 1 |  | 0 |  |  |  | základní |  | 0 | 0 | 0 | 0 | 0 | 4 | K | 3 | ROZPOCET | 0 | 0 | 0 | 0 | 0 | 1 | 0 | 4 | 2124366439
91 | K | Pol88 | Termohydraulický rozdělovač Q=0,98 m3/h | ks | 1 |  | 0 |  |  |  | základní |  | 0 | 0 | 0 | 0 | 0 | 4 | K | 3 | ROZPOCET | 0 | 0 | 0 | 0 | 0 | 1 | 0 | 4 | 1131953220
92 | K | Pol89 | Odstředivý odkalovač s magnetickou vložkou 3/4“ SET s kulovým kohoutem a šroubením | ks | 2 |  | 0 |  |  |  | základní |  | 0 | 0 | 0 | 0 | 0 | 4 | K | 3 | ROZPOCET | 0 | 0 | 0 | 0 | 0 | 1 | 0 | 4 | 493838078
93 | K | Pol90 | DN50 - Kulový kohout s vnitřními závity, plnoprůtokový s ovládací páčkou - červená, niklovaný. závity ISO 228 max. 35 bar (1" - 2") max. 185 °C | ks | 2 |  | 0 |  |  |  | základní |  | 0 | 0 | 0 | 0 | 0 | 4 | K | 3 | ROZPOCET | 0 | 0 | 0 | 0 | 0 | 1 | 0 | 4 | -501845645
94 | K | Pol91 | DN32 - Kulový kohout s vnitřními závity, plnoprůtokový s ovládací páčkou - červená, niklovaný. závity ISO 228 max. 35 bar (1" - 2") max. 185 °C | ks | 6 |  | 0 |  |  |  | základní |  | 0 | 0 | 0 | 0 | 0 | 4 | K | 3 | ROZPOCET | 0 | 0 | 0 | 0 | 0 | 1 | 0 | 4 | -881539843
95 | K | Pol92 | DN20 - Kulový kohout s vnitřními závity, plnoprůtokový s ovládací páčkou - červená, niklovaný. závity ISO 228 max. 42 bar (3/8" - 3/4") max. 185 °C | ks | 4 |  | 0 |  |  |  | základní |  | 0 | 0 | 0 | 0 | 0 | 4 | K | 3 | ROZPOCET | 0 | 0 | 0 | 0 | 0 | 1 | 0 | 4 | 1328115093
96 | K | Pol93 | DN25 - Kulový kohout s vnitřními závity, plnoprůtokový s ovládací páčkou - červená, niklovaný. závity ISO 228 max. 35 bar (1" - 2") max. 185 °C | ks | 2 |  | 0 |  |  |  | základní |  | 0 | 0 | 0 | 0 | 0 | 4 | K | 3 | ROZPOCET | 0 | 0 | 0 | 0 | 0 | 1 | 0 | 4 | 453959368
97 | K | Pol94 | Zpětná klapka DN32 | ks | 2 |  | 0 |  |  |  | základní |  | 0 | 0 | 0 | 0 | 0 | 4 | K | 3 | ROZPOCET | 0 | 0 | 0 | 0 | 0 | 1 | 0 | 4 | 319318409
98 | K | Pol95 | Zpětná klapka DN20 | ks | 2 |  | 0 |  |  |  | základní |  | 0 | 0 | 0 | 0 | 0 | 4 | K | 3 | ROZPOCET | 0 | 0 | 0 | 0 | 0 | 1 | 0 | 4 | 1533863814
99 | K | Pol96 | Vyvažovací ventil Bez vypouštění Vnitřní závit. Závity dle ISO 228. Délka závitů dle ISO 7/1. PN 25 DN15 | ks | 1 |  | 0 |  |  |  | základní |  | 0 | 0 | 0 | 0 | 0 | 4 | K | 3 | ROZPOCET | 0 | 0 | 0 | 0 | 0 | 1 | 0 | 4 | -969680063
100 | K | Pol97 | Regulátor tlakové diference DN 40 | ks | 1 |  | 0 |  |  |  | základní |  | 0 | 0 | 0 | 0 | 0 | 4 | K | 3 | ROZPOCET | 0 | 0 | 0 | 0 | 0 | 1 | 0 | 4 | 1068822392
101 | K | Pol98 | Regulátor tlakové diference DN 15 | ks | 1 |  | 0 |  |  |  | základní |  | 0 | 0 | 0 | 0 | 0 | 4 | K | 3 | ROZPOCET | 0 | 0 | 0 | 0 | 0 | 1 | 0 | 4 | 1002212782
102 | K | Pol99 | Automatický odvzdušňovací ventil svislý, mosaz. | ks | 2 |  | 0 |  |  |  | základní |  | 0 | 0 | 0 | 0 | 0 | 4 | K | 3 | ROZPOCET | 0 | 0 | 0 | 0 | 0 | 1 | 0 | 4 | 2031258308
| D | D2 | Zařízení č.3 – Teplovod |  |  |  | 0 | [5 empty] | 0 |  | 0 |  | 0 | 1 | D | 2 | ROZPOCET | [6 empty] | 0
103 | M | Pol52 | Trubka 12m 76,1*3,2/140 IPS, Předizolovaný potrubní systém splňuje požadavky nařízení vlády č.163/2002 Sb., ve znění nařízení vlády č.312/2005 Sb. a je vyráběn a zkoušen dle ČSN EN 253, ČSN EN 448 a ČSN EN 488. | m | 120 |  | 0 |  |  |  | základní |  | 0 | 0 | 0 | 0 | 0 | 8 | M | 3 | ROZPOCET | 0 | 0 | 0 | 0 | 0 | 1 | 0 | 4 | 104
104 | M | Pol53 | Ohyb 90° v1 76,1*3,2/140 - 1*1 BA5 IPS | ks | 2 |  | 0 |  |  |  | základní |  | 0 | 0 | 0 | 0 | 0 | 8 | M | 3 | ROZPOCET | 0 | 0 | 0 | 0 | 0 | 1 | 0 | 4 | 106
105 | M | Pol54 | Ohyb 75° 76,1*3,2/140 - 1*1 BA5 IPS | ks | 2 |  | 0 |  |  |  | základní |  | 0 | 0 | 0 | 0 | 0 | 8 | M | 3 | ROZPOCET | 0 | 0 | 0 | 0 | 0 | 1 | 0 | 4 | 108
106 | M | Pol55 | Ohyb 10° bezešvý 76,1*3,2/140 - 1*1 IPS | ks | 2 |  | 0 |  |  |  | základní |  | 0 | 0 | 0 | 0 | 0 | 8 | M | 3 | ROZPOCET | 0 | 0 | 0 | 0 | 0 | 1 | 0 | 4 | 110
107 | M | Pol56 | Ohyb 90° v1 76,1*3,2/140 - 1*2 BA5 IPS | ks | 4 |  | 0 |  |  |  | základní |  | 0 | 0 | 0 | 0 | 0 | 8 | M | 3 | ROZPOCET | 0 | 0 | 0 | 0 | 0 | 1 | 0 | 4 | 112
108 | M | Pol57 | Ohyb 90° v1 76,1*3,2/140 - 1*1,5 BA5 IPS | ks | 2 |  | 0 |  |  |  | základní |  | 0 | 0 | 0 | 0 | 0 | 8 | M | 3 | ROZPOCET | 0 | 0 | 0 | 0 | 0 | 1 | 0 | 4 | 114
109 | M | Pol58 | PE smršťovací objímka komplet 76,1/140 L=0,7m | ks | 30 |  | 0 |  |  |  | základní |  | 0 | 0 | 0 | 0 | 0 | 8 | M | 3 | ROZPOCET | 0 | 0 | 0 | 0 | 0 | 1 | 0 | 4 | 116
110 | M | Pol59 | DHEC smršť. víko 2400 125-140/60-76 | ks | 2 |  | 0 |  |  |  | základní |  | 0 | 0 | 0 | 0 | 0 | 8 | M | 3 | ROZPOCET | 0 | 0 | 0 | 0 | 0 | 1 | 0 | 4 | 118
111 | M | Pol60 | Těsnící kruh pr.140 | ks | 2 |  | 0 |  |  |  | základní |  | 0 | 0 | 0 | 0 | 0 | 8 | M | 3 | ROZPOCET | 0 | 0 | 0 | 0 | 0 | 1 | 0 | 4 | 120
112 | M | Pol61 | Dilatační polštář 1000*120*40 | ks | 56 |  | 0 |  |  |  | základní |  | 0 | 0 | 0 | 0 | 0 | 8 | M | 3 | ROZPOCET | 0 | 0 | 0 | 0 | 0 | 1 | 0 | 4 | 122
113 | M | Pol62 | Výstražná folie síťovaná zelená š.25cm Polynet 238 | m | 120 |  | 0 |  |  |  | základní |  | 0 | 0 | 0 | 0 | 0 | 8 | M | 3 | ROZPOCET | 0 | 0 | 0 | 0 | 0 | 1 | 0 | 4 | 124
114 | M | Pol63 | DN65 - Trubky ocelové závitové ČSN 42 5710 | m | 30 |  | 0 |  |  |  | základní |  | 0 | 0 | 0 | 0 | 0 | 8 | M | 3 | ROZPOCET | 0 | 0 | 0 | 0 | 0 | 1 | 0 | 4 | 126
115 | M | Pol64 | vnější průměr potrubí 76 mm (DN65) - Izolace UT potrubí minerální vlákno se speciální povrchovou úpravou AL se skleněnou mřížkou , tloušťka 40 mm | m | 30 |  | 0 |  |  |  | základní |  | 0 | 0 | 0 | 0 | 0 | 8 | M | 3 | ROZPOCET | 0 | 0 | 0 | 0 | 0 | 1 | 0 | 4 | 128
116 | M | Pol46 | Nátěr ocelového potrubí 1x základ nátěr 2x vrchní nátěr | m | 30 |  | 0 |  |  |  | základní |  | 0 | 0 | 0 | 0 | 0 | 8 | M | 3 | ROZPOCET | 0 | 0 | 0 | 0 | 0 | 1 | 0 | 4 | 130
117 | M | Pol65 | Odvzdušňovací nádobky z trub.ocelových do DN 50 vč svodné potrubí a kulového kohoutu | m | 2 |  | 0 |  |  |  | základní |  | 0 | 0 | 0 | 0 | 0 | 8 | M | 3 | ROZPOCET | 0 | 0 | 0 | 0 | 0 | 1 | 0 | 4 | 132
118 | M | Pol66 | Kulový kohout přírubový Těleso: GJL-250 Koule: nerez SS420 Sedlo: PTFE Tmax 150°C,PN 16 vč přírubového spoje DN65 | m | 2 |  | 0 |  |  |  | základní |  | 0 | 0 | 0 | 0 | 0 | 8 | M | 3 | ROZPOCET | 0 | 0 | 0 | 0 | 0 | 1 | 0 | 4 | 134
119 | M | Pol51 | Závěsový, kotevní, těsnící a spojovací materiál | kg | 50 |  | 0 |  |  |  | základní |  | 0 | 0 | 0 | 0 | 0 | 8 | M | 3 | ROZPOCET | 0 | 0 | 0 | 0 | 0 | 1 | 0 | 4 | 136
120 | K | Pol121 | Nátěr ocelového potrubí 1x základ nátěr 2x vrchní nátěr | m | 30 |  | 0 |  |  |  | základní |  | 0 | 0 | 0 | 0 | 0 | 4 | K | 3 | ROZPOCET | 0 | 0 | 0 | 0 | 0 | 1 | 0 | 4 | 1765847900
122 | K | Pol127 | Trubka 12m 76,1*3,2/140 IPS | m | 120 |  | 0 |  |  |  | základní |  | 0 | 0 | 0 | 0 | 0 | 4 | K | 3 | ROZPOCET | 0 | 0 | 0 | 0 | 0 | 1 | 0 | 4 | 744127401
123 | K | Pol128 | Ohyb 90° v1 76,1*3,2/140 - 1*1 BA5 IPS | ks | 2 |  | 0 |  |  |  | základní |  | 0 | 0 | 0 | 0 | 0 | 4 | K | 3 | ROZPOCET | 0 | 0 | 0 | 0 | 0 | 1 | 0 | 4 | 962379671
124 | K | Pol129 | Ohyb 75° 76,1*3,2/140 - 1*1 BA5 IPS | ks | 2 |  | 0 |  |  |  | základní |  | 0 | 0 | 0 | 0 | 0 | 4 | K | 3 | ROZPOCET | 0 | 0 | 0 | 0 | 0 | 1 | 0 | 4 | 1618332745
125 | K | Pol130 | Ohyb 10° bezešvý 76,1*3,2/140 - 1*1 IPS | ks | 2 |  | 0 |  |  |  | základní |  | 0 | 0 | 0 | 0 | 0 | 4 | K | 3 | ROZPOCET | 0 | 0 | 0 | 0 | 0 | 1 | 0 | 4 | -1688317585
126 | K | Pol131 | Ohyb 90° v1 76,1*3,2/140 - 1*2 BA5 IPS | ks | 4 |  | 0 |  |  |  | základní |  | 0 | 0 | 0 | 0 | 0 | 4 | K | 3 | ROZPOCET | 0 | 0 | 0 | 0 | 0 | 1 | 0 | 4 | -683188637
127 | K | Pol132 | Ohyb 90° v1 76,1*3,2/140 - 1*1,5 BA5 IPS | ks | 2 |  | 0 |  |  |  | základní |  | 0 | 0 | 0 | 0 | 0 | 4 | K | 3 | ROZPOCET | 0 | 0 | 0 | 0 | 0 | 1 | 0 | 4 | -68865377
128 | K | Pol133 | PE smršťovací objímka komplet 76,1/140 L=0,7m | ks | 30 |  | 0 |  |  |  | základní |  | 0 | 0 | 0 | 0 | 0 | 4 | K | 3 | ROZPOCET | 0 | 0 | 0 | 0 | 0 | 1 | 0 | 4 | -1226352227
129 | K | Pol134 | DHEC smršť. Víko 2400 125-140/60-76 | ks | 2 |  | 0 |  |  |  | základní |  | 0 | 0 | 0 | 0 | 0 | 4 | K | 3 | ROZPOCET | 0 | 0 | 0 | 0 | 0 | 1 | 0 | 4 | -1590595167
130 | K | Pol135 | Těsnící kruh pr.140 | ks | 2 |  | 0 |  |  |  | základní |  | 0 | 0 | 0 | 0 | 0 | 4 | K | 3 | ROZPOCET | 0 | 0 | 0 | 0 | 0 | 1 | 0 | 4 | -668915672
131 | K | Pol136 | Dilatační polštář 1000*120*40 | ks | 56 |  | 0 |  |  |  | základní |  | 0 | 0 | 0 | 0 | 0 | 4 | K | 3 | ROZPOCET | 0 | 0 | 0 | 0 | 0 | 1 | 0 | 4 | -1234528951
132 | K | Pol137 | Výstražná folie síťovaná zelená š.25cm Polynet 238 | m | 120 |  | 0 |  |  |  | základní |  | 0 | 0 | 0 | 0 | 0 | 4 | K | 3 | ROZPOCET | 0 | 0 | 0 | 0 | 0 | 1 | 0 | 4 | 899941587
133 | K | Pol138 | DN65 - Trubky ocelové závitové ČSN 42 5710 | m | 30 |  | 0 |  |  |  | základní |  | 0 | 0 | 0 | 0 | 0 | 4 | K | 3 | ROZPOCET | 0 | 0 | 0 | 0 | 0 | 1 | 0 | 4 | -284456013
134 | K | Pol139 | vnější průměr potrubí 76 mm (DN65) - Izolace UT potrubí minerální vlákno se speciální povrchovou úpravou AL se skleněnou mřížkou , tloušťka 40 mm | m | 30 |  | 0 |  |  |  | základní |  | 0 | 0 | 0 | 0 | 0 | 4 | K | 3 | ROZPOCET | 0 | 0 | 0 | 0 | 0 | 1 | 0 | 4 | -2135949097
135 | K | Pol140 | Odvzdušňovací nádobky z trub.ocelových do DN 50 vč svodné potrubí a kulového kohoutu | m | 2 |  | 0 |  |  |  | základní |  | 0 | 0 | 0 | 0 | 0 | 4 | K | 3 | ROZPOCET | 0 | 0 | 0 | 0 | 0 | 1 | 0 | 4 | 500903544
136 | K | Pol141 | Kulový kohout přírubový Těleso: GJL-250 Koule: nerez SS420 Sedlo: PTFE Tmax 150°C,PN 16 vč přírubového spoje DN65 | m | 2 |  | 0 |  |  |  | základní |  | 0 | 0 | 0 | 0 | 0 | 4 | K | 3 | ROZPOCET | 0 | 0 | 0 | 0 | 0 | 1 | 0 | 4 | -1477692629
| D | D4 | Zařízení č.5 – Demontáž |  |  |  | 0 | [5 empty] | 0 |  | 0 |  | 0 | 1 | D | 2 | ROZPOCET | [6 empty] | 0
173 | M | Pol67 | Demontáž stávajících otopných těles | ks | 7 |  | 0 |  |  |  | základní |  | 0 | 0 | 0 | 0 | 0 | 8 | M | 3 | ROZPOCET | 0 | 0 | 0 | 0 | 0 | 1 | 0 | 4 | 174
174 | M | Pol68 | Demontáže stávajícího UT potrubí ocelové potrubí do DN50 vč izolace | m | 400 |  | 0 |  |  |  | základní |  | 0 | 0 | 0 | 0 | 0 | 8 | M | 3 | ROZPOCET | 0 | 0 | 0 | 0 | 0 | 1 | 0 | 4 | 176
175 | M | Pol222 | Demontáž Stávajících armatur | soub | 1 |  | 0 |  |  |  | základní |  | 0 | 0 | 0 | 0 | 0 | 8 | M | 3 | ROZPOCET | 0 | 0 | 0 | 0 | 0 | 1 | 0 | 4 | 178
176 | M | Pol223 | Likvidace demontovaného materiálu (odvodz do zběrného dvora) | soub | 1 |  | 0 |  |  |  | základní |  | 0 | 0 | 0 | 0 | 0 | 8 | M | 3 | ROZPOCET | 0 | 0 | 0 | 0 | 0 | 1 | 0 | 4 | 180
177 | K | Pol142 | Demontáž stávajících otopných těles | ks | 7 |  | 0 |  |  |  | základní |  | 0 | 0 | 0 | 0 | 0 | 4 | K | 3 | ROZPOCET | 0 | 0 | 0 | 0 | 0 | 1 | 0 | 4 | 1086513374
178 | K | Pol143 | Demontáže stávajícího UT potrubí ocelové potrubí do DN50 vč izolace | m | 400 |  | 0 |  |  |  | základní |  | 0 | 0 | 0 | 0 | 0 | 4 | K | 3 | ROZPOCET | 0 | 0 | 0 | 0 | 0 | 1 | 0 | 4 | -201626931
| D | D5 | Ostatní |  |  |  | 0 | [5 empty] | 0 |  | 0 |  | 0 | 1 | D | 2 | ROZPOCET | [6 empty] | 0
185 | M | Pol224 | Doprava | kpl | 1 |  | 0 |  |  |  | základní |  | 0 | 0 | 0 | 0 | 0 | 8 | M | 3 | ROZPOCET | 0 | 0 | 0 | 0 | 0 | 1 | 0 | 4 | 190
186 | K | Pol146 | Zprovoznění zařízení, zaregulování | hod | 10 |  | 0 |  |  |  | základní |  | 0 | 0 | 0 | 0 | 0 | 4 | K | 3 | ROZPOCET | 0 | 0 | 0 | 0 | 0 | 1 | 0 | 4 | -1098240975
187 | K | Pol147 | Zaškolení provozovatele | hod | 3 |  | 0 |  |  |  | základní |  | 0 | 0 | 0 | 0 | 0 | 4 | K | 3 | ROZPOCET | 0 | 0 | 0 | 0 | 0 | 1 | 0 | 4 | 184151462
188 | K | Pol148 | Dokumentace skutečného stavu (3 PARÉ) + 1x elektronická podoba | hod | 8 |  | 0 |  |  |  | základní |  | 0 | 0 | 0 | 0 | 0 | 4 | K | 3 | ROZPOCET | 0 | 0 | 0 | 0 | 0 | 1 | 0 | 4 | 1037706198
189 | K | Pol149 | Dokumentace pro předání díla : - návod k obsluze - generální a jednotlivých strojů a zařízení, - protokol o zaškolení, - protokol o předání, - ostatní potřebné protokoly | hod | 5 |  | 0 |  |  |  | základní |  | 0 | 0 | 0 | 0 | 0 | 4 | K | 3 | ROZPOCET | 0 | 0 | 0 | 0 | 0 | 1 | 0 | 4 | 192414923

## 14 - VZT materiál a montá...
[9 empty] | >> skryté sloupce << | [9 empty] | {a542cddc-972a-4b4a-a001-88d4c8ac5ef8}
2
| KRYCÍ LIST SOUPISU PRACÍ | [8 empty] | v --- níže se nacházejí doplnkové a pomocné údaje k sestavám --- v | [8 empty] | False
Stavba:
Rek. pavilonu nosorožců 3, ZOO Dvůr Králové - 1.etapa
Objekt:
14 - VZT materiál a montáž - 1.etapa
| KSO: |  |  |  |  | CC-CZ:
| Místo: |  |  |  |  | Datum: | 19. 3. 2024
| Zadavatel: |  |  |  |  | IČ:
|  | ZOO Dvůr Králové a.s., Štefánikova 1029, D.K.n.L. |  |  |  | DIČ:
| Uchazeč: |  |  |  |  | IČ: | Vyplň údaj
|  | Vyplň údaj |  |  |  | DIČ: | Vyplň údaj
| Projektant: |  |  |  |  | IČ:
|  | Projektis DK s.r.o., Legionářská 562, D.K.n.L. |  |  |  | DIČ:
| Zpracovatel: |  |  |  |  | IČ:
|  | ing. V. Švehla |  |  |  | DIČ:
Poznámka:
| Cena bez DPH | [5 empty] | 0
|  |  | Základ daně |  |  | Sazba daně | Výše daně
| DPH | základní | 0 |  |  | 21% | 0
|  | snížená | 0 |  |  | 12% | 0
|  | zákl. přenesená | 0 |  |  | 21% | 0
|  | sníž. přenesená | 0 |  |  | 12% | 0
|  | nulová | 0 |  |  | 0% | 0
| Cena s DPH |  |  | v | CZK |  | 0
| Projektant |  |  | Zpracovatel
| Datum a podpis: |  | Razítko | Datum a podpis: |  |  | Razítko
| Objednavatel |  |  | Uchazeč
| Datum a podpis: |  | Razítko | Datum a podpis: |  |  | Razítko
REKAPITULACE ČLENĚNÍ SOUPISU PRACÍ
Stavba:
Rek. pavilonu nosorožců 3, ZOO Dvůr Králové - 1.etapa
Objekt:
14 - VZT materiál a montáž - 1.etapa
Místo: | [5 empty] | Datum: | 19. 3. 2024
Zadavatel: |  |  | ZOO Dvůr Králové a.s., Štefánikova 1029, D.K.n.L. |  |  | Projektant: | Projektis DK s.r.o., Legionářská 562, D.K.n.L.
Uchazeč: |  |  | Vyplň údaj |  |  | Zpracovatel: | ing. V. Švehla
Kód dílu - Popis | [6 empty] | Cena celkem [CZK]
Náklady ze soupisu prací | [6 empty] | 0 | [12 empty] | -1
| D1 - Zařízení č.1 – Etapa 1 | [5 empty] | 0
| D3 - Zařízení č.3 – Demontáže Etapa 1 | [5 empty] | 0
| D5 - Ostatní | [5 empty] | 0
SOUPIS PRACÍ
Stavba:
Rek. pavilonu nosorožců 3, ZOO Dvůr Králové - 1.etapa
Objekt:
14 - VZT materiál a montáž - 1.etapa
Místo: | [5 empty] | Datum: | 19. 3. 2024
Zadavatel: |  |  | ZOO Dvůr Králové a.s., Štefánikova 1029, D.K.n.L. |  |  | Projektant: | Projektis DK s.r.o., Legionářská 562, D.K.n.L.
Uchazeč: |  |  | Vyplň údaj |  |  | Zpracovatel: | ing. V. Švehla
PČ | Typ | Kód | Popis | MJ | Množství | J.cena [CZK] | Cena celkem [CZK] | Cenová soustava |  |  | DPH | J. Nh [h] | Nh celkem [h] | J. hmotnost [t] | Hmotnost celkem [t] | J. suť [t] | Suť Celkem [t]
Náklady soupisu celkem | [6 empty] | 0 | [5 empty] | 0 |  | 0 |  | 0 |  | D | -1 | [7 empty] | 0
| D | D1 | Zařízení č.1 – Etapa 1 |  |  |  | 0 | [5 empty] | 0 |  | 0 |  | 0 | 1 | D | 0 | ROZPOCET | [6 empty] | 0
1 | M | Pol151 | VZT jednotka s ZZT v podstropním provedení přívod: 400 m3/h, 350 Pa odvod: 400 m3/h, 350 Pa hmotnost jednotky: 85kg rozměr: (d x v x h) 1375 x 370 x 635 mm přívodní část: uzavírací klapka filtr M5 deskový rekuperační výměník (tepelná účinnost rekuperace | ks | 1 |  | 0 |  |  |  | základní |  | 0 | 0 | 0 | 0 | 0 | 8 | M | 1 | ROZPOCET | 0 | 0 | 0 | 0 | 0 | 1 | 0 | 4 | 2
2 | M | Pol152 | Venkovní kombinovaná mřížka horizontální – bílo/šedá RAL 9002 rozměr: Ø 200 mm | ks | 1 |  | 0 |  |  |  | základní |  | 0 | 0 | 0 | 0 | 0 | 8 | M | 1 | ROZPOCET | 0 | 0 | 0 | 0 | 0 | 1 | 0 | 4 | 4
3 | M | Pol153 | Zpětná přetlaková klapka těsná - do kruhového potrubí Průměr: 200 mm | ks | 1 |  | 0 |  |  |  | základní |  | 0 | 0 | 0 | 0 | 0 | 8 | M | 1 | ROZPOCET | 0 | 0 | 0 | 0 | 0 | 1 | 0 | 4 | 6
4 | M | Pol154 | Samostatný předfiltr kovový M22/F rozměr 995x995 mm délka 400 mm | ks | 1 |  | 0 |  |  |  | základní |  | 0 | 0 | 0 | 0 | 0 | 8 | M | 1 | ROZPOCET | 0 | 0 | 0 | 0 | 0 | 1 | 0 | 4 | 8
5 | M | Pol155 | Náhradní filtrační sada |  | 2 |  | 0 |  |  |  | základní |  | 0 | 0 | 0 | 0 | 0 | 8 | M | 1 | ROZPOCET | 0 | 0 | 0 | 0 | 0 | 1 | 0 | 4 | 10
6 | M | Pol156 | Stěnová mřížka - jednořadá, upínání na šrouby, s uspořádnání lamel horizontálně a roztečí lamel 12,5mm Rozměr: 400x200 mm | ks | 8 |  | 0 |  |  |  | základní |  | 0 | 0 | 0 | 0 | 0 | 8 | M | 1 | ROZPOCET | 0 | 0 | 0 | 0 | 0 | 1 | 0 | 4 | 12
7 | M | Pol157 | Odvodní talířový ventil kovový - na kruhové potrubí včetně zděře Průměr: 125 mm | ks | 5 |  | 0 |  |  |  | základní |  | 0 | 0 | 0 | 0 | 0 | 8 | M | 1 | ROZPOCET | 0 | 0 | 0 | 0 | 0 | 1 | 0 | 4 | 14
8 | M | Pol158 | Vířivý anemostat pro odvod vzduchu - čelní deska čtvercová v RAL 9010, horizontální připojení, regulace škrtící klapkou Průtok vzduchu: 160m3/h Velikost: 400x16 s 16 lamelami | ks | 2 |  | 0 |  |  |  | základní |  | 0 | 0 | 0 | 0 | 0 | 8 | M | 1 | ROZPOCET | 0 | 0 | 0 | 0 | 0 | 1 | 0 | 4 | 16
9 | M | Pol159 | Vyústka do kruhového potrubí - dvouřadá, s vestavěnou regulací, s uspořádnání lamel horizontálně Rozměr: 225x75 mm | ks | 2 |  | 0 |  |  |  | základní |  | 0 | 0 | 0 | 0 | 0 | 8 | M | 1 | ROZPOCET | 0 | 0 | 0 | 0 | 0 | 1 | 0 | 4 | 18
10 | M | Pol160 | Potrubí kruhové, pozinkované + 30% tvarovek Miniální třída těsnosti potrubních rozvodů: "C" Průměr: 200 mm | m | 14 |  | 0 |  |  |  | základní |  | 0 | 0 | 0 | 0 | 0 | 8 | M | 1 | ROZPOCET | 0 | 0 | 0 | 0 | 0 | 1 | 0 | 4 | 20
11 | M | Pol161 | Potrubí kruhové, pozinkované + 30% tvarovek Miniální třída těsnosti potrubních rozvodů: "C" Průměr: 160 mm | m | 3 |  | 0 |  |  |  | základní |  | 0 | 0 | 0 | 0 | 0 | 8 | M | 1 | ROZPOCET | 0 | 0 | 0 | 0 | 0 | 1 | 0 | 4 | 22
12 | M | Pol162 | Potrubí kruhové, pozinkované + 30% tvarovek Miniální třída těsnosti potrubních rozvodů: "C" Průměr: 125 mm | m | 6 |  | 0 |  |  |  | základní |  | 0 | 0 | 0 | 0 | 0 | 8 | M | 1 | ROZPOCET | 0 | 0 | 0 | 0 | 0 | 1 | 0 | 4 | 24
13 | M | Pol163 | Tepelně a hlukově izolované hadice - ohebná hadice obalena izolací tloušťky 25mm Průměr: 200 mm | m | 15 |  | 0 |  |  |  | základní |  | 0 | 0 | 0 | 0 | 0 | 8 | M | 1 | ROZPOCET | 0 | 0 | 0 | 0 | 0 | 1 | 0 | 4 | 26
14 | M | Pol164 | Tepelně a hlukově izolované hadice - ohebná hadice obalena izolací tloušťky 25mm Průměr: 125 mm | m | 10 |  | 0 |  |  |  | základní |  | 0 | 0 | 0 | 0 | 0 | 8 | M | 1 | ROZPOCET | 0 | 0 | 0 | 0 | 0 | 1 | 0 | 4 | 28
15 | M | Pol165 | Buňkový tlumič hluku do hranatého potrubí - v kašírovaném provedení typ GE Šířka buněk 250mm, délka tlumiče hluku 1000mm Rozměr buňky: 250x500mm | ks | 6 |  | 0 |  |  |  | základní |  | 0 | 0 | 0 | 0 | 0 | 8 | M | 1 | ROZPOCET | 0 | 0 | 0 | 0 | 0 | 1 | 0 | 4 | 30
16 | M | Pol169 | Potrubí 4-hranné, pozinkované + 30% tvarovek. Miniální třída těsnosti potrubních rozvodů: "C" Do obvodu 5000 mm | m2 | 3 |  | 0 |  |  |  | základní |  | 0 | 0 | 0 | 0 | 0 | 8 | M | 1 | ROZPOCET | 0 | 0 | 0 | 0 | 0 | 1 | 0 | 4 | 38
17 | M | Pol170 | Tepelná a hluková izolace - minerální vata s AL polepem Tloušťka: 40mm | m2 | 15 |  | 0 |  |  |  | základní |  | 0 | 0 | 0 | 0 | 0 | 8 | M | 1 | ROZPOCET | 0 | 0 | 0 | 0 | 0 | 1 | 0 | 4 | 40
18 | M | Pol171 | Úprava MaR posunutí čidel MaR + ostatní úpravy | soub. | 1 |  | 0 |  |  |  | základní |  | 0 | 0 | 0 | 0 | 0 | 8 | M | 1 | ROZPOCET | 0 | 0 | 0 | 0 | 0 | 1 | 0 | 4 | 42
19 | M | Pol172 | Závěsový, montážní, spojovací a těsnící materiál. Plechové potrubí bude uloženo na závěsy, hadice budou na potrubí připevněny plastovou šedou samolepící spojovací páskou, izolace budou kryty stříbrnou AL samolepící páskou. Potru | kg | 100 |  | 0 |  |  |  | základní |  | 0 | 0 | 0 | 0 | 0 | 8 | M | 1 | ROZPOCET | 0 | 0 | 0 | 0 | 0 | 1 | 0 | 4 | 44
20 | K | Pol178 | VZT jednotka s ZZT v podstropním provedení přívod: 400 m3/h, 350 Pa odvod: 400 m3/h, 350 Pa hmotnost jednotky: 85kg rozměr: (d x v x h) 1375 x 370 x 635 mm přívodní část: uzavírací klapka filtr M5 deskový rekuperační výměník (tepelná účinnost rekuperace | ks | 1 |  | 0 |  |  |  | základní |  | 0 | 0 | 0 | 0 | 0 | 4 | K | 1 | ROZPOCET | 0 | 0 | 0 | 0 | 0 | 1 | 0 | 4 | -1501133727
21 | K | Pol179 | Venkovní kombinovaná mřížka horizontální – bílo/šedá RAL 9002 rozměr: Ø 200 mm | ks | 1 |  | 0 |  |  |  | základní |  | 0 | 0 | 0 | 0 | 0 | 4 | K | 1 | ROZPOCET | 0 | 0 | 0 | 0 | 0 | 1 | 0 | 4 | 743096822
22 | K | Pol180 | Zpětná přetlaková klapka těsná - do kruhového potrubí Průměr: 200 mm | ks | 1 |  | 0 |  |  |  | základní |  | 0 | 0 | 0 | 0 | 0 | 4 | K | 1 | ROZPOCET | 0 | 0 | 0 | 0 | 0 | 1 | 0 | 4 | -1826945663
23 | K | Pol181 | Samostatný předfiltr kovový M22/F rozměr 995x995 mm délka 400 mm | ks | 1 |  | 0 |  |  |  | základní |  | 0 | 0 | 0 | 0 | 0 | 4 | K | 1 | ROZPOCET | 0 | 0 | 0 | 0 | 0 | 1 | 0 | 4 | 2130528721
24 | K | Pol183 | Stěnová mřížka - jednořadá, upínání na šrouby, s uspořádnání lamel horizontálně a roztečí lamel 12,5mm Rozměr: 400x200 mm | ks | 8 |  | 0 |  |  |  | základní |  | 0 | 0 | 0 | 0 | 0 | 4 | K | 1 | ROZPOCET | 0 | 0 | 0 | 0 | 0 | 1 | 0 | 4 | 483517766
25 | K | Pol184 | Odvodní talířový ventil kovový - na kruhové potrubí včetně zděře Průměr: 125 mm | ks | 5 |  | 0 |  |  |  | základní |  | 0 | 0 | 0 | 0 | 0 | 4 | K | 1 | ROZPOCET | 0 | 0 | 0 | 0 | 0 | 1 | 0 | 4 | 474009348
26 | K | Pol185 | Vířivý anemostat pro odvod vzduchu - čelní deska čtvercová v RAL 9010, horizontální připojení, regulace škrtící klapkou Průtok vzduchu: 160m3/h Velikost: 400x16 s 16 lamelami | ks | 2 |  | 0 |  |  |  | základní |  | 0 | 0 | 0 | 0 | 0 | 4 | K | 1 | ROZPOCET | 0 | 0 | 0 | 0 | 0 | 1 | 0 | 4 | -200188491
27 | K | Pol186 | Vyústka do kruhového potrubí - dvouřadá, s vestavěnou regulací, s uspořádnání lamel horizontálně Rozměr: 225x75 mm | ks | 2 |  | 0 |  |  |  | základní |  | 0 | 0 | 0 | 0 | 0 | 4 | K | 1 | ROZPOCET | 0 | 0 | 0 | 0 | 0 | 1 | 0 | 4 | -1578028700
28 | K | Pol187 | Potrubí kruhové, pozinkované + 30% tvarovek Miniální třída těsnosti potrubních rozvodů: "C" Průměr: 200 mm | m | 14 |  | 0 |  |  |  | základní |  | 0 | 0 | 0 | 0 | 0 | 4 | K | 1 | ROZPOCET | 0 | 0 | 0 | 0 | 0 | 1 | 0 | 4 | -401130147
29 | K | Pol188 | Potrubí kruhové, pozinkované + 30% tvarovek Miniální třída těsnosti potrubních rozvodů: "C" Průměr: 160 mm | m | 3 |  | 0 |  |  |  | základní |  | 0 | 0 | 0 | 0 | 0 | 4 | K | 1 | ROZPOCET | 0 | 0 | 0 | 0 | 0 | 1 | 0 | 4 | 1613601572
30 | K | Pol189 | Potrubí kruhové, pozinkované + 30% tvarovek Miniální třída těsnosti potrubních rozvodů: "C" Průměr: 125 mm | m | 6 |  | 0 |  |  |  | základní |  | 0 | 0 | 0 | 0 | 0 | 4 | K | 1 | ROZPOCET | 0 | 0 | 0 | 0 | 0 | 1 | 0 | 4 | -1310061604
31 | K | Pol190 | Tepelně a hlukově izolované hadice - ohebná hadice obalena izolací tloušťky 25mm Průměr: 200 mm | m | 15 |  | 0 |  |  |  | základní |  | 0 | 0 | 0 | 0 | 0 | 4 | K | 1 | ROZPOCET | 0 | 0 | 0 | 0 | 0 | 1 | 0 | 4 | -784006003
32 | K | Pol191 | Tepelně a hlukově izolované hadice - ohebná hadice obalena izolací tloušťky 25mm Průměr: 125 mm | m | 10 |  | 0 |  |  |  | základní |  | 0 | 0 | 0 | 0 | 0 | 4 | K | 1 | ROZPOCET | 0 | 0 | 0 | 0 | 0 | 1 | 0 | 4 | 162954246
33 | K | Pol192 | Buňkový tlumič hluku do hranatého potrubí - v kašírovaném provedení typ GE Šířka buněk 250mm, délka tlumiče hluku 1000mm Rozměr buňky: 250x500mm | ks | 6 |  | 0 |  |  |  | základní |  | 0 | 0 | 0 | 0 | 0 | 4 | K | 1 | ROZPOCET | 0 | 0 | 0 | 0 | 0 | 1 | 0 | 4 | 964935909
34 | K | Pol193 | Demontáž a zpětná montáž stávajícího tlumiče hluku tlumič je vytvořen ze 6ti buňěk 500x250 mm instalovaných v potrubí před demontáží bude zbavenn izolace (viz demontáže) Celkový rozměr: 2000 x 1000 x 250 mm hmotnost: 250 kg bez izolace nutná zvihací tech | soub. | 1 |  | 0 |  |  |  | základní |  | 0 | 0 | 0 | 0 | 0 | 4 | K | 1 | ROZPOCET | 0 | 0 | 0 | 0 | 0 | 1 | 0 | 4 | -652851370
35 | K | Pol194 | Protidešťová žaluzie demontáž ze stávající pozice montáž zpět oprava žaluzie (očištění) | soub. | 1 |  | 0 |  |  |  | základní |  | 0 | 0 | 0 | 0 | 0 | 4 | K | 1 | ROZPOCET | 0 | 0 | 0 | 0 | 0 | 1 | 0 | 4 | 1012116441
36 | K | Pol195 | Potrubí 4-hranné, pozinkované demontáž a opětovná montáž stávajícího potrubí do obvodu 3000 mm nutnost použití zdvihací techniky | m2 | 6 |  | 0 |  |  |  | základní |  | 0 | 0 | 0 | 0 | 0 | 4 | K | 1 | ROZPOCET | 0 | 0 | 0 | 0 | 0 | 1 | 0 | 4 | 191464622
37 | K | Pol196 | Potrubí 4-hranné, pozinkované + 30% tvarovek. Miniální třída těsnosti potrubních rozvodů: "C" Do obvodu 5000 mm | m2 | 3 |  | 0 |  |  |  | základní |  | 0 | 0 | 0 | 0 | 0 | 4 | K | 1 | ROZPOCET | 0 | 0 | 0 | 0 | 0 | 1 | 0 | 4 | 210343540
38 | K | Pol197 | Tepelná a hluková izolace - minerální vata s AL polepem Tloušťka: 40mm | m2 | 15 |  | 0 |  |  |  | základní |  | 0 | 0 | 0 | 0 | 0 | 4 | K | 1 | ROZPOCET | 0 | 0 | 0 | 0 | 0 | 1 | 0 | 4 | -1727703455
| D | D3 | Zařízení č.3 – Demontáže Etapa 1 |  |  |  | 0 | [5 empty] | 0 |  | 0 |  | 0 | 1 | D | 0 | ROZPOCET | [6 empty] | 0
39 | M | Pol172 | Závěsový, montážní, spojovací a těsnící materiál. Plechové potrubí bude uloženo na závěsy, hadice budou na potrubí připevněny plastovou šedou samolepící spojovací páskou, izolace budou kryty stříbrnou AL samolepící páskou. Potru | kg | 30 |  | 0 |  |  |  | základní |  | 0 | 0 | 0 | 0 | 0 | 8 | M | 1 | ROZPOCET | 0 | 0 | 0 | 0 | 0 | 1 | 0 | 4 | 74
40 | K | Pol199 | Závěsový, montážní, spojovací a těsnící materiál. Plechové potrubí bude uloženo na závěsy, hadice budou na potrubí připevněny plastovou šedou samolepící spojovací páskou, izolace budou kryty stříbrnou AL samolepící páskou. Potru | kg | 30 |  | 0 |  |  |  | základní |  | 0 | 0 | 0 | 0 | 0 | 4 | K | 1 | ROZPOCET | 0 | 0 | 0 | 0 | 0 | 1 | 0 | 4 | -315557371
41 | K | Pol200 | Demontáž stávajícího tlumiče hluku tlumič je vytvořen ze 6ti buňěk 500x250 mm instalovaných v potrubí před demontáží bude zbavenn izolace (viz demontáže) Celkový rozměr: 2000 x 1000 x 250 mm hmotnost: 250 kg bez izolace nutná zvihací technika | soub. | 1 |  | 0 |  |  |  | základní |  | 0 | 0 | 0 | 0 | 0 | 4 | K | 1 | ROZPOCET | 0 | 0 | 0 | 0 | 0 | 1 | 0 | 4 | -849432740
42 | K | Pol201 | Potrubí 4-hranné, pozinkované demontáž a opětovná montáž stávajícího potrubí do obvodu 3000 mm nutnost použití zdvihací techniky | m2 | 6 |  | 0 |  |  |  | základní |  | 0 | 0 | 0 | 0 | 0 | 4 | K | 1 | ROZPOCET | 0 | 0 | 0 | 0 | 0 | 1 | 0 | 4 | -1657776962
43 | K | Pol202 | Tepelná a hluková izolace - minerální vata s AL polepem Tloušťka: 40mm | m2 | 40 |  | 0 |  |  |  | základní |  | 0 | 0 | 0 | 0 | 0 | 4 | K | 1 | ROZPOCET | 0 | 0 | 0 | 0 | 0 | 1 | 0 | 4 | 1295985956
44 | K | Pol203 | Demontáž stávajcích kotevních systémů | kg | 20 |  | 0 |  |  |  | základní |  | 0 | 0 | 0 | 0 | 0 | 4 | K | 1 | ROZPOCET | 0 | 0 | 0 | 0 | 0 | 1 | 0 | 4 | -1397826539
45 | K | Pol204 | Zdvihací plošina pro mmožnost demontáže tlumičů a pod | soub. | 1 |  | 0 |  |  |  | základní |  | 0 | 0 | 0 | 0 | 0 | 4 | K | 1 | ROZPOCET | 0 | 0 | 0 | 0 | 0 | 1 | 0 | 4 | -576098125
| D | D5 | Ostatní |  |  |  | 0 | [5 empty] | 0 |  | 0 |  | 0 | 1 | D | 0 | ROZPOCET | [6 empty] | 0
46 | K | Pol149 | Dokumentace pro předání díla : - návod k obsluze - generální a jednotlivých strojů a zařízení, - protokol o zaškolení, - protokol o předání, - ostatní potřebné protokoly | hod | 3 |  | 0 |  |  |  | základní |  | 0 | 0 | 0 | 0 | 0 | 4 | K | 1 | ROZPOCET | 0 | 0 | 0 | 0 | 0 | 1 | 0 | 4 | -1295942159
47 | K | Pol205 | Zprovoznění zařízení, zaregulování | hod | 26 |  | 0 |  |  |  | základní |  | 0 | 0 | 0 | 0 | 0 | 4 | K | 1 | ROZPOCET | 0 | 0 | 0 | 0 | 0 | 1 | 0 | 4 | -985371665
48 | K | Pol206 | Zaškolení provozovatele | hod | 5 |  | 0 |  |  |  | základní |  | 0 | 0 | 0 | 0 | 0 | 4 | K | 1 | ROZPOCET | 0 | 0 | 0 | 0 | 0 | 1 | 0 | 4 | 1536181106
49 | K | Pol207 | Dokumentace skutečného stavu (3 PARÉ) + 1x elektronická podoba | hod | 7 |  | 0 |  |  |  | základní |  | 0 | 0 | 0 | 0 | 0 | 4 | K | 1 | ROZPOCET | 0 | 0 | 0 | 0 | 0 | 1 | 0 | 4 | 844608390
50 | K | Pol208 | Doprava | kpl | 1 |  | 0 |  |  |  | základní |  | 0 | 0 | 0 | 0 | 0 | 4 | K | 1 | ROZPOCET | 0 | 0 | 0 | 0 | 0 | 1 | 0 | 4 | 290231051

## 15 - Elektroinstalace - 1...
[9 empty] | >> skryté sloupce << | [9 empty] | {04be92be-65b0-4161-b5e2-422d372895fd}
2
| KRYCÍ LIST SOUPISU PRACÍ | [8 empty] | v --- níže se nacházejí doplnkové a pomocné údaje k sestavám --- v | [8 empty] | False
Stavba:
Rek. pavilonu nosorožců 3, ZOO Dvůr Králové - 1.etapa
Objekt:
15 - Elektroinstalace - 1.etapa
| KSO: |  |  |  |  | CC-CZ:
| Místo: |  |  |  |  | Datum: | 19. 3. 2024
| Zadavatel: |  |  |  |  | IČ:
|  | ZOO Dvůr Králové a.s., Štefánikova 1029, D.K.n.L. |  |  |  | DIČ:
| Uchazeč: |  |  |  |  | IČ: | Vyplň údaj
|  | Vyplň údaj |  |  |  | DIČ: | Vyplň údaj
| Projektant: |  |  |  |  | IČ:
|  | Projektis DK s.r.o., Legionářská 562, D.K.n.L. |  |  |  | DIČ:
| Zpracovatel: |  |  |  |  | IČ:
|  | ing. V. Švehla |  |  |  | DIČ:
Poznámka:
| Cena bez DPH | [5 empty] | 0
|  |  | Základ daně |  |  | Sazba daně | Výše daně
| DPH | základní | 0 |  |  | 21% | 0
|  | snížená | 0 |  |  | 12% | 0
|  | zákl. přenesená | 0 |  |  | 21% | 0
|  | sníž. přenesená | 0 |  |  | 12% | 0
|  | nulová | 0 |  |  | 0% | 0
| Cena s DPH |  |  | v | CZK |  | 0
| Projektant |  |  | Zpracovatel
| Datum a podpis: |  | Razítko | Datum a podpis: |  |  | Razítko
| Objednavatel |  |  | Uchazeč
| Datum a podpis: |  | Razítko | Datum a podpis: |  |  | Razítko
REKAPITULACE ČLENĚNÍ SOUPISU PRACÍ
Stavba:
Rek. pavilonu nosorožců 3, ZOO Dvůr Králové - 1.etapa
Objekt:
15 - Elektroinstalace - 1.etapa
Místo: | [5 empty] | Datum: | 19. 3. 2024
Zadavatel: |  |  | ZOO Dvůr Králové a.s., Štefánikova 1029, D.K.n.L. |  |  | Projektant: | Projektis DK s.r.o., Legionářská 562, D.K.n.L.
Uchazeč: |  |  | Vyplň údaj |  |  | Zpracovatel: | ing. V. Švehla
Kód dílu - Popis | [6 empty] | Cena celkem [CZK]
Náklady ze soupisu prací | [6 empty] | 0 | [12 empty] | -1
| M - Práce a dodávky M | [5 empty] | 0
| 211-M - Elektromontáže | [5 empty] | 0
| 212-M - Elektromontáže | [5 empty] | 0
| 213-M - Elektromontáže | [5 empty] | 0
| 214-M - Elektromontáže | [5 empty] | 0
| D2 - ÚLOŽNÝ MATERIÁL | [5 empty] | 0
| D3 - KABELY A VODIČE | [5 empty] | 0
| D4 - PŘÍSTROJE | [5 empty] | 0
| D5 - SVÍTIDLA | [5 empty] | 0
| D6 - TOPNÉ KABELY | [5 empty] | 0
| D7 - UZEMNĚNÍ A POSPOJENÍ | [5 empty] | 0
| D8 - DATOVÉ ROZVODY | [5 empty] | 0
| D9 - EZS | [5 empty] | 0
| 215-M - Elektromontáže | [5 empty] | 0
| 216-M - Elektromontáže | [5 empty] | 0
| 217-M - Elektromontáže | [5 empty] | 0
| D7 - UZEMNĚNÍ A POSPOJENÍ | [5 empty] | 0
| 218-M - Elektromontáže | [5 empty] | 0
| D1 - Elektromontáž | [5 empty] | 0
| D2 - ÚLOŽNÝ MATERIÁL | [5 empty] | 0
| D3 - KABELY A VODIČE | [5 empty] | 0
| D4 - PŘÍSTROJE | [5 empty] | 0
| D5 - SVÍTIDLA | [5 empty] | 0
| D6 - TOPNÉ KABELY | [5 empty] | 0
| D7 - UZEMNĚNÍ A POSPOJENÍ | [5 empty] | 0
| D8 - DATOVÉ ROZVODY | [5 empty] | 0
| D9 - EZS | [5 empty] | 0
| 219-M - Elektromontáže | [5 empty] | 0
| 220-M - Elektromontáže | [5 empty] | 0
| 221-M - Elektromontáže | [5 empty] | 0
SOUPIS PRACÍ
Stavba:
Rek. pavilonu nosorožců 3, ZOO Dvůr Králové - 1.etapa
Objekt:
15 - Elektroinstalace - 1.etapa
Místo: | [5 empty] | Datum: | 19. 3. 2024
Zadavatel: |  |  | ZOO Dvůr Králové a.s., Štefánikova 1029, D.K.n.L. |  |  | Projektant: | Projektis DK s.r.o., Legionářská 562, D.K.n.L.
Uchazeč: |  |  | Vyplň údaj |  |  | Zpracovatel: | ing. V. Švehla
PČ | Typ | Kód | Popis | MJ | Množství | J.cena [CZK] | Cena celkem [CZK] | Cenová soustava |  |  | DPH | J. Nh [h] | Nh celkem [h] | J. hmotnost [t] | Hmotnost celkem [t] | J. suť [t] | Suť Celkem [t]
Náklady soupisu celkem | [6 empty] | 0 | [5 empty] | 0 |  | 0 |  | 0 |  | D | -1 | [7 empty] | 0
| D | M | Práce a dodávky M |  |  |  | 0 | [5 empty] | 0 |  | 0 |  | 0 | 3 | D | 0 | ROZPOCET | [6 empty] | 0
| D | 211-M | Elektromontáže |  |  |  | 0 | [5 empty] | 0 |  | 0 |  | 0 | 3 | D | 1 | ROZPOCET | [6 empty] | 0
1 | M | 000000000 | SKŘÍŇOVÝ ROZVÁDĚČ IP54 ozn.R2 | ks | 1 |  | 0 |  |  |  | základní |  | 0 | 0 | 0 | 0 | 0 | 8 | M | 2 | ROZPOCET | 0 | 0 | 0 | 0 | 0 | 1 | 0 | 4 | 2
2 | M | 000000000 | SKŘÍŇOVÝ ROZVÁDĚČ IP54 ozn.R2 | ks | 1 |  | 0 |  |  |  | základní |  | 0 | 0 | 0 | 0 | 0 | 8 | M | 2 | ROZPOCET | 0 | 0 | 0 | 0 | 0 | 1 | 0 | 4 | 4
3 | M | 000000000.1 | SKŘÍŇ NÁSTĚNNÁ IP66 ozn.OS | ks | 1 |  | 0 |  |  |  | základní |  | 0 | 0 | 0 | 0 | 0 | 8 | M | 2 | ROZPOCET | 0 | 0 | 0 | 0 | 0 | 1 | 0 | 4 | 6
4 | M | 000721665 | SESTAVA SKŘÍNÍ V PILÍŘI DLE VÝKRESU č.4 ozn.RE | ks | 1 |  | 0 |  |  |  | základní |  | 0 | 0 | 0 | 0 | 0 | 8 | M | 2 | ROZPOCET | 0 | 0 | 0 | 0 | 0 | 1 | 0 | 4 | 8
| D | 212-M | Elektromontáže |  |  |  | 0 | [5 empty] | 0 |  | 0 |  | 0 | 3 | D | 1 | ROZPOCET | [6 empty] | 0
5 | M | 999999061 | Elektroinstalace silnoproud - doprava dodávek | kpl | 1 |  | 0 |  |  |  | základní |  | 0 | 0 | 0 | 0 | 0 | 256 | M | 2 | ROZPOCET | 0 | 0 | 0 | 0 | 0 | 1 | 0 | 64 | -1486013325
| D | 213-M | Elektromontáže |  |  |  | 0 | [5 empty] | 0 |  | 0 |  | 0 | 3 | D | 1 | ROZPOCET | [6 empty] | 0
6 | M | 999999062 | Elektroinstalace silnoproud - přesun dodávek | kpl | 1 |  | 0 |  |  |  | základní |  | 0 | 0 | 0 | 0 | 0 | 256 | M | 2 | ROZPOCET | 0 | 0 | 0 | 0 | 0 | 1 | 0 | 64 | 880339606
| D | 214-M | Elektromontáže |  |  |  | 0 | [5 empty] | 0 |  | 0 |  | 0 | 3 | D | 1 | ROZPOCET | [6 empty] | 0
| D | D2 | ÚLOŽNÝ MATERIÁL |  |  |  | 0 | [5 empty] | 0 |  | 0 |  | 0 | 1 | D | 2 | ROZPOCET | [6 empty] | 0
7 | M | 000321122 | trubka ohebná PVC 16 | m | 86 |  | 0 |  |  |  | základní |  | 0 | 0 | 0 | 0 | 0 | 8 | M | 3 | ROZPOCET | 0 | 0 | 0 | 0 | 0 | 1 | 0 | 4 | 10
8 | M | 000321124 | trubka ohebná PVC 25 | m | 37 |  | 0 |  |  |  | základní |  | 0 | 0 | 0 | 0 | 0 | 8 | M | 3 | ROZPOCET | 0 | 0 | 0 | 0 | 0 | 1 | 0 | 4 | 12
9 | M | 000322112 | trubka tuhá PVC 16 | m | 270 |  | 0 |  |  |  | základní |  | 0 | 0 | 0 | 0 | 0 | 8 | M | 3 | ROZPOCET | 0 | 0 | 0 | 0 | 0 | 1 | 0 | 4 | 14
10 | M | 000322114 | trubka tuhá PVC 25 | m | 45 |  | 0 |  |  |  | základní |  | 0 | 0 | 0 | 0 | 0 | 8 | M | 3 | ROZPOCET | 0 | 0 | 0 | 0 | 0 | 1 | 0 | 4 | 16
11 | M | 000322115 | trubka tuhá PVC 32 | m | 10 |  | 0 |  |  |  | základní |  | 0 | 0 | 0 | 0 | 0 | 8 | M | 3 | ROZPOCET | 0 | 0 | 0 | 0 | 0 | 1 | 0 | 4 | 18
12 | M | 000321501 | trubka ochranná korudovaná 50 | m | 48 |  | 0 |  |  |  | základní |  | 0 | 0 | 0 | 0 | 0 | 8 | M | 3 | ROZPOCET | 0 | 0 | 0 | 0 | 0 | 1 | 0 | 4 | 20
13 | M | 000321503 | trubka ochranná korudovaná 75 | m | 32 |  | 0 |  |  |  | základní |  | 0 | 0 | 0 | 0 | 0 | 8 | M | 3 | ROZPOCET | 0 | 0 | 0 | 0 | 0 | 1 | 0 | 4 | 22
14 | M | 000311111 | krabice přístrojová KO68 | ks | 26 |  | 0 |  |  |  | základní |  | 0 | 0 | 0 | 0 | 0 | 8 | M | 3 | ROZPOCET | 0 | 0 | 0 | 0 | 0 | 1 | 0 | 4 | 24
15 | M | 000311116 | krabice odbočná KO68 | ks | 15 |  | 0 |  |  |  | základní |  | 0 | 0 | 0 | 0 | 0 | 8 | M | 3 | ROZPOCET | 0 | 0 | 0 | 0 | 0 | 1 | 0 | 4 | 26
16 | M | 000311315 | krabice odbočná KO97 | ks | 9 |  | 0 |  |  |  | základní |  | 0 | 0 | 0 | 0 | 0 | 8 | M | 3 | ROZPOCET | 0 | 0 | 0 | 0 | 0 | 1 | 0 | 4 | 28
17 | M | 000312001 | krabice odbočná IP55 | ks | 54 |  | 0 |  |  |  | základní |  | 0 | 0 | 0 | 0 | 0 | 8 | M | 3 | ROZPOCET | 0 | 0 | 0 | 0 | 0 | 1 | 0 | 4 | 30
18 | M | 000363631 | žlab drát 50x50 nerez | m | 188 |  | 0 |  |  |  | základní |  | 0 | 0 | 0 | 0 | 0 | 8 | M | 3 | ROZPOCET | 0 | 0 | 0 | 0 | 0 | 1 | 0 | 4 | 32
19 | M | 000363633 | žlab drát 150x50 nerez | m | 146 |  | 0 |  |  |  | základní |  | 0 | 0 | 0 | 0 | 0 | 8 | M | 3 | ROZPOCET | 0 | 0 | 0 | 0 | 0 | 1 | 0 | 4 | 34
20 | M | 000363642 | žlab drát 150x100 nerez | m | 18 |  | 0 |  |  |  | základní |  | 0 | 0 | 0 | 0 | 0 | 8 | M | 3 | ROZPOCET | 0 | 0 | 0 | 0 | 0 | 1 | 0 | 4 | 36
21 | M | 000363673 | přepážka žlabu 50 nerez | m | 128 |  | 0 |  |  |  | základní |  | 0 | 0 | 0 | 0 | 0 | 8 | M | 3 | ROZPOCET | 0 | 0 | 0 | 0 | 0 | 1 | 0 | 4 | 38
22 | M | 000363674 | přepážka žlabu 100 nerez | m | 18 |  | 0 |  |  |  | základní |  | 0 | 0 | 0 | 0 | 0 | 8 | M | 3 | ROZPOCET | 0 | 0 | 0 | 0 | 0 | 1 | 0 | 4 | 40
23 | M | 000363684 | spojka žlabu nerez | ks | 358 |  | 0 |  |  |  | základní |  | 0 | 0 | 0 | 0 | 0 | 8 | M | 3 | ROZPOCET | 0 | 0 | 0 | 0 | 0 | 1 | 0 | 4 | 42
24 | M | 000363721 | nosník žlabu 150 nerez | ks | 126 |  | 0 |  |  |  | základní |  | 0 | 0 | 0 | 0 | 0 | 8 | M | 3 | ROZPOCET | 0 | 0 | 0 | 0 | 0 | 1 | 0 | 4 | 44
25 | M | 000363712 | držák žlabu 50x50 k závitové tyči nerez | ks | 188 |  | 0 |  |  |  | základní |  | 0 | 0 | 0 | 0 | 0 | 8 | M | 3 | ROZPOCET | 0 | 0 | 0 | 0 | 0 | 1 | 0 | 4 | 46
26 | M | 000363702 | držák žlabu k závitové tyči strop | ks | 188 |  | 0 |  |  |  | základní |  | 0 | 0 | 0 | 0 | 0 | 8 | M | 3 | ROZPOCET | 0 | 0 | 0 | 0 | 0 | 1 | 0 | 4 | 48
27 | M | 000363853 | závitová tyč 8mm nerez 1m | Ks | 185 |  | 0 |  |  |  | základní |  | 0 | 0 | 0 | 0 | 0 | 8 | M | 3 | ROZPOCET | 0 | 0 | 0 | 0 | 0 | 1 | 0 | 4 | 50
28 | M | 000363872 | spojovací sada žlaby | Bal | 5 |  | 0 |  |  |  | základní |  | 0 | 0 | 0 | 0 | 0 | 8 | M | 3 | ROZPOCET | 0 | 0 | 0 | 0 | 0 | 1 | 0 | 4 | 52
29 | M | 000363701 | držák krabic ke žlabu | Ks | 45 |  | 0 |  |  |  | základní |  | 0 | 0 | 0 | 0 | 0 | 8 | M | 3 | ROZPOCET | 0 | 0 | 0 | 0 | 0 | 1 | 0 | 4 | 54
30 | M | 000000201 | válcovaný profil ocel tř.11 | kg | 60 |  | 0 |  |  |  | základní |  | 0 | 0 | 0 | 0 | 0 | 8 | M | 3 | ROZPOCET | 0 | 0 | 0 | 0 | 0 | 1 | 0 | 4 | 56
| D | D3 | KABELY A VODIČE |  |  |  | 0 | [5 empty] | 0 |  | 0 |  | 0 | 1 | D | 2 | ROZPOCET | [6 empty] | 0
31 | M | 000101005 | kabel CYKY 2x1,5 | m | 38 |  | 0 |  |  |  | základní |  | 0 | 0 | 0 | 0 | 0 | 8 | M | 3 | ROZPOCET | 0 | 0 | 0 | 0 | 0 | 1 | 0 | 4 | 58
32 | M | 000101105 | kabel CYKY 3x1,5 | m | 1830 |  | 0 |  |  |  | základní |  | 0 | 0 | 0 | 0 | 0 | 8 | M | 3 | ROZPOCET | 0 | 0 | 0 | 0 | 0 | 1 | 0 | 4 | 60
33 | M | 000101106 | kabel CYKY 3x2,5 | m | 195 |  | 0 |  |  |  | základní |  | 0 | 0 | 0 | 0 | 0 | 8 | M | 3 | ROZPOCET | 0 | 0 | 0 | 0 | 0 | 1 | 0 | 4 | 62
34 | M | 000101205 | kabel CYKY 4x1,5 | m | 185 |  | 0 |  |  |  | základní |  | 0 | 0 | 0 | 0 | 0 | 8 | M | 3 | ROZPOCET | 0 | 0 | 0 | 0 | 0 | 1 | 0 | 4 | 64
35 | M | 000101305 | kabel CYKY 5x1,5 | m | 480 |  | 0 |  |  |  | základní |  | 0 | 0 | 0 | 0 | 0 | 8 | M | 3 | ROZPOCET | 0 | 0 | 0 | 0 | 0 | 1 | 0 | 4 | 66
36 | M | 000101505 | kabel CYKY 12x1,5 | m | 48 |  | 0 |  |  |  | základní |  | 0 | 0 | 0 | 0 | 0 | 8 | M | 3 | ROZPOCET | 0 | 0 | 0 | 0 | 0 | 1 | 0 | 4 | 68
37 | M | 000101306 | kabel CYKY 5x2,5 | m | 147 |  | 0 |  |  |  | základní |  | 0 | 0 | 0 | 0 | 0 | 8 | M | 3 | ROZPOCET | 0 | 0 | 0 | 0 | 0 | 1 | 0 | 4 | 70
38 | M | 000101308 | kabel CYKY 5x6 | m | 158 |  | 0 |  |  |  | základní |  | 0 | 0 | 0 | 0 | 0 | 8 | M | 3 | ROZPOCET | 0 | 0 | 0 | 0 | 0 | 1 | 0 | 4 | 72
39 | M | 000101214 | kabel 1kV CYKY 3x70+50 | m | 32 |  | 0 |  |  |  | základní |  | 0 | 0 | 0 | 0 | 0 | 8 | M | 3 | ROZPOCET | 0 | 0 | 0 | 0 | 0 | 1 | 0 | 4 | 74
40 | M | 000203301 | kabel JYTY 2x1 | m | 755 |  | 0 |  |  |  | základní |  | 0 | 0 | 0 | 0 | 0 | 8 | M | 3 | ROZPOCET | 0 | 0 | 0 | 0 | 0 | 1 | 0 | 4 | 76
41 | M | 000173106 | vodič CYA 2,5 | m | 15 |  | 0 |  |  |  | základní |  | 0 | 0 | 0 | 0 | 0 | 8 | M | 3 | ROZPOCET | 0 | 0 | 0 | 0 | 0 | 1 | 0 | 4 | 78
42 | M | 000173108 | vodič CYA 6 | m | 36 |  | 0 |  |  |  | základní |  | 0 | 0 | 0 | 0 | 0 | 8 | M | 3 | ROZPOCET | 0 | 0 | 0 | 0 | 0 | 1 | 0 | 4 | 80
43 | M | 000173110 | vodič CYA 16 | m | 45 |  | 0 |  |  |  | základní |  | 0 | 0 | 0 | 0 | 0 | 8 | M | 3 | ROZPOCET | 0 | 0 | 0 | 0 | 0 | 1 | 0 | 4 | 82
44 | M | 000173111 | vodič CYA 25 | m | 130 |  | 0 |  |  |  | základní |  | 0 | 0 | 0 | 0 | 0 | 8 | M | 3 | ROZPOCET | 0 | 0 | 0 | 0 | 0 | 1 | 0 | 4 | 84
| D | D4 | PŘÍSTROJE |  |  |  | 0 | [5 empty] | 0 |  | 0 |  | 0 | 1 | D | 2 | ROZPOCET | [6 empty] | 0
45 | M | 000409011 | spínač řaz.1. pod om. IP20 | ks | 5 |  | 0 |  |  |  | základní |  | 0 | 0 | 0 | 0 | 0 | 8 | M | 3 | ROZPOCET | 0 | 0 | 0 | 0 | 0 | 1 | 0 | 4 | 86
46 | M | 000409023 | spínač řaz.6. pod om. IP20 | ks | 2 |  | 0 |  |  |  | základní |  | 0 | 0 | 0 | 0 | 0 | 8 | M | 3 | ROZPOCET | 0 | 0 | 0 | 0 | 0 | 1 | 0 | 4 | 88
47 | M | 000413001 | spínač řaz.1. pod om. IP44 | ks | 4 |  | 0 |  |  |  | základní |  | 0 | 0 | 0 | 0 | 0 | 8 | M | 3 | ROZPOCET | 0 | 0 | 0 | 0 | 0 | 1 | 0 | 4 | 90
48 | M | 000413001.1 | spínač řaz.6. pod om. IP44 | ks | 2 |  | 0 |  |  |  | základní |  | 0 | 0 | 0 | 0 | 0 | 8 | M | 3 | ROZPOCET | 0 | 0 | 0 | 0 | 0 | 1 | 0 | 4 | 92
49 | M | 000413002 | spínač řaz.7. pod om. IP44 | ks | 1 |  | 0 |  |  |  | základní |  | 0 | 0 | 0 | 0 | 0 | 8 | M | 3 | ROZPOCET | 0 | 0 | 0 | 0 | 0 | 1 | 0 | 4 | 94
50 | M | 000413121 | spínač řaz.1. na om.IP54 | ks | 1 |  | 0 |  |  |  | základní |  | 0 | 0 | 0 | 0 | 0 | 8 | M | 3 | ROZPOCET | 0 | 0 | 0 | 0 | 0 | 1 | 0 | 4 | 96
51 | M | 000419100 | zásuvka 16A/250Vstř IP20 pod om. | ks | 6 |  | 0 |  |  |  | základní |  | 0 | 0 | 0 | 0 | 0 | 8 | M | 3 | ROZPOCET | 0 | 0 | 0 | 0 | 0 | 1 | 0 | 4 | 98
52 | M | 000423002 | zásuvka 16A/250Vstř IP44 pod om. | ks | 5 |  | 0 |  |  |  | základní |  | 0 | 0 | 0 | 0 | 0 | 8 | M | 3 | ROZPOCET | 0 | 0 | 0 | 0 | 0 | 1 | 0 | 4 | 100
53 | M | 000425223 | zásuvka nástěnná 5pól/16A/400V/IP44 | ks | 3 |  | 0 |  |  |  | základní |  | 0 | 0 | 0 | 0 | 0 | 8 | M | 3 | ROZPOCET | 0 | 0 | 0 | 0 | 0 | 1 | 0 | 4 | 102
54 | M | 000431264 | pojistková patrona PNA1(125-160A)gG | ks | 6 |  | 0 |  |  |  | základní |  | 0 | 0 | 0 | 0 | 0 | 8 | M | 3 | ROZPOCET | 0 | 0 | 0 | 0 | 0 | 1 | 0 | 4 | 104
55 | M | 000483211 | elektroměr 3fázový nepřímý x/5A digitální BUS | ks | 1 |  | 0 |  |  |  | základní |  | 0 | 0 | 0 | 0 | 0 | 8 | M | 3 | ROZPOCET | 0 | 0 | 0 | 0 | 0 | 1 | 0 | 4 | 106
56 | M | 000423111 | zásuvka 230V IP44 nástěnná | ks | 3 |  | 0 |  |  |  | základní |  | 0 | 0 | 0 | 0 | 0 | 8 | M | 3 | ROZPOCET | 0 | 0 | 0 | 0 | 0 | 1 | 0 | 4 | 108
| D | D5 | SVÍTIDLA |  |  |  | 0 | [5 empty] | 0 |  | 0 |  | 0 | 1 | D | 2 | ROZPOCET | [6 empty] | 0
57 | M | 000521037 | A-svítidlo LED l=1500mm 50W 7500lm IP65 | ks | 38 |  | 0 |  |  |  | základní |  | 0 | 0 | 0 | 0 | 0 | 8 | M | 3 | ROZPOCET | 0 | 0 | 0 | 0 | 0 | 1 | 0 | 4 | 110
58 | M | 000509124 | B-svítidlo LED l=1200mm 37W 4100lm IP20 mřížka | ks | 5 |  | 0 |  |  |  | základní |  | 0 | 0 | 0 | 0 | 0 | 8 | M | 3 | ROZPOCET | 0 | 0 | 0 | 0 | 0 | 1 | 0 | 4 | 112
59 | M | 000509035 | C-svítidlo LED D=375mm 27W 2700lm IP20 | ks | 3 |  | 0 |  |  |  | základní |  | 0 | 0 | 0 | 0 | 0 | 8 | M | 3 | ROZPOCET | 0 | 0 | 0 | 0 | 0 | 1 | 0 | 4 | 114
60 | M | 000509036 | N-svítidlo LED D=300mm 27W 3600lm IP54 noční | ks | 8 |  | 0 |  |  |  | základní |  | 0 | 0 | 0 | 0 | 0 | 8 | M | 3 | ROZPOCET | 0 | 0 | 0 | 0 | 0 | 1 | 0 | 4 | 116
61 | M | 000528441 | UV-svítidlo závěsné E27 pro žárovku UV 300W | ks | 20 |  | 0 |  |  |  | základní |  | 0 | 0 | 0 | 0 | 0 | 8 | M | 3 | ROZPOCET | 0 | 0 | 0 | 0 | 0 | 1 | 0 | 4 | 118
62 | M | 000593211 | UV žárovka 300W | ks | 20 |  | 0 |  |  |  | základní |  | 0 | 0 | 0 | 0 | 0 | 8 | M | 3 | ROZPOCET | 0 | 0 | 0 | 0 | 0 | 1 | 0 | 4 | 120
63 | M | 000540001 | reflektor LED 50W 6000lm IP65 | ks | 5 |  | 0 |  |  |  | základní |  | 0 | 0 | 0 | 0 | 0 | 8 | M | 3 | ROZPOCET | 0 | 0 | 0 | 0 | 0 | 1 | 0 | 4 | 122
64 | M | 000552002 | svítidlo LED nouzové 1hod.IP65 | ks | 4 |  | 0 |  |  |  | základní |  | 0 | 0 | 0 | 0 | 0 | 8 | M | 3 | ROZPOCET | 0 | 0 | 0 | 0 | 0 | 1 | 0 | 4 | 124
| D | D6 | TOPNÉ KABELY |  |  |  | 0 | [5 empty] | 0 |  | 0 |  | 0 | 1 | D | 2 | ROZPOCET | [6 empty] | 0
65 | M | 000610501 | samoregulační topný kabel 5-15W/m | ks | 778 |  | 0 |  |  |  | základní |  | 0 | 0 | 0 | 0 | 0 | 8 | M | 3 | ROZPOCET | 0 | 0 | 0 | 0 | 0 | 1 | 0 | 4 | 126
66 | M | 000464024 | elektronický termostat s čidlem | ks | 10 |  | 0 |  |  |  | základní |  | 0 | 0 | 0 | 0 | 0 | 8 | M | 3 | ROZPOCET | 0 | 0 | 0 | 0 | 0 | 1 | 0 | 4 | 128
67 | M | 000413001.2 | ukončovací a připojovací sada | ks | 13 |  | 0 |  |  |  | základní |  | 0 | 0 | 0 | 0 | 0 | 8 | M | 3 | ROZPOCET | 0 | 0 | 0 | 0 | 0 | 1 | 0 | 4 | 130
68 | M | 000409011.1 | lepidlo na fixaci kabelů | ks | 10 |  | 0 |  |  |  | základní |  | 0 | 0 | 0 | 0 | 0 | 8 | M | 3 | ROZPOCET | 0 | 0 | 0 | 0 | 0 | 1 | 0 | 4 | 132
69 | M | 000610502 | topný kabel s příložným termostatem 24W 2m | ks | 1 |  | 0 |  |  |  | základní |  | 0 | 0 | 0 | 0 | 0 | 8 | M | 3 | ROZPOCET | 0 | 0 | 0 | 0 | 0 | 1 | 0 | 4 | 134
| D | D7 | UZEMNĚNÍ A POSPOJENÍ |  |  |  | 0 | [5 empty] | 0 |  | 0 |  | 0 | 1 | D | 2 | ROZPOCET | [6 empty] | 0
70 | M | 000295001 | vedení FeZn 30/4 (0,96kg/m) | m | 398 |  | 0 |  |  |  | základní |  | 0 | 0 | 0 | 0 | 0 | 8 | M | 3 | ROZPOCET | 0 | 0 | 0 | 0 | 0 | 1 | 0 | 4 | 136
71 | M | 000295011 | vedení FeZn pr.10mm(0,63kg/m) | m | 178 |  | 0 |  |  |  | základní |  | 0 | 0 | 0 | 0 | 0 | 8 | M | 3 | ROZPOCET | 0 | 0 | 0 | 0 | 0 | 1 | 0 | 4 | 138
72 | M | 000295012 | vedení FeZn pr.8mm(0,40kg/m) | m | 85 |  | 0 |  |  |  | základní |  | 0 | 0 | 0 | 0 | 0 | 8 | M | 3 | ROZPOCET | 0 | 0 | 0 | 0 | 0 | 1 | 0 | 4 | 140
73 | M | 000295073 | svorka pásku drátu zemnící 2šrouby FeZn | ks | 76 |  | 0 |  |  |  | základní |  | 0 | 0 | 0 | 0 | 0 | 8 | M | 3 | ROZPOCET | 0 | 0 | 0 | 0 | 0 | 1 | 0 | 4 | 142
| D | D8 | DATOVÉ ROZVODY |  |  |  | 0 | [5 empty] | 0 |  | 0 |  | 0 | 1 | D | 2 | ROZPOCET | [6 empty] | 0
74 | M | 000712110 | nástěnný rozváděč DR 12U 600x600x600mm | ks | 1 |  | 0 |  |  |  | základní |  | 0 | 0 | 0 | 0 | 0 | 8 | M | 3 | ROZPOCET | 0 | 0 | 0 | 0 | 0 | 1 | 0 | 4 | 144
75 | M | 000471034 | uložiště NAS 4x šachta pevného disku | ks | 1 |  | 0 |  |  |  | základní |  | 0 | 0 | 0 | 0 | 0 | 8 | M | 3 | ROZPOCET | 0 | 0 | 0 | 0 | 0 | 1 | 0 | 4 | 146
76 | M | 000471034.1 | pevný disk 3,5" kapacita 2TB 180MB | ks | 2 |  | 0 |  |  |  | základní |  | 0 | 0 | 0 | 0 | 0 | 8 | M | 3 | ROZPOCET | 0 | 0 | 0 | 0 | 0 | 1 | 0 | 4 | 148
77 | M | 000471034.2 | licence na 8 kamer | ks | 3 |  | 0 |  |  |  | základní |  | 0 | 0 | 0 | 0 | 0 | 8 | M | 3 | ROZPOCET | 0 | 0 | 0 | 0 | 0 | 1 | 0 | 4 | 150
78 | M | 000439131 | kamera 2MPiX PTZ IR 20m | ks | 13 |  | 0 |  |  |  | základní |  | 0 | 0 | 0 | 0 | 0 | 8 | M | 3 | ROZPOCET | 0 | 0 | 0 | 0 | 0 | 1 | 0 | 4 | 152
79 | M | 000439132 | plastová konzole pro kamery | ks | 13 |  | 0 |  |  |  | základní |  | 0 | 0 | 0 | 0 | 0 | 8 | M | 3 | ROZPOCET | 0 | 0 | 0 | 0 | 0 | 1 | 0 | 4 | 154
80 | M | 000321122 | trubka ohebná PVC 16 | m | 86 |  | 0 |  |  |  | základní |  | 0 | 0 | 0 | 0 | 0 | 8 | M | 3 | ROZPOCET | 0 | 0 | 0 | 0 | 0 | 1 | 0 | 4 | 156
81 | M | 000322112 | trubka tuhá PVC 16 | m | 45 |  | 0 |  |  |  | základní |  | 0 | 0 | 0 | 0 | 0 | 8 | M | 3 | ROZPOCET | 0 | 0 | 0 | 0 | 0 | 1 | 0 | 4 | 158
82 | M | 000311111 | krabice přístrojová KO68 | ks | 1 |  | 0 |  |  |  | základní |  | 0 | 0 | 0 | 0 | 0 | 8 | M | 3 | ROZPOCET | 0 | 0 | 0 | 0 | 0 | 1 | 0 | 4 | 160
83 | M | 000209403 | kabel UTP Cat.5e | m | 770 |  | 0 |  |  |  | základní |  | 0 | 0 | 0 | 0 | 0 | 8 | M | 3 | ROZPOCET | 0 | 0 | 0 | 0 | 0 | 1 | 0 | 4 | 162
84 | M | 000420189 | zásuvka datová 2xRJ45 | ks | 1 |  | 0 |  |  |  | základní |  | 0 | 0 | 0 | 0 | 0 | 8 | M | 3 | ROZPOCET | 0 | 0 | 0 | 0 | 0 | 1 | 0 | 4 | 164
| D | D9 | EZS |  |  |  | 0 | [5 empty] | 0 |  | 0 |  | 0 | 1 | D | 2 | ROZPOCET | [6 empty] | 0
85 | M | 000712711 | ústředna EZS,EZS,GSM | ks | 1 |  | 0 |  |  |  | základní |  | 0 | 0 | 0 | 0 | 0 | 8 | M | 3 | ROZPOCET | 0 | 0 | 0 | 0 | 0 | 1 | 0 | 4 | 166
86 | M | 000715111 | GR klávesnice | ks | 1 |  | 0 |  |  |  | základní |  | 0 | 0 | 0 | 0 | 0 | 8 | M | 3 | ROZPOCET | 0 | 0 | 0 | 0 | 0 | 1 | 0 | 4 | 168
87 | M | 000409012 | dveřní magnet antracit | ks | 1 |  | 0 |  |  |  | základní |  | 0 | 0 | 0 | 0 | 0 | 8 | M | 3 | ROZPOCET | 0 | 0 | 0 | 0 | 0 | 1 | 0 | 4 | 170
88 | M | 000409014 | magnetický kontakt masivní | ks | 4 |  | 0 |  |  |  | základní |  | 0 | 0 | 0 | 0 | 0 | 8 | M | 3 | ROZPOCET | 0 | 0 | 0 | 0 | 0 | 1 | 0 | 4 | 172
89 | M | 000409018 | sběrnicový stropní detektor pohybu | ks | 1 |  | 0 |  |  |  | základní |  | 0 | 0 | 0 | 0 | 0 | 8 | M | 3 | ROZPOCET | 0 | 0 | 0 | 0 | 0 | 1 | 0 | 4 | 174
90 | M | 000409019 | sběrnicový detektor kouře a teploty | ks | 7 |  | 0 |  |  |  | základní |  | 0 | 0 | 0 | 0 | 0 | 8 | M | 3 | ROZPOCET | 0 | 0 | 0 | 0 | 0 | 1 | 0 | 4 | 176
91 | M | 000409021 | sběrnicový externí teploměr | ks | 8 |  | 0 |  |  |  | základní |  | 0 | 0 | 0 | 0 | 0 | 8 | M | 3 | ROZPOCET | 0 | 0 | 0 | 0 | 0 | 1 | 0 | 4 | 178
92 | M | 000409023.1 | sběrnicový modul připojení 8.magnetických kontaktů | ks | 1 |  | 0 |  |  |  | základní |  | 0 | 0 | 0 | 0 | 0 | 8 | M | 3 | ROZPOCET | 0 | 0 | 0 | 0 | 0 | 1 | 0 | 4 | 180
93 | M | 000409024 | sběrnicový duální detektor PIR+MW | ks | 1 |  | 0 |  |  |  | základní |  | 0 | 0 | 0 | 0 | 0 | 8 | M | 3 | ROZPOCET | 0 | 0 | 0 | 0 | 0 | 1 | 0 | 4 | 182
94 | M | 000409025 | snímač teploty s kabelem PT1000 | ks | 4 |  | 0 |  |  |  | základní |  | 0 | 0 | 0 | 0 | 0 | 8 | M | 3 | ROZPOCET | 0 | 0 | 0 | 0 | 0 | 1 | 0 | 4 | 184
95 | M | 000409026 | magnetický kontakt kovový přejezdový | ks | 1 |  | 0 |  |  |  | základní |  | 0 | 0 | 0 | 0 | 0 | 8 | M | 3 | ROZPOCET | 0 | 0 | 0 | 0 | 0 | 1 | 0 | 4 | 186
96 | M | 000409031 | izolátor sběrnice | ks | 2 |  | 0 |  |  |  | základní |  | 0 | 0 | 0 | 0 | 0 | 8 | M | 3 | ROZPOCET | 0 | 0 | 0 | 0 | 0 | 1 | 0 | 4 | 188
97 | M | 000409032 | akumulátor 12V/17Ah | ks | 1 |  | 0 |  |  |  | základní |  | 0 | 0 | 0 | 0 | 0 | 8 | M | 3 | ROZPOCET | 0 | 0 | 0 | 0 | 0 | 1 | 0 | 4 | 190
98 | M | 000204213 | kabel SYKFY 5x2x0,5 | m | 165 |  | 0 |  |  |  | základní |  | 0 | 0 | 0 | 0 | 0 | 8 | M | 3 | ROZPOCET | 0 | 0 | 0 | 0 | 0 | 1 | 0 | 4 | 192
99 | M | 000204231 | kabel CC-01 sběrnicový | m | 198 |  | 0 |  |  |  | základní |  | 0 | 0 | 0 | 0 | 0 | 8 | M | 3 | ROZPOCET | 0 | 0 | 0 | 0 | 0 | 1 | 0 | 4 | 194
100 | M | 000312001.1 | krabice odbočná 45x90mm IP54 | ks | 8 |  | 0 |  |  |  | základní |  | 0 | 0 | 0 | 0 | 0 | 8 | M | 3 | ROZPOCET | 0 | 0 | 0 | 0 | 0 | 1 | 0 | 4 | 196
101 | M | 000312011 | krabice odbočná 126x126mm IP66 | ks | 4 |  | 0 |  |  |  | základní |  | 0 | 0 | 0 | 0 | 0 | 8 | M | 3 | ROZPOCET | 0 | 0 | 0 | 0 | 0 | 1 | 0 | 4 | 198
102 | M | 000195205 | spojka gelová | ks | 100 |  | 0 |  |  |  | základní |  | 0 | 0 | 0 | 0 | 0 | 8 | M | 3 | ROZPOCET | 0 | 0 | 0 | 0 | 0 | 1 | 0 | 4 | 200
| D | 215-M | Elektromontáže |  |  |  | 0 | [5 empty] | 0 |  | 0 |  | 0 | 3 | D | 1 | ROZPOCET | [6 empty] | 0
103 | M | 999999063 | Elektroinstalace silnoproud - prořez | kpl | 1 |  | 0 |  |  |  | základní |  | 0 | 0 | 0 | 0 | 0 | 256 | M | 2 | ROZPOCET | 0 | 0 | 0 | 0 | 0 | 1 | 0 | 64 | 2080904241
| D | 216-M | Elektromontáže |  |  |  | 0 | [5 empty] | 0 |  | 0 |  | 0 | 3 | D | 1 | ROZPOCET | [6 empty] | 0
104 | M | 999999064 | Elektroinstalace silnoproud - materiál podružný | kpl | 1 |  | 0 |  |  |  | základní |  | 0 | 0 | 0 | 0 | 0 | 256 | M | 2 | ROZPOCET | 0 | 0 | 0 | 0 | 0 | 1 | 0 | 64 | 1453148320
| D | 217-M | Elektromontáže |  |  |  | 0 | [5 empty] | 0 |  | 0 |  | 0 | 3 | D | 1 | ROZPOCET | [6 empty] | 0
| D | D7 | UZEMNĚNÍ A POSPOJENÍ |  |  |  | 0 | [5 empty] | 0 |  | 0 |  | 0 | 1 | D | 2 | ROZPOCET | [6 empty] | 0
105 | M | 000046221 | asfalt 80 | kg | 15 |  | 0 |  |  |  | základní |  | 0 | 0 | 0 | 0 | 0 | 8 | M | 3 | ROZPOCET | 0 | 0 | 0 | 0 | 0 | 1 | 0 | 4 | 202
| D | 218-M | Elektromontáže |  |  |  | 0 | [5 empty] | 0 |  | 0 |  | 0 | 3 | D | 1 | ROZPOCET | [6 empty] | 0
| D | D1 | Elektromontáž |  |  |  | 0 | [5 empty] | 0 |  | 0 |  | 0 | 1 | D | 2 | ROZPOCET | [6 empty] | 0
106 | M | 210190002 | montáž ovládací skříně OS do hmotnosti 50kg | ks | 1 |  | 0 |  |  |  | základní |  | 0 | 0 | 0 | 0 | 0 | 8 | M | 3 | ROZPOCET | 0 | 0 | 0 | 0 | 0 | 1 | 0 | 4 | 204
107 | M | 210190002.1 | montáž ústředny pohonu oken do hmotnosti 50kg | ks | 4 |  | 0 |  |  |  | základní |  | 0 | 0 | 0 | 0 | 0 | 8 | M | 3 | ROZPOCET | 0 | 0 | 0 | 0 | 0 | 1 | 0 | 4 | 206
108 | M | 210190005 | montáž rozváděče R1,R2 do hmotnosti 150kg | ks | 2 |  | 0 |  |  |  | základní |  | 0 | 0 | 0 | 0 | 0 | 8 | M | 3 | ROZPOCET | 0 | 0 | 0 | 0 | 0 | 1 | 0 | 4 | 208
109 | M | 210191546 | pilíř plast RE | ks | 1 |  | 0 |  |  |  | základní |  | 0 | 0 | 0 | 0 | 0 | 8 | M | 3 | ROZPOCET | 0 | 0 | 0 | 0 | 0 | 1 | 0 | 4 | 210
| D | D2 | ÚLOŽNÝ MATERIÁL |  |  |  | 0 | [5 empty] | 0 |  | 0 |  | 0 | 1 | D | 2 | ROZPOCET | [6 empty] | 0
110 | M | 210010002 | trubka ohebná PVC 16 | m | 86 |  | 0 |  |  |  | základní |  | 0 | 0 | 0 | 0 | 0 | 8 | M | 3 | ROZPOCET | 0 | 0 | 0 | 0 | 0 | 1 | 0 | 4 | 212
111 | M | 210010004 | trubka ohebná PVC 25 | m | 37 |  | 0 |  |  |  | základní |  | 0 | 0 | 0 | 0 | 0 | 8 | M | 3 | ROZPOCET | 0 | 0 | 0 | 0 | 0 | 1 | 0 | 4 | 214
112 | M | 210010021 | trubka tuhá PVC 16 | m | 270 |  | 0 |  |  |  | základní |  | 0 | 0 | 0 | 0 | 0 | 8 | M | 3 | ROZPOCET | 0 | 0 | 0 | 0 | 0 | 1 | 0 | 4 | 216
113 | M | 210010022 | trubka tuhá PVC 25 | m | 45 |  | 0 |  |  |  | základní |  | 0 | 0 | 0 | 0 | 0 | 8 | M | 3 | ROZPOCET | 0 | 0 | 0 | 0 | 0 | 1 | 0 | 4 | 218
114 | M | 210010023 | trubka tuhá PVC 32 | m | 10 |  | 0 |  |  |  | základní |  | 0 | 0 | 0 | 0 | 0 | 8 | M | 3 | ROZPOCET | 0 | 0 | 0 | 0 | 0 | 1 | 0 | 4 | 220
115 | M | 210010123 | trubka ochranná korudovaná 50 | m | 48 |  | 0 |  |  |  | základní |  | 0 | 0 | 0 | 0 | 0 | 8 | M | 3 | ROZPOCET | 0 | 0 | 0 | 0 | 0 | 1 | 0 | 4 | 222
116 | M | 210010124 | trubka ochranná korudovaná 75 | m | 32 |  | 0 |  |  |  | základní |  | 0 | 0 | 0 | 0 | 0 | 8 | M | 3 | ROZPOCET | 0 | 0 | 0 | 0 | 0 | 1 | 0 | 4 | 224
117 | M | 210010301 | krabice přístrojová KP68 | ks | 26 |  | 0 |  |  |  | základní |  | 0 | 0 | 0 | 0 | 0 | 8 | M | 3 | ROZPOCET | 0 | 0 | 0 | 0 | 0 | 1 | 0 | 4 | 226
118 | M | 210010311 | krabice odbočná KO68 | ks | 15 |  | 0 |  |  |  | základní |  | 0 | 0 | 0 | 0 | 0 | 8 | M | 3 | ROZPOCET | 0 | 0 | 0 | 0 | 0 | 1 | 0 | 4 | 228
119 | M | 210010312 | krabice odbočná KO97 | ks | 9 |  | 0 |  |  |  | základní |  | 0 | 0 | 0 | 0 | 0 | 8 | M | 3 | ROZPOCET | 0 | 0 | 0 | 0 | 0 | 1 | 0 | 4 | 230
120 | M | 210010453 | krabice odbočná IP55 | ks | 54 |  | 0 |  |  |  | základní |  | 0 | 0 | 0 | 0 | 0 | 8 | M | 3 | ROZPOCET | 0 | 0 | 0 | 0 | 0 | 1 | 0 | 4 | 232
121 | M | 210020133 | žlab drát 50x50 | m | 188 |  | 0 |  |  |  | základní |  | 0 | 0 | 0 | 0 | 0 | 8 | M | 3 | ROZPOCET | 0 | 0 | 0 | 0 | 0 | 1 | 0 | 4 | 234
122 | M | 210020133.1 | žlab drát 150x50 | m | 146 |  | 0 |  |  |  | základní |  | 0 | 0 | 0 | 0 | 0 | 8 | M | 3 | ROZPOCET | 0 | 0 | 0 | 0 | 0 | 1 | 0 | 4 | 236
123 | M | 210020133.2 | žlab drát 150x100 | m | 18 |  | 0 |  |  |  | základní |  | 0 | 0 | 0 | 0 | 0 | 8 | M | 3 | ROZPOCET | 0 | 0 | 0 | 0 | 0 | 1 | 0 | 4 | 238
124 | M | 210020151 | stojina nebo závěs s výložníky zesílené provedení | kg | 76.8 |  | 0 |  |  |  | základní |  | 0 | 0 | 0 | 0 | 0 | 8 | M | 3 | ROZPOCET | 0 | 0 | 0 | 0 | 0 | 1 | 0 | 4 | 240
125 | M | 210020151 | stojina nebo závěs s výložníky zesílené provedení | kg | 18.9 |  | 0 |  |  |  | základní |  | 0 | 0 | 0 | 0 | 0 | 8 | M | 3 | ROZPOCET | 0 | 0 | 0 | 0 | 0 | 1 | 0 | 4 | 242
126 | M | 210020151 | stojina nebo závěs s výložníky zesílené provedení | kg | 6.3 |  | 0 |  |  |  | základní |  | 0 | 0 | 0 | 0 | 0 | 8 | M | 3 | ROZPOCET | 0 | 0 | 0 | 0 | 0 | 1 | 0 | 4 | 244
127 | M | 210020151 | stojina nebo závěs s výložníky zesílené provedení | kg | 22.56 |  | 0 |  |  |  | základní |  | 0 | 0 | 0 | 0 | 0 | 8 | M | 3 | ROZPOCET | 0 | 0 | 0 | 0 | 0 | 1 | 0 | 4 | 246
128 | M | 210020151 | stojina nebo závěs s výložníky zesílené provedení | kg | 15.04 |  | 0 |  |  |  | základní |  | 0 | 0 | 0 | 0 | 0 | 8 | M | 3 | ROZPOCET | 0 | 0 | 0 | 0 | 0 | 1 | 0 | 4 | 248
129 | M | 210020151 | stojina nebo závěs s výložníky zesílené provedení | kg | 75.2 |  | 0 |  |  |  | základní |  | 0 | 0 | 0 | 0 | 0 | 8 | M | 3 | ROZPOCET | 0 | 0 | 0 | 0 | 0 | 1 | 0 | 4 | 250
130 | M | 210020151 | stojina nebo závěs s výložníky zesílené provedení | kg | 5.4 |  | 0 |  |  |  | základní |  | 0 | 0 | 0 | 0 | 0 | 8 | M | 3 | ROZPOCET | 0 | 0 | 0 | 0 | 0 | 1 | 0 | 4 | 252
131 | M | 210020651 | nosná konstrukce přístroje do 5kg vč.zhotovení | ks | 30 |  | 0 |  |  |  | základní |  | 0 | 0 | 0 | 0 | 0 | 8 | M | 3 | ROZPOCET | 0 | 0 | 0 | 0 | 0 | 1 | 0 | 4 | 254
| D | D3 | KABELY A VODIČE |  |  |  | 0 | [5 empty] | 0 |  | 0 |  | 0 | 1 | D | 2 | ROZPOCET | [6 empty] | 0
132 | M | 210810048 | kabel(-CYKY) pevně uložený do 3x6/4x4/7x2,5 | m | 38 |  | 0 |  |  |  | základní |  | 0 | 0 | 0 | 0 | 0 | 8 | M | 3 | ROZPOCET | 0 | 0 | 0 | 0 | 0 | 1 | 0 | 4 | 256
133 | M | 210810048 | kabel(-CYKY) pevně uložený do 3x6/4x4/7x2,5 | m | 1830 |  | 0 |  |  |  | základní |  | 0 | 0 | 0 | 0 | 0 | 8 | M | 3 | ROZPOCET | 0 | 0 | 0 | 0 | 0 | 1 | 0 | 4 | 258
134 | M | 210810048 | kabel(-CYKY) pevně uložený do 3x6/4x4/7x2,5 | m | 195 |  | 0 |  |  |  | základní |  | 0 | 0 | 0 | 0 | 0 | 8 | M | 3 | ROZPOCET | 0 | 0 | 0 | 0 | 0 | 1 | 0 | 4 | 260
135 | M | 210810048 | kabel(-CYKY) pevně uložený do 3x6/4x4/7x2,5 | m | 480 |  | 0 |  |  |  | základní |  | 0 | 0 | 0 | 0 | 0 | 8 | M | 3 | ROZPOCET | 0 | 0 | 0 | 0 | 0 | 1 | 0 | 4 | 262
136 | M | 210810052 | kabel(-CYKY) pevně uložený do 5x6/7x4/12x1,5 | m | 48 |  | 0 |  |  |  | základní |  | 0 | 0 | 0 | 0 | 0 | 8 | M | 3 | ROZPOCET | 0 | 0 | 0 | 0 | 0 | 1 | 0 | 4 | 264
137 | M | 210810048 | kabel(-CYKY) pevně uložený do 3x6/4x4/7x2,5 | m | 147 |  | 0 |  |  |  | základní |  | 0 | 0 | 0 | 0 | 0 | 8 | M | 3 | ROZPOCET | 0 | 0 | 0 | 0 | 0 | 1 | 0 | 4 | 266
138 | M | 210810052 | kabel(-CYKY) pevně uložený do 5x6/7x4/12x1,5 | m | 158 |  | 0 |  |  |  | základní |  | 0 | 0 | 0 | 0 | 0 | 8 | M | 3 | ROZPOCET | 0 | 0 | 0 | 0 | 0 | 1 | 0 | 4 | 268
139 | M | 210810105 | kabel Cu(-1kV CYKY) pevně ulož do 3x120/4x95/5x50 | m | 32 |  | 0 |  |  |  | základní |  | 0 | 0 | 0 | 0 | 0 | 8 | M | 3 | ROZPOCET | 0 | 0 | 0 | 0 | 0 | 1 | 0 | 4 | 270
140 | M | 210850030 | kabel NCEY/JYTY pevně uložený do 19x1 | m | 755 |  | 0 |  |  |  | základní |  | 0 | 0 | 0 | 0 | 0 | 8 | M | 3 | ROZPOCET | 0 | 0 | 0 | 0 | 0 | 1 | 0 | 4 | 272
141 | M | 210800851 | vodič Cu(-CY,CYA) pevně uložený do 1x35 | m | 15 |  | 0 |  |  |  | základní |  | 0 | 0 | 0 | 0 | 0 | 8 | M | 3 | ROZPOCET | 0 | 0 | 0 | 0 | 0 | 1 | 0 | 4 | 274
142 | M | 210800851 | vodič Cu(-CY,CYA) pevně uložený do 1x35 | m | 36 |  | 0 |  |  |  | základní |  | 0 | 0 | 0 | 0 | 0 | 8 | M | 3 | ROZPOCET | 0 | 0 | 0 | 0 | 0 | 1 | 0 | 4 | 276
143 | M | 210800851 | vodič Cu(-CY,CYA) pevně uložený do 1x35 | m | 45 |  | 0 |  |  |  | základní |  | 0 | 0 | 0 | 0 | 0 | 8 | M | 3 | ROZPOCET | 0 | 0 | 0 | 0 | 0 | 1 | 0 | 4 | 278
144 | M | 210800851 | vodič Cu(-CY,CYA) pevně uložený do 1x35 | m | 130 |  | 0 |  |  |  | základní |  | 0 | 0 | 0 | 0 | 0 | 8 | M | 3 | ROZPOCET | 0 | 0 | 0 | 0 | 0 | 1 | 0 | 4 | 280
145 | M | 210100001 | ukončení v rozvaděči vč.zapojení vodiče do 2,5mm2 | ks | 179 |  | 0 |  |  |  | základní |  | 0 | 0 | 0 | 0 | 0 | 8 | M | 3 | ROZPOCET | 0 | 0 | 0 | 0 | 0 | 1 | 0 | 4 | 282
146 | M | 210100002 | ukončení v rozvaděči vč.zapojení vodiče do 6mm2 | ks | 39 |  | 0 |  |  |  | základní |  | 0 | 0 | 0 | 0 | 0 | 8 | M | 3 | ROZPOCET | 0 | 0 | 0 | 0 | 0 | 1 | 0 | 4 | 284
147 | M | 210100003 | ukončení v rozvaděči vč.zapojení vodiče do 16mm2 | ks | 10 |  | 0 |  |  |  | základní |  | 0 | 0 | 0 | 0 | 0 | 8 | M | 3 | ROZPOCET | 0 | 0 | 0 | 0 | 0 | 1 | 0 | 4 | 286
148 | M | 210100004 | ukončení v rozvaděči vč.zapojení vodiče do 25mm2 | ks | 10 |  | 0 |  |  |  | základní |  | 0 | 0 | 0 | 0 | 0 | 8 | M | 3 | ROZPOCET | 0 | 0 | 0 | 0 | 0 | 1 | 0 | 4 | 288
149 | M | 210100006 | ukončení v rozvaděči vč.zapojení vodiče do 50mm2 | ks | 4 |  | 0 |  |  |  | základní |  | 0 | 0 | 0 | 0 | 0 | 8 | M | 3 | ROZPOCET | 0 | 0 | 0 | 0 | 0 | 1 | 0 | 4 | 290
150 | M | 210100007 | ukončení v rozvaděči vč.zapojení vodiče do 70mm2 | ks | 12 |  | 0 |  |  |  | základní |  | 0 | 0 | 0 | 0 | 0 | 8 | M | 3 | ROZPOCET | 0 | 0 | 0 | 0 | 0 | 1 | 0 | 4 | 292
| D | D4 | PŘÍSTROJE |  |  |  | 0 | [5 empty] | 0 |  | 0 |  | 0 | 1 | D | 2 | ROZPOCET | [6 empty] | 0
151 | M | 210110041 | spínač zapuštěný vč.zapojení 1pólový/řazení 1 | ks | 5 |  | 0 |  |  |  | základní |  | 0 | 0 | 0 | 0 | 0 | 8 | M | 3 | ROZPOCET | 0 | 0 | 0 | 0 | 0 | 1 | 0 | 4 | 294
152 | M | 210110045 | spínač zapuštěný vč.zapojení střídavý/řazení 6 | ks | 2 |  | 0 |  |  |  | základní |  | 0 | 0 | 0 | 0 | 0 | 8 | M | 3 | ROZPOCET | 0 | 0 | 0 | 0 | 0 | 1 | 0 | 4 | 296
153 | M | 210110045.1 | spínač zapuštěný vč.zapojení střídavý/řazení 1 | ks | 4 |  | 0 |  |  |  | základní |  | 0 | 0 | 0 | 0 | 0 | 8 | M | 3 | ROZPOCET | 0 | 0 | 0 | 0 | 0 | 1 | 0 | 4 | 298
154 | M | 210110045 | spínač zapuštěný vč.zapojení střídavý/řazení 6 | ks | 2 |  | 0 |  |  |  | základní |  | 0 | 0 | 0 | 0 | 0 | 8 | M | 3 | ROZPOCET | 0 | 0 | 0 | 0 | 0 | 1 | 0 | 4 | 300
155 | M | 210110046 | spínač zapuštěný vč.zapojení křížový/řazení 7 | ks | 1 |  | 0 |  |  |  | základní |  | 0 | 0 | 0 | 0 | 0 | 8 | M | 3 | ROZPOCET | 0 | 0 | 0 | 0 | 0 | 1 | 0 | 4 | 302
156 | M | 210110021 | spínač nástěnný vč.zapojení 1 polový/řazení 1 | ks | 1 |  | 0 |  |  |  | základní |  | 0 | 0 | 0 | 0 | 0 | 8 | M | 3 | ROZPOCET | 0 | 0 | 0 | 0 | 0 | 1 | 0 | 4 | 304
157 | M | 210111011 | zásuvka domovní zapuštěná vč.zapojení IP20 | ks | 6 |  | 0 |  |  |  | základní |  | 0 | 0 | 0 | 0 | 0 | 8 | M | 3 | ROZPOCET | 0 | 0 | 0 | 0 | 0 | 1 | 0 | 4 | 306
158 | M | 210111011.1 | zásuvka domovní zapuštěná vč.zapojení IP44 | ks | 5 |  | 0 |  |  |  | základní |  | 0 | 0 | 0 | 0 | 0 | 8 | M | 3 | ROZPOCET | 0 | 0 | 0 | 0 | 0 | 1 | 0 | 4 | 308
159 | M | 210111106 | zásuvka průmyslová vč.zapojení 3P+N+Z/16A IP44 | ks | 3 |  | 0 |  |  |  | základní |  | 0 | 0 | 0 | 0 | 0 | 8 | M | 3 | ROZPOCET | 0 | 0 | 0 | 0 | 0 | 1 | 0 | 4 | 310
160 | M | 210120103 | patrona nožové pojistky do 630A | ks | 6 |  | 0 |  |  |  | základní |  | 0 | 0 | 0 | 0 | 0 | 8 | M | 3 | ROZPOCET | 0 | 0 | 0 | 0 | 0 | 1 | 0 | 4 | 312
161 | M | 210160682 | elektroměr 3-fázový vč.zapojení | ks | 1 |  | 0 |  |  |  | základní |  | 0 | 0 | 0 | 0 | 0 | 8 | M | 3 | ROZPOCET | 0 | 0 | 0 | 0 | 0 | 1 | 0 | 4 | 314
162 | M | 210111031 | zásuvka 230V IP00 nástěnná | ks | 3 |  | 0 |  |  |  | základní |  | 0 | 0 | 0 | 0 | 0 | 8 | M | 3 | ROZPOCET | 0 | 0 | 0 | 0 | 0 | 1 | 0 | 4 | 316
| D | D5 | SVÍTIDLA |  |  |  | 0 | [5 empty] | 0 |  | 0 |  | 0 | 1 | D | 2 | ROZPOCET | [6 empty] | 0
163 | M | 210201112 | A-svítidlo LED l=1500mm 50W 7500lm IP65 | ks | 38 |  | 0 |  |  |  | základní |  | 0 | 0 | 0 | 0 | 0 | 8 | M | 3 | ROZPOCET | 0 | 0 | 0 | 0 | 0 | 1 | 0 | 4 | 318
164 | M | 210201001 | B-svítidlo LED l=1200mm 37W 4100lm IP20 | ks | 5 |  | 0 |  |  |  | základní |  | 0 | 0 | 0 | 0 | 0 | 8 | M | 3 | ROZPOCET | 0 | 0 | 0 | 0 | 0 | 1 | 0 | 4 | 320
165 | M | 210200012 | C-svítidlo LED D=375mm 27W 2700lm IP20 | ks | 3 |  | 0 |  |  |  | základní |  | 0 | 0 | 0 | 0 | 0 | 8 | M | 3 | ROZPOCET | 0 | 0 | 0 | 0 | 0 | 1 | 0 | 4 | 322
166 | M | 210200012.1 | N-svítidlo LED D=300mm 35W 3600lm IP54 | ks | 8 |  | 0 |  |  |  | základní |  | 0 | 0 | 0 | 0 | 0 | 8 | M | 3 | ROZPOCET | 0 | 0 | 0 | 0 | 0 | 1 | 0 | 4 | 324
167 | M | 210202012 | UV-svítidlo závěsné E27 | ks | 20 |  | 0 |  |  |  | základní |  | 0 | 0 | 0 | 0 | 0 | 8 | M | 3 | ROZPOCET | 0 | 0 | 0 | 0 | 0 | 1 | 0 | 4 | 326
168 | M | 210202201 | R-reflektor LED 50W 6000lm IP65 | ks | 5 |  | 0 |  |  |  | základní |  | 0 | 0 | 0 | 0 | 0 | 8 | M | 3 | ROZPOCET | 0 | 0 | 0 | 0 | 0 | 1 | 0 | 4 | 328
169 | M | 210201201 | D-svítidlo LED nouzové 1hod.IP65 | ks | 4 |  | 0 |  |  |  | základní |  | 0 | 0 | 0 | 0 | 0 | 8 | M | 3 | ROZPOCET | 0 | 0 | 0 | 0 | 0 | 1 | 0 | 4 | 330
| D | D6 | TOPNÉ KABELY |  |  |  | 0 | [5 empty] | 0 |  | 0 |  | 0 | 1 | D | 2 | ROZPOCET | [6 empty] | 0
170 | M | 210860301 | samoregulační topný kabel 5-15W/m | m | 778 |  | 0 |  |  |  | základní |  | 0 | 0 | 0 | 0 | 0 | 8 | M | 3 | ROZPOCET | 0 | 0 | 0 | 0 | 0 | 1 | 0 | 4 | 332
171 | M | 210160011 | elektronický termostat s čidlem | ks | 10 |  | 0 |  |  |  | základní |  | 0 | 0 | 0 | 0 | 0 | 8 | M | 3 | ROZPOCET | 0 | 0 | 0 | 0 | 0 | 1 | 0 | 4 | 334
172 | M | 210110045.2 | zhotovení spojky na kabelu | ks | 13 |  | 0 |  |  |  | základní |  | 0 | 0 | 0 | 0 | 0 | 8 | M | 3 | ROZPOCET | 0 | 0 | 0 | 0 | 0 | 1 | 0 | 4 | 336
173 | M | 210110041.1 | měření topných kabelů | ks | 13 |  | 0 |  |  |  | základní |  | 0 | 0 | 0 | 0 | 0 | 8 | M | 3 | ROZPOCET | 0 | 0 | 0 | 0 | 0 | 1 | 0 | 4 | 338
174 | M | 210110041.2 | vystavení protokolu měření | ks | 1 |  | 0 |  |  |  | základní |  | 0 | 0 | 0 | 0 | 0 | 8 | M | 3 | ROZPOCET | 0 | 0 | 0 | 0 | 0 | 1 | 0 | 4 | 340
175 | M | 210860301.1 | topný kabel s příložným termostatem 24W 2m | m | 1 |  | 0 |  |  |  | základní |  | 0 | 0 | 0 | 0 | 0 | 8 | M | 3 | ROZPOCET | 0 | 0 | 0 | 0 | 0 | 1 | 0 | 4 | 342
| D | D7 | UZEMNĚNÍ A POSPOJENÍ |  |  |  | 0 | [5 empty] | 0 |  | 0 |  | 0 | 1 | D | 2 | ROZPOCET | [6 empty] | 0
176 | M | 210220021 | uzemňov.vedení v zemi úplná mtž FeZn do 120mm2 | m | 398 |  | 0 |  |  |  | základní |  | 0 | 0 | 0 | 0 | 0 | 8 | M | 3 | ROZPOCET | 0 | 0 | 0 | 0 | 0 | 1 | 0 | 4 | 344
177 | M | 210220002 | uzemňov.vedení na povrchu úplná mtž FeZn pr.10mm | m | 178 |  | 0 |  |  |  | základní |  | 0 | 0 | 0 | 0 | 0 | 8 | M | 3 | ROZPOCET | 0 | 0 | 0 | 0 | 0 | 1 | 0 | 4 | 346
178 | M | 210220002 | uzemňov.vedení na povrchu úplná mtž FeZn pr.10mm | m | 85 |  | 0 |  |  |  | základní |  | 0 | 0 | 0 | 0 | 0 | 8 | M | 3 | ROZPOCET | 0 | 0 | 0 | 0 | 0 | 1 | 0 | 4 | 348
179 | M | 210220441 | ochrana zemní svorky asfaltovým nátěrem | ks | 76 |  | 0 |  |  |  | základní |  | 0 | 0 | 0 | 0 | 0 | 8 | M | 3 | ROZPOCET | 0 | 0 | 0 | 0 | 0 | 1 | 0 | 4 | 350
180 | M | 210220301 | svár včetně nátěru | ks | 260 |  | 0 |  |  |  | základní |  | 0 | 0 | 0 | 0 | 0 | 8 | M | 3 | ROZPOCET | 0 | 0 | 0 | 0 | 0 | 1 | 0 | 4 | 352
181 | M | 210220301.1 | propojení se stávajícím uzemněním hromosvodu | ks | 10 |  | 0 |  |  |  | základní |  | 0 | 0 | 0 | 0 | 0 | 8 | M | 3 | ROZPOCET | 0 | 0 | 0 | 0 | 0 | 1 | 0 | 4 | 354
182 | M | 210220442 | měření zemního odporu | ks | 1 |  | 0 |  |  |  | základní |  | 0 | 0 | 0 | 0 | 0 | 8 | M | 3 | ROZPOCET | 0 | 0 | 0 | 0 | 0 | 1 | 0 | 4 | 356
| D | D8 | DATOVÉ ROZVODY |  |  |  | 0 | [5 empty] | 0 |  | 0 |  | 0 | 1 | D | 2 | ROZPOCET | [6 empty] | 0
183 | M | 210190001 | nástěnný rozváděč DR 12U 600x600x600mm | ks | 1 |  | 0 |  |  |  | základní |  | 0 | 0 | 0 | 0 | 0 | 8 | M | 3 | ROZPOCET | 0 | 0 | 0 | 0 | 0 | 1 | 0 | 4 | 358
184 | M | 210120803 | kamera 2MPiX PTZ IR 20m | ks | 13 |  | 0 |  |  |  | základní |  | 0 | 0 | 0 | 0 | 0 | 8 | M | 3 | ROZPOCET | 0 | 0 | 0 | 0 | 0 | 1 | 0 | 4 | 360
185 | M | 210120803.1 | plastová konzole pro kamery | ks | 13 |  | 0 |  |  |  | základní |  | 0 | 0 | 0 | 0 | 0 | 8 | M | 3 | ROZPOCET | 0 | 0 | 0 | 0 | 0 | 1 | 0 | 4 | 362
186 | M | 210120803.2 | kompletace rozváděče DR | ks | 1 |  | 0 |  |  |  | základní |  | 0 | 0 | 0 | 0 | 0 | 8 | M | 3 | ROZPOCET | 0 | 0 | 0 | 0 | 0 | 1 | 0 | 4 | 364
187 | M | 210120803.3 | oživení a nastavení systému | ks | 1 |  | 0 |  |  |  | základní |  | 0 | 0 | 0 | 0 | 0 | 8 | M | 3 | ROZPOCET | 0 | 0 | 0 | 0 | 0 | 1 | 0 | 4 | 366
188 | M | 210010002 | trubka ohebná PVC 16 | m | 86 |  | 0 |  |  |  | základní |  | 0 | 0 | 0 | 0 | 0 | 8 | M | 3 | ROZPOCET | 0 | 0 | 0 | 0 | 0 | 1 | 0 | 4 | 368
189 | M | 210010021 | trubka tuhá PVC 16 | m | 45 |  | 0 |  |  |  | základní |  | 0 | 0 | 0 | 0 | 0 | 8 | M | 3 | ROZPOCET | 0 | 0 | 0 | 0 | 0 | 1 | 0 | 4 | 370
190 | M | 210010301 | krabice přístrojová KP68 | ks | 1 |  | 0 |  |  |  | základní |  | 0 | 0 | 0 | 0 | 0 | 8 | M | 3 | ROZPOCET | 0 | 0 | 0 | 0 | 0 | 1 | 0 | 4 | 372
191 | M | 210950341 | kabel UTP Cat.5e | m | 770 |  | 0 |  |  |  | základní |  | 0 | 0 | 0 | 0 | 0 | 8 | M | 3 | ROZPOCET | 0 | 0 | 0 | 0 | 0 | 1 | 0 | 4 | 374
192 | M | 210111312 | zásuvka datová 2xRJ45 | ks | 1 |  | 0 |  |  |  | základní |  | 0 | 0 | 0 | 0 | 0 | 8 | M | 3 | ROZPOCET | 0 | 0 | 0 | 0 | 0 | 1 | 0 | 4 | 376
| D | D9 | EZS |  |  |  | 0 | [5 empty] | 0 |  | 0 |  | 0 | 1 | D | 2 | ROZPOCET | [6 empty] | 0
193 | M | 210190001.1 | montáž ústředny | ks | 1 |  | 0 |  |  |  | základní |  | 0 | 0 | 0 | 0 | 0 | 8 | M | 3 | ROZPOCET | 0 | 0 | 0 | 0 | 0 | 1 | 0 | 4 | 378
194 | M | 210190001.2 | rozvodnice/elektrozařízení do hmotnosti 20kg | ks | 1 |  | 0 |  |  |  | základní |  | 0 | 0 | 0 | 0 | 0 | 8 | M | 3 | ROZPOCET | 0 | 0 | 0 | 0 | 0 | 1 | 0 | 4 | 380
195 | M | 210110042 | dveřní magnet antracit | ks | 1 |  | 0 |  |  |  | základní |  | 0 | 0 | 0 | 0 | 0 | 8 | M | 3 | ROZPOCET | 0 | 0 | 0 | 0 | 0 | 1 | 0 | 4 | 382
196 | M | 210110048 | magnetický kontakt masivní | ks | 4 |  | 0 |  |  |  | základní |  | 0 | 0 | 0 | 0 | 0 | 8 | M | 3 | ROZPOCET | 0 | 0 | 0 | 0 | 0 | 1 | 0 | 4 | 384
197 | M | 210110091 | sběrnicový stropní detektor pohybu | ks | 1 |  | 0 |  |  |  | základní |  | 0 | 0 | 0 | 0 | 0 | 8 | M | 3 | ROZPOCET | 0 | 0 | 0 | 0 | 0 | 1 | 0 | 4 | 386
198 | M | 210110091.1 | sběrnicový detektor kouře a teploty | ks | 7 |  | 0 |  |  |  | základní |  | 0 | 0 | 0 | 0 | 0 | 8 | M | 3 | ROZPOCET | 0 | 0 | 0 | 0 | 0 | 1 | 0 | 4 | 388
199 | M | 210110043 | sběrnicový externí teploměr | ks | 8 |  | 0 |  |  |  | základní |  | 0 | 0 | 0 | 0 | 0 | 8 | M | 3 | ROZPOCET | 0 | 0 | 0 | 0 | 0 | 1 | 0 | 4 | 390
200 | M | 210110045.3 | sběrnicový modul připojení 8.magnetických kontaktů | ks | 1 |  | 0 |  |  |  | základní |  | 0 | 0 | 0 | 0 | 0 | 8 | M | 3 | ROZPOCET | 0 | 0 | 0 | 0 | 0 | 1 | 0 | 4 | 392
201 | M | 210110044 | sběrnicový duální detektor PIR+MW | ks | 1 |  | 0 |  |  |  | základní |  | 0 | 0 | 0 | 0 | 0 | 8 | M | 3 | ROZPOCET | 0 | 0 | 0 | 0 | 0 | 1 | 0 | 4 | 394
202 | M | 210110045.4 | snímač teploty s kabelem PT1000 | ks | 4 |  | 0 |  |  |  | základní |  | 0 | 0 | 0 | 0 | 0 | 8 | M | 3 | ROZPOCET | 0 | 0 | 0 | 0 | 0 | 1 | 0 | 4 | 396
203 | M | 210110046.1 | magnetický kontakt kovový přejezdový | ks | 1 |  | 0 |  |  |  | základní |  | 0 | 0 | 0 | 0 | 0 | 8 | M | 3 | ROZPOCET | 0 | 0 | 0 | 0 | 0 | 1 | 0 | 4 | 398
204 | M | 210110062 | izolátor sběrnice | ks | 2 |  | 0 |  |  |  | základní |  | 0 | 0 | 0 | 0 | 0 | 8 | M | 3 | ROZPOCET | 0 | 0 | 0 | 0 | 0 | 1 | 0 | 4 | 400
205 | M | 210110064 | akumulátor 12V/17Ah | ks | 1 |  | 0 |  |  |  | základní |  | 0 | 0 | 0 | 0 | 0 | 8 | M | 3 | ROZPOCET | 0 | 0 | 0 | 0 | 0 | 1 | 0 | 4 | 402
206 | M | 210860281 | kabel SYKFY 5x2x0,5 | m | 165 |  | 0 |  |  |  | základní |  | 0 | 0 | 0 | 0 | 0 | 8 | M | 3 | ROZPOCET | 0 | 0 | 0 | 0 | 0 | 1 | 0 | 4 | 404
207 | M | 210860281.1 | kabel CC-01 Sběrnicový | m | 198 |  | 0 |  |  |  | základní |  | 0 | 0 | 0 | 0 | 0 | 8 | M | 3 | ROZPOCET | 0 | 0 | 0 | 0 | 0 | 1 | 0 | 4 | 406
208 | M | 210010453.1 | krabice odbočná 45x90mm IP54 | ks | 8 |  | 0 |  |  |  | základní |  | 0 | 0 | 0 | 0 | 0 | 8 | M | 3 | ROZPOCET | 0 | 0 | 0 | 0 | 0 | 1 | 0 | 4 | 408
209 | M | 210010453.2 | krabice odbočná 126x126mm IP66 | ks | 4 |  | 0 |  |  |  | základní |  | 0 | 0 | 0 | 0 | 0 | 8 | M | 3 | ROZPOCET | 0 | 0 | 0 | 0 | 0 | 1 | 0 | 4 | 410
210 | M | 210101201 | spojka gelová | ks | 100 |  | 0 |  |  |  | základní |  | 0 | 0 | 0 | 0 | 0 | 8 | M | 3 | ROZPOCET | 0 | 0 | 0 | 0 | 0 | 1 | 0 | 4 | 412
211 | M | 210101211 | koncová montáž,programování | ks | 1 |  | 0 |  |  |  | základní |  | 0 | 0 | 0 | 0 | 0 | 8 | M | 3 | ROZPOCET | 0 | 0 | 0 | 0 | 0 | 1 | 0 | 4 | 414
212 | M | 210101211.1 | demontáže | ks | 1 |  | 0 |  |  |  | základní |  | 0 | 0 | 0 | 0 | 0 | 8 | M | 3 | ROZPOCET | 0 | 0 | 0 | 0 | 0 | 1 | 0 | 4 | 416
| D | 219-M | Elektromontáže |  |  |  | 0 | [5 empty] | 0 |  | 0 |  | 0 | 3 | D | 1 | ROZPOCET | [6 empty] | 0
213 | M | 999999065 | Elektroinstalace silnoproud - PPV | kpl | 1 |  | 0 |  |  |  | základní |  | 0 | 0 | 0 | 0 | 0 | 256 | M | 2 | ROZPOCET | 0 | 0 | 0 | 0 | 0 | 1 | 0 | 64 | -800105131
| D | 220-M | Elektromontáže |  |  |  | 0 | [5 empty] | 0 |  | 0 |  | 0 | 3 | D | 1 | ROZPOCET | [6 empty] | 0
214 | M | 219000101 | demontáže staré instalace | hod | 75 |  | 0 |  |  |  | základní |  | 0 | 0 | 0 | 0 | 0 | 8 | M | 2 | ROZPOCET | 0 | 0 | 0 | 0 | 0 | 1 | 0 | 4 | 418
| D | 221-M | Elektromontáže |  |  |  | 0 | [5 empty] | 0 |  | 0 |  | 0 | 3 | D | 1 | ROZPOCET | [6 empty] | 0
215 | M | 999999066 | Elektroinstalace silnoproud - kompletační činnost | kpl | 1 |  | 0 |  |  |  | základní |  | 0 | 0 | 0 | 0 | 0 | 256 | M | 2 | ROZPOCET | 0 | 0 | 0 | 0 | 0 | 1 | 0 | 64 | -630533308
216 | M | 999999067 | Elektroinstalace silnoproud - revize | kpl | 1 |  | 0 |  |  |  | základní |  | 0 | 0 | 0 | 0 | 0 | 256 | M | 2 | ROZPOCET | 0 | 0 | 0 | 0 | 0 | 1 | 0 | 64 | 1779495005

## 21 - SO 02 - Venkovní kan...
[9 empty] | >> skryté sloupce << | [9 empty] | {695619f2-827a-4b67-9159-3a76e4b8ecc3}
2
| KRYCÍ LIST SOUPISU PRACÍ | [8 empty] | v --- níže se nacházejí doplnkové a pomocné údaje k sestavám --- v | [8 empty] | False
Stavba:
Rek. pavilonu nosorožců 3, ZOO Dvůr Králové - 1.etapa
Objekt:
21 - SO 02 - Venkovní kanalizace - 1.etapa
| KSO: |  |  |  |  | CC-CZ:
| Místo: |  |  |  |  | Datum: | 19. 3. 2024
| Zadavatel: |  |  |  |  | IČ:
|  | ZOO Dvůr Králové a.s., Štefánikova 1029, D.K.n.L. |  |  |  | DIČ:
| Uchazeč: |  |  |  |  | IČ: | Vyplň údaj
|  | Vyplň údaj |  |  |  | DIČ: | Vyplň údaj
| Projektant: |  |  |  |  | IČ:
|  | Projektis DK s.r.o., Legionářská 562, D.K.n.L. |  |  |  | DIČ:
| Zpracovatel: |  |  |  |  | IČ:
|  | ing. V. Švehla |  |  |  | DIČ:
Poznámka:
| Cena bez DPH | [5 empty] | 0
|  |  | Základ daně |  |  | Sazba daně | Výše daně
| DPH | základní | 0 |  |  | 21% | 0
|  | snížená | 0 |  |  | 12% | 0
|  | zákl. přenesená | 0 |  |  | 21% | 0
|  | sníž. přenesená | 0 |  |  | 12% | 0
|  | nulová | 0 |  |  | 0% | 0
| Cena s DPH |  |  | v | CZK |  | 0
| Projektant |  |  | Zpracovatel
| Datum a podpis: |  | Razítko | Datum a podpis: |  |  | Razítko
| Objednavatel |  |  | Uchazeč
| Datum a podpis: |  | Razítko | Datum a podpis: |  |  | Razítko
REKAPITULACE ČLENĚNÍ SOUPISU PRACÍ
Stavba:
Rek. pavilonu nosorožců 3, ZOO Dvůr Králové - 1.etapa
Objekt:
21 - SO 02 - Venkovní kanalizace - 1.etapa
Místo: | [5 empty] | Datum: | 19. 3. 2024
Zadavatel: |  |  | ZOO Dvůr Králové a.s., Štefánikova 1029, D.K.n.L. |  |  | Projektant: | Projektis DK s.r.o., Legionářská 562, D.K.n.L.
Uchazeč: |  |  | Vyplň údaj |  |  | Zpracovatel: | ing. V. Švehla
Kód dílu - Popis | [6 empty] | Cena celkem [CZK]
Náklady ze soupisu prací | [6 empty] | 0 | [12 empty] | -1
| HSV - Práce a dodávky HSV | [5 empty] | 0
| 1 - Zemní práce | [5 empty] | 0
| 4 - Vodorovné konstrukce | [5 empty] | 0
| 5 - Komunikace pozemní | [5 empty] | 0
| 8 - Trubní vedení | [5 empty] | 0
| 9 - Ostatní konstrukce a práce, bourání | [5 empty] | 0
| 997 - Přesun sutě | [5 empty] | 0
| 998 - Přesun hmot | [5 empty] | 0
| HZS - Ostatní - vytýčení stávajícíh sítí, zaměření | [5 empty] | 0
SOUPIS PRACÍ
Stavba:
Rek. pavilonu nosorožců 3, ZOO Dvůr Králové - 1.etapa
Objekt:
21 - SO 02 - Venkovní kanalizace - 1.etapa
Místo: | [5 empty] | Datum: | 19. 3. 2024
Zadavatel: |  |  | ZOO Dvůr Králové a.s., Štefánikova 1029, D.K.n.L. |  |  | Projektant: | Projektis DK s.r.o., Legionářská 562, D.K.n.L.
Uchazeč: |  |  | Vyplň údaj |  |  | Zpracovatel: | ing. V. Švehla
PČ | Typ | Kód | Popis | MJ | Množství | J.cena [CZK] | Cena celkem [CZK] | Cenová soustava |  |  | DPH | J. Nh [h] | Nh celkem [h] | J. hmotnost [t] | Hmotnost celkem [t] | J. suť [t] | Suť Celkem [t]
Náklady soupisu celkem | [6 empty] | 0 | [5 empty] | 0 |  | 0 |  | 0 |  | D | -1 | [10 empty] | 0
| D | HSV | Práce a dodávky HSV |  |  |  | 0 | [5 empty] | 0 |  | 0 |  | 0 | 1 | D | 0 |  |  |  | ROZPOCET | [6 empty] | 0
| D | 1 | Zemní práce |  |  |  | 0 | [5 empty] | 0 |  | 0 |  | 0 | 1 | D | 1 |  |  |  | ROZPOCET | [6 empty] | 0
1 | K | 119001401 | Dočasné zajištění potrubí ocelového nebo litinového DN do 200 mm | m | 2 |  | 0 |  |  |  | základní |  | 0 | 0 | 0 | 0 | 0 | 4 | K | 2 |  |  |  | ROZPOCET | 0 | 0 | 0 | 0 | 0 | 1 | 0 | 4 | 2
2 | K | 132251101 | Hloubení rýh nezapažených š do 800 mm v hornině třídy těžitelnosti I skupiny 3 objem do 20 m3 strojně | m3 | 9.18 |  | 0 |  |  |  | základní |  | 0 | 0 | 0 | 0 | 0 | 4 | K | 2 |  |  |  | ROZPOCET | 0 | 0 | 0 | 0 | 0 | 1 | 0 | 4 | 4
| VV |  | Rozvod vody k napáječce | [15 empty] | VV | 2 | 1 | True | 0 | ROZPOCET
| VV |  | 1,5*1,1*0,6 |  | 0.99 | [13 empty] | VV | 2 | 2 | True | 0 | ROZPOCET
| VV |  | 19,5*(1,0-0,3)*0,6 |  | 8.19 | [13 empty] | VV | 2 | 2 | True | 0 | ROZPOCET
| VV |  | Součet |  | 9.18 | [13 empty] | VV | 2 | 4 | True | 1 | ROZPOCET
3 | K | 132254204 | Hloubení zapažených rýh š do 2000 mm v hornině třídy těžitelnosti I skupiny 3 objem do 500 m3 | m3 | 139.004 |  | 0 |  |  |  | základní |  | 0 | 0 | 0 | 0 | 0 | 4 | K | 2 |  |  |  | ROZPOCET | 0 | 0 | 0 | 0 | 0 | 1 | 0 | 4 | 6
| VV |  | Jednotná kanalizace | [15 empty] | VV | 2 | 1 | True | 0 | ROZPOCET
| VV |  | 13*(2,65-0,3)*0,9 |  | 27.495 | [13 empty] | VV | 2 | 2 | True | 0 | ROZPOCET
| VV |  | 13*(2,35-0,3)*0,9 |  | 23.985 | [13 empty] | VV | 2 | 2 | True | 0 | ROZPOCET
| VV |  | 26,5*(2,05-0,3)*0,9 |  | 41.738 | [13 empty] | VV | 2 | 2 | True | 0 | ROZPOCET
| VV |  | Mezisoučet |  | 93.218 | [13 empty] | VV | 2 | 3 | True | 0 | ROZPOCET
| VV |  | Dešťová kanalizace | [15 empty] | VV | 2 | 1 | True | 0 | ROZPOCET
| VV |  | 5*1,75*0,9 |  | 7.875 | [13 empty] | VV | 2 | 2 | True | 0 | ROZPOCET
| VV |  | 3*1,85*0,9 |  | 4.995 | [13 empty] | VV | 2 | 2 | True | 0 | ROZPOCET
| VV |  | 1,5*1,65*0,9 |  | 2.228 | [13 empty] | VV | 2 | 2 | True | 0 | ROZPOCET
| VV |  | 2*1,3*0,8 |  | 2.08 | [13 empty] | VV | 2 | 2 | True | 0 | ROZPOCET
| VV |  | 1,5*1,7*0,9 |  | 2.295 | [13 empty] | VV | 2 | 2 | True | 0 | ROZPOCET
| VV |  | 1,5*1,55*0,9 |  | 2.093 | [13 empty] | VV | 2 | 2 | True | 0 | ROZPOCET
| VV |  | 1*1,65*0,9 |  | 1.485 | [13 empty] | VV | 2 | 2 | True | 0 | ROZPOCET
| VV |  | 13,5*1,7*0,9 |  | 20.655 | [13 empty] | VV | 2 | 2 | True | 0 | ROZPOCET
| VV |  | 2*1,3*0,8 |  | 2.08 | [13 empty] | VV | 2 | 2 | True | 0 | ROZPOCET
| VV |  | Mezisoučet |  | 45.786 | [13 empty] | VV | 2 | 3 | True | 0 | ROZPOCET
| VV |  | Součet |  | 139.004 | [13 empty] | VV | 2 | 4 | True | 1 | ROZPOCET
4 | K | 133254102 | Hloubení šachet zapažených v hornině třídy těžitelnosti I skupiny 3 objem do 50 m3 | m3 | 43.436 |  | 0 |  |  |  | základní |  | 0 | 0 | 0 | 0 | 0 | 4 | K | 2 |  |  |  | ROZPOCET | 0 | 0 | 0 | 0 | 0 | 1 | 0 | 4 | 8
| VV |  | Jednotná kanalizace - kanalizační šachty | [15 empty] | VV | 2 | 1 | True | 0 | ROZPOCET
| VV |  | 2,0*2,0*(2,7-0,3) |  | 9.6 | [13 empty] | VV | 2 | 2 | True | 0 | ROZPOCET
| VV |  | 2,0*2,0*(2,45-0,3) |  | 8.6 | [13 empty] | VV | 2 | 2 | True | 0 | ROZPOCET
| VV |  | 2,0*2,0*(2,0-0,3) |  | 6.8 | [13 empty] | VV | 2 | 2 | True | 0 | ROZPOCET
| VV |  | Mezisoučet |  | 25 | [13 empty] | VV | 2 | 3 | True | 0 | ROZPOCET
| VV |  | Dešťová kanalizace - uliční vpusti | [15 empty] | VV | 2 | 1 | True | 0 | ROZPOCET
| VV |  | (1,5*1,5*1,7)*4 |  | 15.3 | [13 empty] | VV | 2 | 2 | True | 0 | ROZPOCET
| VV |  | Mezisoučet |  | 15.3 | [13 empty] | VV | 2 | 3 | True | 0 | ROZPOCET
| VV |  | Rozvod vody k napáječce - vypouštěcí šachta | [15 empty] | VV | 2 | 1 | True | 0 | ROZPOCET
| VV |  | 1,4*1,4*1,6 |  | 3.136 | [13 empty] | VV | 2 | 2 | True | 0 | ROZPOCET
| VV |  | Mezisoučet |  | 3.136 | [13 empty] | VV | 2 | 3 | True | 0 | ROZPOCET
| VV |  | Součet |  | 43.436 | [13 empty] | VV | 2 | 4 | True | 1 | ROZPOCET
5 | K | 151101101 | Zřízení příložného pažení a rozepření stěn rýh hl do 2 m | m2 | 158.26 |  | 0 |  |  |  | základní |  | 0 | 0 | 0 | 0 | 0 | 4 | K | 2 |  |  |  | ROZPOCET | 0 | 0 | 0 | 0 | 0 | 1 | 0 | 4 | 10
| VV |  | Jednotná kanalizace | [15 empty] | VV | 2 | 1 | True | 0 | ROZPOCET
| VV |  | 2,0*2,0*4 |  | 16 | [13 empty] | VV | 2 | 2 | True | 0 | ROZPOCET
| VV |  | Mezisoučet |  | 16 | [13 empty] | VV | 2 | 3 | True | 0 | ROZPOCET
| VV |  | Dešťová kanalizace | [15 empty] | VV | 2 | 1 | True | 0 | ROZPOCET
| VV |  | 5*1,75*2 |  | 17.5 | [13 empty] | VV | 2 | 2 | True | 0 | ROZPOCET
| VV |  | 3*1,85*2 |  | 11.1 | [13 empty] | VV | 2 | 2 | True | 0 | ROZPOCET
| VV |  | 1,5*1,65*2 |  | 4.95 | [13 empty] | VV | 2 | 2 | True | 0 | ROZPOCET
| VV |  | 1,5*1,7*2 |  | 5.1 | [13 empty] | VV | 2 | 2 | True | 0 | ROZPOCET
| VV |  | 1,5*1,55*2 |  | 4.65 | [13 empty] | VV | 2 | 2 | True | 0 | ROZPOCET
| VV |  | 1*1,65*2 |  | 3.3 | [13 empty] | VV | 2 | 2 | True | 0 | ROZPOCET
| VV |  | 13,5*1,7*2 |  | 45.9 | [13 empty] | VV | 2 | 2 | True | 0 | ROZPOCET
| VV |  | (1,5*1,7*4)*4 |  | 40.8 | [13 empty] | VV | 2 | 2 | True | 0 | ROZPOCET
| VV |  | Mezisoučet |  | 133.3 | [13 empty] | VV | 2 | 3 | True | 0 | ROZPOCET
| VV |  | Rozvod vody k napáječce | [15 empty] | VV | 2 | 1 | True | 0 | ROZPOCET
| VV |  | 1,4*1,6*4 |  | 8.96 | [13 empty] | VV | 2 | 2 | True | 0 | ROZPOCET
| VV |  | Mezisoučet |  | 8.96 | [13 empty] | VV | 2 | 3 | True | 0 | ROZPOCET
| VV |  | Součet |  | 158.26 | [13 empty] | VV | 2 | 4 | True | 1 | ROZPOCET
6 | K | 151101102 | Zřízení příložného pažení a rozepření stěn rýh hl přes 2 do 4 m | m2 | 279.85 |  | 0 |  |  |  | základní |  | 0 | 0 | 0 | 0 | 0 | 4 | K | 2 |  |  |  | ROZPOCET | 0 | 0 | 0 | 0 | 0 | 1 | 0 | 4 | 12
| VV |  | Jednotná kanalizace | [15 empty] | VV | 2 | 1 | True | 0 | ROZPOCET
| VV |  | 13*2,65*2 |  | 68.9 | [13 empty] | VV | 2 | 2 | True | 0 | ROZPOCET
| VV |  | 13*2,35*2 |  | 61.1 | [13 empty] | VV | 2 | 2 | True | 0 | ROZPOCET
| VV |  | 26,5*2,05*2 |  | 108.65 | [13 empty] | VV | 2 | 2 | True | 0 | ROZPOCET
| VV |  | 2,0*2,7*4 |  | 21.6 | [13 empty] | VV | 2 | 2 | True | 0 | ROZPOCET
| VV |  | 2,0*2,45*4 |  | 19.6 | [13 empty] | VV | 2 | 2 | True | 0 | ROZPOCET
| VV |  | Součet |  | 279.85 | [13 empty] | VV | 2 | 4 | True | 1 | ROZPOCET
7 | K | 151101111 | Odstranění příložného pažení a rozepření stěn rýh hl do 2 m | m2 | 158.26 |  | 0 |  |  |  | základní |  | 0 | 0 | 0 | 0 | 0 | 4 | K | 2 |  |  |  | ROZPOCET | 0 | 0 | 0 | 0 | 0 | 1 | 0 | 4 | 14
8 | K | 151101112 | Odstranění příložného pažení a rozepření stěn rýh hl přes 2 do 4 m | m2 | 279.85 |  | 0 |  |  |  | základní |  | 0 | 0 | 0 | 0 | 0 | 4 | K | 2 |  |  |  | ROZPOCET | 0 | 0 | 0 | 0 | 0 | 1 | 0 | 4 | 16
9 | K | 162751117 | Vodorovné přemístění přes 9 000 do 10000 m výkopku/sypaniny z horniny třídy těžitelnosti I skupiny 1 až 3 | m3 | 43.231 |  | 0 |  |  |  | základní |  | 0 | 0 | 0 | 0 | 0 | 4 | K | 2 |  |  |  | ROZPOCET | 0 | 0 | 0 | 0 | 0 | 1 | 0 | 4 | 18
| VV |  | "Jednotná kanalizace" 18,347+8,3 |  | 26.647 | [13 empty] | VV | 2 | 2 | True | 0 | ROZPOCET
| VV |  | "Dešťová kanalizace" 10,064+1,26 |  | 11.324 | [13 empty] | VV | 2 | 2 | True | 0 | ROZPOCET
| VV |  | "Rozvod vody k napáječce" 5,06+0,2 |  | 5.26 | [13 empty] | VV | 2 | 2 | True | 0 | ROZPOCET
| VV |  | Součet |  | 43.231 | [13 empty] | VV | 2 | 4 | True | 1 | ROZPOCET
10 | K | 162751119 | Příplatek k vodorovnému přemístění výkopku/sypaniny z horniny třídy těžitelnosti I skupiny 1 až 3 ZKD 1000 m přes 10000 m | m3 | 864.62 |  | 0 |  |  |  | základní |  | 0 | 0 | 0 | 0 | 0 | 4 | K | 2 |  |  |  | ROZPOCET | 0 | 0 | 0 | 0 | 0 | 1 | 0 | 4 | 20
| VV |  | dalších 20 km | [15 empty] | VV | 2 | 1 | True | 0 | ROZPOCET
| VV |  | "Jednotná kanalizace" 26,647*20 |  | 532.94 | [13 empty] | VV | 2 | 2 | True | 0 | ROZPOCET
| VV |  | "Dešťová kanalizace" 11,324*20 |  | 226.48 | [13 empty] | VV | 2 | 2 | True | 0 | ROZPOCET
| VV |  | "Rozvod vody k napáječce" 5,26*20 |  | 105.2 | [13 empty] | VV | 2 | 2 | True | 0 | ROZPOCET
| VV |  | Součet |  | 864.62 | [13 empty] | VV | 2 | 4 | True | 1 | ROZPOCET
11 | K | 167151101 | Nakládání výkopku z hornin třídy těžitelnosti I skupiny 1 až 3 do 100 m3 | m3 | 43.231 |  | 0 |  |  |  | základní |  | 0 | 0 | 0 | 0 | 0 | 4 | K | 2 |  |  |  | ROZPOCET | 0 | 0 | 0 | 0 | 0 | 1 | 0 | 4 | 22
| VV |  | "Jednotná kanalizace" 18,347+8,3 |  | 26.647 | [13 empty] | VV | 2 | 2 | True | 0 | ROZPOCET
| VV |  | "Dešťová kanalizace" 10,064+1,26 |  | 11.324 | [13 empty] | VV | 2 | 2 | True | 0 | ROZPOCET
| VV |  | "Rozvod vody k napáječce" 5,06+0,2 |  | 5.26 | [13 empty] | VV | 2 | 2 | True | 0 | ROZPOCET
| VV |  | Součet |  | 43.231 | [13 empty] | VV | 2 | 4 | True | 1 | ROZPOCET
12 | K | 171201231 | Poplatek za uložení zeminy a kamení na recyklační skládce (skládkovné) kód odpadu 17 05 04 - skládka Bohuslavice | t | 77.816 |  | 0 |  |  |  | základní |  | 0 | 0 | 0 | 0 | 0 | 4 | K | 2 |  |  |  | ROZPOCET | 0 | 0 | 0 | 0 | 0 | 1 | 0 | 4 | 24
| VV |  | "Jednotná kanalizace" 26,647*1,8 |  | 47.965 | [13 empty] | VV | 2 | 2 | True | 0 | ROZPOCET
| VV |  | "Dešťová kanalizace" 11,324*1,8 |  | 20.383 | [13 empty] | VV | 2 | 2 | True | 0 | ROZPOCET
| VV |  | "Rozvod vody k napáječce" 5,26*1,8 |  | 9.468 | [13 empty] | VV | 2 | 2 | True | 0 | ROZPOCET
| VV |  | Součet |  | 77.816 | [13 empty] | VV | 2 | 4 | True | 1 | ROZPOCET
13 | K | 171251201 | Uložení sypaniny na skládky nebo meziskládky | m3 | 43.231 |  | 0 |  |  |  | základní |  | 0 | 0 | 0 | 0 | 0 | 4 | K | 2 |  |  |  | ROZPOCET | 0 | 0 | 0 | 0 | 0 | 1 | 0 | 4 | 26
| VV |  | "Jednotná kanalizace" 18,347+8,3 |  | 26.647 | [13 empty] | VV | 2 | 2 | True | 0 | ROZPOCET
| VV |  | "Dešťová kanalizace" 10,064+1,26 |  | 11.324 | [13 empty] | VV | 2 | 2 | True | 0 | ROZPOCET
| VV |  | "Rozvod vody k napáječce" 5,06+0,2 |  | 5.26 | [13 empty] | VV | 2 | 2 | True | 0 | ROZPOCET
| VV |  | Součet |  | 43.231 | [13 empty] | VV | 2 | 4 | True | 1 | ROZPOCET
14 | K | 174151101 | Zásyp jam, šachet rýh nebo kolem objektů sypaninou se zhutněním | m3 | 145.869 |  | 0 |  |  |  | základní |  | 0 | 0 | 0 | 0 | 0 | 4 | K | 2 |  |  |  | ROZPOCET | 0 | 0 | 0 | 0 | 0 | 1 | 0 | 4 | 28
| VV |  | "Jednotná kanalizace" (93,218+25)-(18,347+8,3) |  | 91.571 | [13 empty] | VV | 2 | 2 | True | 0 | ROZPOCET
| VV |  | "Dešťová kanalizace" (45,786+15,3)-(10,064+1,26) |  | 49.762 | [13 empty] | VV | 2 | 2 | True | 0 | ROZPOCET
| VV |  | "Rozvod vody k napáječce" (9,18+3,136)-(5,06+0,2+2,52) |  | 4.536 | [13 empty] | VV | 2 | 2 | True | 0 | ROZPOCET
| VV |  | Součet |  | 145.869 | [13 empty] | VV | 2 | 4 | True | 1 | ROZPOCET
15 | K | 175111101 | Obsypání potrubí ručně sypaninou bez prohození, uloženou do 3 m | m3 | 2.52 |  | 0 |  |  |  | základní |  | 0 | 0 | 0 | 0 | 0 | 4 | K | 2 |  |  |  | ROZPOCET | 0 | 0 | 0 | 0 | 0 | 1 | 0 | 4 | 30
| VV |  | Rozvod vody k napáječce | [15 empty] | VV | 2 | 1 | True | 0 | ROZPOCET
| VV |  | 21*0,6*0,2 |  | 2.52 | [13 empty] | VV | 2 | 2 | True | 0 | ROZPOCET
| VV |  | Součet |  | 2.52 | [13 empty] | VV | 2 | 4 | True | 1 | ROZPOCET
16 | K | 175111109 | Příplatek k obsypání potrubí za ruční prohození sypaniny, uložené do 3 m | m3 | 2.52 |  | 0 |  |  |  | základní |  | 0 | 0 | 0 | 0 | 0 | 4 | K | 2 |  |  |  | ROZPOCET | 0 | 0 | 0 | 0 | 0 | 1 | 0 | 4 | 32
| D | 4 | Vodorovné konstrukce |  |  |  | 0 | [5 empty] | 0 |  | 0 |  | 0 | 1 | D | 1 |  |  |  | ROZPOCET | [6 empty] | 0
17 | K | 451573111 | Lože pod potrubí otevřený výkop z písku - včetně přesunu | m3 | 33.471 |  | 0 |  |  |  | základní |  | 0 | 0 | 0 | 0 | 0 | 4 | K | 2 |  |  |  | ROZPOCET | 0 | 0 | 0 | 0 | 0 | 1 | 0 | 4 | 34
| VV |  | Jednotná kanalizace | [15 empty] | VV | 2 | 1 | True | 0 | ROZPOCET
| VV |  | 39,5*0,8*0,4 |  | 12.64 | [13 empty] | VV | 2 | 2 | True | 0 | ROZPOCET
| VV |  | 13*0,8*0,5 |  | 5.2 | [13 empty] | VV | 2 | 2 | True | 0 | ROZPOCET
| VV |  | (1,3*1,3*0,1)*3 |  | 0.507 | [13 empty] | VV | 2 | 2 | True | 0 | ROZPOCET
| VV |  | Mezisoučet |  | 18.347 | [13 empty] | VV | 2 | 3 | True | 0 | ROZPOCET
| VV |  | Dešťová kanalizace | [15 empty] | VV | 2 | 1 | True | 0 | ROZPOCET
| VV |  | 31*0,8*0,4 |  | 9.92 | [13 empty] | VV | 2 | 2 | True | 0 | ROZPOCET
| VV |  | (0,6*0,6*0,1)*4 |  | 0.144 | [13 empty] | VV | 2 | 2 | True | 0 | ROZPOCET
| VV |  | Mezisoučet |  | 10.064 | [13 empty] | VV | 2 | 3 | True | 0 | ROZPOCET
| VV |  | Rozvod vody k napáječce | [15 empty] | VV | 2 | 1 | True | 0 | ROZPOCET
| VV |  | 21*0,6*0,4 |  | 5.04 | [13 empty] | VV | 2 | 2 | True | 0 | ROZPOCET
| VV |  | 0,45*0,45*0,1 |  | 0.02 | [13 empty] | VV | 2 | 2 | True | 0 | ROZPOCET
| VV |  | Mezisoučet |  | 5.06 | [13 empty] | VV | 2 | 3 | True | 0 | ROZPOCET
| VV |  | Součet |  | 33.471 | [13 empty] | VV | 2 | 4 | True | 1 | ROZPOCET
| D | 5 | Komunikace pozemní |  |  |  | 0 | [5 empty] | 0 |  | 0 |  | 0 | 1 | D | 1 |  |  |  | ROZPOCET | [6 empty] | 0
18 | K | 564730001 | Podklad z kameniva hrubého drceného vel. 8-16 mm plochy do 100 m2 tl 100 mm | m2 | 70.95 |  | 0 |  |  |  | základní |  | 0 | 0 | 0 | 0 | 0 | 4 | K | 2 |  |  |  | ROZPOCET | 0 | 0 | 0 | 0 | 0 | 1 | 0 | 4 | 36
| VV |  | Jednotná kanalizace | [15 empty] | VV | 2 | 1 | True | 0 | ROZPOCET
| VV |  | 52,5*0,9 |  | 47.25 | [13 empty] | VV | 2 | 2 | True | 0 | ROZPOCET
| VV |  | (2,0*2,0)*3 |  | 12 | [13 empty] | VV | 2 | 2 | True | 0 | ROZPOCET
| VV |  | Mezisoučet |  | 59.25 | [13 empty] | VV | 2 | 3 | True | 0 | ROZPOCET
| VV |  | Rozvod vody k napáječce | [15 empty] | VV | 2 | 1 | True | 0 | ROZPOCET
| VV |  | 19,5*0,6 |  | 11.7 | [13 empty] | VV | 2 | 2 | True | 0 | ROZPOCET
| VV |  | Mezisoučet |  | 11.7 | [13 empty] | VV | 2 | 3 | True | 0 | ROZPOCET
| VV |  | Součet |  | 70.95 | [13 empty] | VV | 2 | 4 | True | 1 | ROZPOCET
19 | K | 564761101 | Podklad z kameniva hrubého drceného vel. 32-63 mm plochy do 100 m2 tl 200 mm | m2 | 70.95 |  | 0 |  |  |  | základní |  | 0 | 0 | 0 | 0 | 0 | 4 | K | 2 |  |  |  | ROZPOCET | 0 | 0 | 0 | 0 | 0 | 1 | 0 | 4 | 38
| VV |  | Jednotná kanalizace | [15 empty] | VV | 2 | 1 | True | 0 | ROZPOCET
| VV |  | 52,5*0,9 |  | 47.25 | [13 empty] | VV | 2 | 2 | True | 0 | ROZPOCET
| VV |  | (2,0*2,0)*3 |  | 12 | [13 empty] | VV | 2 | 2 | True | 0 | ROZPOCET
| VV |  | Mezisoučet |  | 59.25 | [13 empty] | VV | 2 | 3 | True | 0 | ROZPOCET
| VV |  | Rozvod vody k napáječce | [15 empty] | VV | 2 | 1 | True | 0 | ROZPOCET
| VV |  | 19,5*0,6 |  | 11.7 | [13 empty] | VV | 2 | 2 | True | 0 | ROZPOCET
| VV |  | Mezisoučet |  | 11.7 | [13 empty] | VV | 2 | 3 | True | 0 | ROZPOCET
| VV |  | Součet |  | 70.95 | [13 empty] | VV | 2 | 4 | True | 1 | ROZPOCET
20 | K | 939291014-R01 | Dobetonování kolem poklopu kanalizační šachty jednotné kanalizace z betonu prostého tř. C 25/30 - v místě vyříznutého otvoru v betonovém silničním panelu | soubor | 3 |  | 0 |  |  |  | základní |  | 0 | 0 | 0 | 0 | 0 | 4 | K | 2 |  |  |  | ROZPOCET | 0 | 0 | 0 | 0 | 0 | 1 | 0 | 4 | 40
| D | 8 | Trubní vedení |  |  |  | 0 | [5 empty] | 0 |  | 0 |  | 0 | 1 | D | 1 |  |  |  | ROZPOCET | [6 empty] | 0
21 | K | 871161211 | Montáž potrubí z PE100 RC SDR 11 otevřený výkop svařovaných elektrotvarovkou d 32 x 3,0 mm | m | 24.5 |  | 0 |  |  |  | základní |  | 0 | 0 | 0 | 0 | 0 | 4 | K | 2 |  |  |  | ROZPOCET | 0 | 0 | 0 | 0 | 0 | 1 | 0 | 4 | 42
22 | M | 28613109-R01 | potrubí vodovodní jednovrstvé PE100 RC PN 16 SDR11 25x2,3mm | m | 24.5 |  | 0 |  |  |  | základní |  | 0 | 0 | 0 | 0 | 0 | 8 | M | 2 |  |  |  | ROZPOCET | 0 | 0 | 0 | 0 | 0 | 1 | 0 | 4 | 44
| VV |  | "Rozvod vody k napáječce" 24,5 |  | 24.5 | [13 empty] | VV | 2 | 2 | True | 0 | ROZPOCET
| VV |  | Součet |  | 24.5 | [13 empty] | VV | 2 | 4 | True | 1 | ROZPOCET
23 | K | 871263121 | Montáž kanalizačního potrubí z PVC těsněné gumovým kroužkem otevřený výkop sklon do 20 % DN 110 | m | 1 |  | 0 |  |  |  | základní |  | 0 | 0 | 0 | 0 | 0 | 4 | K | 2 |  |  |  | ROZPOCET | 0 | 0 | 0 | 0 | 0 | 1 | 0 | 4 | 46
24 | M | 28611113 | trubka kanalizační PVC DN 110x1000mm SN4 | m | 1 |  | 0 |  |  |  | základní |  | 0 | 0 | 0 | 0 | 0 | 8 | M | 2 |  |  |  | ROZPOCET | 0 | 0 | 0 | 0 | 0 | 1 | 0 | 4 | 48
| VV |  | "Dešťová kanalizace" 1 |  | 1 | [13 empty] | VV | 2 | 2 | True | 0 | ROZPOCET
| VV |  | Součet |  | 1 | [13 empty] | VV | 2 | 4 | True | 1 | ROZPOCET
25 | K | 871273121 | Montáž kanalizačního potrubí z PVC těsněné gumovým kroužkem otevřený výkop sklon do 20 % DN 125 | m | 6.5 |  | 0 |  |  |  | základní |  | 0 | 0 | 0 | 0 | 0 | 4 | K | 2 |  |  |  | ROZPOCET | 0 | 0 | 0 | 0 | 0 | 1 | 0 | 4 | 50
26 | M | 28611126 | trubka kanalizační PVC DN 125x1000mm SN4 | m | 6.5 |  | 0 |  |  |  | základní |  | 0 | 0 | 0 | 0 | 0 | 8 | M | 2 |  |  |  | ROZPOCET | 0 | 0 | 0 | 0 | 0 | 1 | 0 | 4 | 52
| VV |  | "Dešťová kanalizace - svislé napojení dešťových svodů" 6,5 |  | 6.5 | [13 empty] | VV | 2 | 2 | True | 0 | ROZPOCET
| VV |  | Součet |  | 6.5 | [13 empty] | VV | 2 | 4 | True | 1 | ROZPOCET
27 | K | 871313121 | Montáž kanalizačního potrubí hladkého plnostěnného SN 8 z PVC-U DN 160 | m | 24 |  | 0 |  |  |  | základní |  | 0 | 0 | 0 | 0 | 0 | 4 | K | 2 |  |  |  | ROZPOCET | 0 | 0 | 0 | 0 | 0 | 1 | 0 | 4 | 54
28 | M | 28611164 | trubka kanalizační PVC-U plnostěnná jednovrstvá DN 160x1000mm SN8 | m | 24 |  | 0 |  |  |  | základní |  | 0 | 0 | 0 | 0 | 0 | 8 | M | 2 |  |  |  | ROZPOCET | 0 | 0 | 0 | 0 | 0 | 1 | 0 | 4 | 56
| VV |  | "Dešťová kanalizace" 24 |  | 24 | [13 empty] | VV | 2 | 2 | True | 0 | ROZPOCET
| VV |  | Součet |  | 24 | [13 empty] | VV | 2 | 4 | True | 1 | ROZPOCET
29 | K | 871353121 | Montáž kanalizačního potrubí hladkého plnostěnného SN 8 z PVC-U DN 200 | m | 48.5 |  | 0 |  |  |  | základní |  | 0 | 0 | 0 | 0 | 0 | 4 | K | 2 |  |  |  | ROZPOCET | 0 | 0 | 0 | 0 | 0 | 1 | 0 | 4 | 58
30 | M | 28611167 | trubka kanalizační PVC-U plnostěnná jednovrstvá DN 200x1000mm SN8 | m | 48.5 |  | 0 |  |  |  | základní |  | 0 | 0 | 0 | 0 | 0 | 8 | M | 2 |  |  |  | ROZPOCET | 0 | 0 | 0 | 0 | 0 | 1 | 0 | 4 | 60
| VV |  | "Jednotná kanalizace" 41 |  | 41 | [13 empty] | VV | 2 | 2 | True | 0 | ROZPOCET
| VV |  | "Dešťová kanalizace" 7,5 |  | 7.5 | [13 empty] | VV | 2 | 2 | True | 0 | ROZPOCET
| VV |  | Součet |  | 48.5 | [13 empty] | VV | 2 | 4 | True | 1 | ROZPOCET
31 | K | 871363121 | Montáž kanalizačního potrubí hladkého plnostěnného SN 8 z PVC-U DN 250 | m | 14 |  | 0 |  |  |  | základní |  | 0 | 0 | 0 | 0 | 0 | 4 | K | 2 |  |  |  | ROZPOCET | 0 | 0 | 0 | 0 | 0 | 1 | 0 | 4 | 62
32 | M | 28611152 | trubka kanalizační PVC-U plnostěnná jednovrstvá DN 250x1000mm SN8 | m | 14 |  | 0 |  |  |  | základní |  | 0 | 0 | 0 | 0 | 0 | 8 | M | 2 |  |  |  | ROZPOCET | 0 | 0 | 0 | 0 | 0 | 1 | 0 | 4 | 64
| VV |  | "Jednotná kanalizace" 14 |  | 14 | [13 empty] | VV | 2 | 2 | True | 0 | ROZPOCET
| VV |  | Součet |  | 14 | [13 empty] | VV | 2 | 4 | True | 1 | ROZPOCET
33 | K | 877161101 | Montáž elektrospojek na vodovodním potrubí z PE trub d 32 | kus | 1 |  | 0 |  |  |  | základní |  | 0 | 0 | 0 | 0 | 0 | 4 | K | 2 |  |  |  | ROZPOCET | 0 | 0 | 0 | 0 | 0 | 1 | 0 | 4 | 66
34 | M | 28653072-R01 | elektropřechodka PE/mosaz pro vodovodní potrubí PN16 vnější závit 25-3/4" | kus | 1 |  | 0 |  |  |  | základní |  | 0 | 0 | 0 | 0 | 0 | 8 | M | 2 |  |  |  | ROZPOCET | 0 | 0 | 0 | 0 | 0 | 1 | 0 | 4 | 68
| VV |  | "Rozvod vody k napáječce" 1 |  | 1 | [13 empty] | VV | 2 | 2 | True | 0 | ROZPOCET
| VV |  | Součet |  | 1 | [13 empty] | VV | 2 | 4 | True | 1 | ROZPOCET
35 | K | 877161110 | Montáž elektrokolen 45° na vodovodním potrubí z PE trub d 32 | kus | 1 |  | 0 |  |  |  | základní |  | 0 | 0 | 0 | 0 | 0 | 4 | K | 2 |  |  |  | ROZPOCET | 0 | 0 | 0 | 0 | 0 | 1 | 0 | 4 | 70
36 | M | 28615009-R | elektrokoleno 45° PE 100 PN16 D 25mm | kus | 1 |  | 0 |  |  |  | základní |  | 0 | 0 | 0 | 0 | 0 | 8 | M | 2 |  |  |  | ROZPOCET | 0 | 0 | 0 | 0 | 0 | 1 | 0 | 4 | 72
| VV |  | "Rozvod vody k napáječce" 1 |  | 1 | [13 empty] | VV | 2 | 2 | True | 0 | ROZPOCET
| VV |  | Součet |  | 1 | [13 empty] | VV | 2 | 4 | True | 1 | ROZPOCET
37 | K | 877161112 | Montáž elektrokolen 90° na vodovodním potrubí z PE trub d 32 | kus | 4 |  | 0 |  |  |  | základní |  | 0 | 0 | 0 | 0 | 0 | 4 | K | 2 |  |  |  | ROZPOCET | 0 | 0 | 0 | 0 | 0 | 1 | 0 | 4 | 74
38 | M | 28653051 | elektrokoleno 90° PE 100 D 25mm | kus | 4 |  | 0 |  |  |  | základní |  | 0 | 0 | 0 | 0 | 0 | 8 | M | 2 |  |  |  | ROZPOCET | 0 | 0 | 0 | 0 | 0 | 1 | 0 | 4 | 76
| VV |  | "Rozvod vody k napáječce" 4 |  | 4 | [13 empty] | VV | 2 | 2 | True | 0 | ROZPOCET
| VV |  | Součet |  | 4 | [13 empty] | VV | 2 | 4 | True | 1 | ROZPOCET
39 | K | 877161113 | Montáž elektro T-kusů na vodovodním potrubí z PE trub d 32 | kus | 1 |  | 0 |  |  |  | základní |  | 0 | 0 | 0 | 0 | 0 | 4 | K | 2 |  |  |  | ROZPOCET | 0 | 0 | 0 | 0 | 0 | 1 | 0 | 4 | 78
40 | M | 28615011-R01 | elektrotvarovka T-kus rovnoramenný PE 100 PN16 D 25mm | kus | 1 |  | 0 |  |  |  | základní |  | 0 | 0 | 0 | 0 | 0 | 8 | M | 2 |  |  |  | ROZPOCET | 0 | 0 | 0 | 0 | 0 | 1 | 0 | 4 | 80
| VV |  | "Rozvod vody k napáječce" 1 |  | 1 | [13 empty] | VV | 2 | 2 | True | 0 | ROZPOCET
| VV |  | Součet |  | 1 | [13 empty] | VV | 2 | 4 | True | 1 | ROZPOCET
41 | K | 877260342-R01 | Montáž lapačů střešních splavenin na kanalizačním potrubí z PP nebo tvrdého PVC trub hladkých plnostěnných DN 125 | kus | 4 |  | 0 |  |  |  | základní |  | 0 | 0 | 0 | 0 | 0 | 4 | K | 2 |  |  |  | ROZPOCET | 0 | 0 | 0 | 0 | 0 | 1 | 0 | 4 | 82
42 | M | 56231163-R01 | lapač střešních splavenin DN110/125 s pohledovými díly z litiny, s kloubem na odtoku, s košem pro zachytávání nečistot, nezámrzná ZU - suchá klapka, s čistícím víkem, pro dešťové svody Ø 75 -120mm, max. Ø 140 mm | kus | 4 |  | 0 |  |  |  | základní |  | 0 | 0 | 0 | 0 | 0 | 8 | M | 2 |  |  |  | ROZPOCET | 0 | 0 | 0 | 0 | 0 | 1 | 0 | 4 | 84
43 | K | 877260310 | Montáž kolen na kanalizačním potrubí z PP nebo tvrdého PVC trub hladkých plnostěnných DN 100 | kus | 1 |  | 0 |  |  |  | základní |  | 0 | 0 | 0 | 0 | 0 | 4 | K | 2 |  |  |  | ROZPOCET | 0 | 0 | 0 | 0 | 0 | 1 | 0 | 4 | 86
44 | M | 28611584 | zátka kanalizace plastové KG DN 100 | kus | 1 |  | 0 |  |  |  | základní |  | 0 | 0 | 0 | 0 | 0 | 8 | M | 2 |  |  |  | ROZPOCET | 0 | 0 | 0 | 0 | 0 | 1 | 0 | 4 | 88
| VV |  | "vypouštěcí šachta rozvodu vody" 1 |  | 1 | [13 empty] | VV | 2 | 2 | True | 0 | ROZPOCET
| VV |  | Součet |  | 1 | [13 empty] | VV | 2 | 4 | True | 1 | ROZPOCET
45 | K | 877310310 | Montáž kolen na kanalizačním potrubí z PP nebo tvrdého PVC trub hladkých plnostěnných DN 150 | kus | 18 |  | 0 |  |  |  | základní |  | 0 | 0 | 0 | 0 | 0 | 4 | K | 2 |  |  |  | ROZPOCET | 0 | 0 | 0 | 0 | 0 | 1 | 0 | 4 | 90
46 | M | 28611360 | koleno kanalizace PVC KG 160x30° | kus | 4 |  | 0 |  |  |  | základní |  | 0 | 0 | 0 | 0 | 0 | 8 | M | 2 |  |  |  | ROZPOCET | 0 | 0 | 0 | 0 | 0 | 1 | 0 | 4 | 92
| VV |  | "Dešťová kanalizace" 4 |  | 4 | [13 empty] | VV | 2 | 2 | True | 0 | ROZPOCET
| VV |  | Součet |  | 4 | [13 empty] | VV | 2 | 4 | True | 1 | ROZPOCET
47 | M | 28611361 | koleno kanalizační PVC KG 160x45° | kus | 10 |  | 0 |  |  |  | základní |  | 0 | 0 | 0 | 0 | 0 | 8 | M | 2 |  |  |  | ROZPOCET | 0 | 0 | 0 | 0 | 0 | 1 | 0 | 4 | 94
| VV |  | "Dešťová kanalizace" 10 |  | 10 | [13 empty] | VV | 2 | 2 | True | 0 | ROZPOCET
| VV |  | Součet |  | 10 | [13 empty] | VV | 2 | 4 | True | 1 | ROZPOCET
48 | M | 28611506 | redukce kanalizační PVC 160/125 | kus | 4 |  | 0 |  |  |  | základní |  | 0 | 0 | 0 | 0 | 0 | 8 | M | 2 |  |  |  | ROZPOCET | 0 | 0 | 0 | 0 | 0 | 1 | 0 | 4 | 96
| VV |  | "Dešťová kanalizace" 4 |  | 4 | [13 empty] | VV | 2 | 2 | True | 0 | ROZPOCET
| VV |  | Součet |  | 4 | [13 empty] | VV | 2 | 4 | True | 1 | ROZPOCET
49 | K | 877310320 | Montáž odboček na kanalizačním potrubí z PP nebo tvrdého PVC trub hladkých plnostěnných DN 150 | kus | 3 |  | 0 |  |  |  | základní |  | 0 | 0 | 0 | 0 | 0 | 4 | K | 2 |  |  |  | ROZPOCET | 0 | 0 | 0 | 0 | 0 | 1 | 0 | 4 | 98
50 | M | 28611912 | odbočka kanalizační plastová s hrdlem KG 160/110/45° | kus | 1 |  | 0 |  |  |  | základní |  | 0 | 0 | 0 | 0 | 0 | 8 | M | 2 |  |  |  | ROZPOCET | 0 | 0 | 0 | 0 | 0 | 1 | 0 | 4 | 100
| VV |  | "Dešťová kanalizace" 1 |  | 1 | [13 empty] | VV | 2 | 2 | True | 0 | ROZPOCET
| VV |  | Součet |  | 1 | [13 empty] | VV | 2 | 4 | True | 1 | ROZPOCET
51 | M | 28611392 | odbočka kanalizační plastová s hrdlem KG 160/160/45° | kus | 2 |  | 0 |  |  |  | základní |  | 0 | 0 | 0 | 0 | 0 | 8 | M | 2 |  |  |  | ROZPOCET | 0 | 0 | 0 | 0 | 0 | 1 | 0 | 4 | 102
| VV |  | "Dešťová kanalizace" 2 |  | 2 | [13 empty] | VV | 2 | 2 | True | 0 | ROZPOCET
| VV |  | Součet |  | 2 | [13 empty] | VV | 2 | 4 | True | 1 | ROZPOCET
52 | K | 877350320 | Montáž odboček na kanalizačním potrubí z PP nebo tvrdého PVC trub hladkých plnostěnných DN 200 | kus | 2 |  | 0 |  |  |  | základní |  | 0 | 0 | 0 | 0 | 0 | 4 | K | 2 |  |  |  | ROZPOCET | 0 | 0 | 0 | 0 | 0 | 1 | 0 | 4 | 104
53 | M | 28611396 | odbočka kanalizační plastová s hrdlem KG 200/200/45° | kus | 2 |  | 0 |  |  |  | základní |  | 0 | 0 | 0 | 0 | 0 | 8 | M | 2 |  |  |  | ROZPOCET | 0 | 0 | 0 | 0 | 0 | 1 | 0 | 4 | 106
| VV |  | "Jednotná kanalizace" 2 |  | 2 | [13 empty] | VV | 2 | 2 | True | 0 | ROZPOCET
| VV |  | Součet |  | 2 | [13 empty] | VV | 2 | 4 | True | 1 | ROZPOCET
54 | K | 877360310 | Montáž kolen na kanalizačním potrubí z PP nebo tvrdého PVC trub hladkých plnostěnných DN 250 | kus | 1 |  | 0 |  |  |  | základní |  | 0 | 0 | 0 | 0 | 0 | 4 | K | 2 |  |  |  | ROZPOCET | 0 | 0 | 0 | 0 | 0 | 1 | 0 | 4 | 108
55 | M | 28611370 | koleno kanalizační PVC KG 250x30° | kus | 1 |  | 0 |  |  |  | základní |  | 0 | 0 | 0 | 0 | 0 | 8 | M | 2 |  |  |  | ROZPOCET | 0 | 0 | 0 | 0 | 0 | 1 | 0 | 4 | 110
| VV |  | "Jednotná kanalizace" 1 |  | 1 | [13 empty] | VV | 2 | 2 | True | 0 | ROZPOCET
| VV |  | Součet |  | 1 | [13 empty] | VV | 2 | 4 | True | 1 | ROZPOCET
56 | K | 877360320 | Montáž odboček na kanalizačním potrubí z PP nebo tvrdého PVC trub hladkých plnostěnných DN 250 | kus | 1 |  | 0 |  |  |  | základní |  | 0 | 0 | 0 | 0 | 0 | 4 | K | 2 |  |  |  | ROZPOCET | 0 | 0 | 0 | 0 | 0 | 1 | 0 | 4 | 112
57 | M | 28611399 | odbočka kanalizační plastová s hrdlem KG 250/160/45° | kus | 1 |  | 0 |  |  |  | základní |  | 0 | 0 | 0 | 0 | 0 | 8 | M | 2 |  |  |  | ROZPOCET | 0 | 0 | 0 | 0 | 0 | 1 | 0 | 4 | 114
| VV |  | "Jednotná kanalizace" 1 |  | 1 | [13 empty] | VV | 2 | 2 | True | 0 | ROZPOCET
| VV |  | Součet |  | 1 | [13 empty] | VV | 2 | 4 | True | 1 | ROZPOCET
58 | K | 894411111 | Zřízení šachet kanalizačních z betonových dílců na potrubí DN do 200 dno beton tř. C 25/30 | kus | 2 |  | 0 |  |  |  | základní |  | 0 | 0 | 0 | 0 | 0 | 4 | K | 2 |  |  |  | ROZPOCET | 0 | 0 | 0 | 0 | 0 | 1 | 0 | 4 | 116
| VV |  | "Jednotná kanalizace" 2 |  | 2 | [13 empty] | VV | 2 | 2 | True | 0 | ROZPOCET
| VV |  | Součet |  | 2 | [13 empty] | VV | 2 | 4 | True | 1 | ROZPOCET
59 | K | 894411121 | Zřízení šachet kanalizačních z betonových dílců na potrubí DN přes 200 do 300 dno beton tř. C 25/30 | kus | 1 |  | 0 |  |  |  | základní |  | 0 | 0 | 0 | 0 | 0 | 4 | K | 2 |  |  |  | ROZPOCET | 0 | 0 | 0 | 0 | 0 | 1 | 0 | 4 | 118
| VV |  | "Jednotná kanalizace" 1 |  | 1 | [13 empty] | VV | 2 | 2 | True | 0 | ROZPOCET
| VV |  | Součet |  | 1 | [13 empty] | VV | 2 | 4 | True | 1 | ROZPOCET
60 | K | 894118001 | Příplatek ZKD 0,60 m výšky vstupu na potrubí | kus | 4 |  | 0 |  |  |  | základní |  | 0 | 0 | 0 | 0 | 0 | 4 | K | 2 |  |  |  | ROZPOCET | 0 | 0 | 0 | 0 | 0 | 1 | 0 | 4 | 120
61 | M | 59224083 | dno betonové šachtové DN 1000 100x50x15cm kyneta 1/1 výtok 15-25cm | kus | 2 |  | 0 |  |  |  | základní |  | 0 | 0 | 0 | 0 | 0 | 8 | M | 2 |  |  |  | ROZPOCET | 0 | 0 | 0 | 0 | 0 | 1 | 0 | 4 | 122
62 | M | 59224064 | dno betonové šachtové DN 1000 100x50x15cm výtok 25cm | kus | 1 |  | 0 |  |  |  | základní |  | 0 | 0 | 0 | 0 | 0 | 8 | M | 2 |  |  |  | ROZPOCET | 0 | 0 | 0 | 0 | 0 | 1 | 0 | 4 | 124
63 | M | 59224312 | konus betonové šachty DN 1000 kanalizační 100x62,5x60cm tl stěny 12 stupadla poplastovaná | kus | 3 |  | 0 |  |  |  | základní |  | 0 | 0 | 0 | 0 | 0 | 8 | M | 2 |  |  |  | ROZPOCET | 0 | 0 | 0 | 0 | 0 | 1 | 0 | 4 | 126
64 | M | 59224595 | skruž betonové šachty DN 1000 kanalizační 100x25x12cm, se stupadly | kus | 2 |  | 0 |  |  |  | základní |  | 0 | 0 | 0 | 0 | 0 | 8 | M | 2 |  |  |  | ROZPOCET | 0 | 0 | 0 | 0 | 0 | 1 | 0 | 4 | 128
65 | M | 59224596 | skruž betonové šachty DN 1000 kanalizační 100x50x12cm, se stupadly | kus | 1 |  | 0 |  |  |  | základní |  | 0 | 0 | 0 | 0 | 0 | 8 | M | 2 |  |  |  | ROZPOCET | 0 | 0 | 0 | 0 | 0 | 1 | 0 | 4 | 130
66 | M | 59224597 | skruž betonové šachty DN 1000 kanalizační 100x100x12cm, se stupadly | kus | 1 |  | 0 |  |  |  | základní |  | 0 | 0 | 0 | 0 | 0 | 8 | M | 2 |  |  |  | ROZPOCET | 0 | 0 | 0 | 0 | 0 | 1 | 0 | 4 | 132
67 | M | 59224185 | prstenec šachtový vyrovnávací betonový 625x120x60mm | kus | 1 |  | 0 |  |  |  | základní |  | 0 | 0 | 0 | 0 | 0 | 8 | M | 2 |  |  |  | ROZPOCET | 0 | 0 | 0 | 0 | 0 | 1 | 0 | 4 | 134
68 | M | 59224187 | prstenec šachtový vyrovnávací betonový 625x120x100mm | kus | 1 |  | 0 |  |  |  | základní |  | 0 | 0 | 0 | 0 | 0 | 8 | M | 2 |  |  |  | ROZPOCET | 0 | 0 | 0 | 0 | 0 | 1 | 0 | 4 | 136
69 | M | 59224188 | prstenec šachtový vyrovnávací betonový 625x120x120mm | kus | 2 |  | 0 |  |  |  | základní |  | 0 | 0 | 0 | 0 | 0 | 8 | M | 2 |  |  |  | ROZPOCET | 0 | 0 | 0 | 0 | 0 | 1 | 0 | 4 | 138
70 | M | 59224348 | těsnění elastomerové pro spojení šachetních dílů DN 1000 | kus | 7 |  | 0 |  |  |  | základní |  | 0 | 0 | 0 | 0 | 0 | 8 | M | 2 |  |  |  | ROZPOCET | 0 | 0 | 0 | 0 | 0 | 1 | 0 | 4 | 140
71 | K | 894812001-R01 | Revizní a čistící šachta z PP šachtové dno DN 400/100 přímý tok | kus | 1 |  | 0 |  |  |  | základní |  | 0 | 0 | 0 | 0 | 0 | 4 | K | 2 |  |  |  | ROZPOCET | 0 | 0 | 0 | 0 | 0 | 1 | 0 | 4 | 142
| VV |  | "Vypouštěcí šachta rozvodu vody k napáječce" 1 |  | 1 | [13 empty] | VV | 2 | 2 | True | 0 | ROZPOCET
| VV |  | Součet |  | 1 | [13 empty] | VV | 2 | 4 | True | 1 | ROZPOCET
72 | K | 894812032 | Revizní a čistící šachta z PP DN 400 šachtová roura korugovaná bez hrdla světlé hloubky 1500 mm | kus | 1 |  | 0 |  |  |  | základní |  | 0 | 0 | 0 | 0 | 0 | 4 | K | 2 |  |  |  | ROZPOCET | 0 | 0 | 0 | 0 | 0 | 1 | 0 | 4 | 144
| VV |  | "Vypouštěcí šachta rozvodu vody k napáječce" 1 |  | 1 | [13 empty] | VV | 2 | 2 | True | 0 | ROZPOCET
| VV |  | Součet |  | 1 | [13 empty] | VV | 2 | 4 | True | 1 | ROZPOCET
73 | K | 894812041 | Příplatek k rourám revizní a čistící šachty z PP DN 400 za uříznutí šachtové roury | kus | 1 |  | 0 |  |  |  | základní |  | 0 | 0 | 0 | 0 | 0 | 4 | K | 2 |  |  |  | ROZPOCET | 0 | 0 | 0 | 0 | 0 | 1 | 0 | 4 | 146
| VV |  | "Vypouštěcí šachta rozvodu vody k napáječce" 1 |  | 1 | [13 empty] | VV | 2 | 2 | True | 0 | ROZPOCET
| VV |  | Součet |  | 1 | [13 empty] | VV | 2 | 4 | True | 1 | ROZPOCET
74 | K | 894812063 | Revizní a čistící šachta z PP DN 400 poklop litinový plný do teleskopické trubky pro třídu zatížení D400 | kus | 1 |  | 0 |  |  |  | základní |  | 0 | 0 | 0 | 0 | 0 | 4 | K | 2 |  |  |  | ROZPOCET | 0 | 0 | 0 | 0 | 0 | 1 | 0 | 4 | 148
| VV |  | "Vypouštěcí šachta rozvodu vody k napáječce" 1 |  | 1 | [13 empty] | VV | 2 | 2 | True | 0 | ROZPOCET
| VV |  | Součet |  | 1 | [13 empty] | VV | 2 | 4 | True | 1 | ROZPOCET
75 | K | 894812141 | Revizní a čistící šachta z PP DN 315 šachtová roura teleskopická světlé hloubky 375 mm | kus | 1 |  | 0 |  |  |  | základní |  | 0 | 0 | 0 | 0 | 0 | 4 | K | 2 |  |  |  | ROZPOCET | 0 | 0 | 0 | 0 | 0 | 1 | 0 | 4 | 150
| VV |  | "Vypouštěcí šachta rozvodu vody k napáječce" 1 |  | 1 | [13 empty] | VV | 2 | 2 | True | 0 | ROZPOCET
| VV |  | Součet |  | 1 | [13 empty] | VV | 2 | 4 | True | 1 | ROZPOCET
76 | K | 89481261-R01 | Vyříznutí a utěsnění otvoru ve stěně šachty D 25 | soubor | 2 |  | 0 |  |  |  | základní |  | 0 | 0 | 0 | 0 | 0 | 4 | K | 2 |  |  |  | ROZPOCET | 0 | 0 | 0 | 0 | 0 | 1 | 0 | 4 | 152
| VV |  | "Vypouštěcí šachta rozvodu vody k napáječce" 2 |  | 2 | [13 empty] | VV | 2 | 2 | True | 0 | ROZPOCET
| VV |  | Součet |  | 2 | [13 empty] | VV | 2 | 4 | True | 1 | ROZPOCET
77 | K | 722232062 | Kohout kulový přímý G 3/4" PN 42 do 185°C vnitřní závit s vypouštěním | kus | 1 |  | 0 |  |  |  | základní |  | 0 | 0 | 0 | 0 | 0 | 4 | K | 2 |  |  |  | ROZPOCET | 0 | 0 | 0 | 0 | 0 | 1 | 0 | 4 | 154
| VV |  | "Rozvod vody k napáječce" 1 |  | 1 | [13 empty] | VV | 2 | 2 | True | 0 | ROZPOCET
| VV |  | Součet |  | 1 | [13 empty] | VV | 2 | 4 | True | 1 | ROZPOCET
78 | K | 722232123 | Kohout kulový přímý G 3/4" PN 42 do 185°C plnoprůtokový vnitřní závit | kus | 1 |  | 0 |  |  |  | základní |  | 0 | 0 | 0 | 0 | 0 | 4 | K | 2 |  |  |  | ROZPOCET | 0 | 0 | 0 | 0 | 0 | 1 | 0 | 4 | 156
| VV |  | "Rozvod vody k napáječce" 1 |  | 1 | [13 empty] | VV | 2 | 2 | True | 0 | ROZPOCET
| VV |  | Součet |  | 1 | [13 empty] | VV | 2 | 4 | True | 1 | ROZPOCET
79 | K | 895941302 | Osazení vpusti uliční DN 450 z betonových dílců dno s kalištěm | kus | 4 |  | 0 |  |  |  | základní |  | 0 | 0 | 0 | 0 | 0 | 4 | K | 2 |  |  |  | ROZPOCET | 0 | 0 | 0 | 0 | 0 | 1 | 0 | 4 | 158
80 | M | 59224495-R01 | vpusť uliční DN 450 dno bez výtoku - kalník 450/300/2a | kus | 4 |  | 0 |  |  |  | základní |  | 0 | 0 | 0 | 0 | 0 | 8 | M | 2 |  |  |  | ROZPOCET | 0 | 0 | 0 | 0 | 0 | 1 | 0 | 4 | 160
81 | K | 895941314 | Osazení vpusti uliční DN 450 z betonových dílců skruž horní 570 mm | kus | 4 |  | 0 |  |  |  | základní |  | 0 | 0 | 0 | 0 | 0 | 4 | K | 2 |  |  |  | ROZPOCET | 0 | 0 | 0 | 0 | 0 | 1 | 0 | 4 | 162
82 | M | 59223858 | skruž betonová horní pro uliční vpusť 450/570/5d | kus | 4 |  | 0 |  |  |  | základní |  | 0 | 0 | 0 | 0 | 0 | 8 | M | 2 |  |  |  | ROZPOCET | 0 | 0 | 0 | 0 | 0 | 1 | 0 | 4 | 164
83 | K | 895941331 | Osazení vpusti uliční DN 450 z betonových dílců skruž průběžná s výtokem | kus | 4 |  | 0 |  |  |  | základní |  | 0 | 0 | 0 | 0 | 0 | 4 | K | 2 |  |  |  | ROZPOCET | 0 | 0 | 0 | 0 | 0 | 1 | 0 | 4 | 166
84 | M | 59224492 | skruž betonová s odtokem 200mm PVC pro uliční vpusť 450/450/3d PVC 200 | kus | 4 |  | 0 |  |  |  | základní |  | 0 | 0 | 0 | 0 | 0 | 8 | M | 2 |  |  |  | ROZPOCET | 0 | 0 | 0 | 0 | 0 | 1 | 0 | 4 | 168
85 | K | 89594135-R01 | Osazení vpusti uliční DN 450 z betonových dílců vyrovnávací prstenec pro čtvercovou vtokovou mříž | kus | 4 |  | 0 |  |  |  | základní |  | 0 | 0 | 0 | 0 | 0 | 4 | K | 2 |  |  |  | ROZPOCET | 0 | 0 | 0 | 0 | 0 | 1 | 0 | 4 | 170
86 | M | 59223864-R01 | prstenec pro uliční vpusť vyrovnávací betonový 450/60/10a | kus | 4 |  | 0 |  |  |  | základní |  | 0 | 0 | 0 | 0 | 0 | 8 | M | 2 |  |  |  | ROZPOCET | 0 | 0 | 0 | 0 | 0 | 1 | 0 | 4 | 172
87 | M | 28661789-R01 | koš kalový ocelový pro uliční vpusť vč. madla | kus | 4 |  | 0 |  |  |  | základní |  | 0 | 0 | 0 | 0 | 0 | 8 | M | 2 |  |  |  | ROZPOCET | 0 | 0 | 0 | 0 | 0 | 1 | 0 | 4 | 174
88 | K | 899104112 | Osazení poklopů litinových, ocelových nebo železobetonových včetně rámů pro třídu zatížení D400, E600 | kus | 3 |  | 0 |  |  |  | základní |  | 0 | 0 | 0 | 0 | 0 | 4 | K | 2 |  |  |  | ROZPOCET | 0 | 0 | 0 | 0 | 0 | 1 | 0 | 4 | 176
89 | M | 59224660 | poklop šachtový betonový, litinový rám 785(610)x160mm D400 bez odvětrání | kus | 3 |  | 0 |  |  |  | základní |  | 0 | 0 | 0 | 0 | 0 | 8 | M | 2 |  |  |  | ROZPOCET | 0 | 0 | 0 | 0 | 0 | 1 | 0 | 4 | 178
| VV |  | "Jednotná kanalizace" 3 |  | 3 | [13 empty] | VV | 2 | 2 | True | 0 | ROZPOCET
| VV |  | Součet |  | 3 | [13 empty] | VV | 2 | 4 | True | 1 | ROZPOCET
90 | K | 899204112 | Osazení mříží litinových včetně rámů a košů na bahno pro třídu zatížení D400, E600 | kus | 4 |  | 0 |  |  |  | základní |  | 0 | 0 | 0 | 0 | 0 | 4 | K | 2 |  |  |  | ROZPOCET | 0 | 0 | 0 | 0 | 0 | 1 | 0 | 4 | 180
91 | M | 552423-R01 | mříž litinová D 400 na uliční vpust - 500x500 | kus | 4 |  | 0 |  |  |  | základní |  | 0 | 0 | 0 | 0 | 0 | 8 | M | 2 |  |  |  | ROZPOCET | 0 | 0 | 0 | 0 | 0 | 1 | 0 | 4 | 182
| VV |  | "Dešťová kanalizace" 4 |  | 4 | [13 empty] | VV | 2 | 2 | True | 0 | ROZPOCET
| VV |  | Součet |  | 4 | [13 empty] | VV | 2 | 4 | True | 1 | ROZPOCET
92 | K | 899721111 | Signalizační vodič DN do 150 mm na potrubí - CY 4 | m | 26 |  | 0 |  |  |  | základní |  | 0 | 0 | 0 | 0 | 0 | 4 | K | 2 |  |  |  | ROZPOCET | 0 | 0 | 0 | 0 | 0 | 1 | 0 | 4 | 184
| VV |  | "Rozvod vody k napáječce" 26 |  | 26 | [13 empty] | VV | 2 | 2 | True | 0 | ROZPOCET
| VV |  | Součet |  | 26 | [13 empty] | VV | 2 | 4 | True | 1 | ROZPOCET
93 | K | 899722113 | Krytí potrubí z plastů výstražnou fólií z PVC přes 25 do 34cm | m | 23 |  | 0 |  |  |  | základní |  | 0 | 0 | 0 | 0 | 0 | 4 | K | 2 |  |  |  | ROZPOCET | 0 | 0 | 0 | 0 | 0 | 1 | 0 | 4 | 186
| VV |  | "Rozvod vody k napáječce" 23 |  | 23 | [13 empty] | VV | 2 | 2 | True | 0 | ROZPOCET
| VV |  | Součet |  | 23 | [13 empty] | VV | 2 | 4 | True | 1 | ROZPOCET
94 | K | 892271111 | Tlaková zkouška vodou potrubí DN 100 nebo 125 | m | 7.5 |  | 0 |  |  |  | základní |  | 0 | 0 | 0 | 0 | 0 | 4 | K | 2 |  |  |  | ROZPOCET | 0 | 0 | 0 | 0 | 0 | 1 | 0 | 4 | 188
| VV |  | "Dešťová kanalizace" 7,5 |  | 7.5 | [13 empty] | VV | 2 | 2 | True | 0 | ROZPOCET
| VV |  | Součet |  | 7.5 | [13 empty] | VV | 2 | 4 | True | 1 | ROZPOCET
95 | K | 892351111 | Tlaková zkouška vodou potrubí DN 150 nebo 200 | m | 72.5 |  | 0 |  |  |  | základní |  | 0 | 0 | 0 | 0 | 0 | 4 | K | 2 |  |  |  | ROZPOCET | 0 | 0 | 0 | 0 | 0 | 1 | 0 | 4 | 190
| VV |  | "Jednotná kanalizace" 41 |  | 41 | [13 empty] | VV | 2 | 2 | True | 0 | ROZPOCET
| VV |  | "Dešťová kanalizace" 31,5 |  | 31.5 | [13 empty] | VV | 2 | 2 | True | 0 | ROZPOCET
| VV |  | Součet |  | 72.5 | [13 empty] | VV | 2 | 4 | True | 1 | ROZPOCET
96 | K | 892381111 | Tlaková zkouška vodou potrubí DN 250, DN 300 nebo 350 | m | 14 |  | 0 |  |  |  | základní |  | 0 | 0 | 0 | 0 | 0 | 4 | K | 2 |  |  |  | ROZPOCET | 0 | 0 | 0 | 0 | 0 | 1 | 0 | 4 | 192
| VV |  | "Jednotná kanalizace" 14 |  | 14 | [13 empty] | VV | 2 | 2 | True | 0 | ROZPOCET
| VV |  | Součet |  | 14 | [13 empty] | VV | 2 | 4 | True | 1 | ROZPOCET
97 | K | 892233122 | Proplach a dezinfekce vodovodního potrubí DN od 40 do 70 | m | 24.5 |  | 0 |  |  |  | základní |  | 0 | 0 | 0 | 0 | 0 | 4 | K | 2 |  |  |  | ROZPOCET | 0 | 0 | 0 | 0 | 0 | 1 | 0 | 4 | 194
| VV |  | "Rozvod vody k napáječce" 24,5 |  | 24.5 | [13 empty] | VV | 2 | 2 | True | 0 | ROZPOCET
| VV |  | Součet |  | 24.5 | [13 empty] | VV | 2 | 4 | True | 1 | ROZPOCET
98 | K | 892241111 | Tlaková zkouška vodou potrubí DN do 80 | m | 24.5 |  | 0 |  |  |  | základní |  | 0 | 0 | 0 | 0 | 0 | 4 | K | 2 |  |  |  | ROZPOCET | 0 | 0 | 0 | 0 | 0 | 1 | 0 | 4 | 196
| VV |  | "Rozvod vody k napáječce" 24,5 |  | 24.5 | [13 empty] | VV | 2 | 2 | True | 0 | ROZPOCET
| VV |  | Součet |  | 24.5 | [13 empty] | VV | 2 | 4 | True | 1 | ROZPOCET
99 | K | 87923-R01 | Napojení navržené jednotné kanalizace PVC DN 250 na stávající jednotnou kanalizaci DN 400 - do skruže stávající kanalizační šachty SŠ1, včetně utěsnění prostupu | soubor | 1 |  | 0 |  |  |  | základní |  | 0 | 0 | 0 | 0 | 0 | 4 | K | 2 |  |  |  | ROZPOCET | 0 | 0 | 0 | 0 | 0 | 1 | 0 | 4 | 198
100 | K | 87923-R02 | Napojení kanalizačního svodu splaškové kanalizace PVC DN 150 z objektu na navrženou jednotnou kanalizaci | soubor | 2 |  | 0 |  |  |  | základní |  | 0 | 0 | 0 | 0 | 0 | 4 | K | 2 |  |  |  | ROZPOCET | 0 | 0 | 0 | 0 | 0 | 1 | 0 | 4 | 200
101 | K | 87923-R03 | Napojení dešťové kanalizace PVC DN 150 do dna navržené kanalizační šachty | soubor | 1 |  | 0 |  |  |  | základní |  | 0 | 0 | 0 | 0 | 0 | 4 | K | 2 |  |  |  | ROZPOCET | 0 | 0 | 0 | 0 | 0 | 1 | 0 | 4 | 202
102 | K | 87923-R04 | Napojení dešťové kanalizace PVC DN 200 do skruže navržené a stávající kanalizační šachty jednotné kanalizace, včetně utěsnění prostupu | soubor | 2 |  | 0 |  |  |  | základní |  | 0 | 0 | 0 | 0 | 0 | 4 | K | 2 |  |  |  | ROZPOCET | 0 | 0 | 0 | 0 | 0 | 1 | 0 | 4 | 204
103 | K | 87923-R05 | Napojení dešťového svodu na dešťovou kanalizaci | soubor | 4 |  | 0 |  |  |  | základní |  | 0 | 0 | 0 | 0 | 0 | 4 | K | 2 |  |  |  | ROZPOCET | 0 | 0 | 0 | 0 | 0 | 1 | 0 | 4 | 206
104 | K | 87923-R06 | Napojení uliční vpusti na dešťovou kanalizaci | soubor | 4 |  | 0 |  |  |  | základní |  | 0 | 0 | 0 | 0 | 0 | 4 | K | 2 |  |  |  | ROZPOCET | 0 | 0 | 0 | 0 | 0 | 1 | 0 | 4 | 208
105 | K | 87923-R07 | Napojení vypouštěcí šachty rozvodu vody na dešťovou kanalizaci | soubor | 1 |  | 0 |  |  |  | základní |  | 0 | 0 | 0 | 0 | 0 | 4 | K | 2 |  |  |  | ROZPOCET | 0 | 0 | 0 | 0 | 0 | 1 | 0 | 4 | 210
106 | K | 87923-R08 | Zrušení napojení stávající splaškové a dešťové kanalizace do stávající jednotné kanalizace DN 400 zabetonováním vtoku (v několika místech) - bude upřesněno při realizaci stavby | soubor | 1 |  | 0 |  |  |  | základní |  | 0 | 0 | 0 | 0 | 0 | 4 | K | 2 |  |  |  | ROZPOCET | 0 | 0 | 0 | 0 | 0 | 1 | 0 | 4 | 212
107 | K | 87923-R09 | Napojení rozvodu vody k napáječce na navržený rozvod vody vedený z objektu | soubor | 1 |  | 0 |  |  |  | základní |  | 0 | 0 | 0 | 0 | 0 | 4 | K | 2 |  |  |  | ROZPOCET | 0 | 0 | 0 | 0 | 0 | 1 | 0 | 4 | 214
108 | K | 87923-R10 | Napojení rozvodu vody na stávající napáječku | soubor | 1 |  | 0 |  |  |  | základní |  | 0 | 0 | 0 | 0 | 0 | 4 | K | 2 |  |  |  | ROZPOCET | 0 | 0 | 0 | 0 | 0 | 1 | 0 | 4 | 216
| D | 9 | Ostatní konstrukce a práce, bourání |  |  |  | 0 | [5 empty] | 0 |  | 0 |  | 0 | 1 | D | 1 |  |  |  | ROZPOCET | [6 empty] | 0
109 | K | 113107523 | Odstranění podkladu z kameniva drceného tl přes 200 do 300 mm při překopech strojně pl přes 15 m2 | m2 | 70.95 |  | 0 |  |  |  | základní |  | 0 | 0 | 0 | 0 | 0 | 4 | K | 2 |  |  |  | ROZPOCET | 0 | 0 | 0 | 0 | 0 | 1 | 0 | 4 | 218
| VV |  | Jednotná kanalizace | [15 empty] | VV | 2 | 1 | True | 0 | ROZPOCET
| VV |  | 52,5*0,9 |  | 47.25 | [13 empty] | VV | 2 | 2 | True | 0 | ROZPOCET
| VV |  | (2,0*2,0)*3 |  | 12 | [13 empty] | VV | 2 | 2 | True | 0 | ROZPOCET
| VV |  | Mezisoučet |  | 59.25 | [13 empty] | VV | 2 | 3 | True | 0 | ROZPOCET
| VV |  | Rozvod vody k napáječce | [15 empty] | VV | 2 | 1 | True | 0 | ROZPOCET
| VV |  | 19,5*0,6 |  | 11.7 | [13 empty] | VV | 2 | 2 | True | 0 | ROZPOCET
| VV |  | Mezisoučet |  | 11.7 | [13 empty] | VV | 2 | 3 | True | 0 | ROZPOCET
| VV |  | Součet |  | 70.95 | [13 empty] | VV | 2 | 4 | True | 1 | ROZPOCET
110 | K | 919731112-R01 | Zarovnání styčné plochy podkladu nebo krytu z betonu tl do 150 mm - vyříznutý otvor v betonovém silničním panelu | soubor | 3 |  | 0 |  |  |  | základní |  | 0 | 0 | 0 | 0 | 0 | 4 | K | 2 |  |  |  | ROZPOCET | 0 | 0 | 0 | 0 | 0 | 1 | 0 | 4 | 220
111 | K | 919735123-R01 | Vyříznutí otvoru průměr 800 mm ve stávajícím betonovém silničním panelu pro poklop kanalizační šachty jednotné kanalizace hl přes 100 do 150 mm | soubor | 3 |  | 0 |  |  |  | základní |  | 0 | 0 | 0 | 0 | 0 | 4 | K | 2 |  |  |  | ROZPOCET | 0 | 0 | 0 | 0 | 0 | 1 | 0 | 4 | 222
| D | 997 | Přesun sutě |  |  |  | 0 | [5 empty] | 0 |  | 0 |  | 0 | 1 | D | 1 |  |  |  | ROZPOCET | [6 empty] | 0
112 | K | 997221571 | Vodorovná doprava vybouraných hmot do 1 km | t | 31.218 |  | 0 |  |  |  | základní |  | 0 | 0 | 0 | 0 | 0 | 4 | K | 2 |  |  |  | ROZPOCET | 0 | 0 | 0 | 0 | 0 | 1 | 0 | 4 | 224
113 | K | 997221579 | Příplatek ZKD 1 km u vodorovné dopravy vybouraných hmot | t | 624.36 |  | 0 |  |  |  | základní |  | 0 | 0 | 0 | 0 | 0 | 4 | K | 2 |  |  |  | ROZPOCET | 0 | 0 | 0 | 0 | 0 | 1 | 0 | 4 | 226
| VV |  | "dalších 20 km" 20*31,218 |  | 624.36 | [13 empty] | VV | 2 | 2 | True | 0 | ROZPOCET
| VV |  | Součet |  | 624.36 | [13 empty] | VV | 2 | 4 | True | 1 | ROZPOCET
114 | K | 997221612 | Nakládání vybouraných hmot na dopravní prostředky pro vodorovnou dopravu | t | 31.218 |  | 0 |  |  |  | základní |  | 0 | 0 | 0 | 0 | 0 | 4 | K | 2 |  |  |  | ROZPOCET | 0 | 0 | 0 | 0 | 0 | 1 | 0 | 4 | 228
115 | K | 997221873 | Poplatek za uložení na recyklační skládce (skládkovné) stavebního odpadu zeminy a kamení zatříděného do Katalogu odpadů pod kódem 17 05 04 - skládka Bohuslavice | t | 31.218 |  | 0 |  |  |  | základní |  | 0 | 0 | 0 | 0 | 0 | 4 | K | 2 |  |  |  | ROZPOCET | 0 | 0 | 0 | 0 | 0 | 1 | 0 | 4 | 230
| D | 998 | Přesun hmot |  |  |  | 0 | [5 empty] | 0 |  | 0 |  | 0 | 1 | D | 1 |  |  |  | ROZPOCET | [6 empty] | 0
116 | K | 998225111 | Přesun hmot pro pozemní komunikace s krytem z kamene, monolitickým betonovým nebo živičným | t | 41.827 |  | 0 |  |  |  | základní |  | 0 | 0 | 0 | 0 | 0 | 4 | K | 2 |  |  |  | ROZPOCET | 0 | 0 | 0 | 0 | 0 | 1 | 0 | 4 | 232
117 | K | 998276101 | Přesun hmot pro trubní vedení z trub z plastických hmot otevřený výkop | t | 19.274 |  | 0 |  |  |  | základní |  | 0 | 0 | 0 | 0 | 0 | 4 | K | 2 |  |  |  | ROZPOCET | 0 | 0 | 0 | 0 | 0 | 1 | 0 | 4 | 234
| D | HZS | Ostatní - vytýčení stávajícíh sítí, zaměření |  |  |  | 0 | [5 empty] | 0 |  | 0 |  | 0 | 4 | D | 0 |  |  |  | ROZPOCET | [6 empty] | 0
118 | K | HZS4221 | Geodetické zaměření skutečného provedení | m | 113 |  | 0 |  |  |  | základní |  | 0 | 0 | 0 | 0 | 0 | 262144 | K | 1 |  |  |  | ROZPOCET | 0 | 0 | 0 | 0 | 0 | 1 | 0 | 262144 | 236
119 | K | HZS4231 | Vytýčení stávajících podzemních sítí | soubor | 2 |  | 0 |  |  |  | základní |  | 0 | 0 | 0 | 0 | 0 | 262144 | K | 1 |  |  |  | ROZPOCET | 0 | 0 | 0 | 0 | 0 | 1 | 0 | 262144 | 238

## 9 - Vedlejší náklady - 1....
[9 empty] | >> skryté sloupce << | [9 empty] | {6d5e82da-9a52-473e-b5d3-ac364cf0ae62}
2
| KRYCÍ LIST SOUPISU PRACÍ | [8 empty] | v --- níže se nacházejí doplnkové a pomocné údaje k sestavám --- v | [8 empty] | False
Stavba:
Rek. pavilonu nosorožců 3, ZOO Dvůr Králové - 1.etapa
Objekt:
9 - Vedlejší náklady - 1.etapa
| KSO: |  |  |  |  | CC-CZ:
| Místo: |  | Dvůr Králové nad Labem |  |  | Datum: | 19. 3. 2024
| Zadavatel: |  |  |  |  | IČ:
|  | ZOO Dvůr Králové a.s., Štefánikova 1029, D.K.n.L. |  |  |  | DIČ:
| Uchazeč: |  |  |  |  | IČ: | Vyplň údaj
|  | Vyplň údaj |  |  |  | DIČ: | Vyplň údaj
| Projektant: |  |  |  |  | IČ:
|  | Projektis DK s.r.o., Legionářská 562, D.K.n.L. |  |  |  | DIČ:
| Zpracovatel: |  |  |  |  | IČ:
|  | ing. V. Švehla |  |  |  | DIČ:
Poznámka:
| Cena bez DPH | [5 empty] | 0
|  |  | Základ daně |  |  | Sazba daně | Výše daně
| DPH | základní | 0 |  |  | 21% | 0
|  | snížená | 0 |  |  | 12% | 0
|  | zákl. přenesená | 0 |  |  | 21% | 0
|  | sníž. přenesená | 0 |  |  | 12% | 0
|  | nulová | 0 |  |  | 0% | 0
| Cena s DPH |  |  | v | CZK |  | 0
| Projektant |  |  | Zpracovatel
| Datum a podpis: |  | Razítko | Datum a podpis: |  |  | Razítko
| Objednavatel |  |  | Uchazeč
| Datum a podpis: |  | Razítko | Datum a podpis: |  |  | Razítko
REKAPITULACE ČLENĚNÍ SOUPISU PRACÍ
Stavba:
Rek. pavilonu nosorožců 3, ZOO Dvůr Králové - 1.etapa
Objekt:
9 - Vedlejší náklady - 1.etapa
Místo: |  |  | Dvůr Králové nad Labem |  |  | Datum: | 19. 3. 2024
Zadavatel: |  |  | ZOO Dvůr Králové a.s., Štefánikova 1029, D.K.n.L. |  |  | Projektant: | Projektis DK s.r.o., Legionářská 562, D.K.n.L.
Uchazeč: |  |  | Vyplň údaj |  |  | Zpracovatel: | ing. V. Švehla
Kód dílu - Popis | [6 empty] | Cena celkem [CZK]
Náklady ze soupisu prací | [6 empty] | 0 | [12 empty] | -1
| VRN - Vedlejší rozpočtové náklady | [5 empty] | 0
| VRN1 - Průzkumné, geodetické a projektové práce | [5 empty] | 0
| VRN2 - Příprava staveniště | [5 empty] | 0
| VRN3 - Zařízení staveniště | [5 empty] | 0
| VRN4 - Inženýrská činnost | [5 empty] | 0
| VRN5 - Finanční náklady | [5 empty] | 0
| VRN6 - Územní vlivy | [5 empty] | 0
| VRN7 - Provozní vlivy | [5 empty] | 0
| VRN8 - Přesun stavebních kapacit | [5 empty] | 0
| VRN9 - Ostatní náklady | [5 empty] | 0
SOUPIS PRACÍ
Stavba:
Rek. pavilonu nosorožců 3, ZOO Dvůr Králové - 1.etapa
Objekt:
9 - Vedlejší náklady - 1.etapa
Místo: |  |  | Dvůr Králové nad Labem |  |  | Datum: | 19. 3. 2024
Zadavatel: |  |  | ZOO Dvůr Králové a.s., Štefánikova 1029, D.K.n.L. |  |  | Projektant: | Projektis DK s.r.o., Legionářská 562, D.K.n.L.
Uchazeč: |  |  | Vyplň údaj |  |  | Zpracovatel: | ing. V. Švehla
PČ | Typ | Kód | Popis | MJ | Množství | J.cena [CZK] | Cena celkem [CZK] | Cenová soustava |  |  | DPH | J. Nh [h] | Nh celkem [h] | J. hmotnost [t] | Hmotnost celkem [t] | J. suť [t] | Suť Celkem [t]
Náklady soupisu celkem | [6 empty] | 0 | [5 empty] | 0 |  | 0 |  | 0 |  | D | -1 | [7 empty] | 0
| D | VRN | Vedlejší rozpočtové náklady |  |  |  | 0 | [5 empty] | 0 |  | 0 |  | 0 | 5 | D | 0 | ROZPOCET | [6 empty] | 0
| D | VRN1 | Průzkumné, geodetické a projektové práce |  |  |  | 0 | [5 empty] | 0 |  | 0 |  | 0 | 5 | D | 1 | ROZPOCET | [6 empty] | 0
1 | K | 010001000 | Průzkumné, geodetické a projektové práce | kpl | 1 |  | 0 | CS ÚRS 2024 01 |  |  | základní |  | 0 | 0 | 0 | 0 | 0 | 1024 | K | 2 | ROZPOCET | 0 | 0 | 0 | 0 | 0 | 1 | 0 | 1024 | -961614231
| D | VRN2 | Příprava staveniště |  |  |  | 0 | [5 empty] | 0 |  | 0 |  | 0 | 5 | D | 1 | ROZPOCET | [6 empty] | 0
2 | K | 020001000 | Příprava staveniště | kpl | 1 |  | 0 | CS ÚRS 2024 01 |  |  | základní |  | 0 | 0 | 0 | 0 | 0 | 1024 | K | 2 | ROZPOCET | 0 | 0 | 0 | 0 | 0 | 1 | 0 | 1024 | -1835487040
| D | VRN3 | Zařízení staveniště |  |  |  | 0 | [5 empty] | 0 |  | 0 |  | 0 | 5 | D | 1 | ROZPOCET | [6 empty] | 0
3 | K | 030001000 | Zařízení staveniště | kpl | 1 |  | 0 | CS ÚRS 2024 01 |  |  | základní |  | 0 | 0 | 0 | 0 | 0 | 1024 | K | 2 | ROZPOCET | 0 | 0 | 0 | 0 | 0 | 1 | 0 | 1024 | 1001892687
| D | VRN4 | Inženýrská činnost |  |  |  | 0 | [5 empty] | 0 |  | 0 |  | 0 | 5 | D | 1 | ROZPOCET | [6 empty] | 0
4 | K | 040001000 | Inženýrská činnost | kpl | 1 |  | 0 | CS ÚRS 2024 01 |  |  | základní |  | 0 | 0 | 0 | 0 | 0 | 1024 | K | 2 | ROZPOCET | 0 | 0 | 0 | 0 | 0 | 1 | 0 | 1024 | -1104217764
| D | VRN5 | Finanční náklady |  |  |  | 0 | [5 empty] | 0 |  | 0 |  | 0 | 5 | D | 1 | ROZPOCET | [6 empty] | 0
5 | K | 050001000 | Finanční náklady | kpl | 1 |  | 0 | CS ÚRS 2024 01 |  |  | základní |  | 0 | 0 | 0 | 0 | 0 | 1024 | K | 2 | ROZPOCET | 0 | 0 | 0 | 0 | 0 | 1 | 0 | 1024 | -1320918021
| D | VRN6 | Územní vlivy |  |  |  | 0 | [5 empty] | 0 |  | 0 |  | 0 | 5 | D | 1 | ROZPOCET | [6 empty] | 0
6 | K | 060001000 | Územní vlivy | kpl | 1 |  | 0 | CS ÚRS 2024 01 |  |  | základní |  | 0 | 0 | 0 | 0 | 0 | 1024 | K | 2 | ROZPOCET | 0 | 0 | 0 | 0 | 0 | 1 | 0 | 1024 | -934125400
| D | VRN7 | Provozní vlivy |  |  |  | 0 | [5 empty] | 0 |  | 0 |  | 0 | 5 | D | 1 | ROZPOCET | [6 empty] | 0
7 | K | 070001000 | Provozní vlivy | kpl | 1 |  | 0 | CS ÚRS 2024 01 |  |  | základní |  | 0 | 0 | 0 | 0 | 0 | 1024 | K | 2 | ROZPOCET | 0 | 0 | 0 | 0 | 0 | 1 | 0 | 1024 | 39635467
| D | VRN8 | Přesun stavebních kapacit |  |  |  | 0 | [5 empty] | 0 |  | 0 |  | 0 | 5 | D | 1 | ROZPOCET | [6 empty] | 0
8 | K | 080001000 | Další náklady na pracovníky | kpl | 1 |  | 0 | CS ÚRS 2024 01 |  |  | základní |  | 0 | 0 | 0 | 0 | 0 | 1024 | K | 2 | ROZPOCET | 0 | 0 | 0 | 0 | 0 | 1 | 0 | 1024 | 1768040213
| D | VRN9 | Ostatní náklady |  |  |  | 0 | [5 empty] | 0 |  | 0 |  | 0 | 5 | D | 1 | ROZPOCET | [6 empty] | 0
9 | K | 090001000 | Ostatní náklady | kpl | 1 |  | 0 | CS ÚRS 2024 01 |  |  | základní |  | 0 | 0 | 0 | 0 | 0 | 1024 | K | 2 | ROZPOCET | 0 | 0 | 0 | 0 | 0 | 1 | 0 | 1024 | -1278105363

## Seznam figur
SEZNAM FIGUR
Kód: | Projektis319
Stavba: | Rek. pavilonu nosorožců 3, ZOO Dvůr Králové - 1.etapa
Datum: | 19. 3. 2024
Kód | Popis | MJ | Výměra
11 | SO 01 - Pavilon nosorožců - 1.etapa
fig1 | hloubení rýh |  | 65.344
| 3,8*0,6*0,93 "řez 13" |  | 2.12
| 0,975*0,445*0,985 "řez 2" |  | 0.427
| 0,70*0,385*0,985 "řez 2" |  | 0.265
| (3,615-0,445-0,7+2,36+2,325+1,67+2,27+3,875+4,97)*0,55*0,985 "řez 2" |  | 10.802
| (3,36*3+14,6+3,36*2)*0,50*0,985 "řez 2" |  | 15.465
| 0,66*0,60*0,985 "řez 2" |  | 0.39
| 1,12*0,40*0,985 "řez 2" |  | 0.441
| 4,96*0,50*0,93 "řez 17" |  | 2.306
| 1,96*0,50*0,905 "řez 17" |  | 0.887
| 1,11*2*0,40*0,905 "řez 17" |  | 0.804
| (1,0*1,0-0,5*0,4)*0,7 "z1" |  | 0.56
| 0,76*0,40*0,30+0,775*0,3*0,30 "z2" |  | 0.161
| 1,85*0,40*1,00*2 "z17" |  | 1.48
| (1,12+1,12)*0,25*0,78+(0,6+0,6)*0,6*0,78 "z8" |  | 0.998
| 6,725*0,4*0,94 "z10" |  | 2.529
| 10,325*0,4*1,09 "z9" |  | 4.502
| (10,54+10,55+5,9+8,835+1,355)*0,5*0,7 "a,b,řez 10" |  | 13.013
| (2,65+2,9+5,75+1,3+1,55+3,1)*0,5*0,95 "c,d,řez 4" |  | 8.194
fig1 | Součet |  | 65.344
Použití figury:
132212131 | Hloubení nezapažených rýh šířky do 800 mm v soudržných horninách třídy těžitelnosti I skupiny 3 ručně | m3 | 65.344
162751117 | Vodorovné přemístění přes 9 000 do 10000 m výkopku/sypaniny z horniny třídy těžitelnosti I skupiny 1 až 3 | m3 | 186.589
162751119 | Příplatek k vodorovnému přemístění výkopku/sypaniny z horniny třídy těžitelnosti I skupiny 1 až 3 ZKD 1000 m přes 10000 m | m3 | 3731.78
171201231 | Poplatek za uložení zeminy a kamení na recyklační skládce (skládkovné) kód odpadu 17 05 04 | t | 335.86
fig11 | keramická dlažba |  | 4
fig11 | 2,6+1,4 "keramická dlažba" |  | 4
Použití figury:
965081223 | Bourání podlah z dlaždic keramických nebo xylolitových tl přes 10 mm plochy přes 1 m2 | m2 | 4
131213701 | Hloubení nezapažených jam v soudržných horninách třídy těžitelnosti I skupiny 3 ručně | m3 | 82.245
162751117 | Vodorovné přemístění přes 9 000 do 10000 m výkopku/sypaniny z horniny třídy těžitelnosti I skupiny 1 až 3 | m3 | 186.589
162751119 | Příplatek k vodorovnému přemístění výkopku/sypaniny z horniny třídy těžitelnosti I skupiny 1 až 3 ZKD 1000 m přes 10000 m | m3 | 3731.78
171201231 | Poplatek za uložení zeminy a kamení na recyklační skládce (skládkovné) kód odpadu 17 05 04 | t | 335.86
965042241 | Bourání podkladů pod dlažby nebo mazanin betonových nebo z litého asfaltu tl přes 100 mm pl přes 4 m2 | m3 | 154.605
965045113 | Bourání potěrů cementových nebo pískocementových tl do 50 mm pl přes 4 m2 | m2 | 334.3
965082933 | Odstranění násypů pod podlahami tl do 200 mm pl přes 2 m2 | m3 | 82.245
fig12 | teracové dlaždice |  | 13.3
fig12 | 13,3 "teracové dlaždice " |  | 13.3
Použití figury:
965081323 | Bourání podlah z dlaždic betonových, teracových nebo čedičových tl do 25 mm plochy přes 1 m2 | m2 | 330.3
131213701 | Hloubení nezapažených jam v soudržných horninách třídy těžitelnosti I skupiny 3 ručně | m3 | 82.245
162751117 | Vodorovné přemístění přes 9 000 do 10000 m výkopku/sypaniny z horniny třídy těžitelnosti I skupiny 1 až 3 | m3 | 186.589
162751119 | Příplatek k vodorovnému přemístění výkopku/sypaniny z horniny třídy těžitelnosti I skupiny 1 až 3 ZKD 1000 m přes 10000 m | m3 | 3731.78
171201231 | Poplatek za uložení zeminy a kamení na recyklační skládce (skládkovné) kód odpadu 17 05 04 | t | 335.86
965042241 | Bourání podkladů pod dlažby nebo mazanin betonových nebo z litého asfaltu tl přes 100 mm pl přes 4 m2 | m3 | 154.605
965045113 | Bourání potěrů cementových nebo pískocementových tl do 50 mm pl přes 4 m2 | m2 | 334.3
965082933 | Odstranění násypů pod podlahami tl do 200 mm pl přes 2 m2 | m3 | 82.245
fig13 | stájové dlaždice |  | 317
fig13 | 30,2+30,0+33,3+29,2+28,6+37,0+37,3+30,7+32,5+28,2 "stájové dlaždice" |  | 317
Použití figury:
965081323 | Bourání podlah z dlaždic betonových, teracových nebo čedičových tl do 25 mm plochy přes 1 m2 | m2 | 330.3
131213701 | Hloubení nezapažených jam v soudržných horninách třídy těžitelnosti I skupiny 3 ručně | m3 | 82.245
162751117 | Vodorovné přemístění přes 9 000 do 10000 m výkopku/sypaniny z horniny třídy těžitelnosti I skupiny 1 až 3 | m3 | 186.589
162751119 | Příplatek k vodorovnému přemístění výkopku/sypaniny z horniny třídy těžitelnosti I skupiny 1 až 3 ZKD 1000 m přes 10000 m | m3 | 3731.78
171201231 | Poplatek za uložení zeminy a kamení na recyklační skládce (skládkovné) kód odpadu 17 05 04 | t | 335.86
965042241 | Bourání podkladů pod dlažby nebo mazanin betonových nebo z litého asfaltu tl přes 100 mm pl přes 4 m2 | m3 | 154.605
965045113 | Bourání potěrů cementových nebo pískocementových tl do 50 mm pl přes 4 m2 | m2 | 334.3
965082933 | Odstranění násypů pod podlahami tl do 200 mm pl přes 2 m2 | m3 | 82.245
fig14 | betonová mazanina |  | 148.1
| (7,6+51,9+4,9+79,9+1,3+2,5) "betonová mazanina" |  | 148.1
fig14 | Mezisoučet |  | 148.1
Použití figury:
965042141 | Bourání podkladů pod dlažby nebo mazanin betonových nebo z litého asfaltu tl do 100 mm pl přes 4 m2 | m3 | 14.81
131213701 | Hloubení nezapažených jam v soudržných horninách třídy těžitelnosti I skupiny 3 ručně | m3 | 82.245
162751117 | Vodorovné přemístění přes 9 000 do 10000 m výkopku/sypaniny z horniny třídy těžitelnosti I skupiny 1 až 3 | m3 | 186.589
162751119 | Příplatek k vodorovnému přemístění výkopku/sypaniny z horniny třídy těžitelnosti I skupiny 1 až 3 ZKD 1000 m přes 10000 m | m3 | 3731.78
171201231 | Poplatek za uložení zeminy a kamení na recyklační skládce (skládkovné) kód odpadu 17 05 04 | t | 335.86
965042241 | Bourání podkladů pod dlažby nebo mazanin betonových nebo z litého asfaltu tl přes 100 mm pl přes 4 m2 | m3 | 154.605
965082933 | Odstranění násypů pod podlahami tl do 200 mm pl přes 2 m2 | m3 | 82.245
fig15 | plocha pod roštem |  | 65.9
fig15 | 65,9 "rošt - 122" |  | 65.9
Použití figury:
965042241 | Bourání podkladů pod dlažby nebo mazanin betonových nebo z litého asfaltu tl přes 100 mm pl přes 4 m2 | m3 | 154.605
131213701 | Hloubení nezapažených jam v soudržných horninách třídy těžitelnosti I skupiny 3 ručně | m3 | 82.245
162751117 | Vodorovné přemístění přes 9 000 do 10000 m výkopku/sypaniny z horniny třídy těžitelnosti I skupiny 1 až 3 | m3 | 186.589
162751119 | Příplatek k vodorovnému přemístění výkopku/sypaniny z horniny třídy těžitelnosti I skupiny 1 až 3 ZKD 1000 m přes 10000 m | m3 | 3731.78
171201231 | Poplatek za uložení zeminy a kamení na recyklační skládce (skládkovné) kód odpadu 17 05 04 | t | 335.86
965082933 | Odstranění násypů pod podlahami tl do 200 mm pl přes 2 m2 | m3 | 82.245
fig17 | plocha vnitřních omítek stropů |  | 552.9
| 43,0+38,3+38,2+33,4+32,4+43,0+41,6+63,2+41,0+31,6+36,2+25,4+1,3+44,6+19,2+7,6+2,7+1,9+6,8+1,5 "101-120 - nový stav" |  | 552.9
fig17 | Mezisoučet "nový stav" |  | 552.9
Použití figury:
611325411 | Oprava vnitřní vápenocementové hladké omítky stropů v rozsahu plochy do 10 % | m2 | 552.9
629995101 | Očištění vnějších ploch tlakovou vodou | m2 | 2301.267
784181101 | Základní akrylátová jednonásobná bezbarvá penetrace podkladu v místnostech v do 3,80 m | m2 | 1696.481
784221101 | Dvojnásobné bílé malby ze směsí za sucha dobře otěruvzdorných v místnostech do 3,80 m | m2 | 1696.481
fig18 | oprava vnitřních omítek stěn v 1.n.p. |  | 954.732
| (39,78+9,0)*2*3,75 "101-107" |  | 365.85
| (11,435+4,13+2,585+9,0+1,68+4,04+11,415+9,0+1,5+1,5)*3,75 "109-112" |  | 211.069
| (1,0+1,5)*2*3,75 "113" |  | 18.75
| (4,84+0,235+2,82+0,365+0,99+4,25+3,75+1,0)*2*3,75 "114" |  | 136.875
| (3,82+4,64)*2*2,48 "115" |  | 41.962
| (2,82+2,7)*2*3,75 "116" |  | 41.4
| (0,99+2,69)*2*3,75 "117" |  | 27.6
| (0,99+1,9+0,15)*2*3,75 "118" |  | 22.8
| (0,99+1,1)*2*3,75 "115" |  | 15.675
| (0,99+1,505)*2*3,75 "120" |  | 18.713
| (1,53+3,16)*2*3,75 "119" |  | 35.175
| (1,445+1,07)*2*3,75 "119" |  | 18.863
fig18 | Mezisoučet "nový stav - 1.n.p." |  | 954.732
Použití figury:
612325411 | Oprava vnitřní vápenocementové hladké omítky stěn v rozsahu plochy do 10 % | m2 | 954.732
629995101 | Očištění vnějších ploch tlakovou vodou | m2 | 2301.267
fig181 | úprava vnitřních stěn perlinkou a lepidlem v 1.n.p. |  | 529.769
| (39,78+9,0)*2*(3,75-2,1) "101-107" |  | 160.974
| (11,435+4,13+2,585+9,0+1,68+4,04+11,415+9,0+1,5+1,5)*(3,75-2,1) "109-112" |  | 92.87
| (1,0+1,5)*2*3,75 "113" |  | 18.75
| (4,84+0,235+2,82+0,365+0,99+4,25+3,75+1,0)*2*(3,75-2,1) "114" |  | 60.225
| (3,82+4,64)*2*2,48 "115 část" |  | 41.962
| (2,82+2,7)*2*3,0 "116" |  | 33.12
| (0,99+2,69)*2*3,0 "117" |  | 22.08
| (0,99+1,9+0,15)*2*3,0 "118" |  | 18.24
| (0,99+1,1)*2*3,0 "115 část" |  | 12.54
| (0,99+1,505)*2*3,0 "120" |  | 14.97
| (1,53+3,16)*2*3,75 "119" |  | 35.175
| (1,445+1,07)*2*3,75 "119" |  | 18.863
fig181 | Mezisoučet "nový stav - 1.n.p." |  | 529.769
Použití figury:
612142001 | Pletivo sklovláknité vnitřních stěn vtlačené do tmelu | m2 | 529.769
784181101 | Základní akrylátová jednonásobná bezbarvá penetrace podkladu v místnostech v do 3,80 m | m2 | 1696.481
784221101 | Dvojnásobné bílé malby ze směsí za sucha dobře otěruvzdorných v místnostech do 3,80 m | m2 | 1696.481
fig19 | omítka vnitřních stěn - 2.n.p. |  | 9.8
| 1,15*0,5*4 |  | 2.3
| (2,6*2,5-2,0*2,0)*3 |  | 7.5
fig19 | Mezisoučet "2.n.p." |  | 9.8
Použití figury:
612131101 | Cementový postřik vnitřních stěn nanášený celoplošně ručně | m2 | 9.8
612321141 | Vápenocementová omítka štuková dvouvrstvá vnitřních stěn nanášená ručně | m2 | 9.8
612321191 | Příplatek k vápenocementové omítce vnitřních stěn za každých dalších 5 mm tloušťky ručně | m2 | 9.8
fig191 | vnitřní stěny a stropy ve 2.n.p. |  | 613.812
| (30,46+11,415+9,02+11,44+4,135+30,445+9,03)*2,3 "201,202,203 - obvodové stěny" |  | 243.674
| 9,02*1,9/2*2 "štítové stěny" |  | 17.138
| (7,4+3,9+7,4+0,5)*3,5*2 "202 - stěny" |  | 134.4
| (7,7+3,9+7,7+0,5)*3,5*2 "203 - stěny" |  | 138.6
| 25,7+26,7 "202,203 - stropy" |  | 52.4
| (1,0+1,3)*3,0*2 "113 - stěny" |  | 13.8
| (1,1+1,2)*3,0*2 "127 - stěny" |  | 13.8
fig191 | Mezisoučet "2.n.p." |  | 613.812
Použití figury:
784111031 | Omytí podkladu v místnostech v do 3,80 m | m2 | 613.812
784181101 | Základní akrylátová jednonásobná bezbarvá penetrace podkladu v místnostech v do 3,80 m | m2 | 1696.481
784221101 | Dvojnásobné bílé malby ze směsí za sucha dobře otěruvzdorných v místnostech do 3,80 m | m2 | 1696.481
fig2 | rýha pro teplovodní potrubí |  | 39
| 65,0*1,0*0,6 "pro teplovodní potrubí" |  | 39
fig2 | Mezisoučet |  | 39
Použití figury:
132251252 | Hloubení rýh nezapažených š do 2000 mm v hornině třídy těžitelnosti I skupiny 3 objem do 50 m3 strojně | m3 | 39
162751117 | Vodorovné přemístění přes 9 000 do 10000 m výkopku/sypaniny z horniny třídy těžitelnosti I skupiny 1 až 3 | m3 | 186.589
162751119 | Příplatek k vodorovnému přemístění výkopku/sypaniny z horniny třídy těžitelnosti I skupiny 1 až 3 ZKD 1000 m přes 10000 m | m3 | 3731.78
171201231 | Poplatek za uložení zeminy a kamení na recyklační skládce (skládkovné) kód odpadu 17 05 04 | t | 335.86
fig20 | plocha stávajících vnějších omítek stěn a soklů |  | 793.635
| (0,41+39,755+0,25*2)*0,4 "sokl pod terénem" |  | 16.266
| (0,41+39,755+0,25*2)*0,3 "sokl nad terénem" |  | 12.2
| (0,41+39,755+0,25*2)*4,11 |  | 167.133
| -1,45*2,0*6 |  | -17.4
| (0,48+4,775+1,3+5,34+4,04+0,45+9,17+0,25*4)*0,4 "sokl pod terénem" |  | 10.622
| (0,48+4,775+1,3+5,34+4,04+0,45+9,17+0,25*4)*0,3 "sokl nad terénem" |  | 7.967
| (0,48+4,775+1,3+5,34+4,04+0,45+9,17+0,25*4)*6,41 |  | 170.218
| -1,45*2,0*2 |  | -5.8
| -1,135*1,125*2 |  | -2.554
| 10,37*0,4 "sokl pod terénem" |  | 4.148
| 10,37*0,3 "sokl nad terénem" |  | 3.111
| 10,37*(6,41+2,0/2) |  | 76.842
| -1,45*2,0*1 |  | -2.9
| -1,25*2,1*1 |  | -2.625
| -0,60*1,05*1 |  | -0.63
| (9,15+0,42+4,135+4,09+11,435+0,44+0,25*4)*0,4 "sokl pod terénem" |  | 12.268
| (9,15+0,42+4,135+4,09+11,435+0,44+0,25*4)*0,3 "sokl nad terénem" |  | 9.201
| (9,15+0,42+4,135+4,09+11,435+0,44+0,25*4)*6,41 |  | 196.595
| 2,6*0,5*2 |  | 2.6
| -2,33*2,71*1 |  | -6.314
| -0,96*2,12*1 |  | -2.035
| -1,47*1,47*1 |  | -2.161
| -0,58*0,58*1 |  | -0.336
| -1,8*1,5*5 |  | -13.5
| -2,0*2,0*2 |  | -8
| (39,78+0,41+0,25*2)*0,4 "sokl pod terénem" |  | 16.276
| (39,78+0,41+0,25*2)*0,3 "sokl nad terénem" |  | 12.207
| (39,78+0,41+0,25*2)*4,11 |  | 167.236
| -1,8*1,5*10 |  | -27
fig20 | Součet "nový stav" |  | 793.635
Použití figury:
629995101 | Očištění vnějších ploch tlakovou vodou | m2 | 2301.267
fig21 | plocha stávajících vnějších omítek stěn |  | 689.369
| (0,41+39,755+0,25*2)*4,11 |  | 167.133
| -1,45*2,0*6 |  | -17.4
| (0,48+4,775+1,3+5,34+4,04+0,45+9,17+0,25*4)*6,41 |  | 170.218
| -1,45*2,0*2 |  | -5.8
| -1,135*1,125*2 |  | -2.554
| 10,37*(6,41+2,0/2) |  | 76.842
| -1,45*2,0*1 |  | -2.9
| -1,25*2,1*1 |  | -2.625
| -0,60*1,05*1 |  | -0.63
| (9,15+0,42+4,135+4,09+11,435+0,44+0,25*4)*6,41 |  | 196.595
| 2,6*0,5*2 "nový žb překlad" |  | 2.6
| -2,33*2,71*1 |  | -6.314
| -0,96*2,12*1 |  | -2.035
| -1,47*1,47*1 |  | -2.161
| -0,58*0,58*1 |  | -0.336
| -1,8*1,5*5 |  | -13.5
| -2,0*2,0*2 |  | -8
| (39,78+0,41+0,25*2)*4,11 |  | 167.236
| -1,8*1,5*10 |  | -27
fig21 | Součet "nový stav" |  | 689.369
fig22 | plocha stávajících ploch vnějších soklů |  | 104.266
| (0,41+39,755+0,25*2)*0,4 "sokl pod terénem" |  | 16.266
| (0,41+39,755+0,25*2)*0,3 "sokl nad terénem" |  | 12.2
| (0,48+4,775+1,3+5,34+4,04+0,45+9,17+0,25*4)*0,4 "sokl pod terénem" |  | 10.622
| (0,48+4,775+1,3+5,34+4,04+0,45+9,17+0,25*4)*0,3 "sokl nad terénem" |  | 7.967
| 10,37*0,4 "sokl pod terénem" |  | 4.148
| 10,37*0,3 "sokl nad terénem" |  | 3.111
| (9,15+0,42+4,135+4,09+11,435+0,44+0,25*4)*0,4 "sokl pod terénem" |  | 12.268
| (9,15+0,42+4,135+4,09+11,435+0,44+0,25*4)*0,3 "sokl nad terénem" |  | 9.201
| (39,78+0,41+0,25*2)*0,4 "sokl pod terénem" |  | 16.276
| (39,78+0,41+0,25*2)*0,3 "sokl nad terénem" |  | 12.207
fig22 | Součet "nový stav" |  | 104.266
fig23 | plocha KZS soklů 120 mm pod terénem |  | 59.772
| (0,41+39,755+0,25*2+0,12*1)*0,4 "sokl pod terénem" |  | 16.314
| (0,48+4,775+1,3+5,34+4,04+0,45+9,17+0,25*4+0,12*1)*0,4 "sokl pod terénem" |  | 10.67
| 10,37*0,4 "sokl pod terénem" |  | 4.148
| (9,15+0,42+4,135+4,09+11,435+0,44+0,25*4+0,12*1)*0,4 "sokl pod terénem" |  | 12.316
| (39,78+0,41+0,25*2+0,12*1)*0,4 "sokl pod terénem" |  | 16.324
fig23 | Součet "nový stav - KZS soklů pod terénem 120 mm" |  | 59.772
Použití figury:
622213021 | Montáž kontaktního zateplení vnějších stěn polystyrénových desek lepením na beton a zdivo tl přes 80 do 120 mm | m2 | 134.488
711161212 | Izolace proti zemní vlhkosti nopovou fólií svislá, nopek v 8,0 mm, tl do 0,6 mm | m2 | 59.772
28376018 | deska perimetrická fasádní soklová 150kPa λ=0,035 tl 120mm | m2 | 141.213
fig24 | plocha KZS soklů 120 mm nad terénem |  | 74.716
| (0,41+39,755+0,25*2+0,12*1)*(0,3+0,2) "sokl nad terénem" |  | 20.393
| (0,48+4,775+1,3+5,34+4,04+0,45+9,17+0,25*4+0,12*1)*(0,3+0,2) "sokl nad terénem" |  | 13.338
| 10,37*(0,3+0,2) "sokl nad terénem" |  | 5.185
| (9,15+0,42+4,135+4,09+11,435+0,44+0,25*4+0,12*1)*(0,3+0,2) "sokl nad terénem" |  | 15.395
| (39,78+0,41+0,25*2+0,12*1)*(0,3+0,2) "sokl nad terénem" |  | 20.405
fig24 | Součet "nový stav - KZS soklů nad terénem 120 mm" |  | 74.716
Použití figury:
622213021 | Montáž kontaktního zateplení vnějších stěn polystyrénových desek lepením na beton a zdivo tl přes 80 do 120 mm | m2 | 134.488
622151021 | Penetrační akrylátový nátěr vnějších mozaikových tenkovrstvých omítek stěn | m2 | 74.716
622511112 | Tenkovrstvá akrylátová mozaiková střednězrnná omítka vnějších stěn | m2 | 74.716
28376018 | deska perimetrická fasádní soklová 150kPa λ=0,035 tl 120mm | m2 | 141.213
fig25 | plocha KZS EPS 140 mm |  | 662.412
| (0,41+39,755+0,25*2+0,14*1)*(4,11-0,2) |  | 159.548
| -1,45*2,0*6 |  | -17.4
| (0,48+4,775+1,3+5,34+4,04+0,45+9,17+0,25*4+0,14*1)*(6,41-0,2) |  | 165.776
| -1,45*2,0*2 |  | -5.8
| -1,135*1,125*2 |  | -2.554
| 10,37*(6,41-0,2+2,0/2) |  | 74.768
| -1,45*2,0*1 |  | -2.9
| -1,25*2,1*1 |  | -2.625
| -0,60*1,05*1 |  | -0.63
| (9,15+0,42+4,135+4,09+11,435+0,44+0,25*4+0,14*1)*(6,41-0,2) |  | 191.33
| 2,6*0,5*2 |  | 2.6
| -2,33*2,71*1 |  | -6.314
| -0,96*2,12*1 |  | -2.035
| -1,47*1,47*1 |  | -2.161
| -0,58*0,58*1 |  | -0.336
| -1,8*1,5*5 |  | -13.5
| -2,0*2,0*2 |  | -8
| (39,78+0,41+0,25*2+0,14*1)*(4,11-0,2) |  | 159.645
| -1,8*1,5*10 |  | -27
fig25 | Součet "nový stav" |  | 662.412
Použití figury:
622211031 | Montáž kontaktního zateplení vnějších stěn lepením a mechanickým kotvením polystyrénových desek do betonu a zdiva tl přes 120 do 160 mm | m2 | 662.412
622151031 | Penetrační silikonový nátěr vnějších pastovitých tenkovrstvých omítek stěn | m2 | 722.388
622251101 | Příplatek k cenám kontaktního zateplení vnějších stěn za zápustnou montáž a použití tepelněizolačních zátek z polystyrenu | m2 | 662.412
622531012 | Tenkovrstvá silikonová zatíraná omítka zrnitost 1,5 mm vnějších stěn | m2 | 722.388
28375951 | deska EPS 70 fasádní λ=0,039 tl 140mm | m2 | 695.533
fig26 | KZS ostění hl do 400 mm EPS 40 mm |  | 149.94
| (1,135+1,125)*2*2 |  | 9.04
| (1,25+2*2,1)*1 |  | 5.45
| (0,60+1,05)*2*1 |  | 3.3
| (2,33+2*2,71)*1 |  | 7.75
| (0,96+2*2,12)*1 |  | 5.2
| (1,47+1,47)*2*1 |  | 5.88
| (0,58+0,58)*2*1 |  | 2.32
| (1,8+1,5)*2*15 |  | 99
| (2,0+2*2,0)*2 |  | 12
fig26 | Součet |  | 149.94
Použití figury:
622212051 | Montáž kontaktního zateplení vnějšího ostění, nadpraží nebo parapetu hl. špalety do 400 mm lepením desek z polystyrenu tl do 40 mm | m | 149.94
622151031 | Penetrační silikonový nátěr vnějších pastovitých tenkovrstvých omítek stěn | m2 | 722.388
622531012 | Tenkovrstvá silikonová zatíraná omítka zrnitost 1,5 mm vnějších stěn | m2 | 722.388
28375932 | deska EPS 70 fasádní λ=0,039 tl 40mm | m2 | 65.974
fig27 | soklová lišta |  | 149.51
| (0,41+39,755+0,25*2+0,14*1) |  | 40.805
| (0,48+4,775+1,3+5,34+4,04+0,45+9,17+0,25*4+0,14*1) |  | 26.695
| 10,37 |  | 10.37
| (9,15+0,42+4,135+4,09+11,435+0,44+0,25*4+0,14*1) |  | 30.81
| (39,78+0,41+0,25*2+0,14*1) |  | 40.83
fig27 | Součet "nový stav" |  | 149.51
Použití figury:
622252001 | Montáž profilů kontaktního zateplení připevněných mechanicky | m | 149.51
59051651 | profil zakládací Al tl 0,7mm pro ETICS pro izolant tl 140mm | m | 156.986
fig28 | rohové lišty |  | 90.34
| (4,11+0,7)*4 |  | 19.24
| (6,41+0,7)*10 |  | 71.1
fig28 | Mezisoučet "rohové lišty" |  | 90.34
Použití figury:
622252002 | Montáž profilů kontaktního zateplení lepených | m | 240.28
63127464 | profil rohový Al 15x15mm s výztužnou tkaninou š 100mm pro ETICS | m | 94.857
fig29 | okenní lišty |  | 118.02
| (1,135+1,125*2)*2 |  | 6.77
| (1,25+2*2,1)*1 |  | 5.45
| (0,60+1,05*2)*1 |  | 2.7
| (2,33+2*2,71)*1 |  | 7.75
| (0,96+2*2,12)*1 |  | 5.2
| (1,47+1,47*2)*1 |  | 4.41
| (0,58+0,58*2)*1 |  | 1.74
| (1,8+1,5*2)*15 |  | 72
| (2,0+2*2,0)*2 |  | 12
fig29 | Mezisoučet "okenní lišty" |  | 118.02
Použití figury:
622252002 | Montáž profilů kontaktního zateplení lepených | m | 240.28
59051510 | profil začišťovací s okapnicí PVC s výztužnou tkaninou pro nadpraží ETICS | m | 123.921
fig30 | parapetní lišty |  | 31.92
| 1,135*2 |  | 2.27
| 0,60*1 |  | 0.6
| 1,47*1 |  | 1.47
| 0,58*1 |  | 0.58
| 1,8*15 |  | 27
fig30 | Mezisoučet "parapetní lišty" |  | 31.92
Použití figury:
622252002 | Montáž profilů kontaktního zateplení lepených | m | 240.28
59051512 | profil začišťovací s okapnicí PVC s výztužnou tkaninou pro parapet ETICS | m | 33.516
fig31 | izolace proti vodě vodorovná |  | 606.15
| 39,78*9,0 "101-107,108" |  | 358.02
| 11,435*9,0+4,13*8,7/2+4,085*9,0-1,68*(3,96+1,06) "109 - 113" |  | 149.212
| (0,4+4,84+0,235+2,82+0,365+0,99+0,41)*1,28+4,84*(2,7+0,28)+3,78*(1,0+3,75) "114" |  | 45.255
| 3,82*4,64+0,365*1,1 "115 část" |  | 18.126
| 2,82*2,7 "116" |  | 7.614
| 0,99*(1,505+0,125+1,1+0,125+1,9+0,15+0,125+2,69+0,15) "117,118,115 část,120" |  | 7.791
| 1,53*3,16+1,0*0,41+(0,125+1,445+0,25)*1,07 "119" |  | 7.192
| (3,09*9+1,25+2,33+0,96)*0,4 "vstupy do objektu" |  | 12.94
fig31 | Mezisoučet "pdl1, pdl2" |  | 606.15
Použití figury:
711471052 | Provedení vodorovné izolace proti tlakové vodě termoplasty položením textilního pásu s PE | m2 | 606.15
711491171 | Provedení doplňků izolace proti vodě na vodorovné ploše z textilií vrstva podkladní | m2 | 606.15
711491172 | Provedení doplňků izolace proti vodě na vodorovné ploše z textilií vrstva ochranná | m2 | 606.15
28322004 | fólie hydroizolační pro spodní stavbu mPVC tl 1,5mm | m2 | 1055.286
69311068 | geotextilie netkaná separační, ochranná, filtrační, drenážní PP 300g/m2 | m2 | 1823.798
fig32 | izolace proti vodě svislé |  | 262.325
| (9,17+0,45+4,04+11,415+0,48+39,755+0,41+10,36+0,41+39,78+0,44+11,435+4,42+4,085+0,42+9,15+0,25*12)*0,50 "obvodové zdivo - řez A,B,C" |  | 74.61
| ((39,78+9,0)*2+(11,435+4,13+2,585+9,0+1,68+4,04+11,415+9,0+1,5+1,5+1,3+1,3))*0,30 "obvodové zdivo zevnitř - řez A,B" |  | 46.934
| (1,0+3,75+4,25+4,84+0,235+2,82+0,365+0,99)*2*0,20 "114 - řez C" |  | 7.3
| (3,82+4,64)*2*0,20 "115 - řez C" |  | 3.384
| (2,82+2,70)*2*0,20 "116 - řez C" |  | 2.208
| (0,99+2,69+0,125+0,15+1,9+0,125+1,1+0,125+1,505)*2*0,20 "117,118,120 - řez C" |  | 3.484
| (1,53+3,16+0,41+1,07)*2*0,20 "119 - řez C" |  | 2.468
| (2,65+10,54+2,9+10,55+5,75+5,9+1,3+8,835+1,55+3,1+1,355)*2*0,75 "žlaby - řez 4,9,10" |  | 81.645
| ((1,45+0,57)*2*0,4+(2,95+0,15+1,45+0,755)*2*0,3)*8 "základy hrazení - řez 5,6,7" |  | 38.392
| (1,1+0,8)*2*0,5 "řez 8" |  | 1.9
fig32 | Mezisoučet "SO3,Pdl1,Pdl2" |  | 262.325
Použití figury:
711472052 | Provedení svislé izolace proti tlakové vodě termoplasty textilními pásem s PE | m2 | 262.325
711491271 | Provedení doplňků izolace proti vodě na ploše svislé z textilií vrstva podkladní | m2 | 262.325
711491272 | Provedení doplňků izolace proti vodě na ploše svislé z textilií vrstva ochranná | m2 | 262.325
28322004 | fólie hydroizolační pro spodní stavbu mPVC tl 1,5mm | m2 | 1055.286
69311068 | geotextilie netkaná separační, ochranná, filtrační, drenážní PP 300g/m2 | m2 | 1823.798
fig41 | keramická dlažba |  | 32.9
| 19,2+7,6+2,7+1,9+1,5 "115,116,117,118,120" |  | 32.9
fig41 | Mezisoučet |  | 32.9
Použití figury:
771574416 | Montáž podlah keramických hladkých lepených cementovým flexibilním lepidlem přes 9 do 12 ks/m2 | m2 | 32.9
771121011 | Nátěr penetrační na podlahu | m2 | 34.857
59761160 | dlažba keramická slinutá mrazuvzdorná povrch hladký/matný tl do 10mm přes 9 do 12ks/m2 | m2 | 38.343
fig42 | keramický sokl |  | 27.96
| (3,82+4,64)*2 "115" |  | 16.92
| (2,82+2,70)*2 "116" |  | 11.04
fig42 | Mezisoučet |  | 27.96
Použití figury:
771474112 | Montáž soklů z dlaždic keramických rovných lepených cementovým flexibilním lepidlem v přes 65 do 90 mm | m | 27.96
771121011 | Nátěr penetrační na podlahu | m2 | 34.857
59761160 | dlažba keramická slinutá mrazuvzdorná povrch hladký/matný tl do 10mm přes 9 do 12ks/m2 | m2 | 38.343
fig43 | keramický obklad |  | 34.365
| (0,99+2,69)*2*2,0 "117" |  | 14.72
| (0,99+1,9+0,15)*2*2,0 "118" |  | 12.16
| (0,99+1,505)*2*1,5 "120" |  | 7.485
fig43 | Mezisoučet |  | 34.365
Použití figury:
781472216 | Montáž obkladů keramických hladkých lepených cementovým flexibilním lepidlem přes 9 do 12 ks/m2 | m2 | 34.365
781121011 | Nátěr penetrační na stěnu | m2 | 34.365
59761160 | dlažba keramická slinutá mrazuvzdorná povrch hladký/matný tl do 10mm přes 9 do 12ks/m2 | m2 | 37.802
fig44 | rohový profil |  | 7
| 2,0*2 "117" |  | 4
| 1,0*1 "118" |  | 1
| 2,0*1 "120" |  | 2
fig44 | Mezisoučet |  | 7
Použití figury:
781161021 | Montáž profilu ukončujícího rohového nebo vanového | m | 7
59054123 | profil ukončovací pro vnější hrany obkladů hliník matně eloxovaný 10x2500mm | m | 7.7
fig5 | podkladní beton v Pdl1 a Pdl2 |  | 572.157
| (5,675-0,145+1,3+3,89+1,3+4,385+1,3+3,73+1,3+3,595+1,3+5,045+1,3+5,69-0,095)*(4,87-0,2+1,3+2,83-0,14) "v.č.111" |  | 342.676
| (5,415-0,095+1,3+4,31+1,3)*(4,87-0,2+1,3+2,83-0,14) "v.č.112" |  | 105.912
| (1,355+3,1)*(4,265+0,35+2,5+0,5+1,03) "v.č.112, včetně y" |  | 38.513
| (4,56+0,5+20,57+0,6+0,775)*1,03 "v.č.112, x" |  | 27.815
| 4,56*(2,5+0,5) "v.č.112, x" |  | 13.68
| 3,525*(0,35+4,265) "v.č.112, x" |  | 16.268
| (3,6*4,265+2,57*2,5+0,775*(4,265+0,35+2,5)) "v.č.112, y" |  | 27.293
fig5 | Mezisoučet "podkladní betonová deska" |  | 572.157
Použití figury:
273321511 | Základové desky ze ŽB bez zvýšených nároků na prostředí tř. C 25/30 | m3 | 85.824
271542211 | Podsyp pod základové konstrukce se zhutněním z netříděné štěrkodrtě | m3 | 88.183
fig51 | betonová mazanina v m.č. 113,114,119 |  | 53.346
| 1,0*1,3 "113" |  | 1.3
| (0,4+4,84+0,235+2,82+0,365+0,99+0,41)*1,28+4,84*(2,7+0,28)+3,78*(1,0+3,75) "114" |  | 45.255
| 1,53*3,16+1,0*0,41+1,445*1,07 "119" |  | 6.791
fig51 | Mezisoučet |  | 53.346
Použití figury:
631311234 | Mazanina tl přes 120 do 240 mm z betonu prostého se zvýšenými nároky na prostředí tř. C 25/30 | m3 | 11.34
631319013 | Příplatek k mazanině tl přes 120 do 240 mm za přehlazení povrchu | m3 | 14.68
631319175 | Příplatek k mazanině tl přes 120 do 240 mm za stržení povrchu spodní vrstvy před vložením výztuže | m3 | 14.68
713121111 | Montáž izolace tepelné podlah volně kladenými rohožemi, pásy, dílci, deskami 1 vrstva | m2 | 591.406
713191132 | Montáž izolace tepelné podlah, stropů vrchem nebo střech překrytí separační fólií z PE | m2 | 591.406
28372308 | deska EPS 100 pro konstrukce s běžným zatížením λ=0,037 tl 80mm | m2 | 91.06
69311068 | geotextilie netkaná separační, ochranná, filtrační, drenážní PP 300g/m2 | m2 | 650.547
fig52 | betonová mazanina v m.č.115,116,117,118,120 |  | 33.378
| 3,82*4,64+0,36*1,1 "115 část" |  | 18.121
| 2,82*2,7 "116" |  | 7.614
| 0,99*(2,69+0,125+0,15+1,9+0,125+1,1+0,125+1,505) "115 část,117,118,120" |  | 7.643
fig52 | Mezisoučet |  | 33.378
Použití figury:
631311234 | Mazanina tl přes 120 do 240 mm z betonu prostého se zvýšenými nároky na prostředí tř. C 25/30 | m3 | 11.34
631319013 | Příplatek k mazanině tl přes 120 do 240 mm za přehlazení povrchu | m3 | 14.68
631319175 | Příplatek k mazanině tl přes 120 do 240 mm za stržení povrchu spodní vrstvy před vložením výztuže | m3 | 14.68
713121111 | Montáž izolace tepelné podlah volně kladenými rohožemi, pásy, dílci, deskami 1 vrstva | m2 | 591.406
713191132 | Montáž izolace tepelné podlah, stropů vrchem nebo střech překrytí separační fólií z PE | m2 | 591.406
28372308 | deska EPS 100 pro konstrukce s běžným zatížením λ=0,037 tl 80mm | m2 | 91.06
69311068 | geotextilie netkaná separační, ochranná, filtrační, drenážní PP 300g/m2 | m2 | 650.547
fig53 | betonová mazanina v m.č.101-112 |  | 504.682
| 39,78*9,0 "101-107,108" |  | 358.02
| 11,435*9,0 "109 - 110" |  | 102.915
| 4,13*8,7/2+4,085*9,0-1,68*(3,96+1,06)-1,5*1,7 "111 - 112" |  | 43.747
fig53 | Mezisoučet "pdl1" |  | 504.682
Použití figury:
631311225 | Mazanina tl přes 80 do 120 mm z betonu prostého se zvýšenými nároky na prostředí tř. C 30/37 | m3 | 60.562
631319012 | Příplatek k mazanině tl přes 80 do 120 mm za přehlazení povrchu | m3 | 60.562
631319173 | Příplatek k mazanině tl přes 80 do 120 mm za stržení povrchu spodní vrstvy před vložením výztuže | m3 | 121.124
713121111 | Montáž izolace tepelné podlah volně kladenými rohožemi, pásy, dílci, deskami 1 vrstva | m2 | 591.406
713191132 | Montáž izolace tepelné podlah, stropů vrchem nebo střech překrytí separační fólií z PE | m2 | 591.406
28375912 | deska EPS 150 pro konstrukce s vysokým zatížením λ=0,035 tl 80mm | m2 | 529.916
69311068 | geotextilie netkaná separační, ochranná, filtrační, drenážní PP 300g/m2 | m2 | 650.547
fig54 | betonová mazanina Pdl6 |  | 10.314
| 1,8*5,73 |  | 10.314
fig54 | Mezisoučet "Pdl6" |  | 10.314
Použití figury:
631311115 | Mazanina tl přes 50 do 80 mm z betonu prostého bez zvýšených nároků na prostředí tř. C 20/25 | m3 | 0.619
631319011 | Příplatek k mazanině tl přes 50 do 80 mm za přehlazení povrchu | m3 | 0.619
631319171 | Příplatek k mazanině tl přes 50 do 80 mm za stržení povrchu spodní vrstvy před vložením výztuže | m3 | 0.619
fig541 | betonová mazanina Pdl4 |  | 14.82
| 7,125*2,08 |  | 14.82
fig541 | Mezisoučet "Pdl4" |  | 14.82
Použití figury:
631311235 | Mazanina tl přes 120 do 240 mm z betonu prostého se zvýšenými nároky na prostředí tř. C 30/37 | m3 | 3.34
631319013 | Příplatek k mazanině tl přes 120 do 240 mm za přehlazení povrchu | m3 | 14.68
631319175 | Příplatek k mazanině tl přes 120 do 240 mm za stržení povrchu spodní vrstvy před vložením výztuže | m3 | 14.68
631362021 | Výztuž mazanin svařovanými sítěmi Kari | t | 6.623
fig542 | betonová mazanina Pdl5 |  | 6.656
| (1,6+1,6)*2,08 |  | 6.656
fig542 | Mezisoučet "Pdl5" |  | 6.656
Použití figury:
631311235 | Mazanina tl přes 120 do 240 mm z betonu prostého se zvýšenými nároky na prostředí tř. C 30/37 | m3 | 3.34
631319013 | Příplatek k mazanině tl přes 120 do 240 mm za přehlazení povrchu | m3 | 14.68
631319175 | Příplatek k mazanině tl přes 120 do 240 mm za stržení povrchu spodní vrstvy před vložením výztuže | m3 | 14.68
631362021 | Výztuž mazanin svařovanými sítěmi Kari | t | 6.623
fig55 | podlahová kce z desek OSB tl.22 mm |  | 327.1
| 327,1 |  | 327.1
fig55 | Mezisoučet |  | 327.1
Použití figury:
762511276 | Podlahové kce podkladové z desek OSB tl 22 mm broušených na pero a drážku šroubovaných | m2 | 654.2
711111001 | Provedení izolace proti zemní vlhkosti vodorovné za studena nátěrem penetračním | m2 | 327.1
711141559 | Provedení izolace proti zemní vlhkosti pásy přitavením vodorovné NAIP | m2 | 327.1
713121112 | Montáž izolace tepelné podlah volně kladenými mezi trámy nebo rošt rohožemi, pásy, dílci, deskami 1 vrstva | m2 | 796.1
762083122 | Impregnace řeziva proti dřevokaznému hmyzu, houbám a plísním máčením třída ohrožení 3 a 4 | m3 | 11.057
762512261 | Montáž podlahové kce podkladového roštu | m | 1777.4
762595001 | Spojovací prostředky pro položení dřevěných podlah a zakrytí kanálů | m2 | 327.1
11163150 | lak penetrační asfaltový | t | 0.114
60512125 | hranol stavební řezivo průřezu do 120cm2 do dl 6m | m3 | 8.174
60514112 | řezivo jehličnaté lať surová dl 4m | m3 | 1.727
62853004 | pás asfaltový natavitelný modifikovaný SBS s vložkou ze skleněné tkaniny a spalitelnou PE fólií nebo jemnozrnným minerálním posypem na horním povrchu tl 4,0mm | m2 | 392.52
63148102 | deska tepelně izolační minerální univerzální λ=0,038-0,039 tl 60mm | m2 | 348.18
63148104 | deska tepelně izolační minerální univerzální λ=0,038-0,039 tl 100mm | m2 | 343.455
fig56 | podkladní rošt 100/120 |  | 137.4
fig56 | 137,4*1 "hranoly 100/120" |  | 137.4
Použití figury:
762512261 | Montáž podlahové kce podkladového roštu | m | 1777.4
713121112 | Montáž izolace tepelné podlah volně kladenými mezi trámy nebo rošt rohožemi, pásy, dílci, deskami 1 vrstva | m2 | 796.1
762083122 | Impregnace řeziva proti dřevokaznému hmyzu, houbám a plísním máčením třída ohrožení 3 a 4 | m3 | 11.057
60512125 | hranol stavební řezivo průřezu do 120cm2 do dl 6m | m3 | 8.174
63148105 | deska tepelně izolační minerální univerzální λ=0,038-0,039 tl 120mm | m2 | 144.27
fig57 | podkladní rošt 80/70 |  | 4.5
fig57 | 4,5*1 "hranoly 80/70" |  | 4.5
Použití figury:
762512261 | Montáž podlahové kce podkladového roštu | m | 1777.4
713121112 | Montáž izolace tepelné podlah volně kladenými mezi trámy nebo rošt rohožemi, pásy, dílci, deskami 1 vrstva | m2 | 796.1
762083122 | Impregnace řeziva proti dřevokaznému hmyzu, houbám a plísním máčením třída ohrožení 3 a 4 | m3 | 11.057
60512125 | hranol stavební řezivo průřezu do 120cm2 do dl 6m | m3 | 8.174
63148102 | deska tepelně izolační minerální univerzální λ=0,038-0,039 tl 60mm | m2 | 348.18
fig58 | sokl OSB 22 mm |  | 150
| 30,46+11,415+9,02+11,44+4,135+30,445+9,03+7,4*2+7,8*2 "201" |  | 136.345
| (1,27+0,93)*2*3 |  | 13.2
| 0,455 |  | 0.455
fig58 | Mezisoučet "sokl z OSB 22 mm, výšky 100 mm" |  | 150
Použití figury:
762526210 | Montáž podlahové lišty hrubé | m | 150
60726285 | deska dřevoštěpková OSB 3 P+D broušená tl 22mm | m2 | 15
fig61 | SDK příčka 1xDFH2 12,5 mm |  | 15.555
| 3,66*4,25 "202" |  | 15.555
fig61 | Mezisoučet |  | 15.555
Použití figury:
763111346 | SDK příčka tl 125 mm profil CW+UW 100 desky 1xDFH2 12,5 s izolací EI 45 Rw do 51 dB | m2 | 15.555
763111717 | SDK příčka základní penetrační nátěr (oboustranně) | m2 | 15.555
763111761 | Příplatek k SDK příčce s jednoduchou nosnou konstrukcí za zahuštění profilů na vzdálenost 31 mm | m2 | 15.555
fig62 | SDK podhled 1xDFH2 12,5 mm |  | 18.9
| 7,6+2,7+1,9+1,5 "116,117,118,120" |  | 13.7
| 2,6*2 "202, 203 - OS17" |  | 5.2
fig62 | Mezisoučet |  | 18.9
Použití figury:
763131471 | SDK podhled deska 1xDFH2 12,5 bez izolace dvouvrstvá spodní kce profil CD+UD REI do 90 | m2 | 18.9
763131714 | SDK podhled základní penetrační nátěr | m2 | 18.9
fig71 | úprava podlah T11 |  | 354.016
| 39,78*3,22 "101-107" |  | 128.092
| 11,435*3,22 "109 - 110" |  | 36.821
| (6,3+4,9)/2*3,22 "kaliště 111" |  | 18.032
| 1,0*1,3 "113" |  | 1.3
| (0,4+4,84+0,235+2,82+0,365+0,99+0,41)*1,28+4,84*(2,7+0,28)+3,78*(1,0+3,75) "114" |  | 45.255
| 1,53*3,16+1,0*0,41+1,445*1,07 "119" |  | 6.791
| 2,0*0,6*1+2,0*2,0*2 "rampy 2.n.p." |  | 9.2
| 50,635*1,5+5,09*2,18+10,325*2,08 "v.č.137 - venkovní koridor" |  | 108.525
fig71 | Mezisoučet "podlaha T11" |  | 354.016
Použití figury:
7771111111 | Vysátí podkladu před provedením lité podlahy a stěn | m2 | 766.206
7771311031 | Penetrační epoxidový nátěr podlahy a stěn na vlhký nebo nenasákavý podklad | m2 | 766.206
7775111451 | Krycí epoxidová stěrka tloušťky do 3 mm chemicky odolné lité podlahy a stěn | m2 | 766.206
fig72 | úprava stěn T11 |  | 412.19
| (4,55+0,76)*2*(0,3+0,7)/2*8 "stěny mezi boxy" |  | 42.48
| ((39,78+9,0)*2+(11,435+4,13+2,585+9,0+1,68+4,04+11,415+9,0+1,5+1,5+1,3+1,3))*2,1 "obvodové zdivo zevnitř - řez A,B" |  | 328.535
| -1,4*2,1*9 |  | -26.46
| 2,1*0,2*2*9 |  | 7.56
| -1,1*2,1*1 |  | -2.31
| 2,1*0,3*2*1 |  | 1.26
| -1,3*2,1*3 |  | -8.19
| 2,1*0,4*2*1 |  | 1.68
| (1,0+3,75+4,25+4,84+0,235+2,82+0,365+0,99)*2*2,1 "114 - řez C" |  | 76.65
| -1,3*2,1*2 |  | -5.46
| 2,1*0,4*2*1 |  | 1.68
| -2,33*2,1*1 |  | -4.893
| -0,8*1,97*1 |  | -1.576
| (1,53+3,16+0,41+1,07)*2*0,10 "119" |  | 1.234
fig72 | Mezisoučet "stěny T11" |  | 412.19
Použití figury:
7771111111 | Vysátí podkladu před provedením lité podlahy a stěn | m2 | 766.206
7771311031 | Penetrační epoxidový nátěr podlahy a stěn na vlhký nebo nenasákavý podklad | m2 | 766.206
7775111451 | Krycí epoxidová stěrka tloušťky do 3 mm chemicky odolné lité podlahy a stěn | m2 | 766.206
fig75 | litý asfalt T09 |  | 321.737
| 39,78*(9,0-3,22) "101-107,108" |  | 229.928
| 11,435*(9,0-3,22) "109 - 110" |  | 66.094
| 4,13*8,7/2+4,085*9,0-1,68*(3,96+1,06)-1,5*1,7 "111 - 112" |  | 43.747
| -(6,3+4,9)/2*3,22 "kaliště 111" |  | -18.032
fig75 | Mezisoučet "pdl1" |  | 321.737
Použití figury:
6326211341 | Litý asfalt o tl vrstvy přes 30 do 40 mm rozprostřený ručně - T09 | m2 | 321.737
6324812151 | Separační vrstva ze skelné rohože | m2 | 321.737
fig81 | 120/100 |  | 7.8
fig81 | 2,6*3 "120/100" |  | 7.8
Použití figury:
762332132 | Montáž vázaných kcí krovů pravidelných z hraněného řeziva průřezové pl přes 120 do 224 cm2 | m | 76.95
762083122 | Impregnace řeziva proti dřevokaznému hmyzu, houbám a plísním máčením třída ohrožení 3 a 4 | m3 | 11.057
762395000 | Spojovací prostředky krovů, bednění, laťování, nadstřešních konstrukcí | m3 | 2.333
60512130 | hranol stavební řezivo průřezu do 224cm2 do dl 6m | m3 | 1.639
fig82 | 120/160 |  | 47.8
fig82 | 2,4*13+1,9*7+0,55*6 "120/160" |  | 47.8
Použití figury:
762332132 | Montáž vázaných kcí krovů pravidelných z hraněného řeziva průřezové pl přes 120 do 224 cm2 | m | 76.95
762083122 | Impregnace řeziva proti dřevokaznému hmyzu, houbám a plísním máčením třída ohrožení 3 a 4 | m3 | 11.057
762395000 | Spojovací prostředky krovů, bednění, laťování, nadstřešních konstrukcí | m3 | 2.333
60512130 | hranol stavební řezivo průřezu do 224cm2 do dl 6m | m3 | 1.639
fig83 | 140/160 |  | 21.35
fig83 | 2,95*2+3,95*1+3,5*2+4,5*1 "140/160" |  | 21.35
Použití figury:
762332132 | Montáž vázaných kcí krovů pravidelných z hraněného řeziva průřezové pl přes 120 do 224 cm2 | m | 76.95
762083122 | Impregnace řeziva proti dřevokaznému hmyzu, houbám a plísním máčením třída ohrožení 3 a 4 | m3 | 11.057
762395000 | Spojovací prostředky krovů, bednění, laťování, nadstřešních konstrukcí | m3 | 2.333
60512130 | hranol stavební řezivo průřezu do 224cm2 do dl 6m | m3 | 1.639
fig84 | bednění 24 mm |  | 23.6
| 3,0*2,0*2 "střecha vikýřů" |  | 12
| 4,0*2,0*1 "střecha vikýřů" |  | 8
| 2,0*0,6/2*2*3 "boky vikýřů" |  | 3.6
fig84 | Mezisoučet "24 mm" |  | 23.6
Použití figury:
762341210 | Montáž bednění střech rovných a šikmých sklonu do 60° z hrubých prken na sraz tl do 32 mm | m2 | 23.6
762083122 | Impregnace řeziva proti dřevokaznému hmyzu, houbám a plísním máčením třída ohrožení 3 a 4 | m3 | 11.057
762395000 | Spojovací prostředky krovů, bednění, laťování, nadstřešních konstrukcí | m3 | 2.333
60511110 | řezivo jehličnaté smrk, borovice š přes 80mm tl 24mm dl 4m | m3 | 0.623
fig86 | krytina střechy do 30° |  | 20
| 3,0*2,0*2 "střecha vikýřů" |  | 12
| 4,0*2,0*1 "střecha vikýřů" |  | 8
fig86 | Mezisoučet |  | 20
Použití figury:
764121411 | Krytina střechy rovné drážkováním ze svitků z Al plechu rš 670 mm sklonu do 30° | m2 | 20
765193001 | Montáž podkladního vyrovnávacího pásu | m2 | 23.6
628665221 | pás podkladní pod AL krytinu | m2 | 25.96
fig87 | krytina střechy přes 60° |  | 3.6
| 2,0*0,6/2*2*3 "boky vikýřů" |  | 3.6
fig87 | Mezisoučet |  | 3.6
Použití figury:
764121415 | Krytina střechy rovné drážkováním ze svitků z Al plechu rš 670 mm sklonu přes 60° | m2 | 3.6
765193001 | Montáž podkladního vyrovnávacího pásu | m2 | 23.6
628665221 | pás podkladní pod AL krytinu | m2 | 25.96
fig95 | podchycení kcí stojkami s nosníky |  | 170.76
| (39,78+11,64+5,5)*3 "3 řady stojek" |  | 170.76
fig95 | Mezisoučet |  | 170.76
Použití figury:
975121131 | Zřízení jednořadého podchycení konstrukcí systémovými samostatnými stojkami v do 4 m zatížení přes 1000 do 1500 kg/m | m | 170.76
975121132 | Příplatek k jednořadému podchycení konstrukcí systémovými samostatnými stojkami v do 4 m zatížení přes 1000 do 1500 kg/m za první a ZKD den použití | m | 5122.8
975121133 | Odstranění jednořadého podchycení konstrukcí systémovými samostatnými stojkami v do 4 m zatížení přes 1000 do 1500 kg/m | m | 170.76
fig99 | fasádní lešení |  | 819.484
| (0,41+39,755+0,25*2)*4,11 |  | 167.133
| (0,48+4,775+1,3+5,34+4,04+0,45+9,17+0,25*4+1,5*1)*6,41 |  | 179.833
| (10,37+1,5*2)*(6,41+2,0/2) |  | 99.072
| (9,15+0,42+4,135+4,09+11,435+0,44+0,25*4+1,5*1)*6,41 |  | 206.21
| (39,78+0,41+0,25*2)*4,11 |  | 167.236
fig99 | Součet "stávající stav" |  | 819.484
Použití figury:
941111131 | Montáž lešení řadového trubkového lehkého s podlahami zatížení do 200 kg/m2 š od 1,2 do 1,5 m v do 10 m | m2 | 819.484
941111231 | Příplatek k lešení řadovému trubkovému lehkému s podlahami do 200 kg/m2 š od 1,2 do 1,5 m v do 10 m za každý den použití | m2 | 73753.56
941111831 | Demontáž lešení řadového trubkového lehkého s podlahami zatížení do 200 kg/m2 š od 1,2 do 1,5 m v do 10 m | m2 | 819.484
944511111 | Montáž ochranné sítě z textilie z umělých vláken | m2 | 819.484
944511211 | Příplatek k ochranné síti za každý den použití | m2 | 73753.56
944511811 | Demontáž ochranné sítě z textilie z umělých vláken | m2 | 819.484