## Rekapitulace
Poř. | Kód | Alter. kód | Popis | Cena | Hmotn. | Cena DPH | Cena s DPH
|  |  | SO_01: Rekonstrukce oplocení v Bolzanově ul. |  | 590.0647
|  |  | 001: Zemní práce |  | 0.7954
|  |  | 002: Základy |  | 209.8356
|  |  | 003: Svislé konstrukce |  | 298.9962
|  |  | 004: Vodorovné konstrukce |  | 29.2573
|  |  | 005: Komunikace |  | 14.3057
|  |  | 006: Úpravy povrchu |  | 34.0175
|  |  | 009: Ostatní konstrukce a práce |  | 2.1898
|  |  | 096: Bourání konstrukcí |  | 0.16969
099: Přesun hmot HSV
711: Izolace proti vodě
|  |  | 764: Konstrukce klempířské |  | 0.49756
767: Konstrukce zámečnické
VRN: Vedlejší rozpočtové náklady
|  |  | SO_02: Rekonstrukce oplocení ve Foersterově ul. |  | 229.2397
|  |  | 001: Zemní práce |  | 0.47453
|  |  | 002: Základy |  | 26.0046
|  |  | 003: Svislé konstrukce |  | 171.3855
|  |  | 004: Vodorovné konstrukce |  | 0.017855
|  |  | 006: Úpravy povrchu |  | 29.9044
|  |  | 009: Ostatní konstrukce a práce |  | 0.2896
|  |  | 096: Bourání konstrukcí |  | 0.14774
099: Přesun hmot HSV
711: Izolace proti vodě
|  |  | 764: Konstrukce klempířské |  | 1.0153
767: Konstrukce zámečnické
VRN: Vedlejší rozpočtové náklady
|  |  | SO_03: Oprava rotundy |  | 68.916
|  |  | 001: Zemní práce |  | 5.1
|  |  | 002: Základy |  | 2.5416
|  |  | 003: Svislé konstrukce |  | 13.3592
|  |  | 004: Vodorovné konstrukce |  | 6.2153
|  |  | 005: Komunikace |  | 1.6994
|  |  | 006: Úpravy povrchu |  | 29.9655
|  |  | 009: Ostatní konstrukce a práce |  | 1.4013
|  |  | 096: Bourání konstrukcí |  | 0.10102
099: Přesun hmot HSV
|  |  | 711: Izolace proti vodě |  | 0.19504
740: Silnoproud
|  |  | 762: Konstrukce tesařské |  | 4.2316
|  |  | 764: Konstrukce klempířské |  | 0.38337
|  |  | 765: Krytiny tvrdé |  | 3.6213
768: Plastová okna a dveře
|  |  | 783: Nátěry |  | 0.072187
|  |  | 784: Malby |  | 0.029285
VRN: Vedlejší rozpočtové náklady
|  |  | SO_04: Oplocení, bezbariérový přístup, anglický dvorek-objekt plicní |  | 103.3028
|  |  | 001: Zemní práce |  | 0.72002
|  |  | 002: Základy |  | 33.1635
|  |  | 003: Svislé konstrukce |  | 50.3022
|  |  | 004: Vodorovné konstrukce |  | 6.3707
|  |  | 005: Komunikace |  | 3.1419
|  |  | 006: Úpravy povrchu |  | 8.9733
|  |  | 008: Trubní vedení |  | 0.00618
|  |  | 009: Ostatní konstrukce a práce |  | 0.33431
|  |  | 096: Bourání konstrukcí |  | 0.018586
099: Přesun hmot HSV
|  |  | 711: Izolace proti vodě |  | 0.26042
|  |  | 721: Vnitřní kanalizace |  | 0.00056
767: Konstrukce zámečnické
768: Plastová okna a dveře
|  |  | 783: Nátěry |  | 0.010974
VRN: Vedlejší rozpočtové náklady
|  |  | Celkem (bez DPH) | 0
|  |  | DPH | 0
0 |  |  | DPH 21 % ze základny: 0,00 | 0
|  |  | Celkem (včetně DPH) | 0

## Zakázka
Poř. | Kód | Alter. kód | Typ | Popis | MJ | Výměra | Ztratné (prořez) | Výměra celkem | Jedn. cena | Cena | Jedn. hmotn. | Hmotn. | Jedn. suť | Suť | DPH | Cena DPH | Cena s DPH | Komentář | GUID | Objekt | Oddíl
|  |  |  | SO_01: Rekonstrukce oplocení v Bolzanově ul. | [5 empty] | 0 |  | 590.0647 |  | 409.0192 |  | 0 | 0
|  |  |  | 001: Zemní práce | [5 empty] | 0 |  | 0.7954 |  | 75.113 |  | 0 | 0
1 | 111201101/00 |  | SP | Odstranění křovin a stromů průměru kmene do 100 mm i s kořeny z celkové plochy do 1000 m2 | m2 | 168 | 0 | 168 |  | 0 |  | 0 |  | 0 | 20 | 0 | 0 |  | {3FFE2145-366E-4DD2-B7A7-B0FC2C9E87C0} | SO_01 | 001
|  |  |  | 28*6 |  | 168
2 | 112201101/00 |  | SP | Odstranění pařezů D do 300 mm | kus | 5 | 0 | 5 |  | 0 | 1e-05 | 5e-05 |  | 0 | 20 | 0 | 0 |  | {93947F8B-42BF-4AE2-9193-455CDA21C45F} | SO_01 | 001
3 | 112201102/00 |  | SP | Odstranění pařezů D do 500 mm | kus | 7 | 0 | 7 |  | 0 | 1e-05 | 7e-05 |  | 0 | 20 | 0 | 0 |  | {221D0949-5120-4659-BF9F-F073AC72B9A8} | SO_01 | 001
4 | 112201103/00 |  | SP | Odstranění pařezů D do 700 mm | kus | 3 | 0 | 3 |  | 0 | 3e-05 | 9e-05 |  | 0 | 20 | 0 | 0 |  | {CE8D5CCE-8D3E-466F-ABF2-21B0E3A6DD4F} | SO_01 | 001
5 | 112201104/00 |  | SP | Odstranění pařezů D do 900 mm | kus | 3 | 0 | 3 |  | 0 | 3e-05 | 9e-05 |  | 0 | 20 | 0 | 0 |  | {DADC0742-A4E6-4872-B247-09B9BCB27639} | SO_01 | 001
6 | 113106123/00 |  | SP | Rozebrání dlažeb nebo dílců komunikací pro pěší ze zámkových dlaždic | m2 | 169.8 | 0 | 169.8 |  | 0 |  | 0 | 0.26 | 44.148 | 20 | 0 | 0 |  | {EBA55A83-F5E9-4A46-8CD1-FA82447E0F75} | SO_01 | 001
|  |  |  | 76,5*2,0+16,8 |  | 169.8
7 | 113107123/00 |  | SP | Odstranění podkladu pl do 50 m2 z kameniva drceného tl 300 mm | m2 | 75.6 | 0 | 75.6 |  | 0 |  | 0 | 0.4 | 30.24 | 20 | 0 | 0 |  | {0A608585-0677-4FF6-A7B0-D0EB8216BD43} | SO_01 | 001
|  |  |  | 76,5*0,9+7,5*0,9 |  | 75.6
8 | 113202111/00 |  | SP | Vytrhání obrub krajníků obrubníků stojatých | m | 5 | 0 | 5 |  | 0 |  | 0 | 0.145 | 0.725 | 20 | 0 | 0 |  | {82364261-B2A1-41A0-959B-74B028234C28} | SO_01 | 001
9 | 115101201/00 |  | SP | Čerpání vody na dopravní výšku do 10 m průměrný přítok do 500 l/min | hod | 240 | 0 | 240 |  | 0 | 4e-05 | 0.0096 |  | 0 | 20 | 0 | 0 |  | {4E0BCDC6-1BEB-428B-B2E0-0C50093C23AB} | SO_01 | 001
|  |  |  | 8*30 |  | 240
10 | 115101301/00 |  | SP | Pohotovost čerpací soupravy pro dopravní výšku do 10 m přítok do 500 l/min | den | 30 | 0 | 30 |  | 0 |  | 0 |  | 0 | 20 | 0 | 0 |  | {1A18B7C4-FB52-4878-A13F-F8EB57B702B9} | SO_01 | 001
11 | 119001421/00 |  | SP | Dočasné zajištění kabelů a kabelových tratí ze 3 volně ložených kabelů | m | 4 | 0 | 4 |  | 0 | 0.0369 | 0.1476 |  | 0 | 20 | 0 | 0 |  | {CECB8345-BF9F-4A8C-B12D-4819D116BCFE} | SO_01 | 001
12 | 120001101/00 |  | SP | Příplatek za ztížení vykopávky v blízkosti podzemního vedení | m3 | 59.518 | 0 | 59.518 |  | 0 |  | 0 |  | 0 | 20 | 0 | 0 |  | {A44F9B54-58D8-4034-91D2-F247E3930A2C} | SO_01 | 001
13 | 121101101/00 |  | SP | Sejmutí ornice s přemístěním na vzdálenost do 50 m | m3 | 29.9438 | 0 | 29.9438 |  | 0 |  | 0 |  | 0 | 20 | 0 | 0 |  | {5B554184-EFAC-4247-B08C-C2BDBDD8680A} | SO_01 | 001
|  |  |  | (75,35*2,5+(6,0+3,0)*0,5*2,5)*0,15 |  | 29.9438
14 | 131201102/00 |  | SP | Hloubení jam nezapažených v hornině tř. 3 objemu do 1000 m3 | m3 | 163.9203 | 0 | 163.9203 |  | 0 |  | 0 |  | 0 | 20 | 0 | 0 |  | {88518681-074F-440B-94D4-72E5A231A211} | SO_01 | 001
|  |  |  | (75,35+6,0)*(1,2+1,9)*0,5*1,3 |  | 163.9203
15 | 131201109/00 |  | SP | Příplatek za lepivost u hloubení jam nezapažených v hornině tř. 3 | m3 | 81.96 | 0 | 81.96 |  | 0 |  | 0 |  | 0 | 20 | 0 | 0 |  | {8F12144D-A691-4837-8E83-4CF5663DEEB0} | SO_01 | 001
|  |  |  | 163,92*0,5 |  | 81.96
16 | 132202101/00 |  | SP | Hloubení rýh š do 600 mm ručním nebo pneum nářadím v soudržných horninách tř. 3 | m3 | 2.24 | 0 | 2.24 |  | 0 |  | 0 |  | 0 | 20 | 0 | 0 |  | {53E9A23E-E954-4C05-930C-AA3E66070637} | SO_01 | 001
|  |  |  | Pro základ pod el.rozvaděč |  | 0
|  |  |  | 2,0*0,7*2*0,8 |  | 2.24
17 | 132202109/00 |  | SP | Příplatek za lepivost u hloubení rýh š do 600 mm ručním nebo pneum nářadím v hornině tř. 3 | m3 | 1.12 | 0 | 1.12 |  | 0 |  | 0 |  | 0 | 20 | 0 | 0 |  | {9F28D5CB-BE39-4F4B-A173-8E025146E75F} | SO_01 | 001
|  |  |  | 2,24*0,5 |  | 1.12
18 | 132301201/00 |  | SP | Hloubení rýh š do 2000 mm v hornině tř. 4 objemu do 100 m3 | m3 | 59.5184 | 0 | 59.5184 |  | 0 |  | 0 |  | 0 | 20 | 0 | 0 |  | {F7B2EE96-B3D4-4C6C-9CBC-F4021D8E8238} | SO_01 | 001
|  |  |  | 0,803*0,9*0,8*0,5+75,763*0,9*0,8+6,5*0,9*0,8 |  | 59.5184
19 | 132301209/00 |  | SP | Příplatek za lepivost k hloubení rýh š do 2000 mm v hornině tř. 4 | m3 | 29.759 | 0 | 29.759 |  | 0 |  | 0 |  | 0 | 20 | 0 | 0 |  | {AAFED874-7CAA-4F27-B397-90F8E4458237} | SO_01 | 001
|  |  |  | 59,518*0,5 |  | 29.759
20 | 161101101/00 |  | SP | Svislé přemístění výkopku z horniny tř. 1 až 4 hl výkopu do 2,5 m | m3 | 225.678 | 0 | 225.678 |  | 0 |  | 0 |  | 0 | 20 | 0 | 0 |  | {2FC8BA64-5FF7-4161-A21E-1D2FBF22988C} | SO_01 | 001
|  |  |  | 163,92+59,518+2,24 |  | 225.678
21 | 162301421/00 |  | SP | Vodorovné přemístění pařezů do 5 km D do 300 mm | kus | 5 | 0 | 5 |  | 0 |  | 0 |  | 0 | 20 | 0 | 0 |  | {03E51F76-81BE-45EA-997A-D70845550E5F} | SO_01 | 001
22 | 162301422/00 |  | SP | Vodorovné přemístění pařezů do 5 km D do 500 mm | kus | 7 | 0 | 7 |  | 0 |  | 0 |  | 0 | 20 | 0 | 0 |  | {90A4F4C6-4970-4135-BDE0-2D97770D5901} | SO_01 | 001
23 | 162301423/00 |  | SP | Vodorovné přemístění pařezů do 5 km D do 700 mm | kus | 3 | 0 | 3 |  | 0 |  | 0 |  | 0 | 20 | 0 | 0 |  | {D2B68889-026E-433B-9053-5886704D74A1} | SO_01 | 001
24 | 162301424/00 |  | SP | Vodorovné přemístění pařezů do 5 km D do 900 mm | kus | 3 | 0 | 3 |  | 0 |  | 0 |  | 0 | 20 | 0 | 0 |  | {54974657-92A7-4DA4-A3FC-8940940D0D8E} | SO_01 | 001
25 | 162301501/00 |  | SP | Vodorovné přemístění křovin do 5 km D kmene do 100 mm | m2 | 168 | 0 | 168 |  | 0 |  | 0 |  | 0 | 20 | 0 | 0 |  | {7F6A8DED-5922-4DC5-9D6E-55C3E769EA67} | SO_01 | 001
26 | 162301921/00 |  | SP | Příplatek k vodorovnému přemístění pařezů D 300 mm ZKD 5 km | kus | 5 | 0 | 5 |  | 0 |  | 0 |  | 0 | 20 | 0 | 0 |  | {3341F2E3-4686-480C-9DCB-417CCA569D41} | SO_01 | 001
27 | 162301922/00 |  | SP | Příplatek k vodorovnému přemístění pařezů D 500 mm ZKD 5 km | kus | 7 | 0 | 7 |  | 0 |  | 0 |  | 0 | 20 | 0 | 0 |  | {5544237D-9E34-441F-9CDF-A05F06C98783} | SO_01 | 001
28 | 162301923/00 |  | SP | Příplatek k vodorovnému přemístění pařezů D 700 mm ZKD 5 km | kus | 3 | 0 | 3 |  | 0 |  | 0 |  | 0 | 20 | 0 | 0 |  | {011E5222-A49E-4157-91E0-1FDC3F3F5DD7} | SO_01 | 001
29 | 162301924/00 |  | SP | Příplatek k vodorovnému přemístění pařezů D 900 mm ZKD 5 km | kus | 3 | 0 | 3 |  | 0 |  | 0 |  | 0 | 20 | 0 | 0 |  | {38DB4CBF-6740-45F7-A27C-672DA0BB80CC} | SO_01 | 001
30 | 162601102/00 |  | SP | Vodorovné přemístění do 5000 m výkopku z horniny tř. 1 až 4 | m3 | 222.9 | 0 | 222.9 |  | 0 |  | 0 |  | 0 | 20 | 0 | 0 |  | {44DE10D4-F507-4254-8480-64E4FE113C2F} | SO_01 | 001
|  |  |  | 111,45*2 |  | 222.9
31 | 162701103/00 |  | SP | Vodorovné přemístění do 8000 m výkopku z horniny tř. 1 až 4 | m3 | 114.228 | 0 | 114.228 |  | 0 |  | 0 |  | 0 | 20 | 0 | 0 |  | {1DD235D6-DED4-40B8-B5F4-52FC569587F2} | SO_01 | 001
|  |  |  | 163,92+59,518-111,45+2,24 |  | 114.228
32 | 167101101/00 |  | SP | Nakládání výkopku z hornin tř. 1 až 4 do 100 m3 | m3 | 113.69 | 0 | 113.69 |  | 0 |  | 0 |  | 0 | 20 | 0 | 0 |  | {1AFCBFFF-435C-4A19-9967-02239E70F2EF} | SO_01 | 001
|  |  |  | 111,45+2,24 |  | 113.69
33 | 171201201/00 |  | SP | Uložení sypaniny na skládky | m3 | 225.678 | 0 | 225.678 |  | 0 |  | 0 |  | 0 | 20 | 0 | 0 |  | {8644C0AA-F4B0-4E48-82A7-71BD1B86E0F3} | SO_01 | 001
|  |  |  | 163,92+59,518+2,24 |  | 225.678
34 | 171201211/00 |  | SP | Poplatek za uložení odpadu ze sypaniny na skládce (skládkovné) | t | 228.456 | 0 | 228.456 |  | 0 |  | 0 |  | 0 | 20 | 0 | 0 |  | {E91A0A73-6646-4D90-B14F-3AE8A05145EB} | SO_01 | 001
|  |  |  | 111,988*2+2,24*2 |  | 228.456
35 | 174101101/00 |  | SP | Zásyp jam, šachet rýh nebo kolem objektů sypaninou se zhutněním | m3 | 111.45 | 0 | 111.45 |  | 0 |  | 0 |  | 0 | 20 | 0 | 0 |  | {40285F1F-E45C-4064-A9D8-9652A43E609F} | SO_01 | 001
|  |  |  | 163,92-6,101-17,083-14,643-14,643 |  | 111.45
36 | 174201201/00 |  | SP | Zásyp jam po pařezech D pařezů do 300 mm | kus | 5 | 0 | 5 |  | 0 |  | 0 |  | 0 | 20 | 0 | 0 |  | {28D3ABB9-74F8-449F-8C8E-018AE77F44A8} | SO_01 | 001
37 | 174201202/00 |  | SP | Zásyp jam po pařezech D pařezů do 500 mm | kus | 7 | 0 | 7 |  | 0 |  | 0 |  | 0 | 20 | 0 | 0 |  | {57E44F83-C2FB-4AC7-A05E-3CD476DBAD98} | SO_01 | 001
38 | 174201203/00 |  | SP | Zásyp jam po pařezech D pařezů do 700 mm | kus | 3 | 0 | 3 |  | 0 |  | 0 |  | 0 | 20 | 0 | 0 |  | {77D57FC6-5C94-4B59-9A1B-FC39CBBDDE8A} | SO_01 | 001
39 | 174201204/00 |  | SP | Zásyp jam po pařezech D pařezů do 900 mm | kus | 3 | 0 | 3 |  | 0 |  | 0 |  | 0 | 20 | 0 | 0 |  | {81668F9F-B28D-4C33-91A9-027D5D2DBF39} | SO_01 | 001
40 | 181301101/00 |  | SP | Rozprostření ornice pl do 500 m2 v rovině nebo ve svahu do 1:5 tl vrstvy do 100 mm | m2 | 199.625 | 0 | 199.625 |  | 0 |  | 0 |  | 0 | 20 | 0 | 0 |  | {6364E2C6-69FC-4C8F-8D95-42FB652D4770} | SO_01 | 001
|  |  |  | 75,35*2,5+(6,0+3,0)*0,5*2,5 |  | 199.625
41 | 182911121/00 |  | SP | Zpevnění a zajištění zámkové dlažby prkny | m2 | 16.8 | 0 | 16.8 |  | 0 | 0.03797 | 0.6379 |  | 0 | 20 | 0 | 0 |  | {54770EF8-CE67-428B-9EE8-05C6EB2BBA7F} | SO_01 | 001
|  |  |  | (76,5+7,5)*0,2 |  | 16.8
|  |  |  | 002: Základy | [5 empty] | 0 |  | 209.8356 |  | 0 |  | 0 | 0
42 | 212561111/00 |  | SP | Výplň odvodňovacích trativodů kamenivem hrubým drceným frakce 4 až 16 mm | m3 | 14.643 | 0 | 14.643 |  | 0 | 1.665 | 24.3806 |  | 0 | 20 | 0 | 0 |  | {639E828C-2353-4700-B125-786721158294} | SO_01 | 002
|  |  |  | (75,35+6,0)*(0,4+0,8)*0,5*0,3 |  | 14.643
43 | 212572121/00 |  | SP | Lože pro trativody z kameniva drobného těženého | m3 | 6.1013 | 0 | 6.1013 |  | 0 | 1.9205 | 11.7175 |  | 0 | 20 | 0 | 0 |  | {2F7CEF39-3102-44F7-B7E0-5E8C50133BAE} | SO_01 | 002
|  |  |  | (75,35+6,0)*0,75*0,1 |  | 6.1013
44 | 212752212/00 |  | SP | Trativod z drenážních trubek plastových flexibilních D do 100 mm včetně lože otevřený výkop | m | 82 | 0 | 82 |  | 0 | 0.22657 | 18.5787 |  | 0 | 20 | 0 | 0 |  | {34F80A55-7F49-4EE4-AF3B-84C2FE9CF035} | SO_01 | 002
|  |  |  | 75,50+6,5 |  | 82
45 | 212972112/00 |  | SP | Opláštění drenážních trub filtrační textilií DN 100 | m | 82 | 0 | 82 |  | 0 | 0.0001 | 0.0082 |  | 0 | 20 | 0 | 0 |  | {9F02DC4C-37E4-4BA1-820A-E27DA53DC417} | SO_01 | 002
46 | 271571112/00 |  | SP | Polštáře zhutněné pod základy ze štěrkopísku netříděného | m3 | 1.4 | 0 | 1.4 |  | 0 | 2.16 | 3.024 |  | 0 | 20 | 0 | 0 |  | {54DA1F1B-55EB-4242-83D3-0855349B44B6} | SO_01 | 002
|  |  |  | pod el.rozvaděč |  | 0
|  |  |  | 2,0*1,4*0,5 |  | 1.4
47 | 273311125/00 |  | SP | Základové desky z betonu prostého C 16/20 | m3 | 0.84 | 0 | 0.84 |  | 0 |  | 0 |  | 0 | 20 | 0 | 0 |  | {CB38EC6A-0DEF-422D-9985-3981B0355B57} | SO_01 | 002
|  |  |  | pod el.rozvaděč |  | 0
|  |  |  | 2,0*1,4*0,3 |  | 0.84
48 | 273351215/00 |  | SP | Zřízení bednění stěn základových desek | m2 | 2.04 | 0 | 2.04 |  | 0 | 0.00115 | 0.002346 |  | 0 | 20 | 0 | 0 |  | {B38D6880-2643-49B7-AA0D-1ED4867CF675} | SO_01 | 002
|  |  |  | (2,0+1,4)*0,3*2 |  | 2.04
49 | 273351216/00 |  | SP | Odstranění bednění stěn základových desek | m2 | 2.04 | 0 | 2.04 |  | 0 |  | 0 |  | 0 | 20 | 0 | 0 |  | {A6EE04FB-FAEC-4546-B3D2-4DA0116F08FE} | SO_01 | 002
50 | 273361921/00 |  | SP | Výztuž základových desek svařovanými sítěmi | t | 0.014975 | 0 | 0.014975 |  | 0 | 1.0588 | 0.015855 |  | 0 | 20 | 0 | 0 |  | {BB459C27-1CC4-4908-8C29-B83AA125EF21} | SO_01 | 002
|  |  |  | 2,0*1,4*4,952*1,08*0,001 |  | 0.014975
51 | 274321611/00 |  | SP | Základové pasy ze ŽB tř. C 30/37 | m3 | 61.9742 | 0 | 61.9742 |  | 0 | 2.4533 | 152.0406 |  | 0 | 20 | 0 | 0 |  | {880501CF-285E-4ABF-9D16-B81763CAEE74} | SO_01 | 002
|  |  |  | (0,803*0,9*0,5+(75,763+7,0)*0,9)*0,8*1,035 |  | 61.9742
52 | 274351215/00 |  | SP | Zřízení bednění stěn základových pásů | m2 | 33.2458 | 0 | 33.2458 |  | 0 | 0.00115 | 0.038233 |  | 0 | 20 | 0 | 0 |  | {2664E160-51F2-4E32-AC8C-4929FF3C975A} | SO_01 | 002
|  |  |  | (0,803+75,763*2+7,0+6,0+0,9)*0,2 |  | 33.2458
53 | 274351216/00 |  | SP | Odstranění bednění stěn základových pásů | m2 | 33.246 | 0 | 33.246 |  | 0 |  | 0 |  | 0 | 20 | 0 | 0 |  | {6612C45C-A27A-4BE8-A634-F951E3DF313C} | SO_01 | 002
54 | 67390330 |  | H | Geotextilie 300 g/m2 š 200 cm | m | 49.2 | 0 | 49.2 |  | 0 | 0.0006 | 0.02952 |  | 0 | 20 | 0 | 0 |  | {48B8AB67-06F7-460C-849F-91490E3BDAC1} | SO_01 | 002
|  |  |  | (75,5+6,5)*(0,4+0,6)*0,5*1,2 |  | 49.2
|  |  |  | 003: Svislé konstrukce | [5 empty] | 0 |  | 298.9962 |  | 0 |  | 0 | 0
55 | 310201111/00 |  | SP | Příplatek za zaoblení zdiva o vnitřním průměru do 5 m | m3 | 4.4348 | 0 | 4.4348 |  | 0 |  | 0 |  | 0 | 20 | 0 | 0 |  | {C75D357C-694F-4B56-A5C0-6A45ADA91CB4} | SO_01 | 003
|  |  |  | 7,3*1,35*0,45 |  | 4.4348
56 | 311211129/00 |  | SP | Příplatek ke zdivu z kamene za lícování oboustranné | m3 | 16.6053 | 0 | 16.6053 |  | 0 |  | 0 |  | 0 | 20 | 0 | 0 |  | {28102E7F-A046-4FCB-8BE4-0A204F721165} | SO_01 | 003
|  |  |  | 73,84*0,6*0,2+1,5*0,6*0,77+(1,23+7,0)*0,6*1,428 |  | 16.6053
57 | 311211211/00 |  | SP | Zdivo nadzákladové z lomového kamene oprac dle původ vzoru na MVC 2,5- bez materiálu lomového kamene | m3 | 51.703 | 0 | 51.703 |  | 0 | 2.6089 | 134.8858 |  | 0 | 20 | 0 | 0 |  | {81A14956-EC93-4C15-9448-3514BDD25FE7} | SO_01 | 003
|  |  |  | Zdivo z lomového kamene dle původ vzoru |  | 0
|  |  |  | (0,803+75,763+7,0)*0,35*1,2 |  | 35.0977
|  |  |  | 73,84*0,6*0,2+1,5*0,6*0,77+(1,23+7,0)*0,6*1,428 |  | 16.6053
58 | 311231124/00 |  | SP | Zdivo nosné z cihel dl 290 mm pevnosti P 20 až 25 na MVC 2,5 | m3 | 34.1138 | 0 | 34.1138 |  | 0 | 1.9783 | 67.4883 |  | 0 | 20 | 0 | 0 |  | {A806B10C-DC58-4B1F-B931-F19CF9D29E2B} | SO_01 | 003
|  |  |  | (1,74+1,2)*0,5*0,3*0,45 |  | 0.19845
|  |  |  | (1,52*0,5*2+1,48*1,28+1,5*1,28+1,48*0,5+1,42*1,3)*0,45 |  | 3.5642
|  |  |  | (1,5*1,5+0,7*0,9+7,5*1,35)*0,45 |  | 5.8522
|  |  |  | (18,2+14,4)*1,67*0,45 |  | 24.4989
59 | 311321611/00 |  | SP | Nosná zeď ze ŽB tř. C 30/37 bez výztuže | m3 | 24.7449 | 0 | 24.7449 |  | 0 | 2.456 | 60.774 |  | 0 | 20 | 0 | 0 |  | {BF06C99C-2E5C-4C5E-8AD1-FAB738C21A8F} | SO_01 | 003
|  |  |  | (0,22+75,763+6,5)*0,25*1,2 |  | 24.7449
60 | 311351105/00 |  | SP | Zřízení oboustranného bednění zdí nosných | m2 | 197.9592 | 0 | 197.9592 |  | 0 | 0.00297 | 0.58794 |  | 0 | 20 | 0 | 0 |  | {5A77EABE-6275-413A-99AD-E0B73D870200} | SO_01 | 003
|  |  |  | (0,22+75,763+6,5)*1,2*2 |  | 197.9592
61 | 311351106/00 |  | SP | Odstranění oboustranného bednění zdí nosných | m2 | 197.959 | 0 | 197.959 |  | 0 |  | 0 |  | 0 | 20 | 0 | 0 |  | {6E153B88-7A2A-41D7-AC03-EF1854FBC1A1} | SO_01 | 003
62 | 311361821/00 |  | SP | Výztuž nosných zdí betonářskou ocelí 10 505 | t | 3.6236 | 0 | 3.6236 |  | 0 | 1.0488 | 3.8005 |  | 0 | 20 | 0 | 0 |  | {F5717085-5D4F-4B29-9897-9B6A6808FDC3} | SO_01 | 003
|  |  |  | 3355,19*0,001*1,08 |  | 3.6236
63 | 311931001 |  | SP | Výměna zvětralých pískovců do hl.30 cm vč.dodávky materiálu dle původ vzoru bez spárování | m2 | 12.4989 | 0 | 12.4989 |  | 0 |  | 0 |  | 0 | 20 | 0 | 0 |  | {F91953ED-2A1C-47FC-B561-5B2EB9B9EEE8} | SO_01 | 003
|  |  |  | 124,989*0,1 |  | 12.4989
64 | 316231211/00 |  | SP | Ukončení vrstvy z cihel plných dl 290 mm pevnosti P 60 naplocho na MVC včetně spárování | m2 | 2.92 | 0 | 2.92 |  | 0 | 0.16232 | 0.47397 |  | 0 | 20 | 0 | 0 |  | {97FFAD07-94B7-4939-BB7D-B1CF9F1624C3} | SO_01 | 003
|  |  |  | (0,56*0,56+0,52*0,52)*5 |  | 2.92
65 | 316231212/00 |  | SP | Ukončení vrstvy z cihel plných dl 290 mm pevnosti P 60 nastojato na MVC včetně spárování | m2 | 81.026 | 0 | 81.026 |  | 0 | 0.33827 | 27.4087 |  | 0 | 20 | 0 | 0 |  | {F8C3FCD3-7BFC-42A2-959B-00B4706A767D} | SO_01 | 003
|  |  |  | (19,4+13,1)*0,29*2 |  | 18.85
|  |  |  | (1,78+1,75+1,58*6+1,55*6+2,26+2,23)*0,29*2 |  | 15.544
|  |  |  | (18,3+14,4+7,5)*0,29*2*2 |  | 46.632
66 | 316263201 |  | SP | Příplatek za řezání lícových plných cihel | m2 | 15.0416 | 0 | 15.0416 |  | 0 |  | 0 |  | 0 | 20 | 0 | 0 |  | {47E3586B-EDC4-43CD-8215-EEA5E9CF88C8} | SO_01 | 003
|  |  |  | (1,78+1,58*6+2,26+18,3+14,4+7,5)*0,28 |  | 15.0416
67 | 331231314/00 |  | SP | Zdivo pilířů z cihel plných lícových dl 290 mm pevnosti P 60 na MVC | m3 | 1.5593 | 0 | 1.5593 |  | 0 | 2.2887 | 3.5687 |  | 0 | 20 | 0 | 0 |  | {0F069A7A-458C-4C6A-86C6-B879FCB7758D} | SO_01 | 003
|  |  |  | 0,45*0,45*1,54*5 |  | 1.5593
68 | 334791112/00 |  | SP | Prostup v betonových zdech z plastových trub DN do 110 vč.dod materiálu | m | 9.762 | 0 | 9.762 |  | 0 | 0.00086 | 0.0083953 |  | 0 | 20 | 0 | 0 |  | {BBC50E1C-06AF-422C-A6FF-1D59551709D4} | SO_01 | 003
|  |  |  | odvodňovací otvory v opěrné stěně |  | 0
|  |  |  | (75,35+6,0)/5*0,6 |  | 9.762
573 | 337241001 |  | SP | Mtz a dod ocel trnu pozink o průměru 14 dl.500 pro kotvení pilířů vč.navrtání, kotvení, izol těsnění | kus | 10 | 0 | 10 |  | 0 |  | 0 |  | 0 | 20 | 0 | 0 |  | {C041F676-B147-445F-AACA-19BEF95FB7FC} | SO_01 | 003
|  |  |  | 004: Vodorovné konstrukce | [5 empty] | 0 |  | 29.2573 |  | 0 |  | 0 | 0
69 | 457971111/00 |  | SP | Zřízení vrstvy z geotextilie o sklonu do 1:5 š do 3 m | m2 | 14.95 | 0 | 14.95 |  | 0 | 0.00028 | 0.004186 |  | 0 | 20 | 0 | 0 |  | {45318988-1FE5-4501-9DE9-F998C66CFBF9} | SO_01 | 004
|  |  |  | separační vrstva mezi líc cihlami a dobetonávkou pod plot mříží |  | 0
|  |  |  | (19,4+13,1)*(0,15*2+0,16) |  | 14.95
70 | 458591111/00 |  | SP | Zřízení výplně těsnící vrstvy za opěrou z jílu včetně materiálu | m3 | 17.0835 | 0 | 17.0835 |  | 0 |  | 0 |  | 0 | 20 | 0 | 0 |  | {0305EEC5-C2BE-473D-9003-0765D2F5DBE1} | SO_01 | 004
|  |  |  | (75,35+6,0)*1,4*0,15 |  | 17.0835
71 | 463212111/00 |  | SP | Rovnanina z lomového kamene upraveného s vyklínováním spár úlomky kamene | m3 | 14.643 | 0 | 14.643 |  | 0 | 1.9974 | 29.2478 |  | 0 | 20 | 0 | 0 |  | {FA6AD8A3-EDA6-4453-8E0F-E7737914DCB3} | SO_01 | 004
|  |  |  | Za opěrnou zdí |  | 0
|  |  |  | (75,35+6,0)*0,3*0,6 |  | 14.643
72 | 463212191/00 |  | SP | Příplatek za vypracováni líce rovnaniny | m2 | 48.81 | 0 | 48.81 |  | 0 |  | 0 |  | 0 | 20 | 0 | 0 |  | {ABB0B64F-6117-4DED-94EB-7B33DDA95668} | SO_01 | 004
|  |  |  | (75,35+6,0)*0,6 |  | 48.81
73 | 67390330 |  | H | Geotextilie 300 g/m2 š 200 cm | m | 8.97 | 0 | 8.97 |  | 0 | 0.0006 | 0.005382 |  | 0 | 20 | 0 | 0 |  | {3D71B1FC-EF5B-4821-B823-90F6278A57E6} | SO_01 | 004
|  |  |  | 14,95/2*1,2 |  | 8.97
|  |  |  | 005: Komunikace | [5 empty] | 0 |  | 14.3057 |  | 0 |  | 0 | 0
74 | 564851111/00 |  | SP | Podklad ze štěrkodrtě ŠD fr.0-32 tl 150 mm | m2 | 75.6 | 0 | 75.6 |  | 0 |  | 0 |  | 0 | 20 | 0 | 0 |  | {B27522A1-7712-49CE-A7F7-9741E4151B6E} | SO_01 | 005
|  |  |  | 76,5*0,9+7,5*0,9 |  | 75.6
75 | 564861111/00 |  | SP | Podklad ze štěrkodrtě ŠD fr.0-63 tl 200 mm | m2 | 75.6 | 0 | 75.6 |  | 0 |  | 0 |  | 0 | 20 | 0 | 0 |  | {0C41AF1E-ECC0-41DC-8361-73FE665E9FB3} | SO_01 | 005
76 | 596211130/00 |  | SP | Kladení zámkové dlažby komunikací pro pěší tl 60 mm skupiny C pl do 50 m2 | m2 | 169.8 | 0 | 169.8 |  | 0 | 0.08425 | 14.3057 |  | 0 | 20 | 0 | 0 |  | {C6AFDA3A-59C6-4373-90F0-94885D7F1BCE} | SO_01 | 005
|  |  |  | 76,5*2,0+16,8 |  | 169.8
77 | 596211134/00 |  | SP | Příplatek za kombinaci dvou barev u kladení betonových dlažeb tl 60 mm skupiny C | m2 | 169.8 | 0 | 169.8 |  | 0 |  | 0 |  | 0 | 20 | 0 | 0 |  | {F3F26E04-A831-47D0-BC91-C790C5CDB91F} | SO_01 | 005
|  |  |  | 006: Úpravy povrchu | [5 empty] | 0 |  | 34.0175 |  | 0 |  | 0 | 0
78 | 620411135/00 |  | SP | Nátěr vnější omítky silikonovou barvou jedno nebo dvoubarevný z lešení | m2 | 151.176 | 0 | 151.176 |  | 0 | 0.00181 | 0.27363 |  | 0 | 20 | 0 | 0 |  | {EC74E12A-736C-4854-B57E-923A34B868E8} | SO_01 | 006
79 | 622401903/00 |  | SP | Příplatek k omítce štukové plstí hlazené vnějších stěn a štítů za zaoblení povrchu | m2 | 19.71 | 0 | 19.71 |  | 0 |  | 0 |  | 0 | 20 | 0 | 0 |  | {B2E6832B-3808-448A-85AE-590B524488D6} | SO_01 | 006
|  |  |  | 7,3*1,35*2 |  | 19.71
80 | 622421143/00 |  | SP | Vnější omítka stěn a štítů vápenná nebo vápenocementová štuková složitosti II | m2 | 151.1758 | 0 | 151.1758 |  | 0 | 0.05258 | 7.9488 |  | 0 | 20 | 0 | 0 |  | {1E701D3F-F045-4FD9-AA32-FD19104F42B8} | SO_01 | 006
|  |  |  | (1,74+1,2)*0,5*0,3+(1,52*0,5*2+1,48*1,28+1,5*1,28+1,48*0,5+1,42*1,3)*2 |  | 16.2818
|  |  |  | (1,5*1,5+0,7*0,9+7,5*1,35)*2+(18,2+14,4)*1,67*2 |  | 134.894
81 | 622451131/00 |  | SP | Vnější omítka stěn a štítů cementová hladká složitosti II | m2 | 1.374 | 0 | 1.374 |  | 0 | 0.05265 | 0.072341 |  | 0 | 20 | 0 | 0 |  | {DDFA6CD7-9F95-4BF4-892B-2F7511206B87} | SO_01 | 006
|  |  |  | Pod izolaci |  | 0
|  |  |  | (0,63+0,62)*0,6+0,52*0,15*8 |  | 1.374
82 | 627452101/00 |  | SP | Spárování zapuštěné rovné zdí z kamene MC do 4 cm | m2 | 124.989 | 0 | 124.989 |  | 0 | 0.02214 | 2.7673 |  | 0 | 20 | 0 | 0 |  | {C0032EFC-E4FB-403B-830B-6E48692EC616} | SO_01 | 006
|  |  |  | Vnější |  | 0
|  |  |  | 73,7*1,1+1,5*1,56+1,0*2,12+7,3*(2,12+1,64)*0,5 |  | 99.254
|  |  |  | vnitřní |  | 0
|  |  |  | 73,2*0,2+1,5*0,77+0,7*1,4+6,4*1,4 |  | 25.735
83 | 627452111/00 |  | SP | Spárování zapuštěné rovné zdí, komínů nebo pilířů z cihel MC | m2 | 57.33 | 0 | 57.33 |  | 0 | 0.01722 | 0.98722 |  | 0 | 20 | 0 | 0 |  | {CAE7E2AC-D7BE-46E1-95BD-701F77128FFF} | SO_01 | 006
|  |  |  | Pilíře |  | 0
|  |  |  | 0,45*4*1,54*5+0,52*0,15*4*5 |  | 15.42
|  |  |  | Koruna zdi |  | 0
|  |  |  | (19,4+13,1)*0,15*2 |  | 9.75
|  |  |  | (1,78+1,75+1,58*6+1,55*6+2,26+2,23)*0,15*2 |  | 8.04
|  |  |  | (18,3+14,4+7,5)*0,3*2 |  | 24.12
84 | 631311124/00 |  | SP | Mazanina tl do 120 mm z betonu prostého tř. C 16/20 | m3 | 7.4848 | 0 | 7.4848 |  | 0 | 2.2563 | 16.8883 |  | 0 | 20 | 0 | 0 |  | {04C4DF59-D0E6-4534-B030-C9408122B1CC} | SO_01 | 006
|  |  |  | Podkladní beton základu |  | 0
|  |  |  | (0,803*0,9*0,5+(75,763+7,0)*0,9)*0,1 |  | 7.4848
85 | 631311136/00 |  | SP | Mazanina tl do 240 mm z betonu prostého tř. C 25/30, beton z portlandského cementu | m3 | 0.78 | 0 | 0.78 |  | 0 | 2.4533 | 1.9136 |  | 0 | 20 | 0 | 0 |  | {CCB3275F-27AB-4395-B3DA-0C1587F05D06} | SO_01 | 006
|  |  |  | Dobetonování mezi cihlami pod plot mříží |  | 0
|  |  |  | (19,4+13,1)*0,15*0,16 |  | 0.78
86 | 631319023/00 |  | SP | Příplatek k mazanině tl do 240 mm za přehlazení s poprášením cementem | m3 | 0.78 | 0 | 0.78 |  | 0 | 0.01 | 0.0078 |  | 0 | 20 | 0 | 0 |  | {C76A05F8-8D30-4B19-97B1-FD971227184A} | SO_01 | 006
87 | 632450122/00 |  | SP | Vyrovnávací cementový potěr tl do 30 mm ze suchých směsí provedený v pásu | m2 | 50.136 | 0 | 50.136 |  | 0 | 0.063 | 3.1586 |  | 0 | 20 | 0 | 0 |  | {A649EEFD-5560-4CA9-BEA8-0E3C3F52375F} | SO_01 | 006
|  |  |  | Na kamenné podezdívce pod izolaci |  | 0
|  |  |  | (0,8+75,76+7,0)*0,6 |  | 50.136
88 | 933391001 |  | SP | Biociodní ošetření a napuštění hydrofobním nástřikem kamenné zdi | m2 | 124.989 | 0 | 124.989 |  | 0 |  | 0 |  | 0 | 20 | 0 | 0 |  | {574695E6-F8FD-4134-AEE9-F1BB1B3E0FCD} | SO_01 | 006
89 | 933411024 |  | SP | Napuštění cihelných stěn a pilířů hydrofobním přípravkem | m2 | 57.33 | 0 | 57.33 |  | 0 |  | 0 |  | 0 | 20 | 0 | 0 |  | {4925D514-50E3-41B8-AADD-B38DB091565A} | SO_01 | 006
|  |  |  | Lícové cihly |  | 0
|  |  |  | 57,33 |  | 57.33
|  |  |  | 009: Ostatní konstrukce a práce | [5 empty] | 0 |  | 2.1898 |  | 0 |  | 0 | 0
90 | 59217450 |  | H | Obrubník betonový chodníkový ABO 1-15 100x15x30 cm | kus | 5.05 | 0 | 5.05 |  | 0 | 0.108 | 0.5454 |  | 0 | 20 | 0 | 0 |  | {695E4232-9A5B-48F7-A1AA-9E47AC78C28C} | SO_01 | 009
91 | 913111115/00 |  | SP | Montáž a demontáž dopravní značky samostatné základní | kus | 1 | 0 | 1 |  | 0 |  | 0 |  | 0 | 20 | 0 | 0 |  | {CB0753C8-72F1-4748-8E43-0DA9DB630C09} | SO_01 | 009
92 | 914531112/00 |  | SP | Montáž a demontáž konzoly na zeď pro uchycení venkovního svítidla | kus | 1 | 0 | 1 |  | 0 | 0.00025 | 0.00025 |  | 0 | 20 | 0 | 0 |  | {BA449F45-A7CD-4336-8B28-2CD962889B63} | SO_01 | 009
93 | 916131213/00 |  | SP | Osazení silničního obrubníku betonového stojatého s boční opěrou do lože z betonu prostého | m | 5 | 0 | 5 |  | 0 | 0.15555 | 0.77775 |  | 0 | 20 | 0 | 0 |  | {A30EDC09-1A71-4068-9EC7-07963C95FBF1} | SO_01 | 009
94 | 916991121/00 |  | SP | Lože pod obrubníky, krajníky nebo obruby z dlažebních kostek z betonu prostého | m3 | 0.1 | 0 | 0.1 |  | 0 |  | 0 |  | 0 | 20 | 0 | 0 |  | {4BE19CE2-D2A0-43DF-9F09-5A4F8E216EF0} | SO_01 | 009
|  |  |  | 5,0*0,2*0,1 |  | 0.1
95 | 931292401 |  | SP | Výplň dilatační spáry v kamenném zdivu ve spáře trvale pružným tmelem | m2 | 3.36 | 0 | 3.36 |  | 0 |  | 0 |  | 0 | 20 | 0 | 0 |  | {683723BE-B319-4FC3-A322-45CCBFDA2B3A} | SO_01 | 009
|  |  |  | 1,4*0,6*4 |  | 3.36
96 | 931292402 |  | SP | Montáž a dod krycí plast dilatační lišty | m | 13.2 | 0 | 13.2 |  | 0 |  | 0 |  | 0 | 20 | 0 | 0 |  | {C7C48DB6-354C-4481-AE51-018877AD37D5} | SO_01 | 009
|  |  |  | (0,6+0,9*3)*2*2 |  | 13.2
97 | 931992122/00 |  | SP | Výplň dilatačních spár z extrudovaného polystyrénu tl 30 mm | m2 | 6.78 | 0 | 6.78 |  | 0 | 0.00095 | 0.006441 |  | 0 | 20 | 0 | 0 |  | {E3A1024F-0F08-4CA8-9E27-8E054AEB36B6} | SO_01 | 009
|  |  |  | 0,8*0,9*4+2,3*0,6+1,4*0,6*3 |  | 6.78
98 | 938533111/00 |  | SP | Očištění povrchu tlakovou vodou | m2 | 124.989 | 0 | 124.989 |  | 0 | 0.00104 | 0.12999 |  | 0 | 20 | 0 | 0 |  | {DE5702D4-3084-4C4F-92CB-70F73CB5F8B7} | SO_01 | 009
99 | 939941112/00 |  | SP | Zřízení těsnění pracovní spáry ocelovým plechem mezi dnem a stěnou včetně dodávky plechu | m | 82.483 | 0 | 82.483 |  | 0 | 0.00885 | 0.72997 |  | 0 | 20 | 0 | 0 |  | {E50D4A52-26C5-4FC4-A719-7FC84FB7B823} | SO_01 | 009
|  |  |  | (0,22+75,763+6,5) |  | 82.483
100 | 941111121/00 |  | SP | Montáž lešení řadového trubkového lehkého s podlahami zatížení do 200 kg/m2 š do 1,2 m v do 10 m | m2 | 178.3 | 0 | 178.3 |  | 0 |  | 0 |  | 0 | 20 | 0 | 0 |  | {04DD7597-2437-42DF-93D9-59F442AF828B} | SO_01 | 009
|  |  |  | (18,2+1,5*6+14,4+2,2+7,5)*3,0+6,3*3,0+2,2*2,5 |  | 178.3
101 | 941111221/00 |  | SP | Příplatek k lešení řadovému trubkovému lehkému s podlahami š 1,2 m v 10 m za první a ZKD den použití | m2 | 5349 | 0 | 5349 |  | 0 |  | 0 |  | 0 | 20 | 0 | 0 |  | {DDCC2E65-5B07-4913-B467-A1C2D68991BC} | SO_01 | 009
|  |  |  | 178,3*30 |  | 5349
102 | 941111821/00 |  | SP | Demontáž lešení řadového trubkového lehkého s podlahami zatížení do 200 kg/m2 š do 1,2 m v do 10 m | m2 | 178.3 | 0 | 178.3 |  | 0 |  | 0 |  | 0 | 20 | 0 | 0 |  | {EE5C3F6A-617F-4575-98B7-340FCF25DB24} | SO_01 | 009
103 | 949111112/00 |  | SP | Lešení lehké pomocné kozové trubkové o výšce lešeňové podlahy do 1,9 m | m2 | 38.76 | 0 | 38.76 |  | 0 |  | 0 |  | 0 | 20 | 0 | 0 |  | {6358A230-8568-420D-A098-1DC1EDFC3996} | SO_01 | 009
|  |  |  | (19,2+13,1)*1,2 |  | 38.76
104 | 953412782 |  | SP | Poplatek za zábor chodníku | m2 | 97 | 0 | 97 |  | 0 |  | 0 |  | 0 | 20 | 0 | 0 |  | {9C6D6A81-C0C5-4805-A0F8-D602F921FC8F} | SO_01 | 009
|  |  |  | Bolzanova a kolem rotundy |  | 0
|  |  |  | 90+7 |  | 97
105 | 953421001 |  | SP | Montáž a dod nopové folie | m2 | 150.7052 | 0 | 150.7052 |  | 0 |  | 0 |  | 0 | 20 | 0 | 0 |  | {13AEC9F6-2E32-4306-BD99-F26E8C154851} | SO_01 | 009
|  |  |  | (75,50+6,5)*1,4+75,763*0,4+7,0*(0,5+1,1)*0,5 |  | 150.7052
106 | 953431001 |  | SP | Vyměření stávajících inženýrských sítí | soub | 1 | 0 | 1 |  | 0 |  | 0 |  | 0 | 20 | 0 | 0 |  | {AD2493C3-826F-46C2-B414-E0987A802117} | SO_01 | 009
107 | 953431005 |  | SP | Geodetické zaměření dokončené stavby | soub | 1 | 0 | 1 |  | 0 |  | 0 |  | 0 | 20 | 0 | 0 |  | {EAD75DB3-C8DA-4BB4-91B9-B236C9CC0522} | SO_01 | 009
108 | 953432001 |  | SP | Dodavatelská dokumentace | soub | 1 | 0 | 1 |  | 0 |  | 0 |  | 0 | 20 | 0 | 0 |  | {EC3FC727-CB11-4953-A3E7-441C23B876C5} | SO_01 | 009
109 | 953433001 |  | SP | Dokumentace skutečného provedení | soub | 1 | 0 | 1 |  | 0 |  | 0 |  | 0 | 20 | 0 | 0 |  | {F3A4A2BC-518D-4D5B-915D-BF644B0836D2} | SO_01 | 009
110 | 953434001 |  | SP | Pořízení fotodokumentace před zahájením prací | soub | 1 | 0 | 1 |  | 0 |  | 0 |  | 0 | 20 | 0 | 0 |  | {99D96B39-31E7-4112-9A33-A75545390A3B} | SO_01 | 009
111 | 953441001 |  | SP | Demontáž a montáž reklamní tabule 4500x2500 mm v ocel konstrukci | kus | 1 | 0 | 1 |  | 0 |  | 0 |  | 0 | 20 | 0 | 0 |  | {AB699E09-D289-451B-AE72-FAE5084096FE} | SO_01 | 009
112 | 953551002 |  | SP | Osazení a dod chrániček do základů do DN 200 do 1,2 m na kabely | kus | 2 | 0 | 2 |  | 0 |  | 0 |  | 0 | 20 | 0 | 0 |  | {DEF4CCBA-C32F-4210-8ECB-81935713B429} | SO_01 | 009
|  |  |  | 096: Bourání konstrukcí | [5 empty] | 0 |  | 0.16969 |  | 333.9062 |  | 0 | 0
113 | 764430850/00 |  | SP | Demontáž oplechování zdí rš 750 mm | m | 56.72 | 0 | 56.72 |  | 0 |  | 0 | 0.00337 | 0.19115 | 20 | 0 | 0 |  | {6A128FD8-9F19-4D19-87DE-9D604F4C9E9B} | SO_01 | 096
|  |  |  | 1,78+1,58*6+18,3+14,4+2,26+7,5+0,6*5 |  | 56.72
114 | 764521001 |  | SP | Demontáž oplechování přístřešku pro el.rozvaděč | m2 | 4.44 | 0 | 4.44 |  | 0 |  | 0 |  | 0 | 20 | 0 | 0 |  | {9E1F4F9C-8064-42B7-988B-BB90C2FA962C} | SO_01 | 096
|  |  |  | El.rozvaděč |  | 0
|  |  |  | 2,4*1,60+1,0*0,6 |  | 4.44
115 | 767912812/00 |  | SP | Demontáž ostnatého drátu a držáků výšky přes 2,0 m vč.přesunu a likvidace | m | 83.5 | 0 | 83.5 |  | 0 |  | 0 | 0.0001 | 0.00835 | 20 | 0 | 0 |  | {E27CBD7E-A85A-4837-9772-BCBA8C8B3ED8} | SO_01 | 096
|  |  |  | 76,3+7,2 |  | 83.5
116 | 767914830/00 |  | SP | Demontáž plotové výplně z ocel mříže na zděné sloupky výšky do 2m včetně přesunu a likvidace | m | 34 | 0 | 34 |  | 0 |  | 0 | 0.00925 | 0.3145 | 20 | 0 | 0 |  | {31573569-58AA-43C6-A0DD-F0956DA2DCE1} | SO_01 | 096
|  |  |  | 4,0*7+1,5*4 |  | 34
117 | 767922401 |  | SP | Demontáž plech dvířek el.rozvaděče 1000x1800 mm | kus | 1 | 0 | 1 |  | 0 |  | 0 |  | 0 | 20 | 0 | 0 |  | {3B8D42B9-4EAA-443D-8DEC-57B836D578FB} | SO_01 | 096
118 | 961021311/00 |  | SP | Bourání základů ze zdiva kamenného | m3 | 22.4536 | 0 | 22.4536 |  | 0 |  | 0 | 2.5 | 56.134 | 20 | 0 | 0 |  | {0F2681C1-946A-4A44-8493-48BCDA1E754C} | SO_01 | 096
|  |  |  | 73,84*0,8*0,3+1,5*0,8*0,5+(1,23+3,5)*0,8*0,5+3,5*0,8*0,8 |  | 22.4536
119 | 961044111/00 |  | SP | Bourání základů z betonu prostého | m3 | 1.4 | 0 | 1.4 |  | 0 |  | 0 | 2 | 2.8 | 20 | 0 | 0 |  | {417F848A-A935-4775-AAF0-9856A0D37C5E} | SO_01 | 096
|  |  |  | Pod el.rovaděč |  | 0
|  |  |  | 2,0*1,5*0,4+0,8*0,5*0,5 |  | 1.4
120 | 962022391/00 |  | SP | Bourání zdiva nadzákladového kamenného na MV nebo MVC | m3 | 70.363 | 0 | 70.363 |  | 0 | 0.00115 | 0.080917 | 2.5 | 175.9075 | 20 | 0 | 0 |  | {8420D360-6030-4A13-8831-D350592C1B77} | SO_01 | 096
|  |  |  | 73,84*0,6*0,65+73,84*0,8*0,5+1,5*0,6*1,28+(1,23+7,0)*0,6*1,9 |  | 68.8678
|  |  |  | 1,5*0,8*0,3+(1,23+3,5)*0,8*0,3 |  | 1.4952
121 | 962032231/00 |  | SP | Bourání zdiva z cihel pálených nebo vápenopískových na MV nebo MVC | m3 | 47.5862 | 0 | 47.5862 |  | 0 | 0.00131 | 0.062338 | 1.8 | 85.6552 | 20 | 0 | 0 |  | {B4F24D32-09C4-431C-AD6E-6D379A3894EE} | SO_01 | 096
|  |  |  | Zeď |  | 0
|  |  |  | (1,74+1,2)*0,5*0,3*0,45 |  | 0.19845
|  |  |  | (1,52*0,5*2+1,48*1,28+1,5*1,28+1,48*0,5+1,42*1,3)*0,45 |  | 3.5642
|  |  |  | (1,5*1,5+0,7*0,9+7,5*1,35)*0,45 |  | 5.8522
|  |  |  | (18,2+14,4)*1,67*0,45 |  | 24.4989
|  |  |  | Koruna zdi z líc cihel |  | 0
|  |  |  | (19,4+13,1)*0,29*0,15*2 |  | 2.8275
|  |  |  | (1,78+1,58*6+2,26)*0,56*0,3 |  | 2.2714
|  |  |  | (18,3+14,4+7,5)*0,56*0,3 |  | 6.7536
|  |  |  | El.rozvaděč |  | 0
|  |  |  | 1,5*1,6*0,3*2+0,5*1,2*0,15*2 |  | 1.62
122 | 962032314/00 |  | SP | Bourání pilířů cihelných z dutých nebo plných cihel pálených i nepálených na jakoukoli maltu | m3 | 1.7699 | 0 | 1.7699 |  | 0 | 0.01281 | 0.022673 | 1.8 | 3.1859 | 20 | 0 | 0 |  | {AA733F59-24ED-4388-AB61-7C1526C18BAE} | SO_01 | 096
|  |  |  | 0,45*0,45*1,54*5+0,53*0,53*0,15*5 |  | 1.7699
123 | 963012510/00 |  | SP | Bourání stropů z ŽB desek š do 300 mm tl do 140 mm | m3 | 0.495 | 0 | 0.495 |  | 0 | 0.0076 | 0.003762 | 2.1 | 1.0395 | 20 | 0 | 0 |  | {9EFC72AB-2147-4D03-A76F-054F3627D5B2} | SO_01 | 096
|  |  |  | E.rozvaděč |  | 0
|  |  |  | 2,2*1,5*0,15 |  | 0.495
124 | 965042221/00 |  | SP | Bourání podkladů pod dlažby nebo mazanin betonových nebo z litého asfaltu tl přes 100 mm pl do 1 m2 | m3 | 0.78 | 0 | 0.78 |  | 0 |  | 0 | 2.2 | 1.716 | 20 | 0 | 0 |  | {2F322DBB-761E-4C82-8834-351342EE04AF} | SO_01 | 096
|  |  |  | beton mazanina pod plot mříží |  | 0
|  |  |  | (19,4+13,1)*0,15*0,16 |  | 0.78
125 | 978015281/00 |  | SP | Otlučení vnějších omítek MV nebo MVC stupeň složitosti I až IV o rozsahu do 80 % | m2 | 151.1758 | 0 | 151.1758 |  | 0 |  | 0 | 0.046 | 6.9541 | 20 | 0 | 0 |  | {2EAB2F77-8EBA-4B07-8668-B2A2C3FDB4FD} | SO_01 | 096
|  |  |  | (1,74+1,2)*0,5*0,3+(1,52*0,5*2+1,48*1,28+1,5*1,28+1,48*0,5+1,42*1,3)*2 |  | 16.2818
|  |  |  | (1,5*1,5+0,7*0,9+7,5*1,35)*2+(18,2+14,4)*1,67*2 |  | 134.894
126 | 979081111/00 |  | SP | Odvoz suti a vybouraných hmot na skládku do 1 km | t | 333.9062 | 0 | 333.9062 |  | 0 |  | 0 |  | 0 | 20 | 0 | 0 |  | {59AA82F9-0971-4A8D-951A-43F3D7B44633} | SO_01 | 096
127 | 979081121/00 |  | SP | Odvoz suti a vybouraných hmot na skládku ZKD 1 km přes 1 km | t | 2337.342 | 0 | 2337.342 |  | 0 |  | 0 |  | 0 | 20 | 0 | 0 |  | {C497B782-CDD2-4CA3-9F5B-7272F161451F} | SO_01 | 096
|  |  |  | 333,906*7 |  | 2337.342
128 | 979082111/00 |  | SP | Vnitrostaveništní vodorovná doprava suti a vybouraných hmot do 10 m | t | 333.9062 | 0 | 333.9062 |  | 0 |  | 0 |  | 0 | 20 | 0 | 0 |  | {A6152678-439A-49CE-8A3A-D92986C62BC5} | SO_01 | 096
129 | 979093111/00 |  | SP | Uložení suti na skládku s hrubým urovnáním bez zhutnění | t | 333.906 | 0 | 333.906 |  | 0 |  | 0 |  | 0 | 20 | 0 | 0 |  | {3C9ECBA7-AC40-4AFC-A8F0-45805C1F40C0} | SO_01 | 096
130 | 979098201/00 |  | SP | Poplatek za uložení stavebního betonového odpadu na skládce (skládkovné) | t | 333.906 | 0 | 333.906 |  | 0 |  | 0 |  | 0 | 20 | 0 | 0 |  | {8A08D3BD-6196-4ECF-8466-D3DA0BA51A42} | SO_01 | 096
|  |  |  | 099: Přesun hmot HSV | [5 empty] | 0 |  | 0 |  | 0 |  | 0 | 0
131 | 998011001/00 |  | SP | Přesun hmot pro budovy zděné výšky do 6 m | t | 589.5672 | 0 | 589.5672 |  | 0 |  | 0 |  | 0 | 20 | 0 | 0 |  | {0A1BFF31-19C0-4322-A8E7-8573EBCF5587} | SO_01 | 099
|  |  |  | 711: Izolace proti vodě | [5 empty] | 0 |  | 0 |  | 0 |  | 0 | 0
132 | 711111052 |  | SP | Hydroizolace stěrková do vnějšího prostředí 2x + penetrace vč.těsnící pásky na přechod z vod na svis | m2 | 80.8489 | 0 | 80.8489 |  | 0 |  | 0 |  | 0 | 20 | 0 | 0 |  | {3E19A2FC-4B1B-4EA4-8CFF-B29A2A7F961C} | SO_01 | 711
|  |  |  | pod lícové cihly |  | 0
|  |  |  | Vodorovná |  | 0
|  |  |  | 0,53*0,53*5+(1,78+1,58*6+2,26+18,3+14,4+7,5)*0,52 |  | 29.3389
|  |  |  | svislá |  | 0
|  |  |  | 0,52*0,15*8 |  | 0.624
|  |  |  | pod cihelné zdivo na kamené zdi |  | 0
|  |  |  | vodorovná |  | 0
|  |  |  | (0,8+75,76+7,0)*0,6 |  | 50.136
|  |  |  | svislá |  | 0
|  |  |  | (0,63+0,62)*0,6 |  | 0.75
|  |  |  | 764: Konstrukce klempířské | [5 empty] | 0 |  | 0.49756 |  | 0 |  | 0 | 0
133 | 764211201/00 |  | SP | Krytina Cu tl 0,63 mm hladká střešní z tabulí 2000x1000 mm do 30° | m2 | 30.5325 | 0 | 30.5325 |  | 0 | 0.00777 | 0.23724 |  | 0 | 20 | 0 | 0 |  | {B68BF86C-B252-4DA3-BB8E-D59284931336} | SO_01 | 764
|  |  |  | Oplechování zdi pod plot mříží v nejnižší části |  | 0
|  |  |  | 4,1*0,9*7+(0,15+0,15)*0,9*7 |  | 27.72
|  |  |  | Oplechování hlav pilířů |  | 0
|  |  |  | 0,75*0,75*5 |  | 2.8125
134 | 764530260/00 |  | SP | Oplechování Cu zdí rš 750 mm včetně rohů | m | 56.47 | 0 | 56.47 |  | 0 | 0.00461 | 0.26033 |  | 0 | 20 | 0 | 0 |  | {3268C567-DC57-4ADB-8FBC-CE3EA337FFE9} | SO_01 | 764
|  |  |  | 1,78+1,58*6+2,26+18,3+14,4+7,5+0,25*11 |  | 56.47
135 | 998764201 |  | SP | Přesun hmot pro konstrukce klempířské v objektech v do 6 m | % | 1.52 | 0 | 1.52 |  | 0 |  | 0 |  | 0 | 20 | 0 | 0 |  | {AEBA936C-8A5A-4516-B450-A30EE5587C48} | SO_01 | 764
|  |  |  | 767: Konstrukce zámečnické | [5 empty] | 0 |  | 0 |  | 0 |  | 0 | 0
136 | 767382401 |  | SP | Montáž, výroba a dod plotové mřížové výplně 4000x1500 mm vč.pozinkování a práškového nátěru | kus | 7 | 0 | 7 |  | 0 |  | 0 |  | 0 | 20 | 0 | 0 |  | {61E645C5-C7A9-4D6D-960B-78BBBD7737D5} | SO_01 | 767
137 | 767382402 |  | SP | Montáž, výroba a dod plotové mřížové výplně 1500x850 mm vč.pozinkování a práškového nátěru | kus | 4 | 0 | 4 |  | 0 |  | 0 |  | 0 | 20 | 0 | 0 |  | {F444C636-68B9-402B-AB29-1A7D6CDBDC89} | SO_01 | 767
138 | 767392001 |  | SP | Montáž a dod ocel konstrukce z U100 na přístřešek pro el.rozvaděč vč.nátěru | kg | 726.2736 | 0 | 726.2736 |  | 0 |  | 0 |  | 0 | 20 | 0 | 0 |  | {4FEBE166-865D-4B64-A0D8-BDD27BB5593A} | SO_01 | 767
|  |  |  | Provizorní přístřešek pro el.rozvaděč |  | 0
|  |  |  | sloupky 2x U100 |  | 0
|  |  |  | (1,5*2+1,6*2)*10,6*2*1,08 |  | 141.9552
|  |  |  | rám střechy 2xU100 |  | 0
|  |  |  | (2,2*2+1,5*3)*10,6*2*1,08 |  | 203.7744
|  |  |  | Vaznice U100 |  | 0
|  |  |  | 2,2*3*10,6*2*1,08 |  | 151.1136
|  |  |  | Paždík U100 |  | 0
|  |  |  | (2,2*2+1,5*2)*2*10,6*1,08 |  | 169.4304
|  |  |  | Kotevní a styčníkové plechy, svary, prořez |  | 0
|  |  |  | 60 |  | 60
139 | 767392002 |  | SP | Montáž a dod opláštění a krytiny z trapéz pozink plechu výška vlny 35 mm tl.0,75 mm vč.spoj.mat | m2 | 14.83 | 0 | 14.83 |  | 0 |  | 0 |  | 0 | 20 | 0 | 0 |  | {4CF8C7F1-EF04-46A6-BBC6-C7A371539107} | SO_01 | 767
|  |  |  | přístřešek pro el.rozvaděč |  | 0
|  |  |  | opláštění |  | 0
|  |  |  | 2,2*1,8+2,2*1,7+1,5*(1,8+1,7)*0,5*2-1,8*1,0 |  | 11.15
|  |  |  | Krytina |  | 0
|  |  |  | 2,3*1,6 |  | 3.68
140 | 767392003 |  | SP | Montáž a dod plech dvířek pro el. rozvaděč 1800x1000 mm vč.nátěru | kus | 1 | 0 | 1 |  | 0 |  | 0 |  | 0 | 20 | 0 | 0 |  | {CC081F94-9574-4453-A978-2C74FE29FFBA} | SO_01 | 767
141 | 998767201 |  | SP | Přesun hmot pro zámečnické konstrukce v objektech v do 6 m | % | 1.35 | 0 | 1.35 |  | 0 |  | 0 |  | 0 | 20 | 0 | 0 |  | {55207E00-D508-4200-AA7F-6B2F3B0EE0C4} | SO_01 | 767
|  |  |  | VRN: Vedlejší rozpočtové náklady | [5 empty] | 0 |  | 0 |  | 0 |  | 0 | 0
142 | 071 |  | SP | Zařízení staveniště | soub | 1 | 0 | 1 |  | 0 |  | 0 |  | 0 | 20 | 0 | 0 |  | {D0E5BDF3-4573-46D2-BE02-5B96E2AAADFF} | SO_01 | VRN
|  |  |  | SO_02: Rekonstrukce oplocení ve Foersterově ul. | [5 empty] | 0 |  | 229.2397 |  | 181.0303 |  | 0 | 0
|  |  |  | 001: Zemní práce | [5 empty] | 0 |  | 0.47453 |  | 0 |  | 0 | 0
143 | 111201101/00 |  | SP | Odstranění křovin a stromů průměru kmene do 100 mm i s kořeny z celkové plochy do 1000 m2 | m2 | 294 | 0 | 294 |  | 0 |  | 0 |  | 0 | 20 | 0 | 0 |  | {82404F87-912B-4663-BC02-142BABDAA57D} | SO_02 | 001
|  |  |  | 15*5+30*6+5*5+3*2+4*2 |  | 294
144 | 112201101/00 |  | SP | Odstranění pařezů D do 300 mm | kus | 3 | 0 | 3 |  | 0 | 1e-05 | 3e-05 |  | 0 | 20 | 0 | 0 |  | {D66F7D89-D0C1-457C-98AE-13DE7427CAC9} | SO_02 | 001
145 | 112201102/00 |  | SP | Odstranění pařezů D do 500 mm | kus | 17 | 0 | 17 |  | 0 | 1e-05 | 0.00017 |  | 0 | 20 | 0 | 0 |  | {1A87802A-5AED-45DC-A400-28BD0FC14ED6} | SO_02 | 001
146 | 119001401/00 |  | SP | Dočasné zajištění potrubí ocelového nebo litinového DN do 200 | m | 1 | 0 | 1 |  | 0 | 0.00868 | 0.00868 |  | 0 | 20 | 0 | 0 |  | {C40137DE-0BC1-4A32-BAAB-2081F395C78D} | SO_02 | 001
147 | 119001421/00 |  | SP | Dočasné zajištění kabelů a kabelových tratí ze 3 volně ložených kabelů | m | 12 | 0 | 12 |  | 0 | 0.0369 | 0.4428 |  | 0 | 20 | 0 | 0 |  | {D9CA3E89-E031-4F68-B3AF-20E18FAE2E2C} | SO_02 | 001
148 | 120001101/00 |  | SP | Příplatek za ztížení vykopávky v blízkosti podzemního vedení | m3 | 5.76 | 0 | 5.76 |  | 0 |  | 0 |  | 0 | 20 | 0 | 0 |  | {40BC7FDC-B948-4B62-B770-C08F249B6739} | SO_02 | 001
149 | 121940011 |  | SP | Odřezání kořenů v místě provádění základů vč.přesunu a likvidace | soub | 1 | 0 | 1 |  | 0 |  | 0 |  | 0 | 20 | 0 | 0 |  | {D622CC35-F95C-4254-8FF0-EFA3D93CE2B4} | SO_02 | 001
150 | 131203101/00 |  | SP | Hloubení jam ručním nebo pneum nářadím v soudržných horninách tř. 3 | m3 | 5.28 | 0 | 5.28 |  | 0 |  | 0 |  | 0 | 20 | 0 | 0 |  | {E04DD184-4E58-47CE-8101-261CB7CF6BC3} | SO_02 | 001
|  |  |  | 8,0*(1,2+0,56)*0,5*0,75 |  | 5.28
151 | 131203109/00 |  | SP | Příplatek za lepivost u hloubení jam ručním nebo pneum nářadím v hornině tř. 3 | m3 | 2.64 | 0 | 2.64 |  | 0 |  | 0 |  | 0 | 20 | 0 | 0 |  | {141483F5-E607-4007-BBBE-6C7E2B0A061E} | SO_02 | 001
|  |  |  | 5,28*0,5 |  | 2.64
152 | 132302201/00 |  | SP | Hloubení rýh š přes 600 do 2000 mm ručním nebo pneum nářadím v soudržných horninách tř. 4 | m3 | 5.76 | 0 | 5.76 |  | 0 |  | 0 |  | 0 | 20 | 0 | 0 |  | {D9F8D2B3-4937-4324-AF10-A43F15401E46} | SO_02 | 001
|  |  |  | 8,0*0,8*0,9 |  | 5.76
153 | 132302209/00 |  | SP | Příplatek za lepivost u hloubení rýh š do 2000 mm ručním nebo pneum nářadím v hornině tř. 4 | m3 | 2.88 | 0 | 2.88 |  | 0 |  | 0 |  | 0 | 20 | 0 | 0 |  | {87C8F82D-35E8-4159-9041-B1CB3054D7EC} | SO_02 | 001
|  |  |  | 5,76*0,5 |  | 2.88
154 | 151101101/00 |  | SP | Zřízení příložného pažení a rozepření stěn rýh hl do 2 m | m2 | 27.2 | 0 | 27.2 |  | 0 | 0.00084 | 0.022848 |  | 0 | 20 | 0 | 0 |  | {62377FAB-D811-498E-8B8F-08D09B219035} | SO_02 | 001
|  |  |  | 8,0*1,7*2 |  | 27.2
155 | 151101111/00 |  | SP | Odstranění příložného pažení a rozepření stěn rýh hl do 2 m | m2 | 27.2 | 0 | 27.2 |  | 0 |  | 0 |  | 0 | 20 | 0 | 0 |  | {A11A0C05-A279-423C-89AD-6AE846660687} | SO_02 | 001
156 | 161101101/00 |  | SP | Svislé přemístění výkopku z horniny tř. 1 až 4 hl výkopu do 2,5 m | m3 | 11.04 | 0 | 11.04 |  | 0 |  | 0 |  | 0 | 20 | 0 | 0 |  | {BF5C85BE-92A0-4EB9-BEE6-B0AA5979137C} | SO_02 | 001
|  |  |  | 5,76+5,28 |  | 11.04
157 | 162301101/00 |  | SP | Vodorovné přemístění do 500 m výkopku z horniny tř. 1 až 4 | m3 | 10.56 | 0 | 10.56 |  | 0 |  | 0 |  | 0 | 20 | 0 | 0 |  | {1187FBC7-AB16-4662-9078-05D69D18CE2B} | SO_02 | 001
|  |  |  | 5,28*2 |  | 10.56
158 | 162301421/00 |  | SP | Vodorovné přemístění pařezů do 5 km D do 300 mm | kus | 3 | 0 | 3 |  | 0 |  | 0 |  | 0 | 20 | 0 | 0 |  | {D57772E9-F90A-4CC4-AF0B-EC4168F85003} | SO_02 | 001
159 | 162301422/00 |  | SP | Vodorovné přemístění pařezů do 5 km D do 500 mm | kus | 17 | 0 | 17 |  | 0 |  | 0 |  | 0 | 20 | 0 | 0 |  | {6FAEA079-9B1B-4D9A-9D93-B019CBC638E5} | SO_02 | 001
160 | 162301501/00 |  | SP | Vodorovné přemístění křovin do 5 km D kmene do 100 mm | m2 | 294 | 0 | 294 |  | 0 |  | 0 |  | 0 | 20 | 0 | 0 |  | {4479D187-D398-4EA8-9AAC-D3BEB7920774} | SO_02 | 001
161 | 162301921/00 |  | SP | Příplatek k vodorovnému přemístění pařezů D 300 mm ZKD 5 km | kus | 3 | 0 | 3 |  | 0 |  | 0 |  | 0 | 20 | 0 | 0 |  | {3DD4CFF8-ACCF-4DF0-A8D7-A9E4C30DAA23} | SO_02 | 001
162 | 162301922/00 |  | SP | Příplatek k vodorovnému přemístění pařezů D 500 mm ZKD 5 km | kus | 17 | 0 | 17 |  | 0 |  | 0 |  | 0 | 20 | 0 | 0 |  | {D573BA34-5715-48A9-BF71-7AAF67971C17} | SO_02 | 001
163 | 162701103/00 |  | SP | Vodorovné přemístění do 8000 m výkopku z horniny tř. 1 až 4 | m3 | 5.76 | 0 | 5.76 |  | 0 |  | 0 |  | 0 | 20 | 0 | 0 |  | {769BE47B-118D-4025-A117-9EA70E3269FE} | SO_02 | 001
|  |  |  | 5,76 |  | 5.76
164 | 167101101/00 |  | SP | Nakládání výkopku z hornin tř. 1 až 4 do 100 m3 | m3 | 11.04 | 0 | 11.04 |  | 0 |  | 0 |  | 0 | 20 | 0 | 0 |  | {E3260FB1-2E9E-4453-A797-37CE19D6BC9D} | SO_02 | 001
|  |  |  | 5,76+5,28 |  | 11.04
165 | 171201201/00 |  | SP | Uložení sypaniny na skládky | m3 | 11.04 | 0 | 11.04 |  | 0 |  | 0 |  | 0 | 20 | 0 | 0 |  | {B883F6C3-D17F-4C2F-B7ED-309F73F7E527} | SO_02 | 001
166 | 171201211/00 |  | SP | Poplatek za uložení odpadu ze sypaniny na skládce (skládkovné) | t | 11.52 | 0 | 11.52 |  | 0 |  | 0 |  | 0 | 20 | 0 | 0 |  | {E524A9EF-C33A-45AA-B6A7-AD32CDB0191E} | SO_02 | 001
|  |  |  | 5,76*2 |  | 11.52
167 | 174101101/00 |  | SP | Zásyp jam, šachet rýh nebo kolem objektů sypaninou se zhutněním | m3 | 5.28 | 0 | 5.28 |  | 0 |  | 0 |  | 0 | 20 | 0 | 0 |  | {17051879-B723-4D53-97A6-94DF445CB7E8} | SO_02 | 001
168 | 174201201/00 |  | SP | Zásyp jam po pařezech D pařezů do 300 mm | kus | 3 | 0 | 3 |  | 0 |  | 0 |  | 0 | 20 | 0 | 0 |  | {2B689345-BEB3-4660-A074-C11DC09832AF} | SO_02 | 001
169 | 174201202/00 |  | SP | Zásyp jam po pařezech D pařezů do 500 mm | kus | 17 | 0 | 17 |  | 0 |  | 0 |  | 0 | 20 | 0 | 0 |  | {2A45D67A-FD40-4F74-B435-14AE30715284} | SO_02 | 001
170 | 181301101/00 |  | SP | Rozprostření ornice pl do 500 m2 v rovině nebo ve svahu do 1:5 tl vrstvy do 100 mm | m2 | 12 | 0 | 12 |  | 0 |  | 0 |  | 0 | 20 | 0 | 0 |  | {0E01E216-0CFF-48F9-AA81-8DAC10134CE6} | SO_02 | 001
|  |  |  | 8,0*1,5 |  | 12
|  |  |  | 002: Základy | [5 empty] | 0 |  | 26.0046 |  | 0 |  | 0 | 0
171 | 274313711/00 |  | SP | Základové pásy z betonu tř. C 20/25 | m3 | 10.5984 | 0 | 10.5984 |  | 0 | 2.4533 | 26.0009 |  | 0 | 20 | 0 | 0 |  | {84BBA275-2079-4374-A803-49BF148706D0} | SO_02 | 002
|  |  |  | 8,0*0,8*1,6*1,035 |  | 10.5984
172 | 274351215/00 |  | SP | Zřízení bednění stěn základových pásů | m2 | 3.2 | 0 | 3.2 |  | 0 | 0.00115 | 0.00368 |  | 0 | 20 | 0 | 0 |  | {9FF5BE8E-80C4-4C08-A155-0D8FAE7333EF} | SO_02 | 002
|  |  |  | 8,0*0,2*2 |  | 3.2
173 | 274351216/00 |  | SP | Odstranění bednění stěn základových pásů | m2 | 3.2 | 0 | 3.2 |  | 0 |  | 0 |  | 0 | 20 | 0 | 0 |  | {575CDF58-C1D5-43CB-B7C7-F581B41EE563} | SO_02 | 002
|  |  |  | 003: Svislé konstrukce | [5 empty] | 0 |  | 171.3855 |  | 0 |  | 0 | 0
174 | 311211129/00 |  | SP | Příplatek ke zdivu z kamene za lícování oboustranné | m3 | 8.901 | 0 | 8.901 |  | 0 |  | 0 |  | 0 | 20 | 0 | 0 |  | {BAAE5C39-1AD8-4CD0-ACD3-851ED221D1C2} | SO_02 | 003
175 | 311211211/00 |  | SP | Zdivo nadzákladové z lomového kamene oprac dle původ vzoru na MVC 2,5- bez materiálu lomového kamene | m3 | 8.901 | 0 | 8.901 |  | 0 | 2.6089 | 23.2214 |  | 0 | 20 | 0 | 0 |  | {C4A86A6E-CC28-4FC7-97E6-DCC043AE94CA} | SO_02 | 003
|  |  |  | 1,48*0,64*1,57+3,54*0,64*2,21+1,5*0,64*1,56+1,48*0,64*0,96 |  | 8.901
176 | 311231124/00 |  | SP | Zdivo nosné z cihel dl 290 mm pevnosti P 20 až 25 na MVC 2,5 | m3 | 45.9663 | 0 | 45.9663 |  | 0 | 1.9783 | 90.9366 |  | 0 | 20 | 0 | 0 |  | {0EB9B41E-FC09-472E-946B-B3601C314AD7} | SO_02 | 003
|  |  |  | (1,84*1,33+1,52*1,23+1,5*0,34*2+1,44*1,25+1,55*1,3+3,1*1,15*2)*0,45 |  | 7.3268
|  |  |  | (1,5*1,4+1,37*1,25+1,47*0,49+1,46*0,54+20,31*1,28+1,5*1,64)*0,45 |  | 15.2001
|  |  |  | (1,5*1,58+1,5*1,52+4,0*1,08+1,52*1,53+1,48*1,6+1,51*1,57+1,53*1,61)*0,45 |  | 8.3239
|  |  |  | (16,42*1,2+1,47*1,27+1,44*0,3+1,5*0,28+1,39*1,23+1,5*1,04+3,54*0,4)*0,45 |  | 12.1989
|  |  |  | (1,54*1,07+1,47*1,28+1,38*1,32+1,45*0,36+1,56*0,39)*0,45 |  | 2.9166
177 | 311931001 |  | SP | Výměna zvětralých pískovců do hl.30 cm vč.dodávky materiálu dle původ vzoru bez spárování | m2 | 13.4807 | 0 | 13.4807 |  | 0 |  | 0 |  | 0 | 20 | 0 | 0 |  | {273C23A8-2BC0-45BB-B658-0B2A5A59AA93} | SO_02 | 003
|  |  |  | 269,613*0,05 |  | 13.4807
178 | 316231211/00 |  | SP | Ukončení vrstvy z cihel plných dl 290 mm pevnosti P 60 naplocho na MVC včetně spárování | m2 | 5.408 | 0 | 5.408 |  | 0 | 0.16232 | 0.87783 |  | 0 | 20 | 0 | 0 |  | {21F6C256-7D1A-4B7F-A54E-E0A095F2AAFA} | SO_02 | 003
|  |  |  | (0,52*0,52+0,52*0,52)*10 |  | 5.408
179 | 316231212/00 |  | SP | Ukončení vrstvy z cihel plných dl 290 mm pevnosti P 60 nastojato na MVC včetně spárování | m2 | 143.9618 | 0 | 143.9618 |  | 0 | 0.33827 | 48.698 |  | 0 | 20 | 0 | 0 |  | {DD1C8DBD-5BE5-45AE-A590-9303B85B6C53} | SO_02 | 003
|  |  |  | na zdi |  | 0
|  |  |  | (1,87+1,5*2+1,53*2+1,6+2,9+2,95+1,54+1,45+1,5+1,49+1,6*5)*0,29*2*2 |  | 34.0576
|  |  |  | (1,53+1,5+1,56+1,45*2+1,54+1,52+1,62)*0,29*2*2 |  | 14.1172
|  |  |  | pod mříží |  | 0
|  |  |  | (2,95+4,6*2+8,9+4,1+4,6+4,5*2+4,1+4,7+4,5*2+4,1)*0,29*2 |  | 35.177
|  |  |  | Oblouk |  | 0
|  |  |  | 8,65*0,29*2*2 |  | 10.034
|  |  |  | na zdi |  | 0
|  |  |  | (20,4+16,5+6,7)*0,29*2*2 |  | 50.576
180 | 316263201 |  | SP | Příplatek za řezání lícových plných cihel | m2 | 28.134 | 0 | 28.134 |  | 0 |  | 0 |  | 0 | 20 | 0 | 0 |  | {15A50569-8190-4511-9072-527ED604E822} | SO_02 | 003
|  |  |  | (1,87+1,5*2+1,53*2+1,6+2,9+2,95+1,54+1,45+1,5+1,49+1,6*5)*0,3 |  | 8.808
|  |  |  | (1,53+1,5+1,56+1,45*2+1,54+1,52+1,62)*0,30 |  | 3.651
|  |  |  | 8,65*0,3+(20,4+16,5+6,7)*0,3 |  | 15.675
181 | 331231314/00 |  | SP | Zdivo pilířů z cihel plných lícových dl 290 mm pevnosti P 60 na MVC | m3 | 3.3433 | 0 | 3.3433 |  | 0 | 2.2887 | 7.6518 |  | 0 | 20 | 0 | 0 |  | {6CFA3DE1-EEF6-4FAF-9E02-69230600DDE1} | SO_02 | 003
|  |  |  | 0,45*0,45*1,48+0,45*0,45*1,67*9 |  | 3.3433
574 | 337241001 |  | SP | Mtz a dod ocel trnu pozink o průměru 14 dl.500 pro kotvení pilířů vč.navrtání, kotvení, izol těsnění | kus | 20 | 0 | 20 |  | 0 |  | 0 |  | 0 | 20 | 0 | 0 |  | {11D1E4A3-FBA5-4AD9-8485-0FE2B0C69D77} | SO_02 | 003
|  |  |  | 004: Vodorovné konstrukce | [5 empty] | 0 |  | 0.017855 |  | 0 |  | 0 | 0
182 | 457971111/00 |  | SP | Zřízení vrstvy z geotextilie o sklonu do 1:5 š do 3 m | m2 | 27.899 | 0 | 27.899 |  | 0 | 0.00028 | 0.0078117 |  | 0 | 20 | 0 | 0 |  | {37CAA12F-6CF3-4F8F-98EB-D4992E84A894} | SO_02 | 004
|  |  |  | separační vrstva mezi líc cihlami a dobetonávkou pod plot mříží |  | 0
|  |  |  | (2,95+4,6*2+8,9+4,1+4,6+4,5*2+4,1+4,7+4,5*2+4,1)*(0,15*2+0,16) |  | 27.899
183 | 67390330 |  | H | Geotextilie 300 g/m2 š 200 cm | m | 16.7394 | 0 | 16.7394 |  | 0 | 0.0006 | 0.010044 |  | 0 | 20 | 0 | 0 |  | {DD1E60D4-E2E4-417A-AEA3-FBBEDF340F69} | SO_02 | 004
|  |  |  | 27,899/2*1,2 |  | 16.7394
|  |  |  | 006: Úpravy povrchu | [5 empty] | 0 |  | 29.9044 |  | 0 |  | 0 | 0
184 | 620411135/00 |  | SP | Nátěr vnější omítky silikonovou barvou jedno nebo dvoubarevný z lešení | m2 | 221.542 | 0 | 221.542 |  | 0 | 0.00181 | 0.40099 |  | 0 | 20 | 0 | 0 |  | {F3EF3DFE-93E9-422D-B116-916F0E826A0D} | SO_02 | 006
185 | 620901121/00 |  | SP | Kamenické opracování lícních ploch kamen zdí od černých krust broušením | m2 | 26.9613 | 0 | 26.9613 |  | 0 | 0.00121 | 0.032623 |  | 0 | 20 | 0 | 0 |  | {DDEF1488-7178-4B46-9263-6C644F6568CD} | SO_02 | 006
|  |  |  | 269,613*0,1 |  | 26.9613
186 | 622401903/00 |  | SP | Příplatek k omítce štukové plstí hlazené vnějších stěn a štítů za zaoblení povrchu | m2 | 17.247 | 0 | 17.247 |  | 0 |  | 0 |  | 0 | 20 | 0 | 0 |  | {2B68131C-5065-48A7-AEA4-0D59134C0646} | SO_02 | 006
187 | 622421143/00 |  | SP | Vnější omítka stěn a štítů vápenná nebo vápenocementová štuková složitosti II | m2 | 221.542 | 0 | 221.542 |  | 0 | 0.05258 | 11.6487 |  | 0 | 20 | 0 | 0 |  | {EE83F31E-B831-4B61-BD62-74781806CD0A} | SO_02 | 006
|  |  |  | (1,84*1,33+1,52*1,23+1,5*0,34*2+1,44*1,25+1,55*1,3+3,1*1,15*2)*2 |  | 32.5636
|  |  |  | (1,5*1,4+1,37*1,25+1,47*0,49+1,46*0,54+20,31*1,28+1,5*1,64)*2 |  | 67.556
|  |  |  | (1,5*1,58+1,5*1,52+4,0*1,08+1,52*1,53+1,48*1,6+1,51*1,57+1,53*1,61)*2 |  | 36.9952
|  |  |  | (16,42*1,2+1,47*1,27+1,44*0,3+1,5*0,28+1,39*1,23+1,5*1,04+3,54*0,4)*2 |  | 54.2172
|  |  |  | (1,54*1,07+1,47*1,28+1,38*1,32+1,45*0,36+1,56*0,39)*2 |  | 12.9628
|  |  |  | oblouk |  | 0
|  |  |  | 8,3*0,62*2+1,14*0,62*2*2+6,3*0,48+1,15*0,48*2 |  | 17.2472
188 | 622451131/00 |  | SP | Vnější omítka stěn a štítů cementová hladká složitosti II | m2 | 6.9568 | 0 | 6.9568 |  | 0 | 0.05265 | 0.36628 |  | 0 | 20 | 0 | 0 |  | {DE161591-5FE6-4124-AF23-6618DC57ED69} | SO_02 | 006
|  |  |  | Pod izolaci |  | 0
|  |  |  | (0,67+0,69+0,78+0,9+0,58+0,45*5+0,5*2+0,69+0,57+0,64+0,66+0,6)*0,64 |  | 6.4192
|  |  |  | (0,44+0,4)*0,64 |  | 0.5376
189 | 622903111/00 |  | SP | Očištění zdiva zdí kamenné před započetím oprav ručně | m2 | 269.613 | 0 | 269.613 |  | 0 |  | 0 |  | 0 | 20 | 0 | 0 |  | {46DCEF4B-A5BC-4EE8-803F-960086A34233} | SO_02 | 006
190 | 627382101 |  | SP | Sanace trhlin kamen zdiva sešíváním výztuží a injektáží | m2 | 26.9613 | 0 | 26.9613 |  | 0 |  | 0 |  | 0 | 20 | 0 | 0 |  | {39A9A218-7C95-4E5F-AA9F-EEBB491F03B6} | SO_02 | 006
|  |  |  | 269,613*0,1 |  | 26.9613
191 | 627452101/00 |  | SP | Spárování zapuštěné rovné zdí z kamene MC do 4 cm | m2 | 269.613 | 0 | 269.613 |  | 0 | 0.02214 | 5.9692 |  | 0 | 20 | 0 | 0 |  | {214A065A-F06C-4389-8847-E0A953BB93B1} | SO_02 | 006
|  |  |  | Vnější |  | 0
|  |  |  | 1,78*0,8+8,9*(0,15+0,35)*0,5+1,55*(1,05+1,1)*0,5+3,7*(1,85+2,05)*0,5 |  | 12.5303
|  |  |  | 2,05*0,64*2+3,8*(2,05+2,15)*0,5+1,51*1,3+7,43*(0,7+0,85)*0,5 |  | 18.3253
|  |  |  | 4,5*(0,7+0,8)*0,5+8,9*(0,65+0,75)*0,5+27,4*(0,6+1,0)*0,5+1,5*1,4 |  | 33.625
|  |  |  | 1,5*1,9+4,0*2,4+1,5*1,95+1,5*1,5+1,5*1,0+18,0*(0,5+1,0)*0,5 |  | 32.625
|  |  |  | 7,5*(0,3+0,7)*0,5+4,5*(0,55+0,7)+4,5*(0,55+0,75)*0,5+7,0*(0,6+0,85)*0,5 |  | 17.375
|  |  |  | 1,48*1,5+3,54*2,2+1,5*(1,6+1,65)*0,5+1,48*1,1+7,5*(0,65+0,95)*0,5 |  | 20.0735
|  |  |  | 4,5*(0,8+0,95)*0,5+4,5*(0,8+1,0)*0,5+5,6*(0,85+1,05)*0,5 |  | 13.3075
|  |  |  | Vnitřní |  | 0
|  |  |  | 1,78*0,8+8,9*(0,15+0,35)*0,5+1,55*(1,05+1,1)*0,5+3,7*(1,85+2,05)*0,5 |  | 12.5303
|  |  |  | 2,05*0,64*2+3,8*(2,05+2,15)*0,5+1,51*1,3+7,43*(0,7+0,85)*0,5 |  | 18.3253
|  |  |  | 4,5*(0,7+0,8)*0,5+8,9*(0,65+0,75)*0,5+27,4*(0,6+1,0)*0,5+1,5*1,4 |  | 33.625
|  |  |  | 1,5*1,7+4,0*2,2+1,5*1,75+1,5*1,3+1,5*0,8+18,0*(0,3+0,8)*0,5 |  | 27.025
|  |  |  | 7,5*(0,2+0,5)*0,5+4,5*(0,35+0,5)+4,5*(0,35+0,55)*0,5+7,0*(0,4+0,65)*0,5 |  | 12.15
|  |  |  | 1,48*1,0+3,54*1,7+1,5*(1,1+1,15)*0,5+1,48*0,6+7,5*(0,15+0,35)*0,5 |  | 11.9485
|  |  |  | 4,5*(0,3+0,45)*0,5+4,5*(0,3+0,5)*0,5+5,6*(0,35+0,6)*0,5 |  | 6.1475
192 | 627452111/00 |  | SP | Spárování zapuštěné rovné zdí, komínů nebo pilířů z cihel MC | m2 | 104.637 | 0 | 104.637 |  | 0 | 0.01722 | 1.8018 |  | 0 | 20 | 0 | 0 |  | {5CDAD50E-B200-4250-A7DC-4D922B17398B} | SO_02 | 006
|  |  |  | Pilíře |  | 0
|  |  |  | 0,45*4*1,52*9+0,45*4*1,35+0,52*0,15*4*10 |  | 30.174
|  |  |  | Koruna zdi |  | 0
|  |  |  | na zdi |  | 0
|  |  |  | (1,87+1,5*2+1,53*2+1,6+2,9+2,95+1,54+1,45+1,5+1,49+1,6*5)*0,3*2 |  | 17.616
|  |  |  | (1,53+1,5+1,56+1,45*2+1,54+1,52+1,62)*0,3*2 |  | 7.302
|  |  |  | pod mříží |  | 0
|  |  |  | (2,95+4,6*2+8,9+4,1+4,6+4,5*2+4,1+4,7+4,5*2+4,1)*0,15*2 |  | 18.195
|  |  |  | Oblouk |  | 0
|  |  |  | 8,65*0,3*2 |  | 5.19
|  |  |  | na zdi |  | 0
|  |  |  | (20,4+16,5+6,7)*0,3*2 |  | 26.16
193 | 631311136/00 |  | SP | Mazanina tl do 240 mm z betonu prostého tř. C 25/30, beton z portlandského cementu | m3 | 1.4556 | 0 | 1.4556 |  | 0 | 2.4533 | 3.571 |  | 0 | 20 | 0 | 0 |  | {B4A5429D-5AE5-4BA0-9F61-843E8EF7A57F} | SO_02 | 006
|  |  |  | Dobetonování mezi cihlami pod plot mříží |  | 0
|  |  |  | (2,95+4,6*2+8,9+4,1+4,6+4,5*2+4,1+4,7+4,5*2+4,1)*0,15*0,16 |  | 1.4556
194 | 631319023/00 |  | SP | Příplatek k mazanině tl do 240 mm za přehlazení s poprášením cementem | m3 | 1.456 | 0 | 1.456 |  | 0 | 0.01 | 0.01456 |  | 0 | 20 | 0 | 0 |  | {FA2AE10B-CBE1-4A98-AF01-AA929B93A184} | SO_02 | 006
195 | 632450122/00 |  | SP | Vyrovnávací cementový potěr tl do 30 mm ze suchých směsí provedený v pásu | m2 | 96.8128 | 0 | 96.8128 |  | 0 | 0.063 | 6.0992 |  | 0 | 20 | 0 | 0 |  | {06CCFDBE-7306-4F8E-993C-BAB4B1379ABE} | SO_02 | 006
|  |  |  | Na kamenné podezdívce pod izolaci |  | 0
|  |  |  | (1,78+8,9+1,55+3,1*2+1,51+7,43+4,5+8,9+27,4+1,5*5+4,0+18,0+7,5)*0,64 |  | 67.3088
|  |  |  | (4,5*2+7,0+1,48*2+3,54+1,5+7,5+4,5*2+5,6)*0,64 |  | 29.504
196 | 933391001 |  | SP | Biociodní ošetření a napuštění hydrofobním nástřikem kamenné zdi | m2 | 269.613 | 0 | 269.613 |  | 0 |  | 0 |  | 0 | 20 | 0 | 0 |  | {F25998A4-16B5-43F4-B0EB-F1243520C827} | SO_02 | 006
197 | 933411024 |  | SP | Napuštění cihelných stěn a pilířů hydrofobním přípravkem | m2 | 104.637 | 0 | 104.637 |  | 0 |  | 0 |  | 0 | 20 | 0 | 0 |  | {51A3A048-64BB-4D5A-B995-FB3441BF401A} | SO_02 | 006
|  |  |  | Lícové cihly |  | 0
|  |  |  | 104,637 |  | 104.637
|  |  |  | 009: Ostatní konstrukce a práce | [5 empty] | 0 |  | 0.2896 |  | 0 |  | 0 | 0
198 | 931292401 |  | SP | Výplň dilatační spáry v kamenném zdivu ve spáře trvale pružným tmelem | m2 | 3.712 | 0 | 3.712 |  | 0 |  | 0 |  | 0 | 20 | 0 | 0 |  | {C28BFEDF-9DD8-4C82-96F4-0C6C32476EC2} | SO_02 | 009
|  |  |  | (2,3*2+1,2)*0,64 |  | 3.712
199 | 931292402 |  | SP | Montáž a dod krycí plast dilatační lišty | m | 22.8 | 0 | 22.8 |  | 0 |  | 0 |  | 0 | 20 | 0 | 0 |  | {AC7B8AAA-9B0C-4A30-9E2E-082FBAB50A2B} | SO_02 | 009
|  |  |  | (0,5+0,6+1,2+0,5+1,0+1,2+0,7)*2*2 |  | 22.8
200 | 931992122/00 |  | SP | Výplň dilatačních spár z extrudovaného polystyrénu tl 30 mm | m2 | 9.692 | 0 | 9.692 |  | 0 | 0.00095 | 0.0092074 |  | 0 | 20 | 0 | 0 |  | {EEBFD4EE-5A51-4B69-A506-32F554539F49} | SO_02 | 009
|  |  |  | cihelná zeď |  | 0
|  |  |  | (0,5+0,6+1,2+0,5+1,0+1,2+0,7)*0,6 |  | 3.42
|  |  |  | kamená zeď |  | 0
|  |  |  | 2,3*0,64*2+1,2*0,64 |  | 3.712
|  |  |  | základ |  | 0
|  |  |  | 1,6*0,8*2 |  | 2.56
201 | 932272101 |  | SP | Vysekání, vyklínování a injektáž cem.maltou trhlinky v klenbě | kus | 2 | 0 | 2 |  | 0 |  | 0 |  | 0 | 20 | 0 | 0 |  | {587812FE-E3B9-4B32-AAD0-33C39B137054} | SO_02 | 009
202 | 938533111/00 |  | SP | Očištění povrchu tlakovou vodou | m2 | 269.613 | 0 | 269.613 |  | 0 | 0.00104 | 0.2804 |  | 0 | 20 | 0 | 0 |  | {E5CCAAAD-5600-4D3A-B88E-C366132326E9} | SO_02 | 009
203 | 941111121/00 |  | SP | Montáž lešení řadového trubkového lehkého s podlahami zatížení do 200 kg/m2 š do 1,2 m v do 10 m | m2 | 229 | 0 | 229 |  | 0 |  | 0 |  | 0 | 20 | 0 | 0 |  | {76ECBFC3-475B-41D2-BBE3-A0D8AD704A1C} | SO_02 | 009
|  |  |  | (3,1*2+6,0*6,0+14,6*3+9,5*3)*2 |  | 229
204 | 941111221/00 |  | SP | Příplatek k lešení řadovému trubkovému lehkému s podlahami š 1,2 m v 10 m za první a ZKD den použití | m2 | 6870 | 0 | 6870 |  | 0 |  | 0 |  | 0 | 20 | 0 | 0 |  | {5591ADC1-C85D-4A4A-9FD5-9EB2D989B8E7} | SO_02 | 009
|  |  |  | 229*30 |  | 6870
205 | 941111821/00 |  | SP | Demontáž lešení řadového trubkového lehkého s podlahami zatížení do 200 kg/m2 š do 1,2 m v do 10 m | m2 | 229 | 0 | 229 |  | 0 |  | 0 |  | 0 | 20 | 0 | 0 |  | {01409911-893F-4E33-802A-B6F3F9998B88} | SO_02 | 009
206 | 949111112/00 |  | SP | Lešení lehké pomocné kozové trubkové o výšce lešeňové podlahy do 1,9 m | m2 | 144.48 | 0 | 144.48 |  | 0 |  | 0 |  | 0 | 20 | 0 | 0 |  | {D9D54134-CD86-49B7-8E78-C66A39948316} | SO_02 | 009
|  |  |  | (12,0+144,0-11,5-14,6-9,5)*1,2 |  | 144.48
207 | 953412783 |  | SP | Poplatek za zábor pozemku | m2 | 234 | 0 | 234 |  | 0 |  | 0 |  | 0 | 20 | 0 | 0 |  | {85C4489A-D76E-4E7A-BE39-3BABEB8D2354} | SO_02 | 009
|  |  |  | (12+144)*1,5 |  | 234
208 | 953431002 |  | SP | Vyměření stávajících inženýrských sítí | soub | 1 | 0 | 1 |  | 0 |  | 0 |  | 0 | 20 | 0 | 0 |  | {7F5DC57B-C675-4F7B-BB08-5798723866A5} | SO_02 | 009
209 | 953431006 |  | SP | Geodetické zaměření dokončené stavby | soub | 1 | 0 | 1 |  | 0 |  | 0 |  | 0 | 20 | 0 | 0 |  | {AA7E7D3F-95E2-4B81-9CEB-DE98C9B640C7} | SO_02 | 009
210 | 953432002 |  | SP | Dodavatelská dokumentace | soub | 1 | 0 | 1 |  | 0 |  | 0 |  | 0 | 20 | 0 | 0 |  | {F566E17E-0D51-4B67-A426-622E2179352C} | SO_02 | 009
211 | 953433002 |  | SP | Dokumentace skutečného provedení | soub | 1 | 0 | 1 |  | 0 |  | 0 |  | 0 | 20 | 0 | 0 |  | {7F84351D-C46F-4670-B4F0-EC6455C357AC} | SO_02 | 009
212 | 953434001 |  | SP | Pořízení fotodokumentace před zahájením prací | soub | 1 | 0 | 1 |  | 0 |  | 0 |  | 0 | 20 | 0 | 0 |  | {015B5031-1F1A-4487-9FDA-A048D1950B18} | SO_02 | 009
213 | 953551002 |  | SP | Osazení a dod chrániček do základů do DN 200 do 1,2 m na kabely | kus | 2 | 0 | 2 |  | 0 |  | 0 |  | 0 | 20 | 0 | 0 |  | {23C23054-E479-4CB4-A671-05229E7746E5} | SO_02 | 009
|  |  |  | 096: Bourání konstrukcí | [5 empty] | 0 |  | 0.14774 |  | 181.0303 |  | 0 | 0
214 | 764430850/00 |  | SP | Demontáž oplechování zdí rš 750 mm | m | 129.38 | 0 | 129.38 |  | 0 |  | 0 | 0.00337 | 0.43601 | 20 | 0 | 0 |  | {ABF61D83-4A97-4F4D-9F54-6FC0E6D7729A} | SO_02 | 096
|  |  |  | 9,25+120,13 |  | 129.38
215 | 767912812/00 |  | SP | Demontáž ostnatého drátu a držáků výšky přes 2,0 m vč.přesunu a likvidace | m | 155.47 | 0 | 155.47 |  | 0 |  | 0 | 0.0001 | 0.015547 | 20 | 0 | 0 |  | {EBACC052-0D48-4107-9B4E-4CA6297C3608} | SO_02 | 096
|  |  |  | 143,47+12,0 |  | 155.47
216 | 767914830/00 |  | SP | Demontáž plotové výplně z ocel mříže na zděné sloupky výšky do 2m včetně přesunu a likvidace | m | 66.6 | 0 | 66.6 |  | 0 |  | 0 | 0.00925 | 0.61605 | 20 | 0 | 0 |  | {8BAEEEB8-056C-4944-9B3E-992A371C9D82} | SO_02 | 096
|  |  |  | 2,6+1,5*8+4,0*13 |  | 66.6
217 | 767920840/00 |  | SP | Demontáž vrat a vrátek k oplocení plochy do 10 m2 | kus | 1 | 0 | 1 |  | 0 |  | 0 | 0.285 | 0.285 | 20 | 0 | 0 |  | {14EF1954-8DA8-4482-A2F9-6E27AFE344E8} | SO_02 | 096
218 | 961021311/00 |  | SP | Bourání základů ze zdiva kamenného | m3 | 4.224 | 0 | 4.224 |  | 0 |  | 0 | 2.5 | 10.56 | 20 | 0 | 0 |  | {A8934621-02B3-4A05-9D8D-CD8DA322A4F4} | SO_02 | 096
|  |  |  | 8,0*0,8*0,5+8,0*0,64*0,2 |  | 4.224
219 | 962022391/00 |  | SP | Bourání zdiva nadzákladového kamenného na MV nebo MVC | m3 | 8.901 | 0 | 8.901 |  | 0 | 0.00115 | 0.010236 | 2.5 | 22.2525 | 20 | 0 | 0 |  | {3710BBE8-559B-4DA1-9CD2-54184ED1C316} | SO_02 | 096
|  |  |  | 1,48*0,64*1,57+3,54*0,64*2,21+1,5*0,64*1,56+1,48*0,64*0,96 |  | 8.901
220 | 962032231/00 |  | SP | Bourání zdiva z cihel pálených nebo vápenopískových na MV nebo MVC | m3 | 68.3052 | 0 | 68.3052 |  | 0 | 0.00131 | 0.08948 | 1.8 | 122.9494 | 20 | 0 | 0 |  | {78EC3BBC-AFAD-44BF-A3B8-6FC3BA9CBB6C} | SO_02 | 096
|  |  |  | Zeď |  | 0
|  |  |  | (1,84*1,33+1,52*1,23+1,5*0,34*2+1,44*1,25+1,55*1,3+3,1*1,15*2)*0,45 |  | 7.3268
|  |  |  | (1,5*1,4+1,37*1,25+1,47*0,49+1,46*0,54+20,31*1,28+1,5*1,64)*0,45 |  | 15.2001
|  |  |  | (1,5*1,58+1,5*1,52+4,0*1,08+1,52*1,53+1,48*1,6+1,51*1,57+1,53*1,61)*0,45 |  | 8.3239
|  |  |  | (16,42*1,2+1,47*1,27+1,44*0,3+1,5*0,28+1,39*1,23+1,5*1,04+3,54*0,4)*0,45 |  | 12.1989
|  |  |  | (1,54*1,07+1,47*1,28+1,38*1,32+1,45*0,36+1,56*0,39)*0,45 |  | 2.9166
|  |  |  | koruna zdi |  | 0
|  |  |  | na zdi |  | 0
|  |  |  | (1,87+1,5*2+1,53*2+1,6+2,9+2,95+1,54+1,45+1,5+1,49+1,6*5)*0,6*0,3 |  | 5.2848
|  |  |  | (1,53+1,5+1,56+1,45*2+1,54+1,52+1,62)*0,6*0,3 |  | 2.1906
|  |  |  | pod mříží |  | 0
|  |  |  | (2,95+4,6*2+8,9+4,1+4,6+4,5*2+4,1+4,7+4,5*2+4,1)*0,6*0,15 |  | 5.4585
|  |  |  | Oblouk |  | 0
|  |  |  | 8,65*0,6*0,3 |  | 1.557
|  |  |  | na zdi |  | 0
|  |  |  | (20,4+16,5+6,7)*0,6*0,3 |  | 7.848
221 | 962032314/00 |  | SP | Bourání pilířů cihelných z dutých nebo plných cihel pálených i nepálených na jakoukoli maltu | m3 | 3.7489 | 0 | 3.7489 |  | 0 | 0.01281 | 0.048023 | 1.8 | 6.748 | 20 | 0 | 0 |  | {2E4F55B6-B4C9-48B2-A814-693B503E8B3E} | SO_02 | 096
|  |  |  | 0,45*0,45*1,48+0,45*0,45*1,67*9+0,52*0,52*0,15*10 |  | 3.7489
222 | 965042221/00 |  | SP | Bourání podkladů pod dlažby nebo mazanin betonových nebo z litého asfaltu tl přes 100 mm pl do 1 m2 | m3 | 1.4556 | 0 | 1.4556 |  | 0 |  | 0 | 2.2 | 3.2023 | 20 | 0 | 0 |  | {BEDD435B-2190-4831-A2B6-0A063FC228A8} | SO_02 | 096
|  |  |  | beton mazanina pod plot mříží |  | 0
|  |  |  | (2,95+4,6*2+8,9+4,1+4,6+4,5*2+4,1+4,7+4,5*2+4,1)*0,15*0,16 |  | 1.4556
223 | 978015281/00 |  | SP | Otlučení vnějších omítek MV nebo MVC stupeň složitosti I až IV o rozsahu do 80 % | m2 | 221.542 | 0 | 221.542 |  | 0 |  | 0 | 0.046 | 10.1909 | 20 | 0 | 0 |  | {0B72D686-7994-4593-B333-4C57FBEA9E57} | SO_02 | 096
|  |  |  | (1,84*1,33+1,52*1,23+1,5*0,34*2+1,44*1,25+1,55*1,3+3,1*1,15*2)*2 |  | 32.5636
|  |  |  | (1,5*1,4+1,37*1,25+1,47*0,49+1,46*0,54+20,31*1,28+1,5*1,64)*2 |  | 67.556
|  |  |  | (1,5*1,58+1,5*1,52+4,0*1,08+1,52*1,53+1,48*1,6+1,51*1,57+1,53*1,61)*2 |  | 36.9952
|  |  |  | (16,42*1,2+1,47*1,27+1,44*0,3+1,5*0,28+1,39*1,23+1,5*1,04+3,54*0,4)*2 |  | 54.2172
|  |  |  | (1,54*1,07+1,47*1,28+1,38*1,32+1,45*0,36+1,56*0,39)*2 |  | 12.9628
|  |  |  | oblouk |  | 0
|  |  |  | 8,3*0,62*2+1,14*0,62*2*2+6,3*0,48+1,15*0,48*2 |  | 17.2472
224 | 978023251/00 |  | SP | Vysekání a vyčištění spár zdiva kamenného režného do hloubky 4cm | m2 | 269.613 | 0 | 269.613 |  | 0 |  | 0 | 0.014 | 3.7746 | 20 | 0 | 0 |  | {87921D90-1380-4C38-A2D7-88787103FEBB} | SO_02 | 096
|  |  |  | Vnější |  | 0
|  |  |  | 1,78*0,8+8,9*(0,15+0,35)*0,5+1,55*(1,05+1,1)*0,5+3,7*(1,85+2,05)*0,5 |  | 12.5303
|  |  |  | 2,05*0,64*2+3,8*(2,05+2,15)*0,5+1,51*1,3+7,43*(0,7+0,85)*0,5 |  | 18.3253
|  |  |  | 4,5*(0,7+0,8)*0,5+8,9*(0,65+0,75)*0,5+27,4*(0,6+1,0)*0,5+1,5*1,4 |  | 33.625
|  |  |  | 1,5*1,9+4,0*2,4+1,5*1,95+1,5*1,5+1,5*1,0+18,0*(0,5+1,0)*0,5 |  | 32.625
|  |  |  | 7,5*(0,3+0,7)*0,5+4,5*(0,55+0,7)+4,5*(0,55+0,75)*0,5+7,0*(0,6+0,85)*0,5 |  | 17.375
|  |  |  | 1,48*1,5+3,54*2,2+1,5*(1,6+1,65)*0,5+1,48*1,1+7,5*(0,65+0,95)*0,5 |  | 20.0735
|  |  |  | 4,5*(0,8+0,95)*0,5+4,5*(0,8+1,0)*0,5+5,6*(0,85+1,05)*0,5 |  | 13.3075
|  |  |  | Vnitřní |  | 0
|  |  |  | 1,78*0,8+8,9*(0,15+0,35)*0,5+1,55*(1,05+1,1)*0,5+3,7*(1,85+2,05)*0,5 |  | 12.5303
|  |  |  | 2,05*0,64*2+3,8*(2,05+2,15)*0,5+1,51*1,3+7,43*(0,7+0,85)*0,5 |  | 18.3253
|  |  |  | 4,5*(0,7+0,8)*0,5+8,9*(0,65+0,75)*0,5+27,4*(0,6+1,0)*0,5+1,5*1,4 |  | 33.625
|  |  |  | 1,5*1,7+4,0*2,2+1,5*1,75+1,5*1,3+1,5*0,8+18,0*(0,3+0,8)*0,5 |  | 27.025
|  |  |  | 7,5*(0,2+0,5)*0,5+4,5*(0,35+0,5)+4,5*(0,35+0,55)*0,5+7,0*(0,4+0,65)*0,5 |  | 12.15
|  |  |  | 1,48*1,0+3,54*1,7+1,5*(1,1+1,15)*0,5+1,48*0,6+7,5*(0,15+0,35)*0,5 |  | 11.9485
|  |  |  | 4,5*(0,3+0,45)*0,5+4,5*(0,3+0,5)*0,5+5,6*(0,35+0,6)*0,5 |  | 6.1475
225 | 979081111/00 |  | SP | Odvoz suti a vybouraných hmot na skládku do 1 km | t | 181.0303 | 0 | 181.0303 |  | 0 |  | 0 |  | 0 | 20 | 0 | 0 |  | {1C1E287E-B122-49EB-B7B1-9043A6BDA91C} | SO_02 | 096
226 | 979081121/00 |  | SP | Odvoz suti a vybouraných hmot na skládku ZKD 1 km přes 1 km | t | 1267.21 | 0 | 1267.21 |  | 0 |  | 0 |  | 0 | 20 | 0 | 0 |  | {BDEF67BF-E51C-44B4-8C04-CCC74B3F382F} | SO_02 | 096
|  |  |  | 181,030*7 |  | 1267.21
227 | 979082111/00 |  | SP | Vnitrostaveništní vodorovná doprava suti a vybouraných hmot do 10 m | t | 181.0303 | 0 | 181.0303 |  | 0 |  | 0 |  | 0 | 20 | 0 | 0 |  | {75B86C6F-E4F9-436C-9EDB-13417FC96F62} | SO_02 | 096
228 | 979093111/00 |  | SP | Uložení suti na skládku s hrubým urovnáním bez zhutnění | t | 181.03 | 0 | 181.03 |  | 0 |  | 0 |  | 0 | 20 | 0 | 0 |  | {E30558C7-2647-4732-8562-87ECC7EEB12A} | SO_02 | 096
229 | 979098201/00 |  | SP | Poplatek za uložení stavebního betonového odpadu na skládce (skládkovné) | t | 181.03 | 0 | 181.03 |  | 0 |  | 0 |  | 0 | 20 | 0 | 0 |  | {0232BA76-6B26-425D-9AB3-4C38AEA3FC1E} | SO_02 | 096
|  |  |  | 099: Přesun hmot HSV | [5 empty] | 0 |  | 0 |  | 0 |  | 0 | 0
230 | 998011001/00 |  | SP | Přesun hmot pro budovy zděné výšky do 6 m | t | 228.2243 | 0 | 228.2243 |  | 0 |  | 0 |  | 0 | 20 | 0 | 0 |  | {D506537F-A636-4957-9677-A6B940A3C661} | SO_02 | 099
|  |  |  | 711: Izolace proti vodě | [5 empty] | 0 |  | 0 |  | 0 |  | 0 | 0
231 | 711111052 |  | SP | Hydroizolace stěrková do vnějšího prostředí 2x + penetrace vč.těsnící pásky na přechod z vod na svis | m2 | 165.6366 | 0 | 165.6366 |  | 0 |  | 0 |  | 0 | 20 | 0 | 0 |  | {2C70A649-B596-4156-8024-D28A5F97197A} | SO_02 | 711
|  |  |  | pod lícové cihly |  | 0
|  |  |  | vodorovná |  | 0
|  |  |  | na zdi |  | 0
|  |  |  | (1,87+1,5*2+1,53*2+1,6+2,9+2,95+1,54+1,45+1,5+1,49+1,6*5)*0,6 |  | 17.616
|  |  |  | (1,53+1,5+1,56+1,45*2+1,54+1,52+1,62)*0,6 |  | 7.302
|  |  |  | Oblouk |  | 0
|  |  |  | 8,65*0,3 |  | 2.595
|  |  |  | na zdi |  | 0
|  |  |  | (20,4+16,5+6,7)*0,6 |  | 26.16
|  |  |  | pod hlavy pilíře |  | 0
|  |  |  | 0,52*0,52*10 |  | 2.704
|  |  |  | svislá |  | 0
|  |  |  | 0,6*0,3*21+0,6*0,15*19 |  | 5.49
|  |  |  | pod cihelné zdivo na kamené zdi |  | 0
|  |  |  | vodorovná |  | 0
|  |  |  | (1,78+8,9+1,55+3,1*2+1,51+7,43+4,5+8,9+27,4+1,5*5+4,0+18,0+7,5)*0,64 |  | 67.3088
|  |  |  | (4,5*2+7,0+1,48*2+3,54+1,5+7,5+4,5*2+5,6)*0,64 |  | 29.504
|  |  |  | Svislá |  | 0
|  |  |  | (0,67+0,69+0,78+0,9+0,58+0,45*5+0,5*2+0,69+0,57+0,64+0,66+0,6)*0,64 |  | 6.4192
|  |  |  | (0,44+0,4)*0,64 |  | 0.5376
232 | 711281024 |  | SP | Chemická sanace kamenného zdiva vodorovná ve sparách | m2 | 3.33 | 0 | 3.33 |  | 0 |  | 0 |  | 0 | 20 | 0 | 0 |  | {6EEFA68F-7DEE-462D-8FA4-18A7D5FF2047} | SO_02 | 711
|  |  |  | 3,7*0,45*2 |  | 3.33
|  |  |  | 764: Konstrukce klempířské | [5 empty] | 0 |  | 1.0153 |  | 0 |  | 0 | 0
233 | 764211201/00 |  | SP | Krytina Cu tl 0,63 mm hladká střešní z tabulí 2000x1000 mm do 30° | m2 | 59.4 | 0 | 59.4 |  | 0 | 0.00777 | 0.46154 |  | 0 | 20 | 0 | 0 |  | {D0C27CD3-10C4-4C13-AAB5-1130FD0420B3} | SO_02 | 764
|  |  |  | Oplechování zdi pod plot mříží v nejnižší části |  | 0
|  |  |  | (2,95+4,15+4,05+3,96+3,99+4,13+4,06+4,0+3,94+4,1+4,13+4,01+3,99+4,09+0,15*2*14)*0,9 |  | 53.775
|  |  |  | Oplechování hlav pilířů |  | 0
|  |  |  | 0,75*0,75*10 |  | 5.625
234 | 764312620 |  | SP | Oplechování Cu zdi oblouku rš. 750 mm včetně rohů | m | 9.25 | 0 | 9.25 |  | 0 |  | 0 |  | 0 | 20 | 0 | 0 |  | {BA0B2EDE-CFBF-4AAF-B079-91C4F075B9B6} | SO_02 | 764
|  |  |  | 8,65+0,3*2 |  | 9.25
235 | 764530260/00 |  | SP | Oplechování Cu zdí rš 750 mm včetně rohů | m | 120.13 | 0 | 120.13 |  | 0 | 0.00461 | 0.5538 |  | 0 | 20 | 0 | 0 |  | {C9D9D911-92DA-4804-88B3-C101ED3F7FF8} | SO_02 | 764
|  |  |  | 1,87+1,5*2+1,53*2+1,6+2,9+2,95+1,54+1,45+1,5+1,49+1,6*5+1,53 |  | 30.89
|  |  |  | 1,5+1,56+1,45*2+1,54+1,52+1,62+20,4+16,5+6,7+(0,1+1,15)*28 |  | 89.24
236 | 998764201 |  | SP | Přesun hmot pro konstrukce klempířské v objektech v do 6 m | % | 1.52 | 0 | 1.52 |  | 0 |  | 0 |  | 0 | 20 | 0 | 0 |  | {FAC18A1A-9378-4DE1-817B-85EE8558AC66} | SO_02 | 764
|  |  |  | 767: Konstrukce zámečnické | [5 empty] | 0 |  | 0 |  | 0 |  | 0 | 0
237 | 767382403 |  | SP | Montáž, výroba a dod plotové mříže 2600x1450 mm vč. pozinkování a práškového nátěru | kus | 1 | 0 | 1 |  | 0 |  | 0 |  | 0 | 20 | 0 | 0 |  | {BF1E91B8-1A76-46DF-BCD1-334B3354E02B} | SO_02 | 767
238 | 767382404 |  | SP | Montáž, výroba a dod plotové mříže 4000x1450 mm vč. pozinkování a práškového nátěru | kus | 13 | 0 | 13 |  | 0 |  | 0 |  | 0 | 20 | 0 | 0 |  | {062A57D4-5C54-4B1D-A06A-3BA60CBB5FBB} | SO_02 | 767
239 | 767382405 |  | SP | Montáž, výroba a dod plotové mříže 1500x1000 mm vč. pozinkování a práškového nátěru | kus | 8 | 0 | 8 |  | 0 |  | 0 |  | 0 | 20 | 0 | 0 |  | {03B9F4EC-6EEE-42F6-99DB-616C051FB434} | SO_02 | 767
240 | 767382406 |  | SP | Montáž, výroba a dod vrat 2 kř 4000x1900 z plot mříže vč.pozinkování a práškového nátěru | kus | 1 | 0 | 1 |  | 0 |  | 0 |  | 0 | 20 | 0 | 0 |  | {AAAE3D67-D97C-4F84-8C84-E39679F531A5} | SO_02 | 767
241 | 998767201 |  | SP | Přesun hmot pro zámečnické konstrukce v objektech v do 6 m | % | 1.35 | 0 | 1.35 |  | 0 |  | 0 |  | 0 | 20 | 0 | 0 |  | {679875C5-5396-4AE5-AE73-2DB6C430752A} | SO_02 | 767
|  |  |  | VRN: Vedlejší rozpočtové náklady | [5 empty] | 0 |  | 0 |  | 0 |  | 0 | 0
242 | 072 |  | SP | Zařízení staveniště | soub | 1 | 0 | 1 |  | 0 |  | 0 |  | 0 | 20 | 0 | 0 |  | {A8BDC9F2-08FA-4950-80CA-FCE489D6D779} | SO_02 | VRN
|  |  |  | SO_03: Oprava rotundy | [5 empty] | 0 |  | 68.916 |  | 60.4607 |  | 0 | 0
|  |  |  | 001: Zemní práce | [5 empty] | 0 |  | 5.1 |  | 0 |  | 0 | 0
243 | 121101101/00 |  | SP | Sejmutí ornice s přemístěním na vzdálenost do 50 m | m3 | 1.56 | 0 | 1.56 |  | 0 |  | 0 |  | 0 | 20 | 0 | 0 |  | {0490885F-0076-454A-B762-040685EEC343} | SO_03 | 001
|  |  |  | 5,2*2,0*0,15 |  | 1.56
244 | 121351001 |  | SP | Montáž a dod ochranné folie na kabel | m | 17 | 0 | 17 |  | 0 |  | 0 |  | 0 | 20 | 0 | 0 |  | {54B2E6C9-898B-4DF4-9588-7B650C96A9AE} | SO_03 | 001
|  |  |  | 12+5 |  | 17
245 | 122201101/00 |  | SP | Odkopávky a prokopávky nezapažené v hornině tř. 3 objem do 100 m3 | m3 | 3.12 | 0 | 3.12 |  | 0 |  | 0 |  | 0 | 20 | 0 | 0 |  | {988516B3-4948-4DB9-BABB-F3C198891165} | SO_03 | 001
|  |  |  | 5,2*2,0*0,3 |  | 3.12
246 | 122201109/00 |  | SP | Příplatek za lepivost u odkopávek v hornině tř. 1 až 3 | m3 | 1.56 | 0 | 1.56 |  | 0 |  | 0 |  | 0 | 20 | 0 | 0 |  | {840C3FC7-719A-48C3-B199-53C53C5AC825} | SO_03 | 001
|  |  |  | 3,12*0,5 |  | 1.56
247 | 132202101/00 |  | SP | Hloubení rýh š do 600 mm ručním nebo pneum nářadím v soudržných horninách tř. 3 | m3 | 8.738 | 0 | 8.738 |  | 0 |  | 0 |  | 0 | 20 | 0 | 0 |  | {622D8710-C023-4761-B5EF-D7AB1FE110F0} | SO_03 | 001
|  |  |  | Základ pod schody |  | 0
|  |  |  | (1,8+0,8*2)*0,4*0,8 |  | 1.088
|  |  |  | Výkop pro el.kabel |  | 0
|  |  |  | 12,0*0,5*0,9+5,0*0,5*0,9 |  | 7.65
248 | 132202109/00 |  | SP | Příplatek za lepivost u hloubení rýh š do 600 mm ručním nebo pneum nářadím v hornině tř. 3 | m3 | 4.369 | 0 | 4.369 |  | 0 |  | 0 |  | 0 | 20 | 0 | 0 |  | {D0B1E856-0EDD-4364-B5CF-67C49A07EF17} | SO_03 | 001
|  |  |  | 8,738*0,5 |  | 4.369
249 | 161101101/00 |  | SP | Svislé přemístění výkopku z horniny tř. 1 až 4 hl výkopu do 2,5 m | m3 | 11.858 | 0 | 11.858 |  | 0 |  | 0 |  | 0 | 20 | 0 | 0 |  | {885C4302-1B23-4352-9B7B-02EC0BEA002A} | SO_03 | 001
|  |  |  | 3,12+8,738 |  | 11.858
250 | 162701103/00 |  | SP | Vodorovné přemístění do 8000 m výkopku z horniny tř. 1 až 4 | m3 | 8.096 | 0 | 8.096 |  | 0 |  | 0 |  | 0 | 20 | 0 | 0 |  | {C4ACDFEF-85EC-463C-A3D5-20432D061974} | SO_03 | 001
|  |  |  | 3,12+1,088-0,312 |  | 3.896
|  |  |  | el.kabel |  | 0
|  |  |  | 12,0*0,5*0,4+9,0*0,5*0,4 |  | 4.2
251 | 171201201/00 |  | SP | Uložení sypaniny na skládky | m3 | 8.096 | 0 | 8.096 |  | 0 |  | 0 |  | 0 | 20 | 0 | 0 |  | {1473E914-054C-4C8D-8525-A79833B0847E} | SO_03 | 001
252 | 171201211/00 |  | SP | Poplatek za uložení odpadu ze sypaniny na skládce (skládkovné) | t | 16.192 | 0 | 16.192 |  | 0 |  | 0 |  | 0 | 20 | 0 | 0 |  | {D7F14386-6F34-4AF7-BD59-2B466F0A3267} | SO_03 | 001
|  |  |  | 8,096*2 |  | 16.192
253 | 174101101/00 |  | SP | Zásyp jam, šachet rýh nebo kolem objektů sypaninou se zhutněním | m3 | 4.25 | 0 | 4.25 |  | 0 |  | 0 |  | 0 | 20 | 0 | 0 |  | {CCB5BAA8-545D-49E7-A437-CB5676FD6D03} | SO_03 | 001
|  |  |  | El.kabel |  | 0
|  |  |  | 12,0*0,5*0,5+5,0*0,5*0,5 |  | 4.25
254 | 175101101/00 |  | SP | Obsyp potrubí bez prohození sypaniny z hornin tř. 1 až 4 uloženým do 3 m od kraje výkopu | m3 | 2.55 | 0 | 2.55 |  | 0 |  | 0 |  | 0 | 20 | 0 | 0 |  | {AF7EBD97-7547-4851-8AF4-A8CAC2436914} | SO_03 | 001
|  |  |  | el.kabel |  | 0
|  |  |  | 12,0*0,5*0,3+5,0*0,5*0,3 |  | 2.55
255 | 175101201/00 |  | SP | Obsyp objektů bez prohození sypaniny z hornin tř. 1 až 4 uloženým do 30 m od kraje objektu | m3 | 0.312 | 0 | 0.312 |  | 0 |  | 0 |  | 0 | 20 | 0 | 0 |  | {665C5EA4-BB09-429D-BA9B-DC6DD2FBFE71} | SO_03 | 001
|  |  |  | kolem obrubníku |  | 0
|  |  |  | 5,2*0,2*0,15*2 |  | 0.312
256 | 58337302 |  | H | Štěrkopísek frakce 0-16 | t | 5.1 | 0 | 5.1 |  | 0 | 1 | 5.1 |  | 0 | 20 | 0 | 0 |  | {6444CD6B-9483-47E8-AF37-10CA2B50848B} | SO_03 | 001
|  |  |  | 2,55*2 |  | 5.1
|  |  |  | 002: Základy | [5 empty] | 0 |  | 2.5416 |  | 0 |  | 0 | 0
257 | 274313611/00 |  | SP | Základové pásy z betonu tř. C 16/20 | m3 | 1.1261 | 0 | 1.1261 |  | 0 | 2.2563 | 2.5408 |  | 0 | 20 | 0 | 0 |  | {DF48103B-984E-408F-AE20-EBFC8A09487E} | SO_03 | 002
|  |  |  | (1,8+0,8*2)*0,4*0,8*1,035 |  | 1.1261
258 | 274351215/00 |  | SP | Zřízení bednění stěn základových pásů | m2 | 0.68 | 0 | 0.68 |  | 0 | 0.00115 | 0.000782 |  | 0 | 20 | 0 | 0 |  | {E8E85560-1AA0-4786-B91F-6BAB30EE52C5} | SO_03 | 002
|  |  |  | (0,8*2+1,8)*0,2 |  | 0.68
259 | 274351216/00 |  | SP | Odstranění bednění stěn základových pásů | m2 | 0.56 | 0 | 0.56 |  | 0 |  | 0 |  | 0 | 20 | 0 | 0 |  | {280611C4-5157-4D26-856A-0FB89D950B7E} | SO_03 | 002
|  |  |  | 003: Svislé konstrukce | [5 empty] | 0 |  | 13.3592 |  | 0 |  | 0 | 0
260 | 310201111/00 |  | SP | Příplatek za zaoblení zdiva o vnitřním průměru do 5 m | m3 | 3.276 | 0 | 3.276 |  | 0 |  | 0 |  | 0 | 20 | 0 | 0 |  | {843198CB-0766-47E2-9B82-D2D8A5F70E5B} | SO_03 | 003
|  |  |  | 1,627+1,649 |  | 3.276
261 | 310217851/00 |  | SP | Zazdívka otvorů pl do 0,25 m2 ve zdivu nadzákladovém kamenem tl do 450 mm | kus | 1 | 0 | 1 |  | 0 | 0.29003 | 0.29003 |  | 0 | 20 | 0 | 0 |  | {677A49DC-A332-4FB1-AE2F-2A407CB61B01} | SO_03 | 003
262 | 310217871/00 |  | SP | Zazdívka otvorů pl do 0,25 m2 ve zdivu nadzákladovém kamenem tl do 750 mm | kus | 1 | 0 | 1 |  | 0 | 0.48477 | 0.48477 |  | 0 | 20 | 0 | 0 |  | {8CD6CFE2-3AF6-465A-8882-E5A8644D2F2A} | SO_03 | 003
263 | 310218811/00 |  | SP | Zazdívka otvorů ve zdivu nadzákladovém kamenem pl do 1 m2 | m3 | 0.144 | 0 | 0.144 |  | 0 | 2.5785 | 0.37131 |  | 0 | 20 | 0 | 0 |  | {98FC603C-C611-4B3C-93A2-00E446CBB984} | SO_03 | 003
|  |  |  | 0,8*0,6*0,3 |  | 0.144
264 | 310219811/00 |  | SP | Zazdívka otvorů ve zdivu nadzákladovém kamenem pl do 4 m2 | m3 | 1.6275 | 0 | 1.6275 |  | 0 | 2.5785 | 4.1966 |  | 0 | 20 | 0 | 0 |  | {A63C109C-6059-44A1-A353-EE19824CCF3F} | SO_03 | 003
|  |  |  | 1,4*1,5*(0,32+(0,55+0,36)*0,5) |  | 1.6275
265 | 310239211/00 |  | SP | Zazdívka otvorů pl do 4 m2 ve zdivu nadzákladovém cihlami pálenými na MVC | m3 | 1.6492 | 0 | 1.6492 |  | 0 | 1.889 | 3.1154 |  | 0 | 20 | 0 | 0 |  | {83438493-BD04-4303-BA13-2820598E1BC5} | SO_03 | 003
|  |  |  | 1,4*(0,32+(0,55+0,36)*0,5)*1,52 |  | 1.6492
266 | 311931001 |  | SP | Výměna zvětralých pískovců do hl.30 cm vč.dodávky materiálu dle původ vzoru bez spárování | m2 | 5.3782 | 0 | 5.3782 |  | 0 |  | 0 |  | 0 | 20 | 0 | 0 |  | {431D1BB2-F22B-445C-B529-12A1607F2668} | SO_03 | 003
|  |  |  | 53,782*0,1 |  | 5.3782
267 | 316231212/00 |  | SP | Ukončení vrstvy z cihel plných dl 290 mm pevnosti P 60 nastojato na MVC včetně spárování | m2 | 6.4566 | 0 | 6.4566 |  | 0 | 0.33827 | 2.1841 |  | 0 | 20 | 0 | 0 |  | {9FEECE7C-43F8-4559-84A4-05C8A450835C} | SO_03 | 003
|  |  |  | (3,14*7,6-1,6)*0,29 |  | 6.4566
268 | 319201311/00 |  | SP | Vyrovnání nerovného povrchu zdiva tl do 30 mm maltou | m2 | 8.9678 | 0 | 8.9678 |  | 0 | 0.03279 | 0.29406 |  | 0 | 20 | 0 | 0 |  | {F5A77570-648A-46DA-8DC3-264CAF0AD36A} | SO_03 | 003
|  |  |  | Nad stropem |  | 0
|  |  |  | 3,14*5,95*(3,21-2,73) |  | 8.9678
269 | 346244361/00 |  | SP | Zazdívka o tl 65 mm rýh, nik nebo kapes z cihel pálených | m2 | 4.2 | 0 | 4.2 |  | 0 | 0.12415 | 0.52143 |  | 0 | 20 | 0 | 0 |  | {2171D07B-7799-4BF6-A8D9-FBCEEE574A4D} | SO_03 | 003
270 | 346244371/00 |  | SP | Zazdívka o tl 140 mm rýh, nik nebo kapes z cihel pálených | m2 | 7.4732 | 0 | 7.4732 |  | 0 | 0.25445 | 1.9016 |  | 0 | 20 | 0 | 0 |  | {98A881E2-5D26-4B75-A03A-70A5BDA69B93} | SO_03 | 003
|  |  |  | Po stropu |  | 0
|  |  |  | 3,14*5,95*0,4 |  | 7.4732
|  |  |  | 004: Vodorovné konstrukce | [5 empty] | 0 |  | 6.2153 |  | 0 |  | 0 | 0
271 | 417321414/00 |  | SP | Ztužující pásy a věnce ze ŽB tř. C 20/25 | m3 | 1.1681 | 0 | 1.1681 |  | 0 | 2.4534 | 2.8658 |  | 0 | 20 | 0 | 0 |  | {0A091EEE-630A-4722-9286-94953FC2DFF0} | SO_03 | 004
|  |  |  | 3,14*6,2*0,3*0,2 |  | 1.1681
272 | 417351115/00 |  | SP | Zřízení bednění ztužujících věnců | m2 | 11.6808 | 0 | 11.6808 |  | 0 | 0.00522 | 0.060974 |  | 0 | 20 | 0 | 0 |  | {A7D7230E-5151-4F84-B027-CD2979AB65E7} | SO_03 | 004
|  |  |  | 3,14*6,2*0,3*2 |  | 11.6808
273 | 417351116/00 |  | SP | Odstranění bednění ztužujících věnců | m2 | 11.681 | 0 | 11.681 |  | 0 |  | 0 |  | 0 | 20 | 0 | 0 |  | {F70B23B3-A449-45FD-80B7-A9BBEBBA0AD0} | SO_03 | 004
274 | 417361821/00 |  | SP | Výztuž ztužujících pásů a věnců betonářskou ocelí 10 505 | t | 0.091486 | 0 | 0.091486 |  | 0 | 1.0526 | 0.096294 |  | 0 | 20 | 0 | 0 |  | {6C0501D9-D418-46CA-ABA0-6284F486D17F} | SO_03 | 004
|  |  |  | 3,14*6,2*4*0,888*1,08*0,001 |  | 0.074682
|  |  |  | 3,14*6,2*4*0,9*0,222*1,08*0,001 |  | 0.016804
275 | 430321414/00 |  | SP | Schodišťová konstrukce a rampa ze ŽB tř. C 25/30 | m3 | 0.8316 | 0 | 0.8316 |  | 0 | 2.4534 | 2.0402 |  | 0 | 20 | 0 | 0 |  | {BBC1F3AD-EA02-48E8-BC2A-E3AFAF7E5A32} | SO_03 | 004
|  |  |  | 1,8*0,3*0,18+1,8*0,3*0,36+1,8*0,6*0,5 |  | 0.8316
276 | 431351121/00 |  | SP | Zřízení bednění podest schodišť a ramp přímočarých v do 4 m | m2 | 0.8 | 0 | 0.8 |  | 0 | 0.01394 | 0.011152 |  | 0 | 20 | 0 | 0 |  | {0F9DCA75-6D3C-4E47-9751-3E9CE3F70F0D} | SO_03 | 004
|  |  |  | 0,8*0,5*2 |  | 0.8
277 | 431351122/00 |  | SP | Odstranění bednění podest schodišť a ramp přímočarých v do 4 m | m2 | 0.8 | 0 | 0.8 |  | 0 |  | 0 |  | 0 | 20 | 0 | 0 |  | {88067192-6BB5-41D9-ADFB-F1EB168EDDCC} | SO_03 | 004
278 | 434351141/00 |  | SP | Zřízení bednění stupňů přímočarých schodišť | m2 | 0.972 | 0 | 0.972 |  | 0 | 0.00661 | 0.0064249 |  | 0 | 20 | 0 | 0 |  | {9B2320FE-7CE0-4EDC-9E97-D457FFBE0573} | SO_03 | 004
|  |  |  | 1,8*0,18*3 |  | 0.972
279 | 434351142/00 |  | SP | Odstranění bednění stupňů přímočarých schodišť | m2 | 0.972 | 0 | 0.972 |  | 0 |  | 0 |  | 0 | 20 | 0 | 0 |  | {C3B492F4-8BEC-4DC2-9E7A-7BFCAD53EEE3} | SO_03 | 004
280 | 451572111/00 |  | SP | Lože pod potrubí otevřený výkop z kameniva drobného těženého | m3 | 0.6 | 0 | 0.6 |  | 0 | 1.8908 | 1.1345 |  | 0 | 20 | 0 | 0 |  | {E74D39EA-1852-42BF-8310-819086A4DA3A} | SO_03 | 004
|  |  |  | el.kabel |  | 0
|  |  |  | 12,0*0,5*0,1 |  | 0.6
|  |  |  | 005: Komunikace | [5 empty] | 0 |  | 1.6994 |  | 0 |  | 0 | 0
281 | 564851111/00 |  | SP | Podklad ze štěrkodrtě ŠD fr.0-32 tl 150 mm | m2 | 10.4 | 0 | 10.4 |  | 0 |  | 0 |  | 0 | 20 | 0 | 0 |  | {B10177E8-FD7E-4DDB-8FB9-244E1CF5AE40} | SO_03 | 005
|  |  |  | 5,2*2,0 |  | 10.4
282 | 564861111/00 |  | SP | Podklad ze štěrkodrtě ŠD fr.0-63 tl 200 mm | m2 | 10.4 | 0 | 10.4 |  | 0 |  | 0 |  | 0 | 20 | 0 | 0 |  | {3C680A6F-C32A-4D2F-A62B-2BE40688C818} | SO_03 | 005
283 | 59245308 |  | H | Dlažba 20 x 10 x 6 cm přírodní | m2 | 7.956 | 0 | 7.956 |  | 0 | 0.131 | 1.0422 |  | 0 | 20 | 0 | 0 |  | {2B73AFAD-0CF1-43D1-AF0F-12B533C6D0E0} | SO_03 | 005
|  |  |  | 7,8*1,02 |  | 7.956
284 | 596211130/00 |  | SP | Kladení zámkové dlažby komunikací pro pěší tl 60 mm skupiny C pl do 50 m2 | m2 | 7.8 | 0 | 7.8 |  | 0 | 0.08425 | 0.65715 |  | 0 | 20 | 0 | 0 |  | {EE477CCB-65E4-4D88-93C7-C8F90AAB7385} | SO_03 | 005
|  |  |  | 5,2*1,5 |  | 7.8
|  |  |  | 006: Úpravy povrchu | [5 empty] | 0 |  | 29.9655 |  | 0 |  | 0 | 0
285 | 610991111/00 |  | SP | Zakrývání vnitřních a vnějších výplní otvorů, předmětů a konstrukcí folií a páskou | m2 | 28.472 | 0 | 28.472 |  | 0 | 9e-05 | 0.0025625 |  | 0 | 20 | 0 | 0 |  | {A8D61422-3870-4121-86D9-B72A724975B5} | SO_03 | 006
|  |  |  | (1,75*1,2*5+0,95*1,2+1,18*2,2)*2 |  | 28.472
286 | 612401903/00 |  | SP | Příplatek k vnitřní omítce stěn a pilířů za zaoblení povrchu omítky štukové plstí hlazené | m2 | 44.904 | 0 | 44.904 |  | 0 |  | 0 |  | 0 | 20 | 0 | 0 |  | {083F81A1-3721-4132-AD19-6DACAABB9D4D} | SO_03 | 006
|  |  |  | 27,421+17,483 |  | 44.904
287 | 612409991/00 |  | SP | Začištění omítek kolem oken, dveří, podlah nebo obkladů | m | 40.56 | 0 | 40.56 |  | 0 | 0.00431 | 0.17481 |  | 0 | 20 | 0 | 0 |  | {D9D8B965-DDC6-4F7F-BAAC-1C9135D39F86} | SO_03 | 006
|  |  |  | (1,75+1,2)*2*5+(0,95+1,2)*2+(1,18+2,2)*2 |  | 40.56
288 | 612425931/00 |  | SP | Omítka vápenná štuková vnitřního ostění okenního nebo dveřního | m2 | 6.474 | 0 | 6.474 |  | 0 | 0.05731 | 0.37102 |  | 0 | 20 | 0 | 0 |  | {F2B3F0BB-CADC-41D3-9A50-48FCAE3C726B} | SO_03 | 006
|  |  |  | (1,73+1,2*2)*0,2*5+(0,95+1,2*2)*0,2+(1,18+2,2*2)*0,3 |  | 6.474
289 | 612451121/00 |  | SP | Vnitřní cementová omítka zdiva hladká | m2 | 1.8683 | 0 | 1.8683 |  | 0 | 0.04558 | 0.085157 |  | 0 | 20 | 0 | 0 |  | {5B2BEAED-08DB-458B-B053-A0963D68D4C0} | SO_03 | 006
|  |  |  | Pod svislou izolaci |  | 0
|  |  |  | 3,14*5,95*0,1 |  | 1.8683
290 | 612473182/00 |  | SP | Vnitřní omítka zdiva vápenocementová ze suchých směsí štuková | m2 | 27.4214 | 0 | 27.4214 |  | 0 | 0.03497 | 0.95893 |  | 0 | 20 | 0 | 0 |  | {83D378CB-9B69-4A80-8286-0E766EEACDD4} | SO_03 | 006
|  |  |  | 3,14*5,95*(2,73-1,0)-1,7*1,2*5-0,93*1,2-1,16*2,2 |  | 18.4536
|  |  |  | 3,14*5,95*(3,21-2,73) |  | 8.9678
291 | 612476015/00 |  | SP | Vnitřní sanační omítkový systém | m2 | 17.483 | 0 | 17.483 |  | 0 | 0.06528 | 1.1413 |  | 0 | 20 | 0 | 0 |  | {F645B8BB-3626-413D-859C-78E3132028E0} | SO_03 | 006
|  |  |  | (3,14*5,95-1,2)*1,0 |  | 17.483
292 | 620411135/00 |  | SP | Nátěr vnější omítky silikonovou barvou jedno nebo dvoubarevný z lešení | m2 | 51.909 | 0 | 51.909 |  | 0 | 0.00181 | 0.093955 |  | 0 | 20 | 0 | 0 |  | {09539A03-63F7-48FC-867B-E9A271F12B42} | SO_03 | 006
|  |  |  | 8,43+16,105+27,374 |  | 51.909
293 | 620901121/00 |  | SP | Kamenické opracování lícních ploch kamen zdí od černých krust broušením | m2 | 35.92 | 0 | 35.92 |  | 0 | 0.00121 | 0.043463 |  | 0 | 20 | 0 | 0 |  | {C3DF407C-824C-44D8-9148-5DB0A7E2C71C} | SO_03 | 006
|  |  |  | 5,8*3,2+6,2*(2,4+3,2)*0,5 |  | 35.92
294 | 621421132/00 |  | SP | Vnější omítka podhledů vápenná nebo vápenocementová hladká složitosti II | m2 | 8.43 | 0 | 8.43 |  | 0 | 0.0504 | 0.42487 |  | 0 | 20 | 0 | 0 |  | {1EF37D57-3E26-48DF-91DD-5D764E23E943} | SO_03 | 006
|  |  |  | (1,75+1,2*2)*0,3*5+(0,95+1,2*2)*0,3+(1,4+1,3*2)*0,3 |  | 8.43
295 | 621421145/00 |  | SP | Vnější omítka podhledů vápenná nebo vápenocementová štuková složitosti III | m2 | 16.7048 | 0 | 16.7048 |  | 0 | 0.05947 | 0.99343 |  | 0 | 20 | 0 | 0 |  | {01C4D708-60F2-462C-90A4-F983F6F02C1D} | SO_03 | 006
|  |  |  | Římsa |  | 0
|  |  |  | 3,14*7,6*(0,4+0,3) |  | 16.7048
296 | 622401903/00 |  | SP | Příplatek k omítce štukové plstí hlazené vnějších stěn a štítů za zaoblení povrchu | m2 | 43.479 | 0 | 43.479 |  | 0 |  | 0 |  | 0 | 20 | 0 | 0 |  | {2C28AF0C-C7B7-4822-A885-0175CBCD7A5C} | SO_03 | 006
|  |  |  | 16,105+27,374 |  | 43.479
297 | 622421143/00 |  | SP | Vnější omítka stěn a štítů vápenná nebo vápenocementová štuková složitosti II | m2 | 27.3744 | 0 | 27.3744 |  | 0 | 0.05258 | 1.4393 |  | 0 | 20 | 0 | 0 |  | {CB4FC968-0F6B-4ABC-ABF3-FE2D8BF52723} | SO_03 | 006
|  |  |  | 3,14*7,2*1,8-1,75*1,2*5-0,95*1,2-1,4*1,2 |  | 27.3744
298 | 622451131/00 |  | SP | Vnější omítka stěn a štítů cementová hladká složitosti II | m2 | 1.667 | 0 | 1.667 |  | 0 | 0.05265 | 0.087768 |  | 0 | 20 | 0 | 0 |  | {9ADE50AB-9CD7-4B72-8C67-FA47EA55138D} | SO_03 | 006
|  |  |  | schody |  | 0
|  |  |  | 0,8*0,5*2+1,8*0,17*2+1,5*0,17 |  | 1.667
299 | 622903111/00 |  | SP | Očištění zdiva zdí kamenné před započetím oprav ručně | m2 | 53.782 | 0 | 53.782 |  | 0 |  | 0 |  | 0 | 20 | 0 | 0 |  | {CD96AE43-5076-40A1-93C6-A275EF7B2BC5} | SO_03 | 006
300 | 627382101 |  | SP | Sanace trhlin kamen zdiva sešíváním výztuží a injektáží | m2 | 9.4 | 0 | 9.4 |  | 0 |  | 0 |  | 0 | 20 | 0 | 0 |  | {82233504-EA16-4819-99F0-5D1E69375E1E} | SO_03 | 006
301 | 627452101/00 |  | SP | Spárování zapuštěné rovné zdí z kamene MC do 4 cm | m2 | 53.7825 | 0 | 53.7825 |  | 0 | 0.02214 | 1.1907 |  | 0 | 20 | 0 | 0 |  | {ABDFA55F-F943-4248-B5C6-8537E2B4AB6D} | SO_03 | 006
|  |  |  | 5,25*1,6+4,25*(2,0+1,7)*0,5+1,0*(1,7+1,5)*0,5+5,8*3,2+6,2*(2,4+3,2)*0,5 |  | 53.7825
302 | 627452111/00 |  | SP | Spárování zapuštěné rovné zdí, komínů nebo pilířů z cihel MC | m2 | 3.3396 | 0 | 3.3396 |  | 0 | 0.01722 | 0.057508 |  | 0 | 20 | 0 | 0 |  | {A054AA17-FD58-451D-AF35-90DA340F1CE2} | SO_03 | 006
|  |  |  | Lícové cihly |  | 0
|  |  |  | (3,14*7,6-1,6)*0,15 |  | 3.3396
303 | 631311114/00 |  | SP | Mazanina tl do 80 mm z betonu prostého tř. C 16/20 | m3 | 2.2233 | 0 | 2.2233 |  | 0 | 2.2563 | 5.0165 |  | 0 | 20 | 0 | 0 |  | {72A12226-0808-450A-B366-D459E24B865D} | SO_03 | 006
|  |  |  | 3,14*0,5*5,95*0,5*5,95*0,08 |  | 2.2233
304 | 631311124/00 |  | SP | Mazanina tl do 120 mm z betonu prostého tř. C 16/20 | m3 | 3.3349 | 0 | 3.3349 |  | 0 | 2.2563 | 7.5247 |  | 0 | 20 | 0 | 0 |  | {E6EDEC3B-1AEB-40D7-A079-BB62222C13D2} | SO_03 | 006
|  |  |  | 3,14*0,5*5,95*0,5*5,95*0,12 |  | 3.3349
305 | 631319021/00 |  | SP | Příplatek k mazanině tl do 80 mm za přehlazení s poprášením cementem | m3 | 2.223 | 0 | 2.223 |  | 0 | 0.04 | 0.08892 |  | 0 | 20 | 0 | 0 |  | {D20A9EC8-D1B6-4B6A-86B9-ADC5A8FE2984} | SO_03 | 006
306 | 631319171/00 |  | SP | Příplatek k mazanině tl do 80 mm za stržení povrchu spodní vrstvy před vložením výztuže | m3 | 2.223 | 0 | 2.223 |  | 0 |  | 0 |  | 0 | 20 | 0 | 0 |  | {CE0310DB-53D1-4B03-8B47-8ADC3F9A8C82} | SO_03 | 006
307 | 631351101/00 |  | SP | Zřízení bednění rýh a hran v podlahách | m2 | 4.2 | 0 | 4.2 |  | 0 | 0.01355 | 0.05691 |  | 0 | 20 | 0 | 0 |  | {D606FC8A-E794-47F3-AF55-D38339018AFD} | SO_03 | 006
308 | 631351102/00 |  | SP | Odstranění bednění rýh a hran v podlahách | m2 | 4.2 | 0 | 4.2 |  | 0 |  | 0 |  | 0 | 20 | 0 | 0 |  | {40DABA9F-01B8-4C9B-BB2E-350C262D99DE} | SO_03 | 006
309 | 631361921/00 |  | SP | Výztuž mazanin svařovanými sítěmi | t | 0.16515 | 0 | 0.16515 |  | 0 | 1.0588 | 0.17485 |  | 0 | 20 | 0 | 0 |  | {ED06420C-8BE0-48B7-8803-1DAE7D9917F3} | SO_03 | 006
|  |  |  | 3,14*0,5*5,95*0,5*5,95*4,952*1,20*0,001 |  | 0.16515
310 | 632450122/00 |  | SP | Vyrovnávací cementový potěr tl do 30 mm ze suchých směsí provedený v pásu | m2 | 4.7599 | 0 | 4.7599 |  | 0 | 0.063 | 0.29987 |  | 0 | 20 | 0 | 0 |  | {892E57AE-4153-4A9F-9575-D887AEA640B0} | SO_03 | 006
|  |  |  | Pod oplechování |  | 0
|  |  |  | (3,14*7,4-1,6)*0,22 |  | 4.7599
311 | 632450124/00 |  | SP | Vyrovnávací cementový potěr tl do 50 mm ze suchých směsí provedený v pásu | m2 | 5.409 | 0 | 5.409 |  | 0 | 0.105 | 0.56794 |  | 0 | 20 | 0 | 0 |  | {7532B76B-DC96-4AFB-94A4-E44ABC165541} | SO_03 | 006
|  |  |  | Pod lícové cihly |  | 0
|  |  |  | (3,14*7,4-1,6)*0,25 |  | 5.409
312 | 632451456/00 |  | SP | Potěr pískocementový tl do 50 mm tř. C 25 běžný | m2 | 27.791 | 0 | 27.791 |  | 0 | 0.1117 | 3.1043 |  | 0 | 20 | 0 | 0 |  | {BEF6A139-9373-44C3-B84D-C4A8A824660A} | SO_03 | 006
|  |  |  | 3,14*5,95*0,5*5,95*0,5 |  | 27.791
313 | 632451491/00 |  | SP | Příplatek k potěrům za přehlazení povrchu | m2 | 27.791 | 0 | 27.791 |  | 0 | 0.001 | 0.027791 |  | 0 | 20 | 0 | 0 |  | {51376F91-FC95-41A6-95EF-5F06B0009B43} | SO_03 | 006
314 | 632451646/00 |  | SP | Potěr pískocementový tl 40 mm stupňů a schodnic tř. C 25 běžný | m2 | 1.68 | 0 | 1.68 |  | 0 | 0.1071 | 0.17993 |  | 0 | 20 | 0 | 0 |  | {8B7B8DC0-A83D-46F1-80EF-EAA928D62455} | SO_03 | 006
|  |  |  | 1,8*0,3*2+1,5*0,4 |  | 1.68
315 | 635111215/00 |  | SP | Násyp pod podlahy ze štěrkopísku se zhutněním | m3 | 2.9591 | 0 | 2.9591 |  | 0 | 1.98 | 5.859 |  | 0 | 20 | 0 | 0 |  | {BDCCA48A-0CAC-417C-A20C-AE074881612B} | SO_03 | 006
|  |  |  | schody |  | 0
|  |  |  | 0,5*1,8*0,2 |  | 0.18
|  |  |  | podlaha |  | 0
|  |  |  | 3,14*0,5*5,95*0,5*5,95*0,1 |  | 2.7791
316 | 933391001 |  | SP | Biociodní ošetření a napuštění hydrofobním nástřikem kamenné zdi | m2 | 53.782 | 0 | 53.782 |  | 0 |  | 0 |  | 0 | 20 | 0 | 0 |  | {BD551AB1-244C-45DA-B3FF-5FE349FFA48E} | SO_03 | 006
317 | 933411024 |  | SP | Napuštění cihelných stěn a pilířů hydrofobním přípravkem | m2 | 3.3396 | 0 | 3.3396 |  | 0 |  | 0 |  | 0 | 20 | 0 | 0 |  | {42589363-EA93-4E81-A672-34B30795BB58} | SO_03 | 006
|  |  |  | Lícové cihly |  | 0
|  |  |  | (3,14*7,6-1,6)*0,15 |  | 3.3396
|  |  |  | 009: Ostatní konstrukce a práce | [5 empty] | 0 |  | 1.4013 |  | 0 |  | 0 | 0
318 | 59217214 |  | H | Obrubník betonový záhonový šedý(přírodní) 50 x 5 x 25 cm | kus | 21.008 | 0 | 21.008 |  | 0 | 0.014 | 0.29411 |  | 0 | 20 | 0 | 0 |  | {AED9329F-52C8-46AA-AD4A-0CF28F2737D3} | SO_03 | 009
|  |  |  | 10,4*2*1,01 |  | 21.008
319 | 916331112/00 |  | SP | Osazení zahradního obrubníku betonového do lože z betonu s boční opěrou | m | 10.4 | 0 | 10.4 |  | 0 | 0.10108 | 1.0512 |  | 0 | 20 | 0 | 0 |  | {72544F19-ED2F-4B9D-83A5-B416ED82F31C} | SO_03 | 009
|  |  |  | 5,2*2 |  | 10.4
320 | 916991121/00 |  | SP | Lože pod obrubníky, krajníky nebo obruby z dlažebních kostek z betonu prostého | m3 | 0.208 | 0 | 0.208 |  | 0 |  | 0 |  | 0 | 20 | 0 | 0 |  | {36F2CCBB-4779-4DF9-88EA-2807093373FC} | SO_03 | 009
|  |  |  | 10,4*0,2*0,1 |  | 0.208
321 | 938533111/00 |  | SP | Očištění povrchu tlakovou vodou | m2 | 53.782 | 0 | 53.782 |  | 0 | 0.00104 | 0.055933 |  | 0 | 20 | 0 | 0 |  | {D3197C20-77A7-4E4E-A70B-BE471E86E8BE} | SO_03 | 009
322 | 941111131/00 |  | SP | Montáž lešení řadového trubkového lehkého s podlahami zatížení do 200 kg/m2 š do 1,5 m v do 10 m | m2 | 90.4 | 0 | 90.4 |  | 0 |  | 0 |  | 0 | 20 | 0 | 0 |  | {0902F383-DBBB-4D80-BD81-7DE85BD70AA3} | SO_03 | 009
|  |  |  | (5,3+4,3+1,0)*4,0+(5,8+6,2)*4,0 |  | 90.4
323 | 941111231/00 |  | SP | Příplatek k lešení řadovému trubkovému lehkému s podlahami š 1,5 m v 10 m za první a ZKD den použití | m2 | 2712 | 0 | 2712 |  | 0 |  | 0 |  | 0 | 20 | 0 | 0 |  | {77919FD4-D167-4C8C-A71A-153F457737D2} | SO_03 | 009
|  |  |  | 90,4*30 |  | 2712
324 | 941111831/00 |  | SP | Demontáž lešení řadového trubkového lehkého s podlahami zatížení do 200 kg/m2 š do 1,5 m v do 10 m | m2 | 90.4 | 0 | 90.4 |  | 0 |  | 0 |  | 0 | 20 | 0 | 0 |  | {06B713C4-85BB-4AFB-8B32-E1DEF6027EE4} | SO_03 | 009
325 | 943111111/00 |  | SP | Montáž lešení prostorového trubkového lehkého bez podlah zatížení do 200 kg/m2 v do 10 m | m3 | 125.9857 | 0 | 125.9857 |  | 0 |  | 0 |  | 0 | 20 | 0 | 0 |  | {CA89C709-CC9C-4AB4-A6E1-9C913C665B1F} | SO_03 | 009
|  |  |  | 3,14*0,5*5,95*0,5*5,95*3,2+3,14*0,5*5,95*0,5*5,95*4,0/3 |  | 125.9857
326 | 943111211/00 |  | SP | Příplatek k lešení prostorovému trubkovému lehkému bez podlah v do 10 m za první a ZKD den použití | m3 | 3779.58 | 0 | 3779.58 |  | 0 |  | 0 |  | 0 | 20 | 0 | 0 |  | {4EFE6A7C-981B-4C9A-B767-9BF84CA30670} | SO_03 | 009
|  |  |  | 125,986*30 |  | 3779.58
327 | 943111811/00 |  | SP | Demontáž lešení prostorového trubkového lehkého bez podlah zatížení do 200 kg/m2 v do 10 m | m3 | 125.986 | 0 | 125.986 |  | 0 |  | 0 |  | 0 | 20 | 0 | 0 |  | {BE121939-8481-40CB-994A-94DB39F1F32E} | SO_03 | 009
328 | 949211111/00 |  | SP | Montáž lešeňové podlahy s příčníky pro trubková lešení v do 10 m | m2 | 27.791 | 0 | 27.791 |  | 0 |  | 0 |  | 0 | 20 | 0 | 0 |  | {61330E90-189A-4FD4-8355-0FF62441E166} | SO_03 | 009
|  |  |  | 3,14*0,5*5,95*0,5*5,95 |  | 27.791
329 | 949211211/00 |  | SP | Příplatek k lešeňové podlaze s příčníky pro trubková lešení za první a ZKD den použití | m2 | 833.73 | 0 | 833.73 |  | 0 |  | 0 |  | 0 | 20 | 0 | 0 |  | {A6EDD7B3-9E56-4A7E-AE17-12AC3F729A41} | SO_03 | 009
|  |  |  | 27,791*30 |  | 833.73
330 | 949211811/00 |  | SP | Demontáž lešeňové podlahy s příčníky pro trubková lešení v do 10 m | m2 | 27.791 | 0 | 27.791 |  | 0 |  | 0 |  | 0 | 20 | 0 | 0 |  | {050E0A01-6C17-4492-B4DD-4C4B74793479} | SO_03 | 009
331 | 949611111/00 |  | SP | Montáž shozu suti v do 10 m | m | 5 | 0 | 5 |  | 0 |  | 0 |  | 0 | 20 | 0 | 0 |  | {57E609A6-0C52-4BA8-8A01-38279B1685D1} | SO_03 | 009
332 | 952901411/00 |  | SP | Vyčištění ostatních objektů (kanálů, zásobníků, kůlen) při jakékoliv výšce podlaží | m2 | 47.7594 | 0 | 47.7594 |  | 0 |  | 0 |  | 0 | 20 | 0 | 0 |  | {FCB15241-0F60-4CBA-938D-1D455B77F53F} | SO_03 | 009
|  |  |  | 3,14*0,5*7,8*0,5*7,8 |  | 47.7594
333 | 953431003 |  | SP | Vyměření stávajících inženýrských sítí | soub | 1 | 0 | 1 |  | 0 |  | 0 |  | 0 | 20 | 0 | 0 |  | {7F4D9331-974F-4762-88EB-10E115C2A3FE} | SO_03 | 009
334 | 953431007 |  | SP | Geodetické zaměření dokončené stavby | soub | 1 | 0 | 1 |  | 0 |  | 0 |  | 0 | 20 | 0 | 0 |  | {3D75FF7B-602A-419B-AB1F-66E761D38F8B} | SO_03 | 009
335 | 953432003 |  | SP | Dodavatelská dokumentace | soub | 1 | 0 | 1 |  | 0 |  | 0 |  | 0 | 20 | 0 | 0 |  | {864DBBC7-8390-4DC5-9D7F-219A6985E174} | SO_03 | 009
336 | 953433003 |  | SP | Dokumentace skutečného provedení | soub | 1 | 0 | 1 |  | 0 |  | 0 |  | 0 | 20 | 0 | 0 |  | {BC1694BA-BE06-44E6-B9E6-529D1B48504C} | SO_03 | 009
337 | 953434001 |  | SP | Pořízení fotodokumentace před zahájením prací | soub | 1 | 0 | 1 |  | 0 |  | 0 |  | 0 | 20 | 0 | 0 |  | {2F1B18D2-0723-4249-8D20-9FC06E36390F} | SO_03 | 009
338 | 975381001 |  | SP | Zednické výpomoci pro elektroinstalaci | soub | 1 | 0 | 1 |  | 0 |  | 0 |  | 0 | 20 | 0 | 0 |  | {B6F83A18-409C-45A1-B98E-9D5779C05537} | SO_03 | 009
|  |  |  | 096: Bourání konstrukcí | [5 empty] | 0 |  | 0.10102 |  | 56.9715 |  | 0 | 0
339 | 765311810/00 |  | SP | Demontáž keramické krytiny z tašek bobrovek na sucho do suti | m2 | 46.744 | 0 | 46.744 |  | 0 |  | 0 | 0.067 | 3.1318 | 20 | 0 | 0 |  | {1E2F2373-338E-45DD-BA57-9260E97191D8} | SO_03 | 096
340 | 953241001 |  | SP | Demontáž ocel přístřešku | kg | 97.556 | 0 | 97.556 |  | 0 |  | 0 |  | 0 | 20 | 0 | 0 |  | {CCBE52F5-8529-454E-87DE-0CB80D870DBF} | SO_03 | 096
|  |  |  | 2,1*2*7,58+(1,15*2+1,3*3)*10,6 |  | 97.556
341 | 953241002 |  | SP | Demontáž krytiny přístřešku z trapéz plechu | m2 | 1.96 | 0 | 1.96 |  | 0 |  | 0 |  | 0 | 20 | 0 | 0 |  | {B2CB65C6-FD77-4551-9430-FFE96825CFC8} | SO_03 | 096
|  |  |  | 1,4*1,4 |  | 1.96
342 | 953241003 |  | SP | Demontáž ocel konstrukce el.technologie a příček | kg | 557.9394 | 0 | 557.9394 |  | 0 |  | 0 |  | 0 | 20 | 0 | 0 |  | {07E55DFE-3AF1-446B-A40D-5109AEE40B17} | SO_03 | 096
|  |  |  | U 65 |  | 0
|  |  |  | (2,25*10+1,5*3)*7,09 |  | 191.43
|  |  |  | U80 |  | 0
|  |  |  | 0,94*8,64*2 |  | 16.2432
|  |  |  | L45*45*4 |  | 0
|  |  |  | (1,51*38+0,95*15)*2,74 |  | 196.2662
|  |  |  | el.technologie |  | 0
|  |  |  | 154 |  | 154
343 | 953252001 |  | SP | Vybourání el.rozvaděče 850x2250 vč.přesunu a likvidace | kus | 1 | 0 | 1 |  | 0 |  | 0 |  | 0 | 20 | 0 | 0 |  | {FE969763-A382-4B6D-88CA-29235876FE30} | SO_03 | 096
344 | 953252002 |  | SP | Vybourání el.rozvaděče 1300x1000 vč.přesunu a likvidace | kus | 1 | 0 | 1 |  | 0 |  | 0 |  | 0 | 20 | 0 | 0 |  | {E2CA4E10-9A60-4144-A7B0-FA5F54FE8A1F} | SO_03 | 096
345 | 953252003 |  | SP | Vybourání venkovních plech dvířek 1300x1000 vč.přesunu a likvidace | kus | 1 | 0 | 1 |  | 0 |  | 0 |  | 0 | 20 | 0 | 0 |  | {6D6F1FBB-EB47-4D98-9177-4B8118FAA258} | SO_03 | 096
346 | 953252004 |  | SP | Odstranění el.kabelů vč.likvidace | soub | 1 | 0 | 1 |  | 0 |  | 0 |  | 0 | 20 | 0 | 0 |  | {3E1C78B0-ECA2-4E18-8F76-4E7C1024259E} | SO_03 | 096
347 | 953252005 |  | SP | Demontáž hromosvodu, svodu a plech hřebene vč.přesunu a likvidace | soub | 1 | 0 | 1 |  | 0 |  | 0 |  | 0 | 20 | 0 | 0 |  | {C97DFCB6-7D83-4C67-BDA6-3BF400C81974} | SO_03 | 096
348 | 961031411/00 |  | SP | Bourání základů cihelných na MC | m3 | 0.35 | 0 | 0.35 |  | 0 |  | 0 | 1.8 | 0.63 | 20 | 0 | 0 |  | {8EDE7246-4A4C-4BD7-BC1B-C906FB184BB2} | SO_03 | 096
|  |  |  | 1,8*0,35*0,2+1,6*0,35*0,4 |  | 0.35
349 | 961044111/00 |  | SP | Bourání základů z betonu prostého | m3 | 1.368 | 0 | 1.368 |  | 0 |  | 0 | 2 | 2.736 | 20 | 0 | 0 |  | {8720A6A2-03B2-4AB9-A6D6-D978AC0585DB} | SO_03 | 096
|  |  |  | pod schody |  | 0
|  |  |  | (1,0*2+1,44)*0,4*0,5+(0,8*2+1,8)*0,4*0,5 |  | 1.368
350 | 962032231/00 |  | SP | Bourání zdiva z cihel pálených nebo vápenopískových na MV nebo MVC | m3 | 1.0019 | 0 | 1.0019 |  | 0 | 0.00131 | 0.0013125 | 1.8 | 1.8034 | 20 | 0 | 0 |  | {26337979-1C50-421A-90D0-629FB7B2D577} | SO_03 | 096
|  |  |  | Římsa z líc.cihel |  | 0
|  |  |  | (3,14*7,6-1,6)*0,15*0,3 |  | 1.0019
351 | 962042321/00 |  | SP | Bourání zdiva nadzákladového z betonu prostého | m3 | 1.9054 | 0 | 1.9054 |  | 0 | 0.0015 | 0.0028581 | 2.2 | 4.1919 | 20 | 0 | 0 |  | {A6AF4946-2342-4700-A348-E44D6723FE60} | SO_03 | 096
|  |  |  | schody |  | 0
|  |  |  | (1,6+1,35)*0,5*0,62+1,8*0,34*0,2 |  | 1.0369
|  |  |  | 0,9*1,44*0,5+1,0*0,25*0,3+0,97*0,3*0,5 |  | 0.8685
352 | 962081131/00 |  | SP | Bourání příček ze skleněných tvárnic tl do 100 mm | m2 | 10.2 | 0 | 10.2 |  | 0 | 0.00068 | 0.006936 | 0.055 | 0.561 | 20 | 0 | 0 |  | {63BE5DE2-85DD-448E-B5E8-54BCAFDCD5A1} | SO_03 | 096
|  |  |  | Okna |  | 0
|  |  |  | 1,7*1,2*5 |  | 10.2
353 | 962084131/00 |  | SP | Bourání příček deskových heraklit s omítkou typu rabicka tl do 100 mm | m2 | 16.5 | 0 | 16.5 |  | 0 | 0.00068 | 0.01122 | 0.1 | 1.65 | 20 | 0 | 0 |  | {97166240-134E-46E6-A5E0-5DA8DAF733C1} | SO_03 | 096
|  |  |  | 1,5*2,2*5 |  | 16.5
354 | 963042819/00 |  | SP | Bourání schodišťových stupňů betonových zhotovených na místě | m | 5.4 | 0 | 5.4 |  | 0 |  | 0 | 0.07 | 0.378 | 20 | 0 | 0 |  | {D3069CD9-6D6B-494A-9B5D-4598197E0981} | SO_03 | 096
|  |  |  | 1,8+1,6+1,0*2 |  | 5.4
355 | 963051113/00 |  | SP | Bourání ŽB stropů deskových tl přes 80 mm | m3 | 8.3373 | 0 | 8.3373 |  | 0 | 0.00683 | 0.056944 | 2.4 | 20.0095 | 20 | 0 | 0 |  | {58E7D5C7-B925-4E72-8E6B-448304E64BB3} | SO_03 | 096
|  |  |  | 3,14*0,5*5,95*0,5*5,95*0,3 |  | 8.3373
356 | 965043341/00 |  | SP | Bourání podkladů pod dlažby betonových s potěrem nebo teracem tl do 100 mm pl přes 4 m2 | m3 | 2.7791 | 0 | 2.7791 |  | 0 |  | 0 | 2.2 | 6.114 | 20 | 0 | 0 |  | {1FABA21B-5163-4065-9C0B-A03C99CFE4A4} | SO_03 | 096
|  |  |  | 3,14*0,5*5,95*0,5*5,95*0,1 |  | 2.7791
357 | 965049111/00 |  | SP | Příplatek k bourání betonových mazanin za bourání se svařovanou sítí tl do 100 mm | m3 | 2.779 | 0 | 2.779 |  | 0 |  | 0 |  | 0 | 20 | 0 | 0 |  | {D41DFCBE-DF35-4A76-A09C-487CC76C46F2} | SO_03 | 096
358 | 965082923/00 |  | SP | Odstranění násypů pod podlahy tl do 100 mm pl přes 2 m2 | m3 | 4.1686 | 0 | 4.1686 |  | 0 |  | 0 | 1.4 | 5.8361 | 20 | 0 | 0 |  | {26F560B4-7B62-4C35-92A4-D82A4B46F27A} | SO_03 | 096
|  |  |  | 3,14*0,5*5,95*0,5*5,95*0,15 |  | 4.1686
359 | 965241001 |  | SP | Odřezání výztuže stropu kolem stěny | kg | 84 | 0 | 84 |  | 0 |  | 0 |  | 0 | 20 | 0 | 0 |  | {08CA3C15-8678-4137-BED3-C33838DA7DC3} | SO_03 | 096
360 | 967031744/00 |  | SP | Přisekání plošné zdiva z cihel pálených na MC tl do 300 mm | m2 | 0.6 | 0 | 0.6 |  | 0 | 0.00034 | 0.000204 | 0.57 | 0.342 | 20 | 0 | 0 |  | {2EFF4190-4332-4828-92D9-F3AF49E7D8E6} | SO_03 | 096
|  |  |  | 1,0*0,3*2 |  | 0.6
361 | 968071125/00 |  | SP | Vyvěšení nebo zavěšení kovových křídel dveří pl do 2 m2 | kus | 2 | 0 | 2 |  | 0 |  | 0 |  | 0 | 20 | 0 | 0 |  | {CCF75F31-30CA-4897-994F-EB72AF1B5E6F} | SO_03 | 096
362 | 968072456/00 |  | SP | Vybourání kovových dveřních zárubní pl přes 2 m2 | m2 | 2.552 | 0 | 2.552 |  | 0 | 0.00103 | 0.0026286 | 0.063 | 0.16078 | 20 | 0 | 0 |  | {F4528D83-E601-47A6-BEBB-115FB8D6820B} | SO_03 | 096
|  |  |  | 1,16*2,2 |  | 2.552
363 | 973028161/00 |  | SP | Vysekání kapes ve zdivu z kamene pro zavázání příček nebo zdí tl do 600 mm | m | 2.8 | 0 | 2.8 |  | 0 |  | 0 | 0.026 | 0.0728 | 20 | 0 | 0 |  | {FCC1774F-CE2A-4D0E-ACA1-9ED4175A319B} | SO_03 | 096
|  |  |  | 1,4*2 |  | 2.8
364 | 973031826/00 |  | SP | Vysekání kapes ve zdivu cihelném na MV nebo MVC pro zavázání zdí tl do 600 mm | m | 3 | 0 | 3 |  | 0 |  | 0 | 0.019 | 0.057 | 20 | 0 | 0 |  | {B9B01B1E-CB7A-47CE-85C8-F0E62C7A90B0} | SO_03 | 096
|  |  |  | 1,5*2 |  | 3
365 | 974031167/00 |  | SP | Vysekání rýh ve zdivu cihelném hl do 150 mm š do 300 mm | m | 37.837 | 0 | 37.837 |  | 0 | 0.0005 | 0.018919 | 0.081 | 3.0648 | 20 | 0 | 0 |  | {354C1DCF-1424-4C58-9330-68AC714FB554} | SO_03 | 096
|  |  |  | Pro věnec |  | 0
|  |  |  | 3,14*5,95+3,14*6,1 |  | 37.837
366 | 976074141/00 |  | SP | Vybourání kotevních želez ze zdiva kamenného nebo betonového | kus | 2 | 0 | 2 |  | 0 |  | 0 | 0.009 | 0.018 | 20 | 0 | 0 |  | {37A71AFE-B746-4B26-BEB2-C4B3DB658AAA} | SO_03 | 096
367 | 978013191/00 |  | SP | Otlučení vnitřních omítek stěn MV nebo MVC stěn o rozsahu do 100 % | m2 | 51.378 | 0 | 51.378 |  | 0 |  | 0 | 0.046 | 2.3634 | 20 | 0 | 0 |  | {2C303468-9DF2-4AA8-99CD-A072D18ABA87} | SO_03 | 096
|  |  |  | 6,474+27,421+17,483 |  | 51.378
368 | 978015291/00 |  | SP | Otlučení vnějších omítek MV nebo MVC stupeň složitosti I až IV o rozsahu do 100 % | m2 | 52.509 | 0 | 52.509 |  | 0 |  | 0 | 0.059 | 3.098 | 20 | 0 | 0 |  | {FAE872BC-CB33-49A9-8058-AF87F6F6D2B5} | SO_03 | 096
|  |  |  | 8,43+16,705+27,374 |  | 52.509
369 | 978023251/00 |  | SP | Vysekání a vyčištění spár zdiva kamenného režného do hloubky 4cm | m2 | 53.782 | 0 | 53.782 |  | 0 |  | 0 | 0.014 | 0.75295 |  | 0 | 0 |  | {DAB0B923-4B31-4F0F-B5A1-4FEF2C49AE23} | SO_03 | 096
370 | 979081111/00 |  | SP | Odvoz suti a vybouraných hmot na skládku do 1 km | t | 56.9715 | 0 | 56.9715 |  | 0 |  | 0 |  | 0 |  | 0 | 0 |  | {BD0C8F0E-C656-475F-B02D-BC65FE8DC71C} | SO_03 | 096
371 | 979081121/00 |  | SP | Odvoz suti a vybouraných hmot na skládku ZKD 1 km přes 1 km | t | 398.797 | 0 | 398.797 |  | 0 |  | 0 |  | 0 |  | 0 | 0 |  | {D43589A1-1DFC-4CB3-8B15-F5D9CDC9E95D} | SO_03 | 096
|  |  |  | 56,971*7 |  | 398.797
372 | 979082111/00 |  | SP | Vnitrostaveništní vodorovná doprava suti a vybouraných hmot do 10 m | t | 56.9715 | 0 | 56.9715 |  | 0 |  | 0 |  | 0 |  | 0 | 0 |  | {37D19871-CC69-4DDD-9562-E14B56F69339} | SO_03 | 096
373 | 979093111/00 |  | SP | Uložení suti na skládku s hrubým urovnáním bez zhutnění | t | 56.971 | 0 | 56.971 |  | 0 |  | 0 |  | 0 |  | 0 | 0 |  | {71279162-8434-444A-906A-13F46720A422} | SO_03 | 096
374 | 979098201/00 |  | SP | Poplatek za uložení stavebního betonového odpadu na skládce (skládkovné) | t | 56.971 | 0 | 56.971 |  | 0 |  | 0 |  | 0 |  | 0 | 0 |  | {B292B953-C2A4-4B8E-BC75-4E7C981729FD} | SO_03 | 096
|  |  |  | 099: Přesun hmot HSV | [5 empty] | 0 |  | 0 |  | 0 |  | 0 | 0
575 | 998011001/00 |  | SP | Přesun hmot pro budovy zděné výšky do 6 m | t | 60.3833 | 0 | 60.3833 |  | 0 |  | 0 |  | 0 |  | 0 | 0 |  | {062E730D-DA28-463E-8F8E-28217327682B} | SO_03 | 099
|  |  |  | 711: Izolace proti vodě | [5 empty] | 0 |  | 0.19504 |  | 0 |  | 0 | 0
375 | 11163150 |  | H | Lak asfaltový PENETRAL ALP- 20 kg | t | 0.0077148 | 0 | 0.0077148 |  | 0 | 1 | 0.0077148 |  | 0 |  | 0 | 0 |  | {D1F7F6E2-BA4D-482E-BEF5-A1C16FEAE293} | SO_03 | 711
|  |  |  | (28,991+1,868)*0,00025 |  | 0.0077148
376 | 62852254 |  | H | Pás asfaltovaný modifikovaný 40 Special mineral | m2 | 35.5812 | 0 | 35.5812 |  | 0 | 0.0049 | 0.17435 |  | 0 |  | 0 | 0 |  | {DE5D530F-DF75-4097-A4FA-3F8D72A17DCE} | SO_03 | 711
|  |  |  | 28,991*1,15+1,868*1,2 |  | 35.5812
377 | 711111001/00 |  | SP | Provedení izolace proti zemní vlhkosti vodorovné za studena nátěrem penetračním | m2 | 28.991 | 0 | 28.991 |  | 0 |  | 0 |  | 0 |  | 0 | 0 |  | {801E67CE-17BD-416A-B5BC-6C07B100FD16} | SO_03 | 711
|  |  |  | 3,14*0,5*5,95*0,5*5,95+1,2*0,6+0,8*0,6 |  | 28.991
378 | 711111052 |  | SP | Hydroizolace stěrková do vnějšího prostředí 2x + penetrace vč.těsnící pásky na přechod z vod na svis | m2 | 5.409 | 0 | 5.409 |  | 0 |  | 0 |  | 0 |  | 0 | 0 |  | {0946034B-F036-408C-90C7-CC8EBA26EEDE} | SO_03 | 711
|  |  |  | pod lícové cihly |  | 0
|  |  |  | (3,14*7,4-1,6)*0,25 |  | 5.409
379 | 711112001/00 |  | SP | Provedení izolace proti zemní vlhkosti svislé za studena nátěrem penetračním | m2 | 1.8683 | 0 | 1.8683 |  | 0 | 0.00017 | 0.00031761 |  | 0 |  | 0 | 0 |  | {FE0FDBBE-CB36-4A35-9E99-EBC3800DBE0F} | SO_03 | 711
|  |  |  | 3,14*5,95*0,1 |  | 1.8683
380 | 711141559/00 |  | SP | Provedení izolace proti zemní vlhkosti pásy přitavením vodorovné NAIP | m2 | 28.991 | 0 | 28.991 |  | 0 | 0.0004 | 0.011596 |  | 0 |  | 0 | 0 |  | {AA10ED4F-6554-47BA-964D-B5CAC01D69D7} | SO_03 | 711
381 | 711142559/00 |  | SP | Provedení izolace proti zemní vlhkosti pásy přitavením svislé NAIP | m2 | 1.868 | 0 | 1.868 |  | 0 | 0.00057 | 0.0010648 |  | 0 |  | 0 | 0 |  | {455D1938-DED2-4391-8F5F-7F11B5F1EC95} | SO_03 | 711
382 | 711281024 |  | SP | Chemická sanace kamenného zdiva vodorovná ve sparách | m2 | 28.224 | 0 | 28.224 |  | 0 |  | 0 |  | 0 |  | 0 | 0 |  | {A8989388-C178-4837-9F09-7D5837F9BA09} | SO_03 | 711
|  |  |  | (3,14*8,0-1,6)*0,8*1,5 |  | 28.224
|  |  |  | 740: Silnoproud | [5 empty] | 0 |  | 0 |  | 0 |  | 0 | 0
383 | 740 351001 |  | SP | Silnoproudá elektroinstalace a hromosvody viz samostatný výkaz výměr v PD elektro | soub | 1 | 0 | 1 |  | 0 |  | 0 |  | 0 |  | 0 | 0 |  | {7AB222E2-EECC-4112-8B47-B063DF8E4254} | SO_03 | 740
|  |  |  | 762: Konstrukce tesařské | [5 empty] | 0 |  | 4.2316 |  | 3.4893 |  | 0 | 0
384 | 13425001 |  | SP | Výroba a dod pásoviny 50x5-700 pro kotvení krovu | kg | 35.5622 | 0 | 35.5622 |  | 0 |  | 0 |  | 0 |  | 0 | 0 |  | {53F4808D-C9E3-44FE-9D5F-967A79CF30D4} | SO_03 | 762
|  |  |  | pásovina 50x5 dl.700 mm |  | 0
|  |  |  | 0,7*1,96*12*1,08*2 |  | 35.5622
385 | 60511060 |  | H | Řezivo jehličnaté omítané střed jakost I | m3 | 2.1101 | 0 | 2.1101 |  | 0 | 0.55 | 1.1605 |  | 0 |  | 0 | 0 |  | {687C7837-A212-48E9-8BD9-51B72B81313D} | SO_03 | 762
|  |  |  | 43,96*0,032*1,5 |  | 2.1101
386 | 60512011 |  | H | Řezivo jehličnaté hranol jakost I nad 120 cm2 | m3 | 4.3464 | 0 | 4.3464 |  | 0 | 0.55 | 2.3905 |  | 0 |  | 0 | 0 |  | {D039B960-B2CE-45EC-94CB-CD5E9DCBA632} | SO_03 | 762
|  |  |  | 134,4*0,12*0,18*1,1+26,69*0,16*0,18*1,5 |  | 4.3464
387 | 60514114 |  | H | Řezivo jehličnaté,střešní latě impregnované dl 4 - 5 m | m3 | 0.89964 | 0 | 0.89964 |  | 0 | 0.55 | 0.4948 |  | 0 |  | 0 | 0 |  | {A70D3221-05F1-4936-A585-DD4F949579A6} | SO_03 | 762
|  |  |  | (134,4*0,05*0,05+43,96*3*0,04*0,05)*1,5 |  | 0.89964
388 | 762081150/00 |  | SP | Hoblování hraněného řeziva ve staveništní dílně | m3 | 6.456 | 0 | 6.456 |  | 0 |  | 0 |  | 0 |  | 0 | 0 |  | {DAE4E759-3784-4C9B-9F63-BDAFD5AADE0F} | SO_03 | 762
|  |  |  | 2,11+4,346 |  | 6.456
389 | 762083121/00 |  | SP | Impregnace řeziva proti dřevokaznému hmyzu, houbám a plísním máčením třída ohrožení 1 a 2 | m3 | 6.456 | 0 | 6.456 |  | 0 | 0.00108 | 0.0069725 |  | 0 |  | 0 | 0 |  | {9D76D4A0-1497-48BB-AF37-4C478B082727} | SO_03 | 762
390 | 762086111/00 |  | SP | Montáž KDK hmotnosti prvku do 5 kg | kg | 35.562 | 0 | 35.562 |  | 0 |  | 0 |  | 0 |  | 0 | 0 |  | {A8402144-ED3A-4D74-92E4-8B93393EE295} | SO_03 | 762
391 | 762331812/00 |  | SP | Demontáž vázaných kcí krovů z hranolů průřezové plochy do 224 cm2 | m | 134.4 | 0 | 134.4 |  | 0 |  | 0 | 0.014 | 1.8816 |  | 0 | 0 |  | {BF31669E-1379-4AF4-A49B-28EA6084ADF6} | SO_03 | 762
392 | 762331813/00 |  | SP | Demontáž vázaných kcí krovů z hranolů průřezové plochy do 288 cm2 | m | 26.69 | 0 | 26.69 |  | 0 |  | 0 | 0.024 | 0.64056 |  | 0 | 0 |  | {D6C165E8-0631-49AB-9006-D09B5470FAFA} | SO_03 | 762
393 | 762333532/00 |  | SP | Montáž vázaných kcí krovů nepravidelných z řeziva hoblovaného průřezové plochy do 224 cm2 | m | 134.4 | 0 | 134.4 |  | 0 |  | 0 |  | 0 |  | 0 | 0 |  | {0C30406F-0BD0-455C-80C7-5790AD6232C6} | SO_03 | 762
|  |  |  | 24*5,6 |  | 134.4
394 | 762333533/00 |  | SP | Montáž vázaných kcí krovů nepravidelných z řeziva hoblovaného průřezové plochy do 288 cm2 | m | 26.69 | 0 | 26.69 |  | 0 |  | 0 |  | 0 |  | 0 | 0 |  | {F4D6F9BA-8550-4A07-956D-50D2A64B35B3} | SO_03 | 762
|  |  |  | 3,14*2,0+3,14*6,5 |  | 26.69
395 | 762341350/00 |  | SP | Montáž bednění střech obloukových sklonu do 60° z hoblovaných prken | m2 | 43.96 | 0 | 43.96 |  | 0 |  | 0 |  | 0 |  | 0 | 0 |  | {20D8B51F-1B4A-4CCC-93F5-A11A56487357} | SO_03 | 762
|  |  |  | 3,14*7,5*5,6/3 |  | 43.96
396 | 762341811/00 |  | SP | Demontáž bednění střech z prken | m2 | 43.96 | 0 | 43.96 |  | 0 |  | 0 | 0.015 | 0.6594 |  | 0 | 0 |  | {EEA6AD86-5A83-4ACF-8A55-37CACDE23EE2} | SO_03 | 762
397 | 762342314/00 |  | SP | Montáž laťování na střechách složitých sklonu do 60° osové vzdálenosti do 360 mm | m2 | 43.96 | 0 | 43.96 |  | 0 |  | 0 |  | 0 |  | 0 | 0 |  | {86FF3180-0CFB-435A-BF4F-8C628411B91B} | SO_03 | 762
398 | 762342441/00 |  | SP | Montáž lišt trojúhelníkových nebo kontralatí na střechách sklonu do 60° | m | 134.4 | 0 | 134.4 |  | 0 |  | 0 |  | 0 |  | 0 | 0 |  | {51778799-98E6-4900-B25A-0FE852B7B16B} | SO_03 | 762
399 | 762342811/00 |  | SP | Demontáž laťování střech z latí osové vzdálenosti do 0,22 m | m2 | 43.96 | 0 | 43.96 |  | 0 |  | 0 | 0.007 | 0.30772 |  | 0 | 0 |  | {D3867427-F28C-44CC-9508-3CFFF6BF6A8A} | SO_03 | 762
400 | 762395000/00 |  | SP | Spojovací prostředky pro montáž krovu, bednění, laťování, světlíky, klíny | m3 | 7.356 | 0 | 7.356 |  | 0 | 0.02431 | 0.17882 |  | 0 |  | 0 | 0 |  | {D74DF653-741F-4782-B5AD-E602805D5108} | SO_03 | 762
|  |  |  | 6,456+0,9 |  | 7.356
401 | 998762202 |  | SP | Přesun hmot pro kce tesařské v objektech v do 12 m | % | 5.58 | 0 | 5.58 |  | 0 |  | 0 |  | 0 |  | 0 | 0 |  | {959FF3E4-05FA-4DDB-A8C4-E0E84CB73261} | SO_03 | 762
|  |  |  | 764: Konstrukce klempířské | [5 empty] | 0 |  | 0.38337 |  | 0 |  | 0 | 0
402 | 764224220/00 |  | SP | Oplechování Cu okapů tvrdá krytina segment dl do 500 mm rš 330 mm | m | 24.178 | 0 | 24.178 |  | 0 | 0.0034 | 0.082205 |  | 0 |  | 0 | 0 |  | {1D497F20-400D-4E60-8619-9C72B157B3D5} | SO_03 | 764
|  |  |  | 3,14*7,7 |  | 24.178
403 | 764248211/00 |  | SP | Sněhový zachytač Cu lopatkový dl 500 mm | kus | 24 | 0 | 24 |  | 0 | 0.00226 | 0.05424 |  | 0 |  | 0 | 0 |  | {A2C51EB0-2A45-46FF-A55B-92743E8E3EE6} | SO_03 | 764
|  |  |  | 3,14*7,4+0,764 |  | 24
404 | 764255201/00 |  | SP | Žlab Cu nástřešní oblý rš 500 mm po segmentech do oblouku atyp | m | 23.864 | 0 | 23.864 |  | 0 | 0.00503 | 0.12004 |  | 0 |  | 0 | 0 |  | {F8A81593-E5A5-4485-83FD-F1EDA63F24FC} | SO_03 | 764
|  |  |  | 3,14*7,6 |  | 23.864
405 | 764259216/00 |  | SP | Žlab Cu - kotlík kulatý vel. 330/100 mm | kus | 2 | 0 | 2 |  | 0 | 0.00317 | 0.00634 |  | 0 |  | 0 | 0 |  | {C03601A8-0526-430D-A29B-6D808843DDC0} | SO_03 | 764
406 | 764269203 |  | SP | Oplechování Cu špičky hřebene | kus | 1 | 0 | 1 |  | 0 |  | 0 |  | 0 |  | 0 | 0 |  | {1820B404-366F-4150-B400-55A9652F2861} | SO_03 | 764
407 | 764510260/00 |  | SP | Oplechování Cu parapetů rš 400 mm včetně rohů | m | 10.5 | 0 | 10.5 |  | 0 | 0.00249 | 0.026145 |  | 0 |  | 0 | 0 |  | {79B1D871-6BA3-4491-96C1-4B9C1DBB5D0F} | SO_03 | 764
|  |  |  | 1,9*5+1,0 |  | 10.5
408 | 764521270/00 |  | SP | Oplechování Cu říms rš 500 mm | m | 21.636 | 0 | 21.636 |  | 0 | 0.00308 | 0.066639 |  | 0 |  | 0 | 0 |  | {08D15FDB-23E2-4578-90C1-0BA2430A484A} | SO_03 | 764
|  |  |  | 3,14*7,4-1,6 |  | 21.636
409 | 764554202/00 |  | SP | Odpadní trouby Cu kruhové D 100 mm | m | 10.4 | 0 | 10.4 |  | 0 | 0.00267 | 0.027768 |  | 0 |  | 0 | 0 |  | {90F0C6F3-6A2B-4F79-B544-885B84A05E7D} | SO_03 | 764
|  |  |  | 5,2*2 |  | 10.4
410 | 998764201 |  | SP | Přesun hmot pro konstrukce klempířské v objektech v do 6 m | % | 1.52 | 0 | 1.52 |  | 0 |  | 0 |  | 0 |  | 0 | 0 |  | {91A8A407-8DBE-4CFF-B8E3-5E9A5C318B3D} | SO_03 | 764
|  |  |  | 765: Krytiny tvrdé | [5 empty] | 0 |  | 3.6213 |  | 0 |  | 0 | 0
411 | 765311510/00 |  | SP | Krytina keramická bobrovka složitá střecha korunové krytí na řídké laťování na sucho | m2 | 46.7441 | 0 | 46.7441 |  | 0 | 0.07747 | 3.6213 |  | 0 |  | 0 | 0 |  | {2D0BC579-BE3F-4DCF-94F7-6C10D116C6ED} | SO_03 | 765
|  |  |  | 3,14*7,7*5,8/3 |  | 46.7441
412 | 765321021 |  | SP | Montáž a dod pojistné folie | m2 | 48.356 | 0 | 48.356 |  | 0 |  | 0 |  | 0 |  | 0 | 0 |  | {3BA6AC79-50C3-48A7-A3A4-80C5F0999A5F} | SO_03 | 765
|  |  |  | 43,96*1,1 |  | 48.356
413 | 765901351/00 |  | SP | Přiřezání keramických tašek | m | 24.178 | 0 | 24.178 |  | 0 |  | 0 |  | 0 |  | 0 | 0 |  | {E81C785F-D097-441B-97E0-7765071FA524} | SO_03 | 765
|  |  |  | 3,14*7,7 |  | 24.178
414 | 998765201 |  | SP | Přesun hmot pro krytiny tvrdé v objektech v do 6 m | % | 4.84 | 0 | 4.84 |  | 0 |  | 0 |  | 0 |  | 0 | 0 |  | {0414923B-FEAD-43A2-B3A4-F5F481B06C30} | SO_03 | 765
|  |  |  | 768: Plastová okna a dveře | [5 empty] | 0 |  | 0 |  | 0 |  | 0 | 0
415 | 768321001 |  | SP | Montáž a dod plast okna 1730x1200 mm s izol dvojsklem ext imitace dřeva | kus | 5 | 0 | 5 |  | 0 |  | 0 |  | 0 |  | 0 | 0 |  | {6AE988ED-589F-4FC5-85E2-077A8A3BFBD2} | SO_03 | 768
416 | 768321002 |  | SP | Montáž a dod plast okna 950x1200 mm s izol dvojsklem ext imitace dřeva | kus | 1 | 0 | 1 |  | 0 |  | 0 |  | 0 |  | 0 | 0 |  | {9280F732-5561-48D0-8D42-ADE530DB6A60} | SO_03 | 768
417 | 768321003 |  | SP | Montáž a dod vchod plast kazet dveří 1180x2200 mm ext.imitace dřeva | kus | 1 | 0 | 1 |  | 0 |  | 0 |  | 0 |  | 0 | 0 |  | {EFDDF61E-6654-4B36-9CEA-C60F0DDB5715} | SO_03 | 768
|  |  |  | 783: Nátěry | [5 empty] | 0 |  | 0.072187 |  | 0 |  | 0 | 0
418 | 783241824 |  | SP | Nátěr beton podlahy 2x + penetrace | m2 | 28.145 | 0 | 28.145 |  | 0 |  | 0 |  | 0 |  | 0 | 0 |  | {4932226F-3623-4527-A0A9-0ED715B26B61} | SO_03 | 783
|  |  |  | 3,14*0,5*5,95*0,5*5,95+1,18*0,3 |  | 28.145
419 | 783721113/00 |  | SP | Nátěry syntetické tesařských konstrukcí barva dražší lazurovacím lakem 3x lakování | m2 | 122.3508 | 0 | 122.3508 |  | 0 | 0.00059 | 0.072187 |  | 0 |  | 0 | 0 |  | {8CEA0C72-A1D1-46D1-9C8C-A416FE8BB5B8} | SO_03 | 783
|  |  |  | 134,4*(0,12+0,18*2)+26,69*(0,16+0,18*2)+43,96 |  | 122.3508
|  |  |  | 784: Malby | [5 empty] | 0 |  | 0.029285 |  | 0 |  | 0 | 0
420 | 784453351/00 |  | SP | Malby směsi tekuté disperzní bílé otěruvzdorné dvojnásobné s penetrací v místnostech v do 3,8 m | m2 | 51.378 | 0 | 51.378 |  | 0 | 0.00057 | 0.029285 |  | 0 |  | 0 | 0 |  | {F4DD45DE-0104-4AD2-989C-73AB1AAC27E2} | SO_03 | 784
|  |  |  | 6,474+27,421+17,483 |  | 51.378
|  |  |  | VRN: Vedlejší rozpočtové náklady | [5 empty] | 0 |  | 0 |  | 0 |  | 0 | 0
421 | 073 |  | SP | Zařízení staveniště | soub | 1 | 0 | 1 |  | 0 |  | 0 |  | 0 |  | 0 | 0 |  | {82B700EE-A51E-4142-847A-1A457AE679F8} | SO_03 | VRN
|  |  |  | SO_04: Oplocení, bezbariérový přístup, anglický dvorek-objekt plicní | [5 empty] | 0 |  | 103.3028 |  | 43.2708 |  | 0 | 0
|  |  |  | 001: Zemní práce | [5 empty] | 0 |  | 0.72002 |  | 0 |  | 0 | 0
422 | 111201101/00 |  | SP | Odstranění křovin a stromů průměru kmene do 100 mm i s kořeny z celkové plochy do 1000 m2 | m2 | 6 | 0 | 6 |  | 0 |  | 0 |  | 0 |  | 0 | 0 |  | {727FF9B4-9394-4939-83FB-A013E4CB650B} | SO_04 | 001
|  |  |  | 2*3 |  | 6
423 | 112201102/00 |  | SP | Odstranění pařezů D do 500 mm | kus | 2 | 0 | 2 |  | 0 | 1e-05 | 2e-05 |  | 0 |  | 0 | 0 |  | {D2CCB1B4-E417-41A6-817B-5135290EC86A} | SO_04 | 001
424 | 121101101/00 |  | SP | Sejmutí ornice s přemístěním na vzdálenost do 50 m | m3 | 4.674 | 0 | 4.674 |  | 0 |  | 0 |  | 0 |  | 0 | 0 |  | {BD4CBFD7-BAA0-49AB-94C2-D02C33BE332B} | SO_04 | 001
|  |  |  | Anglický dvorek |  | 0
|  |  |  | (1,0*2+4,9+1,2*2)*1,2*0,15+3,0*3,0*0,15 |  | 3.024
|  |  |  | Rampa |  | 0
|  |  |  | 11,0*0,15 |  | 1.65
425 | 122201101/00 |  | SP | Odkopávky a prokopávky nezapažené v hornině tř. 3 objem do 100 m3 | m3 | 2.3975 | 0 | 2.3975 |  | 0 |  | 0 |  | 0 |  | 0 | 0 |  | {DECA0980-472A-4AC4-86DE-8A098166CDC9} | SO_04 | 001
|  |  |  | Rampa |  | 0
|  |  |  | 1,75*1,75*0,4+(1,1+1,9)*0,5*1,75*(0,4+0,2)*0,5+(1,5+2,0)*0,5*2,2*0,2*0,5 |  | 2.3975
426 | 122201109/00 |  | SP | Příplatek za lepivost u odkopávek v hornině tř. 1 až 3 | m3 | 1.199 | 0 | 1.199 |  | 0 |  | 0 |  | 0 |  | 0 | 0 |  | {21B597F0-50C8-4B4C-8D3E-CA11AA219F56} | SO_04 | 001
|  |  |  | 2,398*0,5 |  | 1.199
427 | 131201101/00 |  | SP | Hloubení jam nezapažených v hornině tř. 3 objemu do 100 m3 | m3 | 12.236 | 0 | 12.236 |  | 0 |  | 0 |  | 0 |  | 0 | 0 |  | {BD191165-5909-4769-A63B-382C4199322F} | SO_04 | 001
|  |  |  | Anglický dvorek |  | 0
|  |  |  | (1,0*2+4,9)*(1,1+0,5)*0,5*1,2+1,2*1,2*1,2/3*2+4,9*1,0*0,4 |  | 9.736
|  |  |  | vsakovací jáma |  | 0
|  |  |  | 1,0*1,0*2,5 |  | 2.5
428 | 131201109/00 |  | SP | Příplatek za lepivost u hloubení jam nezapažených v hornině tř. 3 | m3 | 6.118 | 0 | 6.118 |  | 0 |  | 0 |  | 0 |  | 0 | 0 |  | {1DF48470-3A77-45A8-AACE-B9CD576564B9} | SO_04 | 001
|  |  |  | 12,236*0,5 |  | 6.118
429 | 132201101/00 |  | SP | Hloubení rýh š do 600 mm v hornině tř. 3 objemu do 100 m3 | m3 | 1.8 | 0 | 1.8 |  | 0 |  | 0 |  | 0 |  | 0 | 0 |  | {24B6926D-07D7-4353-A39C-3DFF590F6D66} | SO_04 | 001
|  |  |  | Anglický dvorek-kanalizace |  | 0
|  |  |  | 2,0*0,6*1,5 |  | 1.8
430 | 132201109/00 |  | SP | Příplatek za lepivost k hloubení rýh š do 600 mm v hornině tř. 3 | m3 | 0.9 | 0 | 0.9 |  | 0 |  | 0 |  | 0 |  | 0 | 0 |  | {59F32955-EAB8-4DC1-B575-FAB63A5AE606} | SO_04 | 001
|  |  |  | 1,8*0,5 |  | 0.9
431 | 132202101/00 |  | SP | Hloubení rýh š do 600 mm ručním nebo pneum nářadím v soudržných horninách tř. 3 | m3 | 1.18 | 0 | 1.18 |  | 0 |  | 0 |  | 0 |  | 0 | 0 |  | {89CD369F-EA68-4153-83BC-17B186DF06D6} | SO_04 | 001
|  |  |  | Anglický dvorek |  | 0
|  |  |  | základ |  | 0
|  |  |  | (4,9+0,5*2)*0,5*0,4 |  | 1.18
432 | 132202109/00 |  | SP | Příplatek za lepivost u hloubení rýh š do 600 mm ručním nebo pneum nářadím v hornině tř. 3 | m3 | 0.59 | 0 | 0.59 |  | 0 |  | 0 |  | 0 |  | 0 | 0 |  | {DAC6F134-F14C-4DB1-B2C5-A0B13471678B} | SO_04 | 001
|  |  |  | 1,18*0,5 |  | 0.59
433 | 132302101/00 |  | SP | Hloubení rýh š do 600 mm ručním nebo pneum nářadím v soudržných horninách tř. 4 | m3 | 10.0646 | 0 | 10.0646 |  | 0 |  | 0 |  | 0 |  | 0 | 0 |  | {CD8FEB3A-7873-4756-A745-3E568DEE3910} | SO_04 | 001
|  |  |  | Pro základ plotu |  | 0
|  |  |  | 0,6*0,5*0,4*2+2,05*0,5*0,4+1,96*0,5*0,6+8,17*0,5*0,6 |  | 3.689
|  |  |  | základy rampy |  | 0
|  |  |  | (3,0+1,1+0,5+2,0+1,96+0,4*2+1,1*2)*0,4*0,9 |  | 4.1616
|  |  |  | (0,2+1,05+1,1+2,7+1,1)*0,4*0,9 |  | 2.214
434 | 132302109/00 |  | SP | Příplatek za lepivost u hloubení rýh š do 600 mm ručním nebo pneum nářadím v hornině tř. 4 | m3 | 5.0325 | 0 | 5.0325 |  | 0 |  | 0 |  | 0 |  | 0 | 0 |  | {D7A24150-5F2C-43CC-9346-B8E6F487B86B} | SO_04 | 001
|  |  |  | 10,065*0,5 |  | 5.0325
435 | 161101101/00 |  | SP | Svislé přemístění výkopku z horniny tř. 1 až 4 hl výkopu do 2,5 m | m3 | 27.679 | 0 | 27.679 |  | 0 |  | 0 |  | 0 |  | 0 | 0 |  | {EF8F625F-6E87-4CBB-91CB-DF1211423C9F} | SO_04 | 001
|  |  |  | 2,398+12,236+1,8+1,18+10,065 |  | 27.679
436 | 162301422/00 |  | SP | Vodorovné přemístění pařezů do 5 km D do 500 mm | kus | 2 | 0 | 2 |  | 0 |  | 0 |  | 0 |  | 0 | 0 |  | {D059388C-B2E0-4ABC-967D-3BE005C3C9A6} | SO_04 | 001
437 | 162301501/00 |  | SP | Vodorovné přemístění křovin do 5 km D kmene do 100 mm | m2 | 6 | 0 | 6 |  | 0 |  | 0 |  | 0 |  | 0 | 0 |  | {A165AF53-92E5-44D0-8975-01C6B3DEF2DA} | SO_04 | 001
438 | 162301922/00 |  | SP | Příplatek k vodorovnému přemístění pařezů D 500 mm ZKD 5 km | kus | 2 | 0 | 2 |  | 0 |  | 0 |  | 0 |  | 0 | 0 |  | {82548A58-A8FF-4B07-BC80-40302B1AAC2C} | SO_04 | 001
439 | 162601102/00 |  | SP | Vodorovné přemístění do 5000 m výkopku z horniny tř. 1 až 4 | m3 | 21.672 | 0 | 21.672 |  | 0 |  | 0 |  | 0 |  | 0 | 0 |  | {6DBB275E-34BE-4FB0-A146-BEF80DD94A0B} | SO_04 | 001
|  |  |  | 10,836*2 |  | 21.672
440 | 162701103/00 |  | SP | Vodorovné přemístění do 8000 m výkopku z horniny tř. 1 až 4 | m3 | 16.843 | 0 | 16.843 |  | 0 |  | 0 |  | 0 |  | 0 | 0 |  | {A0DB2B6B-C9F9-4CA2-B8DE-DFBBD79DBA74} | SO_04 | 001
|  |  |  | 2,398+12,236+1,8+1,18+10,065-9,996-0,84 |  | 16.843
441 | 167101101/00 |  | SP | Nakládání výkopku z hornin tř. 1 až 4 do 100 m3 | m3 | 10.836 | 0 | 10.836 |  | 0 |  | 0 |  | 0 |  | 0 | 0 |  | {FED29E1E-F535-4C26-9DDE-06DEE73C4F05} | SO_04 | 001
|  |  |  | 9,996+0,84 |  | 10.836
442 | 171201201/00 |  | SP | Uložení sypaniny na skládky | m3 | 27.679 | 0 | 27.679 |  | 0 |  | 0 |  | 0 |  | 0 | 0 |  | {13ACF616-4B6A-4D02-8B30-6968C6CE8571} | SO_04 | 001
|  |  |  | 2,398+12,236+1,8+1,18+10,065 |  | 27.679
443 | 171201211/00 |  | SP | Poplatek za uložení odpadu ze sypaniny na skládce (skládkovné) | t | 33.686 | 0 | 33.686 |  | 0 |  | 0 |  | 0 |  | 0 | 0 |  | {386A950D-27F9-4912-BBC3-36E03344D46F} | SO_04 | 001
|  |  |  | 16,843*2 |  | 33.686
444 | 174101101/00 |  | SP | Zásyp jam, šachet rýh nebo kolem objektů sypaninou se zhutněním | m3 | 9.996 | 0 | 9.996 |  | 0 |  | 0 |  | 0 |  | 0 | 0 |  | {FE03505E-5651-4BE3-8257-C2023D3B2846} | SO_04 | 001
|  |  |  | Anglický dvorek |  | 0
|  |  |  | (1,0*2+4,9)*(1,1+0,5)*0,5*1,2+1,2*1,2*1,2/3*2 |  | 7.776
|  |  |  | Vsakovací jáma |  | 0
|  |  |  | 1,0*1,0*0,9 |  | 0.9
|  |  |  | kanalizace |  | 0
|  |  |  | 2,0*0,6*1,1 |  | 1.32
445 | 174201202/00 |  | SP | Zásyp jam po pařezech D pařezů do 500 mm | kus | 2 | 0 | 2 |  | 0 |  | 0 |  | 0 |  | 0 | 0 |  | {E39D98B1-3FEE-452D-97B3-4E77CB722633} | SO_04 | 001
446 | 175101101/00 |  | SP | Obsyp potrubí bez prohození sypaniny z hornin tř. 1 až 4 uloženým do 3 m od kraje výkopu | m3 | 0.36 | 0 | 0.36 |  | 0 |  | 0 |  | 0 |  | 0 | 0 |  | {962DC7E4-25AB-41C6-BCFA-61E139C608A4} | SO_04 | 001
|  |  |  | Anglický dvorek-kanalizace |  | 0
|  |  |  | 2,0*0,6*0,3 |  | 0.36
447 | 175101201/00 |  | SP | Obsyp objektů bez prohození sypaniny z hornin tř. 1 až 4 uloženým do 30 m od kraje objektu | m3 | 0.84 | 0 | 0.84 |  | 0 |  | 0 |  | 0 |  | 0 | 0 |  | {0F2731E9-3569-4858-9886-DC12E32EC8D2} | SO_04 | 001
|  |  |  | Rampa |  | 0
|  |  |  | (1,25+1,35+1,0+2,0)*0,5*0,3 |  | 0.84
448 | 181301101/00 |  | SP | Rozprostření ornice pl do 500 m2 v rovině nebo ve svahu do 1:5 tl vrstvy do 100 mm | m2 | 32.36 | 0 | 32.36 |  | 0 |  | 0 |  | 0 |  | 0 | 0 |  | {89404531-F57B-40D7-840D-8414569BC575} | SO_04 | 001
|  |  |  | angl.dvorek |  | 0
|  |  |  | (1,0*2+4,9+1,2*2)*1,2+3,0*3,0 |  | 20.16
|  |  |  | rampa |  | 0
|  |  |  | 2,4+2,6+7,2 |  | 12.2
449 | 58337302 |  | H | Štěrkopísek frakce 0-16 | t | 0.72 | 0 | 0.72 |  | 0 | 1 | 0.72 |  | 0 |  | 0 | 0 |  | {CFC528DA-CA23-45E3-9255-CEEBA16783A6} | SO_04 | 001
|  |  |  | 0,36*2 |  | 0.72
|  |  |  | 002: Základy | [5 empty] | 0 |  | 33.1635 |  | 0 |  | 0 | 0
450 | 270352111/00 |  | SP | Zřízení kotevních otvorů do 0,02 m2 hl do 0,5 m | kus | 14 | 0 | 14 |  | 0 | 0.00308 | 0.04312 |  | 0 |  | 0 | 0 |  | {0BA69A65-A80D-4720-8CE9-64A5645F1AE5} | SO_04 | 002
451 | 274313611/00 |  | SP | Základové pásy z betonu tř. C 16/20 | m3 | 14.5132 | 0 | 14.5132 |  | 0 | 2.2563 | 32.7467 |  | 0 |  | 0 | 0 |  | {2FC55C44-0A1C-44E0-B757-C7520658E0F8} | SO_04 | 002
|  |  |  | Anglický dvorek |  | 0
|  |  |  | (4,9+0,5*2)*0,5*0,4*1,035 |  | 1.2213
|  |  |  | plot |  | 0
|  |  |  | (0,5*0,6*1,0*2+2,05*0,5*1,0+1,96*0,5*1,0+8,17*0,5*1,0)*1,035 |  | 6.9242
|  |  |  | rampa |  | 0
|  |  |  | ((3,0+1,1+0,5+2,0)*0,4*0,8+(1,96+0,4*2)*0,4*1,1)*1,035 |  | 3.4428
|  |  |  | (1,1*0,4*(1,1+0,85)*0,5*2+(0,2+1,05+1,1+2,7+1,1)*0,4*0,8)*1,035 |  | 2.9249
452 | 274351215/00 |  | SP | Zřízení bednění stěn základových pásů | m2 | 15.98 | 0 | 15.98 |  | 0 | 0.00115 | 0.018377 |  | 0 |  | 0 | 0 |  | {8A419197-B4AE-46EF-B6AB-019230A1F4B5} | SO_04 | 002
|  |  |  | Anglický dvorek |  | 0
|  |  |  | (4,9+1,0*2+4,1+0,6*2)*0,2 |  | 2.44
|  |  |  | plot |  | 0
|  |  |  | (0,6*2+2,05+1,96+8,17)*0,2*2 |  | 5.352
|  |  |  | rampa |  | 0
|  |  |  | (3,0+1,1+0,5+2,0)*0,2*2+(1,96+0,4*2)*0,4*2 |  | 4.848
|  |  |  | 1,1*0,4*2+(0,2+1,05+1,1+2,7+1,1)*0,2*2 |  | 3.34
453 | 274351216/00 |  | SP | Odstranění bednění stěn základových pásů | m2 | 15.98 | 0 | 15.98 |  | 0 |  | 0 |  | 0 |  | 0 | 0 |  | {EAD2F3C6-475E-401B-AC77-1A088BAE8D99} | SO_04 | 002
454 | 278311041/00 |  | SP | Zálivka kotevních otvorů z betonu tř. C 16/20 objemu do 0,02 m3 | m3 | 0.1575 | 0 | 0.1575 |  | 0 | 2.2563 | 0.35537 |  | 0 |  | 0 | 0 |  | {16A8D688-FE2A-4A83-A9DD-C0140283D49F} | SO_04 | 002
|  |  |  | 0,15*0,15*0,5*14 |  | 0.1575
|  |  |  | 003: Svislé konstrukce | [5 empty] | 0 |  | 50.3022 |  | 0 |  | 0 | 0
455 | 311321814/00 |  | SP | Nosná zeď ze ŽB pohledového tř. C 25/30 | m3 | 3.5604 | 0 | 3.5604 |  | 0 | 2.4611 | 8.7623 |  | 0 |  | 0 | 0 |  | {308B6C1F-5EC4-46E8-A3AC-B9EB87071BC9} | SO_04 | 003
|  |  |  | Anglický dvorek |  | 0
|  |  |  | (0,6*2+4,6)*0,25*1,375 |  | 1.9937
|  |  |  | rampa |  | 0
|  |  |  | (3,05+0,5+1,1+2,0)*0,1*0,25+(1,7+1,1+1,05+0,2)*0,1*(0,5+0,25)*0,5 |  | 0.31812
|  |  |  | (1,0+1,1)*0,1*(0,25+0,35)*0,5 |  | 0.063
|  |  |  | 3,05*0,2*0,65+(0,5+1,1+2,0)*0,2*(0,65+0,25)*0,5 |  | 0.7205
|  |  |  | 1,0*0,2*(0,35+0,25)*0,5+(1,7+1,1+1,05+0,2)*0,2*(0,65+0,35)*0,5 |  | 0.465
456 | 311351101/00 |  | SP | Zřízení jednostranného bednění zdí nosných | m2 | 12.2438 | 0 | 12.2438 |  | 0 | 0.00282 | 0.034527 |  | 0 |  | 0 | 0 |  | {0C53ED97-B966-441A-BFC2-2E992E190EC1} | SO_04 | 003
|  |  |  | Anglický dvorek |  | 0
|  |  |  | (0,6*2+4,6)*1,5 |  | 8.7
|  |  |  | rampa |  | 0
|  |  |  | (1,7+1,1+1,05+0,2)*(0,5+0,25)*0,5 |  | 1.5188
|  |  |  | (1,7+1,1+1,05+0,2)*(0,65+0,35)*0,5 |  | 2.025
457 | 311351102/00 |  | SP | Odstranění jednostranného bednění zdí nosných | m2 | 12.244 | 0 | 12.244 |  | 0 |  | 0 |  | 0 |  | 0 | 0 |  | {E57F0926-B065-4237-A9CE-961CF49EFDB3} | SO_04 | 003
458 | 311351105/00 |  | SP | Zřízení oboustranného bednění zdí nosných | m2 | 12.39 | 0 | 12.39 |  | 0 | 0.00297 | 0.036798 |  | 0 |  | 0 | 0 |  | {002E0B5E-450D-4AC3-8DF1-3DB90FC7FC24} | SO_04 | 003
|  |  |  | rampa |  | 0
|  |  |  | (3,05+0,5+1,1+2,0)*0,25*2+(1,0+1,1)*(0,25+0,35)*0,5*2 |  | 4.585
|  |  |  | 3,05*0,65*2+(0,5+1,1+2,0)*(0,65+0,25)*0,5*2+1,0*(0,35+0,25)*0,5*2 |  | 7.805
459 | 311351106/00 |  | SP | Odstranění oboustranného bednění zdí nosných | m2 | 12.39 | 0 | 12.39 |  | 0 |  | 0 |  | 0 |  | 0 | 0 |  | {13FCB77B-5A2F-49EA-AA42-A8EF32F36B24} | SO_04 | 003
460 | 311361821/00 |  | SP | Výztuž nosných zdí betonářskou ocelí 10 505 | t | 0.20935 | 0 | 0.20935 |  | 0 | 1.0488 | 0.21957 |  | 0 |  | 0 | 0 |  | {C46D1EA6-623A-4DF8-9F0D-0AF3A5326C19} | SO_04 | 003
|  |  |  | Anglický dvorek-výztuž 4xR12 |  | 0
|  |  |  | ((4,6+0,85*2)*6*2+1,35*26*2+1,5*6*4*2)*0,89*0,001*1,08 |  | 0.20935
461 | 311361921/00 |  | SP | Výztuž nosných zdí svařovanými sítěmi | t | 0.3008 | 0 | 0.3008 |  | 0 | 1.0588 | 0.31849 |  | 0 |  | 0 | 0 |  | {13492A11-B470-4015-8285-BAA653794C93} | SO_04 | 003
|  |  |  | Rampa |  | 0
|  |  |  | (3,05+0,5+1,1+2,0+1,7+1,1+1,05+0,2+1,0+1,1)*1,5*0,395*10*2*0,001*1,15 |  | 0.17443
|  |  |  | (3,05+0,5+1,1+2,0+1,7+1,1+1,05+0,2)*1,3*0,395*10*2*0,001*1,15 |  | 0.12637
462 | 319201311/00 |  | SP | Vyrovnání nerovného povrchu zdiva tl do 30 mm maltou | m2 | 6.965 | 0 | 6.965 |  | 0 | 0.03279 | 0.22838 |  | 0 |  | 0 | 0 |  | {1C2FDFFC-4204-4C59-BADE-CE27EFC3A6B4} | SO_04 | 003
|  |  |  | rampa |  | 0
|  |  |  | (1,8+6,95+1,2)*0,7 |  | 6.965
463 | 326211231/00 |  | SP | Zdivo nadzákladové z pískovcového kamene opracovaného na maltu MVC podezdívky dle původ vzoru | m3 | 8.7272 | 0 | 8.7272 |  | 0 | 3.1776 | 27.7316 |  | 0 |  | 0 | 0 |  | {D184D312-DA98-4304-A090-E196C43CF13A} | SO_04 | 003
|  |  |  | Podezdívka plotu |  | 0
|  |  |  | (1,59*0,68+5,92*(0,68+0,47)*0,5+5,92*(0,7+0,5)*0,5+2,1*(0,7+0,63)*0,5)*0,4 |  | 3.7735
|  |  |  | (2,38*(0,58+0,53)*0,5+4,16*(0,76+0,45)*0,5+3,68*(0,45+0,55)*0,5)*0,4 |  | 2.2711
|  |  |  | (3,8*(0,6+0,63)*0,5+2,73*(0,64+0,71)*0,5+0,57*0,64)*0,4 |  | 1.8178
|  |  |  | podezdívka kolem schodů |  | 0
|  |  |  | 1,15*0,4*0,94*2 |  | 0.8648
464 | 326211901/00 |  | SP | Příplatek za lícování rubu zdiva nadzákladového z lomového kamene na maltu | m3 | 8.727 |  | 8.727 |  | 0 |  | 0 |  | 0 |  | 0 | 0 |  | {298DD896-FAD7-42C1-9EBE-A5927A854C29} | SO_04 | 003
465 | 331211431/00 |  | SP | Zdivo pilířů z opracovaného kamene o straně do 750 mm na MVC dle původ vzoru | m3 | 2.224 | 0 | 2.224 |  | 0 | 2.8475 | 6.3328 |  | 0 |  | 0 | 0 |  | {BBAA2A4B-8335-4EB9-AD3A-60C833E50A94} | SO_04 | 003
|  |  |  | 0,4*0,4*1,55*2+0,4*0,4*1,5*2+0,6*0,4*1,5*2+0,4*0,4*1,7+0,4*0,4*1,6 |  | 2.224
466 | 334791112/00 |  | SP | Prostup v betonových zdech z plastových trub DN do 110 vč.dod materiálu | m | 2.25 | 0 | 2.25 |  | 0 | 0.00086 | 0.001935 |  | 0 |  | 0 | 0 |  | {DA4D5433-8377-46AD-AB75-4A9D71193050} | SO_04 | 003
|  |  |  | Rampa-odvodňovací otvory |  | 0
|  |  |  | 9*0,15+2*0,45 |  | 2.25
467 | 334791114/00 |  | SP | Prostup v betonových zdech z plastových trub DN do 200 | m | 0.5 | 0 | 0.5 |  | 0 | 0.00443 | 0.002215 |  | 0 |  | 0 | 0 |  | {1800F874-AEA3-4339-8E3B-F7F432AA1C5D} | SO_04 | 003
468 | 335421002 |  | SP | Osazení a dodávka pískovcové zákrytové stříšky sedlové š.480 mm s okapničkou a výšky 100/50 mm | m | 39.78 | 0 | 39.78 |  | 0 |  | 0 |  | 0 |  | 0 | 0 |  | {7533EFF1-7552-4CB9-90C6-7B97C2E942C3} | SO_04 | 003
|  |  |  | Anglický dvorek |  | 0
|  |  |  | 5,0+0,6*2 |  | 6.2
|  |  |  | podezdívka plotu |  | 0
|  |  |  | 5,92+5,92+2,1+2,38+7,86+3,8+2,73+0,57 |  | 31.28
|  |  |  | podezdívka kolem schodů |  | 0
|  |  |  | 1,15*2 |  | 2.3
469 | 335421003 |  | SP | Osazení a dodávka pískovcové zákrytové stříšky stanové 480x480 mm s okapničkou a výšky 100/50 mm | kus | 6 | 0 | 6 |  | 0 |  | 0 |  | 0 |  | 0 | 0 |  | {38066F53-78D9-4F66-9A1F-885DC9C22A42} | SO_04 | 003
470 | 335421004 |  | SP | Osazení a dodávka pískovcové zákrytové stříšky stanové 680x480 mm s okapničkou a výšky 100/50 mm | kus | 2 | 0 | 2 |  | 0 |  | 0 |  | 0 |  | 0 | 0 |  | {B79EBBF8-3B74-4DC9-A33C-3B04CEAF1664} | SO_04 | 003
471 | 338171112/00 |  | SP | Osazování sloupků a vzpěr plotových ocelových v 2 m se zabetonováním | kus | 14 | 0 | 14 |  | 0 | 0.09716 | 1.3602 |  | 0 |  | 0 | 0 |  | {4E621B3A-D8CD-47C5-92B8-3324652306DC} | SO_04 | 003
|  |  |  | 11+3 |  | 14
472 | 346245999/00 |  | SP | Příplatek k přizdívkám izolačním za ochranu svislé izolace zaléváním maltou min MC 10 | m2 | 8.415 | 0 | 8.415 |  | 0 | 0.0585 | 0.49228 |  | 0 |  | 0 | 0 |  | {C21134D0-E3ED-43EF-A7AA-DE619E9B3615} | SO_04 | 003
473 | 346271112/00 |  | SP | Přizdívky izolační tl 140 mm z cihel betonových dl 290 mm | m2 | 8.415 | 0 | 8.415 |  | 0 | 0.36672 | 3.0859 |  | 0 |  | 0 | 0 |  | {824DA790-6967-450D-8C7D-17330ACB53AA} | SO_04 | 003
|  |  |  | Anglický dvorek |  | 0
|  |  |  | (4,9+0,85*2)*1,275 |  | 8.415
474 | 346271129/00 |  | SP | Příplatek k přizdívkám izolačním za ochranu izolace při ohybu z vodorovné na svislou | m2 | 8.415 | 0 | 8.415 |  | 0 | 0.0589 | 0.49564 |  | 0 |  | 0 | 0 |  | {1300AC37-2CD0-4256-93B4-404AA3483367} | SO_04 | 003
475 | 348941112/00 |  | SP | Osazování rámového oplocení na MC v rámu 2500 mm | m | 34.89 | 0 | 34.89 |  | 0 | 0.03438 | 1.1995 |  | 0 |  | 0 | 0 |  | {66884810-5028-49EE-B867-E8282C8830AA} | SO_04 | 003
|  |  |  | 1,59+5,92*3+7,84+3,8+3,9 |  | 34.89
|  |  |  | 004: Vodorovné konstrukce | [5 empty] | 0 |  | 6.3707 |  | 0 |  | 0 | 0
476 | 430321414/00 |  | SP | Schodišťová konstrukce a rampa ze ŽB tř. C 25/30 | m3 | 0.952 | 0 | 0.952 |  | 0 | 2.4534 | 2.3356 |  | 0 |  | 0 | 0 |  | {5EE12321-41F0-457F-8ED6-620D1A6CE834} | SO_04 | 004
|  |  |  | vstupní schody |  | 0
|  |  |  | 2,0*0,32*0,15*0,5*4+2,0*(0,3+0,9+0,3)*0,2+0,4*2,0*0,2 |  | 0.952
477 | 430361921/00 |  | SP | Výztuž schodišťové konstrukce a rampy svařovanými sítěmi | t | 0.02164 | 0 | 0.02164 |  | 0 | 1.0588 | 0.022912 |  | 0 |  | 0 | 0 |  | {6B93B245-CDB9-4192-87FF-1A49BDF8ABA5} | SO_04 | 004
|  |  |  | schody |  | 0
|  |  |  | 2,0*(0,3+0,9+0,3+0,4)*4,952*0,001*1,15 |  | 0.02164
478 | 434312241/00 |  | SP | Schody z betonu prostého C 25/30 v opěrných zídkách | m | 8 | 0 | 8 |  | 0 | 0.11353 | 0.90824 |  | 0 |  | 0 | 0 |  | {4EAFEF5C-9BEC-4A6C-BAD2-E80FD85202A3} | SO_04 | 004
|  |  |  | 2,0*4 |  | 8
479 | 434351145/00 |  | SP | Zřízení bednění stupňů křivočarých schodišť | m2 | 1.2544 | 0 | 1.2544 |  | 0 | 0.00811 | 0.010173 |  | 0 |  | 0 | 0 |  | {A4ECF465-D1F2-45F0-8CE9-2AD314658C1D} | SO_04 | 004
|  |  |  | 1,96*0,16*4 |  | 1.2544
480 | 434351146/00 |  | SP | Odstranění bednění stupňů křivočarých schodišť | m2 | 1.254 | 0 | 1.254 |  | 0 |  | 0 |  | 0 |  | 0 | 0 |  | {051EDC0B-145B-4D62-BC79-A0EDAEFA9D7D} | SO_04 | 004
481 | 434521021 |  | SP | Příplatek za provedení stupňů v oblouku a za přesah s ozubem vč.bednění | m | 8 | 0 | 8 |  | 0 |  | 0 |  | 0 |  | 0 | 0 |  | {BF82175B-0648-4C2B-B0D2-50D3BF075302} | SO_04 | 004
|  |  |  | 2,0*4 |  | 8
482 | 451572111/00 |  | SP | Lože pod potrubí otevřený výkop z kameniva drobného těženého | m3 | 0.12 | 0 | 0.12 |  | 0 | 1.8908 | 0.22689 |  | 0 |  | 0 | 0 |  | {87D5AB46-44E3-449F-B707-4D38B07B1484} | SO_04 | 004
|  |  |  | Anglický dvorek |  | 0
|  |  |  | 2,0*0,6*0,1 |  | 0.12
483 | 451971112/00 |  | SP | Položení podkladní vrstvy z geotextilie s uchycením v terénu sponami | m2 | 12 | 0 | 12 |  | 0 | 0.0023 | 0.0276 |  | 0 |  | 0 | 0 |  | {2694D88C-E96B-4A12-9490-0CF4A7131EFB} | SO_04 | 004
|  |  |  | Anglický dvorek |  | 0
|  |  |  | (1,0*1,0*2+1,0*2,0*4)*1,2 |  | 12
484 | 457531113/00 |  | SP | Filtrační vrstvy z hrubého drceného kameniva bez zhutnění zrno 63 až 125 mm | m3 | 1.5 | 0 | 1.5 |  | 0 | 1.89 | 2.835 |  | 0 |  | 0 | 0 |  | {CA2C8649-C537-423E-9777-54A2DC00427E} | SO_04 | 004
|  |  |  | Anglický dvorek-vsakovací jáma |  | 0
|  |  |  | 1,0*1,0*1,5 |  | 1.5
485 | 67390330 |  | H | Geotextilie 300 g/m2 š 200 cm | m | 7.2 | 0 | 7.2 |  | 0 | 0.0006 | 0.00432 |  | 0 |  | 0 | 0 |  | {D2F08E58-8A24-4B87-88ED-C4B3179838F3} | SO_04 | 004
|  |  |  | 12/2*1,2 |  | 7.2
|  |  |  | 005: Komunikace | [5 empty] | 0 |  | 3.1419 |  | 0 |  | 0 | 0
486 | 564851111/00 |  | SP | Podklad ze štěrkodrtě ŠD fr.0-32 tl 150 mm | m2 | 14.9212 | 0 | 14.9212 |  | 0 |  | 0 |  | 0 |  | 0 | 0 |  | {34639FFD-1619-4009-93FF-9EF9EA75C481} | SO_04 | 005
|  |  |  | Rampa |  | 0
|  |  |  | (2,36+2,96)*0,5*1,2+(2,7+2,05+1,2)*0,5*1,2+(1,05+0,2+1,13+0,44)*0,5*1,2 |  | 8.454
|  |  |  | 0,4*1,1+5,34*1,08+1,3*0,2 |  | 6.4672
487 | 564851112/00 |  | SP | Podklad ze štěrkodrtě ŠD fr.0-63 tl 150 mm | m2 | 14.921 | 0 | 14.921 |  | 0 |  | 0 |  | 0 |  | 0 | 0 |  | {5D9ABAA6-18D0-40BA-BE6D-3FC53D67361D} | SO_04 | 005
488 | 59245308 |  | H | Dlažba 20 x 10 x 6 cm přírodní | m2 | 14.7094 | 0 | 14.7094 |  | 0 | 0.131 | 1.9269 |  | 0 |  | 0 | 0 |  | {F8CDCC7F-75C9-40DD-8140-D4F58CAACF71} | SO_04 | 005
|  |  |  | 14,421*1,02 |  | 14.7094
489 | 596211130/00 |  | SP | Kladení zámkové dlažby komunikací pro pěší tl 60 mm skupiny C pl do 50 m2 | m2 | 14.4212 | 0 | 14.4212 |  | 0 | 0.08425 | 1.215 |  | 0 |  | 0 | 0 |  | {FCA417A8-2659-4546-8AF0-5B44A1043D24} | SO_04 | 005
|  |  |  | Rampa |  | 0
|  |  |  | (2,36+2,96)*0,5*1,2+(2,7+2,05+1,2)*0,5*1,2+(1,05+0,2+1,13+0,44)*0,5*1,2 |  | 8.454
|  |  |  | 0,4*1,1+5,34*1,08+1,3*0,2-0,5*1,0 |  | 5.9672
|  |  |  | 006: Úpravy povrchu | [5 empty] | 0 |  | 8.9733 |  | 0 |  | 0 | 0
490 | 622451131/00 |  | SP | Vnější omítka stěn a štítů cementová hladká složitosti II | m2 | 17.3125 | 0 | 17.3125 |  | 0 | 0.05265 | 0.9115 |  | 0 |  | 0 | 0 |  | {B420700A-33A8-49D4-BA2E-39DF7E4D340E} | SO_04 | 006
|  |  |  | Anglický dvorek |  | 0
|  |  |  | (0,85*2+4,6)*1,275+(4,9+1,0*2)*0,15 |  | 9.0675
|  |  |  | schody |  | 0
|  |  |  | 2,0*0,16*4 |  | 1.28
|  |  |  | rampa-pod izolaci |  | 0
|  |  |  | (1,8+6,95+1,2)*0,7 |  | 6.965
491 | 627452101/00 |  | SP | Spárování zapuštěné rovné zdí z kamene MC do 4 cm | m2 | 63.3419 | 0 | 63.3419 |  | 0 | 0.02214 | 1.4024 |  | 0 |  | 0 | 0 |  | {E691841B-9322-47CF-A8F7-202435CAB4CD} | SO_04 | 006
|  |  |  | Podezdívka plotu |  | 0
|  |  |  | (1,59*0,68+5,92*(0,68+0,47)*0,5+5,92*(0,7+0,5)*0,5+2,1*(0,7+0,63)*0,5)*2 |  | 18.8674
|  |  |  | (2,38*(0,58+0,53)*0,5+4,16*(0,76+0,45)*0,5+3,68*(0,45+0,55)*0,5)*2 |  | 11.3554
|  |  |  | (3,8*(0,6+0,63)*0,5+2,73*(0,64+0,71)*0,5+0,57*0,64)*2 |  | 9.0891
|  |  |  | pilíře |  | 0
|  |  |  | 1,55*0,4*4*2+1,5*0,4*4*2+(0,6+0,4)*2*1,5*2+1,7*0,4*4+1,6*0,4*4 |  | 21.04
|  |  |  | podezdívka kolem schodů |  | 0
|  |  |  | 1,15*0,8*2+1,15*(0,2+0,8)*0,5*2 |  | 2.99
492 | 631311124/00 |  | SP | Mazanina tl do 120 mm z betonu prostého tř. C 16/20 | m3 | 0.205 | 0 | 0.205 |  | 0 | 2.2563 | 0.46255 |  | 0 |  | 0 | 0 |  | {B51910D0-CDEC-485B-8C6A-8EB6E0913C31} | SO_04 | 006
|  |  |  | Anglický dvorek |  | 0
|  |  |  | 4,1*0,5*0,1 |  | 0.205
493 | 631311135/00 |  | SP | Mazanina tl do 240 mm z betonu prostého tř. C 20/25 | m3 | 0.369 | 0 | 0.369 |  | 0 | 2.4533 | 0.90526 |  | 0 |  | 0 | 0 |  | {301CAF6D-5307-418D-B282-F01211045A65} | SO_04 | 006
|  |  |  | Anglický dvorek |  | 0
|  |  |  | 4,1*0,6*0,15 |  | 0.369
494 | 631312141/00 |  | SP | Dobetonování izol přizdívky betonem prostým | m3 | 0.1035 | 0 | 0.1035 |  | 0 | 2.234 | 0.23122 |  | 0 |  | 0 | 0 |  | {5F6E4789-BEC8-406A-A3C8-4A00B658F30A} | SO_04 | 006
|  |  |  | Anglický dvorek |  | 0
|  |  |  | (4,9+1,0*2)*0,15*0,1 |  | 0.1035
495 | 631319023/00 |  | SP | Příplatek k mazanině tl do 240 mm za přehlazení s poprášením cementem | m3 | 0.369 | 0 | 0.369 |  | 0 | 0.01 | 0.00369 |  | 0 |  | 0 | 0 |  | {19926CEA-44FD-4A17-A0DA-B55B86873BE3} | SO_04 | 006
496 | 631319173/00 |  | SP | Příplatek k mazanině tl do 120 mm za stržení povrchu spodní vrstvy před vložením výztuže | m3 | 0.205 | 5 | 0.21525 |  | 0 |  | 0 |  | 0 |  | 0 | 0 |  | {AC304AE7-D1D5-4E95-961E-F975FD83CB6A} | SO_04 | 006
497 | 631319175/00 |  | SP | Příplatek k mazanině tl do 240 mm za stržení povrchu spodní vrstvy před vložením výztuže | m3 | 0.369 | 0 | 0.369 |  | 0 |  | 0 |  | 0 |  | 0 | 0 |  | {DC3A017B-F6BE-4D88-BF2F-59481136F046} | SO_04 | 006
498 | 631351101/00 |  | SP | Zřízení bednění rýh a hran v podlahách | m2 | 2.725 | 0 | 2.725 |  | 0 | 0.01355 | 0.036924 |  | 0 |  | 0 | 0 |  | {299F52AF-27CB-4A80-84EA-8773424BC6DD} | SO_04 | 006
|  |  |  | (4,9+1,0*2)*0,25+1,0 |  | 2.725
499 | 631351102/00 |  | SP | Odstranění bednění rýh a hran v podlahách | m2 | 2.725 | 0 | 2.725 |  | 0 |  | 0 |  | 0 |  | 0 | 0 |  | {E59E1FC3-CC78-44CD-9493-7065CD9E5148} | SO_04 | 006
500 | 631361921/00 |  | SP | Výztuž mazanin svařovanými sítěmi | t | 0.032501 | 0 | 0.032501 |  | 0 | 1.0588 | 0.034411 |  | 0 |  | 0 | 0 |  | {26F04A90-A3F3-43D3-A76C-9CC9E086D1AE} | SO_04 | 006
|  |  |  | 4,1*0,5*4,952*0,001 |  | 0.010152
|  |  |  | 4,1*0,6*10*2*0,395*0,001*1,15 |  | 0.022349
501 | 632450122/00 |  | SP | Vyrovnávací cementový potěr tl do 30 mm ze suchých směsí provedený v pásu | m2 | 2.44 | 0 | 2.44 |  | 0 | 0.063 | 0.15372 |  | 0 |  | 0 | 0 |  | {B2D2315B-2686-4598-B36E-B7C8D9401A28} | SO_04 | 006
|  |  |  | Anglický dvorek-pod zákryt desku |  | 0
|  |  |  | (4,9+0,6*2)*0,4 |  | 2.44
502 | 632451646/00 |  | SP | Potěr pískocementový tl 40 mm stupňů a schodnic tř. C 25 běžný | m2 | 3.72 | 0 | 3.72 |  | 0 | 0.1071 | 0.39841 |  | 0 |  | 0 | 0 |  | {08F06FD4-7A67-4A7C-96CB-7D72DE9328D0} | SO_04 | 006
|  |  |  | 2,0*0,32*4+2,0*0,58 |  | 3.72
503 | 635111215/00 |  | SP | Násyp pod podlahy ze štěrkopísku se zhutněním | m3 | 2.239 | 0 | 2.239 |  | 0 | 1.98 | 4.4332 |  | 0 |  | 0 | 0 |  | {0A5B37E1-C00E-4A93-8B2C-55D4954FBF22} | SO_04 | 006
|  |  |  | Anglický dvorek |  | 0
|  |  |  | 4,1*0,5*0,1 |  | 0.205
|  |  |  | Rampa |  | 0
|  |  |  | (5,34+0,4)*1,0*0,25+1,2*1,0*0,1+1,4*1,0*(0,1+0,25)*0,5 |  | 1.8
|  |  |  | schody |  | 0
|  |  |  | 1,95*1,2*0,1 |  | 0.234
|  |  |  | 008: Trubní vedení | [5 empty] | 0 |  | 0.00618 |  | 0 |  | 0 | 0
504 | 871275221/00 |  | SP | Kanalizační potrubí z tvrdého PVC-systém KG tuhost třídy SN8 DN125 | m | 3 | 0 | 3 |  | 0 | 0.00206 | 0.00618 |  | 0 |  | 0 | 0 |  | {D64F8517-EB52-41CD-850B-7DA8C9D2CC2A} | SO_04 | 008
505 | 877275211/00 |  | SP | Montáž tvarovek z tvrdého PVC-systém KG nebo z polypropylenu-systém KG 2000 jednoosé DN 125 | kus | 2 | 0 | 2 |  | 0 |  | 0 |  | 0 |  | 0 | 0 |  | {B1DF8330-035A-4A8F-BD44-C2B3F04055AE} | SO_04 | 008
|  |  |  | 009: Ostatní konstrukce a práce | [5 empty] | 0 |  | 0.33431 |  | 0 |  | 0 | 0
506 | 59217214 |  | H | Obrubník betonový záhonový šedý(přírodní) 50 x 5 x 25 cm | kus | 5.05 | 0 | 5.05 |  | 0 | 0.014 | 0.0707 |  | 0 |  | 0 | 0 |  | {A1AD91FD-1FC3-4D87-B5CA-6F8BA01D1146} | SO_04 | 009
|  |  |  | 2,5*2*1,01 |  | 5.05
507 | 916331112/00 |  | SP | Osazení zahradního obrubníku betonového do lože z betonu s boční opěrou | m | 2.5 | 0 | 2.5 |  | 0 | 0.10108 | 0.2527 |  | 0 |  | 0 | 0 |  | {81E057BF-F28F-4312-A59E-7CDA39372890} | SO_04 | 009
|  |  |  | Rampa |  | 0
|  |  |  | 1,25*2 |  | 2.5
508 | 916991121/00 |  | SP | Lože pod obrubníky, krajníky nebo obruby z dlažebních kostek z betonu prostého | m3 | 0.05 | 0 | 0.05 |  | 0 |  | 0 |  | 0 |  | 0 | 0 |  | {9784AEEA-FDF8-44C4-BC04-863123FAAF09} | SO_04 | 009
|  |  |  | 2,5*0,2*0,1 |  | 0.05
509 | 931992122/00 |  | SP | Výplň dilatačních spár z extrudovaného polystyrénu tl 30 mm | m2 | 1.3 | 0 | 1.3 |  | 0 | 0.00095 | 0.001235 |  | 0 |  | 0 | 0 |  | {8095D9A1-EC7D-4E9C-B230-532868E22D99} | SO_04 | 009
|  |  |  | Anglický dvorek |  | 0
|  |  |  | 0,5*1,3*2 |  | 1.3
510 | 934401002 |  | SP | Biocidní ošetření a hydrofobní napuštění pískovcých desek, podezdívky a sloupků | m2 | 102.8576 | 0 | 102.8576 |  | 0 |  | 0 |  | 0 |  | 0 | 0 |  | {394F064A-A35B-46F4-8057-F96EAD392B21} | SO_04 | 009
|  |  |  | Anglický dvorek |  | 0
|  |  |  | 6,2*(0,48+0,1*2+0,05*2) |  | 4.836
|  |  |  | plot-podezdívka, pilíře a krycí desky |  | 0
|  |  |  | 37,48*(0,48+0,1*2+0,05*2)+(0,48*0,48+0,48*0,05*4+0,48*0,05*4)*6 |  | 31.7688
|  |  |  | (0,48*0,68+(0,48+0,68)*2*0,05*2)*2+60,352 |  | 61.4688
|  |  |  | podezdívka kolem schodů a krycí desky |  | 0
|  |  |  | 1,15*0,8*2+1,15*(0,2+0,8)*0,5*2 |  | 2.99
|  |  |  | 1,15*(0,48+0,1*2+0,05*2)*2 |  | 1.794
511 | 952182412 |  | SP | Osazení a dod samočistící rohože 1000x500 mm vč.provedení podkladního betonu | kus | 1 | 0 | 1 |  | 0 |  | 0 |  | 0 |  | 0 | 0 |  | {8A89C18E-1ACA-451F-BFE1-C1485E004687} | SO_04 | 009
512 | 953321201 |  | SP | Odřezání ocel výztuže R12 ze základu | kus | 64 | 0 | 64 |  | 0 |  | 0 |  | 0 |  | 0 | 0 |  | {BAAAEBD4-72D7-4E69-A9A0-BF6D87128BDB} | SO_04 | 009
|  |  |  | (43,2-11)/0,5-0,4 |  | 64
513 | 953412782 |  | SP | Poplatek za zábor chodníku | m2 | 43.2 | 0 | 43.2 |  | 0 |  | 0 |  | 0 |  | 0 | 0 |  | {1F2102FC-A5AD-4DF9-8427-1D2918A19506} | SO_04 | 009
|  |  |  | u objektu plicní |  | 0
|  |  |  | 43,2*1,0 |  | 43.2
514 | 953431004 |  | SP | Vyměření stávajících inženýrských sítí | soub | 1 | 0 | 1 |  | 0 |  | 0 |  | 0 |  | 0 | 0 |  | {E48CE698-79D1-4AA1-A3F3-B150A91441ED} | SO_04 | 009
515 | 953431008 |  | SP | Geodetické zaměření dokončené stavby | soub | 1 | 0 | 1 |  | 0 |  | 0 |  | 0 |  | 0 | 0 |  | {6B0F4EF0-46F0-40AB-AA73-2FC8566B4C2B} | SO_04 | 009
516 | 953432004 |  | SP | Dodavatelská dokumentace | soub | 1 | 0 | 1 |  | 0 |  | 0 |  | 0 |  | 0 | 0 |  | {96C1EEB8-3C8C-445F-AF92-5D25909510B7} | SO_04 | 009
517 | 953433004 |  | SP | Dokumentace skutečného provedení | soub | 1 | 0 | 1 |  | 0 |  | 0 |  | 0 |  | 0 | 0 |  | {F8BE407E-DA8B-4B4F-8A87-0C2F37F185B1} | SO_04 | 009
518 | 953434001 |  | SP | Pořízení fotodokumentace před zahájením prací | soub | 1 | 0 | 1 |  | 0 |  | 0 |  | 0 |  | 0 | 0 |  | {374318A4-16E9-4BAC-AE1F-F3FD69DCF30B} | SO_04 | 009
519 | 953551001 |  | SP | Osazení a dod chrániček do základů do DN 200 do 1,0 m na potrubí plynu, potrubí vody a kabelů | kus | 4 | 0 | 4 |  | 0 |  | 0 |  | 0 |  | 0 | 0 |  | {7542F5DF-C1A7-493F-900B-678C23258535} | SO_04 | 009
520 | 953961212/00 |  | SP | Kotvy chemickou patronou M 10 hl 90 mm do betonu, ŽB nebo kamene s vyvrtáním otvoru | kus | 44 | 0 | 44 |  | 0 | 4e-05 | 0.00176 |  | 0 |  | 0 | 0 |  | {C3BF9412-0FC1-41D6-9525-531AC29E102C} | SO_04 | 009
|  |  |  | 28+16 |  | 44
521 | 953965117/00 |  | SP | Kotevní šroub pro chemické kotvy M 10 dl 190 mm | kus | 44 | 0 | 44 |  | 0 | 0.00018 | 0.00792 |  | 0 |  | 0 | 0 |  | {A10030AC-9665-4D1C-B794-72F1E1B82564} | SO_04 | 009
|  |  |  | 096: Bourání konstrukcí | [5 empty] | 0 |  | 0.018586 |  | 43.2708 |  | 0 | 0
522 | 767920820/00 |  | SP | Demontáž vrat a vrátek k oplocení plochy do 6 m2 | kus | 2 | 0 | 2 |  | 0 |  | 0 | 0.21 | 0.42 |  | 0 | 0 |  | {C985A1ED-51A5-4B91-AAED-3E47108E8E8B} | SO_04 | 096
523 | 953482001 |  | SP | Demontáž ocel sloupků vrat DN100 dl.1800 mm vč.přesunu a likvidace | kus | 2 | 0 | 2 |  | 0 |  | 0 |  | 0 |  | 0 | 0 |  | {DF9134CA-961E-4570-BCF5-48FCCC507BAE} | SO_04 | 096
524 | 953482002 |  | SP | Demontáž kovového zábradlí u schodů vč.přesunu a likvidace | m | 2.3 | 0 | 2.3 |  | 0 |  | 0 |  | 0 |  | 0 | 0 |  | {1AD44BDC-8B7E-4DF3-AEF0-9029C20DFB71} | SO_04 | 096
|  |  |  | 1,15*2 |  | 2.3
525 | 953482003 |  | SP | Vybourání ocel rohože s rámem před vchodem vč.přesunu a likvidace | kus | 1 | 0 | 1 |  | 0 |  | 0 |  | 0 |  | 0 | 0 |  | {BD8D0C62-1A93-4CCB-9BFC-7D0E92BEE41A} | SO_04 | 096
526 | 960111221/00 |  | SP | Bourání konstrukcí z dílců prefabrikovaných betonových a železobetonových | m3 | 0.402 | 0 | 0.402 |  | 0 | 0.00229 | 0.00092058 | 2.447 | 0.98369 |  | 0 | 0 |  | {EE300863-4551-4744-A449-5B1ADEFE58BF} | SO_04 | 096
|  |  |  | Anglický dvorek-zákryt deska |  | 0
|  |  |  | (5,0+0,6*2)*0,5*0,1 |  | 0.31
|  |  |  | podezdívka u schodů-zákrytová deka |  | 0
|  |  |  | 1,15*0,4*0,1*2 |  | 0.092
527 | 961021311/00 |  | SP | Bourání základů ze zdiva kamenného | m3 | 1.527 | 0 | 1.527 |  | 0 |  | 0 | 2.5 | 3.8175 |  | 0 | 0 |  | {7522A3F7-17D2-40E7-B592-9BEC67F5B368} | SO_04 | 096
|  |  |  | Plot |  | 0
|  |  |  | 0,5*0,6*0,6*2+2,05*0,5*0,6 |  | 0.975
|  |  |  | podezdívka u schodů |  | 0
|  |  |  | 1,15*0,4*0,6*2 |  | 0.552
528 | 961044111/00 |  | SP | Bourání základů z betonu prostého | m3 | 6.986 | 0 | 6.986 |  | 0 |  | 0 | 2 | 13.972 |  | 0 | 0 |  | {C004F1FC-0B0A-4D96-9D82-3EB058A88D03} | SO_04 | 096
|  |  |  | Angl.dvorek |  | 0
|  |  |  | (5,0+0,6*2)*0,4*0,4 |  | 0.992
|  |  |  | Plot |  | 0
|  |  |  | 1,96*0,5*0,4+8,17*0,5*0,4 |  | 2.026
|  |  |  | schody |  | 0
|  |  |  | 2,0*0,4*0,8*2 |  | 1.28
|  |  |  | rampa |  | 0
|  |  |  | 8,4*0,4*0,8 |  | 2.688
529 | 962025151/00 |  | SP | Bourání pilířů kamenných | m3 | 0.744 | 0 | 0.744 |  | 0 | 0.00854 | 0.0063538 | 2.5 | 1.86 |  | 0 | 0 |  | {47EAEBA0-8D2D-483A-A761-F9B2F7DC5D31} | SO_04 | 096
|  |  |  | 1,55*0,4*0,6*2 |  | 0.744
530 | 962032231/00 |  | SP | Bourání zdiva z cihel pálených nebo vápenopískových na MV nebo MVC | m3 | 4.257 | 0 | 4.257 |  | 0 | 0.00131 | 0.0055767 | 1.8 | 7.6626 |  | 0 | 0 |  | {2E7771B6-DEF3-4CB3-83DA-12C40D87B756} | SO_04 | 096
|  |  |  | Anglický dvorek |  | 0
|  |  |  | (4,9+0,6*2)*0,45*1,0 |  | 2.745
|  |  |  | rampa |  | 0
|  |  |  | 8,4*0,3*0,6 |  | 1.512
531 | 962042321/00 |  | SP | Bourání zdiva nadzákladového z betonu prostého | m3 | 0.8048 | 0 | 0.8048 |  | 0 | 0.0015 | 0.0012072 | 2.2 | 1.7706 |  | 0 | 0 |  | {508928A7-B840-4805-96C5-CED79501A29B} | SO_04 | 096
|  |  |  | schody |  | 0
|  |  |  | 2,0*0,32*0,16*0,5*4+2,0*1,5*0,2 |  | 0.8048
532 | 963042819/00 |  | SP | Bourání schodišťových stupňů betonových zhotovených na místě | m | 8 | 0 | 8 |  | 0 |  | 0 | 0.07 | 0.56 |  | 0 | 0 |  | {0431F234-68CD-4B69-BF7A-D1E498229A45} | SO_04 | 096
|  |  |  | 2,0*4 |  | 8
533 | 965043341/00 |  | SP | Bourání podkladů pod dlažby betonových s potěrem nebo teracem tl do 100 mm pl přes 4 m2 | m3 | 2.832 | 0 | 2.832 |  | 0 |  | 0 | 2.2 | 6.2304 |  | 0 | 0 |  | {70368579-AE0C-4A65-9DA3-A57860C8AE13} | SO_04 | 096
|  |  |  | Anglický dvorek |  | 0
|  |  |  | 5,0*1,1*0,1*2 |  | 1.1
|  |  |  | rampa |  | 0
|  |  |  | 8,4*1,0*0,1*2+1,3*0,2*0,1*2 |  | 1.732
534 | 965082941/00 |  | SP | Odstranění násypů pod podlahy tl přes 200 mm | m3 | 2.94 | 0 | 2.94 |  | 0 |  | 0 | 1.4 | 4.116 |  | 0 | 0 |  | {5220B5A9-7929-4BE4-B77E-3A0B9BEA1214} | SO_04 | 096
|  |  |  | rampa |  | 0
|  |  |  | 8,4*0,7*0,5 |  | 2.94
535 | 967042712/00 |  | SP | Odsekání zdiva z kamene nebo betonu plošné tl do 100 mm | m2 | 6.965 | 0 | 6.965 |  | 0 | 0.00034 | 0.0023681 | 0.25 | 1.7412 |  | 0 | 0 |  | {98B7B50D-20A2-444F-BC76-B43C03D63112} | SO_04 | 096
|  |  |  | rampa |  | 0
|  |  |  | (1,8+6,95+1,2)*0,7 |  | 6.965
536 | 968072455/00 |  | SP | Vybourání kovových dveřních zárubní pl do 2 m2 vč.křídla a odsekání ostění | m2 | 1.8 | 0 | 1.8 |  | 0 | 0.0012 | 0.00216 | 0.076 | 0.1368 |  | 0 | 0 |  | {6EDE0361-0EF8-4C97-B198-465483FF355A} | SO_04 | 096
|  |  |  | 0,9*2,0 |  | 1.8
537 | 979081111/00 |  | SP | Odvoz suti a vybouraných hmot na skládku do 1 km | t | 43.2708 | 0 | 43.2708 |  | 0 |  | 0 |  | 0 |  | 0 | 0 |  | {FE344D01-29CD-469F-93B5-DE68A5B81CD5} | SO_04 | 096
538 | 979081121/00 |  | SP | Odvoz suti a vybouraných hmot na skládku ZKD 1 km přes 1 km | t | 302.897 | 0 | 302.897 |  | 0 |  | 0 |  | 0 |  | 0 | 0 |  | {CC81DAEB-4107-4014-ABC2-318065C77B67} | SO_04 | 096
|  |  |  | 43,271*7 |  | 302.897
539 | 979082111/00 |  | SP | Vnitrostaveništní vodorovná doprava suti a vybouraných hmot do 10 m | t | 43.2708 | 0 | 43.2708 |  | 0 |  | 0 |  | 0 |  | 0 | 0 |  | {8B3F8211-B79F-4CDF-8CE0-F54868DB0028} | SO_04 | 096
540 | 979093111/00 |  | SP | Uložení suti na skládku s hrubým urovnáním bez zhutnění | t | 43.271 | 0 | 43.271 |  | 0 |  | 0 |  | 0 |  | 0 | 0 |  | {E0914035-9768-42D2-83A8-AD2AF3C55061} | SO_04 | 096
541 | 979098201/00 |  | SP | Poplatek za uložení stavebního betonového odpadu na skládce (skládkovné) | t | 43.271 | 0 | 43.271 |  | 0 |  | 0 |  | 0 |  | 0 | 0 |  | {6A699E01-6B98-4C15-9935-CFC52488B032} | SO_04 | 096
|  |  |  | 099: Přesun hmot HSV | [5 empty] | 0 |  | 0 |  | 0 |  | 0 | 0
542 | 998011001/00 |  | SP | Přesun hmot pro budovy zděné výšky do 6 m | t | 103.0308 | 0 | 103.0308 |  | 0 |  | 0 |  | 0 |  | 0 | 0 |  | {6F6E5A93-09A4-4E43-87AD-717A577FCD18} | SO_04 | 099
|  |  |  | 711: Izolace proti vodě | [5 empty] | 0 |  | 0.26042 |  | 0 |  | 0 | 0
543 | 11163150 |  | H | Lak asfaltový PENETRAL ALP- 20 kg | t | 0.0058487 | 0 | 0.0058487 |  | 0 | 1 | 0.0058487 |  | 0 |  | 0 | 0 |  | {682E0ECE-8867-43E2-8FF8-DC1A71B557E4} | SO_04 | 711
|  |  |  | (6,28+17,115)*0,00025 |  | 0.0058487
544 | 62852254 |  | H | Pás asfaltovaný modifikovaný 40 Special mineral | m2 | 47.162 | 0 | 47.162 |  | 0 | 0.0049 | 0.23109 |  | 0 |  | 0 | 0 |  | {91FD4F41-36A6-427E-B1D6-E100910A47B1} | SO_04 | 711
|  |  |  | Anglický dvorek |  | 0
|  |  |  | 12,56*1,15+20,3*1,2 |  | 38.804
|  |  |  | rampa |  | 0
|  |  |  | 6,965*1,2 |  | 8.358
545 | 711111001/00 |  | SP | Provedení izolace proti zemní vlhkosti vodorovné za studena nátěrem penetračním | m2 | 6.28 | 0 | 6.28 |  | 0 |  | 0 |  | 0 |  | 0 | 0 |  | {5A87DF37-CCCC-4CDB-B060-DE10D9F5BC49} | SO_04 | 711
|  |  |  | Anglický dvorek |  | 0
|  |  |  | 4,9*1,0+(4,9+1,0*2)*0,2 |  | 6.28
546 | 711112001/00 |  | SP | Provedení izolace proti zemní vlhkosti svislé za studena nátěrem penetračním | m2 | 17.115 | 0 | 17.115 |  | 0 | 0.00017 | 0.0029095 |  | 0 |  | 0 | 0 |  | {ADB3979C-62B0-42AF-A58A-C2F775400F96} | SO_04 | 711
|  |  |  | Anglický dvorek |  | 0
|  |  |  | (0,85*2+4,6)*1,3+4,9*0,4 |  | 10.15
|  |  |  | rampa |  | 0
|  |  |  | 6,965 |  | 6.965
547 | 711141559/00 |  | SP | Provedení izolace proti zemní vlhkosti pásy přitavením vodorovné NAIP | m2 | 12.56 | 0 | 12.56 |  | 0 | 0.0004 | 0.005024 |  | 0 |  | 0 | 0 |  | {93440869-986F-4E11-9ECC-0E8FFAF4637A} | SO_04 | 711
|  |  |  | Anglický dvorek |  | 0
|  |  |  | (4,9*1,0+(4,9+1,0*2)*0,2)*2 |  | 12.56
548 | 711142559/00 |  | SP | Provedení izolace proti zemní vlhkosti pásy přitavením svislé NAIP | m2 | 27.265 | 0 | 27.265 |  | 0 | 0.00057 | 0.015541 |  | 0 |  | 0 | 0 |  | {70F0342F-98EE-409D-B48B-3DDD7FC8DB7C} | SO_04 | 711
|  |  |  | Anglický dvorek |  | 0
|  |  |  | ((0,85*2+4,6)*1,3+4,9*0,4)*2 |  | 20.3
|  |  |  | rampa |  | 0
|  |  |  | (1,8+6,95+1,2)*0,7 |  | 6.965
549 | 711281002 |  | SP | Napojení na stávající izolaci včetně očištění š.100 mm | m | 14.95 | 0 | 14.95 |  | 0 |  | 0 |  | 0 |  | 0 | 0 |  | {BE8E898F-ECDF-4D33-82A3-B5076FBB8857} | SO_04 | 711
|  |  |  | Anglický dvorek |  | 0
|  |  |  | 5,0 |  | 5
|  |  |  | rampa |  | 0
|  |  |  | 1,8+6,95+1,2 |  | 9.95
|  |  |  | 721: Vnitřní kanalizace | [5 empty] | 0 |  | 0.00056 |  | 0 |  | 0 | 0
550 | 721211913/00 |  | SP | Montáž a dodávka vpustí podlahových DN 110 | kus | 1 | 0 | 1 |  | 0 | 0.00056 | 0.00056 |  | 0 |  | 0 | 0 |  | {BC973729-D90B-4274-A23C-E56F71317D6A} | SO_04 | 721
|  |  |  | 767: Konstrukce zámečnické | [5 empty] | 0 |  | 0 |  | 0 |  | 0 | 0
551 | 767351001 |  | SP | Výroba a dod ocel plot sloupků U50 dl.1250 mm s úchyty pro plot vč.pozinkovaní a práškového nátěru | kus | 11 | 0 | 11 |  | 0 |  | 0 |  | 0 |  | 0 | 0 |  | {794F7A85-70C5-4055-AF80-FDAFD6D1AADF} | SO_04 | 767
552 | 767351002 |  | SP | Výroba a dod ocel plot sloupků U50 dl.1500 mm s úchyty pro plot vč.pozinkovaní a práškového nátěru | kus | 3 | 0 | 3 |  | 0 |  | 0 |  | 0 |  | 0 | 0 |  | {E37AC6A0-BD14-4024-BD01-F703A4901CBE} | SO_04 | 767
553 | 767382001 |  | SP | Plot ocel rám 1822x755 mm z L a pás s výplní z drátu oka 50x50 vč.pozinkování a prášk nátěru | kus | 9 | 0 | 9 |  | 0 |  | 0 |  | 0 |  | 0 | 0 |  | {50807396-32A6-49D9-AB4B-72AFEE567FB2} | SO_04 | 767
554 | 767382002 |  | SP | Plot ocel rám 1822x755 s úpravou u EL.skříně z L a pás výpln drát oka 50x50 vč.pozink a prášk nátěru | kus | 1 | 0 | 1 |  | 0 |  | 0 |  | 0 |  | 0 | 0 |  | {E825FDA1-660B-4213-AF4E-400FAF45F11A} | SO_04 | 767
555 | 767382003 |  | SP | Plot ocel rám 1822x755 mm do atyp oblouku z L a pás výpln drát oka 50x50 vč.pozink a prášk nátěru | kus | 3 | 0 | 3 |  | 0 |  | 0 |  | 0 |  | 0 | 0 |  | {3E76958C-153F-4858-8DF6-414D9821D810} | SO_04 | 767
556 | 767382004 |  | SP | Plot ocel rám 1755x755 mm z L a pás s výplní z drátu oka 50x50 vč.pozinkování a prášk nátěru | kus | 2 | 0 | 2 |  | 0 |  | 0 |  | 0 |  | 0 | 0 |  | {52B9F15A-CC59-4886-BE3A-33405F5664BB} | SO_04 | 767
557 | 767382005 |  | SP | Plot ocel rám 1835x755 mm z L a pás s výplní z drátu oka 50x50 vč.pozinkování a prášk nátěru | kus | 1 | 0 | 1 |  | 0 |  | 0 |  | 0 |  | 0 | 0 |  | {BA16E0DA-73D4-445B-A2FF-C982E6D9F096} | SO_04 | 767
558 | 767382006 |  | SP | Plot ocel rám 1822x755 úprava u HUP skříně z L a pás výpln drát oka 50x50 vč.pozink a prášk nátěru | kus | 1 | 0 | 1 |  | 0 |  | 0 |  | 0 |  | 0 | 0 |  | {6B96F9B2-1D51-4D87-92F9-967ABB7C55C5} | SO_04 | 767
559 | 767382007 |  | SP | Ocel branka 2 kř.1860x1240 mm z L a pás výplň drát oka 50x50 a plech vč.pozinkování a prášk nátěru | kus | 1 | 0 | 1 |  | 0 |  | 0 |  | 0 |  | 0 | 0 |  | {2D3FEA09-3F00-4956-B87C-89FB3D5E7188} | SO_04 | 767
560 | 767382008 |  | SP | Ocel brána 2 kř.3300x1500 mm z L a pás výplň drát oka 50x50 a plech vč.pozinkování a prášk nátěru | kus | 1 | 0 | 1 |  | 0 |  | 0 |  | 0 |  | 0 | 0 |  | {EC6BC3E6-EBC9-4FCB-8CA0-20E7A5EC0295} | SO_04 | 767
561 | 767382009 |  | SP | Ocel branka 1 kř. 1100x1300 mm z L a pás výplň drát oka 50x50 a dole plech vč.pozink a prášk nátěru | kus | 1 | 0 | 1 |  | 0 |  | 0 |  | 0 |  | 0 | 0 |  | {FE253049-3F66-452F-8C33-C4F7FEA5823A} | SO_04 | 767
562 | 767382010 |  | SP | Plot ocel rám 1490x755 mm z L a pás s výplní z drátu oka 50x50 vč.pozinkování a prášk nátěru | kus | 1 | 0 | 1 |  | 0 |  | 0 |  | 0 |  | 0 | 0 |  | {01D8B0D6-E92D-48DC-9DEE-E7E1805CC918} | SO_04 | 767
563 | 767412401 |  | SP | Montáž a dod dvoutyčového zábradlí výšky 900 mm z trubek DN 44/4 z lesklého nerezu | m | 13 | 0 | 13 |  | 0 |  | 0 |  | 0 |  | 0 | 0 |  | {4F8C74E4-556B-4AA3-A7E6-2420EBC2C6C5} | SO_04 | 767
|  |  |  | 1,1+2,7+2,0+1,1+0,7+1,1*2+3,2 |  | 13
564 | 767914120/00 |  | SP | Montáž rámového oplocení výšky do 1,5 m ve sklonu svahu do 15° | m | 34.89 | 0 | 34.89 |  | 0 |  | 0 |  | 0 |  | 0 | 0 |  | {DFC5D715-F459-4D57-8015-498A68B9C0F6} | SO_04 | 767
|  |  |  | 1,59+5,92*3+7,84+3,8+3,9 |  | 34.89
565 | 767920110/00 |  | SP | Montáž vrat a vrátek k oplocení na sloupky zděné nebo betonové plochy do 2 m2 | kus | 1 | 0 | 1 |  | 0 |  | 0 |  | 0 |  | 0 | 0 |  | {4463CE9F-DFB6-4168-BFD7-8D899BA09E21} | SO_04 | 767
566 | 767920120/00 |  | SP | Montáž vrat a vrátek k oplocení na sloupky zděné nebo betonové plochy do 4 m2 | kus | 1 | 0 | 1 |  | 0 |  | 0 |  | 0 |  | 0 | 0 |  | {B52B75C1-10C3-487A-A2AF-34321A30E694} | SO_04 | 767
567 | 767920130/00 |  | SP | Montáž vrat a vrátek k oplocení na sloupky zděné nebo betonové plochy do 6 m2 | kus | 1 | 0 | 1 |  | 0 |  | 0 |  | 0 |  | 0 | 0 |  | {03F2E15C-29BB-4599-A9B8-09FAB3305D24} | SO_04 | 767
568 | 998767201 |  | SP | Přesun hmot pro zámečnické konstrukce v objektech v do 6 m | % | 1.35 | 0 | 1.35 |  | 0 |  | 0 |  | 0 |  | 0 | 0 |  | {98589D1B-3CE4-45A8-986F-D151D81A3A80} | SO_04 | 767
|  |  |  | 768: Plastová okna a dveře | [5 empty] | 0 |  | 0 |  | 0 |  | 0 | 0
569 | 768352101 |  | SP | Montáž a dodávka vchod plast dveří s 1/3 sklo vč.příslušenství pro imobilní a začištění kolem dveří | kus | 1 | 0 | 1 |  | 0 |  | 0 |  | 0 |  | 0 | 0 |  | {390BCFCB-33CF-4B83-9A16-4D003EEBA1B4} | SO_04 | 768
|  |  |  | 783: Nátěry | [5 empty] | 0 |  | 0.010974 |  | 0 |  | 0 | 0
570 | 783241825 |  | SP | Nátěr beton schodů 2x + penetrace | m2 | 5.14 | 0 | 5.14 |  | 0 |  | 0 |  | 0 |  | 0 | 0 |  | {46445CBE-7782-43AB-B10A-ED2F44ADCE0A} | SO_04 | 783
|  |  |  | schody na rampu |  | 0
|  |  |  | 2,0*(0,32*4+0,16*4+0,02*4+0,57) |  | 5.14
571 | 783824120/00 |  | SP | Nátěry syntetické omítek a betonových povrchů barva standardní dvojnásobné a 1x email | m2 | 17.99 | 0 | 17.99 |  | 0 | 0.00061 | 0.010974 |  | 0 |  | 0 | 0 |  | {9A80EC14-9588-4347-B95D-5DFEE067BCDD} | SO_04 | 783
|  |  |  | Anglický dvorek |  | 0
|  |  |  | 4,1*0,6+(4,1+0,6*2)*1,2 |  | 8.82
|  |  |  | Stěny rampy |  | 0
|  |  |  | 3,05*0,8+(0,5+1,1)*(0,8+0,6)*0,5+1,9*(0,6+0,4)*0,5+(1,1+1,0)*(0,5+0,3)*0,5 |  | 5.35
|  |  |  | (1,1+1,0+2,05+1,1+0,5+3,05)*(0,15+0,1) |  | 2.2
|  |  |  | (1,7+1,1+1,05+0,2)*(0,15+0,45)*0,5+(1,7+1,1+1,05+0,2)*0,1 |  | 1.62
|  |  |  | VRN: Vedlejší rozpočtové náklady | [5 empty] | 0 |  | 0 |  | 0 |  | 0 | 0
572 | 074 |  | SP | Zařízení staveniště | soub | 1 | 0 | 1 |  | 0 |  | 0 |  | 0 |  | 0 | 0 |  | {BB350F8C-E65A-4ED3-AAFA-093422B11E8B} | SO_04 | VRN