## List1
Vybavení Krajského digitalizačního centra 2024 - IT
Příloha č. 1 - technické podmínky
Pořadí | CPV kód | Název položky | Minimální požadované specifikace | Počet ks | Maximální cena za jednotku v Kč bez DPH | Max. cena celkem v Kč bez DPH | konkrétní název nabízeného výrobku vč. výrobce | Celková nabídková cena za položku v Kč bez DPH vč. poplatku za následnou ekologickou likvidaci | Projekt
1 | 30216110-0 | skener velikost A3 | Stolní skener pro grafické účely. rozlišení: min.1200x1200 dpi, optické rozlišení min. 1200x600 dpi rozlišení stupňů šedi: min. 12 bit rozlišení barevné: min. 36 bit typy formátů: PDF, PDF/A, JPEG, PNM, TIFF bez komprese, vícestránkové PDF, TIFF Rychlost skenování: 24 bit barevný, 300 dpi – méně než 3 s; 24 bit barevný, 600 dpi – méně než 6 s; Cycle time 300 dpi, all options on – méně než 6 s; Cycle time 600 dpi, all options on – méně než 13 s zdroj světla: min. dvě lineární lampy, LED, bez UV/IR emisí, životnost lampy: min. 50 000 hodin | 3 | 110000 | 330000 |  | 0 | B
2 | 30214000-2 | PC na zpracování | Grafická pracovní stanice. Processor min. 46000 PassMark. Min.RAM 64GB DDR5 (možnost rozšířit na 512 GB), min. SSD 2000 GB M2 PCIe, možnost rozšíření o další M2 PCIe nebo HDD SATA, min. 8x USB 3.2 Gen 2, min. 2x USB-C, LAN 2.5Gbps RJ-45. Grafická dedig. karta PCIe 4.0 x16, min. 16 GB RAM PassMark 19 000 bodů. OEM licence české verze OS kompatibilní s OS v MVČ v nejnovější verzi, plně kompatibilní s hardware, kompatibilní s MS NET Framework 4.8, možnost vzdáleného přístupu k PC pomocí RDP (Remote Desktop Services). Příslušenství: včetně napájecího adaptéru 220V | 1 | 100000 | 100000 |  | 0 | A
3 | 30231310-3 | monitor k PC | Grafický monitor. Displej: Úhlopříčka min. 27" IPS, pozorovací úhly min. 178°, nativní rozlišení 3840x2160 bodů, jas min. 500 cd/m², obnovovací frekvence min. 60 Hz a lepší, nativně; podporované barevné rozsahy - min.sRGB, AdobeRGB; podporované barvy min. 278 mld. Rozhraní: min. 1x USB-C, 1x HDMI nebo 1x DisplayPort Vybavení: Flicker reduction, Blue light reduction, možnost VESA držáku, LED podsvětlení, otvor pro bezpečnostní zámek; hardwarová, integrovaná kalibrační sonda Napájení: integrované 220 V Příslušenství: včetně stojanu (otvor pro uspořádání kabelů) a napájecího kabelu a kabelů pro propojení s PC | 1 | 70000 | 70000 |  | 0 | A
4 | 30213100-6 | grafický notebook | grafický notebook Processor min. 15000 PassMark nejnovější generace. Min.RAM 64GB DDR5, min. SSD 2000 GB M2 PCIe, min. 2x USB 3.2 Gen 2, min. 2x USB-C, LAN 2.5Gbps RJ-45, min. 1x HDMI nebo 1x DisplayPort, čtečka karet. Grafická dedig. karta PCIe 4.0 x16, min. 4 GB RAM PassMark 6500 bodů, 16" displej matný IPS, jas min. 400 cd/m², 100% sRGB. OEM licence české verze OS kompatibilní s OS v MVČ v nejnovější verzi, plně kompatibilní s hardware, kompatibilní s MS NET Framework 4.8, možnost vzdáleného přístupu k PC pomocí RDP (Remote Desktop Services). Příslušenství: včetně napájecího adaptéru 220V | 1 | 50000 | 50000 |  | 0 | A
5 | 30233000-1 | LTO archivační jednotka | archivační jednotka typ ukládání dat - LTO typ média - kazeta rozhraní - serial attached SCSI (SAS) poměr komprimace 2.5:1 šifrování/zabezpečení - 256-bit AES kapacita pro komprimaci 4,5 TB příslušenství - 3x 45TB kazety, čistící kazeta, řadič pro servery HPE (typ výstupu: SAS, SATA, rozhraní PCI-Express x8, podpora RAID 0, 1, 5 a 10, počet externích konektorů 8) | 1 | 142000 | 142000 |  | 0 | A
9 | 30214000-2 | PC na zpracování | Grafická pracovní stanice. Processor min. 46000 PassMark. Min.RAM 32GB DDR5, min. SSD 2000 GB M2 PCIe, min. 4x USB 3.2 Gen 2, min. 1x USB-C, min. 1x HDMI nebo 1 DisplayPort, LAN 2.5Gbps RJ-45. Grafická dedig. karta PCIe 4.0 x16, min. 16 GB RAM PassMark 22 000 bodů. OEM licence české verze OS kompatibilní s OS v MVČ v nejnovější verzi, plně kompatibilní s hardware, kompatibilní s MS NET Framework 4.8, možnost vzdáleného přístupu k PC pomocí RDP (Remote Desktop Services). Příslušenství: včetně napájecího adaptéru 220V | 1 | 120000 | 120000 |  | 0 | A
10 | 30231310-3 | monitor k PC | Grafický monitor. Displej: Úhlopříčka min. 27" IPS, pozorovací úhly min. 178°, nativní rozlišení 3840x2160 bodů, jas min. 500 cd/m², obnovovací frekvence min. 60 Hz a lepší, nativně; podporované barevné rozsahy - min.sRGB, AdobeRGB; podporované barvy min. 278 mld. Rozhraní: min. 1x USB-C, 1x HDMI nebo 1x DisplayPort Vybavení: Flicker reduction, Blue light reduction, možnost VESA držáku, LED podsvětlení, otvor pro bezpečnostní zámek; hardwarová, integrovaná kalibrační sonda Napájení: integrované 220 V Příslušenství: včetně stojanu (otvor pro uspořádání kabelů) a napájecího kabelu a kabelů pro propojení s PC | 1 | 70000 | 70000 |  | 0 | A
11 | 30214000-2 | PC na zpracování | Grafická pracovní stanice. Processor min. 46000 PassMark. Min.RAM 64GB DDR5 (možnost rozšířit na 512 GB), min. SSD 2000 GB M2 PCIe, možnost rozšíření o další M2 PCIe nebo HDD SATA, min. 4x USB 3.2 Gen 2, min. 1x USB-C, min. LAN 1Gbps RJ-45. Grafická dedig. karta PCIe 4.0 x16, min. 16 GB RAM PassMark 19 000 bodů. OEM licence české verze OS kompatibilní s OS v MVČ v nejnovější verzi, plně kompatibilní s hardware, kompatibilní s MS NET Framework 4.8, možnost vzdáleného přístupu k PC pomocí RDP (Remote Desktop Services). Příslušenství: včetně napájecího adaptéru 220V | 1 | 80000 | 80000 |  | 0 | B
12 | 30231310-3 | monitor k PC | Grafický monitor. Displej: Úhlopříčka min. 27" IPS, pozorovací úhly min. 178°, nativní rozlišení 3840x2160 bodů, jas min. 500 cd/m², obnovovací frekvence min. 60 Hz a lepší, nativně; podporované barevné rozsahy - min.sRGB, AdobeRGB; podporované barvy min. 278 mld. Rozhraní: min. 1x USB-C, 1x HDMI nebo 1x DisplayPort Vybavení: Flicker reduction, Blue light reduction, možnost VESA držáku, LED podsvětlení, otvor pro bezpečnostní zámek; hardwarová, integrovaná kalibrační sonda Napájení: integrované 220 V Příslušenství: včetně stojanu (otvor pro uspořádání kabelů) a napájecího kabelu a kabelů pro propojení s PC | 1 | 70000 | 70000 |  | 0 | B
13 | 30213100-6 | grafický notebook | grafický notebook Processor min. 30000 PassMark nejnovější generace. Min.RAM 64GB DDR5, min. SSD 1000 GB M2 PCIe, min. 2x USB 3.2 Gen 2, min. 1x USB-C, LAN 2.5Gbps RJ-45, min. 1x HDMI nebo 1x DisplayPort. Grafická dedig. karta PCIe 4.0 x16, min. 16 GB RAM PassMark 20000 bodů, min. 15,6" displej matný IPS, jas min. 400 cd/m², 100% sRGB. OEM licence české verze OS kompatibilní s OS v MVČ v nejnovější verzi, plně kompatibilní s hardware, kompatibilní s MS NET Framework 4.8, možnost vzdáleného přístupu k PC pomocí RDP (Remote Desktop Services). Příslušenství: včetně napájecího adaptéru 220V | 1 | 80000 | 80000 |  | 0 | B
14 | 30214000-2 | pracovní stanice | Grafická pracovní stanice. Processor min. 30000 PassMark. Min.RAM 32GB DDR5, min. SSD 1000 GB M2 PCIe, možnost rozšíření o další M2 PCIe nebo HDD SATA, min. 2x USB 3.2 Gen 2, min. 1x USB-C, LAN 2.5Gbps RJ-45, min. 1x HDMI nebo DisplayPort. Grafická dedig. karta PCIe 4.0 x16, min. 12 GB RAM PassMark 22 000 bodů. OEM licence české verze OS kompatibilní s OS v MVČ v nejnovější verzi, plně kompatibilní s hardware, kompatibilní s MS NET Framework 4.8, možnost vzdáleného přístupu k PC pomocí RDP (Remote Desktop Services). Příslušenství: včetně napájecího adaptéru 220V, včetně monitoru, klávesnice a myši | 1 | 60000 | 60000 |  | 0 | A
15 | 30231310-3 | monitor k PC | Grafický monitor. Displej: Úhlopříčka min. 27" IPS, pozorovací úhly min. 178°, nativní rozlišení 3840x2160 bodů, jas min. 500 cd/m², obnovovací frekvence min. 60 Hz a lepší, nativně; podporované barevné rozsahy - min.sRGB, AdobeRGB; podporované barvy min. 278 mld. Rozhraní: min. 1x USB-C, 1x HDMI nebo 1x DisplayPort Vybavení: Flicker reduction, Blue light reduction, možnost VESA držáku, LED podsvětlení, otvor pro bezpečnostní zámek; hardwarová, integrovaná kalibrační sonda Napájení: integrované 220 V Příslušenství: včetně stojanu (otvor pro uspořádání kabelů) a napájecího kabelu a kabelů pro propojení s PC | 1 | 70000 | 70000 |  | 0 | A
16 | 30214000-2 | pracovní stanice | Grafická pracovní stanice. Processor min. 30000 PassMark. Min.RAM 32GB DDR5, min. SSD 1000 GB M2 PCIe, možnost rozšíření o další M2 PCIe nebo HDD SATA, min. 2x USB 3.2 Gen 2, min. 1x USB-C, LAN 2.5Gbps RJ-45, min. 1x HDMI nebo DisplayPort. Grafická dedig. karta PCIe 4.0 x16, min. 12 GB RAM PassMark 22 000 bodů. OEM licence české verze OS kompatibilní s OS v MVČ v nejnovější verzi, plně kompatibilní s hardware, kompatibilní s MS NET Framework 4.8, možnost vzdáleného přístupu k PC pomocí RDP (Remote Desktop Services). Příslušenství: včetně napájecího adaptéru 220V, včetně monitoru, klávesnice a myši | 1 | 60000 | 60000 |  | 0 | B
17 | 30231310-3 | monitor k PC | Grafický monitor. Displej: Úhlopříčka min. 27" IPS, pozorovací úhly min. 178°, nativní rozlišení 3840x2160 bodů, jas min. 500 cd/m², obnovovací frekvence min. 60 Hz a lepší, nativně; podporované barevné rozsahy - min.sRGB, AdobeRGB; podporované barvy min. 278 mld. Rozhraní: min. 1x USB-C, 1x HDMI nebo 1x DisplayPort Vybavení: Flicker reduction, Blue light reduction, možnost VESA držáku, LED podsvětlení, otvor pro bezpečnostní zámek; hardwarová, integrovaná kalibrační sonda Napájení: integrované 220 V Příslušenství: včetně stojanu (otvor pro uspořádání kabelů) a napájecího kabelu a kabelů pro propojení s PC | 1 | 70000 | 70000 |  | 0 | B
18 | 48328000-3 | SW pro zpracování fotografií | grafický balík programů pro tvorbu a úpravu grafiky podpora formátů - PSD, PSB, minimální délka pronájmu - 1 rok Splnění systémových požadavků: - min 8GB RAM - grafická karta s podporovou DirectX 12, min. 1,5GB RAM - kompatibilita s operačním systémem Windows | 10 | 9537 | 95370 |  | 0
[5 empty] | celkem | 1467370 |  | 0