## List1
Vybavení Krajského digitalizačního centra 2024 - knižní skener
Příloha č. 1 - technické podmínky
Pořadí | CPV kód | Název položky | Minimální požadované specifikace | Počet ks | Maximální cena v Kč bez DPH | konkrétní název nabízeného výrobku vč. výrobce | Max. nabídková cena v Kč bez DPH vč. poplatku za následnou ekologickou likvidaci | Projekt
1 | 30216110-0 | knižní skener velikosti A2 | knižní skener o velikosti A2 snímač CCD rozlišení min 600x600 dpi barevná hloubka: min. 14 bit stupňů šedi, min. 42 bit barevné typy formátů: vícestránkové PDF, PDF/A, TIFF, JPEG včetně náhledové obrazovky knižní kolebka - manuální, samovyvažitelná ve tvaru V, možnost skenovat v úhlu 120° anebo 180° včetně ovládacího software | 1 | 633100 |  | 0 | B