## Výkaz výměr
Příloha č. 3 výzvy k podání nabídek
Nákup učební pomůcky - přesný secí stroj
Dodavatel povinně vyplní žlutě označená pole. Pokud je ve specifikaci jednotlivé položky uvedeno více kusů zboží, ocení dodavatel celou položku jako soubor (resp. 1 ks souboru). Dodavatel není oprávněn zasahovat do specifikace, měnit názvy či popisy položek, počty kusů ani matematické vzorce.
Název a technická specifikace položky | Měrná jednotka (MJ) | Množství celkem | Cena jednotková v Kč bez DPH | Cena celková v Kč bez DPH
Přesný secí stroj | ks | 1 |  | 0
Rám (3 m) včetně pro uchycení výsevních jednotek
Hydraulicky ovládané znamenáky
Vetilátor s pohonem 540 ot/min a kloubovým hřídelem s volnoběžkou
ISO Bus elektronika pro elektropohony výsevních jednotek
Plynulé nastavení výsevku a individuální vypínání jednotlivých jednotek
Kontrola výsevu součástí ISOBUS elektroniky - multifunkční ovládač ISOBUS
Kolový sensor rychlosti
Pracovní záběr 3 m
Osvětlení – dle předpisů v ČR
Schválení pro provoz na pozemních komunikacích
Tříbodový závěs kategorie II
Počer řádků/jednotek = 4
Výsevní srdce umístěné nad systémem dvojitých disků pro vynikající kontrolu hloubky
Minimálně 55l zásobník na osivo, vypadový výška osiva 500 mm
Jednotka může set kalibrované, obalované nebo přírodní osivo s průměrem > 3 mm, kotrola pomocí průhledného okénka
Paralelogramové zavěšení, elektropohon a optoelektronický sensor snímání výsevu
Opěrná, výkyvná, plynule nastavitelná kola pro přesné nastavení hloubky setí (hloubka setí: 0,5 - 9,5 cm)
Zadní, úhlově nastavitelná "V" kola s možností nastavení přítlaku ve třech stupních
Podtlaková výsevní jednotka dvoukotoučová s elektropohonem výsevního ústrojí s integrovano optoelektronickou kontrolou výsevu
ISOBUS kompatibilní terminál NON-ISO traktory včetně připojovacího kabelu (Velikost obrazovky 7 palců)
Každá jednotka individuálně poháněná elektropohonem
GPS anténa
Softwarová licence pro Iso BUS kompatibilní secí stroje (přesné i univerzální), SECTION control
Celková nabídková cena v Kč bez DPH |  |  |  | 0
|  |  | včetně DPH | 0