## Rozpočet
Zakázkové č:
Domov důchodců Náchod
Elektrická požární signalizace
Výkaz č:
Rekapitulace rozpočtu
|  | Počet | MJ
HLAVA I. | Projektové a průzkumné práce
| Zpracování výrobní dokumentace | 1 | soubor |  | 0
| Zpracování Dokumentace zdolávání požáru a příloh v rozsahu požadovaném HZS KH kraje | 1 | soubor |  | 0
| Celkem |  |  |  | 0
HLAVA III. | Základní rozpočtové náklady
| Dodávky | dle rozpočtu |  |  | 0
| Montáže | dle rozpočtu |  |  | 0
| Doplňkové náklady | 1 | soubor |  | 0
| Zařízení staveniště | 1 | soubor |  | 0
| Dopravné | 1 | soubor |  | 0
| Mimostav. doprava 3.6% z dodávky | 1 | soubor |  | 0
| Zkušební provoz | 5.0 hod. | soubor |  | 0
| Celkem |  |  |  | 0
HLAVA XI. | Náklady kontrolní činnosti - revize a jiné
| Revize | 1 | soubor |  | 0
| Koordinační funkční zkouška | 1 | soubor |  | 0
| Celkem |  |  |  | 0
| Celkem bez DPH |  |  |  | 0
Daň z přidané hodnoty
| Základní sazba DPH | 21 | % | 0 | 0
| DPH celkem |  |  |  | 0
| Celkem s DPH |  |  |  | 0
Rozpočet
Dodávka zařízení EPS
Číslo položky | Popis položky | Počet | MJ | Jedn. cena | Celkem bez DPH
Ústředna EPS | Kompletní ústředna EPS vč. Zdroje, rozhraní pro OPPO, ZDP, interního panelu, kruhy pro min 500 adres | 1 | ks | 0 | 0
Popisné pole | popisné pole na ovládací panel - česky | 1 | ks | 0 | 0
SD-CARD | SD karta 1GB | 1 | ks | 0 | 0
AKKU pro ústřednu EPS |  | 2 | ks | 0 | 0
| Kryt ůstředny EPS EI 45 DP1 s dvířky EW 30 DP3 | 1 | ks | 0 | 0
Ovládací panel | Externí plnohodnotný ovládací panel v plastovém krytu, bez výměnného popisného pole | 3 | ks | 0 | 0
Popisné pole | popisné pole na ovládací panel - česky | 3 | ks | 0 | 0
OPPO | OPPO CZ-EPI dle DIN 14661, vč. skříně | 1 | ks | 0 | 0
KTPO | Klíčový trezor PO | 1 | ks | 0 | 0
Maják venkovní | Maják, červený kryt, červený záblesk, IP65 | 1 | ks | 0 | 0
Hlásič EPS | Multisenzorový hlásič, integrovaný zkratový izolátor, autodetekce znečistění, IP44 | 334 | ks | 0 | 0
Patice | Patice hlásiče základní provedení | 334 | ks | 0 | 0
Popisný štítek | Popisný štítek pro patici bodových hlásičů | 334 | ks | 0 | 0
Paraelní signalizace | Paralelní optický indikátor, červený | 2 | ks | 0 | 0
Kryt | Kryt paralelního optického indikátoru | 2 | ks | 0 | 0
Tlačítkový hlásič | Tlačítkový manulání hlásič typu B, integrovaný zkratový izolátor, RAL 3001 | 46 | ks | 0 | 0
Popisný štítek | Popiska pro manuální tlačítkový hlásič typu B se symbolem "ruky" | 46 | ks | 0 | 0
Vstupně výstupní modul | Vstupně/výstupní modul, 1 monitorovaný výstup, 1 monitorovaný vstup pro připojení bezpotenciálových kontaktů, 1 optočlenem oddělený napěťový vstup pro monitorování externího zdroje napětí, integrovaný zkratový izolátor | 7 | ks | 0 | 0
Krabice | Krabice pro moduly IP66 | 7 | ks | 0 | 0
Výstupní modul | Výstupní reléový modul, 4 reléové výstupy 230V/2A s programovatelnou funkcí fail-safe, integrovaný zkratový izolátor | 1 | ks | 0 | 0
Krabice | Krabice pro moduly IP66 | 1 | ks | 0 | 0
MM SN M20 | Záslepka PG 16 | 30 | ks | 0 | 0
Siréna EPS | Siréna, červená interierová, IP 21 | 46 | ks | 0 | 0
Zdroj | EN54-4 spínaný napájecí zdroj 27,6 V ss / max.10 A v krytu, prostor pro AKU | 1 | ks | 0 | 0
AKKU | Baterie 12 V kapacita na požadovanou dobu zálohování dle PBŘ | 2 | ks | 0 | 0
ZDP | Kompletní vysílač na PCO HZS vč. antén | 1 | ks | 0 | 0
Komunikátor | Univerzální GSM/GPRS komunikátor a ovladač, 4vstupy + 2 výstupní relé s možností až 100 telefonních čísel | 1 | ks | 0 | 0
| Spojovací materiál | 1 | úhrn | 0 | 0
| Celkem bez DPH |  |  |  | 0
Montáž zařízení EPS
Číslo položky | Popis položky | Počet | MJ | Jedn. cena | Celkem bez DPH
| Montáž ústředny EPS kompl | 1 | ks | 0 | 0
| Montáž podružné ústředny / Tabla obsluhy | 3 | ks | 0 | 0
| Montáž bodového hlásiče kompet | 334 | ks | 0 | 0
| Montáž tlačítkového hlásiče | 46 | ks | 0 | 0
| Montáž vstupně výstupního modulu | 8 | ks | 0 | 0
| Montáž paraelní signalizace | 2 | ks | 0 | 0
| Montáž sirény | 46 | ks | 0 | 0
| Montáž majáku | 1 | ks | 0 | 0
| Připojení výstupu EPS | 0 | ks | 0 | 0
| Montáž OPPO | 1 | ks | 0 | 0
| Montáž KTPO | 1 | ks | 0 | 0
| Oživení a programování EPS | 60 | hod | 0 | 0
| Montáž zdroje | 1 | ks | 0 | 0
| Montáž vysílače na PCO | 1 | ks | 0 | 0
| montáž a programování přenosu na PCO HZS | 20 | hod | 0 | 0
| Montáž GSM komunikátoru | 1 | ks | 0 | 0
| Pomocné práce | 40 | hod | 0 | 0
| Celkem bez DPH |  |  |  | 0
Dodávky kabelových rozvodů
Číslo položky | Popis položky | Počet | MJ | Jedn. cena | Celkem bez DPH
Kabel bezhalogenový | KABEL bezhalogen 1x2x0,8, B2ca s1d1a1 | 5200 | m | 0 | 0
Kabel ohniodolný | Hnědý stíněný kabel 2x2x0,8 PH120-R dle ZP-27/2008, B2caS1D0 dle PrEN 50399:07 | 1400 | m | 0 | 0
Kabel ohniodolný | Hnědý stíněný kabel 4x2x0,8 PH120-R B2ca s1d1a1, funkční schopnost dle ZP27 | 520 | m | 0 | 0
Kabel ohniodolný | Hnědý kabel 2x1.5/100m 60P | 320 | m | 0 | 0
| Krabice požárně odolná | 6 | ks | 0 | 0
Lišta bezhalogenová | Lišta vkládací 20x 10 bílá bezhalog 2m | 900 | ks | 0 | 0
Lišta bezhalogenová | Lišta vkládací 40x 20 bílá bezhalog 2m | 1200 | ks | 0 | 0
| Příchytka 67xx_PO včetně šroubu SB 6.3X35 | 2100 | ks | 0 | 0
| Upevňovací a pomocný materiál | 1 | úhrn | 0 | 0
| Celkem bez DPH |  |  |  | 0
Montáž kabelových rozvodů
Číslo položky | Popis položky | Počet | MJ | Jedn. cena | Celkem bez DPH
| Montáž lišty vkládací 20x10 | 900 | ks | 0 | 0
| Montáž lišty vkládací 40x20 | 1200 | ks | 0 | 0
| Kabel bezhalogenový v liště | 5200 | m | 0 | 0
| Kabel ohniodolný v liště na příchytky | 1920 | m | 0 | 0
| Kabel ohniodolný silový v liště na příchytky | 320 | m | 0 | 0
| Montáž ohniodolné krabice | 6 | ks | 0 | 0
| Protipožární ucpávky otvorů | 128 | ks | 0 | 0
| Pomocné práce | 1 | úhrn | 0 | 0
| Otvor pro KTPO | 1 | úhrn | 0 | 0
| Celkem bez DPH |  |  |  | 0
Zpracoval: | Ing. Bohuslav Strnad

## Specifikace
Číslo položky | Popis položky
Ústředna EPS | Základní kapacita ústředny: • kruhové požární smyčky pro min 500 prvků • 7 výstupů • 1x hlavní hlásič ( cca 1,5A/26V ), • 1x hlídaný výstup ( cca 1,5A/26V ) • 5x reléový výstup ( cca 3A/24V) • BUS pro další moduly a externí panely • připojení na OPPO • sériové rozhraní RS 232 pro servisní PC, tiskárnu či dálkovou údržbu přes modem a telefonní linku • Interní nebo externí ovládací panel • Připojení externího spotřebiče na zdroj PSU
Popisné pole | popisné pole na ovládací panel - česky
SD-CARD | SD karta 1GB
AKKU | Baterie 12 V kapacita na požadovanou dobu zálohování dle PBŘ
Ovládací panel | Zobrazovací panel ústředny, který je možno umístit i odděleně do vzdálenosti ů od ústředny, opatřen prosvětleným LCD displejem. Zde se zobrazují veškeré události a stavy systému EPS, tj. klidový stav, porucha, poplach, znečištění a to adresným způsobem. Mimo adresy lze zobrazit doplňující text s popisem místa, následnou vazbou na ovládání nebo s pokyny pro další zásahy.
Popisné pole | popisné pole na ovládací panel - česky
OPPO | Obslužné pole požární ochrany v souladu s DIN 14661 s českým operačním panelem 7 LED a 5 tlačítek robustní kov
KTPO | Klíčový trezor PO
Maják venkovní | Maják, červený kryt, červený záblesk, IP65
Hlásič EPS | Multisenzorový hlásič, integrovaný zkratový izolátor, autodetekce znečistění, IP44
Patice | Patice hlásiče základní provedení
Popisný štítek | Popisný štítek pro patici bodových hlásičů
Paraelní signalizace | Paralelní optický indikátor, červený
Kryt | Kryt paralelního optického indikátoru
Tlačítkový hlásič | Tlačítkový manulání hlásič typu B, integrovaný zkratový izolátor, RAL 3001
Popisný štítek | Popiska pro manuální tlačítkový hlásič typu B se symbolem "ruky"
Vstupně výstupní modul | Vstupně/výstupní modul, 1 monitorovaný výstup, 1 monitorovaný vstup pro připojení bezpotenciálových kontaktů, 1 optočlenem oddělený napěťový vstup pro monitorování externího zdroje napětí, integrovaný zkratový izolátor
Krabice | Krabice pro moduly IP66
Výstupní modul | Výstupní reléový modul, 4 reléové výstupy 230V/2A s programovatelnou funkcí fail-safe, integrovaný zkratový izolátor
Krabice | Krabice pro moduly IP66
Záslepka | Záslepka PG 16
Siréna EPS | Siréna, červená interierová, IP 21
Zdroj | EN54-4 spínaný napájecí zdroj 27,6 V ss / max.10 A v krytu, prostor pro AKU
AKKU | Baterie 12 V kapacita na požadovanou dobu zálohování dle PBŘ
Přepínač střídavý komplet
Přídržný magnet | Přídržný magnet 40kg s nohou, s tlačítkem, včetně kotvy s kloubem
ZDP | Komletní vysílač na PCO HZS vč. antén
Komunikátor | Univerzální GSM/GPRS komunikátor a ovladač, 4vstupy + 2 výstupní relé, s možností až 100 telefonních čísel