## Rekapitulace stavby
Export Komplet | [27 empty] | VZ | 2.0 | [5 empty] | False | False | {8fa405f7-4ab9-4160-ad51-c131d467715c}
[20 empty] | >> skryté sloupce << | [13 empty] | 0,01 | 21
[34 empty] | 0,01 | 15
|  | REKAPITULACE STAVBY | [18 empty] | v --- níže se nacházejí doplnkové a pomocné údaje k sestavám --- v | [11 empty] | Návod na vyplnění | 0,001
|  | Kód: | [5 empty] | 240307 | [24 empty] | Měnit lze pouze buňky se žlutým podbarvením! 1) v Rekapitulaci stavby vyplňte údaje o Uchazeči (přenesou se do ostatních sestav i v jiných listech) 2) na vybraných listech vyplňte v sestavě Soupis prací ceny u položek | 0,01
|  | Stavba: | [5 empty] | EVROPSKÉ DOMY V KRAJÍCH - STRAVOVACÍ ZAŘÍZENÍ, STAVEBNÍ ÚPRAVY BUDOVY NOVÝ HLUCHÁK | [25 empty] | 0,01
|  | KSO: | [5 empty] | 801 91 1 | [7 empty] | CC-CZ: |  | 1274 | [15 empty] | 0,01
|  | Místo: | [5 empty] | Hradec Králové st.p.č.456,1671,1672,1822,p.č.161/2 | [7 empty] | Datum: | [17 empty] | 0,01
[16 empty] | CZ-CPA: |  | 41.00.29 | [15 empty] | 0,01
|  | Zadavatel: | [13 empty] | IČ: | [17 empty] | 0,01
|  |  | Královéhradecký kraj,Pivovarské náměstí1245/2,HK | [12 empty] | DIČ: | [17 empty] | 0,01
0,01
|  | Uchazeč: | [13 empty] | IČ: |  | Vyplň údaj | [15 empty] | 0,01
|  |  | Vyplň údaj | [12 empty] | DIČ: |  | Vyplň údaj | [15 empty] | 0,01
False
|  | Projektant: | [13 empty] | IČ: |  | 25264451 | [15 empty] | False
|  |  | Proxion s.r.o.,Náchod | [12 empty] | DIČ: | [17 empty] | True
0,01
|  | Zpracovatel: | [13 empty] | IČ: | [17 empty] | 0,01
[16 empty] | DIČ: | [17 empty] | False
Poznámka:
Soupis prací je sestaven s využitím Cenové soustavy ÚRS. Položky, které pochází z této cenové soustavy, jsou ve sloupci 'Cenová soustava' označeny popisem 'CS ÚRS' a úrovní příslušného kalendářního pololetí. Veškeré další informace vymezující popis a podmínky použití těchto položek z Cenové soustavy, které nejsou uvedeny přímo v soupisu prací, jsou neomezeně dálkově k dispozici na https://podminky.urs.cz. Upozornění - pokud jsou v projektové dokumentaci, nebo jejích přílohách odkazy na obchodní firmy, názvy, specifická označení zboží nebo služeb, mající vztah k jednomu dodavateli, jedná se o vymezení předpokládaného standardu a autor dokumentace výslovně prohlašuje, že je pro realizaci vlastního předmětu možné použití i jiných, kvalitativně a technicky srovnatelných řešení a výrobků.
|  | Cena bez DPH | [13 empty] | 0
[9 empty] | Sazba daně |  |  | Základ daně |  |  |  | Výše daně
|  | DPH |  | základní |  |  |  |  | 21% |  |  | 0 |  |  |  | 0
|  |  |  | snížená |  |  |  |  | 15% |  |  | 0 |  |  |  | 0
|  |  |  | zákl. přenesená |  |  |  |  | 21% |  |  | 0 |  |  |  | 0
|  |  |  | sníž. přenesená |  |  |  |  | 15% |  |  | 0 |  |  |  | 0
|  |  |  | nulová |  |  |  |  | 0% |  |  | 0 |  |  |  | 0
|  | Cena s DPH | [8 empty] | v |  | CZK |  |  | 0
REKAPITULACE OBJEKTŮ STAVBY A SOUPISŮ PRACÍ
| Kód: | [7 empty] | 240307
| Stavba: | [7 empty] | EVROPSKÉ DOMY V KRAJÍCH - STRAVOVACÍ ZAŘÍZENÍ, STAVEBNÍ ÚPRAVY BUDOVY NOVÝ HLUCHÁK
| Místo: | [7 empty] | Hradec Králové st.p.č.456,1671,1672,1822,p.č.161/2 | [5 empty] | Datum:
| Zadavatel: | [7 empty] | Královéhradecký kraj,Pivovarské náměstí1245/2,HK | [5 empty] | Projektant: |  | Proxion s.r.o.,Náchod |  |  |  | Informatívní údaje z listů zakázek
| Uchazeč: | [13 empty] | Zpracovatel:
| Kód |  |  |  |  | Popis | [7 empty] | Cena bez DPH [CZK] |  |  |  | Cena s DPH [CZK] | Typ |  | z toho Ostat. náklady [CZK] | DPH [CZK] | Normohodiny [h] | DPH základní [CZK] | DPH snížená [CZK] | DPH základní přenesená [CZK] | DPH snížená přenesená [CZK] | Základna DPH základní | Základna DPH snížená | Základna DPH zákl. přenesená | Základna DPH sníž. přenesená | Základna DPH nulová
| Náklady stavby celkem | [12 empty] | 0 |  |  |  | 0 |  |  |  | 0 |  | 0 | 0 |  |  | 0 | 0 |  |  |  |  | D | 0 | ###NOIMPORT### | IMPORT | {8fa405f7-4ab9-4160-ad51-c131d467715c} | {00000000-0000-0000-0000-000000000000} | 801 91 1
/ |  | PS 02 |  |  |  |  | Trafostanice | [6 empty] | 0 |  |  |  | 0 | PRO |  |  | 0 |  | 0 | 0 |  |  | 0 | 0 | [5 empty] | 1 |  | IMPORT | {4f503ce7-cd1b-47b3-9863-80aa825f99e5} | {8fa405f7-4ab9-4160-ad51-c131d467715c} | 801 91 1 | 2
/ |  | SO-00 |  |  |  |  | Vedlejší a ostatní náklady | [6 empty] | 0 |  |  |  | 0 | STA |  |  | 0 |  | 0 | 0 |  |  | 0 | 0 | [5 empty] | 1 |  | IMPORT | {f9bb60d5-deed-4744-a244-7ad46152034d} | {8fa405f7-4ab9-4160-ad51-c131d467715c} | 801 91 1 | 2
|  | SO-01 |  |  |  |  | Stravovací zařízení | [6 empty] | 0 |  |  |  | 0 | STA |  |  | 0 |  | 0 | 0 |  |  | 0 | 0 |  |  |  |  | D | 1 | ###NOIMPORT### | IMPORT | {9a813ebb-e773-4629-abae-33d2bf136ad8} | {8fa405f7-4ab9-4160-ad51-c131d467715c} | 801 91 1 | 2
|  |  | SO 01.06. |  |  |  |  | Technické zabezpečení budov | [5 empty] | 0 |  |  |  | 0 | Soupis |  |  | 0 |  | 0 | 0 |  |  | 0 | 0 |  |  |  |  | D | 2 | ###NOIMPORT### | IMPORT | {535b2f61-79e4-4e92-8fe6-2499dc66a635} | {9a813ebb-e773-4629-abae-33d2bf136ad8} | 801 91 1
/ |  |  |  | SO 01.06.01. |  |  |  |  | Zdravotechnika |  |  |  |  | 0 |  |  |  | 0 | Soupis |  |  | 0 |  | 0 | 0 |  |  | 0 | 0 | [5 empty] | 3 |  | IMPORT | {0f40f63c-8137-4884-9f60-382242de0e4e} | {535b2f61-79e4-4e92-8fe6-2499dc66a635} | 801 91 1
/ |  |  |  | SO 01.06.02. |  |  |  |  | Vytápění |  |  |  |  | 0 |  |  |  | 0 | Soupis |  |  | 0 |  | 0 |  |  |  | 0 | [6 empty] | 3 |  | IMPORT | {52fb196d-d5c5-4b6d-b9e6-e9928ec203d9} | {535b2f61-79e4-4e92-8fe6-2499dc66a635} | 801 91 1
|  |  |  | SO 01.06.03. |  |  |  |  | Elektroinstalace silnoproud |  |  |  |  | 0 |  |  |  | 0 |  |  |  | 0 |  | 0 | 0 |  |  | 0 | 0 | [5 empty] | 3 |  | IMPORT | {12a2616c-b4cb-4343-9dcb-c885708edadf} | {535b2f61-79e4-4e92-8fe6-2499dc66a635} | 801 91 1
/ |  |  |  |  | SO 01.06.03.01. |  |  |  |  | Demontáže |  |  |  | 0 |  |  |  | 0 | Soupis |  |  | 0 |  | 0 | 0 |  |  | 0 | 0
/ |  |  |  |  | SO 01.06.03.02. |  |  |  |  | Elektroinstalace |  |  |  | 0 |  |  |  | 0 | Soupis |  |  | 0 |  | 0 | 0 |  |  | 0 | 0
/ |  |  |  |  | SO 01.06.03.03. |  |  |  |  | Vedlejší rozpočtové náklady |  |  |  | 0 |  |  |  | 0 | Soupis |  |  | 0 |  | 0 | 0 |  |  | 0 | 0
/ |  |  |  | SO 01.06.04. |  |  |  |  | Elektroinstalace slaboproud |  |  |  |  | 0 |  |  |  | 0 | Soupis |  |  | 0 |  | 0 | 0 |  |  | 0 | 0 | [5 empty] | 3 |  | IMPORT | {77c14a14-a657-4292-bfa1-38e24114f1b3} | {535b2f61-79e4-4e92-8fe6-2499dc66a635} | 801 91 1
|  |  |  | SO 01.06.05. |  |  |  |  | Elektroinstalace hromosvod |  |  |  |  | 0 |  |  |  | 0 | Soupis |  |  | 0 |  | 0 | 0 |  |  | 0 | 0 | [5 empty] | 3 |  | IMPORT | {78d9b44a-3813-4ea9-9dc0-e357e26bfbe8} | {535b2f61-79e4-4e92-8fe6-2499dc66a635} | 801 91 1
/ |  |  |  |  | SO 01.06.05.01. |  |  |  |  | Zemní práce |  |  |  | 0 |  |  |  | 0 |  |  |  | 0 |  | 0 | 0 |  |  | 0 | 0
/ |  |  |  |  | SO 01.06.05.02. |  |  |  |  | Ochrana před bleskem |  |  |  | 0 |  |  |  | 0 |  |  |  | 0 |  | 0 | 0 |  |  | 0 | 0
/ |  |  |  | SO 01.06.06. |  |  |  |  | Vzduchotechnika |  |  |  |  | 0 |  |  |  | 0 | Soupis |  |  | 0 |  | 0 |  |  |  | 0 | [6 empty] | 3 |  | IMPORT | {2622cb2e-1d10-4031-bc30-d8e438764575} | {535b2f61-79e4-4e92-8fe6-2499dc66a635} | 801 91 1
/ |  |  |  | SO 01.06.07. |  |  |  |  | Měření a regulace |  |  |  |  | 0 |  |  |  | 0 | Soupis |  |  | 0 |  | 0 |  |  |  | 0 | [6 empty] | 3 |  | IMPORT | {8e723607-5db2-41b6-a51c-7928b892fa00} | {535b2f61-79e4-4e92-8fe6-2499dc66a635} | 801 91 1
/ |  |  | SO-01.01. |  |  |  |  | Stavební část - nové konstrukce | [5 empty] | 0 |  |  |  | 0 | Soupis |  |  | 0 |  | 0 | 0 |  |  | 0 | 0 | [5 empty] | 2 |  | IMPORT | {da1dd73e-be11-4ba5-881b-fc68f7625f0e} | {9a813ebb-e773-4629-abae-33d2bf136ad8} | 801 91 1
/ |  |  | SO-01.02. |  |  |  |  | Zateplení fasády a střechy | [5 empty] | 0 |  |  |  | 0 | Soupis |  |  | 0 |  | 0 | 0 |  |  | 0 | 0 | [5 empty] | 2 |  | IMPORT | {74ef8c53-58c2-44e0-a38d-7c80ec42e598} | {9a813ebb-e773-4629-abae-33d2bf136ad8} | 801 91 1
/ |  |  | SO-01.03. |  |  |  |  | Stavební část - bourací práce | [5 empty] | 0 |  |  |  | 0 | Soupis |  |  | 0 |  | 0 | 0 |  |  | 0 | 0 | [5 empty] | 2 |  | IMPORT | {725123a7-11dc-499f-a7e1-c3905999172c} | {9a813ebb-e773-4629-abae-33d2bf136ad8} | 801 91 1
/ |  |  | SO-01.04. |  |  |  |  | Stavební část - statika | [5 empty] | 0 |  |  |  | 0 | Soupis |  |  | 0 |  | 0 | 0 |  |  | 0 | 0 | [5 empty] | 2 |  | IMPORT | {fd6c1a36-62fa-4881-8c39-025204d668c7} | {9a813ebb-e773-4629-abae-33d2bf136ad8} | 801 91 1
/ |  |  | SO-01.05. |  |  |  |  | Zásobovací rampa | [5 empty] | 0 |  |  |  | 0 | Soupis |  |  | 0 |  | 0 | 0 |  |  | 0 | 0 | [5 empty] | 2 |  | IMPORT | {3873b573-4e79-46c8-9766-bf1be0008bad} | {9a813ebb-e773-4629-abae-33d2bf136ad8} | 801 91 1
|  | SO-02 |  |  |  |  | Zateplení administrativní budovy | [6 empty] | 0 |  |  |  | 0 | STA |  |  | 0 |  | 0 | 0 |  |  | 0 | 0 |  |  |  |  | D | 1 | ###NOIMPORT### | IMPORT | {86c8cc33-9162-4b7f-9159-3d8b7da20029} | {8fa405f7-4ab9-4160-ad51-c131d467715c} | 801 91 1 | 2
/ |  |  | SO 02.01 |  |  |  |  | Stavební část | [5 empty] | 0 |  |  |  | 0 | Soupis |  |  | 0 |  | 0 | 0 |  |  | 0 | 0 | [5 empty] | 2 |  | IMPORT | {719089f9-0000-4be9-9625-dd42656a1044} | {86c8cc33-9162-4b7f-9159-3d8b7da20029} | 801 91 1
|  |  | SO 02.02. |  |  |  |  | Technické zabezpečení budov | [5 empty] | 0 |  |  |  | 0 | Soupis |  |  | 0 |  | 0 | 0 |  |  | 0 | 0 |  |  |  |  | D | 2 | ###NOIMPORT### | IMPORT | {d2666859-f3d1-428c-94b2-61265f283eca} | {86c8cc33-9162-4b7f-9159-3d8b7da20029} | 801 91 1
|  |  |  | SO 02.02.01 |  |  |  |  | Elektroinstalace hromosvod |  |  |  |  | 0 |  |  |  | 0 | STA |  |  | 0 |  | 0 | 0 |  |  | 0 | 0 | [5 empty] | 3 |  | IMPORT | {15f7c7df-bb47-4814-91a8-1804c13ed6b5} | {d2666859-f3d1-428c-94b2-61265f283eca} | 801 91 1
/ |  |  |  |  | SO 02.02.01.01. |  |  |  |  | Zemní práce |  |  |  | 0 |  |  |  | 0 | Soupis |  |  | 0 |  | 0 | 0 |  |  | 0 | 0
/ |  |  |  |  | SO 02.02.01.02. |  |  |  |  | Ochrana před bleskem |  |  |  | 0 |  |  |  | 0 | Soupis |  |  | 0 |  | 0 | 0 |  |  | 0 | 0
/ |  | SO-03 |  |  |  |  | Lapák tuků | [6 empty] | 0 |  |  |  | 0 | STA |  |  | 0 |  | 0 | 0 |  |  | 0 | 0 | [5 empty] | 1 |  | IMPORT | {c2d6cb0b-1d27-444a-924e-be65ac9d6fc1} | {8fa405f7-4ab9-4160-ad51-c131d467715c} | 814 12 91 | 2
|  | SO-04 |  |  |  |  | Venkovní úpravy | [6 empty] | 0 |  |  |  | 0 | ING |  |  | 0 |  | 0 | 0 |  |  | 0 | 0 |  |  |  |  | D | 1 | ###NOIMPORT### | IMPORT | {760240de-da30-4662-acd2-8bef80012af5} | {8fa405f7-4ab9-4160-ad51-c131d467715c} | 801 91 1 | 2
/ |  |  | SO 04.01. |  |  |  |  | Stavební část | [5 empty] | 0 |  |  |  | 0 | Soupis |  |  | 0 |  | 0 | 0 |  |  | 0 | 0 | [5 empty] | 2 |  | IMPORT | {68379d54-d749-4b2e-aa23-62b871c87670} | {760240de-da30-4662-acd2-8bef80012af5} | 801 91 1
|  |  | SO 04.02. |  |  |  |  | Veřejné osvětlení | [5 empty] | 0 |  |  |  | 0 | STA |  |  | 0 |  | 0 | 0 |  |  | 0 | 0 | [5 empty] | 2 |  | IMPORT | {5db81664-c5cb-43e0-9f39-d0956288d78d} | {760240de-da30-4662-acd2-8bef80012af5} | 801 91 1
/ |  |  |  | SO 04.02.01. |  |  |  |  | Zemní práce |  |  |  |  | 0 |  |  |  | 0 | Soupis |  |  | 0 |  | 0 | 0 |  |  | 0 | 0
/ |  |  |  | SO 04.02.02. |  |  |  |  | Elektroinstalace VO |  |  |  |  | 0 |  |  |  | 0 | Soupis |  |  | 0 |  | 0 | 0 |  |  | 0 | 0
/ |  |  |  | SO 04.02.03. |  |  |  |  | Vedlejší rozpočtové náklady |  |  |  |  | 0 |  |  |  | 0 | Soupis |  |  | 0 |  | 0 | 0 |  |  | 0 | 0
/ |  | SO-06 |  |  |  |  | Přeložka horkovodní přípojky | [6 empty] | 0 |  |  |  | 0 | ING |  |  | 0 |  | 0 | 0 |  |  | 0 | 0 | [5 empty] | 1 |  | IMPORT | {7c882dc4-1d0e-47f2-a8b8-589b1f351c42} | {8fa405f7-4ab9-4160-ad51-c131d467715c} | 827 44 23 | 2

## PS 02 - Trafostanice
[9 empty] | >> skryté sloupce << | [9 empty] | {ae73ac72-7571-4a2c-885d-0e6858dd5bc9}
2
| KRYCÍ LIST SOUPISU PRACÍ | [8 empty] | v --- níže se nacházejí doplnkové a pomocné údaje k sestavám --- v | [8 empty] | False
Stavba:
EVROPSKÉ DOMY V KRAJÍCH STAVEBNÍ ÚPRAVY BUDOVY NOVÝ HLUCHÁK VČETNĚ STRAVOVACÍHO ZAŘÍZENÍ PS 02 TRAFOSTANICE
Objekt:
B - Elektroinstalace
| KSO: |  | 801 91 1 |  |  | CC-CZ:
| Místo: |  | Hradec Králové st.p.č.456,1671,1672,1822,p.č.161/2 |  |  | Datum: | 0
| Zadavatel: |  |  |  |  | IČ:
|  | Královéhradecký kraj,Pivovarské náměstí1245/2,HK |  |  |  | DIČ:
| Zhotovitel: |  |  |  |  | IČ: | Vyplň údaj
|  | Vyplň údaj |  |  |  | DIČ: | Vyplň údaj
| Projektant: |  |  |  |  | IČ:
DIČ:
| Zpracovatel: |  |  |  |  | IČ:
DIČ:
Poznámka:
| Cena bez DPH | [5 empty] | 0
|  |  | Základ daně |  |  | Sazba daně | Výše daně
| DPH | základní | 0 |  |  | 21% | 0
|  | snížená | 0 |  |  | 15% | 0
|  | zákl. přenesená | 0 |  |  | 21% | 0
|  | sníž. přenesená | 0 |  |  | 15% | 0
|  | nulová | 0 |  |  | 0% | 0
| Cena s DPH |  |  | v | CZK |  | 0
| Projektant |  |  | Zpracovatel
| Datum a podpis: |  | Razítko | Datum a podpis: |  |  | Razítko
| Objednavatel |  |  | Zhotovitel
| Datum a podpis: |  | Razítko | Datum a podpis: |  |  | Razítko
REKAPITULACE ČLENĚNÍ SOUPISU PRACÍ
Stavba:
EVROPSKÉ DOMY V KRAJÍCH STAVEBNÍ ÚPRAVY BUDOVY NOVÝ HLUCHÁK VČETNĚ STRAVOVACÍHO ZAŘÍZENÍ PS 02 TRAFOSTANICE
Objekt:
B - Elektroinstalace
Místo: |  |  | Hradec Králové st.p.č.456,1671,1672,1822,p.č.161/2 |  |  | Datum: | 0
Zadavatel: |  |  | Královéhradecký kraj,Pivovarské náměstí1245/2,HK |  |  | Projektant: | 0
Zhotovitel: |  |  | Vyplň údaj |  |  | Zpracovatel: | 0
Kód dílu - Popis | [6 empty] | Cena celkem [CZK]
Náklady ze soupisu prací | [6 empty] | 0 | [12 empty] | -1
| PSV - Práce a dodávky PSV | [5 empty] | 0
| 741 - Elektroinstalace - silnoproud | [5 empty] | 0
| VRN - Vedlejší rozpočtové náklady | [5 empty] | 0
SOUPIS PRACÍ
Stavba:
EVROPSKÉ DOMY V KRAJÍCH STAVEBNÍ ÚPRAVY BUDOVY NOVÝ HLUCHÁK VČETNĚ STRAVOVACÍHO ZAŘÍZENÍ PS 02 TRAFOSTANICE
Objekt:
B - Elektroinstalace
Místo: |  |  | Hradec Králové st.p.č.456,1671,1672,1822,p.č.161/2 |  |  | Datum: | 0
Zadavatel: |  |  | Královéhradecký kraj,Pivovarské náměstí1245/2,HK |  |  | Projektant: | 0
Zhotovitel: |  |  | Vyplň údaj |  |  | Zpracovatel: | 0
PČ | Typ | Kód | Popis | MJ | Množství | J.cena [CZK] | Cena celkem [CZK] | Cenová soustava |  |  | DPH | J. Nh [h] | Nh celkem [h] | J. hmotnost [t] | Hmotnost celkem [t] | J. suť [t] | Suť Celkem [t]
Náklady soupisu celkem | [6 empty] | 0 | [5 empty] | 191.179 |  | 0.33285 |  | 0 |  | D | -1 | [7 empty] | 0
| D | PSV | Práce a dodávky PSV |  |  |  | 0 | [5 empty] | 191.179 |  | 0.33285 |  | 0 | 2 | D | 0 | ROZPOCET | [6 empty] | 0
| D | 741 | Elektroinstalace - silnoproud |  |  |  | 0 | [5 empty] | 191.179 |  | 0.33285 |  | 0 | 2 | D | 1 | ROZPOCET | [6 empty] | 0
56 | K | R1 | Demontáž el. rozvodů a zařízení | hod | 45 |  | 0 |  |  |  | základní | 0.191 | 8.595 | 0 | 0 | 0 | 0 | 16 | K | 2 | ROZPOCET | 0 | 0 | 0 | 0 | 0 | 1 | 0 | 16 | -84417002
57 | K | R2 | Demontáž a odvoz VN transformátoru do 400 kVA | kpl | 1 |  | 0 |  |  |  | základní | 0.191 | 0.191 | 0 | 0 | 0 | 0 | 16 | K | 2 | ROZPOCET | 0 | 0 | 0 | 0 | 0 | 1 | 0 | 16 | -84417002
58 | K | R3 | Demontáž řadového rozvaděče za 1 pole | kpl | 3 |  | 0 |  |  |  | základní | 0.191 | 0.573 | 0 | 0 | 0 | 0 | 16 | K | 2 | ROZPOCET | 0 | 0 | 0 | 0 | 0 | 1 | 0 | 16 | -84417002
59 | K | R4 | Přípravné a zajišťovací práce | hod | 5 |  | 0 |  |  |  | základní | 0.191 | 0.955 | 0 | 0 | 0 | 0 | 16 | K | 2 | ROZPOCET | 0 | 0 | 0 | 0 | 0 | 1 | 0 | 16 | -84417002
39 | K | 741110511 | Montáž lišta a kanálek vkládací šířky do 60 mm s víčkem | m | 10 |  | 0 |  |  |  | základní | 0.191 | 1.91 | 0 | 0 | 0 | 0 | 16 | K | 2 | ROZPOCET | 0 | 0 | 0 | 0 | 0 | 1 | 0 | 16 | -84417002
40 | M | 34571004 | lišta elektroinstalační hranatá PVC 20x20mm | m | 10 |  | 0 |  |  |  | základní | 0 | 0 | 0.00013 | 0.0013 | 0 | 0 | 32 | M | 2 | ROZPOCET | 0 | 0 | 0 | 0 | 0 | 1 | 0 | 16 | 340922182
51 | K | 741112022 | Montáž krabice nástěnná plastová čtyřhranná do 160x160 mm | kus | 1 |  | 0 |  |  |  | základní | 0.229 | 0.229 | 0 | 0 | 0 | 0 | 16 | K | 2 | ROZPOCET | 0 | 0 | 0 | 0 | 0 | 1 | 0 | 16 | 1574050734
52 | M | 34571480 | krabice v uzavřeném provedení PP s krytím IP 66 čtvercová 125x125mm | kus | 1 |  | 0 |  |  |  | základní | 0 | 0 | 0.00024 | 0.00024 | 0 | 0 | 32 | M | 2 | ROZPOCET | 0 | 0 | 0 | 0 | 0 | 1 | 0 | 16 | -685596582
24 | K | 741120111 | Montáž vodič Cu izolovaný plný a laněný s PVC pláštěm žíla 150-185 mm2 zatažený (např. CY, CHAH-V) | m | 27 |  | 0 |  |  |  | základní | 0.084 | 2.268 | 0 | 0 | 0 | 0 | 16 | K | 2 | ROZPOCET | 0 | 0 | 0 | 0 | 0 | 1 | 0 | 16 | 987305413
25 | M | 34111202 | vodič silový jádro Cu izolace PVC plášť PVC 0,6/1kV (1-YY) 1x150mm2 | m | 27 |  | 0 |  |  |  | základní | 0 | 0 | 0.00159 | 0.04293 | 0 | 0 | 32 | M | 2 | ROZPOCET | 0 | 0 | 0 | 0 | 0 | 1 | 0 | 16 | 949915652
22 | K | 741120113 | Montáž vodič Cu izolovaný plný a laněný s PVC pláštěm žíla 240-300 mm2 zatažený (např. CY, CHAH-V) | m | 81 |  | 0 |  |  |  | základní | 0.114 | 9.234 | 0 | 0 | 0 | 0 | 16 | K | 2 | ROZPOCET | 0 | 0 | 0 | 0 | 0 | 1 | 0 | 16 | -1992380412
23 | M | 34111208 | vodič silový jádro Cu izolace PVC plášť PVC 0,6/1kV (1-YY) 1x300mm2 | m | 81 |  | 0 |  |  |  | základní | 0 | 0 | 0.00322 | 0.26082 | 0 | 0 | 32 | M | 2 | ROZPOCET | 0 | 0 | 0 | 0 | 0 | 1 | 0 | 16 | -1503160812
48 | K | 741120303 | Montáž vodič Cu izolovaný plný a laněný s PVC pláštěm žíla 25-35 mm2 pevně (např. CY, CHAH-V) | m | 30 |  | 0 |  |  |  | základní | 0.096 | 2.88 | 0 | 0 | 0 | 0 | 16 | K | 2 | ROZPOCET | 0 | 0 | 0 | 0 | 0 | 1 | 0 | 16 | -972803799
49 | M | 34141030 | vodič propojovací flexibilní jádro Cu lanované izolace PVC 450/750V (H07V-K) 1x25mm2 | m | 30 |  | 0 |  |  |  | základní | 0 | 0 | 0.00025 | 0.0075 | 0 | 0 | 32 | M | 2 | ROZPOCET | 0 | 0 | 0 | 0 | 0 | 1 | 0 | 16 | 1781148660
26 | K | 741122601 | Montáž kabel Cu plný kulatý žíla 2x1,5 až 6 mm2 uložený pevně (např. CYKY) | m | 55 |  | 0 |  |  |  | základní | 0.09 | 4.95 | 0 | 0 | 0 | 0 | 16 | K | 2 | ROZPOCET | 0 | 0 | 0 | 0 | 0 | 1 | 0 | 16 | 1740527122
27 | M | 34111012 | kabel instalační jádro Cu plné izolace PVC plášť PVC 450/750V (CYKY) 2x4mm2 | m | 45 |  | 0 |  |  |  | základní | 0 | 0 | 0.00018 | 0.0081 | 0 | 0 | 32 | M | 2 | ROZPOCET | 0 | 0 | 0 | 0 | 0 | 1 | 0 | 16 | -176295671
28 | M | 34111005 | kabel instalační jádro Cu plné izolace PVC plášť PVC 450/750V (CYKY) 2x1,5mm2 | m | 10 |  | 0 |  |  |  | základní | 0 | 0 | 0.0001 | 0.001 | 0 | 0 | 32 | M | 2 | ROZPOCET | 0 | 0 | 0 | 0 | 0 | 1 | 0 | 16 | -368901628
29 | K | 741122641 | Montáž kabel Cu plný kulatý žíla 5x1,5 až 2,5 mm2 uložený pevně (např. CYKY) | m | 15 |  | 0 |  |  |  | základní | 0.09 | 1.35 | 0 | 0 | 0 | 0 | 16 | K | 2 | ROZPOCET | 0 | 0 | 0 | 0 | 0 | 1 | 0 | 16 | 1768147402
30 | M | 34111090 | kabel instalační jádro Cu plné izolace PVC plášť PVC 450/750V (CYKY) 5x1,5mm2 | m | 15 |  | 0 |  |  |  | základní | 0 | 0 | 0.00016 | 0.0024 | 0 | 0 | 32 | M | 2 | ROZPOCET | 0 | 0 | 0 | 0 | 0 | 1 | 0 | 16 | 1933046305
50 | K | 741130041 | Ukončení vodič izolovaný do 25 mm2 smršťovací záklopkou nebo páskem | kus | 20 |  | 0 |  |  |  | základní | 0.406 | 8.12 | 0 | 0 | 0 | 0 | 16 | K | 2 | ROZPOCET | 0 | 0 | 0 | 0 | 0 | 1 | 0 | 16 | -1445332495
42 | K | 741130047 | Ukončení vodič izolovaný do 150 mm2 smršťovací záklopkou nebo páskem | kus | 6 |  | 0 |  |  |  | základní | 0.633 | 3.798 | 0 | 0 | 0 | 0 | 16 | K | 2 | ROZPOCET | 0 | 0 | 0 | 0 | 0 | 1 | 0 | 16 | 1205783275
43 | M | 34567260 | oko kabelové Al 1-36kV lisovací plná 300x12 | kus | 18 |  | 0 |  |  |  | základní | 0 | 0 | 0.00011 | 0.00198 | 0 | 0 | 128 | M | 2 | ROZPOCET | 0 | 0 | 0 | 0 | 0 | 1 | 0 | 128 | 1539104303
44 | M | 34567245 | oko kabelové Al 1-36kV lisovací plná 150x10 | kus | 6 |  | 0 |  |  |  | základní | 0 | 0 | 5e-05 | 0.0003 | 0 | 0 | 128 | M | 2 | ROZPOCET | 0 | 0 | 0 | 0 | 0 | 1 | 0 | 128 | -1929061809
41 | K | 741130052 | Ukončení vodič izolovaný do 300 mm2 smršťovací záklopkou nebo páskem | kus | 18 |  | 0 |  |  |  | základní | 0.928 | 16.704 | 0 | 0 | 0 | 0 | 16 | K | 2 | ROZPOCET | 0 | 0 | 0 | 0 | 0 | 1 | 0 | 16 | -1092472068
45 | K | 741132145 | Ukončení kabelů 5x1,5 až 4 mm2 smršťovací záklopkou nebo páskem bez letování | kus | 10 |  | 0 |  |  |  | základní | 0.348 | 3.48 | 0 | 0 | 0 | 0 | 16 | K | 2 | ROZPOCET | 0 | 0 | 0 | 0 | 0 | 1 | 0 | 16 | -1327072204
1 | K | 741210102 | Montáž rozváděčů litinových, hliníkových nebo plastových sestava do 100 kg | kus | 1 |  | 0 |  |  |  | základní | 3.798 | 3.798 | 0 | 0 | 0 | 0 | 16 | K | 2 | ROZPOCET | 0 | 0 | 0 | 0 | 0 | 1 | 0 | 16 | 673142732
2 | M | RMAT0002 | Rozvaděč HR 1 - včetně vybavení a montáže jistících prvků dle PD | kpl | 1 |  | 0 |  |  |  | základní | 0 | 0 | 0 | 0 | 0 | 0 | 32 | M | 2 | ROZPOCET | 0 | 0 | 0 | 0 | 0 | 1 | 0 | 16 | 2027326642
3 | K | 741210201 | Montáž rozváděč skříňový nebo panelový dělitelný pole do 200 kg | kus | 2 |  | 0 |  |  |  | základní | 4.958 | 9.916 | 0 | 0 | 0 | 0 | 16 | K | 2 | ROZPOCET | 0 | 0 | 0 | 0 | 0 | 1 | 0 | 16 | -832429411
4 | M | RMAT0001 | Rozvaděč nepřímého měření s výklopným panelem kompletní | kpl | 1 |  | 0 |  |  |  | základní | 0 | 0 | 0 | 0 | 0 | 0 | 32 | M | 2 | ROZPOCET | 0 | 0 | 0 | 0 | 0 | 1 | 0 | 16 | -390075398
46 | K | 741231012 | Montáž svorkovnice ochranná | kus | 1 |  | 0 |  |  |  | základní | 0.37 | 0.37 | 0 | 0 | 0 | 0 | 16 | K | 2 | ROZPOCET | 0 | 0 | 0 | 0 | 0 | 1 | 0 | 16 | -377269973
47 | M | RMAT0010 | Svorkovnice HOP (ES) | kus | 1 |  | 0 |  |  |  | základní | 0 | 0 | 0 | 0 | 0 | 0 | 32 | M | 2 | ROZPOCET | 0 | 0 | 0 | 0 | 0 | 1 | 0 | 16 | 179456795
5 | K | 741350175 | Montáž transformátor třífázový nn od 5 kVA do 3000 kg bez zapojení vodičů | kus | 1 |  | 0 |  |  |  | základní | 23.316 | 23.316 | 0 | 0 | 0 | 0 | 16 | K | 2 | ROZPOCET | 0 | 0 | 0 | 0 | 0 | 1 | 0 | 16 | -1284681435
6 | M | RMAT0003 | Suchý VN transformátor 1000kVA,10//0,4/0,23V 50Hz, Dyn1, IP00. | kpl | 1 |  | 0 |  |  |  | základní | 0 | 0 | 0 | 0 | 0 | 0 | 32 | M | 2 | ROZPOCET | 0 | 0 | 0 | 0 | 0 | 1 | 0 | 16 | 615823149
31 | K | 741910321 | Montáž rošt a lávka typová ostatní šířky do 400 mm | m | 30 |  | 0 |  |  |  | základní | 0.193 | 5.79 | 0 | 0 | 0 | 0 | 16 | K | 2 | ROZPOCET | 0 | 0 | 0 | 0 | 0 | 1 | 0 | 16 | -966684750
32 | M | RMAT0011 | Kabelová lávka 200 mm Zn včetně nosníků | m | 15 |  | 0 |  |  |  | základní | 0 | 0 | 0 | 0 | 0 | 0 | 32 | M | 2 | ROZPOCET | 0 | 0 | 0 | 0 | 0 | 1 | 0 | 16 | 1804834023
33 | M | RMAT0012 | Kabelová lávka 300 mm Zn včetně nosníků | m | 15 |  | 0 |  |  |  | základní | 0 | 0 | 0 | 0 | 0 | 0 | 32 | M | 2 | ROZPOCET | 0 | 0 | 0 | 0 | 0 | 1 | 0 | 16 | -849124445
34 | K | 741910322 | Montáž rošt a lávka typová ostatní šířky do 600 mm | m | 5 |  | 0 |  |  |  | základní | 0.213 | 1.065 | 0 | 0 | 0 | 0 | 16 | K | 2 | ROZPOCET | 0 | 0 | 0 | 0 | 0 | 1 | 0 | 16 | 1307162058
35 | M | RMAT0013 | Kabelová lávka 600 mm Zn včetně nosníků | m | 5 |  | 0 |  |  |  | základní | 0 | 0 | 0 | 0 | 0 | 0 | 32 | M | 2 | ROZPOCET | 0 | 0 | 0 | 0 | 0 | 1 | 0 | 16 | 143709938
36 | K | 741910611 | Montáž příchytka kovová pro kabelové lávky a žebříky kabel D do 40 mm | kus | 48 |  | 0 |  |  |  | základní | 0.036 | 1.728 | 0 | 0 | 0 | 0 | 16 | K | 2 | ROZPOCET | 0 | 0 | 0 | 0 | 0 | 1 | 0 | 16 | -512978763
37 | M | 35432541 | příchytka kabelová 14-28mm | kus | 12 |  | 0 |  |  |  | základní | 0 | 0 | 9e-05 | 0.00108 | 0 | 0 | 32 | M | 2 | ROZPOCET | 0 | 0 | 0 | 0 | 0 | 1 | 0 | 16 | -1764562505
38 | M | 35432545 | příchytka kabelová 29-40mm | kus | 36 |  | 0 |  |  |  | základní | 0 | 0 | 0.00014 | 0.00504 | 0 | 0 | 32 | M | 2 | ROZPOCET | 0 | 0 | 0 | 0 | 0 | 1 | 0 | 16 | 1622068559
7 | K | RKON0001 | Montáž VN pojistkový odpínač | kus | 1 |  | 0 |  |  |  | základní | 45.284 | 45.284 | 0 | 0 | 0 | 0 | 16 | K | 2 | ROZPOCET | 0 | 0 | 0 | 0 | 0 | 1 | 0 | 16 | 353895104
8 | M | RMAT0004 | VN pojistkový odpínač 12kV, 630A, s uzemňovačem a retardérem, včetně ovládaní a pom. materiálu | ks | 1 |  | 0 |  |  |  | základní | 0 | 0 | 0 | 0 | 0 | 0 | 32 | M | 2 | ROZPOCET | 0 | 0 | 0 | 0 | 0 | 1 | 0 | 16 | -949405000
13 | K | RKON0005 | Průraz betonový/tvrdá cihla | kus | 4 |  | 0 |  |  |  | základní | 0 | 0 | 0 | 0 | 0 | 0 | 16 | K | 2 | ROZPOCET | 0 | 0 | 0 | 0 | 0 | 1 | 0 | 16 | 1132877147
14 | K | RKON0006 | Ucpávka prostupu | kus | 4 |  | 0 |  |  |  | základní | 0.167 | 0.668 | 4e-05 | 0.00016 | 0 | 0 | 16 | K | 2 | ROZPOCET | 0 | 0 | 0 | 0 | 0 | 1 | 0 | 16 | 1616061489
9 | K | 210120202 | Montáž pojistkových spodků vnitřních do 22 kV | kus | 3 |  | 0 |  |  |  | základní | 0.348 | 1.044 | 0 | 0 | 0 | 0 | 64 | K | 2 | ROZPOCET | 0 | 0 | 0 | 0 | 0 | 1 | 0 | 64 | 4754340
10 | M | RMAT0005 | VN pojistka 10/12kV, 100A | kus | 3 |  | 0 |  |  |  | základní | 0 | 0 | 0 | 0 | 0 | 0 | 128 | M | 2 | ROZPOCET | 0 | 0 | 0 | 0 | 0 | 1 | 0 | 128 | -544784795
11 | K | RKON0002 | Montáž VN omezovač přepětí | kus | 3 |  | 0 |  |  |  | základní | 0.864 | 2.592 | 0 | 0 | 0 | 0 | 64 | K | 2 | ROZPOCET | 0 | 0 | 0 | 0 | 0 | 1 | 0 | 64 | 2143059715
12 | M | RMAT0006 | VN omezovač přepětí 12kV včetně přip. mat. | kus | 3 |  | 0 |  |  |  | základní | 0 | 0 | 0 | 0 | 0 | 0 | 256 | M | 2 | ROZPOCET | 0 | 0 | 0 | 0 | 0 | 1 | 0 | 64 | -1394357958
17 | K | RKON0007 | Montáž příchytky distanční | kus | 16 |  | 0 |  |  |  | základní | 0.108 | 1.728 | 0 | 0 | 0 | 0 | 64 | K | 2 | ROZPOCET | 0 | 0 | 0 | 0 | 0 | 1 | 0 | 64 | 1712459952
18 | M | RMAT0008 | Příchytka VN kabelu jednoduchá | kus | 6 |  | 0 |  |  |  | základní | 0 | 0 | 0 | 0 | 0 | 0 | 128 | M | 2 | ROZPOCET | 0 | 0 | 0 | 0 | 0 | 1 | 0 | 128 | 1700885996
19 | M | RMAT0009 | Příchytka VN kabelu trojitá | kus | 10 |  | 0 |  |  |  | základní | 0 | 0 | 0 | 0 | 0 | 0 | 128 | M | 2 | ROZPOCET | 0 | 0 | 0 | 0 | 0 | 1 | 0 | 128 | -822740185
15 | K | 210813151 | Montáž kabelu Cu plného nebo laněného do 1 kV žíla 1x120 mm2 (např. CYKY) bez ukončení uloženého pevně | m | 63 |  | 0 |  |  |  | základní | 0.127 | 8.001 | 0 | 0 | 0 | 0 | 64 | K | 2 | ROZPOCET | 0 | 0 | 0 | 0 | 0 | 1 | 0 | 64 | 428516771
16 | M | RMAT0007 | Kabel 10 AXEKVCEY 1 x 120/16 | m | 63 |  | 0 |  |  |  | základní | 0 | 0 | 0 | 0 | 0 | 0 | 128 | M | 2 | ROZPOCET | 0 | 0 | 0 | 0 | 0 | 1 | 0 | 128 | 1527286349
20 | K | RKON0010 | Montáž vn kabelových koncovek | kus | 6 |  | 0 |  |  |  | základní | 1.947 | 11.682 | 0 | 0 | 0 | 0 | 64 | K | 2 | ROZPOCET | 0 | 0 | 0 | 0 | 0 | 1 | 0 | 64 | -1498584816
21 | M | RMAT00010 | VN kabelová koncovka 12kV vnitřní včetně oka | kus | 6 |  | 0 |  |  |  | základní | 0 | 0 | 0 | 0 | 0 | 0 | 256 | M | 2 | ROZPOCET | 0 | 0 | 0 | 0 | 0 | 1 | 0 | 64 | 389236849
53 | K | 220301601 | Položení koberce dielektrického | m2 | 16 |  | 0 |  |  |  | základní | 0.56 | 8.96 | 0 | 0 | 0 | 0 | 64 | K | 2 | ROZPOCET | 0 | 0 | 0 | 0 | 0 | 1 | 0 | 64 | 285233332
54 | M | RMAT0014 | Dielektrický koberec | m2 | 16 |  | 0 |  |  |  | základní | 0 | 0 | 0 | 0 | 0 | 0 | 128 | M | 2 | ROZPOCET | 0 | 0 | 0 | 0 | 0 | 1 | 0 | 128 | 1536459663
55 | M | RMAT0015 | Ochranné pomůcky VN stanice | klp | 1 |  | 0 |  |  |  | základní | 0 | 0 | 0 | 0 | 0 | 0 | 128 | M | 2 | ROZPOCET | 0 | 0 | 0 | 0 | 0 | 1 | 0 | 128 | -280198733
| D | VRN | Vedlejší rozpočtové náklady |  |  |  | 0 | [5 empty] | 0 |  | 0 |  | 0 | 2 | D | 1 | ROZPOCET | [6 empty] | 0
60 | K | R1 | Výchozí revize | kpl | 1 |  | 0 |  |  |  | základní | 0 | 0 | 0 | 0 | 0 | 0 | 128 | M | 2 | ROZPOCET | 0 | 0 | 0 | 0 | 0 | 1 | 0 | 128 | 1536459663
61 | K | R2 | Uvedení do provozu | kpl | 1 |  | 0 |  |  |  | základní | 0 | 0 | 0 | 0 | 0 | 0 | 128 | M | 2 | ROZPOCET | 0 | 0 | 0 | 0 | 0 | 1 | 0 | 128 | 1536459663
62 | K | R3 | Koordinace s ČEZ | klp | 1 |  | 0 |  |  |  | základní | 0 | 0 | 0 | 0 | 0 | 0 | 128 | M | 2 | ROZPOCET | 0 | 0 | 0 | 0 | 0 | 1 | 0 | 128 | 1536459663

## SO-00 - Vedlejší a ostatn...
[9 empty] | >> skryté sloupce << | [9 empty] | {f9bb60d5-deed-4744-a244-7ad46152034d}
2
| KRYCÍ LIST SOUPISU PRACÍ | [8 empty] | v --- níže se nacházejí doplnkové a pomocné údaje k sestavám --- v | [8 empty] | False
Stavba:
EVROPSKÉ DOMY V KRAJÍCH - STRAVOVACÍ ZAŘÍZENÍ, STAVEBNÍ ÚPRAVY BUDOVY NOVÝ HLUCHÁK
Objekt:
SO-00 - Vedlejší a ostatní náklady
| KSO: |  | 801 91 1 |  |  | CC-CZ:
| Místo: |  | Hradec Králové st.p.č.456,1671,1672,1822,p.č.161/2 |  |  | Datum: | 0
| Zadavatel: |  |  |  |  | IČ:
|  | Královéhradecký kraj,Pivovarské náměstí1245/2,HK |  |  |  | DIČ:
| Uchazeč: |  |  |  |  | IČ: | Vyplň údaj
|  | Vyplň údaj |  |  |  | DIČ: | Vyplň údaj
| Projektant: |  |  |  |  | IČ: | 25264451
|  | Proxion s.r.o.,Náchod |  |  |  | DIČ:
| Zpracovatel: |  |  |  |  | IČ:
DIČ:
Poznámka:
| Cena bez DPH | [5 empty] | 0
|  |  | Základ daně |  |  | Sazba daně | Výše daně
| DPH | základní | 0 |  |  | 21% | 0
|  | snížená | 0 |  |  | 15% | 0
|  | zákl. přenesená | 0 |  |  | 21% | 0
|  | sníž. přenesená | 0 |  |  | 15% | 0
|  | nulová | 0 |  |  | 0% | 0
| Cena s DPH |  |  | v | CZK |  | 0
REKAPITULACE ČLENĚNÍ SOUPISU PRACÍ
Stavba:
EVROPSKÉ DOMY V KRAJÍCH - STRAVOVACÍ ZAŘÍZENÍ, STAVEBNÍ ÚPRAVY BUDOVY NOVÝ HLUCHÁK
Objekt:
SO-00 - Vedlejší a ostatní náklady
Místo: |  |  | Hradec Králové st.p.č.456,1671,1672,1822,p.č.161/2 |  |  | Datum: | 0
Zadavatel: |  |  | Královéhradecký kraj,Pivovarské náměstí1245/2,HK |  |  | Projektant: | Proxion s.r.o.,Náchod
Uchazeč: |  |  | Vyplň údaj |  |  | Zpracovatel:
Kód dílu - Popis | [6 empty] | Cena celkem [CZK]
Náklady stavby celkem | [6 empty] | 0 | [12 empty] | -1
| OST - Ostatní | [5 empty] | 0
| VRN - Vedlejší rozpočtové náklady | [5 empty] | 0
| VRN1 - Průzkumné, geodetické a projektové práce | [5 empty] | 0
| VRN3 - Zařízení staveniště | [5 empty] | 0
| VRN7 - Provozní vlivy | [5 empty] | 0
| VRN9 - Ostatní náklady | [5 empty] | 0
SOUPIS PRACÍ
Stavba:
EVROPSKÉ DOMY V KRAJÍCH - STRAVOVACÍ ZAŘÍZENÍ, STAVEBNÍ ÚPRAVY BUDOVY NOVÝ HLUCHÁK
Objekt:
SO-00 - Vedlejší a ostatní náklady
Místo: |  |  | Hradec Králové st.p.č.456,1671,1672,1822,p.č.161/2 |  |  | Datum: | 0
Zadavatel: |  |  | Královéhradecký kraj,Pivovarské náměstí1245/2,HK |  |  | Projektant: | Proxion s.r.o.,Náchod
Uchazeč: |  |  | Vyplň údaj |  |  | Zpracovatel:
PČ | Typ | Kód | Popis | MJ | Množství | J.cena [CZK] | Cena celkem [CZK] | Cenová soustava |  |  | DPH | J. Nh [h] | Nh celkem [h] | J. hmotnost [t] | Hmotnost celkem [t] | J. suť [t] | Suť Celkem [t]
Náklady soupisu celkem | [6 empty] | 0 | [5 empty] | 0 |  | 0 |  | 0 |  | D | -1 | [7 empty] | 0
| D | OST | Ostatní |  |  |  | 0 | [5 empty] | 0 |  | 0 |  | 0 | 4 | D | 0 | ROZPOCET | [6 empty] | 0
1 | K | 00001.R | Vyhotovení dílenské dokumentace výztuže všech železobetonových prvků | komplet | 1 |  | 0 |  |  |  | základní |  | 0 | 0 | 0 | 0 | 0 | 262144 | K | 1 | ROZPOCET | 0 | 0 | 0 | 0 | 0 | 1 | 0 | 262144 | -628094360
2 | K | 00002.R | Vyhotovení výrobní dokumentace ocelové nadstřešní konstrukce pro VZT | komplet | 1 |  | 0 |  |  |  | základní |  | 0 | 0 | 0 | 0 | 0 | 262144 | K | 1 | ROZPOCET | 0 | 0 | 0 | 0 | 0 | 1 | 0 | 262144 | 1379315786
3 | K | 00003.R | Vyhotovení výrobní dokumentace vnitřních AL výrobků výplní otvorů | komplet | 1 |  | 0 |  |  |  | základní |  | 0 | 0 | 0 | 0 | 0 | 262144 | K | 1 | ROZPOCET | 0 | 0 | 0 | 0 | 0 | 1 | 0 | 262144 | 1507111313
4 | K | 00004.R | Vyhotovení kladečského plánu montovaných podhledů | komplet | 1 |  | 0 |  |  |  | základní |  | 0 | 0 | 0 | 0 | 0 | 262144 | K | 1 | ROZPOCET | 0 | 0 | 0 | 0 | 0 | 1 | 0 | 262144 | -1207971846
5 | K | 00005.R | Vyhotovení kladečského plánu keramických obkladů | komplet | 1 |  | 0 |  |  |  | základní |  | 0 | 0 | 0 | 0 | 0 | 262144 | K | 1 | ROZPOCET | 0 | 0 | 0 | 0 | 0 | 1 | 0 | 262144 | 522539966
6 | K | 00006.R | Hlavní informační panel s kompletními údaji o stavbě | komplet | 1 |  | 0 |  |  |  | základní |  | 0 | 0 | 0 | 0 | 0 | 262144 | K | 1 | ROZPOCET | 0 | 0 | 0 | 0 | 0 | 1 | 0 | 262144 | -1945394621
7 | K | 00007.R | Vytýčení stávajících podzemních sítí | komplet | 1 |  | 0 |  |  |  | základní |  | 0 | 0 | 0 | 0 | 0 | 262144 | K | 1 | ROZPOCET | 0 | 0 | 0 | 0 | 0 | 1 | 0 | 262144 | -1476998750
8 | K | 00008.R | Náklady vzniklé v souvislosti s předáním stavby (zajištění kolaudačního souhlasu) | komplet | 1 |  | 0 |  |  |  | základní |  | 0 | 0 | 0 | 0 | 0 | 262144 | K | 1 | ROZPOCET | 0 | 0 | 0 | 0 | 0 | 1 | 0 | 262144 | 1558736956
| D | VRN | Vedlejší rozpočtové náklady |  |  |  | 0 | [5 empty] | 0 |  | 0 |  | 0 | 5 | D | 0 | ROZPOCET | [6 empty] | 0
| D | VRN1 | Průzkumné, geodetické a projektové práce |  |  |  | 0 | [5 empty] | 0 |  | 0 |  | 0 | 5 | D | 1 | ROZPOCET | [6 empty] | 0
9 | K | 013254000 | Dokumentace skutečného provedení stavby | komplet | 1 |  | 0 |  |  |  | základní |  | 0 | 0 | 0 | 0 | 0 | 1024 | K | 2 | ROZPOCET | 0 | 0 | 0 | 0 | 0 | 1 | 0 | 1024 | 979502958
| Online PSC |  | https://podminky.urs.cz/item/CS_URS_2023_02/013254000 | [15 empty] | Online PSC | 2
| P |  | Poznámka k položce: Vyhotovení dokumentace skutečného provedení všech částí stavby | [15 empty] | P | 2
| D | VRN3 | Zařízení staveniště |  |  |  | 0 | [5 empty] | 0 |  | 0 |  | 0 | 5 | D | 1 | ROZPOCET | [6 empty] | 0
10 | K | 030001000 | Zařízení staveniště | komplet | 1 |  | 0 |  |  |  | základní |  | 0 | 0 | 0 | 0 | 0 | 1024 | K | 2 | ROZPOCET | 0 | 0 | 0 | 0 | 0 | 1 | 0 | 1024 | 1435397624
| Online PSC |  | https://podminky.urs.cz/item/CS_URS_2023_02/030001000 | [15 empty] | Online PSC | 2
11 | K | 034103000 | Oplocení staveniště | komplet | 1 |  | 0 |  |  |  | základní |  | 0 | 0 | 0 | 0 | 0 | 1024 | K | 2 | ROZPOCET | 0 | 0 | 0 | 0 | 0 | 1 | 0 | 1024 | 945301175
| Online PSC |  | https://podminky.urs.cz/item/CS_URS_2023_02/034103000 | [15 empty] | Online PSC | 2
| P |  | Poznámka k položce: provizorního oplocení celého staveniště včetně 2 vjezdových brán | [15 empty] | P | 2
| D | VRN7 | Provozní vlivy |  |  |  | 0 | [5 empty] | 0 |  | 0 |  | 0 | 5 | D | 1 | ROZPOCET | [6 empty] | 0
12 | K | 070001000 | Provozní vlivy | komplet | 1 |  | 0 |  |  |  | základní |  | 0 | 0 | 0 | 0 | 0 | 1024 | K | 2 | ROZPOCET | 0 | 0 | 0 | 0 | 0 | 1 | 0 | 1024 | 14882073
| Online PSC |  | https://podminky.urs.cz/item/CS_URS_2023_02/070001000 | [15 empty] | Online PSC | 2
| D | VRN9 | Ostatní náklady |  |  |  | 0 | [5 empty] | 0 |  | 0 |  | 0 | 5 | D | 1 | ROZPOCET | [6 empty] | 0
13 | K | 094104000 | Náklady na opatření BOZP | komplet | 1 |  | 0 |  |  |  | základní |  | 0 | 0 | 0 | 0 | 0 | 1024 | K | 2 | ROZPOCET | 0 | 0 | 0 | 0 | 0 | 1 | 0 | 1024 | 919277573
| Online PSC |  | https://podminky.urs.cz/item/CS_URS_2023_02/094104000 | [15 empty] | Online PSC | 2
| P |  | Poznámka k položce: vyhotovení a schválení plánu BOZP | [15 empty] | P | 2

## SO 01.06.01. - Zdravotech...
[9 empty] | >> skryté sloupce << | [9 empty] | {c93646cd-f7de-4ced-b2a5-b899804eda9c}
2
| KRYCÍ LIST SOUPISU PRACÍ | [8 empty] | v --- níže se nacházejí doplnkové a pomocné údaje k sestavám --- v | [8 empty] | False
Stavba:
EVROPSKÉ DOMY V KRAJÍCH-stavební úpravy budovy „Nový Hluchák vč.stravovací zařízení, k.ú. Hradec Králové, st.p.č.456 ...
Objekt:
216018_Změna č.2 - SO-01_Zdravotní technika (2023)
| KSO: |  | 801 91 1 |  |  | CC-CZ:
| Místo: |  | Hradec Králové st.p.č.456,1671,1672,1822,p.č.161/2 |  |  | Datum: | 0
| Zadavatel: |  |  |  |  | IČ:
DIČ:
| Zhotovitel: |  |  |  |  | IČ: | Vyplň údaj
|  | Vyplň údaj |  |  |  | DIČ: | Vyplň údaj
| Projektant: |  |  |  |  | IČ: | 45539782
|  | T-FESTING s.r.o. |  |  |  | DIČ:
| Zpracovatel: |  |  |  |  | IČ:
|  | Marie Dvořáková |  |  |  | DIČ:
Poznámka:
| Náklady z rozpočtu | [5 empty] | 0
| Ostatní náklady | [5 empty] | 0
| Cena bez DPH | [5 empty] | 0
|  |  | Základ daně |  |  | Sazba daně | Výše daně
| DPH | základní | 0 |  |  | 21% | 0
|  | snížená | 0 |  |  | 15% | 0
|  | zákl. přenesená | 0 |  |  | 21% | 0
|  | sníž. přenesená | 0 |  |  | 15% | 0
|  | nulová | 0 |  |  | 0% | 0
| Cena s DPH |  |  | v | CZK |  | 0
| Projektant |  |  | Zpracovatel
| Datum a podpis: |  | Razítko | Datum a podpis: |  |  | Razítko
| Objednavatel |  |  | Zhotovitel
| Datum a podpis: |  | Razítko | Datum a podpis: |  |  | Razítko
REKAPITULACE ČLENĚNÍ SOUPISU PRACÍ
Stavba:
EVROPSKÉ DOMY V KRAJÍCH-stavební úpravy budovy „Nový Hluchák vč.stravovací zařízení, k.ú. Hradec Králové, st.p.č.456 ...
Objekt:
216018_Změna č.2 - SO-01_Zdravotní technika (2023)
Místo: |  |  | Hradec Králové st.p.č.456,1671,1672,1822,p.č.161/2 |  |  | Datum: | 0
Zadavatel: | [5 empty] | Projektant: | T-FESTING s.r.o.
Zhotovitel: |  |  | Vyplň údaj |  |  | Zpracovatel: | Marie Dvořáková
Kód dílu - Popis | [6 empty] | Cena celkem [CZK]
1) Náklady ze soupisu prací | [6 empty] | 0 | [12 empty] | -1
| HSV - Práce a dodávky HSV | [5 empty] | 0
| 1 - Zemní práce - kanalizace a přeložka měřeného přívodu vody | [5 empty] | 0
| 3 - Pomocné stavební práce - vnitřní kanalizace a vodovod | [5 empty] | 0
| 9 - Lešení | [5 empty] | 0
| 4 - Vodorovné konstrukce - kanalizace a přeložka měřeného přívodu vody | [5 empty] | 0
| 8 - Trubní vedení | [5 empty] | 0
| PSV - Práce a dodávky PSV | [5 empty] | 0
| 713 - Izolace tepelné | [5 empty] | 0
| 721 - Zdravotechnika - vnitřní kanalizace | [5 empty] | 0
| 722 - Zdravotechnika - vnitřní vodovod | [5 empty] | 0
| 724 - Zdravotechnika - strojní vybavení | [5 empty] | 0
| 725 - Zdravotechnika - zařizovací předměty | [5 empty] | 0
| 726 - Zdravotechnika - předstěnové instalace | [5 empty] | 0
| 727 - Zdravotechnika - demontáže ZTI | [5 empty] | 0
Celkové náklady za stavbu | [6 empty] | 0
SOUPIS PRACÍ
Stavba:
EVROPSKÉ DOMY V KRAJÍCH-stavební úpravy budovy „Nový Hluchák vč.stravovací zařízení, k.ú. Hradec Králové, st.p.č.456 ...
Objekt:
216018_Změna č.2 - SO-01_Zdravotní technika (2023)
Místo: |  |  | Hradec Králové st.p.č.456,1671,1672,1822,p.č.161/2 |  |  | Datum: | 0
Zadavatel: | [5 empty] | Projektant: | T-FESTING s.r.o.
Zhotovitel: |  |  | Vyplň údaj |  |  | Zpracovatel: | Marie Dvořáková
PČ | Typ | Kód | Popis | MJ | Množství | J.cena [CZK] | Cena celkem [CZK] | Cenová soustava |  |  | DPH | J. Nh [h] | Nh celkem [h] | J. hmotnost [t] | Hmotnost celkem [t] | J. suť [t] | Suť Celkem [t]
Náklady soupisu celkem | [6 empty] | 0 | [5 empty] | #REF! |  | #REF! |  | #REF! |  | D | -1 | [10 empty] | 0
| D | HSV | Práce a dodávky HSV |  |  |  | 0 | [5 empty] | 859.3198 |  | 0.18935 |  | 0 | 1 | D | 0 |  |  |  | ROZPOCET | [6 empty] | 0
| D | 1 | Zemní práce - kanalizace a přeložka měřeného přívodu vody |  |  |  | 0 | [5 empty] | 62.3514 |  | 0 |  | 0 | 1 | D | 1 |  |  |  | ROZPOCET | [6 empty] | 0
1 | K | 132251101 | Hloubení rýh nezapažených š do 800 mm v hornině třídy těžitelnosti I skupiny 3 objem do 20 m3 strojně | m3 | 3.57 |  | 0 |  |  |  | základní | 1.72 | 6.1404 | 0 | 0 | 0 | 0 | 4 | K | 2 |  |  |  | ROZPOCET | 0 | 0 | 0 | 0 | 0 | 1 | 0 | 4 | -2078577972
| VV |  | Poznámka: výkopy v prostoru projektovaných venkovních úprav jsou počítány od upraveného terénu, | [15 empty] | VV | 2 | 1 | True | 0 | ROZPOCET
| VV |  | který bude proveden v předstihu, v ostatních prostorách jsou počítány od původního terénu | [15 empty] | VV | 2 | 1 | True | 0 | ROZPOCET
| VV |  | "Přeložka měřeného přívodu vody" 3*1,7*0,7 |  | 3.57 | [13 empty] | VV | 2 | 2 | True | 1 | ROZPOCET
2 | K | 132251251 | Hloubení rýh nezapažených š do 2000 mm v hornině třídy těžitelnosti I skupiny 3 objem do 20 m3 strojně | m3 | 6.83 |  | 0 |  |  |  | základní | 1.267 | 8.6536 | 0 | 0 | 0 | 0 | 4 | K | 2 |  |  |  | ROZPOCET | 0 | 0 | 0 | 0 | 0 | 1 | 0 | 4 | 1373002240
| VV |  | Poznámka: výkopy v prostoru projektovaných venkovních úprav jsou počítány od upraveného terénu, | [15 empty] | VV | 2 | 1 | True | 0 | ROZPOCET
| VV |  | který bude proveden v předstihu, v ostatních prostorách jsou počítány od původního terénu | [15 empty] | VV | 2 | 1 | True | 0 | ROZPOCET
| VV |  | "Kanalizační potrubí" 2*1,4*0,8 |  | 2.24 | [13 empty] | VV | 2 | 2 | True | 0 | ROZPOCET
| VV |  | "Kanalizační potrubí" 3*1,7*0,9 |  | 4.59 | [13 empty] | VV | 2 | 2 | True | 0 | ROZPOCET
| VV |  | Součet |  | 6.83 | [13 empty] | VV | 2 | 4 | True | 1 | ROZPOCET
3 | K | 133251101 | Hloubení šachet nezapažených v hornině třídy těžitelnosti I skupiny 3 objem do 20 m3 | m3 | 9.9 |  | 0 |  |  |  | základní | 2.019 | 19.9881 | 0 | 0 | 0 | 0 | 4 | K | 2 |  |  |  | ROZPOCET | 0 | 0 | 0 | 0 | 0 | 1 | 0 | 4 | -1672322140
| VV |  | Poznámka: výkopy v prostoru projektovaných venkovních úprav jsou počítány od upraveného terénu, | [15 empty] | VV | 2 | 1 | True | 0 | ROZPOCET
| VV |  | který bude proveden v předstihu, v ostatních prostorách jsou počítány od původního terénu | [15 empty] | VV | 2 | 1 | True | 0 | ROZPOCET
| VV |  | "Napojení na stávající kanalizaci" 1,5*1,5*1,2 |  | 2.7 | [13 empty] | VV | 2 | 2 | True | 0 | ROZPOCET
| VV |  | "Osazení kanalizační šachty RŠ1" 1,5*1,5*1,4 |  | 3.15 | [13 empty] | VV | 2 | 2 | True | 0 | ROZPOCET
| VV |  | "Napojení přeložky měřeného přívodu vody" 1,5*1,5*1,8 |  | 4.05 | [13 empty] | VV | 2 | 2 | True | 0 | ROZPOCET
| VV |  | Součet |  | 9.9 | [13 empty] | VV | 2 | 4 | True | 1 | ROZPOCET
4 | K | 151101101 | Zřízení příložného pažení a rozepření stěn rýh hl do 2 m | m2 | 31.2 |  | 0 |  |  |  | základní | 0.236 | 7.3632 | 0 | 0 | 0 | 0 | 4 | K | 2 |  |  |  | ROZPOCET | 0 | 0 | 0 | 0 | 0 | 1 | 0 | 4 | -2136013685
| VV |  | 3*1,7*2 |  | 10.2 | [13 empty] | VV | 2 | 2 | True | 0 | ROZPOCET
| VV |  | 3*1,7*2 |  | 10.2 | [13 empty] | VV | 2 | 2 | True | 0 | ROZPOCET
| VV |  | 1*(1,5*1,8*4) |  | 10.8 | [13 empty] | VV | 2 | 2 | True | 0 | ROZPOCET
| VV |  | Součet |  | 31.2 | [13 empty] | VV | 2 | 4 | True | 1 | ROZPOCET
5 | K | 151101111 | Odstranění příložného pažení a rozepření stěn rýh hl do 2 m | m2 | 31.2 |  | 0 |  |  |  | základní | 0.216 | 6.7392 | 0 | 0 | 0 | 0 | 4 | K | 2 |  |  |  | ROZPOCET | 0 | 0 | 0 | 0 | 0 | 1 | 0 | 4 | 200852921
6 | K | 162751117 | Vodorovné přemístění přes 9 000 do 10000 m výkopku/sypaniny z horniny třídy těžitelnosti I skupiny 1 až 3 | m3 | 2.32 |  | 0 |  |  |  | základní | 0.087 | 0.20184 | 0 | 0 | 0 | 0 | 4 | K | 2 |  |  |  | ROZPOCET | 0 | 0 | 0 | 0 | 0 | 1 | 0 | 4 | 517828648
| VV |  | 2,32 |  | 2.32 | [13 empty] | VV | 2 | 2 | True | 1 | ROZPOCET
7 | K | 167151101 | Nakládání výkopku z hornin třídy těžitelnosti I skupiny 1 až 3 do 100 m3 | m3 | 2.32 |  | 0 |  |  |  | základní | 0.197 | 0.45704 | 0 | 0 | 0 | 0 | 4 | K | 2 |  |  |  | ROZPOCET | 0 | 0 | 0 | 0 | 0 | 1 | 0 | 4 | 206759880
| VV |  | 2,32 |  | 2.32 | [13 empty] | VV | 2 | 2 | True | 1 | ROZPOCET
8 | K | 171201231.1 | Poplatek za uložení zeminy a kamení na recyklační skládce (skládkovné) kód odpadu 17 05 04 | t | 4.176 |  | 0 |  |  |  | základní | 0 | 0 | 0 | 0 | 0 | 0 | 4 | K | 2 |  |  |  | ROZPOCET | 0 | 0 | 0 | 0 | 0 | 1 | 0 | 4 | 1371735369
| VV |  | 2,32*1,8 |  | 4.176 | [13 empty] | VV | 2 | 2 | True | 1 | ROZPOCET
9 | K | 171251201 | Uložení sypaniny na skládky nebo meziskládky | m3 | 2.32 |  | 0 |  |  |  | základní | 0.009 | 0.02088 | 0 | 0 | 0 | 0 | 4 | K | 2 |  |  |  | ROZPOCET | 0 | 0 | 0 | 0 | 0 | 1 | 0 | 4 | 565830376
| VV |  | 2,32 |  | 2.32 | [13 empty] | VV | 2 | 2 | True | 1 | ROZPOCET
10 | K | 174151101 | Zásyp jam, šachet rýh nebo kolem objektů sypaninou se zhutněním | m3 | 17.62 |  | 0 |  |  |  | základní | 0.328 | 5.7794 | 0 | 0 | 0 | 0 | 4 | K | 2 |  |  |  | ROZPOCET | 0 | 0 | 0 | 0 | 0 | 1 | 0 | 4 | 798841875
| VV |  | (3,57+6,83+9,9)-(2,32+0,36) |  | 17.62 | [13 empty] | VV | 2 | 2 | True | 1 | ROZPOCET
11 | K | 175111101 | Obsypání potrubí ručně sypaninou bez prohození, uloženou do 3 m | m3 | 0.36 |  | 0 |  |  |  | základní | 1.789 | 0.64404 | 0 | 0 | 0 | 0 | 4 | K | 2 |  |  |  | ROZPOCET | 0 | 0 | 0 | 0 | 0 | 1 | 0 | 4 | 1124887541
| VV |  | "Přeložka měřeného přívodu vody" 3*0,6*0,2 |  | 0.36 | [13 empty] | VV | 2 | 2 | True | 1 | ROZPOCET
12 | K | 175111109 | Příplatek k obsypání potrubí za ruční prohození sypaniny, uložené do 3 m | m3 | 0.36 |  | 0 |  |  |  | základní | 0.852 | 0.30672 | 0 | 0 | 0 | 0 | 4 | K | 2 |  |  |  | ROZPOCET | 0 | 0 | 0 | 0 | 0 | 1 | 0 | 4 | -863576021
13 | K | 1332511-R01 | Sonda na zjištění místa uložení a hloubky stávající kanalizace a měřeného přívodu vody | kus | 3 |  | 0 |  |  |  | základní | 2.019 | 6.057 | 0 | 0 | 0 | 0 | 4 | K | 2 |  |  |  | ROZPOCET | 0 | 0 | 0 | 0 | 0 | 1 | 0 | 4 | 767541559
| D | 3 | Pomocné stavební práce - vnitřní kanalizace a vodovod |  |  |  | 0 | [5 empty] | 778.661 |  | 0.078 |  | 0 | 1 | D | 1 |  |  |  | ROZPOCET | [6 empty] | 0
14 | K | R001 | Bourání podlahy pro ležatou kanalizaci š.0,4 m vč. izolace a podkladu | m | 100 |  | 0 |  |  |  | základní | 1 | 100 | 0 | 0 | 0 | 0 | 512 | K | 2 |  |  |  | ROZPOCET | 0 | 0 | 0 | 0 | 0 | 1 | 0 | 512 | 480223561
15 | K | R002 | Rýhy pro ležatou kanalizaci pod podlahou vč. hrubého začištění, podsypu a obsypu pískem | m | 269 |  | 0 |  |  |  | základní | 1 | 269 | 0 | 0 | 0 | 0 | 512 | K | 2 |  |  |  | ROZPOCET | 0 | 0 | 0 | 0 | 0 | 1 | 0 | 512 | 1895706630
16 | K | R003 | Drážky pro kanalizaci a vodovod ve zdech a v podlaze vč. hrubého začištění | m | 160 |  | 0 |  |  |  | základní | 1 | 160 | 0 | 0 | 0 | 0 | 512 | K | 2 |  |  |  | ROZPOCET | 0 | 0 | 0 | 0 | 0 | 1 | 0 | 512 | -877898051
17 | K | R004 | Prostupy zdmi a stropy pro kanalizaci a vodovod vč. hrubého začištění | kus | 90 |  | 0 |  |  |  | základní | 1 | 90 | 0 | 0 | 0 | 0 | 512 | K | 2 |  |  |  | ROZPOCET | 0 | 0 | 0 | 0 | 0 | 1 | 0 | 512 | 1692067174
18 | K | R005 | Prostupy základy pro kanalizaci vč. začištění | kus | 14 |  | 0 |  |  |  | základní | 1 | 14 | 0 | 0 | 0 | 0 | 512 | K | 2 |  |  |  | ROZPOCET | 0 | 0 | 0 | 0 | 0 | 1 | 0 | 512 | -682561390
19 | K | R006 | Prostupy střechou pro kanalizaci vč. začištění | kus | 3 |  | 0 |  |  |  | základní | 1 | 3 | 0 | 0 | 0 | 0 | 512 | K | 2 |  |  |  | ROZPOCET | 0 | 0 | 0 | 0 | 0 | 1 | 0 | 512 | 271973508
20 | K | R007 | Utěsnění prostupů kolem potrubí (kanalizace + vodovod) mezi 1.PP a varnou v 1.NP betonovou mazaninou, opatřit hydroizolačním nátěrem, vyztuženým tkaninou kolem potrubí | kus | 46 |  | 0 |  |  |  | základní | 1 | 46 | 0 | 0 | 0 | 0 | 512 | K | 2 |  |  |  | ROZPOCET | 0 | 0 | 0 | 0 | 0 | 1 | 0 | 512 | 1718063612
21 | K | 9970131-R011 | Vnitrostaveništní přemístění vybouraných hmot - vnitřní kanalizace a vodovod vodorovně do 100 m v objektech výšky přes 6 do 12 m | t | 16 |  | 0 |  |  |  | základní | 1.523 | 24.368 | 0 | 0 | 0 | 0 | 16 | K | 2 |  |  |  | ROZPOCET | 0 | 0 | 0 | 0 | 0 | 1 | 0 | 16 | -1926717988
22 | K | 9970135-R011 | Vodorovné přemístění suti s naložením a složením na skládku do 1 km | t | 16 |  | 0 |  |  |  | základní | 0.125 | 2 | 0 | 0 | 0 | 0 | 4 | K | 2 |  |  |  | ROZPOCET | 0 | 0 | 0 | 0 | 0 | 1 | 0 | 4 | -235673355
23 | K | 9970135-R021 | Příplatek k vodorovnému přemístění suti s naložením a složením na skládku ZKD 1 km přes 1 km | t | 144 |  | 0 |  |  |  | základní | 0.006 | 0.864 | 0 | 0 | 0 | 0 | 4 | K | 2 |  |  |  | ROZPOCET | 0 | 0 | 0 | 0 | 0 | 1 | 0 | 4 | -591483561
| VV |  | "za dalších 9 km" 9*16 |  | 144 | [13 empty] | VV | 2 | 2 | True | 1 | ROZPOCET
24 | K | 997013-R011 | Uložení suti na skládku - vybouraná podlaha | t | 16 |  | 0 |  |  |  | základní | 0.255 | 4.08 | 0 | 0 | 0 | 0 | 4 | K | 2 |  |  |  | ROZPOCET | 0 | 0 | 0 | 0 | 0 | 1 | 0 | 4 | -131797990
25 | K | 997013-R021 | Poplatek za skládku suti na recyklační skládce (skládkovné) | t | 16 |  | 0 |  |  |  | základní | 0 | 0 | 0 | 0 | 0 | 0 | 4 | K | 2 |  |  |  | ROZPOCET | 0 | 0 | 0 | 0 | 0 | 1 | 0 | 4 | 1650633160
26 | K | 162751-R01 | Odvoz přebytečné zeminy, uložení na skládku - z rýh pro ležatou kanalizaci | m3 | 27 |  | 0 |  |  |  | základní | 0.087 | 2.349 | 0 | 0 | 0 | 0 | 4 | K | 2 |  |  |  | ROZPOCET | 0 | 0 | 0 | 0 | 0 | 1 | 0 | 4 | -187634767
27 | K | 171201231 | Poplatek za uložení zeminy a kamení na recyklační skládce (skládkovné) | t | 48.6 |  | 0 |  |  |  | základní | 0 | 0 | 0 | 0 | 0 | 0 | 4 | K | 2 |  |  |  | ROZPOCET | 0 | 0 | 0 | 0 | 0 | 1 | 0 | 4 | 1067769487
| VV |  | 27*1,8 |  | 48.6 | [13 empty] | VV | 2 | 2 | True | 1 | ROZPOCET
| D | 9 | Lešení |  |  |  | 0 | [5 empty] | 63 |  | 0.078 |  | 0 | 1 | D | 2 |  |  |  | ROZPOCET | [6 empty] | 0
28 | K | 949101111-R01 | Lešení pomocné s lešeňovou podlahou v do 1,9 m zatížení do 150 kg/m2, včetně dovozu a odvozu - pro rozvody vody | m2 | 600 |  | 0 |  |  |  | základní | 0.105 | 63 | 0.00013 | 0.078 | 0 | 0 | 4 | K | 3 |  |  |  | ROZPOCET | 0 | 0 | 0 | 0 | 0 | 1 | 0 | 4 | 445335760
| D | 4 | Vodorovné konstrukce - kanalizace a přeložka měřeného přívodu vody |  |  |  | 0 | [5 empty] | 3.0554 |  | 0 |  | 0 | 1 | D | 1 |  |  |  | ROZPOCET | [6 empty] | 0
29 | K | 451573111 | Lože pod potrubí otevřený výkop z písku - včetně přesunu | m3 | 2.32 |  | 0 |  |  |  | základní | 1.317 | 3.0554 | 0 | 0 | 0 | 0 | 4 | K | 2 |  |  |  | ROZPOCET | 0 | 0 | 0 | 0 | 0 | 1 | 0 | 4 | -1915032808
| VV |  | "Kanalizační potrubí" 5*0,8*0,4 |  | 1.6 | [13 empty] | VV | 2 | 2 | True | 0 | ROZPOCET
| VV |  | "Přeložka měřeného přívodu vody" 3*0,6*0,4 |  | 0.72 | [13 empty] | VV | 2 | 2 | True | 0 | ROZPOCET
| VV |  | Součet |  | 2.32 | [13 empty] | VV | 2 | 4 | True | 1 | ROZPOCET
| D | 8 | Trubní vedení |  |  |  | 0 | [5 empty] | 15.252 |  | 0.11135 |  | 0 | 1 | D | 1 |  |  |  | ROZPOCET | [6 empty] | 0
30 | K | 871275211 | Kanalizační potrubí z tvrdého PVC jednovrstvé tuhost třídy SN4 DN 125 | m | 2 |  | 0 |  |  |  | základní | 0.207 | 0.414 | 0.00183 | 0.00366 | 0 | 0 | 4 | K | 2 |  |  |  | ROZPOCET | 0 | 0 | 0 | 0 | 0 | 1 | 0 | 4 | 883601727
31 | K | 871355211 | Kanalizační potrubí z tvrdého PVC jednovrstvé tuhost třídy SN4 DN 200 | m | 2 |  | 0 |  |  |  | základní | 0.292 | 0.584 | 0.00441 | 0.00882 | 0 | 0 | 4 | K | 2 |  |  |  | ROZPOCET | 0 | 0 | 0 | 0 | 0 | 1 | 0 | 4 | -1929840099
32 | K | 8713552-R01 | Kanalizační potrubí PP KG 2000 SN 10 (odolné do 100°C) | m | 1 |  | 0 |  |  |  | základní | 0.312 | 0.312 | 0.00393 | 0.00393 | 0 | 0 | 4 | K | 2 |  |  |  | ROZPOCET | 0 | 0 | 0 | 0 | 0 | 1 | 0 | 4 | -1155538255
33 | K | 877270310 | Montáž kolen na kanalizačním potrubí z PP nebo tvrdého PVC trub hladkých plnostěnných DN 125 | kus | 1 |  | 0 |  |  |  | základní | 0.621 | 0.621 | 0 | 0 | 0 | 0 | 4 | K | 2 |  |  |  | ROZPOCET | 0 | 0 | 0 | 0 | 0 | 1 | 0 | 4 | 1217540709
34 | M | 28611356 | koleno kanalizační PVC KG 125x45° | kus | 1 |  | 0 |  |  |  | základní | 0 | 0 | 0.00035 | 0.00035 | 0 | 0 | 8 | M | 2 |  |  |  | ROZPOCET | 0 | 0 | 0 | 0 | 0 | 1 | 0 | 4 | 193284566
35 | K | 877310310 | Montáž kolen, víček na kanalizačním potrubí z PP nebo tvrdého PVC trub hladkých plnostěnných DN 150 | kus | 1 |  | 0 |  |  |  | základní | 0.683 | 0.683 | 0 | 0 | 0 | 0 | 4 | K | 2 |  |  |  | ROZPOCET | 0 | 0 | 0 | 0 | 0 | 1 | 0 | 4 | 1042943060
36 | M | 28611588 | zátka kanalizace plastové KG DN 150 | kus | 1 |  | 0 |  |  |  | základní | 0 | 0 | 0.00029 | 0.00029 | 0 | 0 | 8 | M | 2 |  |  |  | ROZPOCET | 0 | 0 | 0 | 0 | 0 | 1 | 0 | 4 | -1095300562
37 | K | 894812-R01 | Revizní a čistící šachta DN 400 z PP hl.cca 1,25 m, šacht.dno sběrné vč.těsnění, šacht.roura korug.bez hrdla, poklop litinový plný do roury (1,5 t)-vysazená na stávající areálové kanalizaci-dimenze potrubí a hloubka uložení bude upřesněna po odkrytí potr. | soubor | 1 |  | 0 |  |  |  | základní | 0.5 | 0.5 | 0.06405 | 0.06405 | 0 | 0 | 4 | K | 2 |  |  |  | ROZPOCET | 0 | 0 | 0 | 0 | 0 | 1 | 0 | 4 | -845509093
38 | K | 892271111 | Tlaková zkouška vodou potrubí DN 100 nebo 125 | m | 2 |  | 0 |  |  |  | základní | 0.044 | 0.088 | 0 | 0 | 0 | 0 | 4 | K | 2 |  |  |  | ROZPOCET | 0 | 0 | 0 | 0 | 0 | 1 | 0 | 4 | 2016686685
39 | K | 892351111 | Tlaková zkouška vodou potrubí DN 150 nebo 200 | m | 3 |  | 0 |  |  |  | základní | 0.055 | 0.165 | 0 | 0 | 0 | 0 | 4 | K | 2 |  |  |  | ROZPOCET | 0 | 0 | 0 | 0 | 0 | 1 | 0 | 4 | -461584627
40 | K | 87923-R01 | Napojení na stávající areálovou kanalizaci - vsazením revizní kanalizační šachty | soubor | 1 |  | 0 |  |  |  | základní | 0.192 | 0.192 | 0 | 0 | 0 | 0 | 4 | K | 2 |  |  |  | ROZPOCET | 0 | 0 | 0 | 0 | 0 | 1 | 0 | 4 | 554315971
41 | K | 857242122 | Montáž litinových tvarovek jednoosých přírubových otevřený výkop DN 80 | kus | 1 |  | 0 |  |  |  | základní | 0.759 | 0.759 | 0.00167 | 0.00167 | 0 | 0 | 4 | K | 2 |  |  |  | ROZPOCET | 0 | 0 | 0 | 0 | 0 | 1 | 0 | 4 | 1342467529
42 | M | 55253-R01 | Dvoukomorová speciální příruba PN16 - DN 80 | kus | 1 |  | 0 |  |  |  | základní | 0 | 0 | 0.008 | 0.008 | 0 | 0 | 8 | M | 2 |  |  |  | ROZPOCET | 0 | 0 | 0 | 0 | 0 | 1 | 0 | 4 | -73732688
43 | K | 871241211 | Montáž potrubí z PE100 SDR 11 otevřený výkop svařovaných elektrotvarovkou D 90 x 8,2 mm | m | 5 |  | 0 |  |  |  | základní | 0.31 | 1.55 | 0 | 0 | 0 | 0 | 4 | K | 2 |  |  |  | ROZPOCET | 0 | 0 | 0 | 0 | 0 | 1 | 0 | 4 | 516254582
44 | M | 28613115 | trubka vodovodní PE100 RC PN 16 SDR11 90x8,2mm | m | 5.5 |  | 0 |  |  |  | základní | 0 | 0 | 0.00211 | 0.011605 | 0 | 0 | 8 | M | 2 |  |  |  | ROZPOCET | 0 | 0 | 0 | 0 | 0 | 1 | 0 | 4 | 1318813825
| VV |  | 5*1,1 'Přepočtené koeficientem množství |  | 5.5 | [13 empty] | VV | 2 | 2 | False | 1 | ROZPOCET
45 | K | 877241101 | Montáž elektrospojek na vodovodním potrubí z PE trub d 90 | kus | 4 |  | 0 |  |  |  | základní | 0.625 | 2.5 | 0 | 0 | 0 | 0 | 4 | K | 2 |  |  |  | ROZPOCET | 0 | 0 | 0 | 0 | 0 | 1 | 0 | 4 | 1490438116
46 | M | 28615974 | elektrospojka SDR11 PE 100 PN16 D 90mm | kus | 2 |  | 0 |  |  |  | základní | 0 | 0 | 0.00039 | 0.00078 | 0 | 0 | 8 | M | 2 |  |  |  | ROZPOCET | 0 | 0 | 0 | 0 | 0 | 1 | 0 | 4 | 1111338006
47 | M | 28653135 | nákružek lemový PE 100 SDR11 90mm | kus | 2 |  | 0 |  |  |  | základní | 0 | 0 | 0.00048 | 0.00096 | 0 | 0 | 8 | M | 2 |  |  |  | ROZPOCET | 0 | 0 | 0 | 0 | 0 | 1 | 0 | 4 | -261998379
48 | K | 877241112 | Montáž elektrokolen 90° na vodovodním potrubí z PE trub d 90 | kus | 3 |  | 0 |  |  |  | základní | 0.625 | 1.875 | 0 | 0 | 0 | 0 | 4 | K | 2 |  |  |  | ROZPOCET | 0 | 0 | 0 | 0 | 0 | 1 | 0 | 4 | -693732489
49 | M | 28653060 | elektrokoleno 90° PE 100 D 90mm | kus | 3 |  | 0 |  |  |  | základní | 0 | 0 | 0.00084 | 0.00252 | 0 | 0 | 8 | M | 2 |  |  |  | ROZPOCET | 0 | 0 | 0 | 0 | 0 | 1 | 0 | 4 | 711480588
50 | K | 892241111 | Tlaková zkouška vodou vodovodní potrubí DN do 80 | m | 5 |  | 0 |  |  |  | základní | 0.044 | 0.22 | 0 | 0 | 0 | 0 | 4 | K | 2 |  |  |  | ROZPOCET | 0 | 0 | 0 | 0 | 0 | 1 | 0 | 4 | -1962790921
51 | K | 892273122 | Proplach a dezinfekce vodovodního potrubí DN od 80 do 125 | m | 5 |  | 0 |  |  |  | základní | 0.079 | 0.395 | 0 | 0 | 0 | 0 | 4 | K | 2 |  |  |  | ROZPOCET | 0 | 0 | 0 | 0 | 0 | 1 | 0 | 4 | 267020661
52 | K | 899721111 | Signalizační vodič DN do 150 mm na potrubí - CY 4 | m | 6 |  | 0 |  |  |  | základní | 0.054 | 0.324 | 0.00019 | 0.00114 | 0 | 0 | 4 | K | 2 |  |  |  | ROZPOCET | 0 | 0 | 0 | 0 | 0 | 1 | 0 | 4 | -1557455320
53 | K | 899722113 | Krytí potrubí z plastů výstražnou fólií z PVC 34cm | m | 6 |  | 0 |  |  |  | základní | 0.025 | 0.15 | 9e-05 | 0.00054 | 0 | 0 | 4 | K | 2 |  |  |  | ROZPOCET | 0 | 0 | 0 | 0 | 0 | 1 | 0 | 4 | -1296755603
54 | K | 87911-R01 | Napojení na stávající měřený přívod vody - předpoklad litina DN 80 - dimenze potrubí a hloubka uložení bude upřesněna po odkrytí potrubí | soubor | 1 |  | 0 |  |  |  | základní | 0.49 | 0.49 | 0.00038 | 0.00038 | 0 | 0 | 4 | K | 2 |  |  |  | ROZPOCET | 0 | 0 | 0 | 0 | 0 | 1 | 0 | 4 | 1430256450
55 | K | 87911-R02 | Zrušení stávajícího měřeného přívodu vody - vyřazení z provozu | hod | 5 |  | 0 |  |  |  | základní | 0.49 | 2.45 | 0.00038 | 0.0019 | 0 | 0 | 4 | K | 2 |  |  |  | ROZPOCET | 0 | 0 | 0 | 0 | 0 | 1 | 0 | 4 | 1878031585
56 | K | 87911-R03 | Utěsnění potrubí D 90 v prostupu zdi - studnařským tmelem | soubor | 1 |  | 0 |  |  |  | základní | 0.49 | 0.49 | 0.00038 | 0.00038 | 0 | 0 | 4 | K | 2 |  |  |  | ROZPOCET | 0 | 0 | 0 | 0 | 0 | 1 | 0 | 4 | 1032294063
57 | K | 87911-R04 | Prostup zdí pro přeložku měřeného přívodu vody PE 90 | kus | 1 |  | 0 |  |  |  | základní | 0.49 | 0.49 | 0.00038 | 0.00038 | 0 | 0 | 4 | K | 2 |  |  |  | ROZPOCET | 0 | 0 | 0 | 0 | 0 | 1 | 0 | 4 | 875090383
| D | PSV | Práce a dodávky PSV |  |  |  | 0 | [5 empty] | 2554.768 |  | 7.0142 |  | 7.4223 | 2 | D | 0 |  |  |  | ROZPOCET | [6 empty] | 0
| D | 713 | Izolace tepelné |  |  |  | 0 | [5 empty] | 3.204 |  | 0.0288 |  | 0 | 2 | D | 1 |  |  |  | ROZPOCET | [6 empty] | 0
58 | K | 713471211 | Montáž tepelné izolace potrubí snímatelnými pouzdry na suchý zip | m | 36 |  | 0 |  |  |  | základní | 0.089 | 3.204 | 0 | 0 | 0 | 0 | 16 | K | 2 |  |  |  | ROZPOCET | 0 | 0 | 0 | 0 | 0 | 1 | 0 | 16 | -9449332
59 | M | 27127-R05 | Potrubní pouzdra ze syntetického kaučuku vnitřní do D 140mm, délka 1000mm, tloušťka izolace 32mm (dešťová kanalizace) - včetně lepící pásky na izolaci | m | 36 |  | 0 |  |  |  | základní | 0 | 0 | 0.0008 | 0.0288 | 0 | 0 | 32 | M | 2 |  |  |  | ROZPOCET | 0 | 0 | 0 | 0 | 0 | 1 | 0 | 16 | 453843768
| D | 721 | Zdravotechnika - vnitřní kanalizace |  |  |  | 0 | [5 empty] | 613.483 |  | 2.1324 |  | 0.03743 | 2 | D | 1 |  |  |  | ROZPOCET | [6 empty] | 0
60 | K | 721173401 | Potrubí kanalizační z PVC SN 4 svodné DN 110 | m | 32 |  | 0 |  |  |  | základní | 0.363 | 11.616 | 0.00142 | 0.04544 | 0 | 0 | 16 | K | 2 |  |  |  | ROZPOCET | 0 | 0 | 0 | 0 | 0 | 1 | 0 | 16 | 1069226426
61 | K | 721173402 | Potrubí kanalizační z PVC SN 4 svodné DN 125 | m | 34 |  | 0 |  |  |  | základní | 0.383 | 13.022 | 0.00744 | 0.25296 | 0 | 0 | 16 | K | 2 |  |  |  | ROZPOCET | 0 | 0 | 0 | 0 | 0 | 1 | 0 | 16 | -2084221609
62 | K | 721173403 | Potrubí kanalizační z PVC SN 4 svodné DN 160 | m | 67 |  | 0 |  |  |  | základní | 0.404 | 27.068 | 0.01232 | 0.82544 | 0 | 0 | 16 | K | 2 |  |  |  | ROZPOCET | 0 | 0 | 0 | 0 | 0 | 1 | 0 | 16 | -900986921
63 | K | 721173404 | Potrubí kanalizační z PVC SN 4 svodné DN 200 | m | 12 |  | 0 |  |  |  | základní | 0.425 | 5.1 | 0.00492 | 0.05904 | 0 | 0 | 16 | K | 2 |  |  |  | ROZPOCET | 0 | 0 | 0 | 0 | 0 | 1 | 0 | 16 | 1686568494
64 | K | 721174004-R01 | Potrubí kanalizační z PP svodné DN 75 (odolné do 100°C) | m | 3 |  | 0 |  |  |  | základní | 0.735 | 2.205 | 0.00071 | 0.00213 | 0 | 0 | 16 | K | 2 |  |  |  | ROZPOCET | 0 | 0 | 0 | 0 | 0 | 1 | 0 | 16 | -573920781
65 | K | 721174005-R01 | Potrubí kanalizační plastové svodné systém KG 2000 (odolné do 90°C) DN 100 | m | 41 |  | 0 |  |  |  | základní | 0.769 | 31.529 | 0.00206 | 0.08446 | 0 | 0 | 16 | K | 2 |  |  |  | ROZPOCET | 0 | 0 | 0 | 0 | 0 | 1 | 0 | 16 | 678522599
66 | K | 721174006-R01 | Potrubí kanalizační plastové svodné systém KG 2000 (odolné do 90°C) DN 125 | m | 40 |  | 0 |  |  |  | základní | 0.769 | 30.76 | 0.00206 | 0.0824 | 0 | 0 | 16 | K | 2 |  |  |  | ROZPOCET | 0 | 0 | 0 | 0 | 0 | 1 | 0 | 16 | -306806756
67 | K | 721174007-R01 | Potrubí kanalizační plastové svodné systém KG 2000 (odolné do 90°C) DN 150 | m | 32 |  | 0 |  |  |  | základní | 0.995 | 31.84 | 0.00184 | 0.05888 | 0 | 0 | 16 | K | 2 |  |  |  | ROZPOCET | 0 | 0 | 0 | 0 | 0 | 1 | 0 | 16 | 1676157364
68 | K | 721174008-R01 | Potrubí kanalizační plastové svodné systém KG 2000 (odolné do 90°C) DN 200 | m | 8 |  | 0 |  |  |  | základní | 0.995 | 7.96 | 0.00184 | 0.01472 | 0 | 0 | 16 | K | 2 |  |  |  | ROZPOCET | 0 | 0 | 0 | 0 | 0 | 1 | 0 | 16 | 1543100916
69 | K | 721174042-R01 | Potrubí kanalizační z PP připojovací DN 40 (odolné do 100°C) | m | 44 |  | 0 |  |  |  | základní | 0.659 | 28.996 | 0.00041 | 0.01804 | 0 | 0 | 16 | K | 2 |  |  |  | ROZPOCET | 0 | 0 | 0 | 0 | 0 | 1 | 0 | 16 | 1279408976
70 | K | 721174043-R01 | Potrubí kanalizační z PP připojovací DN 50 (odolné do 100°C) | m | 76 |  | 0 |  |  |  | základní | 0.728 | 55.328 | 0.00048 | 0.03648 | 0 | 0 | 16 | K | 2 |  |  |  | ROZPOCET | 0 | 0 | 0 | 0 | 0 | 1 | 0 | 16 | -32585268
71 | K | 721175211-R01 | Potrubí kanalizační z PP odpadní odhlučněné třívrstvé DN 75 (odolné do 100°C) | m | 91 |  | 0 |  |  |  | základní | 0.71 | 64.61 | 0.00093 | 0.08463 | 0 | 0 | 16 | K | 2 |  |  |  | ROZPOCET | 0 | 0 | 0 | 0 | 0 | 1 | 0 | 16 | 1296051063
72 | K | 721175212-R01 | Potrubí kanalizační z PP odpadní odhlučněné třívrstvé DN 110 (odolné do 100°C) | m | 190 |  | 0 |  |  |  | základní | 0.79 | 150.1 | 0.00177 | 0.3363 | 0 | 0 | 16 | K | 2 |  |  |  | ROZPOCET | 0 | 0 | 0 | 0 | 0 | 1 | 0 | 16 | 196283029
73 | K | 721175213-R01 | Potrubí kanalizační z PP odpadní odhlučněné třívrstvé DN 125 (odolné do 100°C) | m | 35 |  | 0 |  |  |  | základní | 0.83 | 29.05 | 0.00233 | 0.08155 | 0 | 0 | 16 | K | 2 |  |  |  | ROZPOCET | 0 | 0 | 0 | 0 | 0 | 1 | 0 | 16 | -1778635966
74 | K | 722174024-R01 | Potrubí tlakové plastové PPR svar polyfúze PN 20 D 32x5,4 mm - od kalového čerpadla a odvod kondenzátu | m | 37 |  | 0 |  |  |  | základní | 0.696 | 25.752 | 0.00153 | 0.05661 | 0 | 0 | 16 | K | 2 |  |  |  | ROZPOCET | 0 | 0 | 0 | 0 | 0 | 1 | 0 | 16 | -1369033927
75 | K | 721194104 | Vyvedení a upevnění odpadních výpustek DN 40 | kus | 35 |  | 0 |  |  |  | základní | 0.157 | 5.495 | 0 | 0 | 0 | 0 | 16 | K | 2 |  |  |  | ROZPOCET | 0 | 0 | 0 | 0 | 0 | 1 | 0 | 16 | 938199794
76 | K | 721194105 | Vyvedení a upevnění odpadních výpustek DN 50 | kus | 58 |  | 0 |  |  |  | základní | 0.174 | 10.092 | 0 | 0 | 0 | 0 | 16 | K | 2 |  |  |  | ROZPOCET | 0 | 0 | 0 | 0 | 0 | 1 | 0 | 16 | -317144011
77 | K | 721194109 | Vyvedení a upevnění odpadních výpustek DN 110 | kus | 18 |  | 0 |  |  |  | základní | 0.259 | 4.662 | 0 | 0 | 0 | 0 | 16 | K | 2 |  |  |  | ROZPOCET | 0 | 0 | 0 | 0 | 0 | 1 | 0 | 16 | -323222881
78 | K | 721211401-R01 | Vpusť podlahová s vodorovným odtokem DN 40/50 mřížka nerez 115x115 - s vodní zápachovou uzávěrkou (výška VU 50 mm) a přídavnou mechanickou zápachovou uzávěrkou, systém zajistí pachotěsnost i v případě vyschnutí vody | kus | 7 |  | 0 |  |  |  | základní | 0.38 | 2.66 | 0.00077 | 0.00539 | 0 | 0 | 16 | K | 2 |  |  |  | ROZPOCET | 0 | 0 | 0 | 0 | 0 | 1 | 0 | 16 | 1002655914
79 | K | 721211421-R01 | Vpusť podlahová se svislým odtokem DN 50/75/110 mřížka nerez 115x115 - s vodní zápachovou uzávěrkou (výška VU 50 mm) a přídavnou mechanickou zápachovou uzávěrkou, systém zajistí pachotěsnost i v případě vyschnutí vody | kus | 8 |  | 0 |  |  |  | základní | 0.465 | 3.72 | 0.00101 | 0.00808 | 0 | 0 | 16 | K | 2 |  |  |  | ROZPOCET | 0 | 0 | 0 | 0 | 0 | 1 | 0 | 16 | -132137728
| VV |  | "DN 50" 1 |  | 1 | [13 empty] | VV | 2 | 2 | True | 0 | ROZPOCET
| VV |  | "DN 75" 4 |  | 4 | [13 empty] | VV | 2 | 2 | True | 0 | ROZPOCET
| VV |  | "DN 110" 3 |  | 3 | [13 empty] | VV | 2 | 2 | True | 0 | ROZPOCET
| VV |  | Součet |  | 8 | [13 empty] | VV | 2 | 4 | True | 1 | ROZPOCET
80 | K | 721226521-R01 | Zápachová uzávěrka DN 40 nástěnná pro odvod kondenzátu - kondenzační sifon s mechanickým zápachovým uzávěrem a čistící vložkou | kus | 11 |  | 0 |  |  |  | základní | 0.113 | 1.243 | 0.0005 | 0.0055 | 0 | 0 | 16 | K | 2 |  |  |  | ROZPOCET | 0 | 0 | 0 | 0 | 0 | 1 | 0 | 16 | 932539720
81 | K | 721233112-R01 | Střešní vtok polypropylen PP pro ploché střechy svislý odtok DN 110 - s asfaltovou manžetou a elektrickým ohřevem a termostatem | kus | 2 |  | 0 |  |  |  | základní | 0.425 | 0.85 | 0.00212 | 0.00424 | 0 | 0 | 16 | K | 2 |  |  |  | ROZPOCET | 0 | 0 | 0 | 0 | 0 | 1 | 0 | 16 | 1653899496
82 | K | 721233222-R02 | Odvodňovací kroužek střešního vtoku | kus | 2 |  | 0 |  |  |  | základní | 0.225 | 0.45 | 0.00193 | 0.00386 | 0 | 0 | 16 | K | 2 |  |  |  | ROZPOCET | 0 | 0 | 0 | 0 | 0 | 1 | 0 | 16 | 281572222
83 | K | 721233222-R01 | Nástavec s PVC izolační přírubou pro PVC fóliové hydroizolace | kus | 2 |  | 0 |  |  |  | základní | 0.225 | 0.45 | 0.00193 | 0.00386 | 0 | 0 | 16 | K | 2 |  |  |  | ROZPOCET | 0 | 0 | 0 | 0 | 0 | 1 | 0 | 16 | -17294587
84 | K | 721273153 | Hlavice ventilační polypropylen PP DN 110 | kus | 3 |  | 0 |  |  |  | základní | 0.177 | 0.531 | 0.00029 | 0.00087 | 0 | 0 | 16 | K | 2 |  |  |  | ROZPOCET | 0 | 0 | 0 | 0 | 0 | 1 | 0 | 16 | -691806640
85 | K | 725862103-R01 | Zápachová uzávěrka pro dřezy gastrozařízení DN 50 | kus | 21 |  | 0 |  |  |  | základní | 0.113 | 2.373 | 0.00028 | 0.00588 | 0 | 0 | 16 | K | 2 |  |  |  | ROZPOCET | 0 | 0 | 0 | 0 | 0 | 1 | 0 | 16 | -735620758
86 | K | 7258621-R01 | Zápachové uzávěrky provedené z potrubí DN 40 | kus | 7 |  | 0 |  |  |  | základní | 0.113 | 0.791 | 0.00028 | 0.00196 | 0 | 0 | 16 | K | 2 |  |  |  | ROZPOCET | 0 | 0 | 0 | 0 | 0 | 1 | 0 | 16 | -1014628897
87 | K | 7258621-R02 | Zápachové uzávěrky provedené z potrubí DN 50 | kus | 28 |  | 0 |  |  |  | základní | 0.113 | 3.164 | 0.00028 | 0.00784 | 0 | 0 | 16 | K | 2 |  |  |  | ROZPOCET | 0 | 0 | 0 | 0 | 0 | 1 | 0 | 16 | 288740317
88 | K | 721110964 | Potrubí kameninové propojení potrubí DN 200 - vně objektu | kus | 1 |  | 0 |  |  |  | základní | 0.45 | 0.45 | 0.03743 | 0.03743 | 0.03743 | 0.03743 | 16 | K | 2 |  |  |  | ROZPOCET | 0 | 0 | 0 | 0 | 0 | 1 | 0 | 16 | -614884825
89 | K | 721171914 | Potrubí z PP propojení potrubí DN 75 | kus | 4 |  | 0 |  |  |  | základní | 0.356 | 1.424 | 0.00052 | 0.00208 | 0 | 0 | 16 | K | 2 |  |  |  | ROZPOCET | 0 | 0 | 0 | 0 | 0 | 1 | 0 | 16 | 308751515
90 | K | 721171915 | Potrubí z PP propojení potrubí DN 110 | kus | 5 |  | 0 |  |  |  | základní | 0.361 | 1.805 | 0.001 | 0.005 | 0 | 0 | 16 | K | 2 |  |  |  | ROZPOCET | 0 | 0 | 0 | 0 | 0 | 1 | 0 | 16 | 914264900
91 | K | 721171916 | Potrubí z PP propojení potrubí DN 125 | kus | 1 |  | 0 |  |  |  | základní | 0.362 | 0.362 | 0.00129 | 0.00129 | 0 | 0 | 16 | K | 2 |  |  |  | ROZPOCET | 0 | 0 | 0 | 0 | 0 | 1 | 0 | 16 | 1864883558
92 | K | 72130-R01 | Provedení kovových podpěr + úchytky - kanalizační potrubí | kg | 100 |  | 0 |  |  |  | základní | 0.211 | 21.1 | 0 | 0 | 0 | 0 | 16 | K | 2 |  |  |  | ROZPOCET | 0 | 0 | 0 | 0 | 0 | 1 | 0 | 16 | -759758732
93 | K | 721290111 | Zkouška těsnosti potrubí kanalizace vodou DN do 125 | m | 623 |  | 0 |  |  |  | základní | 0.048 | 29.904 | 0 | 0 | 0 | 0 | 16 | K | 2 |  |  |  | ROZPOCET | 0 | 0 | 0 | 0 | 0 | 1 | 0 | 16 | -391470686
94 | K | 721290112 | Zkouška těsnosti potrubí kanalizace vodou DN 150/DN 200 | m | 119 |  | 0 |  |  |  | základní | 0.059 | 7.021 | 0 | 0 | 0 | 0 | 16 | K | 2 |  |  |  | ROZPOCET | 0 | 0 | 0 | 0 | 0 | 1 | 0 | 16 | -1996941366
95 | K | 998721203 | Přesun hmot procentní pro vnitřní kanalizace v objektech v přes 12 do 24 m | % | 9319.587 |  | 0 |  |  |  | základní | 0 | 0 | 0 | 0 | 0 | 0 | 16 | K | 2 |  |  |  | ROZPOCET | 0 | 0 | 0 | 0 | 0 | 1 | 0 | 16 | 646657071
| D | 722 | Zdravotechnika - vnitřní vodovod |  |  |  | 0 | [5 empty] | 1505.879 |  | 3.7438 |  | 0.01047 | 2 | D | 1 |  |  |  | ROZPOCET | [6 empty] | 0
96 | K | 722130233 | Potrubí vodovodní ocelové závitové pozinkované svařované běžné DN 25 | m | 6 |  | 0 |  |  |  | základní | 0.668 | 4.008 | 0.00309 | 0.01854 | 0 | 0 | 16 | K | 2 |  |  |  | ROZPOCET | 0 | 0 | 0 | 0 | 0 | 1 | 0 | 16 | -388696525
97 | K | 722130234 | Potrubí vodovodní ocelové závitové pozinkované svařované běžné DN 32 | m | 48 |  | 0 |  |  |  | základní | 0.572 | 27.456 | 0.00451 | 0.21648 | 0 | 0 | 16 | K | 2 |  |  |  | ROZPOCET | 0 | 0 | 0 | 0 | 0 | 1 | 0 | 16 | -246550013
98 | K | 722130235 | Potrubí vodovodní ocelové závitové pozinkované svařované běžné DN 40 | m | 15 |  | 0 |  |  |  | základní | 0.642 | 9.63 | 0.00518 | 0.0777 | 0 | 0 | 16 | K | 2 |  |  |  | ROZPOCET | 0 | 0 | 0 | 0 | 0 | 1 | 0 | 16 | 222553758
99 | K | 722130237 | Potrubí vodovodní ocelové závitové pozinkované svařované běžné DN 65 | m | 33 |  | 0 |  |  |  | základní | 0.754 | 24.882 | 0.00837 | 0.27621 | 0 | 0 | 16 | K | 2 |  |  |  | ROZPOCET | 0 | 0 | 0 | 0 | 0 | 1 | 0 | 16 | 1672747992
100 | K | 722130238 | Potrubí vodovodní ocelové závitové pozinkované svařované běžné DN 80 | m | 3 |  | 0 |  |  |  | základní | 0.794 | 2.382 | 0.01087 | 0.03261 | 0 | 0 | 16 | K | 2 |  |  |  | ROZPOCET | 0 | 0 | 0 | 0 | 0 | 1 | 0 | 16 | 1276491450
101 | K | 722175002 | Potrubí vodovodní plastové PP-RCT svar polyfúze D 20x2,8 mm | m | 250 |  | 0 |  |  |  | základní | 0.529 | 132.25 | 0.00073 | 0.1825 | 0 | 0 | 16 | K | 2 |  |  |  | ROZPOCET | 0 | 0 | 0 | 0 | 0 | 1 | 0 | 16 | 1549604269
102 | K | 722175003 | Potrubí vodovodní plastové PP-RCT svar polyfúze D 25x3,5 mm | m | 480 |  | 0 |  |  |  | základní | 0.616 | 295.68 | 0.00098 | 0.4704 | 0 | 0 | 16 | K | 2 |  |  |  | ROZPOCET | 0 | 0 | 0 | 0 | 0 | 1 | 0 | 16 | 1603643882
103 | K | 722175004 | Potrubí vodovodní plastové PP-RCT svar polyfúze D 32x4,4 mm | m | 165 |  | 0 |  |  |  | základní | 0.696 | 114.84 | 0.0013 | 0.2145 | 0 | 0 | 16 | K | 2 |  |  |  | ROZPOCET | 0 | 0 | 0 | 0 | 0 | 1 | 0 | 16 | 1523985085
104 | K | 722175005 | Potrubí vodovodní plastové PP-RCT svar polyfúze D 40x5,5 mm | m | 70 |  | 0 |  |  |  | základní | 0.743 | 52.01 | 0.00263 | 0.1841 | 0 | 0 | 16 | K | 2 |  |  |  | ROZPOCET | 0 | 0 | 0 | 0 | 0 | 1 | 0 | 16 | -1222609688
105 | K | 722175006 | Potrubí vodovodní plastové PP-RCT svar polyfúze D 50x6,9 mm | m | 212 |  | 0 |  |  |  | základní | 0.789 | 167.268 | 0.00364 | 0.77168 | 0 | 0 | 16 | K | 2 |  |  |  | ROZPOCET | 0 | 0 | 0 | 0 | 0 | 1 | 0 | 16 | -1243199024
106 | K | 722175007 | Potrubí vodovodní plastové PP-RCT svar polyfúze D 63x8,6 mm | m | 93 |  | 0 |  |  |  | základní | 0.814 | 75.702 | 0.00601 | 0.55893 | 0 | 0 | 16 | K | 2 |  |  |  | ROZPOCET | 0 | 0 | 0 | 0 | 0 | 1 | 0 | 16 | -867478082
107 | K | 722181221 | Ochrana vodovodního potrubí přilepenými termoizolačními trubicemi z PE tl přes 6 do 9 mm DN do 22 mm | m | 190 |  | 0 |  |  |  | základní | 0.103 | 19.57 | 5e-05 | 0.0095 | 0 | 0 | 16 | K | 2 |  |  |  | ROZPOCET | 0 | 0 | 0 | 0 | 0 | 1 | 0 | 16 | 371367119
108 | K | 722181222 | Ochrana vodovodního potrubí přilepenými termoizolačními trubicemi z PE tl přes 6 do 9 mm DN přes 22 do 45 mm | m | 352 |  | 0 |  |  |  | základní | 0.103 | 36.256 | 7e-05 | 0.02464 | 0 | 0 | 16 | K | 2 |  |  |  | ROZPOCET | 0 | 0 | 0 | 0 | 0 | 1 | 0 | 16 | -493002826
109 | K | 722181223 | Ochrana vodovodního potrubí přilepenými termoizolačními trubicemi z PE tl přes 6 do 9 mm DN přes 45 do 63 mm | m | 1 |  | 0 |  |  |  | základní | 0.103 | 0.103 | 8e-05 | 8e-05 | 0 | 0 | 16 | K | 2 |  |  |  | ROZPOCET | 0 | 0 | 0 | 0 | 0 | 1 | 0 | 16 | -65342907
110 | K | 722181251 | Ochrana vodovodního potrubí přilepenými termoizolačními trubicemi z PE tl přes 20 do 25 mm DN do 22 mm | m | 60 |  | 0 |  |  |  | základní | 0.118 | 7.08 | 0.0002 | 0.012 | 0 | 0 | 16 | K | 2 |  |  |  | ROZPOCET | 0 | 0 | 0 | 0 | 0 | 1 | 0 | 16 | -868392903
111 | K | 722181252 | Ochrana vodovodního potrubí přilepenými termoizolačními trubicemi z PE tl přes 20 do 25 mm DN přes 22 do 45 mm | m | 417 |  | 0 |  |  |  | základní | 0.118 | 49.206 | 0.00024 | 0.10008 | 0 | 0 | 16 | K | 2 |  |  |  | ROZPOCET | 0 | 0 | 0 | 0 | 0 | 1 | 0 | 16 | -1492532524
112 | K | 722181253 | Ochrana vodovodního potrubí přilepenými termoizolačními trubicemi z PE tl přes 20 do 25 mm DN přes 45 do 63 mm | m | 319 |  | 0 |  |  |  | základní | 0.118 | 37.642 | 0.00027 | 0.08613 | 0 | 0 | 16 | K | 2 |  |  |  | ROZPOCET | 0 | 0 | 0 | 0 | 0 | 1 | 0 | 16 | 2083178537
113 | K | 722181254 | Ochrana vodovodního potrubí přilepenými termoizolačními trubicemi z PE tl přes 20 do 25 mm DN přes 63 do 89 mm | m | 36 |  | 0 |  |  |  | základní | 0.118 | 4.248 | 0.00034 | 0.01224 | 0 | 0 | 16 | K | 2 |  |  |  | ROZPOCET | 0 | 0 | 0 | 0 | 0 | 1 | 0 | 16 | 1768582346
114 | K | 722182014-R01 | Podpůrný žlab š. 300 mm, v. 100 mm - vodovodní potrubí | m | 100 |  | 0 |  |  |  | základní | 0.017 | 1.7 | 0.00025 | 0.025 | 0 | 0 | 16 | K | 2 |  |  |  | ROZPOCET | 0 | 0 | 0 | 0 | 0 | 1 | 0 | 16 | -1813473568
115 | K | 722182014-R02 | Podpůrný žlab š. 500 mm, v. 100 mm - vodovodní potrubí | m | 55 |  | 0 |  |  |  | základní | 0.017 | 0.935 | 0.00025 | 0.01375 | 0 | 0 | 16 | K | 2 |  |  |  | ROZPOCET | 0 | 0 | 0 | 0 | 0 | 1 | 0 | 16 | -513360461
116 | K | 722190401 | Vyvedení a upevnění výpustku DN do 25 | kus | 174 |  | 0 |  |  |  | základní | 0.425 | 73.95 | 0 | 0 | 0 | 0 | 16 | K | 2 |  |  |  | ROZPOCET | 0 | 0 | 0 | 0 | 0 | 1 | 0 | 16 | 520871923
117 | K | 722220111 | Nástěnka pro výtokový a rohový ventil G 1/2" s jedním závitem | kus | 58 |  | 0 |  |  |  | základní | 0.23 | 13.34 | 0.00013 | 0.00754 | 0 | 0 | 16 | K | 2 |  |  |  | ROZPOCET | 0 | 0 | 0 | 0 | 0 | 1 | 0 | 16 | 396775136
118 | K | 722220121 | Nástěnka pro baterii G 1/2" s jedním závitem | pár | 13 |  | 0 |  |  |  | základní | 0.457 | 5.941 | 0.00025 | 0.00325 | 0 | 0 | 16 | K | 2 |  |  |  | ROZPOCET | 0 | 0 | 0 | 0 | 0 | 1 | 0 | 16 | -1225683683
119 | K | 722224115 | Kohout plnicí nebo vypouštěcí G 1/2" PN 10 s jedním závitem | kus | 1 |  | 0 |  |  |  | základní | 0.083 | 0.083 | 0.00022 | 0.00022 | 0 | 0 | 16 | K | 2 |  |  |  | ROZPOCET | 0 | 0 | 0 | 0 | 0 | 1 | 0 | 16 | -765361649
120 | K | 725813112-R01 | Ventil výtokový s připojením na hadici, vřetenový, vč. zpětné klapky s vrškem s tukovou komorou G 1/2 | kus | 1 |  | 0 |  |  |  | základní | 0.176 | 0.176 | 0.00109 | 0.00109 | 0 | 0 | 16 | K | 2 |  |  |  | ROZPOCET | 0 | 0 | 0 | 0 | 0 | 1 | 0 | 16 | -490120894
121 | K | 722231074 | Ventil zpětný mosazný G 1" PN 10 do 110°C se dvěma závity | kus | 1 |  | 0 |  |  |  | základní | 0.227 | 0.227 | 0.00052 | 0.00052 | 0 | 0 | 16 | K | 2 |  |  |  | ROZPOCET | 0 | 0 | 0 | 0 | 0 | 1 | 0 | 16 | 336805785
122 | K | 722231076 | Ventil zpětný mosazný G 6/4" PN 10 do 110°C se dvěma závity | kus | 1 |  | 0 |  |  |  | základní | 0.352 | 0.352 | 0.0005 | 0.0005 | 0 | 0 | 16 | K | 2 |  |  |  | ROZPOCET | 0 | 0 | 0 | 0 | 0 | 1 | 0 | 16 | -565479005
123 | K | 722231142-R01 | Ventil závitový pojistný rohový G 3/4" - 6 bar | kus | 1 |  | 0 |  |  |  | základní | 0.207 | 0.207 | 0.00041 | 0.00041 | 0 | 0 | 16 | K | 2 |  |  |  | ROZPOCET | 0 | 0 | 0 | 0 | 0 | 1 | 0 | 16 | -1472838043
124 | K | 722232062 | Kohout kulový přímý G 3/4" PN 42 do 185°C vnitřní závit s vypouštěním | kus | 5 |  | 0 |  |  |  | základní | 0.2 | 1 | 0.0004 | 0.002 | 0 | 0 | 16 | K | 2 |  |  |  | ROZPOCET | 0 | 0 | 0 | 0 | 0 | 1 | 0 | 16 | -301338642
125 | K | 722232063 | Kohout kulový přímý G 1" PN 42 do 185°C vnitřní závit s vypouštěním | kus | 11 |  | 0 |  |  |  | základní | 0.22 | 2.42 | 0.00057 | 0.00627 | 0 | 0 | 16 | K | 2 |  |  |  | ROZPOCET | 0 | 0 | 0 | 0 | 0 | 1 | 0 | 16 | -1420961443
126 | K | 722232064 | Kohout kulový přímý G 5/4" PN 42 do 185°C vnitřní závit s vypouštěním | kus | 4 |  | 0 |  |  |  | základní | 0.26 | 1.04 | 0.0008 | 0.0032 | 0 | 0 | 16 | K | 2 |  |  |  | ROZPOCET | 0 | 0 | 0 | 0 | 0 | 1 | 0 | 16 | -1509282744
127 | K | 722232065 | Kohout kulový přímý G 6/4" PN 42 do 185°C vnitřní závit s vypouštěním | kus | 3 |  | 0 |  |  |  | základní | 0.34 | 1.02 | 0.0012 | 0.0036 | 0 | 0 | 16 | K | 2 |  |  |  | ROZPOCET | 0 | 0 | 0 | 0 | 0 | 1 | 0 | 16 | -1930849995
128 | K | 722232066 | Kohout kulový přímý G 2" PN 42 do 185°C vnitřní závit s vypouštěním | kus | 1 |  | 0 |  |  |  | základní | 0.41 | 0.41 | 0.00182 | 0.00182 | 0 | 0 | 16 | K | 2 |  |  |  | ROZPOCET | 0 | 0 | 0 | 0 | 0 | 1 | 0 | 16 | 1624219865
129 | K | 722232123 | Kohout kulový přímý G 3/4" PN 42 do 185°C plnoprůtokový vnitřní závit | kus | 56 |  | 0 |  |  |  | základní | 0.2 | 11.2 | 0.00035 | 0.0196 | 0 | 0 | 16 | K | 2 |  |  |  | ROZPOCET | 0 | 0 | 0 | 0 | 0 | 1 | 0 | 16 | 160167869
130 | K | 722232124 | Kohout kulový přímý G 1" PN 42 do 185°C plnoprůtokový vnitřní závit | kus | 2 |  | 0 |  |  |  | základní | 0.22 | 0.44 | 0.00055 | 0.0011 | 0 | 0 | 16 | K | 2 |  |  |  | ROZPOCET | 0 | 0 | 0 | 0 | 0 | 1 | 0 | 16 | -711135307
131 | K | 722232125 | Kohout kulový přímý G 5/4" PN 42 do 185°C plnoprůtokový vnitřní závit | kus | 1 |  | 0 |  |  |  | základní | 0.26 | 0.26 | 0.00076 | 0.00076 | 0 | 0 | 16 | K | 2 |  |  |  | ROZPOCET | 0 | 0 | 0 | 0 | 0 | 1 | 0 | 16 | -1306155256
132 | K | 722232126 | Kohout kulový přímý G 6/4" PN 42 do 185°C plnoprůtokový vnitřní závit | kus | 4 |  | 0 |  |  |  | základní | 0.34 | 1.36 | 0.00119 | 0.00476 | 0 | 0 | 16 | K | 2 |  |  |  | ROZPOCET | 0 | 0 | 0 | 0 | 0 | 1 | 0 | 16 | -404390117
133 | K | 722232127 | Kohout kulový přímý G 2" PN 42 do 185°C plnoprůtokový vnitřní závit | kus | 2 |  | 0 |  |  |  | základní | 0.41 | 0.82 | 0.00186 | 0.00372 | 0 | 0 | 16 | K | 2 |  |  |  | ROZPOCET | 0 | 0 | 0 | 0 | 0 | 1 | 0 | 16 | 782486139
134 | K | 734193215 | Klapka mezipřírubová uzavírací DN 65 PN 16 do 120°C disk nerezová ocel - včetně mezipřírub | soubor | 1 |  | 0 |  |  |  | základní | 1.29 | 1.29 | 0.01191 | 0.01191 | 0 | 0 | 16 | K | 2 |  |  |  | ROZPOCET | 0 | 0 | 0 | 0 | 0 | 1 | 0 | 16 | -2147298106
135 | K | 734193216 | Klapka mezipřírubová uzavírací DN 80 PN 16 do 120°C disk nerezová ocel - včetně mezipřírub | soubor | 1 |  | 0 |  |  |  | základní | 1.539 | 1.539 | 0.01467 | 0.01467 | 0 | 0 | 16 | K | 2 |  |  |  | ROZPOCET | 0 | 0 | 0 | 0 | 0 | 1 | 0 | 16 | -520601105
136 | K | 722234265 | Filtr mosazný G 1" PN 20 do 80°C s 2x vnitřním závitem | kus | 1 |  | 0 |  |  |  | základní | 0.22 | 0.22 | 0.00031 | 0.00031 | 0 | 0 | 16 | K | 2 |  |  |  | ROZPOCET | 0 | 0 | 0 | 0 | 0 | 1 | 0 | 16 | -968631139
137 | K | 734220122-R01 | Vyvažovací ventil typ 20 s vypouštěním umožňující nastavení požadovaného průtoku - DN 15 | kus | 5 |  | 0 |  |  |  | základní | 0.195 | 0.975 | 0.00071 | 0.00355 | 0 | 0 | 16 | K | 2 |  |  |  | ROZPOCET | 0 | 0 | 0 | 0 | 0 | 1 | 0 | 16 | 1210339581
138 | K | 734220123-R01 | Vyvažovací ventil typ 20 s vypouštěním umožňující nastavení požadovaného průtoku - DN 20 | kus | 3 |  | 0 |  |  |  | základní | 0.216 | 0.648 | 0.00081 | 0.00243 | 0 | 0 | 16 | K | 2 |  |  |  | ROZPOCET | 0 | 0 | 0 | 0 | 0 | 1 | 0 | 16 | 1248305054
139 | K | 7222325-R01 | Přemístění potrubního oddělovače závit G 5/4 | soubor | 1 |  | 0 |  |  |  | základní | 0.269 | 0.269 | 0.00347 | 0.00347 | 0 | 0 | 16 | K | 2 |  |  |  | ROZPOCET | 0 | 0 | 0 | 0 | 0 | 1 | 0 | 16 | -1116442053
140 | K | 7255393-R01 | Připojení rozvodů vody na stávající zásobník TV 1000 litrů, který je součástí předávací stanice tepla | soubor | 1 |  | 0 |  |  |  | základní | 4.857 | 4.857 | 0.01807 | 0.01807 | 0 | 0 | 16 | K | 2 |  |  |  | ROZPOCET | 0 | 0 | 0 | 0 | 0 | 1 | 0 | 16 | 1755483069
141 | K | 722250133 | Hydrantový systém s tvarově stálou hadicí D 25 x 30 m celoplechový - osazení do niky | soubor | 2 |  | 0 |  |  |  | základní | 1.03 | 2.06 | 0.0292 | 0.0584 | 0 | 0 | 16 | K | 2 |  |  |  | ROZPOCET | 0 | 0 | 0 | 0 | 0 | 1 | 0 | 16 | -1276699242
142 | K | 722262213-R01 | Vodoměr závitový jednovtokový suchoběžný do 40°C G 3/4"x 130 mm Qn 2,5 m3/h horizontální | kus | 2 |  | 0 |  |  |  | základní | 0.393 | 0.786 | 0.00147 | 0.00294 | 0 | 0 | 16 | K | 2 |  |  |  | ROZPOCET | 0 | 0 | 0 | 0 | 0 | 1 | 0 | 16 | 1317246583
143 | K | 722263207-R01 | Vodoměr závitový jednovtokový suchoběžný do 100°C G 3/4"x 130 mm Qn 2,5 m3/h horizontální | kus | 1 |  | 0 |  |  |  | základní | 0.393 | 0.393 | 0.00149 | 0.00149 | 0 | 0 | 16 | K | 2 |  |  |  | ROZPOCET | 0 | 0 | 0 | 0 | 0 | 1 | 0 | 16 | 1969895004
144 | K | 732421201-R01 | Čerpadlo cirkulační s konstantními otáčkami - 3-st, 230V krytí IP4, Rp 3/4, 10 bar, průtok 1,9 m3/h, přetlak 1,1 m + časový modul pro cirkulační čerpadlo | soubor | 1 |  | 0 |  |  |  | základní | 0.512 | 0.512 | 0.00188 | 0.00188 | 0 | 0 | 16 | K | 2 |  |  |  | ROZPOCET | 0 | 0 | 0 | 0 | 0 | 1 | 0 | 16 | -35415402
145 | K | 722131934 | Potrubí pozinkované závitové propojení potrubí DN 32 | kus | 1 |  | 0 |  |  |  | základní | 0.701 | 0.701 | 0.00155 | 0.00155 | 0 | 0 | 16 | K | 2 |  |  |  | ROZPOCET | 0 | 0 | 0 | 0 | 0 | 1 | 0 | 16 | 917135337
146 | K | 722171932-R01 | Propojení stávajících vodovodních stoupaček a rozvodů z plastů D přes 16 do 20 mm | kus | 3 |  | 0 |  |  |  | základní | 0.22 | 0.66 | 4e-05 | 0.00012 | 0.00036 | 0.00108 | 16 | K | 2 |  |  |  | ROZPOCET | 0 | 0 | 0 | 0 | 0 | 1 | 0 | 16 | 1712914455
147 | K | 722171933-R01 | Propojení stávajících vodovodních stoupaček a rozvodů z plastů D přes 20 do 25 mm | kus | 1 |  | 0 |  |  |  | základní | 0.244 | 0.244 | 5e-05 | 5e-05 | 0.00052 | 0.00052 | 16 | K | 2 |  |  |  | ROZPOCET | 0 | 0 | 0 | 0 | 0 | 1 | 0 | 16 | -1416690100
148 | K | 722171934-R01 | Propojení stávajících vodovodních stoupaček a rozvodů z plastů D přes 25 do 32 mm | kus | 5 |  | 0 |  |  |  | základní | 0.28 | 1.4 | 5e-05 | 0.00025 | 0.00066 | 0.0033 | 16 | K | 2 |  |  |  | ROZPOCET | 0 | 0 | 0 | 0 | 0 | 1 | 0 | 16 | 1440550587
149 | K | 722171935-R01 | Propojení stávajících vodovodních stoupaček a rozvodů z plastů D přes 32 do 40 mm | kus | 3 |  | 0 |  |  |  | základní | 0.318 | 0.954 | 6e-05 | 0.00018 | 0.00092 | 0.00276 | 16 | K | 2 |  |  |  | ROZPOCET | 0 | 0 | 0 | 0 | 0 | 1 | 0 | 16 | -1232426766
150 | K | 722171936-R01 | Propojení stávajících vodovodních stoupaček a rozvodů z plastů D přes 40 do 50 mm | kus | 1 |  | 0 |  |  |  | základní | 0.421 | 0.421 | 6e-05 | 6e-05 | 0.00109 | 0.00109 | 16 | K | 2 |  |  |  | ROZPOCET | 0 | 0 | 0 | 0 | 0 | 1 | 0 | 16 | -289031691
151 | K | 722171937-R01 | Propojení stávajících vodovodních stoupaček a rozvodů z plastů D přes 50 do 63 mm | kus | 1 |  | 0 |  |  |  | základní | 0.481 | 0.481 | 4e-05 | 4e-05 | 0.00172 | 0.00172 | 16 | K | 2 |  |  |  | ROZPOCET | 0 | 0 | 0 | 0 | 0 | 1 | 0 | 16 | -1022367317
152 | K | 722290226 | Zkouška těsnosti vodovodního potrubí závitového DN do 50 | m | 1375 |  | 0 |  |  |  | základní | 0.067 | 92.125 | 0.00019 | 0.26125 | 0 | 0 | 16 | K | 2 |  |  |  | ROZPOCET | 0 | 0 | 0 | 0 | 0 | 1 | 0 | 16 | 1758413380
153 | K | 722290234 | Proplach a dezinfekce vodovodního potrubí DN do 80 | m | 1375 |  | 0 |  |  |  | základní | 0.082 | 112.75 | 1e-05 | 0.01375 | 0 | 0 | 16 | K | 2 |  |  |  | ROZPOCET | 0 | 0 | 0 | 0 | 0 | 1 | 0 | 16 | 696804537
154 | K | 72230-R01 | Provedení kovových podpěr + úchytky - vodovodní potrubí | kg | 500 |  | 0 |  |  |  | základní | 0.211 | 105.5 | 0 | 0 | 0 | 0 | 16 | K | 2 |  |  |  | ROZPOCET | 0 | 0 | 0 | 0 | 0 | 1 | 0 | 16 | 1760649557
155 | K | 998722203 | Přesun hmot procentní pro vnitřní vodovod v objektech v přes 12 do 24 m | % | 16683.319 |  | 0 |  |  |  | základní | 0 | 0 | 0 | 0 | 0 | 0 | 16 | K | 2 |  |  |  | ROZPOCET | 0 | 0 | 0 | 0 | 0 | 1 | 0 | 16 | -1292865241
| D | 724 | Zdravotechnika - strojní vybavení |  |  |  | 0 | [5 empty] | 8.138 |  | 0.04923 |  | 0 | 2 | D | 1 |  |  |  | ROZPOCET | [6 empty] | 0
156 | K | 72412-R01 | Kalové čerpadlo max průtok 10 m3/h, max výtlak 6,5 m, připojení 5/4", včetně plováku, zpětné klapky a montáže | soubor | 1 |  | 0 |  |  |  | základní | 2.802 | 2.802 | 0.0372 | 0.0372 | 0 | 0 | 16 | K | 2 |  |  |  | ROZPOCET | 0 | 0 | 0 | 0 | 0 | 1 | 0 | 16 | 1087624187
157 | K | 724231128-R01 | Tlakoměr D 100, 0-1,0 MPa | soubor | 1 |  | 0 |  |  |  | základní | 0.145 | 0.145 | 0.00125 | 0.00125 | 0 | 0 | 16 | K | 2 |  |  |  | ROZPOCET | 0 | 0 | 0 | 0 | 0 | 1 | 0 | 16 | -280047965
158 | K | 724234108 | Nádoba expanzní tlaková vertikální pro rozvod užitkové vody s membránou PN 1,0 o objemu 25 l - včetně držáku a průtočná armatury k EN | soubor | 1 |  | 0 |  |  |  | základní | 0.477 | 0.477 | 0.00492 | 0.00492 | 0 | 0 | 16 | K | 2 |  |  |  | ROZPOCET | 0 | 0 | 0 | 0 | 0 | 1 | 0 | 16 | 382024740
159 | K | 724242225 | Filtr domácí na studenou vodu G 6/4" se zpětným proplachem | soubor | 1 |  | 0 |  |  |  | základní | 2.357 | 2.357 | 0.00283 | 0.00283 | 0 | 0 | 16 | K | 2 |  |  |  | ROZPOCET | 0 | 0 | 0 | 0 | 0 | 1 | 0 | 16 | 1056038608
160 | K | 724242226 | Filtr domácí na studenou vodu G 2" se zpětným proplachem | soubor | 1 |  | 0 |  |  |  | základní | 2.357 | 2.357 | 0.00303 | 0.00303 | 0 | 0 | 16 | K | 2 |  |  |  | ROZPOCET | 0 | 0 | 0 | 0 | 0 | 1 | 0 | 16 | 1687814816
161 | K | 998724203 | Přesun hmot procentní pro strojní vybavení v objektech v přes 12 do 24 m | % | 1 |  | 0 |  |  |  | základní | 0 | 0 | 0 | 0 | 0 | 0 | 16 | K | 2 |  |  |  | ROZPOCET | 0 | 0 | 0 | 0 | 0 | 1 | 0 | 16 | 158689402
| D | 725 | Zdravotechnika - zařizovací předměty |  |  |  | 0 | [5 empty] | 144.182 |  | 0.92732 |  | 0 | 2 | D | 1 |  |  |  | ROZPOCET | [6 empty] | 0
162 | K | 725111132 | Splachovač nádržkový plastový nízkopoložený - k výlevce | soubor | 3 |  | 0 |  |  |  | základní | 1.1 | 3.3 | 0.00376 | 0.01128 | 0 | 0 | 16 | K | 2 |  |  |  | ROZPOCET | 0 | 0 | 0 | 0 | 0 | 1 | 0 | 16 | -230105893
163 | K | 725112022 | Klozety keramické závěsné bílé dl. 56 cm na nosné stěny s hlubokým splachováním, odpad vodorovný + duroplastové sedátko s poklopem | soubor | 14 |  | 0 |  |  |  | základní | 1.1 | 15.4 | 0.01697 | 0.23758 | 0 | 0 | 16 | K | 2 |  |  |  | ROZPOCET | 0 | 0 | 0 | 0 | 0 | 1 | 0 | 16 | 1223703282
164 | K | 725112173 | Klozety keramické bezbariérové kombi bílé výška 46 cm s hlubokým splachováním, odpad vodorovný, nádrž s bočním napouštěním + sedátko duroplastové bez poklopu | soubor | 1 |  | 0 |  |  |  | základní | 1.4 | 1.4 | 0.03991 | 0.03991 | 0 | 0 | 16 | K | 2 |  |  |  | ROZPOCET | 0 | 0 | 0 | 0 | 0 | 1 | 0 | 16 | 68991546
165 | K | 725121525 | Pisoárové záchodky keramické s radarovým senzorem, s vnitřním přívodem vody 1/2" včetně instalační sady a sifonu DN 50 | soubor | 4 |  | 0 |  |  |  | základní | 1.5 | 6 | 0.01808 | 0.07232 | 0 | 0 | 16 | K | 2 |  |  |  | ROZPOCET | 0 | 0 | 0 | 0 | 0 | 1 | 0 | 16 | -2106793043
166 | M | 64251-R02 | Napájecí zdroj pro 4 pisoáry 230V AC/24V DC | kus | 1 |  | 0 |  |  |  | základní | 0 | 0 | 0.015 | 0.015 | 0 | 0 | 32 | M | 2 |  |  |  | ROZPOCET | 0 | 0 | 0 | 0 | 0 | 1 | 0 | 16 | 763449877
167 | K | 725211615 | Umyvadla keramická š. 500, hl. 400, v. 190 mm připevněná na stěnu šrouby bílá, s krytem na sifon, včetně sifonu DN 40 a odpadního ventilu Klick-Klack | soubor | 16 |  | 0 |  |  |  | základní | 1.2 | 19.2 | 0.01773 | 0.28368 | 0 | 0 | 16 | K | 2 |  |  |  | ROZPOCET | 0 | 0 | 0 | 0 | 0 | 1 | 0 | 16 | -1969213608
168 | K | 725211705 | Umyvadla keramická rohová 450x460 mm připevněná na stěnu šrouby bílá včetně chromovaného sifonu DN 40 a odpadního ventilu Klick-Klack | soubor | 1 |  | 0 |  |  |  | základní | 1.1 | 1.1 | 0.01396 | 0.01396 | 0 | 0 | 16 | K | 2 |  |  |  | ROZPOCET | 0 | 0 | 0 | 0 | 0 | 1 | 0 | 16 | -1248848580
169 | K | 725231203 | Bidety keramické závěsné hl. 510 mm bílé s otvorem pro baterii včetně sifonu DN 50 | soubor | 1 |  | 0 |  |  |  | základní | 1.4 | 1.4 | 0.01689 | 0.01689 | 0 | 0 | 16 | K | 2 |  |  |  | ROZPOCET | 0 | 0 | 0 | 0 | 0 | 1 | 0 | 16 | -2002885585
170 | K | 7252443-R01 | Tyč pro sprchový závěs š.900 mm chrom včetně upevnění + závěs do sprchy PVC | soubor | 2 |  | 0 |  |  |  | základní | 3.32 | 6.64 | 0.02141 | 0.04282 | 0 | 0 | 16 | K | 2 |  |  |  | ROZPOCET | 0 | 0 | 0 | 0 | 0 | 1 | 0 | 16 | -1164756962
171 | K | 7252443-R02 | Tyč pro sprchový závěs š.1200 mm chrom včetně upevnění + závěs do sprchy PVC | soubor | 1 |  | 0 |  |  |  | základní | 3.32 | 3.32 | 0.02141 | 0.02141 | 0 | 0 | 16 | K | 2 |  |  |  | ROZPOCET | 0 | 0 | 0 | 0 | 0 | 1 | 0 | 16 | 1219530204
172 | K | 725291511-R01 | Doplňky zařízení koupelen a záchodů nerezové - dávkovač tekutého mýdla na 1,2 litrů | soubor | 12 |  | 0 |  |  |  | základní | 0.33 | 3.96 | 0.00052 | 0.00624 | 0 | 0 | 16 | K | 2 |  |  |  | ROZPOCET | 0 | 0 | 0 | 0 | 0 | 1 | 0 | 16 | 465927443
173 | K | 725291621 | Doplňky zařízení koupelen a záchodů nerezové - zásobník toaletních papírů d=300 mm | soubor | 15 |  | 0 |  |  |  | základní | 0.33 | 4.95 | 0.00052 | 0.0078 | 0 | 0 | 16 | K | 2 |  |  |  | ROZPOCET | 0 | 0 | 0 | 0 | 0 | 1 | 0 | 16 | -1246965985
174 | K | 725291701-R01 | Doplňky zařízení koupelen a záchodů - madlo rovné dl. 300 mm - provedení nerez matný | soubor | 1 |  | 0 |  |  |  | základní | 0.25 | 0.25 | 0.0005 | 0.0005 | 0 | 0 | 16 | K | 2 |  |  |  | ROZPOCET | 0 | 0 | 0 | 0 | 0 | 1 | 0 | 16 | -1691133180
175 | K | 725291712-R01 | Doplňky zařízení koupelen a záchodů - madlo pevné 900 mm tvar U, provedení nerez matný | soubor | 1 |  | 0 |  |  |  | základní | 0.25 | 0.25 | 0.00085 | 0.00085 | 0 | 0 | 16 | K | 2 |  |  |  | ROZPOCET | 0 | 0 | 0 | 0 | 0 | 1 | 0 | 16 | 1787936149
176 | K | 725291722-R01 | Doplňky zařízení koupelen a záchodů - madlo sklopné 813 mm tvar U, provedení nerez matný | soubor | 1 |  | 0 |  |  |  | základní | 0.25 | 0.25 | 0.00085 | 0.00085 | 0 | 0 | 16 | K | 2 |  |  |  | ROZPOCET | 0 | 0 | 0 | 0 | 0 | 1 | 0 | 16 | 1109336790
177 | K | 725311121 | Dřez jednoduchý nerezový se zápachovou uzávěrkou s odkapávací plochou - v kuchyňské sestavě | soubor | 1 |  | 0 |  |  |  | základní | 0.85 | 0.85 | 0.00493 | 0.00493 | 0 | 0 | 16 | K | 2 |  |  |  | ROZPOCET | 0 | 0 | 0 | 0 | 0 | 1 | 0 | 16 | -2052202318
178 | K | 725331111 | Výlevka bez výtokových armatur keramická 425x500x450 mm se sklopnou plastovou mřížkou 500 mm | soubor | 3 |  | 0 |  |  |  | základní | 1.5 | 4.5 | 0.01475 | 0.04425 | 0 | 0 | 16 | K | 2 |  |  |  | ROZPOCET | 0 | 0 | 0 | 0 | 0 | 1 | 0 | 16 | -649543592
179 | K | 725813111 | Ventil rohový bez připojovací trubičky nebo flexi hadičky G 1/2" | soubor | 12 |  | 0 |  |  |  | základní | 0.227 | 2.724 | 0.00024 | 0.00288 | 0 | 0 | 16 | K | 2 |  |  |  | ROZPOCET | 0 | 0 | 0 | 0 | 0 | 1 | 0 | 16 | 572663674
180 | K | 725813111-R01 | Ventil rohový bez připojovací trubičky nebo flexi hadičky G 1/2" - pro technologii stravovacího zařízení | soubor | 40 |  | 0 |  |  |  | základní | 0.227 | 9.08 | 0.00024 | 0.0096 | 0 | 0 | 16 | K | 2 |  |  |  | ROZPOCET | 0 | 0 | 0 | 0 | 0 | 1 | 0 | 16 | 1590607747
181 | K | 725813111-R02 | Ventil rohový s připojovací trubičkou nebo flexi hadičkou G 1/2" | soubor | 4 |  | 0 |  |  |  | základní | 0.227 | 0.908 | 0.00024 | 0.00096 | 0 | 0 | 16 | K | 2 |  |  |  | ROZPOCET | 0 | 0 | 0 | 0 | 0 | 1 | 0 | 16 | -248469077
182 | K | 725821325 | Baterie dřezová stojánková páková s otáčivým kulatým ústím a délkou ramínka 250 mm | soubor | 1 |  | 0 |  |  |  | základní | 0.2 | 0.2 | 0.0018 | 0.0018 | 0 | 0 | 16 | K | 2 |  |  |  | ROZPOCET | 0 | 0 | 0 | 0 | 0 | 1 | 0 | 16 | 459712404
183 | K | 725822611 | Baterie umyvadlová stojánková páková bez výpusti - s krátkým otočným ramínkem 18 cm | soubor | 3 |  | 0 |  |  |  | základní | 0.2 | 0.6 | 0.0018 | 0.0054 | 0 | 0 | 16 | K | 2 |  |  |  | ROZPOCET | 0 | 0 | 0 | 0 | 0 | 1 | 0 | 16 | 1344255163
184 | K | 725822611-R01 | Baterie umyvadlová stojánková páková bez výpusti - s otočným ramínkem 18 cm a prodlouženou ovládací ručkou | soubor | 1 |  | 0 |  |  |  | základní | 0.2 | 0.2 | 0.0018 | 0.0018 | 0 | 0 | 16 | K | 2 |  |  |  | ROZPOCET | 0 | 0 | 0 | 0 | 0 | 1 | 0 | 16 | 2087463481
185 | K | 725822651-R01 | Baterie umyvadlové automatické senzorové směšovací 24V DC s regulací teploty včetně rohových ventilů s filtrem | soubor | 2 |  | 0 |  |  |  | základní | 0.25 | 0.5 | 0.00184 | 0.00368 | 0 | 0 | 16 | K | 2 |  |  |  | ROZPOCET | 0 | 0 | 0 | 0 | 0 | 1 | 0 | 16 | 1999792175
186 | M | 64251-R03 | Napájecí zdroj pro 1 umyvadlo 230V AC/24V DC | kus | 2 |  | 0 |  |  |  | základní | 0 | 0 | 0.015 | 0.03 | 0 | 0 | 32 | M | 2 |  |  |  | ROZPOCET | 0 | 0 | 0 | 0 | 0 | 1 | 0 | 16 | 1990014999
187 | K | 725822663-R01 | Baterie umyvadlové stojánkové samouzavírací na připojení teplé a studené vody, s chromovanou hlavicí se samočistícím mechnismem se syntetickým rubínem, doba výtoku 15 s, průtok 3 l/min, 0,1-0,6 MPa, včetně rohových ventilů | soubor | 11 |  | 0 |  |  |  | základní | 0.25 | 2.75 | 0.00124 | 0.01364 | 0 | 0 | 16 | K | 2 |  |  |  | ROZPOCET | 0 | 0 | 0 | 0 | 0 | 1 | 0 | 16 | 1387030509
188 | K | 725823112 | Baterie bidetové stojánkové pákové s výpustí | soubor | 1 |  | 0 |  |  |  | základní | 0.2 | 0.2 | 0.00184 | 0.00184 | 0 | 0 | 16 | K | 2 |  |  |  | ROZPOCET | 0 | 0 | 0 | 0 | 0 | 1 | 0 | 16 | -2034398561
189 | K | 725841312-R01 | Baterie sprchová nástěnná páková rozteč 150 mm + sprchová sada | soubor | 3 |  | 0 |  |  |  | základní | 0.2 | 0.6 | 0.00184 | 0.00552 | 0 | 0 | 16 | K | 2 |  |  |  | ROZPOCET | 0 | 0 | 0 | 0 | 0 | 1 | 0 | 16 | -362087532
190 | K | 725841312-R02 | Baterie sprchová nástěnná páková rozteč 150 mm + sprchová sada - pro technologii kuchyně | soubor | 7 |  | 0 |  |  |  | základní | 0.2 | 1.4 | 0.00184 | 0.01288 | 0 | 0 | 16 | K | 2 |  |  |  | ROZPOCET | 0 | 0 | 0 | 0 | 0 | 1 | 0 | 16 | 749778923
191 | K | 725980123 | Dvířka 30/30 - pro kanalizaci | kus | 46 |  | 0 |  |  |  | základní | 0.95 | 43.7 | 0.00031 | 0.01426 | 0 | 0 | 16 | K | 2 |  |  |  | ROZPOCET | 0 | 0 | 0 | 0 | 0 | 1 | 0 | 16 | -1487365930
192 | K | 725980123-R01 | Dvířka 30/30 - do sádrokartonového podhledu - pro vodu | kus | 9 |  | 0 |  |  |  | základní | 0.95 | 8.55 | 0.00031 | 0.00279 | 0 | 0 | 16 | K | 2 |  |  |  | ROZPOCET | 0 | 0 | 0 | 0 | 0 | 1 | 0 | 16 | 980388774
193 | K | 998725203 | Přesun hmot procentní pro zařizovací předměty v objektech v přes 12 do 24 m | % | 6895.2 |  | 0 |  |  |  | základní | 0 | 0 | 0 | 0 | 0 | 0 | 16 | K | 2 |  |  |  | ROZPOCET | 0 | 0 | 0 | 0 | 0 | 1 | 0 | 16 | 2137951512
| D | 726 | Zdravotechnika - předstěnové instalace |  |  |  | 0 | [5 empty] | 36.85 |  | 0.1327 |  | 0 | 2 | D | 1 |  |  |  | ROZPOCET | [6 empty] | 0
194 | K | 726111011 | Instalační předstěna pro bidet s nastavitelnou hl 120 až 160 mm do masivní zděné kce | soubor | 1 |  | 0 |  |  |  | základní | 1.85 | 1.85 | 0.0039 | 0.0039 | 0 | 0 | 16 | K | 2 |  |  |  | ROZPOCET | 0 | 0 | 0 | 0 | 0 | 1 | 0 | 16 | 398301722
195 | K | 726111031-R01 | Instalační předstěna pro klozet s ovládáním zepředu v 1080 mm závěsný do masivní zděné kce + ovládací tlačítko, alpská bílá (včetně zvukoizolační soupravy a integrovaného rohového ventilu) | soubor | 14 |  | 0 |  |  |  | základní | 2.5 | 35 | 0.0092 | 0.1288 | 0 | 0 | 16 | K | 2 |  |  |  | ROZPOCET | 0 | 0 | 0 | 0 | 0 | 1 | 0 | 16 | -1585597117
196 | K | 998726213 | Přesun hmot procentní pro instalační prefabrikáty v objektech v přes 12 do 24 m | % | 1546.2 |  | 0 |  |  |  | základní | 0 | 0 | 0 | 0 | 0 | 0 | 16 | K | 2 |  |  |  | ROZPOCET | 0 | 0 | 0 | 0 | 0 | 1 | 0 | 16 | 2074789424
| D | 727 | Zdravotechnika - demontáže ZTI |  |  |  | 0 | [5 empty] | 243.032 |  | 0 |  | 7.3744 | 2 | D | 1 |  |  |  | ROZPOCET | [6 empty] | 0
197 | K | 721110806 | Demontáž potrubí kameninové DN přes 100 do 200 | m | 30 |  | 0 |  |  |  | základní | 0.293 | 8.79 | 0 | 0 | 0.0267 | 0.801 | 16 | K | 2 |  |  |  | ROZPOCET | 0 | 0 | 0 | 0 | 0 | 1 | 0 | 16 | 78878053
198 | K | 721140802 | Demontáž potrubí litinové DN do 100 | m | 150 |  | 0 |  |  |  | základní | 0.413 | 61.95 | 0 | 0 | 0.01492 | 2.238 | 16 | K | 2 |  |  |  | ROZPOCET | 0 | 0 | 0 | 0 | 0 | 1 | 0 | 16 | 730580278
199 | K | 721140806 | Demontáž potrubí litinové DN přes 100 do 200 | m | 15 |  | 0 |  |  |  | základní | 0.576 | 8.64 | 0 | 0 | 0.03065 | 0.45975 | 16 | K | 2 |  |  |  | ROZPOCET | 0 | 0 | 0 | 0 | 0 | 1 | 0 | 16 | -1931130053
200 | K | 721171808 | Demontáž potrubí z PVC D přes 75 do 114 | m | 70 |  | 0 |  |  |  | základní | 0.083 | 5.81 | 0 | 0 | 0.00198 | 0.1386 | 16 | K | 2 |  |  |  | ROZPOCET | 0 | 0 | 0 | 0 | 0 | 1 | 0 | 16 | 824301166
201 | K | 721210823 | Demontáž vpustí střešních DN 125 | kus | 2 |  | 0 |  |  |  | základní | 0.465 | 0.93 | 0 | 0 | 0.02011 | 0.04022 | 16 | K | 2 |  |  |  | ROZPOCET | 0 | 0 | 0 | 0 | 0 | 1 | 0 | 16 | 873262128
202 | K | 721220801 | Demontáž uzávěrek zápachových DN 70 | kus | 15 |  | 0 |  |  |  | základní | 0.31 | 4.65 | 0 | 0 | 0.0031 | 0.0465 | 16 | K | 2 |  |  |  | ROZPOCET | 0 | 0 | 0 | 0 | 0 | 1 | 0 | 16 | -2065177349
203 | K | 722110815-R01 | Demontáž potrubí litinové přírubové DN přes 80 do 125 vč. armatur a izolace | m | 25 |  | 0 |  |  |  | základní | 1.396 | 34.9 | 0 | 0 | 0.04786 | 1.1965 | 16 | K | 2 |  |  |  | ROZPOCET | 0 | 0 | 0 | 0 | 0 | 1 | 0 | 16 | -1550743486
204 | K | 722130803-R01 | Demontáž potrubí ocelové pozinkované závitové DN přes 40 do 50 vč. armatur a izolace | m | 300 |  | 0 |  |  |  | základní | 0.239 | 71.7 | 0 | 0 | 0.0067 | 2.01 | 16 | K | 2 |  |  |  | ROZPOCET | 0 | 0 | 0 | 0 | 0 | 1 | 0 | 16 | -1636653409
205 | K | 722170804-R01 | Demontáž rozvodů vody z plastů D přes 25 do 50 vč. armatur a izolace | m | 160 |  | 0 |  |  |  | základní | 0.083 | 13.28 | 0 | 0 | 0.00029 | 0.0464 | 16 | K | 2 |  |  |  | ROZPOCET | 0 | 0 | 0 | 0 | 0 | 1 | 0 | 16 | -747053641
206 | K | 722170807-R01 | Demontáž rozvodů vody z plastů D přes 50 do 110 vč. armatur a izolace | m | 40 |  | 0 |  |  |  | základní | 0.12 | 4.8 | 0 | 0 | 0.00032 | 0.0128 | 16 | K | 2 |  |  |  | ROZPOCET | 0 | 0 | 0 | 0 | 0 | 1 | 0 | 16 | -1531700809
207 | K | 7222118-R01 | Demontáž stávajícího měřeného přívodu vody vč. uzavíracích armatur | hod | 16 |  | 0 |  |  |  | základní | 0.12 | 1.92 | 0 | 0 | 0.00032 | 0.00512 | 16 | K | 2 |  |  |  | ROZPOCET | 0 | 0 | 0 | 0 | 0 | 1 | 0 | 16 | 971680146
208 | K | 7222118-R02 | Demontáž stávajícího hydrantu vč. vystrojení | soubor | 1 |  | 0 |  |  |  | základní | 0.12 | 0.12 | 0 | 0 | 0.00032 | 0.00032 | 16 | K | 2 |  |  |  | ROZPOCET | 0 | 0 | 0 | 0 | 0 | 1 | 0 | 16 | 439645016
209 | K | 725110811 | Demontáž klozetů splachovací s nádrží | soubor | 2 |  | 0 |  |  |  | základní | 0.548 | 1.096 | 0 | 0 | 0.01933 | 0.03866 | 16 | K | 2 |  |  |  | ROZPOCET | 0 | 0 | 0 | 0 | 0 | 1 | 0 | 16 | -1993399477
210 | K | 725210821-R01 | Demontáž umyvadel a dřezů bez výtokových armatur | soubor | 10 |  | 0 |  |  |  | základní | 0.362 | 3.62 | 0 | 0 | 0.01946 | 0.1946 | 16 | K | 2 |  |  |  | ROZPOCET | 0 | 0 | 0 | 0 | 0 | 1 | 0 | 16 | -1655337789
211 | K | 725240812 | Demontáž vaniček sprchových bez výtokových armatur | soubor | 5 |  | 0 |  |  |  | základní | 0.383 | 1.915 | 0 | 0 | 0.0245 | 0.1225 | 16 | K | 2 |  |  |  | ROZPOCET | 0 | 0 | 0 | 0 | 0 | 1 | 0 | 16 | 1582740122
212 | K | 725820801 | Demontáž baterie nástěnné do G 3 / 4 | soubor | 15 |  | 0 |  |  |  | základní | 0.217 | 3.255 | 0 | 0 | 0.00156 | 0.0234 | 16 | K | 2 |  |  |  | ROZPOCET | 0 | 0 | 0 | 0 | 0 | 1 | 0 | 16 | -118530019
213 | K | 9970131-R01 | Vnitrostaveništní přemístění vybouraných (demontovaných) hmot - vnitřní kanalizace, vodovod a zařizovací předměty vodorovně do 100 m v objektech výšky přes 6 do 12 m | t | 8 |  | 0 |  |  |  | základní | 1.523 | 12.184 | 0 | 0 | 0 | 0 | 16 | K | 2 |  |  |  | ROZPOCET | 0 | 0 | 0 | 0 | 0 | 1 | 0 | 16 | -1235690006
214 | K | 9970135-R01 | Vodorovné přemístění suti s naložením a složením na skládku do 1 km | t | 8 |  | 0 |  |  |  | základní | 0.125 | 1 | 0 | 0 | 0 | 0 | 4 | K | 2 |  |  |  | ROZPOCET | 0 | 0 | 0 | 0 | 0 | 1 | 0 | 4 | 1097482647
215 | K | 9970135-R02 | Příplatek k vodorovnému přemístění suti s naložením a složením na skládku ZKD 1 km přes 1 km | t | 72 |  | 0 |  |  |  | základní | 0.006 | 0.432 | 0 | 0 | 0 | 0 | 4 | K | 2 |  |  |  | ROZPOCET | 0 | 0 | 0 | 0 | 0 | 1 | 0 | 4 | -1812492243
| VV |  | "za dalších 9 km" 9*8 |  | 72 | [13 empty] | VV | 2 | 2 | True | 1 | ROZPOCET
216 | K | 997013-R01 | Uložení vybouraných (demontovaných) hmot na skládku | t | 8 |  | 0 |  |  |  | základní | 0.255 | 2.04 | 0 | 0 | 0 | 0 | 4 | K | 2 |  |  |  | ROZPOCET | 0 | 0 | 0 | 0 | 0 | 1 | 0 | 4 | -5906784
217 | K | 997013-R02 | Poplatek za skládku vybouraných (demontovaných) hmot na recyklační skládce (skládkovné) | t | 8 |  | 0 |  |  |  | základní | 0 | 0 | 0 | 0 | 0 | 0 | 4 | K | 2 |  |  |  | ROZPOCET | 0 | 0 | 0 | 0 | 0 | 1 | 0 | 4 | -1523985193

## SO 01.06.02. - Vytápění
| VYTÁPĚNÍ |  |  | Výr. příkaz číslo |  | Varianta : | I.
| Evropské domy v krajích - stavební úpravy budovy nový Hluchák |  |  |  |  | Datum : | 07/2023
Pozice | Z a ř í z e n í - č i n n o s t | Výrobce | Jed- | Množ- | Jednotková | Celková | Montážní
|  |  | notky | ství | cena | cena | výkony
Rozšíření stávající předávací stanice
1 | Rozdělovač/sběrač včetně izolace a pomocných konzol viz. schéma UT |  | ks | 1 |  | 0 | 0
2 | Kulový uzávěr DN32 |  | ks | 6 |  | 0 | 0
3 | Filtr DN32 |  | ks | 3 |  | 0 | 0
4 | Zpětná klapka DN32 |  | ks | 3 |  | 0 | 0
5 | Teploměr do jímky |  | ks | 6 |  | 0 | 0
6 | 2-cestný ventil (klapka) se servopohonem nez proudu zavřeno DN32 (napojeno na chod oběhového čerpadlo), kabeláž |  | ks | 3 |  | 0 | 0
7 | Vypouštěcí ventil DN 10+zátka |  | ks | 8 |  | 0 | 0
8 | Automatický odvzduš.ventil DN10 + uzávěr KU10 |  | ks | 6 |  | 0 | 0
9 | Elektronické oběhové čerpadlo výkonová křivka např. jako Magna 25-80 |  | ks | 3 |  | 0 | 0
10 | 3-cestný ventil (klapka) se servopohonem DN25, Kv4 (poue montáž, dodávka MaR) |  | ks | 2
11 | Ruční regulační ventil DN32 |  | ks | 3 |  | 0 | 0
12 | Volné mezikusy pro instalaci měření spotřeby tepla (parametry upřesní dodavatel tepla před realizací) |  | ks | 6 |  | 0 | 0
13 | Měděné potrubí 35x1,5 včetně tvarovek a tepelné izolace tl. 20 mm |  | bm | 50 |  | 0 | 0
14 | Zásobník TUV objem 500 litrů, předizolovaný, elektro topná vložka výkon 12 kW |  | ks | 1 |  | 0 | 0
| Mezisoučet |  |  |  |  | 0 | 0
0
Přesun stávající předávací stanice
1 | Odpojení a demontáž stávající předávací stanice |  | hod | 40 |  | 0 | 0
2 | Sestavení a montáž stávající předávací stanice |  | hod | 40 |  | 0 | 0
3 | Ocelové potrubí DN80 včetně tvarovek a tepelné izolace tl. 30 mm |  | bm | 18 |  | 0 | 0
4 | Ocelové potrubí DN65 včetně tvarovek a tepelné izolace tl. 30 mm |  | bm | 45 |  | 0 | 0
5 | Ocelové potrubí DN50 včetně tvarovek a tepelné izolace tl. 30 mm |  | bm | 45 |  | 0 | 0
6 | Ocelové potrubí DN40 včetně tvarovek a tepelné izolace tl. 20 mm |  | bm | 36 |  | 0 | 0
7 | Ocelové potrubí DN32 včetně tvarovek a tepelné izolace tl. 20 mm |  | bm | 36 |  | 0 | 0
8 | Ocelové potrubí DN25 včetně tvarovek a tepelné izolace tl. 20 mm |  | bm | 24 |  | 0 | 0
9 | Nátěry ocelového potrubí základovou barvou |  | kg | 15 |  | 0
10 | Oprava nebo případná výměna stávajících teplných izolací potrubí DN25-DN80 |  | bm | 40 |  | 0
11 | Kulový uzávěr DN25 (rezerva v případě poškození po demontáži) |  | ks | 2 |  | 0 | 0
12 | Kulový uzávěr DN32 (rezerva v případě poškození po demontáži) |  | ks | 2 |  | 0 | 0
13 | Kulový uzávěr DN40 (rezerva v případě poškození po demontáži) |  | ks | 2 |  | 0 | 0
14 | Kulový uzávěr DN50 (rezerva v případě poškození po demontáži) |  | ks | 2 |  | 0 | 0
15 | Kulový uzávěr DN65 (rezerva v případě poškození po demontáži) |  | ks | 2 |  | 0 | 0
16 | Ventil (klapka) DN80 (rezerva v případě poškození po demontáži) |  | ks | 2 |  | 0 | 0
17 | Teploměr do jímky (rezerva v případě poškození po demontáži) |  | ks | 2 |  | 0 | 0
18 | Vypouštěcí ventil DN 10+zátka (rezerva v případě poškození po demontáži) |  | ks | 6 |  | 0 | 0
19 | Automatický odvzduš.ventil DN10 + uzávěr KU10 (rezerva v případě poškození po demontáži) |  | ks | 12 |  | 0 | 0
20 | Manometr (rezerva v případě poškození po demontáži) |  | ks | 1 |  | 0 | 0
21 | Aditiva pro úpravu vody otopné soustavy (objem soustavy cca 4000 litrů) |  | ks | 1 |  | 0
Pozn: Ostatní poškozené komponenty při stěhování předávací stanice budou oceněny dodavatelskou firmou
| Mezisoučet |  |  |  |  | 0 | 0
0
Část okruhy otopná tělesa
1 | Deskové otopné těleso v provedení VK 21/9040 |  | ks | 5 |  | 0 | 0
2 | Deskové otopné těleso v provedení VK 21/6040 |  | ks | 2 |  | 0 | 0
3 | Deskové otopné těleso v provedení VK 21/6080 |  | ks | 2 |  | 0 | 0
4 | Deskové otopné těleso v provedení VK 33/6090 |  | ks | 2 |  | 0 | 0
5 | Deskové otopné těleso v provedení VK 33/9070 |  | ks | 1 |  | 0 | 0
6 | Deskové otopné těleso v provedení VK 33/9080 |  | ks | 1 |  | 0 | 0
7 | Deskové otopné těleso v provedení VK 22/5120 |  | ks | 8 |  | 0 | 0
8 | Deskové otopné těleso v provedení VK 22/9060 |  | ks | 9 |  | 0 | 0
9 | Deskové otopné těleso v provedení VK 22/6120 |  | ks | 7 |  | 0 | 0
10 | Deskové otopné těleso v provedení VK 22/9160 |  | ks | 1 |  | 0 | 0
11 | Deskové otopné těleso v provedení VK 22/9070 |  | ks | 1 |  | 0 | 0
12 | Deskové otopné těleso v provedení VK 22/9100 |  | ks | 1 |  | 0 | 0
13 | Deskové otopné těleso v provedení VK 22/9040 |  | ks | 1 |  | 0 | 0
14 | Sada šroubení s regulací, uzavíráním a vypouštěním pro otopná tělesa, termostatická hlavice, rohové připojení ze zdi |  | sada | 41 |  | 0 | 0
15 | Měděné potrubí 35x1,5 včetně tvarovek a tepelné izolace tl. 20 mm |  | bm | 70 |  | 0 | 0
16 | Měděné potrubí 28x1 včetně tvarovek a tepelné izolace tl. 20 mm |  | bm | 250 |  | 0 | 0
17 | Měděné potrubí 22x1 včetně tvarovek a tepelné izolace tl. 20 mm |  | bm | 100 |  | 0 | 0
18 | Měděné potrubí 18x1 včetně tvarovek a tepelné izolace tl. 20 mm |  | bm | 90 |  | 0 | 0
19 | Měděné potrubí 15x1 včetně tvarovek a tepelné izolace tl. 13 mm |  | bm | 90 |  | 0 | 0
20 | Chráničky potrubí vč. těsnění a vytmelení |  | bm | 30 |  | 0 | 0
(pozn: všechny rozměry desková otopná tělesa čelní deska hladká, spodní připojení potrubí na šroubení ze zdi)
| Mezisoučet |  |  |  |  | 0 | 0
0
Část okruhy podlahové vytápění
1 | Měděné potrubí 35x1,5 včetně tvarovek a tepelné izolace tl. 20 mm |  | bm | 50 |  | 0 | 0
2 | Měděné potrubí 28x1 včetně tvarovek a tepelné izolace tl. 20 mm |  | bm | 120 |  | 0 | 0
3 | 2-cestný ventil (klapka) se servopohonem nez proudu zavřeno DN32, řízeno systémem MaR |  | ks | 4 |  | 0 | 0
4 | Kulový uzávěr DN25 |  | ks | 4 |  | 0 | 0
5 | Přepouštěcí ventil DN15 |  | ks | 4 |  | 0 | 0
6 | Teploměr |  | ks | 8 |  | 0 | 0
7 | Vypouštěcí ventil DN 10+zátka |  | ks | 4 |  | 0 | 0
8 | Systémová deska bez izolace, pro potrubí 14 - 16 |  | m2 | 500 |  | 0 | 0
9 | Obvodový dilatační pás 150x10 mm, délka 50 m |  | m | 550 |  | 0 | 0
10 | PE-Xa potrubí 16x2.0, 6 bar |  | m | 3000 |  | 0 | 0
11 | Plastový rozdělovač, s průtokoměrem, 6 HK |  | ks | 1 |  | 0 | 0
12 | M plastový rozdělovač, s průtokoměrem, 7 HK |  | ks | 1 |  | 0 | 0
13 | Uponor Vario M plastový rozdělovač, s průtokoměrem, 9 HK |  | ks | 1 |  | 0 | 0
14 | Uponor Vario M plastový rozdělovač, s průtokoměrem, 9 HK |  | ks | 1 |  | 0 | 0
15 | Svěrné šroubení PE-Xa 16x1.8/2.0-G3/4 |  | ks | 60 |  | 0 | 0
16 | Plastový vodící oblouk pro potrubí 14-17 mm |  | ks | 60 |  | 0 | 0
17 | Skříň rozdělovače, pod omítku , 820-910x785x120-180 mm, bílá |  | ks | 1 |  | 0 | 0
18 | Skříň rozdělovače, pod omítku , 820-910x950x120-180 mm, bílá |  | ks | 3 |  | 0 | 0
19 | T regulační stanice s elektronickým čerpadlem |  | ks | 4 |  | 0 | 0
20 | Set regulačních kul. ventilů G1-Rp1 pro modulární plastový rozdělovač |  | ks | 4 |  | 0 | 0
21 | Sermopohon Pro, 230 V, pro plastové rozdělovače |  | ks | 3 |  | 0 | 0
22 | S Termopohon 230 V |  | ks | 6 |  | 0 | 0
23 | Digitální programovatelný termostat T-26 230 V |  | ks | 8 |  | 0 | 0
24 | Zapojovací jednotka 230 V |  | ks | 1 |  | 0 | 0
| Mezisoučet |  |  |  |  | 0 | 0
0
Část úprava stávajících rozvodů vytápění pro stávající objekty od předávací stanice
1 | Nezbytná demontáž stávajících rozvodů vytápění pro stávající objekty |  | hod | 40 |  | 0 | 0
2 | Vypouštěcí ventil DN 10+zátka |  | ks | 6 |  | 0 | 0
3 | Automatický odvzduš.ventil DN10 + uzávěr KU10 |  | ks | 12 |  | 0 | 0
4 | Ocelové potrubí DN80 včetně tvarovek a tepelné izolace tl. 30 mm |  | bm | 130 |  | 0 | 0
5 | Ocelové potrubí DN65 včetně tvarovek a tepelné izolace tl. 30 mm |  | bm | 260 |  | 0 | 0
6 | Ocelové potrubí DN25 včetně tvarovek a tepelné izolace tl. 20 mm (napojení na stoupačky nová budova) |  | bm | 60 |  | 0 | 0
7 | Nátěry ocelového potrubí základovou barvou |  | kg | 25 |  | 0
| Mezisoučet |  |  |  |  | 0 | 0
0
Přeinstalace komponent měření spotřeby tepla na přípojce vytápění
1 | Ocelové potrubí DN80 včetně tvarovek a tepelné izolace tl. 30 mm |  | bm | 36 |  | 0 | 0
2 | Vypouštěcí ventil DN 10+zátka |  | ks | 4 |  | 0 | 0
3 | Automatický odvzduš.ventil DN10 + uzávěr KU10 |  | ks | 4 |  | 0 | 0
4 | Manometr (rezerva v případě poškození po demontáži) |  | ks | 1 |  | 0 | 0
5 | Teploměr do jímky |  | ks | 2 |  | 0 | 0
6 | Ventil (klapka) DN80 (rezerva v případě poškození po demontáži) |  | ks | 2 |  | 0 | 0
7 | Filtr DN100 + přechody DN100/DN80 (rezerva v případě poškození po demontáži) |  | ks | 2 |  | 0 | 0
8 | Šroubení a jímky pro připojení měření spotřeby tepla (rezerva v případě poškození po demontáži) |  | sada | 1 |  | 0 | 0
| Mezisoučet |  |  |  |  | 0 | 0
0
Pozn: Část úpravy vnější přípojky teplovodu a vsupu potrubí do objektu- viz samostatná část dokumentace SO 05 (není součástí projektu vnitřních instalací)
Ostatní položky společné pro jednotlivé zařízení spojené s montáží nových zařízení
1 | Pomocné potrubní dilatace např. osové kompenzátory DN50-DN65 (nebo použity smyčky) |  | ks | 12 |  | 0
2 | Pomocné konstrukce |  | celek | 1 |  | 0
3 | Drobný pomocný a spotřební materiál |  | celek | 1 |  | 0
4 | Uzemnění zařízení |  | celek | 1 |  | 0
5 | Závěsy a konzole pro instalaci rozvodu UT včetně spojovacího materiálu |  | celek | 1 |  | 0
6 | Lešení |  | celek | 1 |  | 0
7 | Přesun hmot |  | celek | 1 |  | 0
8 | Vyregulování a uvedení do provozu, nastavení regulačních šroubení a ventilů (cca 30 hod práce) |  | celek | 1 |  | 0
9 | Provozní zkoušky, tlakové zkoušky |  | hod | 30 |  | 0
10 | Revize, předávací protoky, návody na obsluhu |  | hod | 20 |  | 0
11 | Zaškolení obsluhy |  | hod | 5 |  | 0
12 | Úklid pracoviště |  | hod | 20 |  | 0
13 | Odvoz a ekologická likvidace odpadu |  | t | 1 |  | 0
| Mezisoučet Kč |  |  |  |  | 0
Ostatní položky společné pro jednotlivé zařízení spojené s demontáží stávajících zařízení
1 | Odpojení, demontáž, přesun, zpětná montáž ohřívače TUV, revize |  | hod | 32 |  | 0
2 | Odpojení, demontáž, přesun, zpětná montáž doplňovací stanice vč. revize |  | hod | 24 |  | 0
3 | Demontáž stávajícího ocelového potrubí DN 50 až DN 125 vč. uzavíracích ventilů a šoupat |  | m | 340 |  | 0
4 | Demontáž stávající tepelné izolace demontovaného potrubí |  | m2 | 134 |  | 0
5 | Demontáž stávající otopná tělesa vč. připojovacího potrubí |  | ks | 8 |  | 0
6 | Odpojení, demontáž, přesun, zpětná montáž kompaktní nevyužívané VS a R+S |  | hod | 36 |  | 0
7 | Vnitrostaveništní přeprava demontovaných prvků ÚT |  | t | 5 |  | 0
8 | Odvoz do 10km a uložení demontovaných prvků ÚT |  | t | 5 |  | 0
9 | Technické plyny a spotřební materiál nutný k demontáži |  | celek | 1 |  | 0
| Mezisoučet Kč |  |  |  |  | 0
| Zakázka celkem Kč (bez DPH) |  | Kč |  |  | 0
| S DPH (21%) |  |  |  |  | 0
Upozornění - pokud jsou v projektové dokumentaci, nebo jejích přílohách odkazy na obchodní firmy, názvy
specifická označení zboží nebo služeb, mající vztah k jednomu dodavateli, jedná se o vymezení předpokládaného standardu a autor dokumentace výslovně prohlašuje,
že je pro realizaci vlastního předmětu možné použití i jiných, kvalitativně a technicky srovnatelných řešení a výrobků.

## SO 01.06.03.01 - Demontáže
[9 empty] | >> skryté sloupce << | [9 empty] | {9d905775-0cbf-47b6-aaca-ac69f0690fe9}
2
| KRYCÍ LIST SOUPISU PRACÍ | [8 empty] | v --- níže se nacházejí doplnkové a pomocné údaje k sestavám --- v | [8 empty] | False
Stavba:
EVROPSKÉ DOMY V KRAJÍCH STAVEBNÍ ÚPRAVY BUDOVY NOVÝ HLUCHÁK VČETNĚ STRAVOVACÍHO ZAŘÍZENÍ SO 01 STRAVOVACÍ ZAŘÍZENÍ
Objekt:
D - Demontáže
| KSO: |  | 801 91 1 |  |  | CC-CZ:
| Místo: |  | Hradec Králové st.p.č.456,1671,1672,1822,p.č.161/2 |  |  | Datum: | 0
| Zadavatel: |  |  |  |  | IČ:
DIČ:
| Uchazeč: |  |  |  |  | IČ: | Vyplň údaj
|  | Vyplň údaj |  |  |  | DIČ: | Vyplň údaj
| Projektant: |  |  |  |  | IČ:
DIČ:
| Zpracovatel: |  |  |  |  | IČ:
DIČ:
Poznámka:
| Cena bez DPH | [5 empty] | 0
|  |  | Základ daně |  |  | Sazba daně | Výše daně
| DPH | základní | 0 |  |  | 21% | 0
|  | snížená | 0 |  |  | 15% | 0
|  | zákl. přenesená | 0 |  |  | 21% | 0
|  | sníž. přenesená | 0 |  |  | 15% | 0
|  | nulová | 0 |  |  | 0% | 0
| Cena s DPH |  |  | v | CZK |  | 0
| Projektant |  |  | Zpracovatel
| Datum a podpis: |  | Razítko | Datum a podpis: |  |  | Razítko
| Objednavatel |  |  | Uchazeč
| Datum a podpis: |  | Razítko | Datum a podpis: |  |  | Razítko
REKAPITULACE ČLENĚNÍ SOUPISU PRACÍ
Stavba:
EVROPSKÉ DOMY V KRAJÍCH STAVEBNÍ ÚPRAVY BUDOVY NOVÝ HLUCHÁK VČETNĚ STRAVOVACÍHO ZAŘÍZENÍ SO 01 STRAVOVACÍ ZAŘÍZENÍ
Objekt:
D - Demontáže
Místo: |  |  | Hradec Králové st.p.č.456,1671,1672,1822,p.č.161/2 |  |  | Datum: | 0
Zadavatel: | [5 empty] | Projektant:
Uchazeč: |  |  | Vyplň údaj |  |  | Zpracovatel:
Kód dílu - Popis | [6 empty] | Cena celkem [CZK]
Náklady ze soupisu prací | [6 empty] | 0 | [12 empty] | -1
| N00 - Nepojmenované práce | [5 empty] | 0
| N01 - Nepojmenovaný díl | [5 empty] | 0
SOUPIS PRACÍ
Stavba:
EVROPSKÉ DOMY V KRAJÍCH STAVEBNÍ ÚPRAVY BUDOVY NOVÝ HLUCHÁK VČETNĚ STRAVOVACÍHO ZAŘÍZENÍ SO 01 STRAVOVACÍ ZAŘÍZENÍ
Objekt:
D - Demontáže
Místo: |  |  | Hradec Králové st.p.č.456,1671,1672,1822,p.č.161/2 |  |  | Datum: | 0
Zadavatel: | [5 empty] | Projektant:
Uchazeč: |  |  | Vyplň údaj |  |  | Zpracovatel:
PČ | Typ | Kód | Popis | MJ | Množství | J.cena [CZK] | Cena celkem [CZK] | Cenová soustava |  |  | DPH | J. Nh [h] | Nh celkem [h] | J. hmotnost [t] | Hmotnost celkem [t] | J. suť [t] | Suť Celkem [t]
Náklady soupisu celkem | [6 empty] | 0 | [5 empty] | 0 |  | 0 |  | 0 |  | D | -1 | [7 empty] | 0
| D | N00 | Nepojmenované práce |  |  |  | 0 | [5 empty] | 0 |  | 0 |  | 0 | 4 | D | 0 | ROZPOCET | [6 empty] | 0
| D | N01 | Nepojmenovaný díl |  |  |  | 0 | [5 empty] | 0 |  | 0 |  | 0 | 4 | D | 1 | ROZPOCET | [6 empty] | 0
1 | K | RKON001 | Demontáže el. rozvodů a zařízení | hod | 480 |  | 0 |  |  |  | základní |  | 0 | 0 | 0 | 0 | 0 | 512 | K | 2 | ROZPOCET | 0 | 0 | 0 | 0 | 0 | 1 | 0 | 512 | 645305737
2 | K | RKON002 | Přípravné a zajišťovací práce | hod | 48 |  | 0 |  |  |  | základní |  | 0 | 0 | 0 | 0 | 0 | 512 | K | 2 | ROZPOCET | 0 | 0 | 0 | 0 | 0 | 1 | 0 | 512 | -930371160

## SO 01.06.03.02-Elektroinst
[9 empty] | >> skryté sloupce << | [9 empty] | {4c58b2a5-5d6d-47c5-a4b3-025af5f1883e}
2
| KRYCÍ LIST SOUPISU PRACÍ | [8 empty] | v --- níže se nacházejí doplnkové a pomocné údaje k sestavám --- v | [8 empty] | False
Stavba:
EVROPSKÉ DOMY V KRAJÍCH STAVEBNÍ ÚPRAVY BUDOVY NOVÝ HLUCHÁK VČETNĚ STRAVOVACÍHO ZAŘÍZENÍ SO 01 STRAVOVACÍ ZAŘÍZENÍ
Objekt:
B - Elektroinstalace
| KSO: |  | 801 91 1 |  |  | CC-CZ:
| Místo: |  | Hradec Králové st.p.č.456,1671,1672,1822,p.č.161/2 |  |  | Datum: | 0
| Zadavatel: |  |  |  |  | IČ:
DIČ:
| Uchazeč: |  |  |  |  | IČ: | Vyplň údaj
|  | Vyplň údaj |  |  |  | DIČ: | Vyplň údaj
| Projektant: |  |  |  |  | IČ:
DIČ:
| Zpracovatel: |  |  |  |  | IČ:
DIČ:
Poznámka:
| Cena bez DPH | [5 empty] | 0
|  |  | Základ daně |  |  | Sazba daně | Výše daně
| DPH | základní | 0 |  |  | 21% | 0
|  | snížená | 0 |  |  | 15% | 0
|  | zákl. přenesená | 0 |  |  | 21% | 0
|  | sníž. přenesená | 0 |  |  | 15% | 0
|  | nulová | 0 |  |  | 0% | 0
| Cena s DPH |  |  | v | CZK |  | 0
| Projektant |  |  | Zpracovatel
| Datum a podpis: |  | Razítko | Datum a podpis: |  |  | Razítko
| Objednavatel |  |  | Uchazeč
| Datum a podpis: |  | Razítko | Datum a podpis: |  |  | Razítko
REKAPITULACE ČLENĚNÍ SOUPISU PRACÍ
Stavba:
EVROPSKÉ DOMY V KRAJÍCH STAVEBNÍ ÚPRAVY BUDOVY NOVÝ HLUCHÁK VČETNĚ STRAVOVACÍHO ZAŘÍZENÍ SO 01 STRAVOVACÍ ZAŘÍZENÍ
Objekt:
B - Elektroinstalace
Místo: |  |  | Hradec Králové st.p.č.456,1671,1672,1822,p.č.161/2 |  |  | Datum: | 0
Zadavatel: | [5 empty] | Projektant:
Uchazeč: |  |  | Vyplň údaj |  |  | Zpracovatel:
Kód dílu - Popis | [6 empty] | Cena celkem [CZK]
Náklady ze soupisu prací | [6 empty] | 0 | [12 empty] | -1
| PSV - Práce a dodávky PSV | [5 empty] | 0
| 741 - Elektroinstalace - silnoproud | [5 empty] | 0
SOUPIS PRACÍ
Stavba:
EVROPSKÉ DOMY V KRAJÍCH STAVEBNÍ ÚPRAVY BUDOVY NOVÝ HLUCHÁK VČETNĚ STRAVOVACÍHO ZAŘÍZENÍ SO 01 STRAVOVACÍ ZAŘÍZENÍ
Objekt:
B - Elektroinstalace
Místo: |  |  | Hradec Králové st.p.č.456,1671,1672,1822,p.č.161/2 |  |  | Datum: | 0
Zadavatel: | [5 empty] | Projektant:
Uchazeč: |  |  | Vyplň údaj |  |  | Zpracovatel:
PČ | Typ | Kód | Popis | MJ | Množství | J.cena [CZK] | Cena celkem [CZK] | Cenová soustava |  |  | DPH | J. Nh [h] | Nh celkem [h] | J. hmotnost [t] | Hmotnost celkem [t] | J. suť [t] | Suť Celkem [t]
Náklady soupisu celkem | [6 empty] | 0 | [5 empty] | 0 |  | 5.6688 |  | 0 |  | D | -1 | [7 empty] | 0
| D | PSV | Práce a dodávky PSV |  |  |  | 0 | [5 empty] | 0 |  | 5.6688 |  | 0 | 2 | D | 0 | ROZPOCET | [6 empty] | 0
| D | 741 | Elektroinstalace - silnoproud |  |  |  | 0 | [5 empty] | 0 |  | 5.6688 |  | 0 | 2 | D | 1 | ROZPOCET | [6 empty] | 0
60 | K | 741110001 | Montáž trubka plastová tuhá D přes 16 do 23 mm uložená pevně | m | 189 |  | 0 |  |  |  | základní |  | 0 | 0 | 0 | 0 | 0 | 16 | K | 2 | ROZPOCET | 0 | 0 | 0 | 0 | 0 | 1 | 0 | 16 | -1563480616
61 | M | 34571092 | trubka elektroinstalační tuhá z PVC D 17,4/20 mm, délka 3m | m | 189 |  | 0 |  |  |  | základní |  | 0 | 0.00019 | 0.03591 | 0 | 0 | 32 | M | 2 | ROZPOCET | 0 | 0 | 0 | 0 | 0 | 1 | 0 | 16 | 1513447046
62 | K | 741110002 | Montáž trubka plastová tuhá D přes 23 do 35 mm uložená pevně | m | 273 |  | 0 |  |  |  | základní |  | 0 | 0 | 0 | 0 | 0 | 16 | K | 2 | ROZPOCET | 0 | 0 | 0 | 0 | 0 | 1 | 0 | 16 | -1181297213
63 | M | 34571093 | trubka elektroinstalační tuhá z PVC D 22,1/25 mm, délka 3m | m | 168 |  | 0 |  |  |  | základní |  | 0 | 0.00031 | 0.05208 | 0 | 0 | 32 | M | 2 | ROZPOCET | 0 | 0 | 0 | 0 | 0 | 1 | 0 | 16 | -517821856
64 | M | 34571094 | trubka elektroinstalační tuhá z PVC D 28,6/32 mm, délka 3m | m | 105 |  | 0 |  |  |  | základní |  | 0 | 0.00018 | 0.0189 | 0 | 0 | 32 | M | 2 | ROZPOCET | 0 | 0 | 0 | 0 | 0 | 1 | 0 | 16 | -423928383
65 | K | 741110003 | Montáž trubka plastová tuhá D přes 35 mm uložená pevně | m | 183 |  | 0 |  |  |  | základní |  | 0 | 0 | 0 | 0 | 0 | 16 | K | 2 | ROZPOCET | 0 | 0 | 0 | 0 | 0 | 1 | 0 | 16 | -1154698484
66 | M | 34571095 | trubka elektroinstalační tuhá z PVC D 36,6/40 mm, délka 3m | m | 68 |  | 0 |  |  |  | základní |  | 0 | 0.00023 | 0.01564 | 0 | 0 | 32 | M | 2 | ROZPOCET | 0 | 0 | 0 | 0 | 0 | 1 | 0 | 16 | -708279650
67 | M | 34571096 | trubka elektroinstalační tuhá z PVC D 45,9/50 mm, délka 3m | m | 89 |  | 0 |  |  |  | základní |  | 0 | 0.00032 | 0.02848 | 0 | 0 | 32 | M | 2 | ROZPOCET | 0 | 0 | 0 | 0 | 0 | 1 | 0 | 16 | 72423417
68 | M | 34571097 | trubka elektroinstalační tuhá z PVC D 58,4/63mm | m | 26 |  | 0 |  |  |  | základní |  | 0 | 0.0005 | 0.013 | 0 | 0 | 32 | M | 2 | ROZPOCET | 0 | 0 | 0 | 0 | 0 | 1 | 0 | 16 | -921854211
55 | K | 741110043 | Montáž trubka plastová ohebná D přes 35 mm uložená pevně | m | 488 |  | 0 |  |  |  | základní |  | 0 | 0 | 0 | 0 | 0 | 16 | K | 2 | ROZPOCET | 0 | 0 | 0 | 0 | 0 | 1 | 0 | 16 | -686714668
56 | M | 34571350 | trubka elektroinstalační ohebná dvouplášťová korugovaná (chránička) D 32/40mm, HDPE+LDPE | m | 198 |  | 0 |  |  |  | základní |  | 0 | 0.00019 | 0.03762 | 0 | 0 | 32 | M | 2 | ROZPOCET | 0 | 0 | 0 | 0 | 0 | 1 | 0 | 16 | 2127767328
57 | M | 34571351 | trubka elektroinstalační ohebná dvouplášťová korugovaná (chránička) D 41/50mm, HDPE+LDPE | m | 68 |  | 0 |  |  |  | základní |  | 0 | 0.00026 | 0.01768 | 0 | 0 | 32 | M | 2 | ROZPOCET | 0 | 0 | 0 | 0 | 0 | 1 | 0 | 16 | -159835794
58 | M | 34571352 | trubka elektroinstalační ohebná dvouplášťová korugovaná (chránička) D 52/63mm, HDPE+LDPE | m | 98 |  | 0 |  |  |  | základní |  | 0 | 0.00035 | 0.0343 | 0 | 0 | 32 | M | 2 | ROZPOCET | 0 | 0 | 0 | 0 | 0 | 1 | 0 | 16 | 1393680047
59 | M | 34571353 | trubka elektroinstalační ohebná dvouplášťová korugovaná (chránička) D 61/75mm, HDPE+LDPE | m | 124 |  | 0 |  |  |  | základní |  | 0 | 0.00043 | 0.05332 | 0 | 0 | 32 | M | 2 | ROZPOCET | 0 | 0 | 0 | 0 | 0 | 1 | 0 | 16 | -1378152239
69 | K | 741110511 | Montáž lišta a kanálek vkládací šířky do 60 mm s víčkem | m | 224 |  | 0 |  |  |  | základní |  | 0 | 0 | 0 | 0 | 0 | 16 | K | 2 | ROZPOCET | 0 | 0 | 0 | 0 | 0 | 1 | 0 | 16 | 170514950
70 | M | 34571008 | lišta elektroinstalační hranatá PVC 40x40mm | m | 65 |  | 0 |  |  |  | základní |  | 0 | 0.00039 | 0.02535 | 0 | 0 | 32 | M | 2 | ROZPOCET | 0 | 0 | 0 | 0 | 0 | 1 | 0 | 16 | -61912301
71 | M | 34571007 | lišta elektroinstalační hranatá PVC 40x20mm | m | 49 |  | 0 |  |  |  | základní |  | 0 | 0.00021 | 0.01029 | 0 | 0 | 32 | M | 2 | ROZPOCET | 0 | 0 | 0 | 0 | 0 | 1 | 0 | 16 | 64338370
72 | M | 34571004 | lišta elektroinstalační hranatá PVC 20x20mm | m | 110 |  | 0 |  |  |  | základní |  | 0 | 0.00013 | 0.0143 | 0 | 0 | 32 | M | 2 | ROZPOCET | 0 | 0 | 0 | 0 | 0 | 1 | 0 | 16 | -1625437717
160 | K | 741112001 | Montáž krabice zapuštěná plastová kruhová | kus | 315 |  | 0 |  |  |  | základní |  | 0 | 0 | 0 | 0 | 0 | 16 | K | 2 | ROZPOCET | 0 | 0 | 0 | 0 | 0 | 1 | 0 | 16 | -1416553392
161 | M | 34571451 | krabice pod omítku PVC přístrojová kruhová D 70mm hluboká | kus | 315 |  | 0 |  |  |  | základní |  | 0 | 5e-05 | 0.01575 | 0 | 0 | 32 | M | 2 | ROZPOCET | 0 | 0 | 0 | 0 | 0 | 1 | 0 | 16 | -1957840763
162 | K | 741112022 | Montáž krabice nástěnná plastová čtyřhranná do 160x160 mm | kus | 94 |  | 0 |  |  |  | základní |  | 0 | 0 | 0 | 0 | 0 | 16 | K | 2 | ROZPOCET | 0 | 0 | 0 | 0 | 0 | 1 | 0 | 16 | 376829851
163 | M | 34571480 | krabice v uzavřeném provedení PP s krytím IP 66 čtvercová 125x125mm | kus | 94 |  | 0 |  |  |  | základní |  | 0 | 0.00024 | 0.02256 | 0 | 0 | 32 | M | 2 | ROZPOCET | 0 | 0 | 0 | 0 | 0 | 1 | 0 | 16 | 97449841
85 | K | 741120001 | Montáž vodič Cu izolovaný plný a laněný žíla 0,35-6 mm2 pod omítku (např. CY) | m | 675 |  | 0 |  |  |  | základní |  | 0 | 0 | 0 | 0 | 0 | 16 | K | 2 | ROZPOCET | 0 | 0 | 0 | 0 | 0 | 1 | 0 | 16 | 1877765906
86 | M | 34141026 | vodič propojovací flexibilní jádro Cu lanované izolace PVC 450/750V (H07V-K) 1x4mm2 | m | 165 |  | 0 |  |  |  | základní |  | 0 | 5e-05 | 0.00825 | 0 | 0 | 32 | M | 2 | ROZPOCET | 0 | 0 | 0 | 0 | 0 | 1 | 0 | 16 | 1517878110
87 | M | 34141027 | vodič propojovací flexibilní jádro Cu lanované izolace PVC 450/750V (H07V-K) 1x6mm2 | m | 510 |  | 0 |  |  |  | základní |  | 0 | 7e-05 | 0.0357 | 0 | 0 | 32 | M | 2 | ROZPOCET | 0 | 0 | 0 | 0 | 0 | 1 | 0 | 16 | 1277068323
88 | K | 741120003 | Montáž vodič Cu izolovaný plný a laněný žíla 10-16 mm2 pod omítku (např. CY) | m | 369 |  | 0 |  |  |  | základní |  | 0 | 0 | 0 | 0 | 0 | 16 | K | 2 | ROZPOCET | 0 | 0 | 0 | 0 | 0 | 1 | 0 | 16 | -1804684474
89 | M | 34141028 | vodič propojovací flexibilní jádro Cu lanované izolace PVC 450/750V (H07V-K) 1x10mm2 | m | 369 |  | 0 |  |  |  | základní |  | 0 | 0.00011 | 0.04059 | 0 | 0 | 32 | M | 2 | ROZPOCET | 0 | 0 | 0 | 0 | 0 | 1 | 0 | 16 | -357215560
90 | K | 741120005 | Montáž vodič Cu izolovaný plný a laněný žíla 25-35 mm2 pod omítku (např. CY) | m | 489 |  | 0 |  |  |  | základní |  | 0 | 0 | 0 | 0 | 0 | 16 | K | 2 | ROZPOCET | 0 | 0 | 0 | 0 | 0 | 1 | 0 | 16 | -1686201469
91 | M | 34141030 | vodič propojovací flexibilní jádro Cu lanované izolace PVC 450/750V (H07V-K) 1x25mm2 | m | 489 |  | 0 |  |  |  | základní |  | 0 | 0.00025 | 0.12225 | 0 | 0 | 32 | M | 2 | ROZPOCET | 0 | 0 | 0 | 0 | 0 | 1 | 0 | 16 | 2000144288
39 | K | 741120551 | Montáž kabelů flexibilních Cu těžkých přes 2,5 mm2 žíla do 6 mm2 uložených volně (např. CGTG) | m | 338 |  | 0 |  |  |  | základní |  | 0 | 0 | 0 | 0 | 0 | 16 | K | 2 | ROZPOCET | 0 | 0 | 0 | 0 | 0 | 1 | 0 | 16 | 1663306100
40 | M | 34113280 | kabel Instalační flexibilní jádro Cu lanované izolace pryž plášť pryž chloroprenová 450/750V (H07RN-F) 5x6mm2 | m | 148 |  | 0 |  |  |  | základní |  | 0 | 0.00041 | 0.06068 | 0 | 0 | 32 | M | 2 | ROZPOCET | 0 | 0 | 0 | 0 | 0 | 1 | 0 | 16 | -810632010
41 | M | 34113279 | kabel Instalační flexibilní jádro Cu lanované izolace pryž plášť pryž chloroprenová 450/750V (H07RN-F) 5x4mm2 | m | 32 |  | 0 |  |  |  | základní |  | 0 | 0.00029 | 0.00928 | 0 | 0 | 32 | M | 2 | ROZPOCET | 0 | 0 | 0 | 0 | 0 | 1 | 0 | 16 | 2080387034
42 | M | 34113278 | kabel Instalační flexibilní jádro Cu lanované izolace pryž plášť pryž chloroprenová 450/750V (H07RN-F) 5x2,5mm2 | m | 56 |  | 0 |  |  |  | základní |  | 0 | 0.0002 | 0.0112 | 0 | 0 | 32 | M | 2 | ROZPOCET | 0 | 0 | 0 | 0 | 0 | 1 | 0 | 16 | -701786501
43 | M | 34113258 | kabel Instalační flexibilní jádro Cu lanované izolace pryž plášť pryž chloroprenová 450/750V (H07RN-F) 3x2,5mm2 | m | 117.3 |  | 0 |  |  |  | základní |  | 0 | 0.00019 | 0.022287 | 0 | 0 | 32 | M | 2 | ROZPOCET | 0 | 0 | 0 | 0 | 0 | 1 | 0 | 16 | 1861881506
36 | K | 741120552 | Montáž kabelů flexibilních Cu těžkých přes 2,5 mm2 žíla do 16 mm2 uložených volně (např. CGTG) | m | 295 |  | 0 |  |  |  | základní |  | 0 | 0 | 0 | 0 | 0 | 16 | K | 2 | ROZPOCET | 0 | 0 | 0 | 0 | 0 | 1 | 0 | 16 | 768870559
37 | M | 34113282 | kabel Instalační flexibilní jádro Cu lanované izolace pryž plášť pryž chloroprenová 450/750V (H07RN-F) 5x16mm2 | m | 46 |  | 0 |  |  |  | základní |  | 0 | 0.00099 | 0.04554 | 0 | 0 | 32 | M | 2 | ROZPOCET | 0 | 0 | 0 | 0 | 0 | 1 | 0 | 16 | -1490780982
38 | M | 34113281 | kabel Instalační flexibilní jádro Cu lanované izolace pryž plášť pryž chloroprenová 450/750V (H07RN-F) 5x10mm2 | m | 249 |  | 0 |  |  |  | základní |  | 0 | 0.00055 | 0.13695 | 0 | 0 | 32 | M | 2 | ROZPOCET | 0 | 0 | 0 | 0 | 0 | 1 | 0 | 16 | 1671413425
34 | K | 741120553 | Montáž kabelů flexibilních Cu těžkých přes 2,5 mm2 žíla do 25 mm2 uložených volně (např. CGTG) | m | 98 |  | 0 |  |  |  | základní |  | 0 | 0 | 0 | 0 | 0 | 16 | K | 2 | ROZPOCET | 0 | 0 | 0 | 0 | 0 | 1 | 0 | 16 | 1000929340
35 | M | 34113283 | kabel Instalační flexibilní jádro Cu lanované izolace pryž plášť pryž chloroprenová 450/750V (H07RN-F) 5x25mm2 | m | 98 |  | 0 |  |  |  | základní |  | 0 | 0.00138 | 0.13524 | 0 | 0 | 32 | M | 2 | ROZPOCET | 0 | 0 | 0 | 0 | 0 | 1 | 0 | 16 | 167591530
31 | K | 741122601 | Montáž kabel Cu plný kulatý žíla 2x1,5 až 6 mm2 uložený pevně (např. CYKY) | m | 497 |  | 0 |  |  |  | základní |  | 0 | 0 | 0 | 0 | 0 | 16 | K | 2 | ROZPOCET | 0 | 0 | 0 | 0 | 0 | 1 | 0 | 16 | 1380438021
32 | M | 34111005 | kabel instalační jádro Cu plné izolace PVC plášť PVC 450/750V (CYKY) 2x1,5mm2 | m | 434 |  | 0 |  |  |  | základní |  | 0 | 0.0001 | 0.0434 | 0 | 0 | 32 | M | 2 | ROZPOCET | 0 | 0 | 0 | 0 | 0 | 1 | 0 | 16 | -2072586286
33 | M | 34111006 | kabel instalační jádro Cu plné izolace PVC plášť PVC 450/750V (CYKY) 2x2,5mm2 | m | 63 |  | 0 |  |  |  | základní |  | 0 | 0.00014 | 0.00882 | 0 | 0 | 32 | M | 2 | ROZPOCET | 0 | 0 | 0 | 0 | 0 | 1 | 0 | 16 | -1843016056
24 | K | 741122611 | Montáž kabel Cu plný kulatý žíla 3x1,5 až 6 mm2 uložený pevně (např. CYKY) | m | 7179 |  | 0 |  |  |  | základní |  | 0 | 0 | 0 | 0 | 0 | 16 | K | 2 | ROZPOCET | 0 | 0 | 0 | 0 | 0 | 1 | 0 | 16 | -302017766
25 | M | 34111042 | kabel instalační jádro Cu plné izolace PVC plášť PVC 450/750V (CYKY) 3x4mm2 | m | 28 |  | 0 |  |  |  | základní |  | 0 | 0.00023 | 0.00644 | 0 | 0 | 32 | M | 2 | ROZPOCET | 0 | 0 | 0 | 0 | 0 | 1 | 0 | 16 | -2073847944
26 | M | 34111036 | kabel instalační jádro Cu plné izolace PVC plášť PVC 450/750V (CYKY) 3x2,5mm2 | m | 5332 |  | 0 |  |  |  | základní |  | 0 | 0.00017 | 0.90644 | 0 | 0 | 32 | M | 2 | ROZPOCET | 0 | 0 | 0 | 0 | 0 | 1 | 0 | 16 | 839836139
27 | M | 34111030 | kabel instalační jádro Cu plné izolace PVC plášť PVC 450/750V (CYKY) 3x1,5mm2 | m | 1819 |  | 0 |  |  |  | základní |  | 0 | 0.00012 | 0.21828 | 0 | 0 | 32 | M | 2 | ROZPOCET | 0 | 0 | 0 | 0 | 0 | 1 | 0 | 16 | -2127981954
13 | K | 741122632 | Montáž kabel Cu plný kulatý žíla 3x50+35 až 95+50 mm2 uložený pevně (např. CYKY) | m | 23 |  | 0 |  |  |  | základní |  | 0 | 0 | 0 | 0 | 0 | 16 | K | 2 | ROZPOCET | 0 | 0 | 0 | 0 | 0 | 1 | 0 | 16 | 1793175734
14 | M | 34113126 | kabel silový jádro Cu izolace PVC plášť PVC 0,6/1kV (1-CYKY) 3x70+35mm2 | m | 23 |  | 0 |  |  |  | základní |  | 0 | 0.00284 | 0.06532 | 0 | 0 | 32 | M | 2 | ROZPOCET | 0 | 0 | 0 | 0 | 0 | 1 | 0 | 16 | -953663748
11 | K | 741122633 | Montáž kabel Cu plný kulatý žíla 3x150 až 185 mm2, 3x120+50 až 150+70 mm 2 uložený pevně (např. CYKY) | m | 62 |  | 0 |  |  |  | základní |  | 0 | 0 | 0 | 0 | 0 | 16 | K | 2 | ROZPOCET | 0 | 0 | 0 | 0 | 0 | 1 | 0 | 16 | -780299547
12 | M | 34111661 | kabel silový jádro Cu izolace PVC plášť PVC 0,6/1kV (1-CYKY) 3x150+70mm2 | m | 62 |  | 0 |  |  |  | základní |  | 0 | 0.00539 | 0.33418 | 0 | 0 | 32 | M | 2 | ROZPOCET | 0 | 0 | 0 | 0 | 0 | 1 | 0 | 16 | -549435805
28 | K | 741122641 | Montáž kabel Cu plný kulatý žíla 5x1,5 až 2,5 mm2 uložený pevně (např. CYKY) | m | 1010 |  | 0 |  |  |  | základní |  | 0 | 0 | 0 | 0 | 0 | 16 | K | 2 | ROZPOCET | 0 | 0 | 0 | 0 | 0 | 1 | 0 | 16 | -1398006361
29 | M | 34111090 | kabel instalační jádro Cu plné izolace PVC plášť PVC 450/750V (CYKY) 5x1,5mm2 | m | 168 |  | 0 |  |  |  | základní |  | 0 | 0.00016 | 0.02688 | 0 | 0 | 32 | M | 2 | ROZPOCET | 0 | 0 | 0 | 0 | 0 | 1 | 0 | 16 | -221100337
30 | M | 34111094 | kabel instalační jádro Cu plné izolace PVC plášť PVC 450/750V (CYKY) 5x2,5mm2 | m | 842 |  | 0 |  |  |  | základní |  | 0 | 0.00025 | 0.2105 | 0 | 0 | 32 | M | 2 | ROZPOCET | 0 | 0 | 0 | 0 | 0 | 1 | 0 | 16 | -666587664
21 | K | 741122642 | Montáž kabel Cu plný kulatý žíla 5x4 až 6 mm2 uložený pevně (např. CYKY) | m | 388 |  | 0 |  |  |  | základní |  | 0 | 0 | 0 | 0 | 0 | 16 | K | 2 | ROZPOCET | 0 | 0 | 0 | 0 | 0 | 1 | 0 | 16 | 2078960663
22 | M | 34111100 | kabel instalační jádro Cu plné izolace PVC plášť PVC 450/750V (CYKY) 5x6mm2 | m | 274 |  | 0 |  |  |  | základní |  | 0 | 0.00053 | 0.14522 | 0 | 0 | 32 | M | 2 | ROZPOCET | 0 | 0 | 0 | 0 | 0 | 1 | 0 | 16 | 927360666
23 | M | 34111098 | kabel instalační jádro Cu plné izolace PVC plášť PVC 450/750V (CYKY) 5x4mm2 | m | 114 |  | 0 |  |  |  | základní |  | 0 | 0.00034 | 0.03876 | 0 | 0 | 32 | M | 2 | ROZPOCET | 0 | 0 | 0 | 0 | 0 | 1 | 0 | 16 | -1657510381
19 | K | 741122643 | Montáž kabel Cu plný kulatý žíla 5x10 mm2 uložený pevně (např. CYKY) | m | 314 |  | 0 |  |  |  | základní |  | 0 | 0 | 0 | 0 | 0 | 16 | K | 2 | ROZPOCET | 0 | 0 | 0 | 0 | 0 | 1 | 0 | 16 | 79733028
20 | M | 34113034 | kabel instalační jádro Cu plné izolace PVC plášť PVC 450/750V (CYKY) 5x10mm2 | m | 314 |  | 0 |  |  |  | základní |  | 0 | 0.00077 | 0.24178 | 0 | 0 | 32 | M | 2 | ROZPOCET | 0 | 0 | 0 | 0 | 0 | 1 | 0 | 16 | -337020574
17 | K | 741122644 | Montáž kabel Cu plný kulatý žíla 5x16 mm2 uložený pevně (např. CYKY) | m | 204 |  | 0 |  |  |  | základní |  | 0 | 0 | 0 | 0 | 0 | 16 | K | 2 | ROZPOCET | 0 | 0 | 0 | 0 | 0 | 1 | 0 | 16 | 1906095717
18 | M | 34113035 | kabel instalační jádro Cu plné izolace PVC plášť PVC 450/750V (CYKY) 5x16mm2 | m | 204 |  | 0 |  |  |  | základní |  | 0 | 0.0011 | 0.2244 | 0 | 0 | 32 | M | 2 | ROZPOCET | 0 | 0 | 0 | 0 | 0 | 1 | 0 | 16 | 1280772982
15 | K | 741122645 | Montáž kabel Cu plný kulatý žíla 5x25 až 35 mm2 uložený pevně (např. CYKY) | m | 166 |  | 0 |  |  |  | základní |  | 0 | 0 | 0 | 0 | 0 | 16 | K | 2 | ROZPOCET | 0 | 0 | 0 | 0 | 0 | 1 | 0 | 16 | -1392668496
16 | M | 34113134 | kabel silový jádro Cu izolace PVC plášť PVC 0,6/1kV (1-CYKY) 5x25mm2 | m | 166 |  | 0 |  |  |  | základní |  | 0 | 0.00183 | 0.30378 | 0 | 0 | 32 | M | 2 | ROZPOCET | 0 | 0 | 0 | 0 | 0 | 1 | 0 | 16 | 950274152
9 | K | 741123318 | Montáž kabel Al plný nebo laněný kulatý žíla 3x150+70 až 240+120 mm2 uložený pevně (např. AYKY) | m | 439 |  | 0 |  |  |  | základní |  | 0 | 0 | 0 | 0 | 0 | 16 | K | 2 | ROZPOCET | 0 | 0 | 0 | 0 | 0 | 1 | 0 | 16 | -910497028
10 | M | 34113241 | kabel silový jádro Al izolace PVC plášť PVC 0,6/1kV (1-AYKY) 3x240+120mm2 | m | 439 |  | 0 |  |  |  | základní |  | 0 | 0.00381 | 1.6726 | 0 | 0 | 32 | M | 2 | ROZPOCET | 0 | 0 | 0 | 0 | 0 | 1 | 0 | 16 | 770066571
93 | K | 741128023 | Příplatek k montáži kabelů za zatažení vodiče a kabelu do 4,00 kg | m | 814 |  | 0 |  |  |  | základní |  | 0 | 0 | 0 | 0 | 0 | 16 | K | 2 | ROZPOCET | 0 | 0 | 0 | 0 | 0 | 1 | 0 | 16 | 489731871
92 | K | 741130007 | Ukončení vodič izolovaný do 25 mm2 v rozváděči nebo na přístroji | kus | 386 |  | 0 |  |  |  | základní |  | 0 | 0 | 0 | 0 | 0 | 16 | K | 2 | ROZPOCET | 0 | 0 | 0 | 0 | 0 | 1 | 0 | 16 | 839066374
76 | K | 74113213 | Ukončení kabelů 5x25 mm2 smršťovací záklopkou nebo páskem bez letování | kus | 32 |  | 0 |  |  |  | základní |  | 0 | 0 | 0 | 0 | 0 | 16 | K | 2 | ROZPOCET | 0 | 0 | 0 | 0 | 0 | 1 | 0 | 16 | -511274472
78 | K | 741132145 | Ukončení kabelů 5x1,5 až 4 mm2 smršťovací záklopkou nebo páskem bez letování | kus | 812 |  | 0 |  |  |  | základní |  | 0 | 0 | 0 | 0 | 0 | 16 | K | 2 | ROZPOCET | 0 | 0 | 0 | 0 | 0 | 1 | 0 | 16 | 1010398109
77 | K | 741132147 | Ukončení kabelů 5x10 mm2 smršťovací záklopkou nebo páskem bez letování | kus | 84 |  | 0 |  |  |  | základní |  | 0 | 0 | 0 | 0 | 0 | 16 | K | 2 | ROZPOCET | 0 | 0 | 0 | 0 | 0 | 1 | 0 | 16 | 2104343810
73 | K | 741132423 | Ukončení kabelů a vodičů do 1 kV celoplastových koncovkou přírubovou jednocestnou 3x240+120 mm2 | kus | 12 |  | 0 |  |  |  | základní |  | 0 | 0 | 0 | 0 | 0 | 16 | K | 2 | ROZPOCET | 0 | 0 | 0 | 0 | 0 | 1 | 0 | 16 | -496119573
75 | K | 741132431 | Ukončení kabelů a vodičů do 1 kV celoplastových koncovkou přírubovou jednocestnou 4x95 mm2 | kus | 2 |  | 0 |  |  |  | základní |  | 0 | 0 | 0 | 0 | 0 | 16 | K | 2 | ROZPOCET | 0 | 0 | 0 | 0 | 0 | 1 | 0 | 16 | -1234258707
74 | K | 741132433 | Ukončení kabelů a vodičů do 1 kV celoplastových koncovkou přírubovou jednocestnou 4x150 mm2 | kus | 4 |  | 0 |  |  |  | základní |  | 0 | 0 | 0 | 0 | 0 | 16 | K | 2 | ROZPOCET | 0 | 0 | 0 | 0 | 0 | 1 | 0 | 16 | -173190180
79 | K | 741136005 | Propojení kabel celoplastový spojkou venkovní smršťovací do 1 kV 3x185+95-240+120 mm2 | kus | 1 |  | 0 |  |  |  | základní |  | 0 | 0 | 0 | 0 | 0 | 16 | K | 2 | ROZPOCET | 0 | 0 | 0 | 0 | 0 | 1 | 0 | 16 | 1384849877
80 | M | 35436026 | spojka kabelová smršťovaná přímé do 1kV 91ah-25s 4x95-300mm | kus | 1 |  | 0 |  |  |  | základní |  | 0 | 0.0081 | 0.0081 | 0 | 0 | 32 | M | 2 | ROZPOCET | 0 | 0 | 0 | 0 | 0 | 1 | 0 | 16 | -1085580853
81 | K | 74113600R | Propojení kabel celoplastový spojkou venkovní smršťovací do 1 kV 5x10-16 mm2 | kus | 4 |  | 0 |  |  |  | základní |  | 0 | 0 | 0 | 0 | 0 | 16 | K | 2 | ROZPOCET | 0 | 0 | 0 | 0 | 0 | 1 | 0 | 16 | 1348797688
82 | M | RMAT0009 | Kabelová spojka CU do 5x10 | kpl | 4 |  | 0 |  |  |  | základní |  | 0 | 0 | 0 | 0 | 0 | 32 | M | 2 | ROZPOCET | 0 | 0 | 0 | 0 | 0 | 1 | 0 | 16 | -1698136098
4 | K | 741210102 | Montáž rozváděčů litinových, hliníkových nebo plastových sestava do 100 kg | kus | 2 |  | 0 |  |  |  | základní |  | 0 | 0 | 0 | 0 | 0 | 16 | K | 2 | ROZPOCET | 0 | 0 | 0 | 0 | 0 | 1 | 0 | 16 | 40613417
5 | M | RMAT0003 | rozvaděč RS01 - včetně vybavení a montáže jistících prvků dle PD | kpl | 1 |  | 0 |  |  |  | základní |  | 0 | 0 | 0 | 0 | 0 | 32 | M | 2 | ROZPOCET | 0 | 0 | 0 | 0 | 0 | 1 | 0 | 16 | -1891065975
6 | M | RMAT0004 | rozvaděč RS02 - včetně vybavení a montáže jistících prvků dle PD | kpl | 1 |  | 0 |  |  |  | základní |  | 0 | 0 | 0 | 0 | 0 | 32 | M | 2 | ROZPOCET | 0 | 0 | 0 | 0 | 0 | 1 | 0 | 16 | -1233169303
1 | K | 741210201 | Montáž rozváděč skříňový nebo panelový dělitelný pole do 200 kg | kus | 2 |  | 0 |  |  |  | základní |  | 0 | 0 | 0 | 0 | 0 | 16 | K | 2 | ROZPOCET | 0 | 0 | 0 | 0 | 0 | 1 | 0 | 16 | 713715342
2 | M | RMAT0001 | rozvaděč RK - včetně vybavení a montáže jistících prvků dle PD | kpl | 1 |  | 0 |  |  |  | základní |  | 0 | 0 | 0 | 0 | 0 | 32 | M | 2 | ROZPOCET | 0 | 0 | 0 | 0 | 0 | 1 | 0 | 16 | 785766265
3 | M | RMAT0002 | rozvaděč HR2 - včetně vybavení a montáže jistících prvků dle PD | kpl | 1 |  | 0 |  |  |  | základní |  | 0 | 0 | 0 | 0 | 0 | 32 | M | 2 | ROZPOCET | 0 | 0 | 0 | 0 | 0 | 1 | 0 | 16 | 1457917339
114 | K | 741310101 | Montáž spínač (polo)zapuštěný bezšroubové připojení 1-jednopólový se zapojením vodičů | kus | 13 |  | 0 |  |  |  | základní |  | 0 | 0 | 0 | 0 | 0 | 16 | K | 2 | ROZPOCET | 0 | 0 | 0 | 0 | 0 | 1 | 0 | 16 | 1630596080
115 | M | 34535000 | spínač kompletní, zápustný, jednopólový, řazení 1, šroubové svorky | kus | 13 |  | 0 |  |  |  | základní |  | 0 | 4e-05 | 0.00052 | 0 | 0 | 32 | M | 2 | ROZPOCET | 0 | 0 | 0 | 0 | 0 | 1 | 0 | 16 | 27837123
116 | K | 741310104 | Montáž spínač (polo)zapuštěný bezšroubové připojení 2 dvoupólový se zapojením vodičů | kus | 3 |  | 0 |  |  |  | základní |  | 0 | 0 | 0 | 0 | 0 | 16 | K | 2 | ROZPOCET | 0 | 0 | 0 | 0 | 0 | 1 | 0 | 16 | 2033222423
117 | M | 34535001 | spínač kompletní, zápustný, dvojpólový, řazení 2, šroubové svorky | kus | 3 |  | 0 |  |  |  | základní |  | 0 | 5e-05 | 0.00015 | 0 | 0 | 32 | M | 2 | ROZPOCET | 0 | 0 | 0 | 0 | 0 | 1 | 0 | 16 | 2040026183
118 | K | 741310121 | Montáž přepínač (polo)zapuštěný bezšroubové připojení 5-seriový se zapojením vodičů | kus | 1 |  | 0 |  |  |  | základní |  | 0 | 0 | 0 | 0 | 0 | 16 | K | 2 | ROZPOCET | 0 | 0 | 0 | 0 | 0 | 1 | 0 | 16 | 595777964
119 | M | 34535002 | přepínač sériový kompletní, zápustný, řazení 5, šroubové svorky | kus | 1 |  | 0 |  |  |  | základní |  | 0 | 5e-05 | 5e-05 | 0 | 0 | 32 | M | 2 | ROZPOCET | 0 | 0 | 0 | 0 | 0 | 1 | 0 | 16 | -19301971
124 | K | 741310212 | Montáž ovladač (polo)zapuštěný šroubové připojení 1/0-tlačítkový zapínací se zapojením vodičů | kus | 1 |  | 0 |  |  |  | základní |  | 0 | 0 | 0 | 0 | 0 | 16 | K | 2 | ROZPOCET | 0 | 0 | 0 | 0 | 0 | 1 | 0 | 16 | -1640187201
125 | M | 34535008 | ovládač zapínací kompletní, zápustný, řazení 1/0, šroubové svorky | kus | 1 |  | 0 |  |  |  | základní |  | 0 | 4e-05 | 4e-05 | 0 | 0 | 32 | M | 2 | ROZPOCET | 0 | 0 | 0 | 0 | 0 | 1 | 0 | 16 | 1231957935
120 | K | 741310233 | Montáž přepínač (polo)zapuštěný šroubové připojení 6-střídavý se zapojením vodičů | kus | 8 |  | 0 |  |  |  | základní |  | 0 | 0 | 0 | 0 | 0 | 16 | K | 2 | ROZPOCET | 0 | 0 | 0 | 0 | 0 | 1 | 0 | 16 | 1201407234
121 | M | 34535003 | přepínač střídavý kompletní, zápustný, řazení 6, šroubové svorky | kus | 8 |  | 0 |  |  |  | základní |  | 0 | 4e-05 | 0.00032 | 0 | 0 | 32 | M | 2 | ROZPOCET | 0 | 0 | 0 | 0 | 0 | 1 | 0 | 16 | -1036383258
122 | K | 741310239 | Montáž přepínač (polo)zapuštěný šroubové připojení 7-křížový se zapojením vodičů | kus | 4 |  | 0 |  |  |  | základní |  | 0 | 0 | 0 | 0 | 0 | 16 | K | 2 | ROZPOCET | 0 | 0 | 0 | 0 | 0 | 1 | 0 | 16 | -1229901033
123 | M | 34535004 | přepínač křížový kompletní, zápustný, řazení 7, šroubové svorky | kus | 4 |  | 0 |  |  |  | základní |  | 0 | 6e-05 | 0.00024 | 0 | 0 | 32 | M | 2 | ROZPOCET | 0 | 0 | 0 | 0 | 0 | 1 | 0 | 16 | -1622043354
130 | K | 741310251 | Montáž spínač (polo)zapuštěný šroubové připojení 1-jednopólových prostředí venkovní/mokré se zapojením vodičů | kus | 8 |  | 0 |  |  |  | základní |  | 0 | 0 | 0 | 0 | 0 | 16 | K | 2 | ROZPOCET | 0 | 0 | 0 | 0 | 0 | 1 | 0 | 16 | -123478803
131 | M | 34535025 | přístroj spínače zápustného jednopólového, s krytem, řazení 1, IP44, šroubové svorky | kus | 7 |  | 0 |  |  |  | základní |  | 0 | 8e-05 | 0.00056 | 0 | 0 | 32 | M | 2 | ROZPOCET | 0 | 0 | 0 | 0 | 0 | 1 | 0 | 16 | -526769167
138 | M | RMAT023 | přístroj spínače zápustného řazení 1/0, s krytem, IP44, šroubové svorky | kus | 1 |  | 0 |  |  |  | základní |  | 0 | 0 | 0 | 0 | 0 | 32 | M | 2 | ROZPOCET | 0 | 0 | 0 | 0 | 0 | 1 | 0 | 16 | -697625549
132 | K | 741310261 | Montáž přepínač (polo)zapuštěný šroubové připojení 5-sériových prostředí venkovní/mokré se zapojením vodičů | kus | 7 |  | 0 |  |  |  | základní |  | 0 | 0 | 0 | 0 | 0 | 16 | K | 2 | ROZPOCET | 0 | 0 | 0 | 0 | 0 | 1 | 0 | 16 | -467870467
133 | M | 34535013 | přístroj přepínače sériového zápustného, s krytem, řazení 5, IP44, šroubové svorky | kus | 7 |  | 0 |  |  |  | základní |  | 0 | 8e-05 | 0.00056 | 0 | 0 | 32 | M | 2 | ROZPOCET | 0 | 0 | 0 | 0 | 0 | 1 | 0 | 16 | -785104860
134 | K | 741310263 | Montáž přepínač (polo)zapuštěný šroubové připojení 6-střídavých prostředí venkovní/mokré se zapojením vodičů | kus | 22 |  | 0 |  |  |  | základní |  | 0 | 0 | 0 | 0 | 0 | 16 | K | 2 | ROZPOCET | 0 | 0 | 0 | 0 | 0 | 1 | 0 | 16 | -752662321
135 | M | 34535048 | přístroj přepínače zápustného střídavého, s krytem, řazení 6, IP44, šroubové svorky | kus | 22 |  | 0 |  |  |  | základní |  | 0 | 8e-05 | 0.00176 | 0 | 0 | 32 | M | 2 | ROZPOCET | 0 | 0 | 0 | 0 | 0 | 1 | 0 | 16 | -106575974
136 | K | 741310269 | Montáž přepínač (polo)zapuštěný šroubové připojení 7-křížových prostředí venkovní/mokré se zapojením vodičů | kus | 1 |  | 0 |  |  |  | základní |  | 0 | 0 | 0 | 0 | 0 | 16 | K | 2 | ROZPOCET | 0 | 0 | 0 | 0 | 0 | 1 | 0 | 16 | -493711908
137 | M | 34535049 | přístroj přepínače zápustného křížového, s krytem, řazení 7, IP44, šroubové svorky | kus | 1 |  | 0 |  |  |  | základní |  | 0 | 8e-05 | 8e-05 | 0 | 0 | 32 | M | 2 | ROZPOCET | 0 | 0 | 0 | 0 | 0 | 1 | 0 | 16 | 1384112429
139 | M | 34539059 | rámeček jednonásobný | kus | 33 |  | 0 |  |  |  | základní |  | 0 | 1e-05 | 0.00033 | 0 | 0 | 32 | M | 2 | ROZPOCET | 0 | 0 | 0 | 0 | 0 | 1 | 0 | 16 | -386493291
149 | K | 741310411 | Montáž spínač tří/čtyřpólový nástěnný do 16 A venkovní nebo mokré se zapojením vodičů | kus | 33 |  | 0 |  |  |  | základní |  | 0 | 0 | 0 | 0 | 0 | 16 | K | 2 | ROZPOCET | 0 | 0 | 0 | 0 | 0 | 1 | 0 | 16 | 257777457
150 | M | RMAT0022 | Vypínač technologie IP65 16A/2p | kus | 28 |  | 0 |  |  |  | základní |  | 0 | 0 | 0 | 0 | 0 | 32 | M | 2 | ROZPOCET | 0 | 0 | 0 | 0 | 0 | 1 | 0 | 16 | 420154976
151 | M | RMAT0023 | Vypínač technologie IP65 16A/3p | kus | 5 |  | 0 |  |  |  | základní |  | 0 | 0 | 0 | 0 | 0 | 32 | M | 2 | ROZPOCET | 0 | 0 | 0 | 0 | 0 | 1 | 0 | 16 | -353984252
152 | K | 741310412 | Montáž spínač tří/čtyřpólový nástěnný do 25 A venkovní nebo mokré se zapojením vodičů | kus | 4 |  | 0 |  |  |  | základní |  | 0 | 0 | 0 | 0 | 0 | 16 | K | 2 | ROZPOCET | 0 | 0 | 0 | 0 | 0 | 1 | 0 | 16 | 1032197545
153 | M | 34535110 | spínač nástěnný trojpólový v krytu IP65 25A | kus | 4 |  | 0 |  |  |  | základní |  | 0 | 0.0005 | 0.002 | 0 | 0 | 32 | M | 2 | ROZPOCET | 0 | 0 | 0 | 0 | 0 | 1 | 0 | 16 | 2122202171
154 | K | 741310413 | Montáž spínač tří/čtyřpólový nástěnný do 63 A venkovní nebo mokré se zapojením vodičů | kus | 20 |  | 0 |  |  |  | základní |  | 0 | 0 | 0 | 0 | 0 | 16 | K | 2 | ROZPOCET | 0 | 0 | 0 | 0 | 0 | 1 | 0 | 16 | -1283468428
155 | M | RMAT0024 | Vypínač technologie IP65 32A/3p | kus | 8 |  | 0 |  |  |  | základní |  | 0 | 0 | 0 | 0 | 0 | 32 | M | 2 | ROZPOCET | 0 | 0 | 0 | 0 | 0 | 1 | 0 | 16 | -1167760366
156 | M | RMAT0025 | Vypínač technologie IP65 40A/3p | kus | 3 |  | 0 |  |  |  | základní |  | 0 | 0 | 0 | 0 | 0 | 32 | M | 2 | ROZPOCET | 0 | 0 | 0 | 0 | 0 | 1 | 0 | 16 | -2118447703
157 | M | RMAT0026 | Vypínač technologie IP65 63A/3p | kus | 9 |  | 0 |  |  |  | základní |  | 0 | 0 | 0 | 0 | 0 | 32 | M | 2 | ROZPOCET | 0 | 0 | 0 | 0 | 0 | 1 | 0 | 16 | -1324039132
158 | K | 741310414 | Montáž spínač tří/čtyřpólový nástěnný do 160 A venkovní nebo mokré se zapojením vodičů | kus | 4 |  | 0 |  |  |  | základní |  | 0 | 0 | 0 | 0 | 0 | 16 | K | 2 | ROZPOCET | 0 | 0 | 0 | 0 | 0 | 1 | 0 | 16 | -1006519816
159 | M | RMAT0027 | Vypínač technologie IP65 80A/3p | kus | 4 |  | 0 |  |  |  | základní |  | 0 | 0 | 0 | 0 | 0 | 32 | M | 2 | ROZPOCET | 0 | 0 | 0 | 0 | 0 | 1 | 0 | 16 | -1336649707
143 | K | 741311003 | Montáž čidlo pohybu vestavné se zapojením vodičů | kus | 4 |  | 0 |  |  |  | základní |  | 0 | 0 | 0 | 0 | 0 | 16 | K | 2 | ROZPOCET | 0 | 0 | 0 | 0 | 0 | 1 | 0 | 16 | -267501757
144 | M | RMAT0019 | Pohybový spínač IP44 nastavitelný | kus | 4 |  | 0 |  |  |  | základní |  | 0 | 0 | 0 | 0 | 0 | 32 | M | 2 | ROZPOCET | 0 | 0 | 0 | 0 | 0 | 1 | 0 | 16 | -89513594
145 | K | 741311071 | Montáž tlačítka nouzového zastavení/vypnutí přisazeného nebo nástěnného se zapojením vodičů | kus | 8 |  | 0 |  |  |  | základní |  | 0 | 0 | 0 | 0 | 0 | 16 | K | 2 | ROZPOCET | 0 | 0 | 0 | 0 | 0 | 1 | 0 | 16 | -1322286699
146 | M | RMAT0021 | Tlačítko nouzového zastavení IP54 červená/žlutá | kus | 8 |  | 0 |  |  |  | základní |  | 0 | 0 | 0 | 0 | 0 | 32 | M | 2 | ROZPOCET | 0 | 0 | 0 | 0 | 0 | 1 | 0 | 16 | -1922882709
126 | K | 741313001 | Montáž zásuvka (polo)zapuštěná bezšroubové připojení 2P+PE se zapojením vodičů | kus | 23 |  | 0 |  |  |  | základní |  | 0 | 0 | 0 | 0 | 0 | 16 | K | 2 | ROZPOCET | 0 | 0 | 0 | 0 | 0 | 1 | 0 | 16 | -1085619569
127 | M | 34555202 | zásuvka zápustná jednonásobná chráněná, šroubové svorky | kus | 23 |  | 0 |  |  |  | základní |  | 0 | 7e-05 | 0.00161 | 0 | 0 | 32 | M | 2 | ROZPOCET | 0 | 0 | 0 | 0 | 0 | 1 | 0 | 16 | -1513853792
128 | K | 741313005 | Montáž zásuvka (polo)zapuštěná bezšroubové připojení 2P + PE s přepěťovou ochranou se zapojením vodičů | kus | 12 |  | 0 |  |  |  | základní |  | 0 | 0 | 0 | 0 | 0 | 16 | K | 2 | ROZPOCET | 0 | 0 | 0 | 0 | 0 | 1 | 0 | 16 | -344489864
129 | M | 34555203 | zásuvka zápustná dvojnásobná, s optickou přepěťovou ochranou, šroubové svorky | kus | 12 |  | 0 |  |  |  | základní |  | 0 | 0.00016 | 0.00192 | 0 | 0 | 32 | M | 2 | ROZPOCET | 0 | 0 | 0 | 0 | 0 | 1 | 0 | 16 | 531896192
140 | K | 741313082 | Montáž zásuvka chráněná v krabici šroubové připojení 2P+PE prostředí venkovní, mokré se zapojením vodičů | kus | 100 |  | 0 |  |  |  | základní |  | 0 | 0 | 0 | 0 | 0 | 16 | K | 2 | ROZPOCET | 0 | 0 | 0 | 0 | 0 | 1 | 0 | 16 | 972866813
141 | M | 34555230 | zásuvka zápustná jednonásobná s clonkami, víčkem, rámečkem, s drápky, IP44, šroubové svorky | kus | 100 |  | 0 |  |  |  | základní |  | 0 | 0.0001 | 0.01 | 0 | 0 | 32 | M | 2 | ROZPOCET | 0 | 0 | 0 | 0 | 0 | 1 | 0 | 16 | 160532247
142 | M | 34555237 | zásuvka zápustná jednonásobná s víčkem, s ochranou před přepětím, IP44, šroubové svorky | kus | 6 |  | 0 |  |  |  | základní |  | 0 | 0.00012 | 0.00072 | 0 | 0 | 32 | M | 2 | ROZPOCET | 0 | 0 | 0 | 0 | 0 | 1 | 0 | 16 | -2037804488
147 | K | 741313085 | Montáž zásuvek chráněných v krabici šroubové připojení 3P+N+PE prostředí venkovní, mokré se zapojením vodičů | kus | 9 |  | 0 |  |  |  | základní |  | 0 | 0 | 0 | 0 | 0 | 16 | K | 2 | ROZPOCET | 0 | 0 | 0 | 0 | 0 | 1 | 0 | 16 | -733713788
148 | M | 35811477 | zásuvka nástěnná 16A - 5pól, řazení 3P+N+PE IP44, šroubové svorky | kus | 9 |  | 0 |  |  |  | základní |  | 0 | 0.00025 | 0.00225 | 0 | 0 | 32 | M | 2 | ROZPOCET | 0 | 0 | 0 | 0 | 0 | 1 | 0 | 16 | -636801570
164 | K | 741331051 | Montáž spínače časového bez zapojení vodičů | kus | 3 |  | 0 |  |  |  | základní |  | 0 | 0 | 0 | 0 | 0 | 16 | K | 2 | ROZPOCET | 0 | 0 | 0 | 0 | 0 | 1 | 0 | 16 | 110978430
165 | M | RMAT0028 | Externí časový spínač pod vypínač | kus | 3 |  | 0 |  |  |  | základní |  | 0 | 0 | 0 | 0 | 0 | 32 | M | 2 | ROZPOCET | 0 | 0 | 0 | 0 | 0 | 1 | 0 | 16 | -134689036
104 | K | 741370034 | Montáž svítidlo žárovkové bytové nástěnné přisazené 2 zdroje nouzové | kus | 25 |  | 0 |  |  |  | základní |  | 0 | 0 | 0 | 0 | 0 | 16 | K | 2 | ROZPOCET | 0 | 0 | 0 | 0 | 0 | 1 | 0 | 16 | -1433241521
105 | M | RMAT0017 | Svítidlo LED 3W/1h nouzové s piktogramem | kus | 25 |  | 0 |  |  |  | základní |  | 0 | 0 | 0 | 0 | 0 | 32 | M | 2 | ROZPOCET | 0 | 0 | 0 | 0 | 0 | 1 | 0 | 16 | 998076352
83 | K | 74137003R | Montáž úniková tabulka s dosvitem | kus | 58 |  | 0 |  |  |  | základní |  | 0 | 0 | 0 | 0 | 0 | 16 | K | 2 | ROZPOCET | 0 | 0 | 0 | 0 | 0 | 1 | 0 | 16 | -1750888139
84 | M | RMAT0010 | Úniková tabulka s dosvitem | kus | 58 |  | 0 |  |  |  | základní |  | 0 | 0 | 0 | 0 | 0 | 32 | M | 2 | ROZPOCET | 0 | 0 | 0 | 0 | 0 | 1 | 0 | 16 | 1852277960
94 | K | 741371104 | Montáž svítidlo zářivkové průmyslové stropní přisazené 2 zdroje s krytem | kus | 8 |  | 0 |  |  |  | základní |  | 0 | 0 | 0 | 0 | 0 | 16 | K | 2 | ROZPOCET | 0 | 0 | 0 | 0 | 0 | 1 | 0 | 16 | -320063450
95 | M | RMAT0011 | Svítidlo zářivkové 2x58W IP54 EP | kus | 8 |  | 0 |  |  |  | základní |  | 0 | 0 | 0 | 0 | 0 | 32 | M | 2 | ROZPOCET | 0 | 0 | 0 | 0 | 0 | 1 | 0 | 16 | -1855675914
106 | M | RMAT0018 | Nouzový modul 1h do svítidla 2x58W | kus | 2 |  | 0 |  |  |  | základní |  | 0 | 0 | 0 | 0 | 0 | 32 | M | 2 | ROZPOCET | 0 | 0 | 0 | 0 | 0 | 1 | 0 | 16 | 1110729094
99 | K | 741372021 | Montáž svítidlo LED interiérové přisazené nástěnné hranaté nebo kruhové do 0,09 m2 se zapojením vodičů | kus | 54 |  | 0 |  |  |  | základní |  | 0 | 0 | 0 | 0 | 0 | 16 | K | 2 | ROZPOCET | 0 | 0 | 0 | 0 | 0 | 1 | 0 | 16 | -1157674608
100 | M | RMAT0014 | Svítidlo LED 24W IP 44 stropní/nástěnné | kus | 32 |  | 0 |  |  |  | základní |  | 0 | 0 | 0 | 0 | 0 | 32 | M | 2 | ROZPOCET | 0 | 0 | 0 | 0 | 0 | 1 | 0 | 16 | 800241952
101 | M | RMAT0015 | Svítidlo LED 24W IP 44 stropní/nástěnné s pohyb. senzorem | kus | 22 |  | 0 |  |  |  | základní |  | 0 | 0 | 0 | 0 | 0 | 32 | M | 2 | ROZPOCET | 0 | 0 | 0 | 0 | 0 | 1 | 0 | 16 | 1569693637
96 | K | 741372111 | Montáž svítidlo LED interiérové vestavné panelové hranaté nebo kruhové do 0,09 m2 se zapojením vodičů | kus | 63 |  | 0 |  |  |  | základní |  | 0 | 0 | 0 | 0 | 0 | 16 | K | 2 | ROZPOCET | 0 | 0 | 0 | 0 | 0 | 1 | 0 | 16 | -1155496433
97 | M | RMAT0012 | Svítidlo LED 72W IP 40 1200x600 vestavné | kus | 63 |  | 0 |  |  |  | základní |  | 0 | 0 | 0 | 0 | 0 | 32 | M | 2 | ROZPOCET | 0 | 0 | 0 | 0 | 0 | 1 | 0 | 16 | 2134583531
98 | M | RMAT0013 | Svítidlo LED vestavné panelové | kus | 63 |  | 0 |  |  |  | základní |  | 0 | 0 | 0 | 0 | 0 | 32 | M | 2 | ROZPOCET | 0 | 0 | 0 | 0 | 0 | 1 | 0 | 16 | -708312196
102 | K | 741372154 | Montáž svítidlo LED průmyslové přisazené stropní se zapojením vodičů | kus | 34 |  | 0 |  |  |  | základní |  | 0 | 0 | 0 | 0 | 0 | 16 | K | 2 | ROZPOCET | 0 | 0 | 0 | 0 | 0 | 1 | 0 | 16 | -1424853502
103 | M | RMAT0016 | Svítidlo LED 71W IP65 | kus | 34 |  | 0 |  |  |  | základní |  | 0 | 0 | 0 | 0 | 0 | 32 | M | 2 | ROZPOCET | 0 | 0 | 0 | 0 | 0 | 1 | 0 | 16 | 239079154
167 | K | 741810003 | Celková prohlídka elektrického rozvodu a zařízení přes 0,5 do 1 milionu Kč | kus | 1 |  | 0 |  |  |  | základní |  | 0 | 0 | 0 | 0 | 0 | 16 | K | 2 | ROZPOCET | 0 | 0 | 0 | 0 | 0 | 1 | 0 | 16 | -1584165055
168 | K | 741810011 | Příplatek k celkové prohlídce za každých dalších 500 000,- Kč | kus | 1 |  | 0 |  |  |  | základní |  | 0 | 0 | 0 | 0 | 0 | 16 | K | 2 | ROZPOCET | 0 | 0 | 0 | 0 | 0 | 1 | 0 | 16 | 680042106
49 | K | 741910321 | Montáž rošt a lávka typová ostatní šířky do 400 mm | m | 149 |  | 0 |  |  |  | základní |  | 0 | 0 | 0 | 0 | 0 | 16 | K | 2 | ROZPOCET | 0 | 0 | 0 | 0 | 0 | 1 | 0 | 16 | -292935391
50 | M | RMAT0005 | Kabelová lávka 200 mm Zn včetně nosníků | m | 89 |  | 0 |  |  |  | základní |  | 0 | 0 | 0 | 0 | 0 | 32 | M | 2 | ROZPOCET | 0 | 0 | 0 | 0 | 0 | 1 | 0 | 16 | 1257473406
51 | M | RMAT0006 | Kabelová lávka 300 mm Zn včetně nosníků | m | 60 |  | 0 |  |  |  | základní |  | 0 | 0 | 0 | 0 | 0 | 32 | M | 2 | ROZPOCET | 0 | 0 | 0 | 0 | 0 | 1 | 0 | 16 | -788127842
52 | K | 741910322 | Montáž rošt a lávka typová ostatní šířky do 600 mm | m | 162 |  | 0 |  |  |  | základní |  | 0 | 0 | 0 | 0 | 0 | 16 | K | 2 | ROZPOCET | 0 | 0 | 0 | 0 | 0 | 1 | 0 | 16 | 669638097
53 | M | RMAT0007 | Kabelová lávka 500 mm Zn včetně nosníků | m | 80 |  | 0 |  |  |  | základní |  | 0 | 0 | 0 | 0 | 0 | 32 | M | 2 | ROZPOCET | 0 | 0 | 0 | 0 | 0 | 1 | 0 | 16 | 1819670739
54 | M | RMAT0008 | Kabelová lávka 600 mm Zn včetně nosníků | m | 82 |  | 0 |  |  |  | základní |  | 0 | 0 | 0 | 0 | 0 | 32 | M | 2 | ROZPOCET | 0 | 0 | 0 | 0 | 0 | 1 | 0 | 16 | -347991182
107 | K | 741910411 | Montáž žlab kovový šířky do 50 mm bez víka | m | 94 |  | 0 |  |  |  | základní |  | 0 | 0 | 0 | 0 | 0 | 16 | K | 2 | ROZPOCET | 0 | 0 | 0 | 0 | 0 | 1 | 0 | 16 | 1258164171
108 | M | 1000284691 | LTR 3000 FS Žlab-nosník svítidel | m | 94 |  | 0 |  |  |  | základní |  | 0 | 0 | 0 | 0 | 0 | 32 | M | 2 | ROZPOCET | 0 | 0 | 0 | 0 | 0 | 1 | 0 | 16 | 610389773
109 | M | RMAT0020 | Spojka nosníku | lus | 40 |  | 0 |  |  |  | základní |  | 0 | 0 | 0 | 0 | 0 | 32 | M | 2 | ROZPOCET | 0 | 0 | 0 | 0 | 0 | 1 | 0 | 16 | -1420320725
44 | K | 741910611 | Montáž příchytka kovová pro kabelové lávky a žebříky kabel D do 40 mm | kus | 578 |  | 0 |  |  |  | základní |  | 0 | 0 | 0 | 0 | 0 | 16 | K | 2 | ROZPOCET | 0 | 0 | 0 | 0 | 0 | 1 | 0 | 16 | 1722560296
45 | M | 35432541 | příchytka kabelová 14-28mm | kus | 320 |  | 0 |  |  |  | základní |  | 0 | 9e-05 | 0.0288 | 0 | 0 | 32 | M | 2 | ROZPOCET | 0 | 0 | 0 | 0 | 0 | 1 | 0 | 16 | -2008532259
46 | M | 35432545 | příchytka kabelová 29-40mm | kus | 258 |  | 0 |  |  |  | základní |  | 0 | 0.00014 | 0.03612 | 0 | 0 | 32 | M | 2 | ROZPOCET | 0 | 0 | 0 | 0 | 0 | 1 | 0 | 16 | 66284614
47 | K | 741910612 | Montáž příchytka kovová pro kabelové lávky a žebříky kabel D do 54 mm | kus | 480 |  | 0 |  |  |  | základní |  | 0 | 0 | 0 | 0 | 0 | 16 | K | 2 | ROZPOCET | 0 | 0 | 0 | 0 | 0 | 1 | 0 | 16 | -2144624133
48 | M | 35432550 | příchytka kabelová 41-54mm | kus | 480 |  | 0 |  |  |  | základní |  | 0 | 0.00021 | 0.1008 | 0 | 0 | 32 | M | 2 | ROZPOCET | 0 | 0 | 0 | 0 | 0 | 1 | 0 | 16 | -139378980
8 | K | RKON0001 | Průraz betonový/tvrdá cihla | kus | 48 |  | 0 |  |  |  | základní |  | 0 | 0 | 0 | 0 | 0 | 16 | K | 2 | ROZPOCET | 0 | 0 | 0 | 0 | 0 | 1 | 0 | 16 | -418982051
7 | K | RKON0002 | Ucpávka prostupu | kus | 48 |  | 0 |  |  |  | základní |  | 0 | 4e-05 | 0.00192 | 0 | 0 | 16 | K | 2 | ROZPOCET | 0 | 0 | 0 | 0 | 0 | 1 | 0 | 16 | -406496421
110 | K | RKON0003 | Montáž řetěz závěsný | m | 86 |  | 0 |  |  |  | základní |  | 0 | 0 | 0 | 0 | 0 | 16 | K | 2 | ROZPOCET | 0 | 0 | 0 | 0 | 0 | 1 | 0 | 16 | 449139578
111 | M | RMAT021 | Řetěz závěsný | m | 86 |  | 0 |  |  |  | základní |  | 0 | 0 | 0 | 0 | 0 | 32 | M | 2 | ROZPOCET | 0 | 0 | 0 | 0 | 0 | 1 | 0 | 16 | -2096981123
112 | K | RKON0004 | Montáž osoušeč rukou nerez 2400W IP44 | kus | 8 |  | 0 |  |  |  | základní |  | 0 | 0 | 0 | 0 | 0 | 16 | K | 2 | ROZPOCET | 0 | 0 | 0 | 0 | 0 | 1 | 0 | 16 | 2023892214
113 | M | RMAT022 | Osoušeč rukou nerez 2400W IP44 | kus | 8 |  | 0 |  |  |  | základní |  | 0 | 0 | 0 | 0 | 0 | 32 | M | 2 | ROZPOCET | 0 | 0 | 0 | 0 | 0 | 1 | 0 | 16 | 541027309
166 | K | RKON0005 | Provizorní připojení | kpl | 2 |  | 0 |  |  |  | základní |  | 0 | 0 | 0 | 0 | 0 | 16 | K | 2 | ROZPOCET | 0 | 0 | 0 | 0 | 0 | 1 | 0 | 16 | -543027649
169 | M | R1 | Podružný materiál | % |  |  | 0 |  |  |  | základní |  | 0 | 0 | 0 | 0 | 0 | 32 | M | 2 | ROZPOCET | 0 | 0 | 0 | 0 | 0 | 1 | 0 | 16 | -1061517146
170 | M | R2 | Prořezový materiál | % |  |  | 0 |  |  |  | základní |  | 0 | 0 | 0 | 0 | 0 | 32 | M | 2 | ROZPOCET | 0 | 0 | 0 | 0 | 0 | 1 | 0 | 16 | -374552056

## SO 01.06.03.03-EL-VRN
[9 empty] | >> skryté sloupce << | [9 empty] | {af265d85-35eb-4857-b8aa-9f36c8e1d133}
2
| KRYCÍ LIST SOUPISU PRACÍ | [8 empty] | v --- níže se nacházejí doplnkové a pomocné údaje k sestavám --- v | [8 empty] | False
Stavba:
EVROPSKÉ DOMY V KRAJÍCH STAVEBNÍ ÚPRAVY BUDOVY NOVÝ HLUCHÁK VČETNĚ STRAVOVACÍHO ZAŘÍZENÍ SO 01 STRAVOVACÍ ZAŘÍZENÍ
Objekt:
E - Vedlejší rozpočtové náklady
| KSO: |  | 801 91 1 |  |  | CC-CZ:
| Místo: |  | Hradec Králové st.p.č.456,1671,1672,1822,p.č.161/2 |  |  | Datum: | 0
| Zadavatel: |  |  |  |  | IČ:
DIČ:
| Uchazeč: |  |  |  |  | IČ: | Vyplň údaj
|  | Vyplň údaj |  |  |  | DIČ: | Vyplň údaj
| Projektant: |  |  |  |  | IČ:
DIČ:
| Zpracovatel: |  |  |  |  | IČ:
DIČ:
Poznámka:
| Cena bez DPH | [5 empty] | 0
|  |  | Základ daně |  |  | Sazba daně | Výše daně
| DPH | základní | 0 |  |  | 21% | 0
|  | snížená | 0 |  |  | 15% | 0
|  | zákl. přenesená | 0 |  |  | 21% | 0
|  | sníž. přenesená | 0 |  |  | 15% | 0
|  | nulová | 0 |  |  | 0% | 0
| Cena s DPH |  |  | v | CZK |  | 0
| Projektant |  |  | Zpracovatel
| Datum a podpis: |  | Razítko | Datum a podpis: |  |  | Razítko
| Objednavatel |  |  | Uchazeč
| Datum a podpis: |  | Razítko | Datum a podpis: |  |  | Razítko
REKAPITULACE ČLENĚNÍ SOUPISU PRACÍ
Stavba:
EVROPSKÉ DOMY V KRAJÍCH STAVEBNÍ ÚPRAVY BUDOVY NOVÝ HLUCHÁK VČETNĚ STRAVOVACÍHO ZAŘÍZENÍ SO 01 STRAVOVACÍ ZAŘÍZENÍ
Objekt:
E - Vedlejší rozpočtové náklady
Místo: |  |  | Hradec Králové st.p.č.456,1671,1672,1822,p.č.161/2 |  |  | Datum: | 0
Zadavatel: | [5 empty] | Projektant:
Uchazeč: |  |  | Vyplň údaj |  |  | Zpracovatel:
Kód dílu - Popis | [6 empty] | Cena celkem [CZK]
Náklady ze soupisu prací | [6 empty] | 0 | [12 empty] | -1
| VRN - Vedlejší rozpočtové náklady | [5 empty] | 0
SOUPIS PRACÍ
Stavba:
EVROPSKÉ DOMY V KRAJÍCH STAVEBNÍ ÚPRAVY BUDOVY NOVÝ HLUCHÁK VČETNĚ STRAVOVACÍHO ZAŘÍZENÍ SO 01 STRAVOVACÍ ZAŘÍZENÍ
Objekt:
E - Vedlejší rozpočtové náklady
Místo: |  |  | Hradec Králové st.p.č.456,1671,1672,1822,p.č.161/2 |  |  | Datum: | 0
Zadavatel: | [5 empty] | Projektant:
Uchazeč: |  |  | Vyplň údaj |  |  | Zpracovatel:
PČ | Typ | Kód | Popis | MJ | Množství | J.cena [CZK] | Cena celkem [CZK] | Cenová soustava |  |  | DPH | J. Nh [h] | Nh celkem [h] | J. hmotnost [t] | Hmotnost celkem [t] | J. suť [t] | Suť Celkem [t]
Náklady soupisu celkem | [6 empty] | 0 | [5 empty] | 0 |  | 0 |  | 0 |  | D | -1 | [7 empty] | 0
| D | VRN | Vedlejší rozpočtové náklady |  |  |  | 0 | [5 empty] | 0 |  | 0 |  | 0 | 5 | D | 0 | ROZPOCET | [6 empty] | 0
2 | K | R2 | Uvedení do provozu | kpl | 1 |  | 0 |  |  |  | základní |  | 0 | 0 | 0 | 0 | 0 | 512 | K | 1 | ROZPOCET | 0 | 0 | 0 | 0 | 0 | 1 | 0 | 512 | -577654457
1 | K | R1 | Posudek TIČR | kpl | 1 |  | 0 |  |  |  | základní |  | 0 | 0 | 0 | 0 | 0 | 512 | K | 1 | ROZPOCET | 0 | 0 | 0 | 0 | 0 | 1 | 0 | 512 | 1391075818

## SO 01.06.04. - Elektroins...
Strukturovaná kabeláž, telefon, docházka, stravovací systém |  |  | materiál |  | montáž
Název položky | jm | množství | kč/jm | celkem | kč/jm | celkem
RACK-Datový rozváděč RACK 32U 600x600 | ks | 1 |  | 0 |  | 0
RACK-Ventilační jednotka 1U vč. termostatu | ks | 2 |  | 0 |  | 0
RACK-Patch panel 24port vč. keyston, cat 6 | ks | 3 |  | 0 | 0 | 0
RACK-Patch panel 25port vč. keyston, cat 3 | ks | 1 |  | 0 | 0 | 0
RACK-Vyvazovací panel | ks | 4 |  | 0 | 0 | 0
RACK-Napájecí panel 5x230V, přep. ochrana | ks | 2 |  | 0 | 0 | 0
RACK-Polička | ks | 2 |  | 0 | 0 | 0
RACK-Switch 24port 10/100/1000 mng, VLAN, 4xSFP | ks | 2 |  | 0 | 0 | 0
RACK-Switch 24port 10/100/1000 mng, VLAN, 4xSFP, PoE | ks | 1 |  | 0 | 0 | 0
RACK-Microserver, firewall, vč. OS | ks | 1 |  | 0 | 0 | 0
RACK-Patch kabel UTP 6 0,5m | ks | 60 |  | 0 | 0 | 0
RACK-Patch kabel UTP 6 2m | ks | 20 |  | 0 | 0 | 0
RACK-Záložní zdroj pro RACK 1U 750VA, vč. příslušenství | ks | 1 |  | 0 | 0 | 0
Kabeláž UTP Cat6 LSOH | m | 2900 |  | 0 |  | 0
Kabel SYKFY 10x2x0,5 | m | 40 |  | 0 |  | 0
Datová zásuvka dvojnásobná, maska, keyston, kryt, rám., krabice - vč. proměření | ks | 20 |  | 0 |  | 0
Anténa 802.11a/b/g/n/ac, 2,4 i 5GHz, vícenásobné SSID s různým druhem zabezpečení, PoE napájení standardu 802.3af/802.3at, dvě integrované 3dBi antény v systému MIMO 3x3, Load balance, centrální správou | ks | 5 |  | 0 |  | 0
Stravovací systém, objednávkový i výdejový úsek, objednávkový úsek v online provedení s rezervou pro připojení HW objednávkového terminálu, výdejový úsek se třemi čtečkami bezkontaktních prvků standardu RF125kHz a řídící jednotky doplněné o tlačítko výdeje stravy a displej kuchaře. Administrace bezkontaktních prvků pomocí USB personifikátoru (čtečky). Systém jako kompletní dodávka vč potřebhého SW vybavení, provozních licencí a bezkontaktních prvků (klíčenky, karty) vč. potřebných komunikačních modulů ETH rozhraní. Uvažováno je 1000 strávníků | kpl | 1 |  | 0 |  | 0
Docházkový bezkontaktní terminál k záznamu docházkových registrací pomocí klíčenky nebo karty Unique 125 kHz, 105 volitelných typů přerušení, Maximální počet identifikačních médií je minimálně 10000, Maximální počet zaznamenaných registrací je minimálně 19424, Dvě relé k ovládání elektrických zámků, bran, závor, nebo turniketu, Jeden vstup k hlídání otevřených dveří, terminál musí být kompatibilní se SW výbavou stravovacího systému. Systém jako kompletní dodávka vč potřebhého SW vybavení, provozních licencí a bezkontaktních prvků (klíčenky, karty) vč. potřebných komunikačních modulů ETH rozhraní. Uvažováno je 100 uživatelů | kpl | 1 |  | 0 |  | 0
VoIP tlačítkové tablo, vnitřní/venkovní, 6 tlač., HD cam, klávesnice (2N Vario) | ks | 1 |  | 0 |  | 0
VoIP telefon, LCD, SIP, 2x10/100BaseTx, 1 linka, ITU G.711, ITU G.729, PoE (CLIP - identifikace čísla volajícího, přesměrování volání, Konferenční hovor, druhé volání, Klávesy rychlé volby, podporuje propojení do kaskády) | ks | 10 |  | 0 |  | 0
Kabelový žlab - drát 140x60 vč. příslušenství | m | 20 |  | 0 |  | 0
Kabelový žlab - drát 60x60 vč. příslušenství | m | 80 |  | 0 |  | 0
Trubka ohebná PVC, 320N, FX16 pod omítku samozhášivá | m | 100 |  | 0 |  | 0
Trubka ohebná PVC, 320N, FX25 pod omítku samozhášivá | m | 100 |  | 0 |  | 0
Parapetní kanál 170x70 vč. příslušenství | m | 10 |  | 0 |  | 0
Lišta PVC 40x40 vč. kolen, spojek a koncovek | m | 50 |  | 0 |  | 0
Lišta PVC 60x40 vč. kolen, spojek a koncovek | m | 10 |  | 0 |  | 0
Krabice elinstalační plastová KP PK do parapetního žlabu prázdná | ks | 15 |  | 0 |  | 0
Krabice elinstalační plastová KU 68-1902 s víčkem pod omítku | ks | 10 |  | 0 |  | 0
Krabice elinstalační plastová KO97/5 prázdná s víčkem pod omítku | ks | 10 |  | 0 |  | 0
Krabice elinstalační plastová KT250 prázdná s víčkem pod omítku | ks | 2 |  | 0 |  | 0
Stavební sádra | kg | 90 |  | 0 | 0 | 0
|  |  |  | 0 |  | 0
Drobný materiál (% z materálu) |  | 3 | % | 0
Celkem |  |  |  | 0 |  | 0
CCTV |  |  | materiál |  | montáž
Název položky | jm | množství | kč/jm | celkem | kč/jm | celkem
CCTV /vstup/ - IP kamera barevná, kompaktní FIXED DOME, venkovní antivandal mini dome 2 Mpix při 25 sn/s, obj. f=2,8 mm (93°), 0,1/0 lux při IR 30 m, D/N mechanický IR filtr, 1/2,7" CMOS, DWDR, 3D-DNR, corridor 90°, IE, Mozilla, Smart PSS, DMSS aplikace, PoE 48 V=/4 W nebo 12 V=, 3 osy, kov, bílá, IP67, IK10, venkovní -30 až 60°C, O 110 x 81 mm | ks | 2 |  | 0 |  | 0
CCTV - NVR - Záznamové zařízení - 32 IP kamer, 4K rozlišení, komprese H.265, propustnost 320 Mbps, 2 x HDMI/VGA výstup, ovládání USB myší, 4 x HDD (není součástí), max. 24 TB, 2 x Gb LAN, poplach 16/6, 3 x USB, web, Smart PSS, aplikace DMSS, 230 V~/16,7 W, vnitřní -10 až 55°C, 440 x 75 x 413 mm | ks | 1 |  | 0 |  | 0
CCTV - HDD,3,5", 4TB, SATA6, 24/7 vhodný pro záznam videa | ks | 2 |  | 0 | 0 | 0
Kabeláž UTP Cat6 LSOH | m | 150 |  | 0 |  | 0
Trubka ohebná PVC, 320N, FX16 samozhášivá vč. kolen, spojek a příchytek | m | 20 |  | 0 |  | 0
Trubka tuhá PVC, 320N, VRM16 samozhášivá vč. kolen, spojek a příchytek | m | 20 |  | 0 |  | 0
Stavební sádra | kg | 30 |  | 0 | 0 | 0
|  |  |  | 0 |  | 0
Drobný materiál (% z materálu) |  | 3 | % | 0
Celkem |  |  |  | 0 |  | 0
HZS, PD |  |  | materiál |  | montáž
Název položky | jm | množství | kč/jm | celkem | kč/jm | celkem
Doklady, předávací protokoly, atesty | set | 1 | 0 | 0 |  | 0
Koordinace | hod | 30 | 0 | 0 |  | 0
Nastavení ethernetové sítě a bezdrátových prvků | hod | 16 | 0 | 0 |  | 0
Nastavení a konfigurace CCTV | hod | 6 | 0 | 0 |  | 0
|  |  |  | 0 |  | 0
Drobný materiál (% z materálu) |  | 0 | % | 0
Celkem |  |  |  | 0 |  | 0
Rekapitulace |  |  | materiál |  | montáž
Název položky |  |  |  | celkem |  | celkem
Strukturovaná kabeláž, telefon, docházka, stravovací systém |  | 21 | 0 |  | 0
CCTV |  | 21 | 0 |  | 0
HZS, PD |  | 21 | 0 |  | 0
Celkem |  |  | 0 |  | 0
Celkem materiál a montáž |  |  | 0 |  | bez DPH
0 |  | 15 | 0 |  | 0
0 |  | 21 | 0 |  | 0
Celková cena |  |  | 0 |  | vč. DPH

## SO 01.06.05.01. - Zemní práce
[9 empty] | >> skryté sloupce << | [9 empty] | {841d47ed-dc9d-4945-a4c1-6efee3775bd7}
2
| KRYCÍ LIST SOUPISU PRACÍ | [8 empty] | v --- níže se nacházejí doplnkové a pomocné údaje k sestavám --- v | [8 empty] | False
Stavba:
EVROPSKÉ DOMY V KRAJÍCH STAVEBNÍ ÚPRAVY BUDOVY NOVÝ HLUCHÁK VČETNĚ STRAVOVACÍHO ZAŘÍZENÍ SO 01 STRAVOVACÍ ZAŘÍZENÍ
Objekt:
C - Zemní práce
| KSO: |  | 801 91 1 |  |  | CC-CZ:
| Místo: |  | Hradec Králové st.p.č.456,1671,1672,1822,p.č.161/2 |  |  | Datum: | 0
| Zadavatel: |  |  |  |  | IČ:
DIČ:
| Uchazeč: |  |  |  |  | IČ: | Vyplň údaj
|  | Vyplň údaj |  |  |  | DIČ: | Vyplň údaj
| Projektant: |  |  |  |  | IČ:
DIČ:
| Zpracovatel: |  |  |  |  | IČ:
DIČ:
Poznámka:
| Cena bez DPH | [5 empty] | 0
|  |  | Základ daně |  |  | Sazba daně | Výše daně
| DPH | základní | 0 |  |  | 21% | 0
|  | snížená | 0 |  |  | 15% | 0
|  | zákl. přenesená | 0 |  |  | 21% | 0
|  | sníž. přenesená | 0 |  |  | 15% | 0
|  | nulová | 0 |  |  | 0% | 0
| Cena s DPH |  |  | v | CZK |  | 0
| Projektant |  |  | Zpracovatel
| Datum a podpis: |  | Razítko | Datum a podpis: |  |  | Razítko
| Objednavatel |  |  | Uchazeč
| Datum a podpis: |  | Razítko | Datum a podpis: |  |  | Razítko
REKAPITULACE ČLENĚNÍ SOUPISU PRACÍ
Stavba:
EVROPSKÉ DOMY V KRAJÍCH STAVEBNÍ ÚPRAVY BUDOVY NOVÝ HLUCHÁK VČETNĚ STRAVOVACÍHO ZAŘÍZENÍ SO 01 STRAVOVACÍ ZAŘÍZENÍ
Objekt:
C - Zemní práce
Místo: |  |  | Hradec Králové st.p.č.456,1671,1672,1822,p.č.161/2 |  |  | Datum: | 0
Zadavatel: | [5 empty] | Projektant:
Uchazeč: |  |  | Vyplň údaj |  |  | Zpracovatel:
Kód dílu - Popis | [6 empty] | Cena celkem [CZK]
Náklady ze soupisu prací | [6 empty] | 0 | [12 empty] | -1
| HSV - Práce a dodávky HSV | [5 empty] | 0
| 1 - Zemní práce | [5 empty] | 0
| M - Práce a dodávky M | [5 empty] | 0
| 46-M - Zemní práce při extr.mont.pracích | [5 empty] | 0
SOUPIS PRACÍ
Stavba:
EVROPSKÉ DOMY V KRAJÍCH STAVEBNÍ ÚPRAVY BUDOVY NOVÝ HLUCHÁK VČETNĚ STRAVOVACÍHO ZAŘÍZENÍ SO 01 STRAVOVACÍ ZAŘÍZENÍ
Objekt:
C - Zemní práce
Místo: |  |  | Hradec Králové st.p.č.456,1671,1672,1822,p.č.161/2 |  |  | Datum: | 0
Zadavatel: | [5 empty] | Projektant:
Uchazeč: |  |  | Vyplň údaj |  |  | Zpracovatel:
PČ | Typ | Kód | Popis | MJ | Množství | J.cena [CZK] | Cena celkem [CZK] | Cenová soustava |  |  | DPH | J. Nh [h] | Nh celkem [h] | J. hmotnost [t] | Hmotnost celkem [t] | J. suť [t] | Suť Celkem [t]
Náklady soupisu celkem | [6 empty] | 0 | [5 empty] | 0 |  | 0.0495 |  | 0 |  | D | -1 | [7 empty] | 0
| D | HSV | Práce a dodávky HSV |  |  |  | 0 | [5 empty] | 0 |  | 0 |  | 0 | 1 | D | 0 | ROZPOCET | [6 empty] | 0
| D | 1 | Zemní práce |  |  |  | 0 | [5 empty] | 0 |  | 0 |  | 0 | 1 | D | 1 | ROZPOCET | [6 empty] | 0
4 | K | 171111111 | Hutnění zeminy pro spodní stavbu železnic tl do 20 cm | m2 | 12 |  | 0 |  |  |  | základní |  | 0 | 0 | 0 | 0 | 0 | 4 | K | 2 | ROZPOCET | 0 | 0 | 0 | 0 | 0 | 1 | 0 | 4 | 872931947
| D | M | Práce a dodávky M |  |  |  | 0 | [5 empty] | 0 |  | 0.0495 |  | 0 | 3 | D | 0 | ROZPOCET | [6 empty] | 0
| D | 46-M | Zemní práce při extr.mont.pracích |  |  |  | 0 | [5 empty] | 0 |  | 0.0495 |  | 0 | 3 | D | 1 | ROZPOCET | [6 empty] | 0
1 | K | 46001002R | Vytyčení trasy inženýrských sítí v zastavěném prostoru | ks | 5 |  | 0 |  |  |  | základní |  | 0 | 0.0099 | 0.0495 | 0 | 0 | 64 | K | 2 | ROZPOCET | 0 | 0 | 0 | 0 | 0 | 1 | 0 | 64 | 1276224694
2 | K | 460181172 | Hloubení kabelových nezapažených rýh strojně š 35 cm hl 80 cm v hornině tř I skupiny 3 v omezeném prostoru | m | 40 |  | 0 |  |  |  | základní |  | 0 | 0 | 0 | 0 | 0 | 64 | K | 2 | ROZPOCET | 0 | 0 | 0 | 0 | 0 | 1 | 0 | 64 | 2080042156
3 | K | 460431182 | Zásyp kabelových rýh ručně se zhutněním š 35 cm hl 80 cm z horniny tř I skupiny 3 | m | 40 |  | 0 |  |  |  | základní |  | 0 | 0 | 0 | 0 | 0 | 64 | K | 2 | ROZPOCET | 0 | 0 | 0 | 0 | 0 | 1 | 0 | 64 | -1954639961
5 | K | 460481121 | Úprava pláně při elektromontážích v hornině třídy těžitelnosti I skupiny 3 bez zhutnění ručně | m2 | 15 |  | 0 |  |  |  | základní |  | 0 | 0 | 0 | 0 | 0 | 64 | K | 2 | ROZPOCET | 0 | 0 | 0 | 0 | 0 | 1 | 0 | 64 | 527928891

## SO 01.06.05.02. - Hromosvody
[9 empty] | >> skryté sloupce << | [9 empty] | {6ebe4415-5d9c-4e34-a1f1-478f7f80a726}
2
| KRYCÍ LIST SOUPISU PRACÍ | [8 empty] | v --- níže se nacházejí doplnkové a pomocné údaje k sestavám --- v | [8 empty] | False
Stavba:
EVROPSKÉ DOMY V KRAJÍCH STAVEBNÍ ÚPRAVY BUDOVY NOVÝ HLUCHÁK VČETNĚ STRAVOVACÍHO ZAŘÍZENÍ SO 01 STRAVOVACÍ ZAŘÍZENÍ
Objekt:
A - Hromosvody
| KSO: |  | 801 91 1 |  |  | CC-CZ:
| Místo: |  | Hradec Králové st.p.č.456,1671,1672,1822,p.č.161/2 |  |  | Datum: | 0
| Zadavatel: |  |  |  |  | IČ:
DIČ:
| Uchazeč: |  |  |  |  | IČ: | Vyplň údaj
|  | Vyplň údaj |  |  |  | DIČ: | Vyplň údaj
| Projektant: |  |  |  |  | IČ:
DIČ:
| Zpracovatel: |  |  |  |  | IČ:
DIČ:
Poznámka:
| Cena bez DPH | [5 empty] | 0
|  |  | Základ daně |  |  | Sazba daně | Výše daně
| DPH | základní | 0 |  |  | 21% | 0
|  | snížená | 0 |  |  | 15% | 0
|  | zákl. přenesená | 0 |  |  | 21% | 0
|  | sníž. přenesená | 0 |  |  | 15% | 0
|  | nulová | 0 |  |  | 0% | 0
| Cena s DPH |  |  | v | CZK |  | 0
| Projektant |  |  | Zpracovatel
| Datum a podpis: |  | Razítko | Datum a podpis: |  |  | Razítko
| Objednavatel |  |  | Uchazeč
| Datum a podpis: |  | Razítko | Datum a podpis: |  |  | Razítko
REKAPITULACE ČLENĚNÍ SOUPISU PRACÍ
Stavba:
EVROPSKÉ DOMY V KRAJÍCH STAVEBNÍ ÚPRAVY BUDOVY NOVÝ HLUCHÁK VČETNĚ STRAVOVACÍHO ZAŘÍZENÍ SO 01 STRAVOVACÍ ZAŘÍZENÍ
Objekt:
A - Hromosvody
Místo: |  |  | Hradec Králové st.p.č.456,1671,1672,1822,p.č.161/2 |  |  | Datum: | 0
Zadavatel: | [5 empty] | Projektant:
Uchazeč: |  |  | Vyplň údaj |  |  | Zpracovatel:
Kód dílu - Popis | [6 empty] | Cena celkem [CZK]
Náklady ze soupisu prací | [6 empty] | 0 | [12 empty] | -1
| PSV - Práce a dodávky PSV | [5 empty] | 0
| 741 - Elektroinstalace - silnoproud | [5 empty] | 0
SOUPIS PRACÍ
Stavba:
EVROPSKÉ DOMY V KRAJÍCH STAVEBNÍ ÚPRAVY BUDOVY NOVÝ HLUCHÁK VČETNĚ STRAVOVACÍHO ZAŘÍZENÍ SO 01 STRAVOVACÍ ZAŘÍZENÍ
Objekt:
A - Hromosvody
Místo: |  |  | Hradec Králové st.p.č.456,1671,1672,1822,p.č.161/2 |  |  | Datum: | 0
Zadavatel: | [5 empty] | Projektant:
Uchazeč: |  |  | Vyplň údaj |  |  | Zpracovatel:
PČ | Typ | Kód | Popis | MJ | Množství | J.cena [CZK] | Cena celkem [CZK] | Cenová soustava |  |  | DPH | J. Nh [h] | Nh celkem [h] | J. hmotnost [t] | Hmotnost celkem [t] | J. suť [t] | Suť Celkem [t]
Náklady soupisu celkem | [6 empty] | 0 | [5 empty] | 0 |  | 0.21415 |  | 0 |  | D | -1 | [7 empty] | 0
| D | PSV | Práce a dodávky PSV |  |  |  | 0 | [5 empty] | 0 |  | 0.21415 |  | 0 | 2 | D | 0 | ROZPOCET | [6 empty] | 0
| D | 741 | Elektroinstalace - silnoproud |  |  |  | 0 | [5 empty] | 0 |  | 0.21415 |  | 0 | 2 | D | 1 | ROZPOCET | [6 empty] | 0
3 | K | 741410021 | Montáž vodič uzemňovací pásek průřezu do 120 mm2 v městské zástavbě v zemi | m | 42 |  | 0 |  |  |  | základní |  | 0 | 0 | 0 | 0 | 0 | 16 | K | 2 | ROZPOCET | 0 | 0 | 0 | 0 | 0 | 1 | 0 | 16 | 27592471
4 | M | 35442062 | pás zemnící 30x4mm FeZn | kg | 42 |  | 0 |  |  |  | základní |  | 0 | 0.001 | 0.042 | 0 | 0 | 32 | M | 2 | ROZPOCET | 0 | 0 | 0 | 0 | 0 | 1 | 0 | 16 | 1177507903
5 | K | 741410041 | Montáž vodič uzemňovací drát nebo lano D do 10 mm v městské zástavbě | m | 20 |  | 0 |  |  |  | základní |  | 0 | 0 | 0 | 0 | 0 | 16 | K | 2 | ROZPOCET | 0 | 0 | 0 | 0 | 0 | 1 | 0 | 16 | 1614852970
6 | M | 35441073 | drát D 10mm FeZn | kg | 12.4 |  | 0 |  |  |  | základní |  | 0 | 0.001 | 0.0124 | 0 | 0 | 32 | M | 2 | ROZPOCET | 0 | 0 | 0 | 0 | 0 | 1 | 0 | 16 | 1101982189
1 | K | 741420001 | Montáž drát nebo lano hromosvodné svodové D do 10 mm s podpěrou | m | 125 |  | 0 |  |  |  | základní |  | 0 | 0 | 0 | 0 | 0 | 16 | K | 2 | ROZPOCET | 0 | 0 | 0 | 0 | 0 | 1 | 0 | 16 | -1310746467
2 | M | RMAT0001 | Lano 50 FeZn ( ocel/zinek) 50mm2 pr.9.5mm (0,4kg/m) | kg | 50 |  | 0 |  |  |  | základní |  | 0 | 0.001 | 0.05 | 0 | 0 | 32 | M | 2 | ROZPOCET | 0 | 0 | 0 | 0 | 0 | 1 | 0 | 16 | -1966334226
16 | M | 35442252 | podpěra vedení na ploché střechy k nalepení výšky 100mm, FeZn, základna 100x100mm | kus | 48 |  | 0 |  |  |  | základní |  | 0 | 0.00025 | 0.012 | 0 | 0 | 32 | M | 2 | ROZPOCET | 0 | 0 | 0 | 0 | 0 | 1 | 0 | 16 | 1531388211
17 | M | RMAT0002 | Podpěra vedení PV 17ppp | kus | 36 |  | 0 |  |  |  | základní |  | 0 | 0 | 0 | 0 | 0 | 32 | M | 2 | ROZPOCET | 0 | 0 | 0 | 0 | 0 | 1 | 0 | 16 | 1839161103
10 | K | 741420020 | Montáž svorka hromosvodná s jedním šroubem | kus | 58 |  | 0 |  |  |  | základní |  | 0 | 0 | 0 | 0 | 0 | 16 | K | 2 | ROZPOCET | 0 | 0 | 0 | 0 | 0 | 1 | 0 | 16 | 2070262203
11 | M | 35431000 | svorka uzemnění FeZn univerzální | kus | 58 |  | 0 |  |  |  | základní |  | 0 | 0.00013 | 0.00754 | 0 | 0 | 32 | M | 2 | ROZPOCET | 0 | 0 | 0 | 0 | 0 | 1 | 0 | 16 | 1829578191
7 | K | 741420021 | Montáž svorka hromosvodná se 2 šrouby | kus | 129 |  | 0 |  |  |  | základní |  | 0 | 0 | 0 | 0 | 0 | 16 | K | 2 | ROZPOCET | 0 | 0 | 0 | 0 | 0 | 1 | 0 | 16 | -1108192333
8 | M | 35441885 | svorka spojovací pro lano D 8-10mm | kus | 82 |  | 0 |  |  |  | základní |  | 0 | 0.00023 | 0.01886 | 0 | 0 | 32 | M | 2 | ROZPOCET | 0 | 0 | 0 | 0 | 0 | 1 | 0 | 16 | -210167273
9 | M | 35431018 | svorka uzemnění AlMgSi připojovací | kus | 25 |  | 0 |  |  |  | základní |  | 0 | 0.00015 | 0.00375 | 0 | 0 | 32 | M | 2 | ROZPOCET | 0 | 0 | 0 | 0 | 0 | 1 | 0 | 16 | 31296469
14 | M | 35441996 | svorka odbočovací a spojovací pro spojování kruhových a páskových vodičů, FeZn | kus | 22 |  | 0 |  |  |  | základní |  | 0 | 0.0007 | 0.0154 | 0 | 0 | 32 | M | 2 | ROZPOCET | 0 | 0 | 0 | 0 | 0 | 1 | 0 | 16 | 1686564731
12 | K | 741420022 | Montáž svorka hromosvodná se 3 a více šrouby | kus | 10 |  | 0 |  |  |  | základní |  | 0 | 0 | 0 | 0 | 0 | 16 | K | 2 | ROZPOCET | 0 | 0 | 0 | 0 | 0 | 1 | 0 | 16 | -1155981835
13 | M | 35441986 | svorka odbočovací a spojovací pro pásek 30x4mm, FeZn | kus | 10 |  | 0 |  |  |  | základní |  | 0 | 0.00026 | 0.0026 | 0 | 0 | 32 | M | 2 | ROZPOCET | 0 | 0 | 0 | 0 | 0 | 1 | 0 | 16 | 1952753952
15 | M | 35431014 | svorka uzemnění AlMgSi zkušební, 81mm | kus | 4 |  | 0 |  |  |  | základní |  | 0 | 0.0001 | 0.0004 | 0 | 0 | 32 | M | 2 | ROZPOCET | 0 | 0 | 0 | 0 | 0 | 1 | 0 | 16 | -527558330
25 | K | 741810001 | Celková prohlídka elektrického rozvodu a zařízení do 100 000,- Kč | kus | 1 |  | 0 |  |  |  | základní |  | 0 | 0 | 0 | 0 | 0 | 16 | K | 2 | ROZPOCET | 0 | 0 | 0 | 0 | 0 | 1 | 0 | 16 | 1643157219
22 | K | RKON0001 | Průraz beton 0,8m | kpl | 1 |  | 0 |  |  |  | základní |  | 0 | 0 | 0 | 0 | 0 | 16 | K | 2 | ROZPOCET | 0 | 0 | 0 | 0 | 0 | 1 | 0 | 16 | 1014347225
23 | K | RKON0002 | Zatěsnění prostupu materiál + montáž | kpl | 1 |  | 0 |  |  |  | základní |  | 0 | 0 | 0 | 0 | 0 | 16 | K | 2 | ROZPOCET | 0 | 0 | 0 | 0 | 0 | 1 | 0 | 16 | 1986142210
24 | K | RKON0003 | Spolupráce a součinnost se správci dotčených sítí | hod | 10 |  | 0 |  |  |  | základní |  | 0 | 0 | 0 | 0 | 0 | 16 | K | 2 | ROZPOCET | 0 | 0 | 0 | 0 | 0 | 1 | 0 | 16 | 2122645596
18 | K | 741420051 | Montáž vedení hromosvodné-úhelník nebo trubka s držáky do zdiva | kus | 4 |  | 0 |  |  |  | základní |  | 0 | 0 | 0 | 0 | 0 | 16 | K | 2 | ROZPOCET | 0 | 0 | 0 | 0 | 0 | 1 | 0 | 16 | -1410020780
19 | M | 35441830 | úhelník ochranný na ochranu svodu - 1700mm, FeZn | kus | 4 |  | 0 |  |  |  | základní |  | 0 | 0.0042 | 0.0168 | 0 | 0 | 32 | M | 2 | ROZPOCET | 0 | 0 | 0 | 0 | 0 | 1 | 0 | 16 | -1742173072
20 | M | 35441844 | držák ochranného úhelníku do dřeva boční se středovým vrutem - 180mm, nerez | kus | 8 |  | 0 |  |  |  | základní |  | 0 | 0.0003 | 0.0024 | 0 | 0 | 32 | M | 2 | ROZPOCET | 0 | 0 | 0 | 0 | 0 | 1 | 0 | 16 | -338953885
21 | M | 2210101470 | GUMOASFALT SA 12 (30kg/bal.) | kg | 30 |  | 0 |  |  |  | základní |  | 0 | 0.001 | 0.03 | 0 | 0 | 32 | M | 2 | ROZPOCET | 0 | 0 | 0 | 0 | 0 | 1 | 0 | 16 | -415729884
26 | M | R1 | Podružný materiál | % |  |  | 0 |  |  |  | základní |  | 0 | 0 | 0 | 0 | 0 | 32 | M | 2 | ROZPOCET | 0 | 0 | 0 | 0 | 0 | 1 | 0 | 16 | -1538334924
27 | M | R2 | Prořezový materiál | % |  |  | 0 |  |  |  | základní |  | 0 | 0 | 0 | 0 | 0 | 32 | M | 2 | ROZPOCET | 0 | 0 | 0 | 0 | 0 | 1 | 0 | 16 | -346847004

## SO 01.06.06. - Vzduchotec...
| VZDUCHOTECHNIKA |  |  | Výr. příkaz číslo |  | Varianta : | I.
| Evropské domy v krajích - stavební úpravy budovy nový Hluchák |  |  |  |  | Datum : | 07/2023
Pozice | Z a ř í z e n í - č i n n o s t | Výrobce | Jed- | Množ- | Jednotková | Celková | Montážní
|  |  | notky | ství | cena | cena | výkony
Zařízení č.1+2: Lokální větrání sociálního zázemí 1.PP+1.NP
1 | Potrubí ventilátor pr.160, výkon 440 m3/hod, el.příkon 80W/230V,opatřený hlukovou izolací, nastavitelný doběhový spínač chodu |  | sada | 1 |  | 0 | 0
2 | Potrubí ventilátor pr.160, výkon 380 m3/hod, el.příkon 80W/230V,opatřený hlukovou izolací, nastavitelný doběhový spínač chodu |  | sada | 1 |  | 0 | 0
3 | Potrubí ventilátor pr.125, výkon 130 m3/hod, el.příkon 50W/230V,opatřený hlukovou izolací, nastavitelný doběhový spínač chodu |  | sada | 1 |  | 0 | 0
4 | Potrubí ventilátor pr.160, výkon 320 m3/hod, el.příkon 80W/230V,opatřený hlukovou izolací, nastavitelný doběhový spínač chodu |  | sada | 1 |  | 0 | 0
5 | Potrubí ventilátor pr.200, výkon 500 m3/hod, el.příkon 120W/230V,opatřený hlukovou izolací, nastavitelný doběhový spínač chodu |  | sada | 1 |  | 0 | 0
6 | Potrubí ventilátor pr.125, výkon 80 m3/hod, el.příkon 50W/230V,opatřený hlukovou izolací, nastavitelný doběhový spínač chodu |  | sada | 1 |  | 0 | 0
7 | Pružná manžeta (objímka) pr.125 |  | ks | 4 |  | 0 | 0
8 | Zpětná klapka těsná pr.125 |  | ks | 2 |  | 0 | 0
9 | Pružná manžeta (objímka) pr.160 |  | ks | 6 |  | 0 | 0
10 | Zpětná klapka těsná pr.160 |  | ks | 3 |  | 0 | 0
11 | Pružná manžeta (objímka) pr.200 |  | ks | 2 |  | 0 | 0
12 | Zpětná klapka těsná pr.200 |  | ks | 1 |  | 0 | 0
13 | Mřížka na fasádu (žaluzie), 200x200, barevné provedení RAL, napojovací nátrubek |  | ks | 2 |  | 0 | 0
14 | Mřížka na fasádu (žaluzie), 160x160, barevné provedení RAL, napojovací nátrubek |  | ks | 1 |  | 0 | 0
15 | Talířový ventil bílý pr.125 s regulací, instalace do spiro rozvodu, nátrubek přes pohled |  | ks | 20 |  | 0 | 0
16 | Talířový ventil bílý pr.150 s regulací, instalace do spiro rozvodu, nátrubek přes pohled |  | ks | 3 |  | 0 | 0
17 | Spiro potrubí včetně tvarovek pr. 200 (včetně průchodek) |  | bm | 25 |  | 0 | 0
18 | Spiro potrubí včetně tvarovek pr. 160 (včetně průchodek) |  | bm | 45 |  | 0 | 0
19 | Spiro potrubí včetně tvarovek pr. 125 (včetně průchodek) |  | bm | 45 |  | 0 | 0
20 | Flexo potrubí pr.125 s akustickým útlumem |  | m | 35 |  | 0 | 0
21 | Flexo potrubí pr.160 s akustickým útlumem |  | m | 5 |  | 0 | 0
22 | Flexo potrubí pr.200 s akustickým útlumem |  | m | 5 |  | 0 | 0
23 | Tepelná izolace vnitřní s patozábranou tl.40 mm |  | m2 | 10 |  | 0 | 0
24 | Drobná kabeláž pro dopojení doběhových čidel |  | sada | 6 |  | 0
| Mezisoučet Kč |  |  |  |  | 0 | 0
0
Zařízení č.3: Větrání skladů m.č.1.06, 1.07
1 | Potrubí ventilátor pr.160, výkon 380 m3/hod, el.příkon 80W/230V,opatřený hlukovou izolací, nastavitelný doběhový spínač chodu |  | sada | 1 |  | 0 | 0
2 | Pružná manžeta (objímka) pr.160 |  | ks | 2 |  | 0 | 0
3 | Zpětná klapka těsná pr.160 |  | ks | 1 |  | 0 | 0
4 | Tlumič hluku pr.160, L=1 m |  | ks | 1 |  | 0 | 0
5 | Mřížka na fasádu (žaluzie), 160x160, barevné provedení RAL, napojovací nátrubek |  | ks | 1 |  | 0 | 0
6 | Spiro potrubí včetně tvarovek pr. 160 (včetně průchodek) |  | bm | 4 |  | 0 | 0
7 | Tepelnáizolace vnitřní s patozábranou tl.40 mm |  | m2 | 1 |  | 0 | 0
8 | Stěnová vyústka pod stropem 150x150, nátrubek |  | ks | 1 |  | 0 | 0
9 | Vyústka do spira odvodní s regulací 225x75 |  | ks | 1 |  | 0 | 0
10 | Drobná kabeláž pro dopojení doběhových čidel |  | sada | 1 |  | 0
| Mezisoučet Kč |  |  |  |  | 0 | 0
0
Zařízení č.4: Větrání sklad odpadků m.č.1.05
1 | Nástěnný ventilátor výkon 150 m3/hod, integrovaná zpětná klapka, el.příkon 30W/230V |  | ks | 1 |  | 0 | 0
2 | Mřížka na fasádu (žaluzie), 160x160, barevné provedení RAL, napojovací nátrubek |  | ks | 1 |  | 0 | 0
3 | Spiro potrubí včetně tvarovek pr. 160 (včetně průchodek) |  | bm | 1 |  | 0 | 0
| Mezisoučet Kč |  |  |  |  | 0 | 0
0
Zařízení č.5: Klimatizace skladu odpadků m.č.1.05
1 | Sestava klimatizační nástěnné jednotky, výkon 3 kW, Energetická třída A++ / A+ SEER 7,2 / SCOP 4,4 |  | sestava | 1 |  | 0
hladina akustick. tlaku IU 21 až 36 dBA / OU 49 až 50 dBA
2 | Interface pro připojení kabelového ovladače+kabelový ovladač, propojovací kabeláž |  | sestava | 1 |  | 0
3 | Rozvody chlazení, vč. tepelné izolace, komunikační kabeláž, dálkové infra ovládání jednotek |  | bm | 10 |  | 0 | 0
4 | Zalištování venkovních rozvodů na střeše (nebo instalace do chráničky) |  | bm | 2 |  | 0
5 | Průchodka střechou, utěsnění, oplechování |  | ks | 1 |  | 0 | 0
6 | Konzola a roznášecí dlažba k venkovní jednotce na středě |  | sada | 1 |  | 0 | 0
| Mezisoučet Kč |  |  |  |  | 0 | 0
0
Zařízení č.6: Větrání prostoru výdejny jídel a jídelny 1.PP
Část instalace klimatizace-tepelných čerpadel
1 | Sestava klimatizační jednotky, chladící výkon v rozsahu QCHL = 9,0 až 22,4 kW,topný výkon v rozsahu QTOP = 9,0 až 25,0 kW, |  | sestava | 2 |  | 0
Rozsah použití -15 až 46°C / -20 až 21°C, technické parametry,základní systém MaR a prokabelování
2 | Rozhraní pro připojení k VZT jednotce slave+master |  | sestava | 1 |  | 0
3 | Rozvody chlazení, vč. tepelné izolace, komunikační kabeláž, dálkové infra ovládání jednotek |  | bm | 80 |  | 0 | 0
4 | Zalištování venkovních rozvodů na střeše (nebo instalace do chráničky) |  | bm | 40 |  | 0
5 | Průchodka střechou, utěsnění, oplechování |  | ks | 1 |  | 0 | 0
6 | Konzola a roznášecí dlažba k venkovní jednotce na střeše |  | sada | 2 |  | 0 | 0
Část instalace VZT rozvodů
1 | VZT jednotka s rekuperací výkon 8500 m3/hod, technické parametry viz. výkresová dokumentace |  | sestava | 1 |  | 0
dodávka v rozloženém stavu, sestavení a zprovoznění VZT jednotky v místě instalace, základní systém MaR a prokabelování
2 | Větrací systémový strop - sestava viz předběžný návrh výkresová dokumentace vč. osvětlení, montážní doměrky dle finální stavby |  | sestava | 1 |  | 0
dodávka v rozloženém stavu, sestavení a zprovoznění VZT jednotky v místě instalace, základní systém MaR a prokabelování
3 | Vyústka přívodní s regulací směru a průtoku vzduchu, 825x225, barva bílá, nátrubek pro montáž v podhledu |  | ks | 11 |  | 0 | 0
4 | Vyústka přívodní s regulací směru a průtoku vzduchu, 625x125, barva bílá, nátrubek pro montáž v podhledu |  | ks | 4 |  | 0 | 0
5 | Tlumič hluku 1250x250, opláštění, kulisy, L=1 m |  | ks | 5 |  | 0 | 0
6 | Tlumič hluku 800x315, opláštění, kulisy, L=1 m |  | ks | 2 |  | 0 | 0
7 | Tlumič hluku 1800x200, opláštění, kulisy, L=1 m |  | ks | 2 |  | 0 | 0
8 | Tlumič hluku 1400x200, opláštění, kulisy, L=1,5 m |  | ks | 2 |  | 0 | 0
9 | Klapka ruční regulační 800x400 |  | ks | 1 |  | 0 | 0
10 | Klapka ruční regulační 1000x250 |  | ks | 2 |  | 0 | 0
11 | Klapka ruční regulační 630x400 |  | ks | 1 |  | 0 | 0
12 | Klapka ruční regulační 500x400 |  | ks | 1 |  | 0 | 0
13 | Pozink. VZT rozvody včetně tvarovek |  | m2 | 150 |  | 0 | 0
14 | Tepelná izolace kaučuková samolepící tl. 15 mm (vnitřní rozvody větev E2 + i1)) |  | m2 | 100 |  | 0 | 0
15 | Tepelná izolace kaučuková samolepící tl. 2x 15 mm (vnitřní rozvody větev E1+i2) |  | m2 | 50 |  | 0 | 0
| Mezisoučet Kč |  |  |  |  | 0 | 0
0
Zařízení č.7: Větrání prostoru výdejny přípravy jídel - varny 1.NP
Část instalace klimatizace-tepelných čerpadel
1 | Sestava klimatizační jednotky, chladící výkon v rozsahu QCHL = 9,0 až 22,4 kW,topný výkon v rozsahu QTOP = 9,0 až 25,0 kW, |  | sestava | 2 |  | 0
Rozsah použití -15 až 46°C / -20 až 21°C, základní systém MaR a prokabelování
2 | Rozhraní pro připojení k VZT jednotce slave+master |  | sestava | 1 |  | 0
3 | Rozvody chlazení, vč. tepelné izolace, komunikační kabeláž, dálkové infra ovládání jednotek |  | bm | 80 |  | 0 | 0
4 | Zalištování venkovních rozvodů na střeše (nebo instalace do chráničky) |  | bm | 40 |  | 0
5 | Průchodka stropní konstrukcí, utěsnění, oplechování |  | ks | 1 |  | 0 | 0
6 | Konzola a roznášecí dlažba k venkovní jednotce na střeše |  | sada | 2 |  | 0 | 0
Část instalace VZT rozvodů
1 | VZT jednotka s rekuperací výkon 11000 m3/hod, technické parametry viz. výkresová dokumentace a popis technická zpráva |  | sestava | 1 |  | 0
dodávka v rozloženém stavu, sestavení a zprovoznění VZT jednotky v místě instalace, základní systém MaR a prokabelování
2 | Větrací systémový strop - sestava viz předběžný návrh výkresová dokumentace vč. osvětlení, montážní doměrky dle finální stavby |  | sestava | 1 |  | 0
dodávka v rozloženém stavu, sestavení a zprovoznění VZT jednotky v místě instalace, základní systém MaR a prokabelování
3 | Talířový ventil bílý pr.125 s regulací, instalace do spiro rozvodu, nátrubek přes pohled |  | ks | 3 |  | 0 | 0
4 | Talířový ventil bílý pr.150 s regulací, instalace do spiro rozvodu, nátrubek přes pohled |  | ks | 3 |  | 0 | 0
5 | Talířový ventil bílý pr.200 s regulací, instalace do spiro rozvodu, nátrubek přes pohled |  | ks | 21 |  | 0 | 0
6 | Tlumič hluku 1400x630, opláštění, kulisy, L=1 m |  | ks | 4 |  | 0 | 0
7 | Tlumič hluku 800x1800, opláštění, kulisy, L=1,5 m |  | ks | 1 |  | 0 | 0
8 | Tlumič hluku 1400x900, opláštění, kulisy, L=1 m |  | ks | 1 |  | 0 | 0
9 | Žaluzie nasávací se sítem 1250x1000, rozteč žaluzií min.50 mm, AL provedení |  | ks | 1 |  | 0 | 0
10 | Výfukový nástavec se sítem 1400x900 |  | ks | 1 |  | 0 | 0
11 | Spiro ruční klapka pr.200 |  | ks | 4 |  | 0 | 0
12 | Spiro ruční klapka pr.250 |  | ks | 5 |  | 0 | 0
13 | Klapka ruční regulační 400x250 |  | ks | 1 |  | 0 | 0
14 | Klapka ruční regulační 560x400 |  | ks | 1 |  | 0 | 0
15 | Klapka ruční regulační 400x400 |  | ks | 8 |  | 0 | 0
16 | Pozink. VZT rozvody včetně tvarovek |  | m2 | 551 |  | 0 | 0
17 | Tepelná izolace kaučuková samolepící tl. 15 mm (vnitřní rozvody větev E2 + i1)) |  | m2 | 200 |  | 0 | 0
18 | Tepelná izolace kaučuková samolepící tl. 2x 15 mm (vnitřní rozvody větev E1+i2) |  | m2 | 60 |  | 0 | 0
19 | Spiro potrubí včetně tvarovek pr. 250 (včetně průchodek) |  | bm | 30 |  | 0 | 0
20 | Spiro potrubí včetně tvarovek pr. 200 (včetně průchodek) |  | bm | 30 |  | 0 | 0
21 | Spiro potrubí včetně tvarovek pr. 160 (včetně průchodek) |  | bm | 20 |  | 0 | 0
22 | Spiro potrubí včetně tvarovek pr. 125 (včetně průchodek) |  | bm | 10 |  | 0 | 0
23 | Flexo potrubí pr.125 s akustickým útlumem |  | m | 10 |  | 0 | 0
24 | Flexo potrubí pr.160 s akustickým útlumem |  | m | 8 |  | 0 | 0
25 | Flexo potrubí pr.200 s akustickým útlumem |  | m | 25 |  | 0 | 0
26 | Flexo potrubí pr.250 s akustickým útlumem |  | m | 5 |  | 0 | 0
27 | Tepelná izolace vnější s oplechováním tl.80 mm |  | m2 | 200 |  | 0 | 0
28 | Revizní otvor pro servis a čištění VZT rozvodů 300x300 |  | ks | 7 |  | 0 | 0
29 | Vyústka přívodní/odvodní s regulací průtoku (a směru) vzduchu, 625x125, barva bílá, nátrubek pro montáž v podhledu |  | ks | 15 |  | 0 | 0
| Mezisoučet Kč |  |  |  |  | 0 | 0
0
Zařízení č.8: Ostatní položky společné pro jednotlivé zařízení spojené s montáží nových zařízení
1 | Drobný a pomocný materiál, ztužující rozpěry VZT rozvodů |  | soubor | 1 |  | 0
2 | Uzemnění zařízení |  | soubor | 1 |  | 0
3 | Závěsy a konzole pro instalaci rozvodů VZT a klimatizace |  | soubor | 1 |  | 0
4 | Chráničky potrubí včetně vytmelení a utěsnění |  | bm | 10 |  | 0
5 | Gumové těsnění a tmelící materiály do pojů VZT rozvodů |  | soubor | 1 |  | 0
6 | Lešení (plošina) |  | soubor | 1 |  | 0
7 | Přesun hmot |  | soubor | 1 |  | 0
8 | Vyregulování a uvedení do provozu |  | hod | 30 |  | 0
9 | Provozní zkoušky |  | hod | 30 |  | 0
10 | Revize |  | hod | 20 |  | 0
11 | Zaškolení obsluhy, provozní řád |  | hod | 20 |  | 0
12 | Úklid pracoviště, odvoz a ekologická likvidace odpadu |  | t | 1 |  | 0
| Mezisoučet Kč |  |  |  |  | 0
Zařízení č.8: Ostatní položky společné pro jednotlivé zařízení spojené s demontáží stávajících zařízení
1 | Demontáž stávajícího odsávání místnosti wc a sprchy |  | hod | 8 |  | 0
(demontáž axil. ventilátoru, 4m plechového kruhového potrubí pr.200mm, 1 větrací mřížky 250x250mm)
2 | Demontáž stávající vzduchotechnické sestavy VZT jednotky |  | hod | 160 |  | 0
3 | Vnitrostaveništní přeprava demontovaných prvků VZT |  | t | 2.39 |  | 0
4 | Odvoz do 10km a uložení demontovaných prvků VZT |  | t | 2.39 |  | 0
5 | Technické plyny a spotřební materiál nutný k demontáži |  | celek | 1 |  | 0
| Mezisoučet Kč |  |  |  |  | 0
| Celkem část VZT (bez DPH) |  | Kč |  |  | 0
| Cena s DPH |  | Kč |  |  | 0
Pozn: Do výkazu není nezahrnuto následující
silnoproudý jištěný přívod elektro
stavební práce většího rozsahu (podhledy, prostupy)
napojení odvodu kondenzátu od stoupačky - okapničky VZT , klimatizace
pomocné konstrukce většího rozsahu
montáž dveřních mřížek
Upozornění - pokud jsou v projektové dokumentaci, nebo jejích přílohách odkazy na obchodní firmy, názvy
specifická označení zboží nebo služeb, mající vztah k jednomu dodavateli, jedná se o vymezení předpokládaného standardu a autor dokumentace výslovně prohlašuje,
že je pro realizaci vlastního předmětu možné použití i jiných, kvalitativně a technicky srovnatelných řešení a výrobků.
V tomto případě se jedná o použití projekčních podkladů dodavatele VZT jednotek Atrea, systémového stropu Atrea a kimatizačních jednotek Mitsubishi

## SO 01.06.07. - Měření a r...
Tech.repr. | Popis | Cena za ks |  | m.j. | Cena celkem
ŘÍDÍCÍ SYSTÉM (DT1)
APT130 | Průmyslový terminál, LCD displej 4x20 zn., paralelní rozhraní, latinka/azbuka | 0 | 1 | ks | 0
AMAP99W3 | 24DI, 4DO, 19RDO, 15AI, 6AO*, sériová komunikace*, Ethernet, webserver (-20..+70°C) | 0 | 1 | ks | 0
AM-AO2U | ROZŠIŘ.MODUL 2xAO 0-10V | 0 | 3 | ks | 0
AMRIO-AI12 | 12x analog IN 0-5V, 0-10V, 0-20mA, Ni1000, 12 bitů, ARION/MODBUS | 0 | 2 | ks | 0
AMRIO-AI8AO8U | 8x analog IN, 8x analog OUT 0-10V, rozlišení 12 bitů, ARION/MODBUS | 0 | 2 | ks | 0
AMRIO-DI24 | 24x digital IN 24V ss/st, galv. oddělení, ARION/MODBUS | 0 | 2 | ks | 0
AMRIO-RDO12 | 12x spínací relé 250V/4A, ARION/MODBUS | 0 | 3 | ks | 0
| SOFTWAROVÉ OŽIVENÍ (VYTVOŘENÍ APLIKAČNÍHO SW VČETNĚ VIZUALIZACE – DOPLNĚNÍ STÁVAJÍCÍHO DISPEČERSKÉHO PRACOVIŠTĚ) | 0 | 156 | db | 0
| SOFTWAROVÉ OŽIVENÍ (ROZŠÍŘENÍ SW O PERIFERIE MODBUS) | 0 | 2 | ks | 0
0
PERIFERIE
| PROSTOROVÉ ČIDLO TEPLOTY Ni1000 – TIS1 (STÁVAJÍCÍ) | STÁVAJÍCÍ | 1 | ks
| BEZPEČNOSTNÍ TLAČÍTKO – SB1 (STÁVAJÍCÍ) | STÁVAJÍCÍ | 1 | ks
| TERMOSTAT 30-90 stC KAPIL. – STH2, STH1 (STÁVAJÍCÍ) | STÁVAJÍCÍ | 2 | ks
| SNÍMAČ TEPLOTY DO JÍMKY Ni1000– TUV2, TVP1, TUV1, TR1 (STÁVAJÍCÍ) | STÁVAJÍCÍ | 4 | ks
| SNÍMAČ ZAPLAVENÍ – SHL1 (STÁVAJÍCÍ) | STÁVAJÍCÍ | 1 | ks
| REGULAČNÍ VENTIL VČETNĚ POHONU 24V/0-10V - SRV2, SRV1, SRVT2, SRVT3 (STÁVAJÍCÍ) | STÁVAJÍCÍ | 4 | ks
| ČIDLO TLAKU PRO PLYNY A KAPALINY, VSTUP 4-20mA, NAPÁJENÍ 24VDC – BPP1, BPH2 (STÁVAJÍCÍ) | STÁVAJÍCÍ | 2 | ks
| REGULÁTOR TLAKU 63-630 kPa – BPH1 (STÁVAJÍCÍ) | STÁVAJÍCÍ | 1 | ks
| SNÍMAČ TEPLOTY PŘÍLOŽNÝ Ni1000 – TV2, TV3 (STÁVAJÍCÍ) | STÁVAJÍCÍ | 1 | ks
| EL.MAGNETICKÝ VENTIL 230V – SRVO1, SRVD1 (STÁVAJÍCÍ) | STÁVAJÍCÍ | 2 | ks
| SNÍMAČ TEPLOTY VENKOVNÍ Ni1000 – TES1 (STÁVAJÍCÍ) | STÁVAJÍCÍ | 1 | ks
VAG60.32-35 | PŘÍMÝ UZAVÍRACÍ KULOVÝ VENTIL PN40 DN32, KVS35 m3/h – UK4 | 0 | 1 | ks | 0
GLB341.9E | SERVOPOHON 2 A 3-BODOVÉ ŘÍZENÍ 230V – UK4, UK4.1, UK4.2, UK4.3, UK4.4 | 0 | 5 | ks | 0
VXG44.15-4 | TROJCESTNÝ SMĚŠ. VENTIL DN15, KV4 – SRVT5, SRVT6, SRVT4.1, SRVT4.2, SRVT4.3, SRVT4.4 | 0 | 6 | ks | 0
ALG153 | ZÁVITOVÉ ŠROUBENÍ S PLOCHÝM TĚSNĚNÍM, TEMPEROVANÁ LITINA – SRVT5, SRVT6, SRVT4.1, SRVT4.2, SRVT4.3, SRVT4.4 | 0 | 6 | ks | 0
SAS61.03 | SERVOPOHON 24V 0-10V SIG., 400N – SRVT5, SRVT6, SRVT4.1, SRVT4.2, SRVT4.3, SRVT4.4 | 0 | 6 | ks | 0
VAG60.25-22 | PŘÍMÝ UZAVÍRACÍ KULOVÝ VENTIL PN40 DN25, KVS22 m3/h – UK4.1, UK4.2, UK4.3, UK4.4 | 0 | 4 | ks | 0
QAD22 | PŘÍLOŽNÉ TEPLOTNÍ ČIDLO Ni1000 – TV5, TV6, TV4.1, TV4.2, TV4.3, TV4.4 | 0 | 6 | ks | 0
RAM-TW.2000M | PŘÍLOŽNÝ TERMOSTAT 17-90°C (NASTAVENÍ HODNOTY POD KRYTEM) – ST4.1, ST4.2, ST4.3, ST4.4 | 0 | 4 | ks | 0
QAA24 | PROSTOROVÉ TEPLOTNÍ ČIDLO Ni1000 – TI4.1, TI4.2, TI4.3.1, TI4.3.2, TI4.3.3, TI4.3.4, TI4.3.5, TI3, TI4 | 0 | 9 | ks | 0
| TERMOELEKTRICKÝ POHON 230V – UV4.3.1, UV4.3.2, UV4.3.3, UV4.3.4, UV4.3.5 (SOUČÁSTÍ DODÁVKY ÚT) | ÚT | 5 | ks
QAP22 | KABELOVÉ TEPLOTNÍ ČIDLO Ni1000 – TUV3 | 0 | 1 | ks | 0
611266041 | TERMOSTAT 30-90 stC KAPIL. - STH3 | 0 | 1 | ks | 0
QBM81 | DIFERENČNÍ TLAKOVÝ SPÍNAČ PRO VZDUCH – DP3, DPF6.1, DP6.2, DP6.1, DPF6.2, DPF7.1, DP7.2, DP7.1, DPF7.2 | 0 | 9 | ks | 0
| SADA PRO MÍSTNÍ OVLÁDÁNÍ (TLAČÍTKO/SIGNÁLKA) – MS3, MS4 | 0 | 2 | ks | 0
QAM2120.040 | KANÁLOVÉ TEPLOTNÍ ČIDLO Ni1000, 0,4m – TA6, TOR6, TP6, TO6, TA7, TOR7, TP7, TO7 | 0 | 8 |  | 0
GCA321.1E | KLAP. POHON 18Nm 230V, 2BOD. Havarijní – KE6, KO6, KE7, KO7 | 0 | 4 | ks | 0
GBB161.1E | KLAP. POHON 25Nm 24V 0-10V – KOB6, KOB7 | 0 | 2 | ks | 0
UI071 | Pokojový ovladač, komunikativní, měření teploty, rel. vlhkost, nastavování hodnot, přepínání a indikace stavů, komunikace Modbus / RS485 galv. Oddělená, bez displeje a otočného ovladače – PP6, PP7 | 0 | 2 | ks | 0
0
ROZVADĚČ DT1
KC201040-- | ROZVADĚČ 2000x1000x400 +PODSTAVEC | 0 | 1 | ks | 0
| VÝVODKA PG16 S MATICÍ | 0 | 130 | ks | 0
MC110131 | JISTIČ 100A 3POL. | 0 | 1 | ks | 0
MC199744 | VYRÁŽ. CÍVKA 230V | 0 | 1 | ks | 0
MC196730 | PŘÍPOJ. SVORKY | 0 | 1 | ks | 0
SB115 | SVÍTIDLO 15W S VYPÍNAČEM | 0 | 1 | ks | 0
| ZÁSUVKA SOKLOVÁ 230V | 0 | 1 | ks | 0
IS211441 | SVODIČ PŘEPĚTÍ COMBTEC B/C/D | 0 | 1 | ks | 0
B25/3 | JISTIČ 25A 3POL. | 0 | 1 | ks | 0
LSD02533 | STYKAČ LSD-25A, 11kW/400V, AC230V/50/60Hz | 0 | 1 | ks | 0
B16/3 | JISTIČ 16A 3POL. | 0 | 4 | ks | 0
MP-4 | MOTOR. SP. 2,5-4A | 0 | 2 | ks | 0
LSD00933 | STYKAČ LSD-9A, 4kW/400V, AC230V/50/60Hz | 0 | 2 | ks | 0
B10/1 | JISTIČ 10A 1POL. | 0 | 2 | ks | 0
B6/1 | JISTIČ 6A 1POL. | 0 | 16 | ks | 0
BM900001 | POMOCNÝ KONT. | 0 | 17 | ks | 0
DR-60-24 | SÍŤOVÝ ZDROJ SPÍNANÝ, 60W, 88÷264V~/24V/2.5A=, NA DIN35 | 0 | 2 | ks | 0
LP822025 | TRANSFORMÁTOR 230/24V 250VA | 0 | 1 | ks | 0
PT570730 | MINIATURNÍ RELÉ PT, CÍVKA 230V AC | 0 | 45 | ks | 0
YPT78704 | PATICE, 4 PÓL.,6A | 0 | 45 | ks | 0
MAVE 2-S1 DIN | VYHODNOCOVACÍ RELÉ | 0 | 1 | ks | 0
MM216774 | HLAVICE PRO SIGNÁLKY NÍZKÉ - ŽLUTÁ | 0 | 3 | ks | 0
MM216374 | UPEVŇOVACÍ ADAPTÉR 3 POZICE | 0 | 3 | ks | 0
MM216557 | LED 12-30V AC/DC BÍLÁ | 0 | 3 | ks | 0
MM229015 | AKUSTICKÝ HLÁSIČ | 0 | 1 | ks | 0
MM229025 | BZUČÁK, NEPŘERUŠOVANÝ TÓN 10-30V AC/DC | 0 | 1 | ks | 0
MM216865 | OVLÁDAČ 2-POLOHOVY, S ARETACÍ ČERNÝ I-0, OTOČNÝ | 0 | 2 | ks | 0
MM216374 | UPEVŇOVACÍ ADAPTÉR 3 POZICE | 0 | 2 | ks | 0
MM216376 | ZAPÍNACÍ KONTAKT | 0 | 2 | ks | 0
MM216773 | HLAVICE PRO SIGNÁLKY NÍZKÉ - ZELENÁ | 0 | 3 | ks | 0
MM216374 | UPEVŇOVACÍ ADAPTÉR 3 POZICE | 0 | 3 | ks | 0
MM216559 | LED 12-30V AC/DC ZELENÁ | 0 | 3 | ks | 0
MM216870 | OVLÁDAČ 3-POLOHOVY, S ARETACÍ ČERNÝ I-0-II, OTOČNÝ | 0 | 18 | ks | 0
MM216374 | UPEVŇOVACÍ ADAPTÉR 3 POZICE | 0 | 18 | ks | 0
MM216376 | ZAPÍNACÍ KONTAKT | 0 | 36 | ks | 0
MM216876 | HŘIBOVÉ TLAČÍTKO BEZ ARETACE ČERVENÉ | 0 | 1 | ks | 0
MM216374 | UPEVŇOVACÍ ADAPTÉR 3 POZICE | 0 | 1 | ks | 0
MM216376 | ZAPÍNACÍ KONTAKT | 0 | 1 | ks | 0
CBD 4 | SVORKA ŘADOVÁ 0,5 - 4 | 0 | 210 | ks | 0
SFR.4 | POJISTKOVÁ SVORKA | 0 | 35 | ks | 0
| POMOCNÝ MATERIÁL | 0 | 1 | ks | 0
| VÝROBA ROZVADĚČE | 0 | 1 | ks | 0
0
MONTÁŽ VČETNĚ DODÁVKY KABELŮ A KABELOVÝCH TRAS
| kabel CYKY 5x6 | 0 | 20 | m | 0
| kabel PRAFlaDur 4x2,5 | 0 | 110 | m | 0
| kabel CYKY 5x1,5 | 0 | 50 | m | 0
| kabel PRAFlaDur 5x1,5 | 0 | 78 | m | 0
| kabel CYKY 4x1,5 | 0 | 40 | m | 0
| kabel CYKY 3x1,5 | 0 | 250 | m | 0
| kabel PRAFlaDur 3x1,5 | 0 | 333 | m | 0
| kabel JYTY 4x1 | 0 | 440 | m | 0
| kabel PRAFlaGuard 2x2x0,8 | 0 | 1537 | m | 0
| POKLÁDKA KABELŮ | 0 | 2858 | m | 0
| NAPOJENÍ A OZNAČENÍ KABELŮ | 0 | 125 | ks | 0
| VODIČ CY6 ŽLUTOZEL. | 0 | 100 | m | 0
| ŽLAB DRÁTĚNÝ MERKUR M2 250/100 VČETNĚ KONSTRUKČNÍCH DÍLŮ NA ZEĎ | 0 | 25 | m | 0
| ŽLAB DRÁTĚNÝ MERKUR M2 150/50 VČETNĚ KONSTRUKČNÍCH DÍLŮ NA ZEĎ | 0 | 25 | m | 0
| DRŽÁK SVAZKOVÝ GRIP 2031M/30 | 0 | 120 | ks | 0
| LIŠTA VKLÁDACÍ PVC 40x40 | 0 | 20 | m | 0
| LIŠTA VKLÁDACÍ PVC 20x20 | 0 | 20 | m | 0
| TRUBKA OHEBNÁ PVC P35 | 0 | 150 | m | 0
| OSAZENÍ PERIFERIÍ | 0 | 62 | ks | 0
| PROTIPOŽÁRNÍ TMEL | 0 | 0.5 | m2 | 0
| DROBNÝ INSTALAČNÍ MATERIÁL | 0 | 1 | ks | 0
| DEMONTÁŽNÍ PRÁCE MaR | 0 | 40 | hod | 0
| MONTÁŽNÍ PRÁCE MaR | 0 | 1 | ks | 0
0
| REVIZE | 0 | 1 | ks | 0
| OŽIVENÍ A ZKUŠEBNÍ PROVOZ | 0 | 30 | hod | 0
| ZAŠKOLENÍ OBSLUHY | 0 | 8 | hod | 0
| CELKEM bez DPH |  |  |  | 0

## SO-01.01. - Stavební část...
[9 empty] | >> skryté sloupce << | [9 empty] | {da1dd73e-be11-4ba5-881b-fc68f7625f0e} | [5 empty] | A1 | zátěžové pvc | 67,06 | 2
[19 empty] | 2 | [5 empty] | A2 | vinyl podlaha 4 mm | 164,21 | 2
| KRYCÍ LIST SOUPISU PRACÍ | [8 empty] | v --- níže se nacházejí doplnkové a pomocné údaje k sestavám --- v | [8 empty] | False | [5 empty] | B1 | zátěžové pvc | 232,07 | 2
[25 empty] | B2 | vinyl B2 | 14,76 | 2
| Stavba: | [23 empty] | B3 | keramická dlažba | 104,76 | 2
|  | EVROPSKÉ DOMY V KRAJÍCH - STRAVOVACÍ ZAŘÍZENÍ, STAVEBNÍ ÚPRAVY BUDOVY NOVÝ HLUCHÁK | [22 empty] | F1 | zátěžové pvc tl. 3 mm | 8,08 | 2
| Objekt: | [23 empty] | F2 | vinyl tl.4mm | 24,04 | 2
|  | SO-01 - Stravovací zařízení | [22 empty] | G2 | vinyl tl.4mm | 233,63 | 2
| Soupis: | [23 empty] | G5 | vinyl tl. 2mm | 4,84 | 2
|  | SO-01.01. - Stavební část - nové konstrukce | [22 empty] | H1 | zátěžové pvc tl. 3 mm | 40,91 | 2
[25 empty] | H2 | vinyl tl.4mm | 41,3 | 2
| KSO: |  | 801 91 1 |  |  | CC-CZ: | [18 empty] | H5 | vinyl tl. 2mm | 15,49 | 2
| Místo: |  | Hradec Králové st.p.č.456,1671,1672,1822,p.č.161/2 |  |  | Datum: | 0 | [17 empty] | LP | lešení prostorové | 18,72 | 2
[25 empty] | M1 | malby podhledů | 893,615 | 2
| Zadavatel: |  |  |  |  | IČ: | [18 empty] | M2 | malby stěn | 1342,639 | 2
|  | Královéhradecký kraj,Pivovarské náměstí1245/2,HK |  |  |  | DIČ: | [18 empty] | OmSt | omítka štuková porobeton | 1065,215 | 2
[25 empty] | OmSte | omítka štuková stěn | 735,091 | 2
| Uchazeč: |  |  |  |  | IČ: | Vyplň údaj | [17 empty] | Omste30 | vyspravení omítek 30% | 429,115 | 2
|  | Vyplň údaj |  |  |  | DIČ: | Vyplň údaj | [17 empty] | OmStr | omítka stropů štuková | 88,25 | 2
[25 empty] | OmV | omítka štuková výtahu | 60,127 | 2
| Projektant: |  |  |  |  | IČ: | 25264451 | [17 empty] | OR | sdk obklad red vazníků | 158,4 | 2
|  | Proxion s.r.o.,Náchod |  |  |  | DIČ: | [18 empty] | PG | sdk podhled green | 274,6 | 2
[25 empty] | PR | sdk podhled red | 167,78 | 2
| Zpracovatel: |  |  |  |  | IČ: | [18 empty] | PW | sdk podhled white | 292,835 | 2
DIČ:
Poznámka:
Soupis prací je sestaven s využitím Cenové soustavy ÚRS. Položky, které pochází z této cenové soustavy, jsou ve sloupci 'Cenová soustava' označeny popisem 'CS ÚRS' a úrovní příslušného kalendářního pololetí. Veškeré další informace vymezující popis a podmínky použití těchto položek z Cenové soustavy, které nejsou uvedeny přímo v soupisu prací, jsou neomezeně dálkově k dispozici na www.cs-urs.cz, sekce Cenové a technické podmínky. Upozornění - pokud jsou v projektové dokumentaci, nebo jejích přílohách odkazy na obchodní firmy, názvy, specifická označení zboží nebo služeb, mající vztah k jednomu dodavateli, jedná se o vymezení předpokládaného standardu a autor dokumentace výslovně prohlašuje, že je pro realizaci vlastního předmětu možné použití i jiných, kvalitativně a technicky srovnatelných řešení a výrobků.
| Cena bez DPH | [5 empty] | 0
|  |  | Základ daně |  |  | Sazba daně | Výše daně
| DPH | základní | 0 |  |  | 21% | 0
|  | snížená | 0 |  |  | 15% | 0
|  | zákl. přenesená | 0 |  |  | 21% | 0
|  | sníž. přenesená | 0 |  |  | 15% | 0
|  | nulová | 0 |  |  | 0% | 0
| Cena s DPH |  |  | v | CZK |  | 0
REKAPITULACE ČLENĚNÍ SOUPISU PRACÍ
Stavba:
EVROPSKÉ DOMY V KRAJÍCH - STRAVOVACÍ ZAŘÍZENÍ, STAVEBNÍ ÚPRAVY BUDOVY NOVÝ HLUCHÁK
Objekt:
SO-01 - Stravovací zařízení
Soupis:
SO-01.01. - Stavební část - nové konstrukce
Místo: |  |  | Hradec Králové st.p.č.456,1671,1672,1822,p.č.161/2 |  |  | Datum: | 0
Zadavatel: |  |  | Královéhradecký kraj,Pivovarské náměstí1245/2,HK |  |  | Projektant: | Proxion s.r.o.,Náchod
Uchazeč: |  |  | Vyplň údaj |  |  | Zpracovatel:
Kód dílu - Popis | [6 empty] | Cena celkem [CZK]
Náklady stavby celkem | [6 empty] | 0 | [12 empty] | -1
| HSV - Práce a dodávky HSV | [5 empty] | 0
| 3 - Svislé a kompletní konstrukce | [5 empty] | 0
| 4 - Vodorovné konstrukce | [5 empty] | 0
| 6 - Úpravy povrchů, podlahy a osazování výplní | [5 empty] | 0
| 8 - Trubní vedení | [5 empty] | 0
| 9 - Ostatní konstrukce a práce, bourání | [5 empty] | 0
| 998 - Přesun hmot | [5 empty] | 0
| PSV - Práce a dodávky PSV | [5 empty] | 0
| 711 - Izolace proti vodě, vlhkosti a plynům | [5 empty] | 0
| 713 - Izolace tepelné | [5 empty] | 0
| 763 - Konstrukce suché výstavby | [5 empty] | 0
| 766 - Konstrukce truhlářské | [5 empty] | 0
| 767 - Konstrukce zámečnické | [5 empty] | 0
| 771 - Podlahy z dlaždic | [5 empty] | 0
| 776 - Podlahy povlakové | [5 empty] | 0
| 777 - Podlahy lité | [5 empty] | 0
| 781 - Dokončovací práce - obklady | [5 empty] | 0
| 784 - Dokončovací práce - malby a tapety | [5 empty] | 0
| M - Práce a dodávky M | [5 empty] | 0
| 33-M - Montáže dopr.zaříz.,sklad. zař. a váh | [5 empty] | 0
| HZS - Hodinové zúčtovací sazby | [5 empty] | 0
SOUPIS PRACÍ
Stavba:
EVROPSKÉ DOMY V KRAJÍCH - STRAVOVACÍ ZAŘÍZENÍ, STAVEBNÍ ÚPRAVY BUDOVY NOVÝ HLUCHÁK
Objekt:
SO-01 - Stravovací zařízení
Soupis:
SO-01.01. - Stavební část - nové konstrukce
Místo: |  |  | Hradec Králové st.p.č.456,1671,1672,1822,p.č.161/2 |  |  | Datum: | 0
Zadavatel: |  |  | Královéhradecký kraj,Pivovarské náměstí1245/2,HK |  |  | Projektant: | Proxion s.r.o.,Náchod
Uchazeč: |  |  | Vyplň údaj |  |  | Zpracovatel:
PČ | Typ | Kód | Popis | MJ | Množství | J.cena [CZK] | Cena celkem [CZK] | Cenová soustava |  |  | DPH | J. Nh [h] | Nh celkem [h] | J. hmotnost [t] | Hmotnost celkem [t] | J. suť [t] | Suť Celkem [t]
Náklady soupisu celkem | [6 empty] | 0 | [5 empty] | 0 |  | 398.1121 |  | 3 |  | D | -1 | [14 empty] | 0
| D | HSV | Práce a dodávky HSV |  |  |  | 0 | [5 empty] | 0 |  | 347.5828 |  | 3 | 1 | D | 0 |  |  |  | ROZPOCET | [10 empty] | 0
| D | 3 | Svislé a kompletní konstrukce |  |  |  | 0 | [5 empty] | 0 |  | 105.5924 |  | 0 | 1 | D | 1 |  |  |  | ROZPOCET | [10 empty] | 0
1 | K | 310231045 | Zazdívka otvorů ve zdivu nadzákladovém děrovanými cihlami plochy přes 1 m2 do 4 m2 přes P10 do P15, tl. zdiva 240 mm | m2 | 2 |  | 0 |  |  |  | základní |  | 0 | 0.27161 | 0.54322 | 0 | 0 | 4 | K | 2 |  |  |  | ROZPOCET |  |  |  |  | 0 | 0 | 0 | 0 | 0 | 1 | 0 | 4 | -425986434
| Online PSC |  | https://podminky.urs.cz/item/CS_URS_2023_02/310231045 | [15 empty] | Online PSC | 2
| VV |  | 1,0*2,0 |  | 2 | [13 empty] | VV | 2 | 2 | True | 0 | ROZPOCET
| VV |  | Součet |  | 2 | [13 empty] | VV | 2 | 4 | True | 1 | ROZPOCET
2 | K | 310231055 | Zazdívka otvorů ve zdivu nadzákladovém děrovanými cihlami plochy přes 1 m2 do 4 m2 přes P10 do P15, tl. zdiva 300 mm | m2 | 30.095 |  | 0 |  |  |  | základní |  | 0 | 0.3484 | 10.4851 | 0 | 0 | 4 | K | 2 |  |  |  | ROZPOCET |  |  |  |  | 0 | 0 | 0 | 0 | 0 | 1 | 0 | 4 | -289624669
| Online PSC |  | https://podminky.urs.cz/item/CS_URS_2023_02/310231055 | [15 empty] | Online PSC | 2
| VV |  | "fasáda | [15 empty] | VV | 2 | 1 | True | 0 | ROZPOCET
| VV |  | "jz | [15 empty] | VV | 2 | 1 | True | 0 | ROZPOCET
| VV |  | 4,0*1,0*3 |  | 12 | [13 empty] | VV | 2 | 2 | True | 0 | ROZPOCET
| VV |  | -1,0*1,58*3 |  | -4.74 | [13 empty] | VV | 2 | 2 | True | 0 | ROZPOCET
| VV |  | -1,0*0,7*3 |  | -2.1 | [13 empty] | VV | 2 | 2 | True | 0 | ROZPOCET
| VV |  | "sz | [15 empty] | VV | 2 | 1 | True | 0 | ROZPOCET
| VV |  | 4,0*1,0*10 |  | 40 | [13 empty] | VV | 2 | 2 | True | 0 | ROZPOCET
| VV |  | -1,0*1,58*10 |  | -15.8 | [13 empty] | VV | 2 | 2 | True | 0 | ROZPOCET
| VV |  | -1,0*0,7*4 |  | -2.8 | [13 empty] | VV | 2 | 2 | True | 0 | ROZPOCET
| VV |  | -1,0*2,2*6 |  | -13.2 | [13 empty] | VV | 2 | 2 | True | 0 | ROZPOCET
| VV |  | "sv | [15 empty] | VV | 2 | 1 | True | 0 | ROZPOCET
| VV |  | 1,3*2,2 |  | 2.86 | [13 empty] | VV | 2 | 2 | True | 0 | ROZPOCET
| VV |  | "AST-3 | [15 empty] | VV | 2 | 1 | True | 0 | ROZPOCET
| VV |  | 2,5*0,75 |  | 1.875 | [13 empty] | VV | 2 | 2 | True | 0 | ROZPOCET
| VV |  | 4,0*3,0 |  | 12 | [13 empty] | VV | 2 | 2 | True | 0 | ROZPOCET
| VV |  | Součet |  | 30.095 | [13 empty] | VV | 2 | 4 | True | 1 | ROZPOCET
3 | K | 310238211 | Zazdívka otvorů ve zdivu nadzákladovém cihlami pálenými plochy přes 0,25 m2 do 1 m2 na maltu vápenocementovou | m3 | 1.92 |  | 0 |  |  |  | základní |  | 0 | 1.8775 | 3.6048 | 0 | 0 | 4 | K | 2 |  |  |  | ROZPOCET |  |  |  |  | 0 | 0 | 0 | 0 | 0 | 1 | 0 | 4 | 1538491435
| VV |  | "AST-2,5-7 | [15 empty] | VV | 2 | 1 | True | 0 | ROZPOCET
| VV |  | "1pp | [15 empty] | VV | 2 | 1 | True | 0 | ROZPOCET
| VV |  | "m.č.008 | [15 empty] | VV | 2 | 1 | True | 0 | ROZPOCET
| VV |  | 0,6*3,2 |  | 1.92 | [13 empty] | VV | 2 | 2 | True | 1 | ROZPOCET
4 | K | 310239211 | Zazdívka otvorů ve zdivu nadzákladovém cihlami pálenými plochy přes 1 m2 do 4 m2 na maltu vápenocementovou | m3 | 6.11 |  | 0 |  |  |  | základní |  | 0 | 1.8775 | 11.4715 | 0 | 0 | 4 | K | 2 |  |  |  | ROZPOCET |  |  |  |  | 0 | 0 | 0 | 0 | 0 | 1 | 0 | 4 | 486320377
| VV |  | "AST-2,5-7 | [15 empty] | VV | 2 | 1 | True | 0 | ROZPOCET
| VV |  | "1pp | [15 empty] | VV | 2 | 1 | True | 0 | ROZPOCET
| VV |  | "m.č.008 | [15 empty] | VV | 2 | 1 | True | 0 | ROZPOCET
| VV |  | (0,6+0,8+0,9+0,3)*3,2*0,5 |  | 4.16 | [13 empty] | VV | 2 | 2 | True | 0 | ROZPOCET
| VV |  | 1,15*2,0*0,5 |  | 1.15 | [13 empty] | VV | 2 | 2 | True | 0 | ROZPOCET
| VV |  | "AST3 | [15 empty] | VV | 2 | 1 | True | 0 | ROZPOCET
| VV |  | 0,8*2,0*0,5 |  | 0.8 | [13 empty] | VV | 2 | 2 | True | 0 | ROZPOCET
| VV |  | Součet |  | 6.11 | [13 empty] | VV | 2 | 4 | True | 1 | ROZPOCET
5 | K | 311231115 | Zdivo z cihel pálených nosné z cihel plných dl. 290 mm P 7 až 15, na maltu ze suché směsi 5 MPa | m3 | 2.97 |  | 0 |  |  |  | základní |  | 0 | 1.6285 | 4.8366 | 0 | 0 | 4 | K | 2 |  |  |  | ROZPOCET |  |  |  |  | 0 | 0 | 0 | 0 | 0 | 1 | 0 | 4 | 427457332
| VV |  | "montážní otvor | [15 empty] | VV | 2 | 1 | True | 0 | ROZPOCET
| VV |  | 3,0*3,0*0,33 |  | 2.97 | [13 empty] | VV | 2 | 2 | True | 1 | ROZPOCET
6 | K | 311234041 | Zdivo jednovrstvé z cihel děrovaných nebroušených klasických spojených na pero a drážku na maltu M5, pevnost cihel přes P10 do P15, tl. zdiva 240 mm | m2 | 64.952 |  | 0 |  |  |  | základní |  | 0 | 0.25868 | 16.8018 | 0 | 0 | 4 | K | 2 |  |  |  | ROZPOCET |  |  |  |  | 0 | 0 | 0 | 0 | 0 | 1 | 0 | 4 | -596005666
| Online PSC |  | https://podminky.urs.cz/item/CS_URS_2023_02/311234041 | [15 empty] | Online PSC | 2
| VV |  | "AST-2 | [15 empty] | VV | 2 | 1 | True | 0 | ROZPOCET
| VV |  | "m.č.010,011,012 | [15 empty] | VV | 2 | 1 | True | 0 | ROZPOCET
| VV |  | 12,0*3,2 |  | 38.4 | [13 empty] | VV | 2 | 2 | True | 0 | ROZPOCET
| VV |  | -1,3*2,1 |  | -2.73 | [13 empty] | VV | 2 | 2 | True | 0 | ROZPOCET
| VV |  | "výtah m.č.013 | [15 empty] | VV | 2 | 1 | True | 0 | ROZPOCET
| VV |  | (2,25+1,8)*3,2 |  | 12.96 | [13 empty] | VV | 2 | 2 | True | 0 | ROZPOCET
| VV |  | -1,26*2,225 |  | -2.804 | [13 empty] | VV | 2 | 2 | True | 0 | ROZPOCET
| VV |  | "AST-3 | [15 empty] | VV | 2 | 1 | True | 0 | ROZPOCET
| VV |  | "2np | [15 empty] | VV | 2 | 1 | True | 0 | ROZPOCET
| VV |  | "m.č.119 | [15 empty] | VV | 2 | 1 | True | 0 | ROZPOCET
| VV |  | (2,25+2,05)*3,44 |  | 14.792 | [13 empty] | VV | 2 | 2 | True | 0 | ROZPOCET
| VV |  | -1,26*2,23 |  | -2.81 | [13 empty] | VV | 2 | 2 | True | 0 | ROZPOCET
| VV |  | "m.č.103 | [15 empty] | VV | 2 | 1 | True | 0 | ROZPOCET
| VV |  | 2,6*3,44 |  | 8.944 | [13 empty] | VV | 2 | 2 | True | 0 | ROZPOCET
| VV |  | -0,9*2,0 |  | -1.8 | [13 empty] | VV | 2 | 2 | True | 0 | ROZPOCET
| VV |  | Součet |  | 64.952 | [13 empty] | VV | 2 | 4 | True | 1 | ROZPOCET
7 | K | 317121101 | Montáž prefabrikovaných překladů pro světlost otvoru od 600 do 1050 mm | kus | 8 |  | 0 |  |  |  | základní |  | 0 | 0.00688 | 0.05504 | 0 | 0 | 4 | K | 2 |  |  |  | ROZPOCET |  |  |  |  | 0 | 0 | 0 | 0 | 0 | 1 | 0 | 4 | 1227039582
| VV |  | "AST-2 | [15 empty] | VV | 2 | 1 | True | 0 | ROZPOCET
| VV |  | "1pp | [15 empty] | VV | 2 | 1 | True | 0 | ROZPOCET
| VV |  | 3 |  | 3 | [13 empty] | VV | 2 | 2 | True | 0 | ROZPOCET
| VV |  | "AST-3 | [15 empty] | VV | 2 | 1 | True | 0 | ROZPOCET
| VV |  | "1np | [15 empty] | VV | 2 | 1 | True | 0 | ROZPOCET
| VV |  | 4 |  | 4 | [13 empty] | VV | 2 | 2 | True | 0 | ROZPOCET
| VV |  | "nika plynoměru | [15 empty] | VV | 2 | 1 | True | 0 | ROZPOCET
| VV |  | 1 |  | 1 | [13 empty] | VV | 2 | 2 | True | 0 | ROZPOCET
| VV |  | Součet |  | 8 | [13 empty] | VV | 2 | 4 | True | 1 | ROZPOCET
8 | M | 59321210 | překlad železobetonový RZP vylehčený 1190x140x140mm | kus | 4 |  | 0 |  |  |  | základní |  | 0 | 0.041 | 0.164 | 0 | 0 | 8 | M | 2 |  |  |  | ROZPOCET |  |  |  |  | 0 | 0 | 0 | 0 | 0 | 1 | 0 | 4 | 79626101
| VV |  | 4 |  | 4 | [13 empty] | VV | 2 | 2 | True | 1 | ROZPOCET
9 | M | 593211010.S | překlad železobetonový RZP 149x14x14 cm | kus | 4 |  | 0 |  |  |  | základní |  | 0 | 0.073 | 0.292 | 0 | 0 | 8 | M | 2 |  |  |  | ROZPOCET |  |  |  |  | 0 | 0 | 0 | 0 | 0 | 1 | 0 | 4 | 1175346512
10 | K | 317121102 | Montáž prefabrikovaných překladů pro světlost otvoru přes 1050 do 1800 mm | kus | 3 |  | 0 |  |  |  | základní |  | 0 | 0.00918 | 0.02754 | 0 | 0 | 4 | K | 2 |  |  |  | ROZPOCET |  |  |  |  | 0 | 0 | 0 | 0 | 0 | 1 | 0 | 4 | -265760772
| VV |  | "AST-2 | [15 empty] | VV | 2 | 1 | True | 0 | ROZPOCET
| VV |  | "1pp | [15 empty] | VV | 2 | 1 | True | 0 | ROZPOCET
| VV |  | 3 |  | 3 | [13 empty] | VV | 2 | 2 | True | 0 | ROZPOCET
| VV |  | Součet |  | 3 | [13 empty] | VV | 2 | 4 | True | 1 | ROZPOCET
11 | M | 59321213 | překlad železobetonový RZP vylehčený 2390x140x140mm | kus | 3 |  | 0 |  |  |  | základní |  | 0 | 0.086 | 0.258 | 0 | 0 | 8 | M | 2 |  |  |  | ROZPOCET |  |  |  |  | 0 | 0 | 0 | 0 | 0 | 1 | 0 | 4 | -237885609
12 | K | 317121151 | Montáž překladů ze železobetonových prefabrikátů dodatečně do připravených rýh, světlosti otvoru do 1050 mm | kus | 3 |  | 0 |  |  |  | základní |  | 0 | 0.02588 | 0.07764 | 0 | 0 | 4 | K | 2 |  |  |  | ROZPOCET |  |  |  |  | 0 | 0 | 0 | 0 | 0 | 1 | 0 | 4 | -2278354
| VV |  | "AST-2 | [15 empty] | VV | 2 | 1 | True | 0 | ROZPOCET
| VV |  | "1pp | [15 empty] | VV | 2 | 1 | True | 0 | ROZPOCET
| VV |  | 3 |  | 3 | [13 empty] | VV | 2 | 2 | True | 0 | ROZPOCET
| VV |  | Součet |  | 3 | [13 empty] | VV | 2 | 4 | True | 1 | ROZPOCET
13 | M | 59321210 | překlad železobetonový RZP vylehčený 1190x140x140mm | kus | 3 |  | 0 |  |  |  | základní |  | 0 | 0.041 | 0.123 | 0 | 0 | 8 | M | 2 |  |  |  | ROZPOCET |  |  |  |  | 0 | 0 | 0 | 0 | 0 | 1 | 0 | 4 | 583424141
14 | K | 317121251 | Montáž překladů ze železobetonových prefabrikátů dodatečně do připravených rýh, světlosti otvoru přes 1050 do 1800 mm | kus | 2 |  | 0 |  |  |  | základní |  | 0 | 0.02588 | 0.05176 | 0 | 0 | 4 | K | 2 |  |  |  | ROZPOCET |  |  |  |  | 0 | 0 | 0 | 0 | 0 | 1 | 0 | 4 | 1214245712
| VV |  | "AST-3 | [15 empty] | VV | 2 | 1 | True | 0 | ROZPOCET
| VV |  | "1np | [15 empty] | VV | 2 | 1 | True | 0 | ROZPOCET
| VV |  | 2 |  | 2 | [13 empty] | VV | 2 | 2 | True | 0 | ROZPOCET
| VV |  | Součet |  | 2 | [13 empty] | VV | 2 | 4 | True | 1 | ROZPOCET
15 | M | 59321152.S | překlad železobetonový RZP vylehčený 1790x115x190mm | kus | 2 |  | 0 |  |  |  | základní |  | 0 | 0.082 | 0.164 | 0 | 0 | 8 | M | 2 |  |  |  | ROZPOCET |  |  |  |  | 0 | 0 | 0 | 0 | 0 | 1 | 0 | 4 | -1841951618
16 | K | 317121351 | Montáž překladů ze železobetonových prefabrikátů dodatečně do připravených rýh, světlosti otvoru přes 1800 do 2400 mm | kus | 2 |  | 0 |  |  |  | základní |  | 0 | 0.0303 | 0.0606 | 0 | 0 | 4 | K | 2 |  |  |  | ROZPOCET |  |  |  |  | 0 | 0 | 0 | 0 | 0 | 1 | 0 | 4 | 1449263559
| VV |  | "AST-3 | [15 empty] | VV | 2 | 1 | True | 0 | ROZPOCET
| VV |  | "1np | [15 empty] | VV | 2 | 1 | True | 0 | ROZPOCET
| VV |  | 2 |  | 2 | [13 empty] | VV | 2 | 2 | True | 0 | ROZPOCET
| VV |  | Součet |  | 2 | [13 empty] | VV | 2 | 4 | True | 1 | ROZPOCET
17 | M | 59321213 | překlad železobetonový RZP vylehčený 2390x140x140mm | kus | 2 |  | 0 |  |  |  | základní |  | 0 | 0.086 | 0.172 | 0 | 0 | 512 | M | 2 |  |  |  | ROZPOCET |  |  |  |  | 0 | 0 | 0 | 0 | 0 | 1 | 0 | 512 | 1188051676
18 | K | 317142420 | Překlady nenosné z pórobetonu osazené do tenkého maltového lože, výšky do 250 mm, šířky překladu 100 mm, délky překladu do 1000 mm | kus | 31 |  | 0 |  |  |  | základní |  | 0 | 0.02228 | 0.69068 | 0 | 0 | 4 | K | 2 |  |  |  | ROZPOCET |  |  |  |  | 0 | 0 | 0 | 0 | 0 | 1 | 0 | 4 | 1311109907
| Online PSC |  | https://podminky.urs.cz/item/CS_URS_2023_02/317142420 | [15 empty] | Online PSC | 2
| VV |  | "AST-2 | [15 empty] | VV | 2 | 1 | True | 0 | ROZPOCET
| VV |  | "1pp | [15 empty] | VV | 2 | 1 | True | 0 | ROZPOCET
| VV |  | 12 |  | 12 | [13 empty] | VV | 2 | 2 | True | 0 | ROZPOCET
| VV |  | "AST-3 | [15 empty] | VV | 2 | 1 | True | 0 | ROZPOCET
| VV |  | "1np | [15 empty] | VV | 2 | 1 | True | 0 | ROZPOCET
| VV |  | 19 |  | 19 | [13 empty] | VV | 2 | 2 | True | 0 | ROZPOCET
| VV |  | Součet |  | 31 | [13 empty] | VV | 2 | 4 | True | 1 | ROZPOCET
19 | K | 317142440 | Překlady nenosné z pórobetonu osazené do tenkého maltového lože, výšky do 250 mm, šířky překladu 150 mm, délky překladu do 1000 mm | kus | 1 |  | 0 |  |  |  | základní |  | 0 | 0.03563 | 0.03563 | 0 | 0 | 4 | K | 2 |  |  |  | ROZPOCET |  |  |  |  | 0 | 0 | 0 | 0 | 0 | 1 | 0 | 4 | 67769914
| Online PSC |  | https://podminky.urs.cz/item/CS_URS_2023_02/317142440 | [15 empty] | Online PSC | 2
| VV |  | "AST-3 | [15 empty] | VV | 2 | 1 | True | 0 | ROZPOCET
| VV |  | "1np | [15 empty] | VV | 2 | 1 | True | 0 | ROZPOCET
| VV |  | 1 |  | 1 | [13 empty] | VV | 2 | 2 | True | 0 | ROZPOCET
| VV |  | Součet |  | 1 | [13 empty] | VV | 2 | 4 | True | 1 | ROZPOCET
20 | K | 317168054 | Překlady keramické vysoké osazené do maltového lože, šířky překladu 70 mm výšky 238 mm, délky 1750 mm | kus | 9 |  | 0 |  |  |  | základní |  | 0 | 0.06355 | 0.57195 | 0 | 0 | 4 | K | 2 |  |  |  | ROZPOCET |  |  |  |  | 0 | 0 | 0 | 0 | 0 | 1 | 0 | 4 | 1029138042
| Online PSC |  | https://podminky.urs.cz/item/CS_URS_2023_02/317168054 | [15 empty] | Online PSC | 2
| VV |  | "AST-2 | [15 empty] | VV | 2 | 1 | True | 0 | ROZPOCET
| VV |  | "1pp | [15 empty] | VV | 2 | 1 | True | 0 | ROZPOCET
| VV |  | 3+3 |  | 6 | [13 empty] | VV | 2 | 2 | True | 0 | ROZPOCET
| VV |  | "1np | [15 empty] | VV | 2 | 1 | True | 0 | ROZPOCET
| VV |  | 3 |  | 3 | [13 empty] | VV | 2 | 2 | True | 0 | ROZPOCET
| VV |  | Součet |  | 9 | [13 empty] | VV | 2 | 4 | True | 1 | ROZPOCET
21 | K | 317234410 | Vyzdívka mezi nosníky cihlami pálenými na maltu cementovou | m3 | 1.752 |  | 0 |  |  |  | základní |  | 0 | 1.943 | 3.4042 | 0 | 0 | 4 | K | 2 |  |  |  | ROZPOCET |  |  |  |  | 0 | 0 | 0 | 0 | 0 | 1 | 0 | 4 | -99894709
| VV |  | "AST-2 | [15 empty] | VV | 2 | 1 | True | 0 | ROZPOCET
| VV |  | "1pp | [15 empty] | VV | 2 | 1 | True | 0 | ROZPOCET
| VV |  | "L80x80x6 | [15 empty] | VV | 2 | 1 | True | 0 | ROZPOCET
| VV |  | (2,35*2*2+1,0*13*2)*0,33*0,15 |  | 1.752 | [13 empty] | VV | 2 | 2 | True | 1 | ROZPOCET
22 | K | 317944321 | Válcované nosníky dodatečně osazované do připravených otvorů bez zazdění hlav do č. 12 | t | 0.261 |  | 0 |  |  |  | základní |  | 0 | 1.09 | 0.28449 | 0 | 0 | 4 | K | 2 |  |  |  | ROZPOCET |  |  |  |  | 0 | 0 | 0 | 0 | 0 | 1 | 0 | 4 | 976875342
| VV |  | "AST-2 | [15 empty] | VV | 2 | 1 | True | 0 | ROZPOCET
| VV |  | "1pp | [15 empty] | VV | 2 | 1 | True | 0 | ROZPOCET
| VV |  | "L80x80x6 | [15 empty] | VV | 2 | 1 | True | 0 | ROZPOCET
| VV |  | (2,35*2*2+1,0*13*2)*0,00736 |  | 0.261 | [13 empty] | VV | 2 | 2 | True | 0 | ROZPOCET
| VV |  | Součet |  | 0.261 | [13 empty] | VV | 2 | 4 | True | 1 | ROZPOCET
23 | K | 317944323 | Válcované nosníky dodatečně osazované do připravených otvorů bez zazdění hlav č. 14 až 22 | t | 2.732 |  | 0 |  |  |  | základní |  | 0 | 1.09 | 2.9779 | 0 | 0 | 4 | K | 2 |  |  |  | ROZPOCET |  |  |  |  | 0 | 0 | 0 | 0 | 0 | 1 | 0 | 4 | -1099981187
| VV |  | "AST-2 | [15 empty] | VV | 2 | 1 | True | 0 | ROZPOCET
| VV |  | "1pp | [15 empty] | VV | 2 | 1 | True | 0 | ROZPOCET
| VV |  | "I140 | [15 empty] | VV | 2 | 1 | True | 0 | ROZPOCET
| VV |  | 1,4*4*0,0144 |  | 0.081 | [13 empty] | VV | 2 | 2 | True | 0 | ROZPOCET
| VV |  | "I160 | [15 empty] | VV | 2 | 1 | True | 0 | ROZPOCET
| VV |  | 1,5*3*0,0179 |  | 0.081 | [13 empty] | VV | 2 | 2 | True | 0 | ROZPOCET
| VV |  | "I180 | [15 empty] | VV | 2 | 1 | True | 0 | ROZPOCET
| VV |  | (1,85*3*2+2,7*3+2,3*3)*0,0219 |  | 0.572 | [13 empty] | VV | 2 | 2 | True | 0 | ROZPOCET
| VV |  | "I200 | [15 empty] | VV | 2 | 1 | True | 0 | ROZPOCET
| VV |  | (2,35*3*2+2,45*3*2+2,0*3*3+2,25*3*2+1,85*3)*0,0263 |  | 1.732 | [13 empty] | VV | 2 | 2 | True | 0 | ROZPOCET
| VV |  | "I220 | [15 empty] | VV | 2 | 1 | True | 0 | ROZPOCET
| VV |  | 2,85*3*0,03109 |  | 0.266 | [13 empty] | VV | 2 | 2 | True | 0 | ROZPOCET
| VV |  | Součet |  | 2.732 | [13 empty] | VV | 2 | 4 | True | 1 | ROZPOCET
24 | K | 342272225 | Příčky z pórobetonových tvárnic hladkých na tenké maltové lože objemová hmotnost do 500 kg/m3, tloušťka příčky 100 mm | m2 | 374.957 |  | 0 |  |  |  | základní |  | 0 | 0.06172 | 23.1423 | 0 | 0 | 4 | K | 2 |  |  |  | ROZPOCET |  |  |  |  | 0 | 0 | 0 | 0 | 0 | 1 | 0 | 4 | -433307847
| Online PSC |  | https://podminky.urs.cz/item/CS_URS_2023_02/342272225 | [15 empty] | Online PSC | 2
| VV |  | "AST-2,5-7 | [15 empty] | VV | 2 | 1 | True | 0 | ROZPOCET
| VV |  | "1pp | [15 empty] | VV | 2 | 1 | True | 0 | ROZPOCET
| VV |  | "m.č.001-005b | [15 empty] | VV | 2 | 1 | True | 0 | ROZPOCET
| VV |  | (1,8+1,6+0,65+0,6+0,75+5,93+2,55)*3,0 |  | 41.64 | [13 empty] | VV | 2 | 2 | True | 0 | ROZPOCET
| VV |  | -0,7*2,0*5 |  | -7 | [13 empty] | VV | 2 | 2 | True | 0 | ROZPOCET
| VV |  | -0,8*2,0 |  | -1.6 | [13 empty] | VV | 2 | 2 | True | 0 | ROZPOCET
| VV |  | 4,0*3,2 |  | 12.8 | [13 empty] | VV | 2 | 2 | True | 0 | ROZPOCET
| VV |  | (1,65+0,9+1,0+0,9)*3,0 |  | 13.35 | [13 empty] | VV | 2 | 2 | True | 0 | ROZPOCET
| VV |  | -0,7*2,0*6 |  | -8.4 | [13 empty] | VV | 2 | 2 | True | 0 | ROZPOCET
| VV |  | "příčky sociálek | [15 empty] | VV | 2 | 1 | True | 0 | ROZPOCET
| VV |  | 1,25*3,3*3 |  | 12.375 | [13 empty] | VV | 2 | 2 | True | 0 | ROZPOCET
| VV |  | 1,65*3,2*3 |  | 15.84 | [13 empty] | VV | 2 | 2 | True | 0 | ROZPOCET
| VV |  | "m.č.011 | [15 empty] | VV | 2 | 1 | True | 0 | ROZPOCET
| VV |  | "pod schody | [15 empty] | VV | 2 | 1 | True | 0 | ROZPOCET
| VV |  | 0,97*1,62 |  | 1.571 | [13 empty] | VV | 2 | 2 | True | 0 | ROZPOCET
| VV |  | (0,52+1,82)*1,62*0,5 |  | 1.895 | [13 empty] | VV | 2 | 2 | True | 0 | ROZPOCET
| VV |  | "1np | [15 empty] | VV | 2 | 1 | True | 0 | ROZPOCET
| VV |  | "m.č.102-107 | [15 empty] | VV | 2 | 1 | True | 0 | ROZPOCET
| VV |  | (1,9*2+2,5+3,14+0,7+1,7+1,525+4,65*2+2,3)*3,68 |  | 91.871 | [13 empty] | VV | 2 | 2 | True | 0 | ROZPOCET
| VV |  | -(0,9*3+0,8*2)*2,0 |  | -8.6 | [13 empty] | VV | 2 | 2 | True | 0 | ROZPOCET
| VV |  | "m.č.109,14-16 | [15 empty] | VV | 2 | 1 | True | 0 | ROZPOCET
| VV |  | (5,6*2+3,35+2,75+4,33)*2*2,05 |  | 88.683 | [13 empty] | VV | 2 | 2 | True | 0 | ROZPOCET
| VV |  | -(0,9*2,0*3+0,9*2,05) |  | -7.245 | [13 empty] | VV | 2 | 2 | True | 0 | ROZPOCET
| VV |  | "m.č.111-113 | [15 empty] | VV | 2 | 1 | True | 0 | ROZPOCET
| VV |  | (4,0+1,35*3)*3,44 |  | 27.692 | [13 empty] | VV | 2 | 2 | True | 0 | ROZPOCET
| VV |  | "m.č.122 | [15 empty] | VV | 2 | 1 | True | 0 | ROZPOCET
| VV |  | 1,5*3,44 |  | 5.16 | [13 empty] | VV | 2 | 2 | True | 0 | ROZPOCET
| VV |  | -1,3*2,0 |  | -2.6 | [13 empty] | VV | 2 | 2 | True | 0 | ROZPOCET
| VV |  | "m.č.130-135 | [15 empty] | VV | 2 | 1 | True | 0 | ROZPOCET
| VV |  | (3,15+5,25+1,1+0,3+3,85)*3,44 |  | 46.956 | [13 empty] | VV | 2 | 2 | True | 0 | ROZPOCET
| VV |  | -(0,8+1,1)*2,0 |  | -3.8 | [13 empty] | VV | 2 | 2 | True | 0 | ROZPOCET
| VV |  | "m.č.123-129 | [15 empty] | VV | 2 | 1 | True | 0 | ROZPOCET
| VV |  | (2,44+2,33+1,93+1,2)*3,44 |  | 27.176 | [13 empty] | VV | 2 | 2 | True | 0 | ROZPOCET
| VV |  | -0,7*2,0*3 |  | -4.2 | [13 empty] | VV | 2 | 2 | True | 0 | ROZPOCET
| VV |  | (2,22+1,65+2,8+1,7*2+0,8)*3,44 |  | 37.393 | [13 empty] | VV | 2 | 2 | True | 0 | ROZPOCET
| VV |  | -(0,7+0,8)*2,0*2 |  | -6 | [13 empty] | VV | 2 | 2 | True | 0 | ROZPOCET
| VV |  | Součet |  | 374.957 | [13 empty] | VV | 2 | 4 | True | 1 | ROZPOCET
25 | K | 342272245 | Příčky z pórobetonových tvárnic hladkých na tenké maltové lože objemová hmotnost do 500 kg/m3, tloušťka příčky 150 mm | m2 | 192.196 |  | 0 |  |  |  | základní |  | 0 | 0.07921 | 15.2238 | 0 | 0 | 4 | K | 2 |  |  |  | ROZPOCET |  |  |  |  | 0 | 0 | 0 | 0 | 0 | 1 | 0 | 4 | -398117078
| Online PSC |  | https://podminky.urs.cz/item/CS_URS_2023_02/342272245 | [15 empty] | Online PSC | 2
| VV |  | "AST-2,5-7 | [15 empty] | VV | 2 | 1 | True | 0 | ROZPOCET
| VV |  | "1pp | [15 empty] | VV | 2 | 1 | True | 0 | ROZPOCET
| VV |  | "m.č.001-005b,008 | [15 empty] | VV | 2 | 1 | True | 0 | ROZPOCET
| VV |  | (2,2+1,85+1,1+5,83+2,3*2)*3,2 |  | 49.856 | [13 empty] | VV | 2 | 2 | True | 0 | ROZPOCET
| VV |  | -0,7*2,0 |  | -1.4 | [13 empty] | VV | 2 | 2 | True | 0 | ROZPOCET
| VV |  | -0,8*0,8 |  | -0.64 | [13 empty] | VV | 2 | 2 | True | 0 | ROZPOCET
| VV |  | -0,8*2,0 |  | -1.6 | [13 empty] | VV | 2 | 2 | True | 0 | ROZPOCET
| VV |  | "m.č.011,012 | [15 empty] | VV | 2 | 1 | True | 0 | ROZPOCET
| VV |  | 2,0*2,05 |  | 4.1 | [13 empty] | VV | 2 | 2 | True | 0 | ROZPOCET
| VV |  | "m.č.009 | [15 empty] | VV | 2 | 1 | True | 0 | ROZPOCET
| VV |  | 1,55*3,2 |  | 4.96 | [13 empty] | VV | 2 | 2 | True | 0 | ROZPOCET
| VV |  | "m.č.015,016 | [15 empty] | VV | 2 | 1 | True | 0 | ROZPOCET
| VV |  | 2,5*3,2 |  | 8 | [13 empty] | VV | 2 | 2 | True | 0 | ROZPOCET
| VV |  | -1,75*2,0 |  | -3.5 | [13 empty] | VV | 2 | 2 | True | 0 | ROZPOCET
| VV |  | (1,5+3,02)*3,2 |  | 14.464 | [13 empty] | VV | 2 | 2 | True | 0 | ROZPOCET
| VV |  | -1,0*2,0 |  | -2 | [13 empty] | VV | 2 | 2 | True | 0 | ROZPOCET
| VV |  | "m.č.010 | [15 empty] | VV | 2 | 1 | True | 0 | ROZPOCET
| VV |  | (2,505+5,15)*3,2 |  | 24.496 | [13 empty] | VV | 2 | 2 | True | 0 | ROZPOCET
| VV |  | "AST3,5-7 | [15 empty] | VV | 2 | 1 | True | 0 | ROZPOCET
| VV |  | (3,45*4+1,97+1,93+0,9+0,93+2,15+0,82+5,25)*3,44 |  | 95.46 | [13 empty] | VV | 2 | 2 | True | 0 | ROZPOCET
| VV |  | Součet |  | 192.196 | [13 empty] | VV | 2 | 4 | True | 1 | ROZPOCET
26 | K | 346244381 | Plentování ocelových válcovaných nosníků jednostranné cihlami na maltu, výška stojiny do 200 mm | m2 | 5.31 |  | 0 |  |  |  | základní |  | 0 | 0.17818 | 0.94614 | 0 | 0 | 4 | K | 2 |  |  |  | ROZPOCET |  |  |  |  | 0 | 0 | 0 | 0 | 0 | 1 | 0 | 4 | 151248993
| VV |  | "AST-2 | [15 empty] | VV | 2 | 1 | True | 0 | ROZPOCET
| VV |  | "1pp | [15 empty] | VV | 2 | 1 | True | 0 | ROZPOCET
| VV |  | "L80x80x6 | [15 empty] | VV | 2 | 1 | True | 0 | ROZPOCET
| VV |  | (2,35*2+1,0*13)*0,15*2 |  | 5.31 | [13 empty] | VV | 2 | 2 | True | 0 | ROZPOCET
| VV |  | Součet |  | 5.31 | [13 empty] | VV | 2 | 4 | True | 1 | ROZPOCET
27 | K | 346244382 | Plentování ocelových válcovaných nosníků jednostranné cihlami na maltu, výška stojiny přes 200 do 300 mm | m2 | 17.04 |  | 0 |  |  |  | základní |  | 0 | 0.1733 | 2.953 | 0 | 0 | 4 | K | 2 |  |  |  | ROZPOCET |  |  |  |  | 0 | 0 | 0 | 0 | 0 | 1 | 0 | 4 | -1169515875
| VV |  | "AST-2 | [15 empty] | VV | 2 | 1 | True | 0 | ROZPOCET
| VV |  | "1pp | [15 empty] | VV | 2 | 1 | True | 0 | ROZPOCET
| VV |  | "I140 | [15 empty] | VV | 2 | 1 | True | 0 | ROZPOCET
| VV |  | 1,4*0,2*2 |  | 0.56 | [13 empty] | VV | 2 | 2 | True | 0 | ROZPOCET
| VV |  | "I160 | [15 empty] | VV | 2 | 1 | True | 0 | ROZPOCET
| VV |  | 1,5*0,2*2 |  | 0.6 | [13 empty] | VV | 2 | 2 | True | 0 | ROZPOCET
| VV |  | "I180 | [15 empty] | VV | 2 | 1 | True | 0 | ROZPOCET
| VV |  | (1,85*2+2,7+2,3)*0,2*2 |  | 3.48 | [13 empty] | VV | 2 | 2 | True | 0 | ROZPOCET
| VV |  | "I200 | [15 empty] | VV | 2 | 1 | True | 0 | ROZPOCET
| VV |  | (2,35*2+2,45*2+2,0*3+2,25*2+1,85)*0,25*2 |  | 10.975 | [13 empty] | VV | 2 | 2 | True | 0 | ROZPOCET
| VV |  | "I220 | [15 empty] | VV | 2 | 1 | True | 0 | ROZPOCET
| VV |  | 2,85*0,25*2 |  | 1.425 | [13 empty] | VV | 2 | 2 | True | 0 | ROZPOCET
| VV |  | Součet |  | 17.04 | [13 empty] | VV | 2 | 4 | True | 1 | ROZPOCET
28 | K | 346244821 | Přizdívky izolační a ochranné z cihel pálených na maltu MC-10 včetně vytvoření požlábku v ohybu izolace vodorovné na svislou, se zatřenou cementovou omítkou z malty min. MC 10 tl. 20 mm pod izolaci z cihel plných dl. 290 mm, P 10 až P 20 tl. 140 mm | m2 | 17.57 |  | 0 |  |  |  | základní |  | 0 | 0.2933 | 5.1533 | 0 | 0 | 4 | K | 2 |  |  |  | ROZPOCET |  |  |  |  | 0 | 0 | 0 | 0 | 0 | 1 | 0 | 4 | 351663072
| Online PSC |  | https://podminky.urs.cz/item/CS_URS_2023_02/346244821 | [15 empty] | Online PSC | 2
| VV |  | "ST-2 | [15 empty] | VV | 2 | 1 | True | 0 | ROZPOCET
| VV |  | "u výtahové šachty | [15 empty] | VV | 2 | 1 | True | 0 | ROZPOCET
| VV |  | (2,53+2,3)*1,5 |  | 7.245 | [13 empty] | VV | 2 | 2 | True | 0 | ROZPOCET
| VV |  | "SZ | [15 empty] | VV | 2 | 1 | True | 0 | ROZPOCET
| VV |  | 2,0*1,45*4 |  | 11.6 | [13 empty] | VV | 2 | 2 | True | 0 | ROZPOCET
| VV |  | -0,85*0,75*2 |  | -1.275 | [13 empty] | VV | 2 | 2 | True | 0 | ROZPOCET
| VV |  | Součet |  | 17.57 | [13 empty] | VV | 2 | 4 | True | 1 | ROZPOCET
29 | K | 386381111 | Jímka ze železového betonu s bedněním a výztuží, s hladkou cementovou omítkou 20 mm tl. na stěnách, s ozubem pro zapuštění krycí desky, s cementovým potěrem 20 mm tl. na dně, bez zakrytí, bez zemních prací a izolace při vnitřním objemu jímky (délka x šířka x výška) do 600x600x600 mm (0,216 m3) | kus | 1 |  | 0 |  |  |  | základní |  | 0 | 1.0203 | 1.0203 | 0 | 0 | 4 | K | 2 |  |  |  | ROZPOCET |  |  |  |  | 0 | 0 | 0 | 0 | 0 | 1 | 0 | 4 | 1962763518
| VV |  | "m.č.015 | [15 empty] | VV | 2 | 1 | True | 0 | ROZPOCET
| VV |  | 1 |  | 1 | [13 empty] | VV | 2 | 2 | True | 1 | ROZPOCET
| D | 4 | Vodorovné konstrukce |  |  |  | 0 | [5 empty] | 0 |  | 0.08458 |  | 0 | 1 | D | 1 |  |  |  | ROZPOCET | [10 empty] | 0
30 | K | 411121221 | Montáž prefabrikovaných železobetonových stropů se zalitím spár, včetně podpěrné konstrukce, na cementovou maltu ze stropních desek, šířky do 600 mm a délky do 900 mm | kus | 2 |  | 0 |  |  |  | základní |  | 0 | 0.00229 | 0.00458 | 0 | 0 | 4 | K | 2 |  |  |  | ROZPOCET |  |  |  |  | 0 | 0 | 0 | 0 | 0 | 1 | 0 | 4 | -1864444916
| VV |  | "hydrant | [15 empty] | VV | 2 | 1 | True | 0 | ROZPOCET
| VV |  | 2 |  | 2 | [13 empty] | VV | 2 | 2 | True | 1 | ROZPOCET
31 | M | 59341210 | deska stropní plná PZD 890x290x65mm | kus | 2 |  | 0 |  |  |  | základní |  | 0 | 0.04 | 0.08 | 0 | 0 | 8 | M | 2 |  |  |  | ROZPOCET |  |  |  |  | 0 | 0 | 0 | 0 | 0 | 1 | 0 | 4 | 318958929
| D | 6 | Úpravy povrchů, podlahy a osazování výplní |  |  |  | 0 | [5 empty] | 0 |  | 241.6696 |  | 3 | 1 | D | 1 |  |  |  | ROZPOCET | [10 empty] | 0
32 | K | 611135101 | Hrubá výplň rýh maltou jakékoli šířky rýhy ve stropech | m2 | 0.9 |  | 0 |  |  |  | základní |  | 0 | 0.056 | 0.0504 | 0 | 0 | 4 | K | 2 |  |  |  | ROZPOCET |  |  |  |  | 0 | 0 | 0 | 0 | 0 | 1 | 0 | 4 | 1295932870
| Online PSC |  | https://podminky.urs.cz/item/CS_URS_2023_02/611135101 | [15 empty] | Online PSC | 2
| VV |  | 6,0*0,15 |  | 0.9 | [13 empty] | VV | 2 | 2 | True | 1 | ROZPOCET
33 | K | 611321141 | Omítka vápenocementová vnitřních ploch nanášená ručně dvouvrstvá, tloušťky jádrové omítky do 10 mm a tloušťky štuku do 3 mm štuková vodorovných konstrukcí stropů rovných | m2 | 88.25 |  | 0 |  |  |  | základní |  | 0 | 0.01838 | 1.622 | 0 | 0 | 4 | K | 2 |  |  |  | ROZPOCET |  |  |  |  | 0 | 0 | 0 | 0 | 0 | 1 | 0 | 4 | 1212503297
| VV |  | "AST-2 | [15 empty] | VV | 2 | 1 | True | 0 | ROZPOCET
| VV |  | "1pp | [15 empty] | VV | 2 | 1 | True | 0 | ROZPOCET
| VV |  | 14,76+26,41+47,08 |  | 88.25 | [13 empty] | VV | 2 | 2 | True | 0 | ROZPOCET
| VV | OmStr | Součet |  | 88.25 | [13 empty] | VV | 2 | 4 | True | 1 | ROZPOCET
34 | K | 611321191 | Omítka vápenocementová vnitřních ploch nanášená ručně Příplatek k cenám za každých dalších i započatých 5 mm tloušťky omítky přes 10 mm stropů | m2 | 88.25 |  | 0 |  |  |  | základní |  | 0 | 0.0079 | 0.69717 | 0 | 0 | 4 | K | 2 |  |  |  | ROZPOCET |  |  |  |  | 0 | 0 | 0 | 0 | 0 | 1 | 0 | 4 | 335803940
| VV |  | OmStr |  | 88.25 | [13 empty] | VV | 2 | 2 | True | 1 | ROZPOCET
35 | K | 611325121 | Vápenocementová nebo vápenná omítka rýh štuková ve stropech, šířky rýhy do 150 mm | m2 | 0.9 |  | 0 |  |  |  | základní |  | 0 | 0.04153 | 0.037377 | 0 | 0 | 4 | K | 2 |  |  |  | ROZPOCET |  |  |  |  | 0 | 0 | 0 | 0 | 0 | 1 | 0 | 4 | -1279410759
| VV |  | 6,0*0,15 |  | 0.9 | [13 empty] | VV | 2 | 2 | True | 1 | ROZPOCET
36 | K | 611325221 | Vápenocementová omítka jednotlivých malých ploch štuková na stropech, plochy jednotlivě do 0,09 m2 | kus | 6 |  | 0 |  |  |  | základní |  | 0 | 0.0037 | 0.0222 | 0 | 0 | 4 | K | 2 |  |  |  | ROZPOCET |  |  |  |  | 0 | 0 | 0 | 0 | 0 | 1 | 0 | 4 | -1131388074
| Online PSC |  | https://podminky.urs.cz/item/CS_URS_2023_02/611325221 | [15 empty] | Online PSC | 2
| VV |  | 6 |  | 6 | [13 empty] | VV | 2 | 2 | True | 1 | ROZPOCET
37 | K | 611325225 | Vápenocementová omítka jednotlivých malých ploch štuková na stropech, plochy jednotlivě přes 1,0 do 4 m2 | kus | 1 |  | 0 |  |  |  | základní |  | 0 | 0.1575 | 0.1575 | 0 | 0 | 4 | K | 2 |  |  |  | ROZPOCET |  |  |  |  | 0 | 0 | 0 | 0 | 0 | 1 | 0 | 4 | -951244189
| Online PSC |  | https://podminky.urs.cz/item/CS_URS_2023_02/611325225 | [15 empty] | Online PSC | 2
38 | K | 611325402 | Oprava vápenocementové nebo vápenné omítky vnitřních ploch hrubé, tloušťky do 20 mm stropů, v rozsahu opravované plochy přes 10 do 30% | m2 | 30.056 |  | 0 |  |  |  | základní |  | 0 | 0.0157 | 0.47188 | 0 | 0 | 4 | K | 2 |  |  |  | ROZPOCET |  |  |  |  | 0 | 0 | 0 | 0 | 0 | 1 | 0 | 4 | -1894161710
| VV |  | "trafo | [15 empty] | VV | 2 | 1 | True | 0 | ROZPOCET
| VV |  | 5,25*5,725 |  | 30.056 | [13 empty] | VV | 2 | 2 | True | 0 | ROZPOCET
| VV |  | Součet |  | 30.056 | [13 empty] | VV | 2 | 4 | True | 1 | ROZPOCET
39 | K | 612135101 | Hrubá výplň rýh maltou jakékoli šířky rýhy ve stěnách | m2 | 49.91 |  | 0 |  |  |  | základní |  | 0 | 0.056 | 2.795 | 0 | 0 | 4 | K | 2 |  |  |  | ROZPOCET |  |  |  |  | 0 | 0 | 0 | 0 | 0 | 1 | 0 | 4 | 259159891
| Online PSC |  | https://podminky.urs.cz/item/CS_URS_2023_02/612135101 | [15 empty] | Online PSC | 2
| VV |  | 9,0*0,15 |  | 1.35 | [13 empty] | VV | 2 | 2 | True | 0 | ROZPOCET
| VV |  | 242,8*0,2 |  | 48.56 | [13 empty] | VV | 2 | 2 | True | 0 | ROZPOCET
| VV |  | Součet |  | 49.91 | [13 empty] | VV | 2 | 4 | True | 1 | ROZPOCET
40 | K | 612142001 | Potažení vnitřních ploch pletivem v ploše nebo pruzích, na plném podkladu sklovláknitým vtlačením do tmelu stěn | m2 | 1065.215 |  | 0 |  |  |  | základní |  | 0 | 0.00489 | 5.2089 | 0 | 0 | 4 | K | 2 |  |  |  | ROZPOCET |  |  |  |  | 0 | 0 | 0 | 0 | 0 | 1 | 0 | 4 | -204456450
| VV |  | OmST |  | 1065.215 | [13 empty] | VV | 2 | 2 | True | 1 | ROZPOCET
41 | K | 612311131 | Potažení vnitřních ploch štukem tloušťky do 3 mm svislých konstrukcí stěn | m2 | 1065.215 |  | 0 |  |  |  | základní |  | 0 | 0.003 | 3.1956 | 0 | 0 | 4 | K | 2 |  |  |  | ROZPOCET |  |  |  |  | 0 | 0 | 0 | 0 | 0 | 1 | 0 | 4 | -264400927
| VV |  | "AST-2,5-7 | [15 empty] | VV | 2 | 1 | True | 0 | ROZPOCET
| VV |  | "1pp | [15 empty] | VV | 2 | 1 | True | 0 | ROZPOCET
| VV |  | "m.č.001-005b | [15 empty] | VV | 2 | 1 | True | 0 | ROZPOCET
| VV |  | (1,8+1,6+0,65+0,6+0,75+5,93+2,55)*2,75*2 |  | 76.34 | [13 empty] | VV | 2 | 2 | True | 0 | ROZPOCET
| VV |  | -0,7*2,0*5*2 |  | -14 | [13 empty] | VV | 2 | 2 | True | 0 | ROZPOCET
| VV |  | -0,8*2,0*2 |  | -3.2 | [13 empty] | VV | 2 | 2 | True | 0 | ROZPOCET
| VV |  | 4,0*3,2*2 |  | 25.6 | [13 empty] | VV | 2 | 2 | True | 0 | ROZPOCET
| VV |  | (1,65+0,9+1,0+0,9)*3,0*2 |  | 26.7 | [13 empty] | VV | 2 | 2 | True | 0 | ROZPOCET
| VV |  | -0,7*2,0*6*2 |  | -16.8 | [13 empty] | VV | 2 | 2 | True | 0 | ROZPOCET
| VV |  | "příčky sociálek | [15 empty] | VV | 2 | 1 | True | 0 | ROZPOCET
| VV |  | 1,25*3,0*3 |  | 11.25 | [13 empty] | VV | 2 | 2 | True | 0 | ROZPOCET
| VV |  | 1,65*3,2*3 |  | 15.84 | [13 empty] | VV | 2 | 2 | True | 0 | ROZPOCET
| VV |  | "m.č.011 | [15 empty] | VV | 2 | 1 | True | 0 | ROZPOCET
| VV |  | "pod schody | [15 empty] | VV | 2 | 1 | True | 0 | ROZPOCET
| VV |  | 0,97*1,62 |  | 1.571 | [13 empty] | VV | 2 | 2 | True | 0 | ROZPOCET
| VV |  | (0,52+1,82)*1,62*0,5 |  | 1.895 | [13 empty] | VV | 2 | 2 | True | 0 | ROZPOCET
| VV |  | "1np | [15 empty] | VV | 2 | 1 | True | 0 | ROZPOCET
| VV |  | "m.č.102-107 | [15 empty] | VV | 2 | 1 | True | 0 | ROZPOCET
| VV |  | (1,9*2+2,5+3,14+0,7+1,7+1,525+4,65*2+2,3)*3,96*2 |  | 197.723 | [13 empty] | VV | 2 | 2 | True | 0 | ROZPOCET
| VV |  | -(0,9*3+0,8*2)*2,0*2 |  | -17.2 | [13 empty] | VV | 2 | 2 | True | 0 | ROZPOCET
| VV |  | "m.č.109,14-16 | [15 empty] | VV | 2 | 1 | True | 0 | ROZPOCET
| VV |  | (5,6*2+3,35+2,75+4,33)*2*2,05*2 |  | 177.366 | [13 empty] | VV | 2 | 2 | True | 0 | ROZPOCET
| VV |  | -(0,9*2,0*3+0,9*2,05)*2 |  | -14.49 | [13 empty] | VV | 2 | 2 | True | 0 | ROZPOCET
| VV |  | "m.č.111-113 | [15 empty] | VV | 2 | 1 | True | 0 | ROZPOCET
| VV |  | (4,0+1,35*3)*3,38*2 |  | 54.418 | [13 empty] | VV | 2 | 2 | True | 0 | ROZPOCET
| VV |  | "m.č.122 | [15 empty] | VV | 2 | 1 | True | 0 | ROZPOCET
| VV |  | 1,5*3,38*2 |  | 10.14 | [13 empty] | VV | 2 | 2 | True | 0 | ROZPOCET
| VV |  | -1,3*2,0*2 |  | -5.2 | [13 empty] | VV | 2 | 2 | True | 0 | ROZPOCET
| VV |  | "m.č.130-135 | [15 empty] | VV | 2 | 1 | True | 0 | ROZPOCET
| VV |  | (3,15+5,25+1,1+0,3+3,85)*3,338*2 |  | 91.127 | [13 empty] | VV | 2 | 2 | True | 0 | ROZPOCET
| VV |  | -(0,8+1,1)*2,0*2 |  | -7.6 | [13 empty] | VV | 2 | 2 | True | 0 | ROZPOCET
| VV |  | "m.č.123-129 | [15 empty] | VV | 2 | 1 | True | 0 | ROZPOCET
| VV |  | (2,44+2,33+1,93+1,2)*3,38*2 |  | 53.404 | [13 empty] | VV | 2 | 2 | True | 0 | ROZPOCET
| VV |  | -0,7*2,0*3*2 |  | -8.4 | [13 empty] | VV | 2 | 2 | True | 0 | ROZPOCET
| VV |  | (2,22+1,65+2,8+1,7*2+0,8)*3,38*2 |  | 73.481 | [13 empty] | VV | 2 | 2 | True | 0 | ROZPOCET
| VV |  | -(0,7+0,8)*2,0*2*2 |  | -12 | [13 empty] | VV | 2 | 2 | True | 0 | ROZPOCET
| VV |  | "AST-2,5-7 | [15 empty] | VV | 2 | 1 | True | 0 | ROZPOCET
| VV |  | "1pp | [15 empty] | VV | 2 | 1 | True | 0 | ROZPOCET
| VV |  | "m.č.001-005b,008 | [15 empty] | VV | 2 | 1 | True | 0 | ROZPOCET
| VV |  | (2,2+1,85+1,1+5,83+2,3*2)*3,0*2 |  | 93.48 | [13 empty] | VV | 2 | 2 | True | 0 | ROZPOCET
| VV |  | -0,7*2,0*2 |  | -2.8 | [13 empty] | VV | 2 | 2 | True | 0 | ROZPOCET
| VV |  | -0,8*0,8*2 |  | -1.28 | [13 empty] | VV | 2 | 2 | True | 0 | ROZPOCET
| VV |  | -0,8*2,0*2 |  | -3.2 | [13 empty] | VV | 2 | 2 | True | 0 | ROZPOCET
| VV |  | "m.č.011,012 | [15 empty] | VV | 2 | 1 | True | 0 | ROZPOCET
| VV |  | 2,0*2,05*2 |  | 8.2 | [13 empty] | VV | 2 | 2 | True | 0 | ROZPOCET
| VV |  | "m.č.009 | [15 empty] | VV | 2 | 1 | True | 0 | ROZPOCET
| VV |  | 1,55*3,0*2 |  | 9.3 | [13 empty] | VV | 2 | 2 | True | 0 | ROZPOCET
| VV |  | "m.č.015,016 | [15 empty] | VV | 2 | 1 | True | 0 | ROZPOCET
| VV |  | 2,5*3,0*2 |  | 15 | [13 empty] | VV | 2 | 2 | True | 0 | ROZPOCET
| VV |  | -1,75*2,0*2 |  | -7 | [13 empty] | VV | 2 | 2 | True | 0 | ROZPOCET
| VV |  | (1,5+3,02)*3,0*2 |  | 27.12 | [13 empty] | VV | 2 | 2 | True | 0 | ROZPOCET
| VV |  | -1,0*2,0*2 |  | -4 | [13 empty] | VV | 2 | 2 | True | 0 | ROZPOCET
| VV |  | "m.č.010 | [15 empty] | VV | 2 | 1 | True | 0 | ROZPOCET
| VV |  | (2,505+5,15)*3,0*2 |  | 45.93 | [13 empty] | VV | 2 | 2 | True | 0 | ROZPOCET
| VV |  | "AST3,5-7 | [15 empty] | VV | 2 | 1 | True | 0 | ROZPOCET
| VV |  | (3,45*4+1,97+1,93+0,9+0,93+2,15+0,82+5,25)*3,0*2 |  | 166.5 | [13 empty] | VV | 2 | 2 | True | 0 | ROZPOCET
| VV | OmSt | Součet |  | 1065.215 | [13 empty] | VV | 2 | 4 | True | 1 | ROZPOCET
42 | K | 612321141 | Omítka vápenocementová vnitřních ploch nanášená ručně dvouvrstvá, tloušťky jádrové omítky do 10 mm a tloušťky štuku do 3 mm štuková svislých konstrukcí stěn | m2 | 735.091 |  | 0 |  |  |  | základní |  | 0 | 0.01838 | 13.511 | 0 | 0 | 4 | K | 2 |  |  |  | ROZPOCET |  |  |  |  | 0 | 0 | 0 | 0 | 0 | 1 | 0 | 4 | 1098981161
| VV |  | "levá část | [15 empty] | VV | 2 | 1 | True | 0 | ROZPOCET
| VV |  | (20,51+4,1+26,94+8,85+0,55*12*2+5,25+2,0*2+4,5)*6,84 |  | 597.474 | [13 empty] | VV | 2 | 2 | True | 0 | ROZPOCET
| VV |  | -(1,0*3,0*13+1,2*1,0) |  | -40.2 | [13 empty] | VV | 2 | 2 | True | 0 | ROZPOCET
| VV |  | "AST-2,5-7 | [15 empty] | VV | 2 | 1 | True | 0 | ROZPOCET
| VV |  | "1pp | [15 empty] | VV | 2 | 1 | True | 0 | ROZPOCET
| VV |  | "m.č.008 | [15 empty] | VV | 2 | 1 | True | 0 | ROZPOCET
| VV |  | 0,6*3,2*2 |  | 3.84 | [13 empty] | VV | 2 | 2 | True | 0 | ROZPOCET
| VV |  | "AST-2,5-7 | [15 empty] | VV | 2 | 1 | True | 0 | ROZPOCET
| VV |  | "1pp | [15 empty] | VV | 2 | 1 | True | 0 | ROZPOCET
| VV |  | "m.č.008 | [15 empty] | VV | 2 | 1 | True | 0 | ROZPOCET
| VV |  | (0,6+0,8+0,9+0,3)*3,2*0,5*2 |  | 8.32 | [13 empty] | VV | 2 | 2 | True | 0 | ROZPOCET
| VV |  | 1,15*2,0*0,5*2 |  | 2.3 | [13 empty] | VV | 2 | 2 | True | 0 | ROZPOCET
| VV |  | "AST3 | [15 empty] | VV | 2 | 1 | True | 0 | ROZPOCET
| VV |  | 0,8*2,0*0,5*2 |  | 1.6 | [13 empty] | VV | 2 | 2 | True | 0 | ROZPOCET
| VV |  | "AST-2 | [15 empty] | VV | 2 | 1 | True | 0 | ROZPOCET
| VV |  | "m.č.010,011,012 | [15 empty] | VV | 2 | 1 | True | 0 | ROZPOCET
| VV |  | 12,0*3,0*2 |  | 72 | [13 empty] | VV | 2 | 2 | True | 0 | ROZPOCET
| VV |  | -1,3*2,1 |  | -2.73 | [13 empty] | VV | 2 | 2 | True | 0 | ROZPOCET
| VV |  | "výtah m.č.013 | [15 empty] | VV | 2 | 1 | True | 0 | ROZPOCET
| VV |  | (2,25+1,8)*3,2 |  | 12.96 | [13 empty] | VV | 2 | 2 | True | 0 | ROZPOCET
| VV |  | -1,26*2,225 |  | -2.804 | [13 empty] | VV | 2 | 2 | True | 0 | ROZPOCET
| VV |  | "AST-3 | [15 empty] | VV | 2 | 1 | True | 0 | ROZPOCET
| VV |  | "2np | [15 empty] | VV | 2 | 1 | True | 0 | ROZPOCET
| VV |  | "m.č.119 | [15 empty] | VV | 2 | 1 | True | 0 | ROZPOCET
| VV |  | (2,25+2,05)*3,38*2 |  | 29.068 | [13 empty] | VV | 2 | 2 | True | 0 | ROZPOCET
| VV |  | -1,26*2,23*2 |  | -5.62 | [13 empty] | VV | 2 | 2 | True | 0 | ROZPOCET
| VV |  | "m.č.103 | [15 empty] | VV | 2 | 1 | True | 0 | ROZPOCET
| VV |  | 2,6*3,44*2 |  | 17.888 | [13 empty] | VV | 2 | 2 | True | 0 | ROZPOCET
| VV |  | -0,9*2,0*2 |  | -3.6 | [13 empty] | VV | 2 | 2 | True | 0 | ROZPOCET
| VV |  | 1,0*2,0*2 |  | 4 | [13 empty] | VV | 2 | 2 | True | 0 | ROZPOCET
| VV |  | "fasáda | [15 empty] | VV | 2 | 1 | True | 0 | ROZPOCET
| VV |  | "jz | [15 empty] | VV | 2 | 1 | True | 0 | ROZPOCET
| VV |  | 4,0*1,0*3 |  | 12 | [13 empty] | VV | 2 | 2 | True | 0 | ROZPOCET
| VV |  | -1,0*1,58*3 |  | -4.74 | [13 empty] | VV | 2 | 2 | True | 0 | ROZPOCET
| VV |  | -1,0*0,7*3 |  | -2.1 | [13 empty] | VV | 2 | 2 | True | 0 | ROZPOCET
| VV |  | "sz | [15 empty] | VV | 2 | 1 | True | 0 | ROZPOCET
| VV |  | 4,0*1,0*10 |  | 40 | [13 empty] | VV | 2 | 2 | True | 0 | ROZPOCET
| VV |  | -1,0*1,58*10 |  | -15.8 | [13 empty] | VV | 2 | 2 | True | 0 | ROZPOCET
| VV |  | -1,0*0,7*4 |  | -2.8 | [13 empty] | VV | 2 | 2 | True | 0 | ROZPOCET
| VV |  | -1,0*2,2*6 |  | -13.2 | [13 empty] | VV | 2 | 2 | True | 0 | ROZPOCET
| VV |  | "sv | [15 empty] | VV | 2 | 1 | True | 0 | ROZPOCET
| VV |  | 1,3*2,2 |  | 2.86 | [13 empty] | VV | 2 | 2 | True | 0 | ROZPOCET
| VV |  | "AST-3 | [15 empty] | VV | 2 | 1 | True | 0 | ROZPOCET
| VV |  | 2,5*0,75 |  | 1.875 | [13 empty] | VV | 2 | 2 | True | 0 | ROZPOCET
| VV |  | 4,0*3,0 |  | 12 | [13 empty] | VV | 2 | 2 | True | 0 | ROZPOCET
| VV |  | "montážní otvor | [15 empty] | VV | 2 | 1 | True | 0 | ROZPOCET
| VV |  | 3,0*3,5 |  | 10.5 | [13 empty] | VV | 2 | 2 | True | 0 | ROZPOCET
| VV | OmSte | Součet |  | 735.091 | [13 empty] | VV | 2 | 4 | True | 1 | ROZPOCET
43 | K | 612321191 | Omítka vápenocementová vnitřních ploch nanášená ručně Příplatek k cenám za každých dalších i započatých 5 mm tloušťky omítky přes 10 mm stěn | m2 | 735.091 |  | 0 |  |  |  | základní |  | 0 | 0.0079 | 5.8072 | 0 | 0 | 4 | K | 2 |  |  |  | ROZPOCET |  |  |  |  | 0 | 0 | 0 | 0 | 0 | 1 | 0 | 4 | 2081237614
| VV |  | OmSte |  | 735.091 | [13 empty] | VV | 2 | 2 | True | 1 | ROZPOCET
44 | K | 612325121 | Vápenocementová nebo vápenná omítka rýh štuková ve stěnách, šířky rýhy do 150 mm | m2 | 9 |  | 0 |  |  |  | základní |  | 0 | 0.04153 | 0.37377 | 0 | 0 | 4 | K | 2 |  |  |  | ROZPOCET |  |  |  |  | 0 | 0 | 0 | 0 | 0 | 1 | 0 | 4 | 1958783953
| VV |  | 60*0,15 |  | 9 | [13 empty] | VV | 2 | 2 | True | 1 | ROZPOCET
45 | K | 612325122 | Vápenocementová omítka rýh štuková ve stěnách, šířky rýhy přes 150 do 300 mm | m2 | 48.56 |  | 0 |  |  |  | základní |  | 0 | 0.04153 | 2.0167 | 0 | 0 | 4 | K | 2 |  |  |  | ROZPOCET |  |  |  |  | 0 | 0 | 0 | 0 | 0 | 1 | 0 | 4 | -650018163
| Online PSC |  | https://podminky.urs.cz/item/CS_URS_2023_02/612325122 | [15 empty] | Online PSC | 2
| VV |  | 242,8*0,2 |  | 48.56 | [13 empty] | VV | 2 | 2 | True | 1 | ROZPOCET
46 | K | 612325221 | Vápenocementová omítka jednotlivých malých ploch štuková na stěnách, plochy jednotlivě do 0,09 m2 | kus | 378 |  | 0 |  |  |  | základní |  | 0 | 0.00376 | 1.4213 | 0 | 0 | 4 | K | 2 |  |  |  | ROZPOCET |  |  |  |  | 0 | 0 | 0 | 0 | 0 | 1 | 0 | 4 | -347425434
| Online PSC |  | https://podminky.urs.cz/item/CS_URS_2023_02/612325221 | [15 empty] | Online PSC | 2
| VV |  | (50+15+10+37+3+3+49+22)*2 |  | 378 | [13 empty] | VV | 2 | 2 | True | 1 | ROZPOCET
47 | K | 612325222 | Vápenocementová omítka jednotlivých malých ploch štuková na stěnách, plochy jednotlivě přes 0,09 do 0,25 m2 | kus | 8 |  | 0 |  |  |  | základní |  | 0 | 0.0102 | 0.0816 | 0 | 0 | 4 | K | 2 |  |  |  | ROZPOCET |  |  |  |  | 0 | 0 | 0 | 0 | 0 | 1 | 0 | 4 | 1491397605
| Online PSC |  | https://podminky.urs.cz/item/CS_URS_2023_02/612325222 | [15 empty] | Online PSC | 2
| VV |  | (1+3)*2 |  | 8 | [13 empty] | VV | 2 | 2 | True | 1 | ROZPOCET
48 | K | 612325223 | Vápenocementová omítka jednotlivých malých ploch štuková na stěnách, plochy jednotlivě přes 0,25 do 1 m2 | kus | 88 |  | 0 |  |  |  | základní |  | 0 | 0.0415 | 3.652 | 0 | 0 | 4 | K | 2 |  |  |  | ROZPOCET |  |  |  |  | 0 | 0 | 0 | 0 | 0 | 1 | 0 | 4 | -752167418
| Online PSC |  | https://podminky.urs.cz/item/CS_URS_2023_02/612325223 | [15 empty] | Online PSC | 2
| VV |  | (9+26+1+5+3)*2 |  | 88 | [13 empty] | VV | 2 | 2 | True | 1 | ROZPOCET
49 | K | 612325422 | Oprava vápenocementové nebo vápenné omítky vnitřních ploch štukové dvouvrstvé, tloušťky do 20 mm stěn, v rozsahu opravované plochy přes 10 do 30% | m2 | 429.115 |  | 0 |  |  |  | základní |  | 0 | 0.017 | 7.295 | 0 | 0 | 4 | K | 2 |  |  |  | ROZPOCET |  |  |  |  | 0 | 0 | 0 | 0 | 0 | 1 | 0 | 4 | -830225279
| VV |  | "administrativní část | [15 empty] | VV | 2 | 1 | True | 0 | ROZPOCET
| VV |  | "1pp | [15 empty] | VV | 2 | 1 | True | 0 | ROZPOCET
| VV |  | (13,99+20,55+2,9+3,3+5,83*2+2,3+18,575+4,4+3,6+26,85)*3,2*2 |  | 692 | [13 empty] | VV | 2 | 2 | True | 0 | ROZPOCET
| VV |  | -(1,2*1,8*11+2,0*2,75+1,2*0,9*2+1,2*1,5*15+2,5*2,45+2,3*2,45+1,925*55*2*2+2,025*2,55*2*4+1,1*2,55*2*2+1,6*2,55*2*2+1,85*2,55*2*2+2,45*2,55*2) |  | -593.895 | [13 empty] | VV | 2 | 2 | True | 0 | ROZPOCET
| VV |  | -(1,6*2,55*2+2,45*2,55*2+1,43*2,55*2) |  | -27.948 | [13 empty] | VV | 2 | 2 | True | 0 | ROZPOCET
| VV |  | (1,2+1,5*2)*0,33*15 |  | 20.79 | [13 empty] | VV | 2 | 2 | True | 0 | ROZPOCET
| VV |  | (1,2+1,8*2)*0,33*11 |  | 17.424 | [13 empty] | VV | 2 | 2 | True | 0 | ROZPOCET
| VV |  | (2,0+2,75*2) |  | 7.5 | [13 empty] | VV | 2 | 2 | True | 0 | ROZPOCET
| VV |  | (1,2+0,9*2)*0,33*2 |  | 1.98 | [13 empty] | VV | 2 | 2 | True | 0 | ROZPOCET
| VV |  | (2,3+2,45*2)*0,6 |  | 4.32 | [13 empty] | VV | 2 | 2 | True | 0 | ROZPOCET
| VV |  | (2,5+2,45*2)*0,6 |  | 4.44 | [13 empty] | VV | 2 | 2 | True | 0 | ROZPOCET
| VV |  | (1,925+2,55*2)*0,5*2 |  | 7.025 | [13 empty] | VV | 2 | 2 | True | 0 | ROZPOCET
| VV |  | (2,025+2,55*2)*0,5*4 |  | 14.25 | [13 empty] | VV | 2 | 2 | True | 0 | ROZPOCET
| VV |  | (1,1+2,55*2)*0,5*2 |  | 6.2 | [13 empty] | VV | 2 | 2 | True | 0 | ROZPOCET
| VV |  | (1,6+2,55*2)*0,5*2 |  | 6.7 | [13 empty] | VV | 2 | 2 | True | 0 | ROZPOCET
| VV |  | (1,85+2,55*2)*0,5*2 |  | 6.95 | [13 empty] | VV | 2 | 2 | True | 0 | ROZPOCET
| VV |  | (0,9+2,1)*0,5 |  | 1.5 | [13 empty] | VV | 2 | 2 | True | 0 | ROZPOCET
| VV |  | (1,6+2,55*2)*0,5 |  | 3.35 | [13 empty] | VV | 2 | 2 | True | 0 | ROZPOCET
| VV |  | (2,45+2,55*2)*0,5 |  | 3.775 | [13 empty] | VV | 2 | 2 | True | 0 | ROZPOCET
| VV |  | (1,425+2,55*2)*0,5 |  | 3.263 | [13 empty] | VV | 2 | 2 | True | 0 | ROZPOCET
| VV |  | "1.NP | [15 empty] | VV | 2 | 1 | True | 0 | ROZPOCET
| VV |  | (2,8+3,95+3,15+5,25+2,85+2,15)*3,02 |  | 60.853 | [13 empty] | VV | 2 | 2 | True | 0 | ROZPOCET
| VV |  | -(2,05*2,225+1,2*1,8*4) |  | -13.201 | [13 empty] | VV | 2 | 2 | True | 0 | ROZPOCET
| VV |  | (0,7+1,0+0,8+0,5*3)*3,02*2 |  | 24.16 | [13 empty] | VV | 2 | 2 | True | 0 | ROZPOCET
| VV |  | (0,8+0,20+1,6+1,0+1,7+2,54+1,01+1,0+6,0+8,5+6,35)*3,02 |  | 92.714 | [13 empty] | VV | 2 | 2 | True | 0 | ROZPOCET
| VV |  | -(1,0*2,23+1,2*1,8*4) |  | -10.87 | [13 empty] | VV | 2 | 2 | True | 0 | ROZPOCET
| VV |  | (1,2+1,8*2)*0,5*8 |  | 19.2 | [13 empty] | VV | 2 | 2 | True | 0 | ROZPOCET
| VV |  | (1,0+2,23*2)*0,6 |  | 3.276 | [13 empty] | VV | 2 | 2 | True | 0 | ROZPOCET
| VV |  | (1,93+2,23*2)*0,6 |  | 3.834 | [13 empty] | VV | 2 | 2 | True | 0 | ROZPOCET
| VV |  | (5,25+5,725)*3,3*2 |  | 72.435 | [13 empty] | VV | 2 | 2 | True | 0 | ROZPOCET
| VV |  | -(1,75*2,08+1,0*1,58) |  | -5.22 | [13 empty] | VV | 2 | 2 | True | 0 | ROZPOCET
| VV |  | (1,75+2,08*2)*0,25 |  | 1.478 | [13 empty] | VV | 2 | 2 | True | 0 | ROZPOCET
| VV |  | (1,0+1,58*2)*0,2 |  | 0.832 | [13 empty] | VV | 2 | 2 | True | 0 | ROZPOCET
| VV | Omste30 | Součet |  | 429.115 | [13 empty] | VV | 2 | 4 | True | 1 | ROZPOCET
50 | K | 617321121 | Omítka vápenocementová vnitřních ploch nanášená ručně jednovrstvá, tloušťky do 10 mm hladká uzavřených nebo omezených prostor světlíků nebo výtahových šachet | m2 | 56.527 |  | 0 |  |  |  | základní |  | 0 | 0.0154 | 0.87052 | 0 | 0 | 4 | K | 2 |  |  |  | ROZPOCET |  |  |  |  | 0 | 0 | 0 | 0 | 0 | 1 | 0 | 4 | 390979774
| VV |  | "výtah | [15 empty] | VV | 2 | 1 | True | 0 | ROZPOCET
| VV |  | (1,8+2,0)*6,7*2+1,26*2,225*2 |  | 56.527 | [13 empty] | VV | 2 | 2 | True | 0 | ROZPOCET
| VV |  | Součet |  | 56.527 | [13 empty] | VV | 2 | 4 | True | 1 | ROZPOCET
51 | K | 617321141 | Omítka vápenocementová vnitřních ploch nanášená ručně dvouvrstvá, tloušťky jádrové omítky do 10 mm a tloušťky štuku do 3 mm štuková uzavřených nebo omezených prostor světlíků nebo výtahových šachet | m2 | 60.127 |  | 0 |  |  |  | základní |  | 0 | 0.01838 | 1.1051 | 0 | 0 | 4 | K | 2 |  |  |  | ROZPOCET |  |  |  |  | 0 | 0 | 0 | 0 | 0 | 1 | 0 | 4 | 1072087409
| VV |  | "výtah | [15 empty] | VV | 2 | 1 | True | 0 | ROZPOCET
| VV |  | (1,8+2,0)*6,7*2+1,26*2,225*2+1,8*2,0 |  | 60.127 | [13 empty] | VV | 2 | 2 | True | 0 | ROZPOCET
| VV | OmV | Součet |  | 60.127 | [13 empty] | VV | 2 | 4 | True | 1 | ROZPOCET
52 | K | 617321191 | Omítka vápenocementová vnitřních ploch nanášená ručně Příplatek k cenám za každých dalších i započatých 5 mm tloušťky omítky přes 10 mm světlíků nebo výtahových šachet | m2 | 60.127 |  | 0 |  |  |  | základní |  | 0 | 0.0079 | 0.475 | 0 | 0 | 4 | K | 2 |  |  |  | ROZPOCET |  |  |  |  | 0 | 0 | 0 | 0 | 0 | 1 | 0 | 4 | 1469213356
| VV |  | OmV |  | 60.127 | [13 empty] | VV | 2 | 2 | True | 1 | ROZPOCET
53 | K | 619996127 | Ochrana stavebních konstrukcí a samostatných prvků včetně pozdějšího odstranění obedněním z OSB desek svislých ploch | m2 | 150 |  | 0 |  |  |  | základní |  | 0 | 0.01925 | 2.8875 | 0.02 | 3 | 4 | K | 2 |  |  |  | ROZPOCET |  |  |  |  | 0 | 0 | 0 | 0 | 0 | 1 | 0 | 4 | -208433028
| Online PSC |  | https://podminky.urs.cz/item/CS_URS_2023_02/619996127 | [15 empty] | Online PSC | 2
| VV |  | 150 |  | 150 | [13 empty] | VV | 2 | 2 | True | 1 | ROZPOCET
54 | K | 631311115 | Mazanina z betonu prostého bez zvýšených nároků na prostředí tl. přes 50 do 80 mm tř. C 20/25 | m3 | 66.844 |  | 0 |  |  |  | základní |  | 0 | 2.4533 | 163.9877 | 0 | 0 | 4 | K | 2 |  |  |  | ROZPOCET |  |  |  |  | 0 | 0 | 0 | 0 | 0 | 1 | 0 | 4 | 435698088
| VV |  | (A1+A2+F2+G2+F1+G5)*0,075 |  | 37.64 | [13 empty] | VV | 2 | 2 | True | 0 | ROZPOCET
| VV |  | (B1+H2+H1+H5+B2+B3)*0,065 |  | 29.204 | [13 empty] | VV | 2 | 2 | True | 0 | ROZPOCET
| VV |  | Součet |  | 66.844 | [13 empty] | VV | 2 | 4 | True | 1 | ROZPOCET
55 | K | 631312141 | Doplnění dosavadních mazanin prostým betonem s dodáním hmot, bez potěru, plochy jednotlivě rýh v dosavadních mazaninách | m3 | 1.44 |  | 0 |  |  |  | základní |  | 0 | 2.301 | 3.3135 | 0 | 0 | 4 | K | 2 |  |  |  | ROZPOCET |  |  |  |  | 0 | 0 | 0 | 0 | 0 | 1 | 0 | 4 | -1389873198
| Online PSC |  | https://podminky.urs.cz/item/CS_URS_2023_02/631312141 | [15 empty] | Online PSC | 2
| VV |  | 9*0,1*0,1 |  | 0.09 | [13 empty] | VV | 2 | 2 | True | 0 | ROZPOCET
| VV |  | 30,0*0,3*0,15 |  | 1.35 | [13 empty] | VV | 2 | 2 | True | 0 | ROZPOCET
| VV |  | Součet |  | 1.44 | [13 empty] | VV | 2 | 4 | True | 1 | ROZPOCET
56 | K | 631319011 | Příplatek k cenám mazanin za úpravu povrchu mazaniny přehlazením, mazanina tl. přes 50 do 80 mm | m3 | 66.844 |  | 0 |  |  |  | základní |  | 0 | 0 | 0 | 0 | 0 | 4 | K | 2 |  |  |  | ROZPOCET |  |  |  |  | 0 | 0 | 0 | 0 | 0 | 1 | 0 | 4 | 2026432359
57 | K | 631319171 | Příplatek k cenám mazanin za stržení povrchu spodní vrstvy mazaniny latí před vložením výztuže nebo pletiva pro tl. obou vrstev mazaniny přes 50 do 80 mm | m3 | 66.844 |  | 0 |  |  |  | základní |  | 0 | 0 | 0 | 0 | 0 | 4 | K | 2 |  |  |  | ROZPOCET |  |  |  |  | 0 | 0 | 0 | 0 | 0 | 1 | 0 | 4 | -1328308876
58 | K | 631362021 | Výztuž mazanin ze svařovaných sítí z drátů typu KARI | t | 9.626 |  | 0 |  |  |  | základní |  | 0 | 1.0526 | 10.1322 | 0 | 0 | 4 | K | 2 |  |  |  | ROZPOCET |  |  |  |  | 0 | 0 | 0 | 0 | 0 | 1 | 0 | 4 | 1020135246
| VV |  | (A1+A2+F2+G2+F1+G5)*0,0088*1,15 |  | 5.079 | [13 empty] | VV | 2 | 2 | True | 0 | ROZPOCET
| VV |  | (B1+H2+H1+H5+B2+B3)*0,0088*1,15 |  | 4.547 | [13 empty] | VV | 2 | 2 | True | 0 | ROZPOCET
| VV |  | Součet |  | 9.626 | [13 empty] | VV | 2 | 4 | True | 1 | ROZPOCET
59 | K | 632441114 | Potěr anhydritový samonivelační ze suchých směsí tlouštky přes 40 do 50 mm | m2 | 3.6 |  | 0 |  |  |  | základní |  | 0 | 0.0945 | 0.3402 | 0 | 0 | 4 | K | 2 |  |  |  | ROZPOCET |  |  |  |  | 0 | 0 | 0 | 0 | 0 | 1 | 0 | 4 | 1295051444
| VV |  | "výtah | [15 empty] | VV | 2 | 1 | True | 0 | ROZPOCET
| VV |  | 3,6 |  | 3.6 | [13 empty] | VV | 2 | 2 | True | 1 | ROZPOCET
60 | K | 632452431 | Doplnění cementového potěru na mazaninách a betonových podkladech (s dodáním hmot), hlazeného dřevěným nebo ocelovým hladítkem, plochy jednotlivě přes 1 m2 do 4 m2 a tl. přes 20 do 30 mm | m2 | 9.017 |  | 0 |  |  |  | základní |  | 0 | 0.07102 | 0.64039 | 0 | 0 | 4 | K | 2 |  |  |  | ROZPOCET |  |  |  |  | 0 | 0 | 0 | 0 | 0 | 1 | 0 | 4 | 1150442657
| VV |  | "trafo | [15 empty] | VV | 2 | 1 | True | 0 | ROZPOCET
| VV |  | 5,25*5,725*0,3 |  | 9.017 | [13 empty] | VV | 2 | 2 | True | 0 | ROZPOCET
| VV |  | Součet |  | 9.017 | [13 empty] | VV | 2 | 4 | True | 1 | ROZPOCET
61 | K | 632459175 | Příplatky k cenám potěrů za malou plochu do 5 m2 jednotlivě, tl. potěru přes 40 do 50 mm | m2 | 3.6 |  | 0 |  |  |  | základní |  | 0 | 0 | 0 | 0 | 0 | 4 | K | 2 |  |  |  | ROZPOCET |  |  |  |  | 0 | 0 | 0 | 0 | 0 | 1 | 0 | 4 | 1563973806
62 | K | 632683111 | Sešívání trhlin v betonových podlahách ocelovými sponkami se zálivkou pryskyřicí vzdálenosti sponek do 10 cm | m | 24 |  | 0 |  |  |  | základní |  | 0 | 0.0012 | 0.0288 | 0 | 0 | 4 | K | 2 |  |  |  | ROZPOCET |  |  |  |  | 0 | 0 | 0 | 0 | 0 | 1 | 0 | 4 | 1839809815
| Online PSC |  | https://podminky.urs.cz/item/CS_URS_2023_02/632683111 | [15 empty] | Online PSC | 2
| VV |  | 11+13 |  | 24 | [13 empty] | VV | 2 | 2 | True | 0 | ROZPOCET
| VV |  | Součet |  | 24 | [13 empty] | VV | 2 | 4 | True | 1 | ROZPOCET
63 | K | 632902111 | Příprava zatvrdlého povrchu betonových mazanin pro cementový potěr cementovým mlékem | m2 | 40.91 |  | 0 |  |  |  | základní |  | 0 | 0.004 | 0.16364 | 0 | 0 | 4 | K | 2 |  |  |  | ROZPOCET |  |  |  |  | 0 | 0 | 0 | 0 | 0 | 1 | 0 | 4 | 1797566743
| Online PSC |  | https://podminky.urs.cz/item/CS_URS_2023_02/632902111 | [15 empty] | Online PSC | 2
| VV |  | H1 |  | 40.91 | [13 empty] | VV | 2 | 2 | True | 1 | ROZPOCET
64 | K | 637211122 | Okapový chodník z dlaždic betonových se zalitím spár cementovou maltou do písku, tl. dlaždic 60 mm | m2 | 27.56 |  | 0 |  |  |  | základní |  | 0 | 0.28362 | 7.8166 | 0 | 0 | 4 | K | 2 |  |  |  | ROZPOCET |  |  |  |  | 0 | 0 | 0 | 0 | 0 | 1 | 0 | 4 | 1760422480
| VV |  | (6,22+6,18+15,06+6,0+21,66)*0,5 |  | 27.56 | [13 empty] | VV | 2 | 2 | True | 1 | ROZPOCET
65 | K | 642942111 | Osazování zárubní nebo rámů kovových dveřních lisovaných nebo z úhelníků bez dveřních křídel, na cementovou maltu, plochy otvoru do 2,5 m2 | kus | 41 |  | 0 |  |  |  | základní |  | 0 | 0.01698 | 0.69618 | 0 | 0 | 4 | K | 2 |  |  |  | ROZPOCET |  |  |  |  | 0 | 0 | 0 | 0 | 0 | 1 | 0 | 4 | -945323204
| VV |  | "AST-13 | [15 empty] | VV | 2 | 1 | True | 0 | ROZPOCET
| VV |  | "700 mm | [15 empty] | VV | 2 | 1 | True | 0 | ROZPOCET
| VV |  | "125 mm | [15 empty] | VV | 2 | 1 | True | 0 | ROZPOCET
| VV |  | 4+15 |  | 19 | [13 empty] | VV | 2 | 2 | True | 0 | ROZPOCET
| VV |  | "190 mm | [15 empty] | VV | 2 | 1 | True | 0 | ROZPOCET
| VV |  | 1+1 |  | 2 | [13 empty] | VV | 2 | 2 | True | 0 | ROZPOCET
| VV |  | "800 mm | [15 empty] | VV | 2 | 1 | True | 0 | ROZPOCET
| VV |  | "125 mm | [15 empty] | VV | 2 | 1 | True | 0 | ROZPOCET
| VV |  | 3+1+1+2+1 |  | 8 | [13 empty] | VV | 2 | 2 | True | 0 | ROZPOCET
| VV |  | "190 mm | [15 empty] | VV | 2 | 1 | True | 0 | ROZPOCET
| VV |  | 1 |  | 1 | [13 empty] | VV | 2 | 2 | True | 0 | ROZPOCET
| VV |  | "900 | [15 empty] | VV | 2 | 1 | True | 0 | ROZPOCET
| VV |  | "125 mm | [15 empty] | VV | 2 | 1 | True | 0 | ROZPOCET
| VV |  | 6+1+1 |  | 8 | [13 empty] | VV | 2 | 2 | True | 0 | ROZPOCET
| VV |  | "190 mm | [15 empty] | VV | 2 | 1 | True | 0 | ROZPOCET
| VV |  | 1 |  | 1 | [13 empty] | VV | 2 | 2 | True | 0 | ROZPOCET
| VV |  | "AST-12 | [15 empty] | VV | 2 | 1 | True | 0 | ROZPOCET
| VV |  | 1+1 |  | 2 | [13 empty] | VV | 2 | 2 | True | 0 | ROZPOCET
| VV |  | Součet |  | 41 | [13 empty] | VV | 2 | 4 | True | 1 | ROZPOCET
66 | M | 55331486 | zárubeň jednokřídlá ocelová pro zdění tl stěny 110-150mm rozměru 700/1970, 2100mm | kus | 19 |  | 0 |  |  |  | základní |  | 0 | 0.01489 | 0.28291 | 0 | 0 | 512 | M | 2 |  |  |  | ROZPOCET |  |  |  |  | 0 | 0 | 0 | 0 | 0 | 1 | 0 | 512 | -421579561
67 | M | 55331487 | zárubeň jednokřídlá ocelová pro zdění tl stěny 110-150mm rozměru 800/1970, 2100mm | kus | 8 |  | 0 |  |  |  | základní |  | 0 | 0.01521 | 0.12168 | 0 | 0 | 512 | M | 2 |  |  |  | ROZPOCET |  |  |  |  | 0 | 0 | 0 | 0 | 0 | 1 | 0 | 512 | 1029907048
68 | M | 55331488 | zárubeň jednokřídlá ocelová pro zdění tl stěny 110-150mm rozměru 900/1970, 2100mm | kus | 8 |  | 0 |  |  |  | základní |  | 0 | 0.01553 | 0.12424 | 0 | 0 | 8 | M | 2 |  |  |  | ROZPOCET |  |  |  |  | 0 | 0 | 0 | 0 | 0 | 1 | 0 | 4 | -174420421
69 | M | 55331489 | zárubeň jednokřídlá ocelová pro zdění tl stěny 110-150mm rozměru 1100/1970, 2100mm | kus | 1 |  | 0 |  |  |  | základní |  | 0 | 0.01624 | 0.01624 | 0 | 0 | 8 | M | 2 |  |  |  | ROZPOCET |  |  |  |  | 0 | 0 | 0 | 0 | 0 | 1 | 0 | 4 | 1587022118
70 | M | 55331491 | zárubeň jednokřídlá ocelová pro zdění tl stěny 160-200mm rozměru 700/1970, 2100mm | kus | 2 |  | 0 |  |  |  | základní |  | 0 | 0.01753 | 0.03506 | 0 | 0 | 8 | M | 2 |  |  |  | ROZPOCET |  |  |  |  | 0 | 0 | 0 | 0 | 0 | 1 | 0 | 4 | 1858292539
71 | M | 55331492 | zárubeň jednokřídlá ocelová pro zdění tl stěny 160-200mm rozměru 800/1970, 2100mm | kus | 1 |  | 0 |  |  |  | základní |  | 0 | 0.01793 | 0.01793 | 0 | 0 | 8 | M | 2 |  |  |  | ROZPOCET |  |  |  |  | 0 | 0 | 0 | 0 | 0 | 1 | 0 | 4 | 1670314753
72 | M | 55331493 | zárubeň jednokřídlá ocelová pro zdění tl stěny 160-200mm rozměru 900/1970, 2100mm | kus | 1 |  | 0 |  |  |  | základní |  | 0 | 0.01834 | 0.01834 | 0 | 0 | 8 | M | 2 |  |  |  | ROZPOCET |  |  |  |  | 0 | 0 | 0 | 0 | 0 | 1 | 0 | 4 | 1311912731
73 | M | 55331494 | zárubeň jednokřídlá ocelová pro zdění tl stěny 160-200mm rozměru 1100/1970, 2100mm | kus | 1 |  | 0 |  |  |  | základní |  | 0 | 0.01923 | 0.01923 | 0 | 0 | 8 | M | 2 |  |  |  | ROZPOCET |  |  |  |  | 0 | 0 | 0 | 0 | 0 | 1 | 0 | 4 | 561474999
74 | K | 642942221 | Osazování zárubní nebo rámů kovových dveřních lisovaných nebo z úhelníků bez dveřních křídel, na cementovou maltu, plochy otvoru přes 2,5 do 4,5 m2 | kus | 3 |  | 0 |  |  |  | základní |  | 0 | 0.03373 | 0.10119 | 0 | 0 | 4 | K | 2 |  |  |  | ROZPOCET |  |  |  |  | 0 | 0 | 0 | 0 | 0 | 1 | 0 | 4 | 400848921
| VV |  | "AST-12 | [15 empty] | VV | 2 | 1 | True | 0 | ROZPOCET
| VV |  | 2+1 |  | 3 | [13 empty] | VV | 2 | 2 | True | 0 | ROZPOCET
| VV |  | Součet |  | 3 | [13 empty] | VV | 2 | 4 | True | 1 | ROZPOCET
75 | M | 55331716.S | zárubeň dvoukřídlá ocelová pro dodatečnou montáž tl stěny 110-150mm rozměru 1300/1970, 2100mm | kus | 2 |  | 0 |  |  |  | základní |  | 0 | 0.01786 | 0.03572 | 0 | 0 | 512 | M | 2 |  |  |  | ROZPOCET |  |  |  |  | 0 | 0 | 0 | 0 | 0 | 1 | 0 | 512 | 219764337
76 | M | 55331721.S | zárubeň dvoukřídlá ocelová pro dodatečnou montáž tl stěny 160-200mm rozměru 1750/1970, 2100mm | kus | 1 |  | 0 |  |  |  | základní |  | 0 | 0.0231 | 0.0231 | 0 | 0 | 512 | M | 2 |  |  |  | ROZPOCET |  |  |  |  | 0 | 0 | 0 | 0 | 0 | 1 | 0 | 512 | 1482916513
| D | 8 | Trubní vedení |  |  |  | 0 | [5 empty] | 0 |  | 0 |  | 0 | 1 | D | 1 |  |  |  | ROZPOCET | [10 empty] | 0
77 | K | 879-P01 | D+m plastová jímka 600x600x700 mm vč.poklopu do betonové jímky | kus | 1 |  | 0 |  |  |  | základní |  | 0 | 0 | 0 | 0 | 0 | 4 | K | 2 |  |  |  | ROZPOCET |  |  |  |  | 0 | 0 | 0 | 0 | 0 | 1 | 0 | 4 | -1709769804
| D | 9 | Ostatní konstrukce a práce, bourání |  |  |  | 0 | [5 empty] | 0 |  | 0.23623 |  | 0 | 1 | D | 1 |  |  |  | ROZPOCET | [10 empty] | 0
78 | K | 943211111 | Montáž lešení prostorového rámového lehkého pracovního s podlahami s provozním zatížením tř. 3 do 200 kg/m2, výšky do 10 m | m3 | 18.72 |  | 0 |  |  |  | základní |  | 0 | 0 | 0 | 0 | 0 | 4 | K | 2 |  |  |  | ROZPOCET |  |  |  |  | 0 | 0 | 0 | 0 | 0 | 1 | 0 | 4 | -1896151616
| VV |  | "výtah | [15 empty] | VV | 2 | 1 | True | 0 | ROZPOCET
| VV |  | 1,8*2,0*5,2 |  | 18.72 | [13 empty] | VV | 2 | 2 | True | 0 | ROZPOCET
| VV | LP | Součet |  | 18.72 | [13 empty] | VV | 2 | 4 | True | 1 | ROZPOCET
79 | K | 943211119 | Montáž lešení prostorového rámového lehkého pracovního s podlahami Příplatek k cenám za půdorysnou plochu do 6 m2 | m3 | 18.72 |  | 0 |  |  |  | základní |  | 0 | 0 | 0 | 0 | 0 | 4 | K | 2 |  |  |  | ROZPOCET |  |  |  |  | 0 | 0 | 0 | 0 | 0 | 1 | 0 | 4 | 626946122
| VV |  | LP |  | 18.72 | [13 empty] | VV | 2 | 2 | True | 1 | ROZPOCET
80 | K | 943211211 | Montáž lešení prostorového rámového lehkého pracovního s podlahami Příplatek za první a každý další den použití lešení k ceně -1111 | m3 | 131.04 |  | 0 |  |  |  | základní |  | 0 | 0 | 0 | 0 | 0 | 4 | K | 2 |  |  |  | ROZPOCET |  |  |  |  | 0 | 0 | 0 | 0 | 0 | 1 | 0 | 4 | 1213168595
| VV |  | LP*7 |  | 131.04 | [13 empty] | VV | 2 | 2 | True | 1 | ROZPOCET
81 | K | 943211811 | Demontáž lešení prostorového rámového lehkého pracovního s podlahami s provozním zatížením tř. 3 do 200 kg/m2, výšky do 10 m | m3 | 18.72 |  | 0 |  |  |  | základní |  | 0 | 0 | 0 | 0 | 0 | 4 | K | 2 |  |  |  | ROZPOCET |  |  |  |  | 0 | 0 | 0 | 0 | 0 | 1 | 0 | 4 | 163301492
| VV |  | LP |  | 18.72 | [13 empty] | VV | 2 | 2 | True | 1 | ROZPOCET
82 | K | 949101111 | Lešení pomocné pracovní pro objekty pozemních staveb pro zatížení do 150 kg/m2, o výšce lešeňové podlahy do 1,9 m | m2 | 633.936 |  | 0 |  |  |  | základní |  | 0 | 0.00013 | 0.082412 | 0 | 0 | 4 | K | 2 |  |  |  | ROZPOCET |  |  |  |  | 0 | 0 | 0 | 0 | 0 | 1 | 0 | 4 | -1750533571
| VV |  | "administrativní část | [15 empty] | VV | 2 | 1 | True | 0 | ROZPOCET
| VV |  | "1pp | [15 empty] | VV | 2 | 1 | True | 0 | ROZPOCET
| VV |  | (13,99+20,55+2,9+3,3+5,83*2+2,3+18,575+4,4+3,6+26,85)*1,0 |  | 108.125 | [13 empty] | VV | 2 | 2 | True | 0 | ROZPOCET
| VV |  | "1.NP | [15 empty] | VV | 2 | 1 | True | 0 | ROZPOCET
| VV |  | (2,8+3,95+3,15+5,25+2,85+2,15+5,25*2+5,725*2)*1,0 |  | 42.1 | [13 empty] | VV | 2 | 2 | True | 0 | ROZPOCET
| VV |  | (0,7+1,0+0,8+0,5*3)*1,0*2 |  | 8 | [13 empty] | VV | 2 | 2 | True | 0 | ROZPOCET
| VV |  | (0,8+0,20+1,6+1,0+1,7+2,54+1,01+1,0+6,0+8,5+6,35)*1,0 |  | 30.7 | [13 empty] | VV | 2 | 2 | True | 0 | ROZPOCET
| VV |  | "AST-2 | [15 empty] | VV | 2 | 1 | True | 0 | ROZPOCET
| VV |  | "m.č.010,011,012 | [15 empty] | VV | 2 | 1 | True | 0 | ROZPOCET
| VV |  | 12,0*1,0 |  | 12 | [13 empty] | VV | 2 | 2 | True | 0 | ROZPOCET
| VV |  | "AST-3 | [15 empty] | VV | 2 | 1 | True | 0 | ROZPOCET
| VV |  | "2np | [15 empty] | VV | 2 | 1 | True | 0 | ROZPOCET
| VV |  | "m.č.119 | [15 empty] | VV | 2 | 1 | True | 0 | ROZPOCET
| VV |  | (2,25+2,05)*1,0 |  | 4.3 | [13 empty] | VV | 2 | 2 | True | 0 | ROZPOCET
| VV |  | "m.č.103 | [15 empty] | VV | 2 | 1 | True | 0 | ROZPOCET
| VV |  | 2,6*1,0 |  | 2.6 | [13 empty] | VV | 2 | 2 | True | 0 | ROZPOCET
| VV |  | 2,0*1,0 |  | 2 | [13 empty] | VV | 2 | 2 | True | 0 | ROZPOCET
| VV |  | "AST-2,5-7 | [15 empty] | VV | 2 | 1 | True | 0 | ROZPOCET
| VV |  | "1pp | [15 empty] | VV | 2 | 1 | True | 0 | ROZPOCET
| VV |  | "m.č.001-005b | [15 empty] | VV | 2 | 1 | True | 0 | ROZPOCET
| VV |  | (1,8+1,6+0,65+0,6+0,75+5,93+2,55)*1,0 |  | 13.88 | [13 empty] | VV | 2 | 2 | True | 0 | ROZPOCET
| VV |  | 4,0*1,0 |  | 4 | [13 empty] | VV | 2 | 2 | True | 0 | ROZPOCET
| VV |  | (1,65+0,9+1,0+0,9)*1,0 |  | 4.45 | [13 empty] | VV | 2 | 2 | True | 0 | ROZPOCET
| VV |  | "příčky sociálek | [15 empty] | VV | 2 | 1 | True | 0 | ROZPOCET
| VV |  | 1,25*1,0*3 |  | 3.75 | [13 empty] | VV | 2 | 2 | True | 0 | ROZPOCET
| VV |  | 1,65*1,0*3 |  | 4.95 | [13 empty] | VV | 2 | 2 | True | 0 | ROZPOCET
| VV |  | "m.č.011 | [15 empty] | VV | 2 | 1 | True | 0 | ROZPOCET
| VV |  | "1np | [15 empty] | VV | 2 | 1 | True | 0 | ROZPOCET
| VV |  | "m.č.102-107 | [15 empty] | VV | 2 | 1 | True | 0 | ROZPOCET
| VV |  | (1,9*2+2,5+3,14+0,7+1,7+1,525+4,65*2+2,3)*1,0 |  | 24.965 | [13 empty] | VV | 2 | 2 | True | 0 | ROZPOCET
| VV |  | "m.č.109,14-16 | [15 empty] | VV | 2 | 1 | True | 0 | ROZPOCET
| VV |  | (5,6*2+3,35+2,75+4,33)*2*1,0 |  | 43.26 | [13 empty] | VV | 2 | 2 | True | 0 | ROZPOCET
| VV |  | "m.č.111-113 | [15 empty] | VV | 2 | 1 | True | 0 | ROZPOCET
| VV |  | (4,0+1,35*3)*1,0 |  | 8.05 | [13 empty] | VV | 2 | 2 | True | 0 | ROZPOCET
| VV |  | "m.č.122 | [15 empty] | VV | 2 | 1 | True | 0 | ROZPOCET
| VV |  | 1,5*1,0 |  | 1.5 | [13 empty] | VV | 2 | 2 | True | 0 | ROZPOCET
| VV |  | "m.č.130-135 | [15 empty] | VV | 2 | 1 | True | 0 | ROZPOCET
| VV |  | (3,15+5,25+1,1+0,3+3,85)*1,0 |  | 13.65 | [13 empty] | VV | 2 | 2 | True | 0 | ROZPOCET
| VV |  | "m.č.123-129 | [15 empty] | VV | 2 | 1 | True | 0 | ROZPOCET
| VV |  | (2,44+2,33+1,93+1,2)*1,0 |  | 7.9 | [13 empty] | VV | 2 | 2 | True | 0 | ROZPOCET
| VV |  | (2,22+1,65+2,8+1,7*2+0,8)*1,0 |  | 10.87 | [13 empty] | VV | 2 | 2 | True | 0 | ROZPOCET
| VV |  | "AST-2,5-7 | [15 empty] | VV | 2 | 1 | True | 0 | ROZPOCET
| VV |  | "1pp | [15 empty] | VV | 2 | 1 | True | 0 | ROZPOCET
| VV |  | "m.č.001-005b,008 | [15 empty] | VV | 2 | 1 | True | 0 | ROZPOCET
| VV |  | (2,2+1,85+1,1+5,83+2,3*2)*1,0 |  | 15.58 | [13 empty] | VV | 2 | 2 | True | 0 | ROZPOCET
| VV |  | "m.č.011,012 | [15 empty] | VV | 2 | 1 | True | 0 | ROZPOCET
| VV |  | 2,0*1,0 |  | 2 | [13 empty] | VV | 2 | 2 | True | 0 | ROZPOCET
| VV |  | "m.č.009 | [15 empty] | VV | 2 | 1 | True | 0 | ROZPOCET
| VV |  | 1,55*1,0 |  | 1.55 | [13 empty] | VV | 2 | 2 | True | 0 | ROZPOCET
| VV |  | "m.č.015,016 | [15 empty] | VV | 2 | 1 | True | 0 | ROZPOCET
| VV |  | 2,5*1,0 |  | 2.5 | [13 empty] | VV | 2 | 2 | True | 0 | ROZPOCET
| VV |  | (1,5+3,02)*1,0 |  | 4.52 | [13 empty] | VV | 2 | 2 | True | 0 | ROZPOCET
| VV |  | "m.č.010 | [15 empty] | VV | 2 | 1 | True | 0 | ROZPOCET
| VV |  | (2,505+5,15)*1,1 |  | 8.421 | [13 empty] | VV | 2 | 2 | True | 0 | ROZPOCET
| VV |  | "AST3,5-7 | [15 empty] | VV | 2 | 1 | True | 0 | ROZPOCET
| VV |  | (3,45*4+1,97+1,93+0,9+0,93+2,15+0,82+5,25)*1,0 |  | 27.75 | [13 empty] | VV | 2 | 2 | True | 0 | ROZPOCET
| VV |  | (PG+PR+PW)*0,3 |  | 220.565 | [13 empty] | VV | 2 | 2 | True | 0 | ROZPOCET
| VV |  | Součet |  | 633.936 | [13 empty] | VV | 2 | 4 | True | 1 | ROZPOCET
83 | K | 952901114 | Vyčištění budov nebo objektů před předáním do užívání budov bytové nebo občanské výstavby - zametení a umytí podlah, dlažeb, obkladů, schodů v místnostech, chodbách a schodištích, vyčištění a umytí oken, dveří s rámy, zárubněmi, umytí a vyčištění jiných zasklených a natíraných ploch a zařizovacích předmětů, při světlé výšce podlaží přes 4 m | m2 | 951.15 |  | 0 |  |  |  | základní |  | 0 | 4e-05 | 0.038046 | 0 | 0 | 4 | K | 2 |  |  |  | ROZPOCET |  |  |  |  | 0 | 0 | 0 | 0 | 0 | 1 | 0 | 4 | -283010015
| VV |  | (A1+A2+F2+G2+F1+G5) |  | 501.86 | [13 empty] | VV | 2 | 2 | True | 0 | ROZPOCET
| VV |  | (B1+H2+H1+H5+B2+B3) |  | 449.29 | [13 empty] | VV | 2 | 2 | True | 0 | ROZPOCET
| VV |  | Součet |  | 951.15 | [13 empty] | VV | 2 | 4 | True | 1 | ROZPOCET
84 | K | 953941210 | Osazení drobných kovových výrobků bez jejich dodání s vysekáním kapes pro upevňovací prvky se zazděním, zabetonováním nebo zalitím kovových poklopů s rámy, plochy do 1 m2 | kus | 1 |  | 0 |  |  |  | základní |  | 0 | 0.04597 | 0.04597 | 0 | 0 | 4 | K | 2 |  |  |  | ROZPOCET |  |  |  |  | 0 | 0 | 0 | 0 | 0 | 1 | 0 | 4 | -589264018
85 | M | 56230625 | poklop šachtový čtvercový 500x500mm C250 kompozitní termoplast s rámem pro zabetonování | kus | 1 |  | 0 |  |  |  | základní |  | 0 | 0.011 | 0.011 | 0 | 0 | 512 | M | 2 |  |  |  | ROZPOCET |  |  |  |  | 0 | 0 | 0 | 0 | 0 | 1 | 0 | 512 | -318799839
86 | K | 953942121 | Osazování drobných kovových předmětů se zalitím maltou cementovou, do vysekaných kapes nebo připravených otvorů ochranných úhelníků | kus | 12 |  | 0 |  |  |  | základní |  | 0 | 0.00468 | 0.05616 | 0 | 0 | 4 | K | 2 |  |  |  | ROZPOCET |  |  |  |  | 0 | 0 | 0 | 0 | 0 | 1 | 0 | 4 | -1083223118
| VV |  | "lemování 50x50x5 mm - 767 | [15 empty] | VV | 2 | 1 | True | 0 | ROZPOCET
| VV |  | 12 |  | 12 | [13 empty] | VV | 2 | 2 | True | 0 | ROZPOCET
| VV |  | Součet |  | 12 | [13 empty] | VV | 2 | 4 | True | 1 | ROZPOCET
87 | K | 953943124 | Osazování drobných kovových předmětů výrobků ostatních jinde neuvedených do betonu se zajištěním polohy k bednění či k výztuži před zabetonováním hmotnosti přes 15 do 30 kg/kus | kus | 6 |  | 0 |  |  |  | základní |  | 0 | 0.00044 | 0.00264 | 0 | 0 | 4 | K | 2 |  |  |  | ROZPOCET |  |  |  |  | 0 | 0 | 0 | 0 | 0 | 1 | 0 | 4 | -1513671643
| VV |  | "kotvení příček ve volném prostoru viz 767 | [15 empty] | VV | 2 | 1 | True | 0 | ROZPOCET
| VV |  | 6 |  | 6 | [13 empty] | VV | 2 | 2 | True | 0 | ROZPOCET
| VV |  | Součet |  | 6 | [13 empty] | VV | 2 | 4 | True | 1 | ROZPOCET
88 | K | 959905544.R | Prostupová těsnící tvarovka s pevnou a volnou přírubou pro utěsnění průchodu potrubí horkovodní přípojky | kus | 2 |  | 0 |  |  |  | základní |  | 0 | 0 | 0 | 0 | 0 | 4 | K | 2 |  |  |  | ROZPOCET |  |  |  |  | 0 | 0 | 0 | 0 | 0 | 1 | 0 | 4 | -1768947658
| P |  | Poznámka k položce: Prostupová těsnící tvarovka s pevnou a volnou přírubou pro utěsnění průchodu potrubí horkovodní přípojky | [15 empty] | P | 2
| D | 998 | Přesun hmot |  |  |  | 0 | [5 empty] | 0 |  | 0 |  | 0 | 1 | D | 1 |  |  |  | ROZPOCET | [10 empty] | 0
89 | K | 998011002 | Přesun hmot pro budovy občanské výstavby, bydlení, výrobu a služby s nosnou svislou konstrukcí zděnou z cihel, tvárnic nebo kamene vodorovná dopravní vzdálenost do 100 m pro budovy výšky přes 6 do 12 m | t | 346.936 |  | 0 |  |  |  | základní |  | 0 | 0 | 0 | 0 | 0 | 4 | K | 2 |  |  |  | ROZPOCET |  |  |  |  | 0 | 0 | 0 | 0 | 0 | 1 | 0 | 4 | -1413734509
| D | PSV | Práce a dodávky PSV |  |  |  | 0 | [5 empty] | 0 |  | 50.4403 |  | 0 | 2 | D | 0 |  |  |  | ROZPOCET | [10 empty] | 0
| D | 711 | Izolace proti vodě, vlhkosti a plynům |  |  |  | 0 | [5 empty] | 0 |  | 5.5479 |  | 0 | 2 | D | 1 |  |  |  | ROZPOCET | [10 empty] | 0
90 | K | 711111001 | Provedení izolace proti zemní vlhkosti natěradly a tmely za studena na ploše vodorovné V nátěrem penetračním | m2 | 661.44 |  | 0 |  |  |  | základní |  | 0 | 0 | 0 | 0 | 0 | 16 | K | 2 |  |  |  | ROZPOCET |  |  |  |  | 0 | 0 | 0 | 0 | 0 | 1 | 0 | 16 | -1788327538
| VV |  | "pod výtahovou šachtou | [15 empty] | VV | 2 | 1 | True | 0 | ROZPOCET
| VV |  | 2,73*2,93 |  | 7.999 | [13 empty] | VV | 2 | 2 | True | 0 | ROZPOCET
| VV |  | "AST-02 pravá část | [15 empty] | VV | 2 | 1 | True | 0 | ROZPOCET
| VV |  | 26,95*14,96 |  | 403.172 | [13 empty] | VV | 2 | 2 | True | 0 | ROZPOCET
| VV |  | "ST-1 levá část | [15 empty] | VV | 2 | 1 | True | 0 | ROZPOCET
| VV |  | 2,725*2,73 |  | 7.439 | [13 empty] | VV | 2 | 2 | True | 0 | ROZPOCET
| VV |  | -0,46*0,32 |  | -0.147 | [13 empty] | VV | 2 | 2 | True | 0 | ROZPOCET
| VV |  | -1,0*0,4 |  | -0.4 | [13 empty] | VV | 2 | 2 | True | 0 | ROZPOCET
| VV |  | 14,35*5,07 |  | 72.755 | [13 empty] | VV | 2 | 2 | True | 0 | ROZPOCET
| VV |  | -0,46*0,17*2 |  | -0.156 | [13 empty] | VV | 2 | 2 | True | 0 | ROZPOCET
| VV |  | 1,0*0,3*2 |  | 0.6 | [13 empty] | VV | 2 | 2 | True | 0 | ROZPOCET
| VV |  | 11,6*1,93 |  | 22.388 | [13 empty] | VV | 2 | 2 | True | 0 | ROZPOCET
| VV |  | 12,93*11,43 |  | 147.79 | [13 empty] | VV | 2 | 2 | True | 0 | ROZPOCET
| VV |  | Součet |  | 661.44 | [13 empty] | VV | 2 | 4 | True | 1 | ROZPOCET
91 | M | 11163150 | lak penetrační asfaltový | t | 0.198 |  | 0 |  |  |  | základní |  | 0 | 1 | 0.198 | 0 | 0 | 512 | M | 2 |  |  |  | ROZPOCET |  |  |  |  | 0 | 0 | 0 | 0 | 0 | 1 | 0 | 512 | 457682732
92 | K | 711112001 | Provedení izolace proti zemní vlhkosti natěradly a tmely za studena na ploše svislé S nátěrem penetračním | m2 | 17.57 |  | 0 |  |  |  | základní |  | 0 | 0 | 0 | 0 | 0 | 16 | K | 2 |  |  |  | ROZPOCET |  |  |  |  | 0 | 0 | 0 | 0 | 0 | 1 | 0 | 16 | -426132085
| VV |  | "ST-2 | [15 empty] | VV | 2 | 1 | True | 0 | ROZPOCET
| VV |  | "u výtahové šachty | [15 empty] | VV | 2 | 1 | True | 0 | ROZPOCET
| VV |  | (2,53+2,3)*1,5 |  | 7.245 | [13 empty] | VV | 2 | 2 | True | 0 | ROZPOCET
| VV |  | "SZ | [15 empty] | VV | 2 | 1 | True | 0 | ROZPOCET
| VV |  | 2,0*1,45*4 |  | 11.6 | [13 empty] | VV | 2 | 2 | True | 0 | ROZPOCET
| VV |  | -0,85*0,75*2 |  | -1.275 | [13 empty] | VV | 2 | 2 | True | 0 | ROZPOCET
| VV |  | Součet |  | 17.57 | [13 empty] | VV | 2 | 4 | True | 1 | ROZPOCET
93 | M | 11163150 | lak penetrační asfaltový | t | 0.006 |  | 0 |  |  |  | základní |  | 0 | 1 | 0.006 | 0 | 0 | 512 | M | 2 |  |  |  | ROZPOCET |  |  |  |  | 0 | 0 | 0 | 0 | 0 | 1 | 0 | 512 | 1044752
94 | K | 711141559 | Provedení izolace proti zemní vlhkosti pásy přitavením NAIP na ploše vodorovné V | m2 | 661.44 |  | 0 |  |  |  | základní |  | 0 | 0.0004 | 0.26458 | 0 | 0 | 16 | K | 2 |  |  |  | ROZPOCET |  |  |  |  | 0 | 0 | 0 | 0 | 0 | 1 | 0 | 16 | -102446214
| VV |  | 661,44 |  | 661.44 | [13 empty] | VV | 2 | 2 | True | 1 | ROZPOCET
95 | M | 62832134 | pás asfaltový natavitelný oxidovaný s vložkou ze skleněné rohože typu V60 s jemnozrnným minerálním posypem tl 4,0mm | m2 | 760.656 |  | 0 |  |  |  | základní |  | 0 | 0.0054 | 4.1075 | 0 | 0 | 512 | M | 2 |  |  |  | ROZPOCET |  |  |  |  | 0 | 0 | 0 | 0 | 0 | 1 | 0 | 512 | 384902072
| VV |  | 661,44 |  | 661.44 | [13 empty] | VV | 2 | 2 | True | 1 | ROZPOCET
| VV |  | 661,44*1,15 'Přepočtené koeficientem množství |  | 760.656 | [13 empty] | VV | 2 | 2 | False | 1 | ROZPOCET
96 | K | 711142559 | Provedení izolace proti zemní vlhkosti pásy přitavením NAIP na ploše svislé S | m2 | 1870.939 |  | 0 |  |  |  | základní |  | 0 | 0.0004 | 0.74838 | 0 | 0 | 16 | K | 2 |  |  |  | ROZPOCET |  |  |  |  | 0 | 0 | 0 | 0 | 0 | 1 | 0 | 16 | 43303249
97 | M | 62832134 | pás asfaltový natavitelný oxidovaný s vložkou ze skleněné rohože typu V60 s jemnozrnným minerálním posypem tl 4,0mm | m2 | 21.084 |  | 0 |  |  |  | základní |  | 0 | 0.0054 | 0.11385 | 0 | 0 | 512 | M | 2 |  |  |  | ROZPOCET |  |  |  |  | 0 | 0 | 0 | 0 | 0 | 1 | 0 | 512 | 727148444
98 | K | 711191102 | Provedení izolace proti zemní vlhkosti hydroizolační stěrkou na ploše vodorovné V jednovrstvá na zdivu | m2 | 2.88 |  | 0 |  |  |  | základní |  | 0 | 0 | 0 | 0 | 0 | 16 | K | 2 |  |  |  | ROZPOCET |  |  |  |  | 0 | 0 | 0 | 0 | 0 | 1 | 0 | 16 | 522346021
| VV |  | "AST-3 | [15 empty] | VV | 2 | 1 | True | 0 | ROZPOCET
| VV |  | "2np | [15 empty] | VV | 2 | 1 | True | 0 | ROZPOCET
| VV |  | 1,0*0,9*2+1,2*0,9 |  | 2.88 | [13 empty] | VV | 2 | 2 | True | 0 | ROZPOCET
| VV |  | Součet |  | 2.88 | [13 empty] | VV | 2 | 4 | True | 1 | ROZPOCET
99 | M | 11163003 | stěrka hydroizolační asfaltová jednosložková plněná polystyrénem do spodní stavby | kg | 0.95 |  | 0 |  |  |  | základní |  | 0 | 0.001 | 0.00095 | 0 | 0 | 512 | M | 2 |  |  |  | ROZPOCET |  |  |  |  | 0 | 0 | 0 | 0 | 0 | 1 | 0 | 512 | 67997586
100 | K | 711192102 | Provedení izolace proti zemní vlhkosti hydroizolační stěrkou na ploše svislé S jednovrstvá na zdivu | m2 | 18.655 |  | 0 |  |  |  | základní |  | 0 | 0 | 0 | 0 | 0 | 16 | K | 2 |  |  |  | ROZPOCET |  |  |  |  | 0 | 0 | 0 | 0 | 0 | 1 | 0 | 16 | -1700955725
| VV |  | "AST-3 | [15 empty] | VV | 2 | 1 | True | 0 | ROZPOCET
| VV |  | "2np | [15 empty] | VV | 2 | 1 | True | 0 | ROZPOCET
| VV |  | (1,0*2+0,9)*2,05*2+(1,2*2+0,9)*2,05 |  | 18.655 | [13 empty] | VV | 2 | 2 | True | 0 | ROZPOCET
| VV |  | Součet |  | 18.655 | [13 empty] | VV | 2 | 4 | True | 1 | ROZPOCET
101 | M | 11163003 | stěrka hydroizolační asfaltová jednosložková plněná polystyrénem do spodní stavby | kg | 7.462 |  | 0 |  |  |  | základní |  | 0 | 0.001 | 0.007462 | 0 | 0 | 512 | M | 2 |  |  |  | ROZPOCET |  |  |  |  | 0 | 0 | 0 | 0 | 0 | 1 | 0 | 512 | 723783103
102 | K | 711762621 | Provedení detailů fóliemi dilatačních spár svislých S pásem rš 400 nebo 500 mm položeným do asfaltového podkladu natavením | m | 29.98 |  | 0 |  |  |  | základní |  | 0 | 0.00027 | 0.0080946 | 0 | 0 | 16 | K | 2 |  |  |  | ROZPOCET |  |  |  |  | 0 | 0 | 0 | 0 | 0 | 1 | 0 | 16 | 513895750
| VV |  | "natavení spoje | [15 empty] | VV | 2 | 1 | True | 0 | ROZPOCET
| VV |  | 14,99*2 |  | 29.98 | [13 empty] | VV | 2 | 2 | True | 1 | ROZPOCET
103 | M | 62832134 | pás asfaltový natavitelný oxidovaný s vložkou ze skleněné rohože typu V60 s jemnozrnným minerálním posypem tl 4,0mm | m2 | 17.239 |  | 0 |  |  |  | základní |  | 0 | 0.0054 | 0.093091 | 0 | 0 | 512 | M | 2 |  |  |  | ROZPOCET |  |  |  |  | 0 | 0 | 0 | 0 | 0 | 1 | 0 | 512 | 1459005088
104 | K | 998711102 | Přesun hmot pro izolace proti vodě, vlhkosti a plynům stanovený z hmotnosti přesunovaného materiálu vodorovná dopravní vzdálenost do 50 m v objektech výšky přes 6 do 12 m | t | 1.021 |  | 0 |  |  |  | základní |  | 0 | 0 | 0 | 0 | 0 | 16 | K | 2 |  |  |  | ROZPOCET |  |  |  |  | 0 | 0 | 0 | 0 | 0 | 1 | 0 | 16 | -989362434
| Online PSC |  | https://podminky.urs.cz/item/CS_URS_2023_02/998711102 | [15 empty] | Online PSC | 2
| D | 713 | Izolace tepelné |  |  |  | 0 | [5 empty] | 0 |  | 3.5689 |  | 0 | 2 | D | 1 |  |  |  | ROZPOCET | [10 empty] | 0
105 | K | 713121111 | Montáž tepelné izolace podlah rohožemi, pásy, deskami, dílci, bloky (izolační materiál ve specifikaci) kladenými volně jednovrstvá | m2 | 1598.25 |  | 0 |  |  |  | základní |  | 0 | 0 | 0 | 0 | 0 | 16 | K | 2 |  |  |  | ROZPOCET |  |  |  |  | 0 | 0 | 0 | 0 | 0 | 1 | 0 | 16 | -1885735286
| VV |  | A1*2+A2*2 |  | 462.54 | [13 empty] | VV | 2 | 2 | True | 0 | ROZPOCET
| VV |  | (B1+B2+B3)*2 |  | 703.18 | [13 empty] | VV | 2 | 2 | True | 0 | ROZPOCET
| VV |  | (F2+F1)*3 |  | 96.36 | [13 empty] | VV | 2 | 2 | True | 0 | ROZPOCET
| VV |  | G2+G5 |  | 238.47 | [13 empty] | VV | 2 | 2 | True | 0 | ROZPOCET
| VV |  | H2+H1+H5 |  | 97.7 | [13 empty] | VV | 2 | 2 | True | 0 | ROZPOCET
| VV |  | Součet |  | 1598.25 | [13 empty] | VV | 2 | 4 | True | 1 | ROZPOCET
106 | M | 28375910 | deska EPS 150 pro konstrukce s vysokým zatížením λ=0,035 tl 60mm | m2 | 471.791 |  | 0 |  |  |  | základní |  | 0 | 0.0018 | 0.84922 | 0 | 0 | 32 | M | 2 |  |  |  | ROZPOCET |  |  |  |  | 0 | 0 | 0 | 0 | 0 | 1 | 0 | 16 | 468245315
107 | M | 28375909 | deska EPS 150 pro konstrukce s vysokým zatížením λ=0,035 tl 50mm | m2 | 458.552 |  | 0 |  |  |  | základní |  | 0 | 0.0015 | 0.68783 | 0 | 0 | 32 | M | 2 |  |  |  | ROZPOCET |  |  |  |  | 0 | 0 | 0 | 0 | 0 | 1 | 0 | 16 | -1697004023
108 | M | 28375912 | deska EPS 150 pro konstrukce s vysokým zatížením λ=0,035 tl 80mm | m2 | 358.622 |  | 0 |  |  |  | základní |  | 0 | 0.0024 | 0.86069 | 0 | 0 | 32 | M | 2 |  |  |  | ROZPOCET |  |  |  |  | 0 | 0 | 0 | 0 | 0 | 1 | 0 | 16 | 264429157
109 | M | 28375911 | deska EPS 150 pro konstrukce s vysokým zatížením λ=0,035 tl 70mm | m2 | 243.239 |  | 0 |  |  |  | základní |  | 0 | 0.0021 | 0.5108 | 0 | 0 | 32 | M | 2 |  |  |  | ROZPOCET |  |  |  |  | 0 | 0 | 0 | 0 | 0 | 1 | 0 | 16 | 601974860
110 | M | 28375908 | deska EPS 150 pro konstrukce s vysokým zatížením λ=0,035 tl 40mm | m2 | 32.762 |  | 0 |  |  |  | základní |  | 0 | 0.0012 | 0.039314 | 0 | 0 | 32 | M | 2 |  |  |  | ROZPOCET |  |  |  |  | 0 | 0 | 0 | 0 | 0 | 1 | 0 | 16 | 1231245288
111 | M | 28375990 | deska EPS 150 pro konstrukce s vysokým zatížením λ=0,035 tl 140mm | m2 | 65.525 |  | 0 |  |  |  | základní |  | 0 | 0.00386 | 0.25293 | 0 | 0 | 32 | M | 2 |  |  |  | ROZPOCET |  |  |  |  | 0 | 0 | 0 | 0 | 0 | 1 | 0 | 16 | -22939766
112 | K | 713131131 | Montáž tepelné izolace stěn rohožemi, pásy, deskami, dílci, bloky (izolační materiál ve specifikaci) nastřelením uvnitř objektu | m2 | 1.15 |  | 0 |  |  |  | základní |  | 0 | 0.0001 | 0.000115 | 0 | 0 | 16 | K | 2 |  |  |  | ROZPOCET |  |  |  |  | 0 | 0 | 0 | 0 | 0 | 1 | 0 | 16 | -447287787
| VV |  | "nika plynomeru | [15 empty] | VV | 2 | 1 | True | 0 | ROZPOCET
| VV |  | 0,5*0,5+0,5*0,45*4 |  | 1.15 | [13 empty] | VV | 2 | 2 | True | 0 | ROZPOCET
| VV |  | Součet |  | 1.15 | [13 empty] | VV | 2 | 4 | True | 1 | ROZPOCET
113 | M | 28376417 | deska XPS hrana polodrážková a hladký povrch 300kPA λ=0,035 tl 50mm | m2 | 1.173 |  | 0 |  |  |  | základní |  | 0 | 0.0015 | 0.0017595 | 0 | 0 | 32 | M | 2 |  |  |  | ROZPOCET |  |  |  |  | 0 | 0 | 0 | 0 | 0 | 1 | 0 | 16 | -1519195702
114 | K | 713191132 | Montáž tepelné izolace stavebních konstrukcí - doplňky a konstrukční součásti podlah, stropů vrchem nebo střech překrytím fólií separační z PE | m2 | 951.15 |  | 0 |  |  |  | základní |  | 0 | 0 | 0 | 0 | 0 | 16 | K | 2 |  |  |  | ROZPOCET |  |  |  |  | 0 | 0 | 0 | 0 | 0 | 1 | 0 | 16 | 965365524
| VV |  | (A1+A2+F2+G2+F1+G5) |  | 501.86 | [13 empty] | VV | 2 | 2 | True | 0 | ROZPOCET
| VV |  | (B1+H2+H1+H5+B2+B3) |  | 449.29 | [13 empty] | VV | 2 | 2 | True | 0 | ROZPOCET
| VV |  | Součet |  | 951.15 | [13 empty] | VV | 2 | 4 | True | 1 | ROZPOCET
115 | M | 28323151 | papír separační potažený PE fólií | m2 | 1046.265 |  | 0 |  |  |  | základní |  | 0 | 0.00035 | 0.36619 | 0 | 0 | 32 | M | 2 |  |  |  | ROZPOCET |  |  |  |  | 0 | 0 | 0 | 0 | 0 | 1 | 0 | 16 | 1509144134
116 | K | 998713102 | Přesun hmot pro izolace tepelné stanovený z hmotnosti přesunovaného materiálu vodorovná dopravní vzdálenost do 50 m v objektech výšky přes 6 m do 12 m | t | 3.569 |  | 0 |  |  |  | základní |  | 0 | 0 | 0 | 0 | 0 | 16 | K | 2 |  |  |  | ROZPOCET |  |  |  |  | 0 | 0 | 0 | 0 | 0 | 1 | 0 | 16 | 1374084369
| Online PSC |  | https://podminky.urs.cz/item/CS_URS_2023_02/998713102 | [15 empty] | Online PSC | 2
| D | 763 | Konstrukce suché výstavby |  |  |  | 0 | [5 empty] | 0 |  | 15.8298 |  | 0 | 2 | D | 1 |  |  |  | ROZPOCET | [10 empty] | 0
117 | K | 763131411 | Podhled ze sádrokartonových desek dvouvrstvá zavěšená spodní konstrukce z ocelových profilů CD, UD jednoduše opláštěná deskou standardní A, tl. 12,5 mm, bez TI | m2 | 292.835 |  | 0 |  |  |  | základní |  | 0 | 0.01223 | 3.5814 | 0 | 0 | 16 | K | 2 |  |  |  | ROZPOCET |  |  |  |  | 0 | 0 | 0 | 0 | 0 | 1 | 0 | 16 | -2027230743
| VV |  | "AST-2 | [15 empty] | VV | 2 | 1 | True | 0 | ROZPOCET
| VV |  | "1pp | [15 empty] | VV | 2 | 1 | True | 0 | ROZPOCET
| VV |  | 2,43+2,96+20,73+23,95+119,81*0,5 |  | 109.975 | [13 empty] | VV | 2 | 2 | True | 0 | ROZPOCET
| VV |  | "AST-3 | [15 empty] | VV | 2 | 1 | True | 0 | ROZPOCET
| VV |  | "1np | [15 empty] | VV | 2 | 1 | True | 0 | ROZPOCET
| VV |  | 12,24+3,46+4,25+5,64+16,67+14,92+81,47+4,62+2,91+20,13+16,55 |  | 182.86 | [13 empty] | VV | 2 | 2 | True | 0 | ROZPOCET
| VV | PW | Součet |  | 292.835 | [13 empty] | VV | 2 | 4 | True | 1 | ROZPOCET
118 | K | 763131431 | Podhled ze sádrokartonových desek dvouvrstvá zavěšená spodní konstrukce z ocelových profilů CD, UD jednoduše opláštěná deskou protipožární DF, tl. 12,5 mm, bez TI | m2 | 167.78 |  | 0 |  |  |  | základní |  | 0 | 0.01379 | 2.3137 | 0 | 0 | 16 | K | 2 |  |  |  | ROZPOCET |  |  |  |  | 0 | 0 | 0 | 0 | 0 | 1 | 0 | 16 | 646875761
| VV |  | "AST-3 | [15 empty] | VV | 2 | 1 | True | 0 | ROZPOCET
| VV |  | "1np | [15 empty] | VV | 2 | 1 | True | 0 | ROZPOCET
| VV |  | 16,67+14,92+81,47+1,21+2,01+1,62+4,6+28,85+16,43 |  | 167.78 | [13 empty] | VV | 2 | 2 | True | 0 | ROZPOCET
| VV | PR | Součet |  | 167.78 | [13 empty] | VV | 2 | 4 | True | 1 | ROZPOCET
119 | K | 763131451 | Podhled ze sádrokartonových desek dvouvrstvá zavěšená spodní konstrukce z ocelových profilů CD, UD jednoduše opláštěná deskou impregnovanou H2, tl. 12,5 mm, bez TI | m2 | 274.6 |  | 0 |  |  |  | základní |  | 0 | 0.01254 | 3.4435 | 0 | 0 | 16 | K | 2 |  |  |  | ROZPOCET |  |  |  |  | 0 | 0 | 0 | 0 | 0 | 1 | 0 | 16 | -985957080
| VV |  | "AST-2 | [15 empty] | VV | 2 | 1 | True | 0 | ROZPOCET
| VV |  | "1pp | [15 empty] | VV | 2 | 1 | True | 0 | ROZPOCET
| VV |  | 116,26 |  | 116.26 | [13 empty] | VV | 2 | 2 | True | 0 | ROZPOCET
| VV |  | "AST-3 | [15 empty] | VV | 2 | 1 | True | 0 | ROZPOCET
| VV |  | "1np | [15 empty] | VV | 2 | 1 | True | 0 | ROZPOCET
| VV |  | 10,69+9,49+11,56+19,32+42,7+4,05+8,12+4,46+47,95 |  | 158.34 | [13 empty] | VV | 2 | 2 | True | 0 | ROZPOCET
| VV | PG | Součet |  | 274.6 | [13 empty] | VV | 2 | 4 | True | 1 | ROZPOCET
120 | K | 763131711 | Podhled ze sádrokartonových desek ostatní práce a konstrukce na podhledech ze sádrokartonových desek dilatace | m | 551.411 |  | 0 |  |  |  | základní |  | 0 | 0.00052 | 0.28673 | 0 | 0 | 16 | K | 2 |  |  |  | ROZPOCET |  |  |  |  | 0 | 0 | 0 | 0 | 0 | 1 | 0 | 16 | -529145745
| Online PSC |  | https://podminky.urs.cz/item/CS_URS_2023_02/763131711 | [15 empty] | Online PSC | 2
| VV |  | (PG+PR+PW)*0,75 |  | 551.411 | [13 empty] | VV | 2 | 2 | True | 1 | ROZPOCET
121 | K | 763131714 | Podhled ze sádrokartonových desek ostatní práce a konstrukce na podhledech ze sádrokartonových desek základní penetrační nátěr | m2 | 735.215 |  | 0 |  |  |  | základní |  | 0 | 0.0001 | 0.073522 | 0 | 0 | 16 | K | 2 |  |  |  | ROZPOCET |  |  |  |  | 0 | 0 | 0 | 0 | 0 | 1 | 0 | 16 | -245811038
| VV |  | PG+PR+PW |  | 735.215 | [13 empty] | VV | 2 | 2 | True | 1 | ROZPOCET
122 | K | 763131761 | Podhled ze sádrokartonových desek Příplatek k cenám za plochu do 3 m2 jednotlivě | m2 | 18.53 |  | 0 |  |  |  | základní |  | 0 | 0 | 0 | 0 | 0 | 16 | K | 2 |  |  |  | ROZPOCET |  |  |  |  | 0 | 0 | 0 | 0 | 0 | 1 | 0 | 16 | 1903504488
| VV |  | "AST-2 | [15 empty] | VV | 2 | 1 | True | 0 | ROZPOCET
| VV |  | "1pp | [15 empty] | VV | 2 | 1 | True | 0 | ROZPOCET
| VV |  | 2,43+2,96 |  | 5.39 | [13 empty] | VV | 2 | 2 | True | 0 | ROZPOCET
| VV |  | "AST-3 | [15 empty] | VV | 2 | 1 | True | 0 | ROZPOCET
| VV |  | "1np | [15 empty] | VV | 2 | 1 | True | 0 | ROZPOCET
| VV |  | 1,21+2,01+1,62 |  | 4.84 | [13 empty] | VV | 2 | 2 | True | 0 | ROZPOCET
| VV |  | "AST-2 | [15 empty] | VV | 2 | 1 | True | 0 | ROZPOCET
| VV |  | "1pp | [15 empty] | VV | 2 | 1 | True | 0 | ROZPOCET
| VV |  | 2,43+2,96 |  | 5.39 | [13 empty] | VV | 2 | 2 | True | 0 | ROZPOCET
| VV |  | "AST-3 | [15 empty] | VV | 2 | 1 | True | 0 | ROZPOCET
| VV |  | "1np | [15 empty] | VV | 2 | 1 | True | 0 | ROZPOCET
| VV |  | 2,91 |  | 2.91 | [13 empty] | VV | 2 | 2 | True | 0 | ROZPOCET
| VV |  | Součet |  | 18.53 | [13 empty] | VV | 2 | 4 | True | 1 | ROZPOCET
123 | K | 763131765 | Podhled ze sádrokartonových desek Příplatek k cenám za výšku zavěšení přes 0,5 do 1,0 m | m2 | 735.215 |  | 0 |  |  |  | základní |  | 0 | 4e-05 | 0.029409 | 0 | 0 | 16 | K | 2 |  |  |  | ROZPOCET |  |  |  |  | 0 | 0 | 0 | 0 | 0 | 1 | 0 | 16 | 94092747
| VV |  | PG+PR+PW |  | 735.215 | [13 empty] | VV | 2 | 2 | True | 1 | ROZPOCET
124 | K | 763131771 | Podhled ze sádrokartonových desek Příplatek k cenám za rovinnost kvality speciální tmelení | m2 | 735.215 |  | 0 |  |  |  | základní |  | 0 | 0.0001 | 0.073522 | 0 | 0 | 16 | K | 2 |  |  |  | ROZPOCET |  |  |  |  | 0 | 0 | 0 | 0 | 0 | 1 | 0 | 16 | 862415269
| VV |  | PG+PR+PW |  | 735.215 | [13 empty] | VV | 2 | 2 | True | 1 | ROZPOCET
125 | K | 763135101 | Montáž sádrokartonového podhledu kazetového demontovatelného, velikosti kazet 600x600 mm včetně zavěšené nosné konstrukce viditelné | m2 | 391.81 |  | 0 |  |  |  | základní |  | 0 | 0.00139 | 0.54462 | 0 | 0 | 16 | K | 2 |  |  |  | ROZPOCET |  |  |  |  | 0 | 0 | 0 | 0 | 0 | 1 | 0 | 16 | -1291999618
| VV |  | "AST-2 | [15 empty] | VV | 2 | 1 | True | 0 | ROZPOCET
| VV |  | "1pp | [15 empty] | VV | 2 | 1 | True | 0 | ROZPOCET
| VV |  | 39,8+16,91+119,81+33,23+108,3*0,5+67,06 |  | 330.96 | [13 empty] | VV | 2 | 2 | True | 0 | ROZPOCET
| VV |  | "AST-3 | [15 empty] | VV | 2 | 1 | True | 0 | ROZPOCET
| VV |  | "1np | [15 empty] | VV | 2 | 1 | True | 0 | ROZPOCET
| VV |  | 8,08+7,06+16,36+5,69+11,8+11,86 |  | 60.85 | [13 empty] | VV | 2 | 2 | True | 0 | ROZPOCET
| VV |  | Součet |  | 391.81 | [13 empty] | VV | 2 | 4 | True | 1 | ROZPOCET
126 | M | 590305700.S | podhled kazetový bez děrování, viditelný rastr, tl. 10 mm, 600 x 600 mm | m2 | 411.401 |  | 0 |  |  |  | základní |  | 0 | 0.008 | 3.2912 | 0 | 0 | 32 | M | 2 |  |  |  | ROZPOCET |  |  |  |  | 0 | 0 | 0 | 0 | 0 | 1 | 0 | 16 | 915544879
| P |  | Poznámka k položce: minerální akustický | [15 empty] | P | 2
| VV |  | 391,81*1,05 'Přepočtené koeficientem množství |  | 411.401 | [13 empty] | VV | 2 | 2 | False | 1 | ROZPOCET
127 | K | 763164655 | Obklad konstrukcí sádrokartonovými deskami včetně ochranných úhelníků ve tvaru U rozvinuté šíře přes 1,2 m, opláštěný deskou protipožární DF, tl. 12,5 mm | m2 | 158.4 |  | 0 |  |  |  | základní |  | 0 | 0.01384 | 2.1923 | 0 | 0 | 16 | K | 2 |  |  |  | ROZPOCET |  |  |  |  | 0 | 0 | 0 | 0 | 0 | 1 | 0 | 16 | -1141835695
| Online PSC |  | https://podminky.urs.cz/item/CS_URS_2023_02/763164655 | [15 empty] | Online PSC | 2
| VV |  | 12,0*2,2*6 |  | 158.4 | [13 empty] | VV | 2 | 2 | True | 0 | ROZPOCET
| VV |  | Součet |  | 158.4 | [13 empty] | VV | 2 | 4 | True | 1 | ROZPOCET
128 | K | 998763302 | Přesun hmot pro konstrukce montované z desek sádrokartonových, sádrovláknitých, cementovláknitých nebo cementových stanovený z hmotnosti přesunovaného materiálu vodorovná dopravní vzdálenost do 50 m v objektech výšky přes 6 do 12 m | t | 15.83 |  | 0 |  |  |  | základní |  | 0 | 0 | 0 | 0 | 0 | 16 | K | 2 |  |  |  | ROZPOCET |  |  |  |  | 0 | 0 | 0 | 0 | 0 | 1 | 0 | 16 | 800264478
| Online PSC |  | https://podminky.urs.cz/item/CS_URS_2023_02/998763302 | [15 empty] | Online PSC | 2
| D | 766 | Konstrukce truhlářské |  |  |  | 0 | [5 empty] | 0 |  | 0.87886 |  | 0 | 2 | D | 1 |  |  |  | ROZPOCET | [10 empty] | 0
129 | K | 766660001 | Montáž dveřních křídel dřevěných nebo plastových otevíravých do ocelové zárubně povrchově upravených jednokřídlových, šířky do 800 mm | kus | 26 |  | 0 |  |  |  | základní |  | 0 | 0 | 0 | 0 | 0 | 16 | K | 2 |  |  |  | ROZPOCET |  |  |  |  | 0 | 0 | 0 | 0 | 0 | 1 | 0 | 16 | 456251535
| VV |  | "AST-12 | [15 empty] | VV | 2 | 1 | True | 0 | ROZPOCET
| VV |  | 1+2+1+5+7+8+1+1 |  | 26 | [13 empty] | VV | 2 | 2 | True | 1 | ROZPOCET
130 | M | 61161001 | dveře jednokřídlé voštinové povrch lakovaný plné 700x1970-2100mm označení dle výpisu 01/T, 05/T, 06/T | kus | 21 |  | 0 |  |  |  | základní |  | 0 | 0.0145 | 0.3045 | 0 | 0 | 512 | M | 2 |  |  |  | ROZPOCET |  |  |  |  | 0 | 0 | 0 | 0 | 0 | 1 | 0 | 512 | -1303968271
131 | M | 61161002 | dveře jednokřídlé voštinové povrch lakovaný plné 800x1970-2100mm označení dle výpisu 02/T, 07/T, 08/T | kus | 5 |  | 0 |  |  |  | základní |  | 0 | 0.016 | 0.08 | 0 | 0 | 512 | M | 2 |  |  |  | ROZPOCET |  |  |  |  | 0 | 0 | 0 | 0 | 0 | 1 | 0 | 512 | 1735411584
132 | K | 766660002 | Montáž dveřních křídel dřevěných nebo plastových otevíravých do ocelové zárubně povrchově upravených jednokřídlových, šířky přes 800 mm | kus | 8 |  | 0 |  |  |  | základní |  | 0 | 0 | 0 | 0 | 0 | 16 | K | 2 |  |  |  | ROZPOCET |  |  |  |  | 0 | 0 | 0 | 0 | 0 | 1 | 0 | 16 | -1985781431
| VV |  | 2+5+1 |  | 8 | [13 empty] | VV | 2 | 2 | True | 1 | ROZPOCET
133 | M | 61161003 | dveře jednokřídlé voštinové povrch lakovaný plné 900x1970-2100mm označení dle výpisu 03/T, 04/T | kus | 8 |  | 0 |  |  |  | základní |  | 0 | 0.017 | 0.136 | 0 | 0 | 512 | M | 2 |  |  |  | ROZPOCET |  |  |  |  | 0 | 0 | 0 | 0 | 0 | 1 | 0 | 512 | 1177110297
134 | K | 766660011 | Montáž dveřních křídel dřevěných nebo plastových otevíravých do ocelové zárubně povrchově upravených dvoukřídlových, šířky do 1450 mm | kus | 2 |  | 0 |  |  |  | základní |  | 0 | 0 | 0 | 0 | 0 | 16 | K | 2 |  |  |  | ROZPOCET |  |  |  |  | 0 | 0 | 0 | 0 | 0 | 1 | 0 | 16 | 45035841
135 | M | 611602850.S | dveře dřevěné vnitřní hladké plné 2křídlové 130x197 cm označení dle výpisu 12/T | kus | 2 |  | 0 |  |  |  | základní |  | 0 | 0.029 | 0.058 | 0 | 0 | 32 | M | 2 |  |  |  | ROZPOCET |  |  |  |  | 0 | 0 | 0 | 0 | 0 | 1 | 0 | 16 | -1110965537
| P |  | Poznámka k položce: popis viz.AST-12 | [15 empty] | P | 2
136 | K | 766660012 | Montáž dveřních křídel dřevěných nebo plastových otevíravých do ocelové zárubně povrchově upravených dvoukřídlových, šířky přes 1450 mm | kus | 1 |  | 0 |  |  |  | základní |  | 0 | 0 | 0 | 0 | 0 | 16 | K | 2 |  |  |  | ROZPOCET |  |  |  |  | 0 | 0 | 0 | 0 | 0 | 1 | 0 | 16 | 658906329
137 | M | 611603150.R | dveře dřevěné vnitřní hladké plné 2křídlové 175x197 cm označení dle výpisu 13/T | kus | 1 |  | 0 |  |  |  | základní |  | 0 | 0.032 | 0.032 | 0 | 0 | 32 | M | 2 |  |  |  | ROZPOCET |  |  |  |  | 0 | 0 | 0 | 0 | 0 | 1 | 0 | 16 | -422269847
| P |  | Poznámka k položce: popis viz.AST-12 | [15 empty] | P | 2
138 | K | 766660021 | Montáž dveřních křídel dřevěných nebo plastových otevíravých do ocelové zárubně protipožárních jednokřídlových, šířky do 800 mm | kus | 4 |  | 0 |  |  |  | základní |  | 0 | 0 | 0 | 0 | 0 | 16 | K | 2 |  |  |  | ROZPOCET |  |  |  |  | 0 | 0 | 0 | 0 | 0 | 1 | 0 | 16 | -137659641
| VV |  | 2+2 |  | 4 | [13 empty] | VV | 2 | 2 | True | 1 | ROZPOCET
139 | M | 61165314 | dveře jednokřídlé dřevotřískové protipožární EI (EW) 30 D3 povrch laminátový plné 800x1970-2100mm označení dle výpisu 09/T | kus | 4 |  | 0 |  |  |  | základní |  | 0 | 0.043 | 0.172 | 0 | 0 | 512 | M | 2 |  |  |  | ROZPOCET |  |  |  |  | 0 | 0 | 0 | 0 | 0 | 1 | 0 | 512 | -356903421
140 | K | 766660022 | Montáž dveřních křídel dřevěných nebo plastových otevíravých do ocelové zárubně protipožárních jednokřídlových, šířky přes 800 mm | kus | 3 |  | 0 |  |  |  | základní |  | 0 | 0 | 0 | 0 | 0 | 16 | K | 2 |  |  |  | ROZPOCET |  |  |  |  | 0 | 0 | 0 | 0 | 0 | 1 | 0 | 16 | -1870279102
| VV |  | 1+1+1 |  | 3 | [13 empty] | VV | 2 | 2 | True | 1 | ROZPOCET
141 | M | 61165314 | dveře jednokřídlé dřevotřískové protipožární EI (EW) 30 D3 povrch laminátový plné 900x1970-2100mm označení dle výpisu 10/T | kus | 1 |  | 0 |  |  |  | základní |  | 0 | 0.043 | 0.043 | 0 | 0 | 512 | M | 2 |  |  |  | ROZPOCET |  |  |  |  | 0 | 0 | 0 | 0 | 0 | 1 | 0 | 512 | -1898776845
142 | M | 61162101 | dveře jednokřídlé dřevotřískové protipožární EI (EW) 30 D3 povrch laminátový plné 1100x1970-2100mm označení dle výpisu 11/T | kus | 2 |  | 0 |  |  |  | základní |  | 0 | 0.0225 | 0.045 | 0 | 0 | 512 | M | 2 |  |  |  | ROZPOCET |  |  |  |  | 0 | 0 | 0 | 0 | 0 | 1 | 0 | 512 | -958200494
143 | K | 766660720 | Montáž dveřních doplňků větrací mřížky s vyříznutím otvoru | kus | 22 |  | 0 |  |  |  | základní |  | 0 | 0 | 0 | 0 | 0 | 16 | K | 2 |  |  |  | ROZPOCET |  |  |  |  | 0 | 0 | 0 | 0 | 0 | 1 | 0 | 16 | -957835685
| VV |  | 22 |  | 22 | [13 empty] | VV | 2 | 2 | True | 1 | ROZPOCET
144 | M | 562456020.S | mřížka větrací plast 300x300 hnědá se síťovinou | kus | 22 |  | 0 |  |  |  | základní |  | 0 | 0.00038 | 0.00836 | 0 | 0 | 32 | M | 2 |  |  |  | ROZPOCET |  |  |  |  | 0 | 0 | 0 | 0 | 0 | 1 | 0 | 16 | -1350648928
145 | K | 76669-T24 | D+M lavic vestavěných | m | 13.84 |  | 0 |  |  |  | základní |  | 0 | 0 | 0 | 0 | 0 | 16 | K | 2 |  |  |  | ROZPOCET |  |  |  |  | 0 | 0 | 0 | 0 | 0 | 1 | 0 | 16 | 689225392
| P |  | Poznámka k položce: popis viz.AST-12 | [15 empty] | P | 2
| VV |  | 1,08*2+1,83*2+2,005*4 |  | 13.84 | [13 empty] | VV | 2 | 2 | True | 1 | ROZPOCET
146 | K | 76681-T25 | D+M kuchyňská linka dl. 1550 mm vč.nerez dřezu | kus | 1 |  | 0 |  |  |  | základní |  | 0 | 0 | 0 | 0 | 0 | 16 | K | 2 |  |  |  | ROZPOCET |  |  |  |  | 0 | 0 | 0 | 0 | 0 | 1 | 0 | 16 | -358368804
| P |  | Poznámka k položce: popis viz.AST-12 | [15 empty] | P | 2
| VV |  | 1 |  | 1 | [13 empty] | VV | 2 | 2 | True | 1 | ROZPOCET
147 | K | 76681-T26 | D+M lamino desky tl. 18 mm olepené ABS hranamí š. 250 mm | m | 19.8 |  | 0 |  |  |  | základní |  | 0 | 0 | 0 | 0 | 0 | 16 | K | 2 |  |  |  | ROZPOCET |  |  |  |  | 0 | 0 | 0 | 0 | 0 | 1 | 0 | 16 | -1495758936
| P |  | Poznámka k položce: popis viz.AST-12 | [15 empty] | P | 2
148 | K | 998766102 | Přesun hmot pro konstrukce truhlářské stanovený z hmotnosti přesunovaného materiálu vodorovná dopravní vzdálenost do 50 m v objektech výšky přes 6 do 12 m | t | 0.098 |  | 0 |  |  |  | základní |  | 0 | 0 | 0 | 0 | 0 | 16 | K | 2 |  |  |  | ROZPOCET |  |  |  |  | 0 | 0 | 0 | 0 | 0 | 1 | 0 | 16 | 1108164760
| Online PSC |  | https://podminky.urs.cz/item/CS_URS_2023_02/998766102 | [15 empty] | Online PSC | 2
| D | 767 | Konstrukce zámečnické |  |  |  | 0 | [5 empty] | 0 |  | 0.33403 |  | 0 | 2 | D | 1 |  |  |  | ROZPOCET | [10 empty] | 0
149 | K | 767995111 | Montáž ostatních atypických zámečnických konstrukcí hmotnosti do 5 kg | kg | 45.24 |  | 0 |  |  |  | základní |  | 0 | 7e-05 | 0.0031668 | 0 | 0 | 16 | K | 2 |  |  |  | ROZPOCET |  |  |  |  | 0 | 0 | 0 | 0 | 0 | 1 | 0 | 16 | 45808377
| VV |  | "lemování 50x50x5 mm | [15 empty] | VV | 2 | 1 | True | 0 | ROZPOCET
| VV |  | 12*3,77 |  | 45.24 | [13 empty] | VV | 2 | 2 | True | 0 | ROZPOCET
| VV |  | Součet |  | 45.24 | [13 empty] | VV | 2 | 4 | True | 1 | ROZPOCET
150 | M | 13010420 | úhelník ocelový rovnostranný jakost S235JR (11 375) 50x50x5mm | t | 0.176 |  | 0 |  |  |  | základní |  | 0 | 1 | 0.176 | 0 | 0 | 512 | M | 2 |  |  |  | ROZPOCET |  |  |  |  | 0 | 0 | 0 | 0 | 0 | 1 | 0 | 512 | 1750509769
| VV |  | 0,176 |  | 0.176 | [13 empty] | VV | 2 | 2 | True | 1 | ROZPOCET
151 | K | 767995114 | Montáž ostatních atypických zámečnických konstrukcí hmotnosti přes 20 do 50 kg | kg | 137.28 |  | 0 |  |  |  | základní |  | 0 | 5e-05 | 0.006864 | 0 | 0 | 16 | K | 2 |  |  |  | ROZPOCET |  |  |  |  | 0 | 0 | 0 | 0 | 0 | 1 | 0 | 16 | -1624539023
| VV |  | "kotvení příček ve volném prostoru | [15 empty] | VV | 2 | 1 | True | 0 | ROZPOCET
| VV |  | 2,2*10,4*6 |  | 137.28 | [13 empty] | VV | 2 | 2 | True | 0 | ROZPOCET
| VV |  | Součet |  | 137.28 | [13 empty] | VV | 2 | 4 | True | 1 | ROZPOCET
152 | M | 13010930 | ocel profilová jakost S235JR (11 375) průřez UPE 120 | t | 0.148 |  | 0 |  |  |  | základní |  | 0 | 1 | 0.148 | 0 | 0 | 512 | M | 2 |  |  |  | ROZPOCET |  |  |  |  | 0 | 0 | 0 | 0 | 0 | 1 | 0 | 512 | 1204875272
| VV |  | 0,148 |  | 0.148 | [13 empty] | VV | 2 | 2 | True | 1 | ROZPOCET
153 | K | 767-Z04 | D+M vnitřní dveře jednokřídlové 1420x2100 mm | kus | 1 |  | 0 |  |  |  | základní |  | 0 | 0 | 0 | 0 | 0 | 16 | K | 2 |  |  |  | ROZPOCET |  |  |  |  | 0 | 0 | 0 | 0 | 0 | 1 | 0 | 16 | 1730208301
| P |  | Poznámka k položce: popis viz. AST-13 | [15 empty] | P | 2
154 | K | 767-Z06 | D+M vnitřní dveře dvoukřídlové 2300x2600 mm | kus | 1 |  | 0 |  |  |  | základní |  | 0 | 0 | 0 | 0 | 0 | 16 | K | 2 |  |  |  | ROZPOCET |  |  |  |  | 0 | 0 | 0 | 0 | 0 | 1 | 0 | 16 | -492200411
| P |  | Poznámka k položce: popis viz. AST-13 | [15 empty] | P | 2
155 | K | 767-Z07 | D+M vnitřní dveře jednokřídlové 1300x2000 mm - posuvné | kus | 1 |  | 0 |  |  |  | základní |  | 0 | 0 | 0 | 0 | 0 | 16 | K | 2 |  |  |  | ROZPOCET |  |  |  |  | 0 | 0 | 0 | 0 | 0 | 1 | 0 | 16 | 1499346665
| P |  | Poznámka k položce: popis viz. AST-13 | [15 empty] | P | 2
156 | K | 767-Z08 | D+M vestavek samostatně stojící AL (25,17m2)+ okenní křídlo 700x1000 mm | kus | 1 |  | 0 |  |  |  | základní |  | 0 | 0 | 0 | 0 | 0 | 16 | K | 2 |  |  |  | ROZPOCET |  |  |  |  | 0 | 0 | 0 | 0 | 0 | 1 | 0 | 16 | -473497858
| P |  | Poznámka k položce: popis viz. AST-13 | [15 empty] | P | 2
157 | K | 767-Z09 | D+M vnitřní okno pevně zasklené 1100x2550 mm | kus | 2 |  | 0 |  |  |  | základní |  | 0 | 0 | 0 | 0 | 0 | 16 | K | 2 |  |  |  | ROZPOCET |  |  |  |  | 0 | 0 | 0 | 0 | 0 | 1 | 0 | 16 | 571031913
| P |  | Poznámka k položce: popis viz. AST-13 | [15 empty] | P | 2
158 | K | 767-Z10 | D+M vnitřní okno pevně zasklené 1850x2550 mm | kus | 2 |  | 0 |  |  |  | základní |  | 0 | 0 | 0 | 0 | 0 | 16 | K | 2 |  |  |  | ROZPOCET |  |  |  |  | 0 | 0 | 0 | 0 | 0 | 1 | 0 | 16 | 1534639138
| P |  | Poznámka k položce: popis viz. AST-13 | [15 empty] | P | 2
159 | K | 767-Z11 | D+M vnitřní okno pevně zasklené 2025x2550 mm | kus | 4 |  | 0 |  |  |  | základní |  | 0 | 0 | 0 | 0 | 0 | 16 | K | 2 |  |  |  | ROZPOCET |  |  |  |  | 0 | 0 | 0 | 0 | 0 | 1 | 0 | 16 | 558925798
| P |  | Poznámka k položce: popis viz. AST-13 | [15 empty] | P | 2
160 | K | 767-Z12 | D+M interiérové horizontální žaluzie 960x1560 mm | m2 | 3 |  | 0 |  |  |  | základní |  | 0 | 0 | 0 | 0 | 0 | 16 | K | 2 |  |  |  | ROZPOCET |  |  |  |  | 0 | 0 | 0 | 0 | 0 | 1 | 0 | 16 | 1239141014
| P |  | Poznámka k položce: popis viz. AST-13 | [15 empty] | P | 2
161 | K | 767-Z13 | D+M venkovní čistící rohož 1900x800 mm žárově zinkovaná | kus | 1 |  | 0 |  |  |  | základní |  | 0 | 0 | 0 | 0 | 0 | 16 | K | 2 |  |  |  | ROZPOCET |  |  |  |  | 0 | 0 | 0 | 0 | 0 | 1 | 0 | 16 | -2068002220
| P |  | Poznámka k položce: popis viz. AST-13 | [15 empty] | P | 2
162 | K | 767-Z14 | D+M samočistící rohož 2400x1600 mm | kus | 1 |  | 0 |  |  |  | základní |  | 0 | 0 | 0 | 0 | 0 | 16 | K | 2 |  |  |  | ROZPOCET |  |  |  |  | 0 | 0 | 0 | 0 | 0 | 1 | 0 | 16 | 1297833363
| P |  | Poznámka k položce: popis viz. AST-13 | [15 empty] | P | 2
163 | K | 767-Z15 | D+M samonosná čistící rohož 2400x1600 mm | kus | 1 |  | 0 |  |  |  | základní |  | 0 | 0 | 0 | 0 | 0 | 16 | K | 2 |  |  |  | ROZPOCET |  |  |  |  | 0 | 0 | 0 | 0 | 0 | 1 | 0 | 16 | -1049602621
| P |  | Poznámka k položce: popis viz. AST-13 | [15 empty] | P | 2
164 | K | 767-Z16 | D+M zábradlí ocelové schodiště (140 kg) | kus | 1 |  | 0 |  |  |  | základní |  | 0 | 0 | 0 | 0 | 0 | 16 | K | 2 |  |  |  | ROZPOCET |  |  |  |  | 0 | 0 | 0 | 0 | 0 | 1 | 0 | 16 | 431985737
| P |  | Poznámka k položce: popis viz. AST-13 | [15 empty] | P | 2
165 | K | 767-Z17 | D+M madlo nerezové schodiště (23 kg) | kus | 1 |  | 0 |  |  |  | základní |  | 0 | 0 | 0 | 0 | 0 | 16 | K | 2 |  |  |  | ROZPOCET |  |  |  |  | 0 | 0 | 0 | 0 | 0 | 1 | 0 | 16 | 1233206266
| P |  | Poznámka k položce: popis viz. AST-13 | [15 empty] | P | 2
166 | K | 767-Z18 | D+M madlo nerezové schodiště (2 kg) | kus | 1 |  | 0 |  |  |  | základní |  | 0 | 0 | 0 | 0 | 0 | 16 | K | 2 |  |  |  | ROZPOCET |  |  |  |  | 0 | 0 | 0 | 0 | 0 | 1 | 0 | 16 | -1737174295
| P |  | Poznámka k položce: popis viz. AST-13 | [15 empty] | P | 2
167 | K | 767-Z19 | D+M zábradlí nerezové schodiště (51 kg) | kus | 1 |  | 0 |  |  |  | základní |  | 0 | 0 | 0 | 0 | 0 | 16 | K | 2 |  |  |  | ROZPOCET |  |  |  |  | 0 | 0 | 0 | 0 | 0 | 1 | 0 | 16 | -1448942600
| P |  | Poznámka k položce: popis viz. AST-13 | [15 empty] | P | 2
168 | K | 767-Z23 | D+M ocelový válcovaný úhelníkvč.oc.pracen (63 kg) | kus | 1 |  | 0 |  |  |  | základní |  | 0 | 0 | 0 | 0 | 0 | 16 | K | 2 |  |  |  | ROZPOCET |  |  |  |  | 0 | 0 | 0 | 0 | 0 | 1 | 0 | 16 | -722609366
| P |  | Poznámka k položce: popis viz. AST-13 | [15 empty] | P | 2
169 | K | 998767102 | Přesun hmot pro zámečnické konstrukce stanovený z hmotnosti přesunovaného materiálu vodorovná dopravní vzdálenost do 50 m v objektech výšky přes 6 do 12 m | t | 0.01 |  | 0 |  |  |  | základní |  | 0 | 0 | 0 | 0 | 0 | 16 | K | 2 |  |  |  | ROZPOCET |  |  |  |  | 0 | 0 | 0 | 0 | 0 | 1 | 0 | 16 | 623437489
| Online PSC |  | https://podminky.urs.cz/item/CS_URS_2023_02/998767102 | [15 empty] | Online PSC | 2
| D | 771 | Podlahy z dlaždic |  |  |  | 0 | [5 empty] | 0 |  | 4.4609 |  | 0 | 2 | D | 1 |  |  |  | ROZPOCET | [10 empty] | 0
170 | K | 771474112 | Montáž soklíků z dlaždic keramických lepených flexibilním lepidlem rovných výšky přes 65 do 90 mm | m | 146.165 |  | 0 |  |  |  | základní |  | 0 | 0.00046 | 0.067236 | 0 | 0 | 16 | K | 2 |  |  |  | ROZPOCET |  |  |  |  | 0 | 0 | 0 | 0 | 0 | 1 | 0 | 16 | -503551279
| VV |  | "AST-2 | [15 empty] | VV | 2 | 1 | True | 0 | ROZPOCET
| VV |  | "1NP | [15 empty] | VV | 2 | 1 | True | 0 | ROZPOCET
| VV |  | (3,36+0,76+1,1+0,67+0,5+2,45)*2-(2,45+0,8+0,7+0,8) |  | 12.93 | [13 empty] | VV | 2 | 2 | True | 0 | ROZPOCET
| VV |  | (1,9+1,77+1,85+1,6+2,2+1,8+0,5)*2-(0,7+0,8+0,7) |  | 21.04 | [13 empty] | VV | 2 | 2 | True | 0 | ROZPOCET
| VV |  | (2,2+0,75+2,55+3,28+1,35*2+1,45+1,43+1,25*4)*2-(0,7*2,0*4*2+0,8) |  | 26.72 | [13 empty] | VV | 2 | 2 | True | 0 | ROZPOCET
| VV |  | (5,83+1,2+1,5+1,2+1,95+1,83+0,9*4+1,65*4)-(1,425+0,7*6*2) |  | 13.885 | [13 empty] | VV | 2 | 2 | True | 0 | ROZPOCET
| VV |  | (5,83+2,9+0,5)*2-1,6 |  | 16.86 | [13 empty] | VV | 2 | 2 | True | 0 | ROZPOCET
| VV |  | (22,55+3,0+1,07+2,3+0,5*15)*2-(0,8+2,3+1,6+2,45+0,9+1,85*2+1,6*2+1,1*2+2,025*4+1,925*2) |  | 43.74 | [13 empty] | VV | 2 | 2 | True | 0 | ROZPOCET
| VV |  | 1,4*2+1,3*2+1,67*2+2,0+0,25 |  | 10.99 | [13 empty] | VV | 2 | 2 | True | 0 | ROZPOCET
| VV |  | Součet |  | 146.165 | [13 empty] | VV | 2 | 4 | True | 1 | ROZPOCET
171 | M | 597610909.R | keramická soklová tvarovka v cenové relaci 90 Kč/m | m | 160.782 |  | 0 |  |  |  | základní |  | 0 | 0.0118 | 1.8972 | 0 | 0 | 32 | M | 2 |  |  |  | ROZPOCET |  |  |  |  | 0 | 0 | 0 | 0 | 0 | 1 | 0 | 16 | -670391197
| VV |  | "AST-2 | [15 empty] | VV | 2 | 1 | True | 0 | ROZPOCET
| VV |  | "1NP | [15 empty] | VV | 2 | 1 | True | 0 | ROZPOCET
| VV |  | (3,36+0,76+1,1+0,67+0,5+2,45)*2-(2,45+0,8+0,7+0,8) |  | 12.93 | [13 empty] | VV | 2 | 2 | True | 0 | ROZPOCET
| VV |  | (1,9+1,77+1,85+1,6+2,2+1,8+0,5)*2-(0,7+0,8+0,7) |  | 21.04 | [13 empty] | VV | 2 | 2 | True | 0 | ROZPOCET
| VV |  | (2,2+0,75+2,55+3,28+1,35*2+1,45+1,43+1,25*4)*2-(0,7*2,0*4*2+0,8) |  | 26.72 | [13 empty] | VV | 2 | 2 | True | 0 | ROZPOCET
| VV |  | (5,83+1,2+1,5+1,2+1,95+1,83+0,9*4+1,65*4)-(1,425+0,7*6*2) |  | 13.885 | [13 empty] | VV | 2 | 2 | True | 0 | ROZPOCET
| VV |  | (5,83+2,9+0,5)*2-1,6 |  | 16.86 | [13 empty] | VV | 2 | 2 | True | 0 | ROZPOCET
| VV |  | (22,55+3,0+1,07+2,3+0,5*15)*2-(0,8+2,3+1,6+2,45+0,9+1,85*2+1,6*2+1,1*2+2,025*4+1,925*2) |  | 43.74 | [13 empty] | VV | 2 | 2 | True | 0 | ROZPOCET
| VV |  | 1,4*2+1,3*2+1,67*2+2,0+0,25 |  | 10.99 | [13 empty] | VV | 2 | 2 | True | 0 | ROZPOCET
| VV |  | Součet |  | 146.165 | [13 empty] | VV | 2 | 4 | True | 1 | ROZPOCET
| VV |  | 146,165*1,1 'Přepočtené koeficientem množství |  | 160.782 | [13 empty] | VV | 2 | 2 | False | 1 | ROZPOCET
172 | K | 771574113 | Montáž podlah z dlaždic keramických lepených flexibilním lepidlem režných nebo glazovaných hladkých přes 9 do 12 ks/ m2 | m2 | 104.76 |  | 0 |  |  |  | základní |  | 0 | 0.00367 | 0.38447 | 0 | 0 | 16 | K | 2 |  |  |  | ROZPOCET |  |  |  |  | 0 | 0 | 0 | 0 | 0 | 1 | 0 | 16 | 919133828
| VV |  | "1pp | [15 empty] | VV | 2 | 1 | True | 0 | ROZPOCET
| VV |  | "B3" | [15 empty] | VV | 2 | 1 | True | 0 | ROZPOCET
| VV |  | 4,55+2,43+2,96+20,73+23,95+16,91+33,23 |  | 104.76 | [13 empty] | VV | 2 | 2 | True | 0 | ROZPOCET
| VV | B3 | Mezisoučet |  | 104.76 | [13 empty] | VV | 2 | 3 | True | 0 | ROZPOCET
| VV |  | Součet |  | 104.76 | [13 empty] | VV | 2 | 4 | True | 1 | ROZPOCET
173 | M | 597612900 | dlaždice keramické v cenové relaci 330 Kč/m2 | m2 | 109.998 |  | 0 |  |  |  | základní |  | 0 | 0.0192 | 2.112 | 0 | 0 | 32 | M | 2 |  |  |  | ROZPOCET |  |  |  |  | 0 | 0 | 0 | 0 | 0 | 1 | 0 | 16 | -124588600
| VV |  | B3 |  | 104.76 | [13 empty] | VV | 2 | 2 | True | 1 | ROZPOCET
| VV |  | 104,76*1,05 'Přepočtené koeficientem množství |  | 109.998 | [13 empty] | VV | 2 | 2 | False | 1 | ROZPOCET
174 | K | 771577231 | Montáž podlah z dlaždic keramických lepených cementovým standardním lepidlem Příplatek k cenám za plochu do 5 m2 jednotlivě | m2 | 9.947 |  | 0 |  |  |  | základní |  | 0 | 0 | 0 | 0 | 0 | 16 | K | 2 |  |  |  | ROZPOCET |  |  |  |  | 0 | 0 | 0 | 0 | 0 | 1 | 0 | 16 | -1800339324
| Online PSC |  | https://podminky.urs.cz/item/CS_URS_2023_02/771577231 | [15 empty] | Online PSC | 2
| VV |  | "1pp | [15 empty] | VV | 2 | 1 | True | 0 | ROZPOCET
| VV |  | 1,86*2,45+2,43+2,96 |  | 9.947 | [13 empty] | VV | 2 | 2 | True | 0 | ROZPOCET
| VV |  | Součet |  | 9.947 | [13 empty] | VV | 2 | 4 | True | 1 | ROZPOCET
175 | K | 771579196 | Montáž podlah z dlaždic keramických Příplatek k cenám za dvousložkový spárovací tmel | m2 | 104.76 |  | 0 |  |  |  | základní |  | 0 | 0 | 0 | 0 | 0 | 16 | K | 2 |  |  |  | ROZPOCET |  |  |  |  | 0 | 0 | 0 | 0 | 0 | 1 | 0 | 16 | 1709079842
| VV |  | B3 |  | 104.76 | [13 empty] | VV | 2 | 2 | True | 1 | ROZPOCET
176 | K | 771579197 | Montáž podlah z dlaždic keramických Příplatek k cenám za dvousložkové lepidlo | m2 | 104.76 |  | 0 |  |  |  | základní |  | 0 | 0 | 0 | 0 | 0 | 16 | K | 2 |  |  |  | ROZPOCET |  |  |  |  | 0 | 0 | 0 | 0 | 0 | 1 | 0 | 16 | 2020872428
| VV |  | B3 |  | 104.76 | [13 empty] | VV | 2 | 2 | True | 1 | ROZPOCET
177 | K | 998771202 | Přesun hmot pro podlahy z dlaždic stanovený procentní sazbou (%) z ceny vodorovná dopravní vzdálenost do 50 m v objektech výšky přes 6 do 12 m | % |  |  | 0 |  |  |  | základní |  | 0 | 0 | 0 | 0 | 0 | 16 | K | 2 |  |  |  | ROZPOCET |  |  |  |  | 0 | 0 | 0 | 0 | 0 | 1 | 0 | 16 | 513471415
| D | 776 | Podlahy povlakové |  |  |  | 0 | [5 empty] | 0 |  | 6.7751 |  | 0 | 2 | D | 1 |  |  |  | ROZPOCET | [10 empty] | 0
217 | K | 776111112 | Příprava podkladu povlakových podlah a stěn broušení podlah nového podkladu betonového | m2 | 872.11 |  | 0 |  |  |  | základní |  | 0 | 0 | 0 | 0 | 0 | 16 | K | 2 |  |  |  | ROZPOCET |  |  |  |  | 0 | 0 | 0 | 0 | 0 | 1 | 0 | 16 | -653803104
| VV |  | 5,39+348,12+498,27+20,33 |  | 872.11 | [13 empty] | VV | 2 | 2 | True | 1 | ROZPOCET
218 | K | 776111311 | Příprava podkladu povlakových podlah a stěn vysátí podlah | m2 | 872.11 |  | 0 |  |  |  | základní |  | 0 | 0 | 0 | 0 | 0 | 16 | K | 2 |  |  |  | ROZPOCET |  |  |  |  | 0 | 0 | 0 | 0 | 0 | 1 | 0 | 16 | -888233419
219 | K | 776121112 | Příprava podkladu povlakových podlah a stěn penetrace vodou ředitelná podlah | m2 | 872.11 |  | 0 |  |  |  | základní |  | 0 | 3e-05 | 0.026163 | 0 | 0 | 16 | K | 2 |  |  |  | ROZPOCET |  |  |  |  | 0 | 0 | 0 | 0 | 0 | 1 | 0 | 16 | -131595962
220 | K | 776141121 | Příprava podkladu povlakových podlah a stěn vyrovnání samonivelační stěrkou podlah min.pevnosti 30 MPa, tloušťky do 3 mm | m2 | 872.11 |  | 0 |  |  |  | základní |  | 0 | 0.0045 | 3.9245 | 0 | 0 | 16 | K | 2 |  |  |  | ROZPOCET |  |  |  |  | 0 | 0 | 0 | 0 | 0 | 1 | 0 | 16 | 954025141
178 | K | 776211111 | Montáž textilních podlahovin lepením pásů standardních | m2 | 5.39 |  | 0 |  |  |  | základní |  | 0 | 0.0005 | 0.002695 | 0 | 0 | 16 | K | 2 |  |  |  | ROZPOCET |  |  |  |  | 0 | 0 | 0 | 0 | 0 | 1 | 0 | 16 | -1962995933
| VV |  | 2,45*2,2 |  | 5.39 | [13 empty] | VV | 2 | 2 | True | 0 | ROZPOCET
| VV | B3CZ2 | Mezisoučet |  | 5.39 | [13 empty] | VV | 2 | 3 | True | 0 | ROZPOCET
| VV |  | Součet |  | 5.39 | [13 empty] | VV | 2 | 4 | True | 1 | ROZPOCET
179 | M | 697510300 | koberec zátěžový-čistící zóna, šíře 2 m | m2 | 5.929 |  | 0 |  |  |  | základní |  | 0 | 0.00209 | 0.012392 | 0 | 0 | 32 | M | 2 |  |  |  | ROZPOCET |  |  |  |  | 0 | 0 | 0 | 0 | 0 | 1 | 0 | 16 | -1975690773
| VV |  | 5,39*1,1 'Přepočtené koeficientem množství |  | 5.929 | [13 empty] | VV | 2 | 2 | False | 1 | ROZPOCET
180 | K | 776222111 | Montáž podlahovin z PVC lepením 2-složkovým lepidlem (do vlhkých prostor) z pásů | m2 | 348.12 |  | 0 |  |  |  | základní |  | 0 | 0.0007 | 0.24368 | 0 | 0 | 16 | K | 2 |  |  |  | ROZPOCET |  |  |  |  | 0 | 0 | 0 | 0 | 0 | 1 | 0 | 16 | 280992755
| VV |  | "AST-2 - 1np | [15 empty] | VV | 2 | 1 | True | 0 | ROZPOCET
| VV |  | "A1 | [15 empty] | VV | 2 | 1 | True | 0 | ROZPOCET
| VV |  | 67,06 |  | 67.06 | [13 empty] | VV | 2 | 2 | True | 0 | ROZPOCET
| VV | A1 | Mezisoučet |  | 67.06 | [13 empty] | VV | 2 | 3 | True | 0 | ROZPOCET
| VV |  | "B1 | [15 empty] | VV | 2 | 1 | True | 0 | ROZPOCET
| VV |  | 3,96+108,3+119,81 |  | 232.07 | [13 empty] | VV | 2 | 2 | True | 0 | ROZPOCET
| VV | B1 | Mezisoučet |  | 232.07 | [13 empty] | VV | 2 | 3 | True | 0 | ROZPOCET
| VV |  | "AST-3 - 1np | [15 empty] | VV | 2 | 1 | True | 0 | ROZPOCET
| VV |  | "F1 | [15 empty] | VV | 2 | 1 | True | 0 | ROZPOCET
| VV |  | 8,08 |  | 8.08 | [13 empty] | VV | 2 | 2 | True | 0 | ROZPOCET
| VV | F1 | Mezisoučet |  | 8.08 | [13 empty] | VV | 2 | 3 | True | 0 | ROZPOCET
| VV |  | "H1 | [15 empty] | VV | 2 | 1 | True | 0 | ROZPOCET
| VV |  | 7,06+16,36+5,69+11,8 |  | 40.91 | [13 empty] | VV | 2 | 2 | True | 0 | ROZPOCET
| VV | H1 | Mezisoučet |  | 40.91 | [13 empty] | VV | 2 | 3 | True | 0 | ROZPOCET
| VV |  | Součet |  | 348.12 | [13 empty] | VV | 2 | 4 | True | 1 | ROZPOCET
181 | M | 28411149.R | Zátěžové homogenní podlahové čtverce s celobarevnou konstrukcí, skládající se z 80 % z jemné mleté směsi křemičitých písků a 20 % vinyl tl. 3 mm | m2 | 428.893 |  | 0 |  |  |  | základní |  | 0 | 0.0039 | 1.6727 | 0 | 0 | 512 | M | 2 |  |  |  | ROZPOCET |  |  |  |  | 0 | 0 | 0 | 0 | 0 | 1 | 0 | 512 | 1097945818
| VV |  | "podlaha" 382,932 |  | 382.932 | [13 empty] | VV | 2 | 2 | True | 1 | ROZPOCET
| VV |  | "sokly" 225,3*0,2*1,02 |  | 45.961
| VV |  | Součet |  | 428.893
221 | K | 776223111 | Montáž podlahovin z PVC spoj podlah svařováním za tepla (včetně frézování) | m | 226.3 |  | 0 |  |  |  | základní |  | 0 | 2e-05 | 0.004526 | 0 | 0 | 16 | K | 2 |  |  |  | ROZPOCET |  |  |  |  | 0 | 0 | 0 | 0 | 0 | 1 | 0 | 16 | 462371181
182 | K | 776232111 | Montáž podlahovin z vinylu lepením lamel nebo čtverců 2-složkovým lepidlem (do vlhkých prostor) | m2 | 498.27 |  | 0 |  |  |  | základní |  | 0 | 0.0007 | 0.34879 | 0 | 0 | 16 | K | 2 |  |  |  | ROZPOCET |  |  |  |  | 0 | 0 | 0 | 0 | 0 | 1 | 0 | 16 | 1176210618
| Online PSC |  | https://podminky.urs.cz/item/CS_URS_2023_02/776232111 | [15 empty] | Online PSC | 2
| VV |  | "vinyl tl.4 mm | [15 empty] | VV | 2 | 1 | True | 0 | ROZPOCET
| VV |  | "AST-2 - 1pp | [15 empty] | VV | 2 | 1 | True | 0 | ROZPOCET
| VV |  | "A2 | [15 empty] | VV | 2 | 1 | True | 0 | ROZPOCET
| VV |  | 116,26+47,95 |  | 164.21 | [13 empty] | VV | 2 | 2 | True | 0 | ROZPOCET
| VV |  | Mezisoučet |  | 164.21 | [13 empty] | VV | 2 | 3 | True | 0 | ROZPOCET
| VV |  | "B2 | [15 empty] | VV | 2 | 1 | True | 0 | ROZPOCET
| VV |  | 14,76 |  | 14.76 | [13 empty] | VV | 2 | 2 | True | 0 | ROZPOCET
| VV |  | Mezisoučet |  | 14.76 | [13 empty] | VV | 2 | 3 | True | 0 | ROZPOCET
| VV |  | "AST-3 - 1np | [15 empty] | VV | 2 | 1 | True | 0 | ROZPOCET
| VV |  | "F2 | [15 empty] | VV | 2 | 1 | True | 0 | ROZPOCET
| VV |  | 3,46+4,25+5,64+10,69 |  | 24.04 | [13 empty] | VV | 2 | 2 | True | 0 | ROZPOCET
| VV |  | Mezisoučet |  | 24.04 | [13 empty] | VV | 2 | 3 | True | 0 | ROZPOCET
| VV |  | "G2 | [15 empty] | VV | 2 | 1 | True | 0 | ROZPOCET
| VV |  | 14,92+16,67+81,47+9,49+11,56+19,32+42,7+4,05+4,6+28,85 |  | 233.63 | [13 empty] | VV | 2 | 2 | True | 0 | ROZPOCET
| VV |  | Mezisoučet |  | 233.63 | [13 empty] | VV | 2 | 3 | True | 0 | ROZPOCET
| VV |  | "H2 | [15 empty] | VV | 2 | 1 | True | 0 | ROZPOCET
| VV |  | 4,62+20,13+16,55 |  | 41.3 | [13 empty] | VV | 2 | 2 | True | 0 | ROZPOCET
| VV |  | Mezisoučet |  | 41.3 | [13 empty] | VV | 2 | 3 | True | 0 | ROZPOCET
| VV |  | "vinyl tl.2 mm | [15 empty] | VV | 2 | 1 | True | 0 | ROZPOCET
| VV |  | "AST-3 - 1np | [15 empty] | VV | 2 | 1 | True | 0 | ROZPOCET
| VV |  | "G5 | [15 empty] | VV | 2 | 1 | True | 0 | ROZPOCET
| VV |  | 1,21+2,01+1,62 |  | 4.84 | [13 empty] | VV | 2 | 2 | True | 0 | ROZPOCET
| VV |  | Mezisoučet |  | 4.84 | [13 empty] | VV | 2 | 3 | True | 0 | ROZPOCET
| VV |  | "H5 | [15 empty] | VV | 2 | 1 | True | 0 | ROZPOCET
| VV |  | 2,91+8,12+4,46 |  | 15.49 | [13 empty] | VV | 2 | 2 | True | 0 | ROZPOCET
| VV |  | Mezisoučet |  | 15.49 | [13 empty] | VV | 2 | 3 | True | 0 | ROZPOCET
| VV |  | Součet |  | 498.27 | [13 empty] | VV | 2 | 4 | True | 1 | ROZPOCET
183 | M | 284110570.R | Bezpečnostní homogenní vinylová podlahovina se vsypem částic SiC zajišťujících protiskluzový efekt a obsahem zrnek Al2O3v celé tloušťce vrstvy, vyztužená mřížkou ze skleněného vlákna tl.4 mm | m2 | 595.151 |  | 0 |  |  |  | základní |  | 0 | 0 | 0 | 0 | 0 | 32 | M | 2 |  |  |  | ROZPOCET |  |  |  |  | 0 | 0 | 0 | 0 | 0 | 1 | 0 | 16 | -1629833709
| P |  | Poznámka k položce: bezpečtnostní protiskluzová zátěžová podlahovina tl. 4mm | [15 empty] | P | 2
| VV |  | A2+B2+F2+G2+H2 |  | 477.94 | [13 empty] | VV | 2 | 2 | True | 1 | ROZPOCET
| VV |  | "podlaha" 477,94*1,1 'Přepočtené koeficientem množství |  | 525.734 | [13 empty] | VV | 2 | 2 | False | 1 | ROZPOCET
| VV |  | "sokly" (376,33-36,05)*0,2*1,02 |  | 69.417
| VV |  | 525,734+69,417 |  | 595.151
184 | M | 284110500.R | Bezpečnostní homogenní vinylová podlahovina se vsypem částic SiC zajišťujících protiskluzový efekt a obsahem zrnek Al2O3v celé tloušťce vrstvy, vyztužená mřížkou ze skleněného vlákna tl.2 mm | m2 | 26.51 |  | 0 |  |  |  | základní |  | 0 | 0.00368 | 0.097557 | 0 | 0 | 32 | M | 2 |  |  |  | ROZPOCET |  |  |  |  | 0 | 0 | 0 | 0 | 0 | 1 | 0 | 16 | -798613791
| VV |  | G5+H5 |  | 20.33 | [13 empty] | VV | 2 | 2 | True | 1 | ROZPOCET
| VV |  | "podlaha" 20,33*1,1 'Přepočtené koeficientem množství |  | 22.363 | [13 empty] | VV | 2 | 2 | False | 1 | ROZPOCET
| VV |  | "sokly" 20,33*0,2*1,02 |  | 4.147
| VV |  | 22,363+4,147 |  | 26.51
185 | K | 776341111 | Montáž podlahovin ze sametového vinylu na schodišťové stupně stupnic, šířky do 300 mm | m | 8.1 |  | 0 |  |  |  | základní |  | 0 | 0.00012 | 0.000972 | 0 | 0 | 16 | K | 2 |  |  |  | ROZPOCET |  |  |  |  | 0 | 0 | 0 | 0 | 0 | 1 | 0 | 16 | 1116373877
| VV |  | 2,7*3 |  | 8.1 | [13 empty] | VV | 2 | 2 | True | 1 | ROZPOCET
186 | M | 284110800.R | vinyl samet.vyrob.syst.vločkování, tl. 4,30mm, vlákno nylon 6.6,hustota vlákna 70 mil./m2,zátěž 33,R10,Bfl S1,útlum 20dB | m2 | 2.673 |  | 0 |  |  |  | základní |  | 0 | 0.0018 | 0.0048114 | 0 | 0 | 32 | M | 2 |  |  |  | ROZPOCET |  |  |  |  | 0 | 0 | 0 | 0 | 0 | 1 | 0 | 16 | -1650115003
| VV |  | 8,1*0,33 'Přepočtené koeficientem množství |  | 2.673 | [13 empty] | VV | 2 | 2 | False | 1 | ROZPOCET
187 | K | 776341121 | Montáž podlahovin ze sametového vinylu na schodišťové stupně podstupnic, výšky do 200 mm | m | 8.1 |  | 0 |  |  |  | základní |  | 0 | 8e-05 | 0.000648 | 0 | 0 | 16 | K | 2 |  |  |  | ROZPOCET |  |  |  |  | 0 | 0 | 0 | 0 | 0 | 1 | 0 | 16 | -502449932
188 | M | 284110800.R | vinyl samet.vyrob.syst.vločkování, tl. 4,30mm, vlákno nylon 6.6,hustota vlákna 70 mil./m2,zátěž 33,R10,Bfl S1,útlum 20dB | m2 | 1.418 |  | 0 |  |  |  | základní |  | 0 | 0.0018 | 0.0025524 | 0 | 0 | 32 | M | 2 |  |  |  | ROZPOCET |  |  |  |  | 0 | 0 | 0 | 0 | 0 | 1 | 0 | 16 | -1884043064
| VV |  | 8,1*0,175 'Přepočtené koeficientem množství |  | 1.418 | [13 empty] | VV | 2 | 2 | False | 1 | ROZPOCET
189 | K | 776411111 | Montáž soklíků lepením obvodových, výšky do 80 mm | m | 601.63 |  | 0 |  |  |  | základní |  | 0 | 2e-05 | 0.012033 | 0 | 0 | 16 | K | 2 |  |  |  | ROZPOCET |  |  |  |  | 0 | 0 | 0 | 0 | 0 | 1 | 0 | 16 | -1831205233
| VV |  | "AST-2,1np | [15 empty] | VV | 2 | 1 | True | 0 | ROZPOCET
| VV |  | "pvc tl.3 mm | [15 empty] | VV | 2 | 1 | True | 0 | ROZPOCET
| VV |  | (1,8+2,2)*2-0,7 |  | 7.3 | [13 empty] | VV | 2 | 2 | True | 0 | ROZPOCET
| VV |  | (20,55+5,83+0,5*6)*2-(2,5+1,925+2,025*2+1,1+1,6+1,85) |  | 45.735 | [13 empty] | VV | 2 | 2 | True | 0 | ROZPOCET
| VV |  | (20,55+5,83+0,5*5)*2-(1,925+2,025*2+1,1+1,6+1,85) |  | 47.235 | [13 empty] | VV | 2 | 2 | True | 0 | ROZPOCET
| VV |  | (5,53+12,0+0,7*2+0,5*2+0,3*3)*2-1,75 |  | 39.91 | [13 empty] | VV | 2 | 2 | True | 0 | ROZPOCET
| VV |  | "vinyl tl. 4 mm | [15 empty] | VV | 2 | 1 | True | 0 | ROZPOCET
| VV |  | (14,1+5,0+0,3*2)*2-(1,3+1,26+1,42) |  | 35.42 | [13 empty] | VV | 2 | 2 | True | 0 | ROZPOCET
| VV |  | (9,85*2+12,0+5,0*2+1,655*2+0,7*6+0,5*6+0,3*3)-(2,3+1,3) |  | 49.51 | [13 empty] | VV | 2 | 2 | True | 0 | ROZPOCET
| VV |  | "AST-3 | [15 empty] | VV | 2 | 1 | True | 0 | ROZPOCET
| VV |  | "2np | [15 empty] | VV | 2 | 1 | True | 0 | ROZPOCET
| VV |  | "pvc tl.3 mm | [15 empty] | VV | 2 | 1 | True | 0 | ROZPOCET
| VV |  | (3,65+1,3+1,475+2,275+0,55+0,3*2)*2-(0,82+0,9*3+1,3) |  | 14.88 | [13 empty] | VV | 2 | 2 | True | 0 | ROZPOCET
| VV |  | (2,5+3,14)*2-0,8 |  | 10.48 | [13 empty] | VV | 2 | 2 | True | 0 | ROZPOCET
| VV |  | (3,25+2,42)*2-0,8 |  | 10.54 | [13 empty] | VV | 2 | 2 | True | 0 | ROZPOCET
| VV |  | (4,98+4,0)*2-(0,7+0,8) |  | 16.46 | [13 empty] | VV | 2 | 2 | True | 0 | ROZPOCET
| VV |  | (1,2+0,9+1,93+0,9+1,83+1,1)*2-0,7*6 |  | 11.52 | [13 empty] | VV | 2 | 2 | True | 0 | ROZPOCET
| VV |  | (2,44+2,33)*2-(0,8+0,7) |  | 8.04 | [13 empty] | VV | 2 | 2 | True | 0 | ROZPOCET
| VV |  | (3,15+3,85)*2-0,8 |  | 13.2 | [13 empty] | VV | 2 | 2 | True | 0 | ROZPOCET
| VV |  | "vinyl tl. 4 mm | [15 empty] | VV | 2 | 1 | True | 0 | ROZPOCET
| VV |  | (1,9+1,7)*2-0,9 |  | 6.3 | [13 empty] | VV | 2 | 2 | True | 0 | ROZPOCET
| VV |  | (2,5+1,7)*2-0,9 |  | 7.5 | [13 empty] | VV | 2 | 2 | True | 0 | ROZPOCET
| VV |  | (3,7+1,525)*2-0,8 |  | 9.65 | [13 empty] | VV | 2 | 2 | True | 0 | ROZPOCET
| VV |  | (4,65+2,3)*2-0,9*2 |  | 12.1 | [13 empty] | VV | 2 | 2 | True | 0 | ROZPOCET
| VV |  | (5,25+2,625)*2-(1,1+0,9) |  | 13.75 | [13 empty] | VV | 2 | 2 | True | 0 | ROZPOCET
| VV |  | (4,325+3,45)*2-0,9*2 |  | 13.75 | [13 empty] | VV | 2 | 2 | True | 0 | ROZPOCET
| VV |  | (14,45+6,35+2,67+1,45+0,3)*2-(0,7+0,9*2+1,26+1,0*2) |  | 44.68 | [13 empty] | VV | 2 | 2 | True | 0 | ROZPOCET
| VV |  | (3,45*4+4,325+2,75+3,35+5,6)*2-(0,9*5+1,0*2) |  | 53.15 | [13 empty] | VV | 2 | 2 | True | 0 | ROZPOCET
| VV |  | (5,65+5,6)*2-(1,3+0,9) |  | 20.3 | [13 empty] | VV | 2 | 2 | True | 0 | ROZPOCET
| VV |  | (2,0+2,3)*2-0,9 |  | 7.7 | [13 empty] | VV | 2 | 2 | True | 0 | ROZPOCET
| VV |  | (1,9+4,575+2,7+0,225+1,93+0,645+3,05+0,6+0,3)*2 |  | 31.85 | [13 empty] | VV | 2 | 2 | True | 0 | ROZPOCET
| VV |  | -(1,3+1,0+0,9*3+1,93+1,3) |  | -8.23 | [13 empty] | VV | 2 | 2 | True | 0 | ROZPOCET
| VV |  | (2,8+1,65+0,6)*2-(1,0+0,8*3+0,7) |  | 6 | [13 empty] | VV | 2 | 2 | True | 0 | ROZPOCET
| VV |  | (8,4+3,55)*2-(2,05+1,1+0,8) |  | 19.95 | [13 empty] | VV | 2 | 2 | True | 0 | ROZPOCET
| VV |  | (5,15+3,85)*2-1,1 |  | 16.9 | [13 empty] | VV | 2 | 2 | True | 0 | ROZPOCET
| VV |  | "vinyl tl. 2 mm | [15 empty] | VV | 2 | 1 | True | 0 | ROZPOCET
| VV |  | (1,6+0,9+1,2+1,35*3)*2-0,7*5 |  | 12 | [13 empty] | VV | 2 | 2 | True | 0 | ROZPOCET
| VV |  | (2,97+2,225+1,0+1,9+0,91)*2-0,7*3 |  | 15.91 | [13 empty] | VV | 2 | 2 | True | 0 | ROZPOCET
| VV |  | (1,7*2+0,9+0,82)*2-0,7*3 |  | 8.14 | [13 empty] | VV | 2 | 2 | True | 0 | ROZPOCET
| VV |  | Součet |  | 601.63 | [13 empty] | VV | 2 | 4 | True | 1 | ROZPOCET
190 | M | 284110091.R | - soklová obruba (fabion) poloměr 20mm, dl. 2m | m | 376.33 |  | 0 |  |  |  | základní |  | 0 | 0.00035 | 0.13172 | 0 | 0 | 32 | M | 2 |  |  |  | ROZPOCET |  |  |  |  | 0 | 0 | 0 | 0 | 0 | 1 | 0 | 16 | -943352669
| VV |  | "vinyl tl. 4 mm | [15 empty] | VV | 2 | 1 | True | 0 | ROZPOCET
| VV |  | (14,1+5,0+0,3*2)*2-(1,3+1,26+1,42) |  | 35.42 | [13 empty] | VV | 2 | 2 | True | 0 | ROZPOCET
| VV |  | (9,85*2+12,0+5,0*2+1,655*2+0,7*6+0,5*6+0,3*3)-(2,3+1,3) |  | 49.51 | [13 empty] | VV | 2 | 2 | True | 0 | ROZPOCET
| VV |  | "AST-3 | [15 empty] | VV | 2 | 1 | True | 0 | ROZPOCET
| VV |  | "vinyl tl. 4 mm | [15 empty] | VV | 2 | 1 | True | 0 | ROZPOCET
| VV |  | (1,9+1,7)*2-0,9 |  | 6.3 | [13 empty] | VV | 2 | 2 | True | 0 | ROZPOCET
| VV |  | (2,5+1,7)*2-0,9 |  | 7.5 | [13 empty] | VV | 2 | 2 | True | 0 | ROZPOCET
| VV |  | (3,7+1,525)*2-0,8 |  | 9.65 | [13 empty] | VV | 2 | 2 | True | 0 | ROZPOCET
| VV |  | (4,65+2,3)*2-0,9*2 |  | 12.1 | [13 empty] | VV | 2 | 2 | True | 0 | ROZPOCET
| VV |  | (5,25+2,625)*2-(1,1+0,9) |  | 13.75 | [13 empty] | VV | 2 | 2 | True | 0 | ROZPOCET
| VV |  | (4,325+3,45)*2-0,9*2 |  | 13.75 | [13 empty] | VV | 2 | 2 | True | 0 | ROZPOCET
| VV |  | (14,45+6,35+2,67+1,45+0,3)*2-(0,7+0,9*2+1,26+1,0*2) |  | 44.68 | [13 empty] | VV | 2 | 2 | True | 0 | ROZPOCET
| VV |  | (3,45*4+4,325+2,75+3,35+5,6)*2-(0,9*5+1,0*2) |  | 53.15 | [13 empty] | VV | 2 | 2 | True | 0 | ROZPOCET
| VV |  | (5,65+5,6)*2-(1,3+0,9) |  | 20.3 | [13 empty] | VV | 2 | 2 | True | 0 | ROZPOCET
| VV |  | (2,0+2,3)*2-0,9 |  | 7.7 | [13 empty] | VV | 2 | 2 | True | 0 | ROZPOCET
| VV |  | (1,9+4,575+2,7+0,225+1,93+0,645+3,05+0,6+0,3)*2 |  | 31.85 | [13 empty] | VV | 2 | 2 | True | 0 | ROZPOCET
| VV |  | -(1,3+1,0+0,9*3+1,93+1,3) |  | -8.23 | [13 empty] | VV | 2 | 2 | True | 0 | ROZPOCET
| VV |  | (2,8+1,65+0,6)*2-(1,0+0,8*3+0,7) |  | 6 | [13 empty] | VV | 2 | 2 | True | 0 | ROZPOCET
| VV |  | (8,4+3,55)*2-(2,05+1,1+0,8) |  | 19.95 | [13 empty] | VV | 2 | 2 | True | 0 | ROZPOCET
| VV |  | (5,15+3,85)*2-1,1 |  | 16.9 | [13 empty] | VV | 2 | 2 | True | 0 | ROZPOCET
| VV |  | "vinyl tl. 2 mm | [15 empty] | VV | 2 | 1 | True | 0 | ROZPOCET
| VV |  | (1,6+0,9+1,2+1,35*3)*2-0,7*5 |  | 12 | [13 empty] | VV | 2 | 2 | True | 0 | ROZPOCET
| VV |  | (2,97+2,225+1,0+1,9+0,91)*2-0,7*3 |  | 15.91 | [13 empty] | VV | 2 | 2 | True | 0 | ROZPOCET
| VV |  | (1,7*2+0,9+0,82)*2-0,7*3 |  | 8.14 | [13 empty] | VV | 2 | 2 | True | 0 | ROZPOCET
| VV |  | Součet |  | 376.33 | [13 empty] | VV | 2 | 4 | True | 1 | ROZPOCET
191 | M | 284110092.R | - soklová lišta - čepcové těsnění pro napojení na stěnu s obkladem | m | 376.33 |  | 0 |  |  |  | základní |  | 0 | 0.00035 | 0.13172 | 0 | 0 | 32 | M | 2 |  |  |  | ROZPOCET |  |  |  |  | 0 | 0 | 0 | 0 | 0 | 1 | 0 | 16 | 1926117344
| VV |  | "vinyl tl. 4 mm | [15 empty] | VV | 2 | 1 | True | 0 | ROZPOCET
| VV |  | (14,1+5,0+0,3*2)*2-(1,3+1,26+1,42) |  | 35.42 | [13 empty] | VV | 2 | 2 | True | 0 | ROZPOCET
| VV |  | (9,85*2+12,0+5,0*2+1,655*2+0,7*6+0,5*6+0,3*3)-(2,3+1,3) |  | 49.51 | [13 empty] | VV | 2 | 2 | True | 0 | ROZPOCET
| VV |  | "AST-3 | [15 empty] | VV | 2 | 1 | True | 0 | ROZPOCET
| VV |  | "vinyl tl. 4 mm | [15 empty] | VV | 2 | 1 | True | 0 | ROZPOCET
| VV |  | (1,9+1,7)*2-0,9 |  | 6.3 | [13 empty] | VV | 2 | 2 | True | 0 | ROZPOCET
| VV |  | (2,5+1,7)*2-0,9 |  | 7.5 | [13 empty] | VV | 2 | 2 | True | 0 | ROZPOCET
| VV |  | (3,7+1,525)*2-0,8 |  | 9.65 | [13 empty] | VV | 2 | 2 | True | 0 | ROZPOCET
| VV |  | (4,65+2,3)*2-0,9*2 |  | 12.1 | [13 empty] | VV | 2 | 2 | True | 0 | ROZPOCET
| VV |  | (5,25+2,625)*2-(1,1+0,9) |  | 13.75 | [13 empty] | VV | 2 | 2 | True | 0 | ROZPOCET
| VV |  | (4,325+3,45)*2-0,9*2 |  | 13.75 | [13 empty] | VV | 2 | 2 | True | 0 | ROZPOCET
| VV |  | (14,45+6,35+2,67+1,45+0,3)*2-(0,7+0,9*2+1,26+1,0*2) |  | 44.68 | [13 empty] | VV | 2 | 2 | True | 0 | ROZPOCET
| VV |  | (3,45*4+4,325+2,75+3,35+5,6)*2-(0,9*5+1,0*2) |  | 53.15 | [13 empty] | VV | 2 | 2 | True | 0 | ROZPOCET
| VV |  | (5,65+5,6)*2-(1,3+0,9) |  | 20.3 | [13 empty] | VV | 2 | 2 | True | 0 | ROZPOCET
| VV |  | (2,0+2,3)*2-0,9 |  | 7.7 | [13 empty] | VV | 2 | 2 | True | 0 | ROZPOCET
| VV |  | (1,9+4,575+2,7+0,225+1,93+0,645+3,05+0,6+0,3)*2 |  | 31.85 | [13 empty] | VV | 2 | 2 | True | 0 | ROZPOCET
| VV |  | -(1,3+1,0+0,9*3+1,93+1,3) |  | -8.23 | [13 empty] | VV | 2 | 2 | True | 0 | ROZPOCET
| VV |  | (2,8+1,65+0,6)*2-(1,0+0,8*3+0,7) |  | 6 | [13 empty] | VV | 2 | 2 | True | 0 | ROZPOCET
| VV |  | (8,4+3,55)*2-(2,05+1,1+0,8) |  | 19.95 | [13 empty] | VV | 2 | 2 | True | 0 | ROZPOCET
| VV |  | (5,15+3,85)*2-1,1 |  | 16.9 | [13 empty] | VV | 2 | 2 | True | 0 | ROZPOCET
| VV |  | "vinyl tl. 2 mm | [15 empty] | VV | 2 | 1 | True | 0 | ROZPOCET
| VV |  | (1,6+0,9+1,2+1,35*3)*2-0,7*5 |  | 12 | [13 empty] | VV | 2 | 2 | True | 0 | ROZPOCET
| VV |  | (2,97+2,225+1,0+1,9+0,91)*2-0,7*3 |  | 15.91 | [13 empty] | VV | 2 | 2 | True | 0 | ROZPOCET
| VV |  | (1,7*2+0,9+0,82)*2-0,7*3 |  | 8.14 | [13 empty] | VV | 2 | 2 | True | 0 | ROZPOCET
| VV |  | Součet |  | 376.33 | [13 empty] | VV | 2 | 4 | True | 1 | ROZPOCET
192 | M | 284110093.R | soklová obruba (fabion) poloměr 20mm, dl. 2m | m | 225.3 |  | 0 |  |  |  | základní |  | 0 | 0.00035 | 0.078855 | 0 | 0 | 32 | M | 2 |  |  |  | ROZPOCET |  |  |  |  | 0 | 0 | 0 | 0 | 0 | 1 | 0 | 16 | 756213228
| VV |  | "pvc tl.3 mm | [15 empty] | VV | 2 | 1 | True | 0 | ROZPOCET
| VV |  | (1,8+2,2)*2-0,7 |  | 7.3 | [13 empty] | VV | 2 | 2 | True | 0 | ROZPOCET
| VV |  | (20,55+5,83+0,5*6)*2-(2,5+1,925+2,025*2+1,1+1,6+1,85) |  | 45.735 | [13 empty] | VV | 2 | 2 | True | 0 | ROZPOCET
| VV |  | (20,55+5,83+0,5*5)*2-(1,925+2,025*2+1,1+1,6+1,85) |  | 47.235 | [13 empty] | VV | 2 | 2 | True | 0 | ROZPOCET
| VV |  | (5,53+12,0+0,7*2+0,5*2+0,3*3)*2-1,75 |  | 39.91 | [13 empty] | VV | 2 | 2 | True | 0 | ROZPOCET
| VV |  | "pvc tl.3 mm | [15 empty] | VV | 2 | 1 | True | 0 | ROZPOCET
| VV |  | (3,65+1,3+1,475+2,275+0,55+0,3*2)*2-(0,82+0,9*3+1,3) |  | 14.88 | [13 empty] | VV | 2 | 2 | True | 0 | ROZPOCET
| VV |  | (2,5+3,14)*2-0,8 |  | 10.48 | [13 empty] | VV | 2 | 2 | True | 0 | ROZPOCET
| VV |  | (3,25+2,42)*2-0,8 |  | 10.54 | [13 empty] | VV | 2 | 2 | True | 0 | ROZPOCET
| VV |  | (4,98+4,0)*2-(0,7+0,8) |  | 16.46 | [13 empty] | VV | 2 | 2 | True | 0 | ROZPOCET
| VV |  | (1,2+0,9+1,93+0,9+1,83+1,1)*2-0,7*6 |  | 11.52 | [13 empty] | VV | 2 | 2 | True | 0 | ROZPOCET
| VV |  | (2,44+2,33)*2-(0,8+0,7) |  | 8.04 | [13 empty] | VV | 2 | 2 | True | 0 | ROZPOCET
| VV |  | (3,15+3,85)*2-0,8 |  | 13.2 | [13 empty] | VV | 2 | 2 | True | 0 | ROZPOCET
| VV |  | Součet |  | 225.3 | [13 empty] | VV | 2 | 4 | True | 1 | ROZPOCET
193 | M | 284110094.R | soklová lišta - čepcové těsnění pro napojení na stěnu | m | 225.3 |  | 0 |  |  |  | základní |  | 0 | 0.00035 | 0.078855 | 0 | 0 | 32 | M | 2 |  |  |  | ROZPOCET |  |  |  |  | 0 | 0 | 0 | 0 | 0 | 1 | 0 | 16 | 1132663477
| VV |  | "pvc tl.3 mm | [15 empty] | VV | 2 | 1 | True | 0 | ROZPOCET
| VV |  | (1,8+2,2)*2-0,7 |  | 7.3 | [13 empty] | VV | 2 | 2 | True | 0 | ROZPOCET
| VV |  | (20,55+5,83+0,5*6)*2-(2,5+1,925+2,025*2+1,1+1,6+1,85) |  | 45.735 | [13 empty] | VV | 2 | 2 | True | 0 | ROZPOCET
| VV |  | (20,55+5,83+0,5*5)*2-(1,925+2,025*2+1,1+1,6+1,85) |  | 47.235 | [13 empty] | VV | 2 | 2 | True | 0 | ROZPOCET
| VV |  | (5,53+12,0+0,7*2+0,5*2+0,3*3)*2-1,75 |  | 39.91 | [13 empty] | VV | 2 | 2 | True | 0 | ROZPOCET
| VV |  | "pvc tl.3 mm | [15 empty] | VV | 2 | 1 | True | 0 | ROZPOCET
| VV |  | (3,65+1,3+1,475+2,275+0,55+0,3*2)*2-(0,82+0,9*3+1,3) |  | 14.88 | [13 empty] | VV | 2 | 2 | True | 0 | ROZPOCET
| VV |  | (2,5+3,14)*2-0,8 |  | 10.48 | [13 empty] | VV | 2 | 2 | True | 0 | ROZPOCET
| VV |  | (3,25+2,42)*2-0,8 |  | 10.54 | [13 empty] | VV | 2 | 2 | True | 0 | ROZPOCET
| VV |  | (4,98+4,0)*2-(0,7+0,8) |  | 16.46 | [13 empty] | VV | 2 | 2 | True | 0 | ROZPOCET
| VV |  | (1,2+0,9+1,93+0,9+1,83+1,1)*2-0,7*6 |  | 11.52 | [13 empty] | VV | 2 | 2 | True | 0 | ROZPOCET
| VV |  | (2,44+2,33)*2-(0,8+0,7) |  | 8.04 | [13 empty] | VV | 2 | 2 | True | 0 | ROZPOCET
| VV |  | (3,15+3,85)*2-0,8 |  | 13.2 | [13 empty] | VV | 2 | 2 | True | 0 | ROZPOCET
| VV |  | Součet |  | 225.3 | [13 empty] | VV | 2 | 4 | True | 1 | ROZPOCET
194 | K | 776991121 | Ostatní práce údržba nových podlahovin po pokládce čištění základní | m2 | 830.43 |  | 0 |  |  |  | základní |  | 0 | 0 | 0 | 0 | 0 | 16 | K | 2 |  |  |  | ROZPOCET |  |  |  |  | 0 | 0 | 0 | 0 | 0 | 1 | 0 | 16 | -1412143023
| VV |  | B1+A1+F1+H1 |  | 348.12 | [13 empty] | VV | 2 | 2 | True | 0 | ROZPOCET
| VV |  | A2+B2+F1+G2+H2 |  | 461.98 | [13 empty] | VV | 2 | 2 | True | 0 | ROZPOCET
| VV |  | G5+H5 |  | 20.33 | [13 empty] | VV | 2 | 2 | True | 0 | ROZPOCET
| VV |  | Součet |  | 830.43 | [13 empty] | VV | 2 | 4 | True | 1 | ROZPOCET
195 | K | 998776102 | Přesun hmot pro podlahy povlakové stanovený z hmotnosti přesunovaného materiálu vodorovná dopravní vzdálenost do 50 m v objektech výšky přes 6 do 12 m | t | 6.775 |  | 0 |  |  |  | základní |  | 0 | 0 | 0 | 0 | 0 | 16 | K | 2 |  |  |  | ROZPOCET |  |  |  |  | 0 | 0 | 0 | 0 | 0 | 1 | 0 | 16 | -173934175
| Online PSC |  | https://podminky.urs.cz/item/CS_URS_2023_02/998776102 | [15 empty] | Online PSC | 2
| D | 777 | Podlahy lité |  |  |  | 0 | [5 empty] | 0 |  | 0.60764 |  | 0 | 2 | D | 1 |  |  |  | ROZPOCET | [10 empty] | 0
196 | K | 777312013 | Podlahy na schodišťové stupně z epoxidové pryskyřice a oblázků (kamenný koberec) křemičitých frakce 2 až 5 mm stupnice, šířky do 300 mm | m | 5.82 |  | 0 |  |  |  | základní |  | 0 | 0.00529 | 0.030788 | 0 | 0 | 16 | K | 2 |  |  |  | ROZPOCET |  |  |  |  | 0 | 0 | 0 | 0 | 0 | 1 | 0 | 16 | -361353830
| VV |  | 1,94*3 |  | 5.82 | [13 empty] | VV | 2 | 2 | True | 1 | ROZPOCET
197 | K | 777312023 | Podlahy na schodišťové stupně z epoxidové pryskyřice a oblázků (kamenný koberec) křemičitých frakce 2 až 5 mm podstupnice, výšky do 200 mm | m | 5.82 |  | 0 |  |  |  | základní |  | 0 | 0.00292 | 0.016994 | 0 | 0 | 16 | K | 2 |  |  |  | ROZPOCET |  |  |  |  | 0 | 0 | 0 | 0 | 0 | 1 | 0 | 16 | -898743098
198 | K | 777511105 | Krycí stěrka dekorativní epoxidová, tloušťky přes 2 do 3 mm | m2 | 103.678 |  | 0 |  |  |  | základní |  | 0 | 0.0054 | 0.55986 | 0 | 0 | 16 | K | 2 |  |  |  | ROZPOCET |  |  |  |  | 0 | 0 | 0 | 0 | 0 | 1 | 0 | 16 | 1859861065
| VV |  | 26,41+47,08+5,25*5,75 |  | 103.678 | [13 empty] | VV | 2 | 2 | True | 0 | ROZPOCET
| VV | C4 | Součet |  | 103.678 | [13 empty] | VV | 2 | 4 | True | 1 | ROZPOCET
199 | K | 998777202 | Přesun hmot pro podlahy lité stanovený procentní sazbou (%) z ceny vodorovná dopravní vzdálenost do 50 m v objektech výšky přes 6 do 12 m | % |  |  | 0 |  |  |  | základní |  | 0 | 0 | 0 | 0 | 0 | 16 | K | 2 |  |  |  | ROZPOCET |  |  |  |  | 0 | 0 | 0 | 0 | 0 | 1 | 0 | 16 | -288404204
| D | 781 | Dokončovací práce - obklady |  |  |  | 0 | [5 empty] | 0 |  | 11.3414 |  | 0 | 2 | D | 1 |  |  |  | ROZPOCET | [10 empty] | 0
200 | K | 781474113 | Montáž obkladů vnitřních stěn z dlaždic keramických lepených flexibilním lepidlem režných nebo glazovaných hladkých přes 12 do 19 ks/m2 | m2 | 701.303 |  | 0 |  |  |  | základní |  | 0 | 0.003 | 2.1039 | 0 | 0 | 16 | K | 2 |  |  |  | ROZPOCET |  |  |  |  | 0 | 0 | 0 | 0 | 0 | 1 | 0 | 16 | -1796053493
| VV |  | "AST-2-1pp | [15 empty] | VV | 2 | 1 | True | 0 | ROZPOCET
| VV |  | "m.č.02 | [15 empty] | VV | 2 | 1 | True | 0 | ROZPOCET
| VV |  | (1,85+1,77)*2,05*2 |  | 14.842 | [13 empty] | VV | 2 | 2 | True | 0 | ROZPOCET
| VV |  | -0,7*2,0 |  | -1.4 | [13 empty] | VV | 2 | 2 | True | 0 | ROZPOCET
| VV |  | "m.č.03 | [15 empty] | VV | 2 | 1 | True | 0 | ROZPOCET
| VV |  | (1,85+1,6)*2,05*2 |  | 14.145 | [13 empty] | VV | 2 | 2 | True | 0 | ROZPOCET
| VV |  | -0,8*2,0 |  | -1.6 | [13 empty] | VV | 2 | 2 | True | 0 | ROZPOCET
| VV |  | "m.č.05a | [15 empty] | VV | 2 | 1 | True | 0 | ROZPOCET
| VV |  | (5,83+2,15+0,8+1,35*2+1,4+1,43+1,325*4)*2,05*2 |  | 80.401 | [13 empty] | VV | 2 | 2 | True | 0 | ROZPOCET
| VV |  | -(0,8*2,0+0,7*2,0*4*2+1,2*0,2*2) |  | -13.28 | [13 empty] | VV | 2 | 2 | True | 0 | ROZPOCET
| VV |  | "m.č.05b | [15 empty] | VV | 2 | 1 | True | 0 | ROZPOCET
| VV |  | (1,65*4+0,9*4)*2,05*2 |  | 41.82 | [13 empty] | VV | 2 | 2 | True | 0 | ROZPOCET
| VV |  | -0,7*2,0*4 |  | -5.6 | [13 empty] | VV | 2 | 2 | True | 0 | ROZPOCET
| VV |  | (1,65+1,83+1,95+0,9+1,0)*2,05 |  | 15.027 | [13 empty] | VV | 2 | 2 | True | 0 | ROZPOCET
| VV |  | -(0,7*2,0+1,2*0,8) |  | -2.36 | [13 empty] | VV | 2 | 2 | True | 0 | ROZPOCET
| VV |  | (1,2+0,9)*2,05*2 |  | 8.61 | [13 empty] | VV | 2 | 2 | True | 0 | ROZPOCET
| VV |  | -(0,7*2,0+1,2*0,8) |  | -2.36 | [13 empty] | VV | 2 | 2 | True | 0 | ROZPOCET
| VV |  | (5,0+1,5+1,2+4,9)*2,05 |  | 25.83 | [13 empty] | VV | 2 | 2 | True | 0 | ROZPOCET
| VV |  | -(0,7*2,0*6+1,425*2,05) |  | -11.321 | [13 empty] | VV | 2 | 2 | True | 0 | ROZPOCET
| VV |  | "m.č.10 | [15 empty] | VV | 2 | 1 | True | 0 | ROZPOCET
| VV |  | (0,5+0,25)*2,05*2*4 |  | 12.3 | [13 empty] | VV | 2 | 2 | True | 0 | ROZPOCET
| VV |  | (6,43*2+12,0)*2,05 |  | 50.963 | [13 empty] | VV | 2 | 2 | True | 0 | ROZPOCET
| VV |  | -(1,3*2,1+1,0*0,05*4) |  | -2.93 | [13 empty] | VV | 2 | 2 | True | 0 | ROZPOCET
| VV |  | 0,7*2,05*10 |  | 14.35 | [13 empty] | VV | 2 | 2 | True | 0 | ROZPOCET
| VV |  | "m.č.11,12 | [15 empty] | VV | 2 | 1 | True | 0 | ROZPOCET
| VV |  | (14,1+5,0)*2,05*2 |  | 78.31 | [13 empty] | VV | 2 | 2 | True | 0 | ROZPOCET
| VV |  | -(1,0*0,05*3+1,42*2,1+1,3*2,1) |  | -5.862 | [13 empty] | VV | 2 | 2 | True | 0 | ROZPOCET
| VV |  | (2,0*2+0,15)*2,05 |  | 8.508 | [13 empty] | VV | 2 | 2 | True | 0 | ROZPOCET
| VV |  | "AST-3-1np | [15 empty] | VV | 2 | 1 | True | 0 | ROZPOCET
| VV |  | "m.č.105 | [15 empty] | VV | 2 | 1 | True | 0 | ROZPOCET
| VV |  | (2,5+1,7)*2,05*2-(0,9+1,0)*2,0 |  | 13.42 | [13 empty] | VV | 2 | 2 | True | 0 | ROZPOCET
| VV |  | "m.č.106 | [15 empty] | VV | 2 | 1 | True | 0 | ROZPOCET
| VV |  | (3,7+1,525)*2,05*2-0,8*2,0 |  | 19.823 | [13 empty] | VV | 2 | 2 | True | 0 | ROZPOCET
| VV |  | "m.č.107 | [15 empty] | VV | 2 | 1 | True | 0 | ROZPOCET
| VV |  | (4,65+2,3)*2,05*2-0,9*2,0*2 |  | 24.895 | [13 empty] | VV | 2 | 2 | True | 0 | ROZPOCET
| VV |  | "m.č.108 | [15 empty] | VV | 2 | 1 | True | 0 | ROZPOCET
| VV |  | (6,35+2,625)*2,05*2-(0,9*2,0+1,0*2,05) |  | 32.948 | [13 empty] | VV | 2 | 2 | True | 0 | ROZPOCET
| VV |  | "m.č.109 | [15 empty] | VV | 2 | 1 | True | 0 | ROZPOCET
| VV |  | (3,45+4,33)*2,05*2-0,9*2,0*2 |  | 28.298 | [13 empty] | VV | 2 | 2 | True | 0 | ROZPOCET
| VV |  | "m.č.110,117,118 | [15 empty] | VV | 2 | 1 | True | 0 | ROZPOCET
| VV |  | (15,9+6,35+3,65+1,5+2,0)*2,05*2-(1,0*2,0*3+1,1*2,05+1,0*1,2*14+1,26*2,225+0,9*2,0+1,3*2,0) |  | 88.282 | [13 empty] | VV | 2 | 2 | True | 0 | ROZPOCET
| VV |  | "m.č.114-116 | [15 empty] | VV | 2 | 1 | True | 0 | ROZPOCET
| VV |  | (3,45*3+5,6+3,35+2,75)*2,05*2-(1,0*2,0*2+0,9*2,0*2) |  | 82.805 | [13 empty] | VV | 2 | 2 | True | 0 | ROZPOCET
| VV |  | "m.č.121 | [15 empty] | VV | 2 | 1 | True | 0 | ROZPOCET
| VV |  | (2,3+2,0)*2,05*2-0,9*2,0 |  | 15.83 | [13 empty] | VV | 2 | 2 | True | 0 | ROZPOCET
| VV |  | "m.č.124 | [15 empty] | VV | 2 | 1 | True | 0 | ROZPOCET
| VV |  | (1,9*2+0,9+0,82)*2,05*2-0,7*2,0*3 |  | 18.432 | [13 empty] | VV | 2 | 2 | True | 0 | ROZPOCET
| VV |  | "m.č.125 | [15 empty] | VV | 2 | 1 | True | 0 | ROZPOCET
| VV |  | 1,58*0,6 |  | 0.948 | [13 empty] | VV | 2 | 2 | True | 0 | ROZPOCET
| VV |  | "m.č.127 | [15 empty] | VV | 2 | 1 | True | 0 | ROZPOCET
| VV |  | (1,9+0,91)*2,05*2-0,7*2,0 |  | 10.121 | [13 empty] | VV | 2 | 2 | True | 0 | ROZPOCET
| VV |  | (2,97+2,25+1,0)*2,05*2-0,7*2,0*2 |  | 22.702 | [13 empty] | VV | 2 | 2 | True | 0 | ROZPOCET
| VV |  | "m.č.128 | [15 empty] | VV | 2 | 1 | True | 0 | ROZPOCET
| VV |  | (1,93+0,9+1,2+0,9+0,93+1,8)*2,05*2-0,7*2,0*5 |  | 24.406 | [13 empty] | VV | 2 | 2 | True | 0 | ROZPOCET
| VV | KO | Součet |  | 701.303 | [13 empty] | VV | 2 | 4 | True | 1 | ROZPOCET
201 | M | 597610900.R | keramické obkladačky v cenové relaci 250 Kč/m2 | m2 | 771.433 |  | 0 |  |  |  | základní |  | 0 | 0.0118 | 9.1029 | 0 | 0 | 32 | M | 2 |  |  |  | ROZPOCET |  |  |  |  | 0 | 0 | 0 | 0 | 0 | 1 | 0 | 16 | 1509019663
| VV |  | 701,303*1,1 'Přepočtené koeficientem množství |  | 771.433 | [13 empty] | VV | 2 | 2 | False | 1 | ROZPOCET
202 | K | 781479191 | Montáž obkladů vnitřních stěn z dlaždic keramických Příplatek k cenám za plochu do 10 m2 jednotlivě | m2 | 80.49 |  | 0 |  |  |  | základní |  | 0 | 0 | 0 | 0 | 0 | 16 | K | 2 |  |  |  | ROZPOCET |  |  |  |  | 0 | 0 | 0 | 0 | 0 | 1 | 0 | 16 | -515380914
| VV |  | "AST-2-1np | [15 empty] | VV | 2 | 1 | True | 0 | ROZPOCET
| VV |  | "m.č.05a | [15 empty] | VV | 2 | 1 | True | 0 | ROZPOCET
| VV |  | (1,35*2+1,4+1,43+1,325*4)*2,05*2 |  | 44.403 | [13 empty] | VV | 2 | 2 | True | 0 | ROZPOCET
| VV |  | -(0,8*2,0+0,7*2,0*4*2) |  | -12.8 | [13 empty] | VV | 2 | 2 | True | 0 | ROZPOCET
| VV |  | "m.č.05b | [15 empty] | VV | 2 | 1 | True | 0 | ROZPOCET
| VV |  | (1,65*4+0,9*4)*2,05*2 |  | 41.82 | [13 empty] | VV | 2 | 2 | True | 0 | ROZPOCET
| VV |  | -0,7*2,0*4 |  | -5.6 | [13 empty] | VV | 2 | 2 | True | 0 | ROZPOCET
| VV |  | (1,65+1,83+1,95+0,9+1,0)*2,05 |  | 15.027 | [13 empty] | VV | 2 | 2 | True | 0 | ROZPOCET
| VV |  | -(0,7*2,0+1,2*0,8) |  | -2.36 | [13 empty] | VV | 2 | 2 | True | 0 | ROZPOCET
| VV |  | Součet |  | 80.49 | [13 empty] | VV | 2 | 4 | True | 1 | ROZPOCET
203 | K | 781674112 | Montáž obkladů parapetů z dlaždic keramických lepených flexibilním lepidlem, šířky parapetu přes 100 do 150 mm | m | 28.8 |  | 0 |  |  |  | základní |  | 0 | 0.00078 | 0.022464 | 0 | 0 | 16 | K | 2 |  |  |  | ROZPOCET |  |  |  |  | 0 | 0 | 0 | 0 | 0 | 1 | 0 | 16 | 1779475045
| VV |  | "AST-2 | [15 empty] | VV | 2 | 1 | True | 0 | ROZPOCET
| VV |  | "1np | [15 empty] | VV | 2 | 1 | True | 0 | ROZPOCET
| VV |  | 1,2*4+1,0*11 |  | 15.8 | [13 empty] | VV | 2 | 2 | True | 0 | ROZPOCET
| VV |  | "AST-3 | [15 empty] | VV | 2 | 1 | True | 0 | ROZPOCET
| VV |  | "2np | [15 empty] | VV | 2 | 1 | True | 0 | ROZPOCET
| VV |  | 1,0*13 |  | 13 | [13 empty] | VV | 2 | 2 | True | 0 | ROZPOCET
| VV |  | Součet |  | 28.8 | [13 empty] | VV | 2 | 4 | True | 1 | ROZPOCET
204 | M | 597610900.R | keramické obkladačky v cenové relaci 250 Kč/m2 | m2 | 9.504 |  | 0 |  |  |  | základní |  | 0 | 0.0118 | 0.11215 | 0 | 0 | 32 | M | 2 |  |  |  | ROZPOCET |  |  |  |  | 0 | 0 | 0 | 0 | 0 | 1 | 0 | 16 | -1785214493
| VV |  | 28,8*0,33 'Přepočtené koeficientem množství |  | 9.504 | [13 empty] | VV | 2 | 2 | False | 1 | ROZPOCET
205 | K | 998781202 | Přesun hmot pro obklady keramické stanovený procentní sazbou (%) z ceny vodorovná dopravní vzdálenost do 50 m v objektech výšky přes 6 do 12 m | % |  |  | 0 |  |  |  | základní |  | 0 | 0 | 0 | 0 | 0 | 16 | K | 2 |  |  |  | ROZPOCET |  |  |  |  | 0 | 0 | 0 | 0 | 0 | 1 | 0 | 16 | 274747265
| D | 784 | Dokončovací práce - malby a tapety |  |  |  | 0 | [5 empty] | 0 |  | 1.0957 |  | 0 | 2 | D | 1 |  |  |  | ROZPOCET | [10 empty] | 0
206 | K | 784181101 | Penetrace podkladu jednonásobná základní akrylátová v místnostech výšky do 3,80 m | m2 | 2236.254 |  | 0 |  |  |  | základní |  | 0 | 0.0002 | 0.44725 | 0 | 0 | 16 | K | 2 |  |  |  | ROZPOCET |  |  |  |  | 0 | 0 | 0 | 0 | 0 | 1 | 0 | 16 | 883393156
| VV |  | M1+M2 |  | 2236.254 | [13 empty] | VV | 2 | 2 | True | 1 | ROZPOCET
207 | K | 784211121 | Malby z malířských směsí otěruvzdorných za mokra dvojnásobné, bílé za mokra otěruvzdorné středně v místnostech výšky do 3,80 m | m2 | 1342.639 |  | 0 |  |  |  | základní |  | 0 | 0.00027 | 0.36251 | 0 | 0 | 16 | K | 2 |  |  |  | ROZPOCET |  |  |  |  | 0 | 0 | 0 | 0 | 0 | 1 | 0 | 16 | -1665442049
| VV |  | Omstr+Omste+Omv+Omste30+5,25*5,725 |  | 1342.639 | [13 empty] | VV | 2 | 2 | True | 0 | ROZPOCET
| VV | M2 | Součet |  | 1342.639 | [13 empty] | VV | 2 | 4 | True | 1 | ROZPOCET
208 | K | 784211131 | Malby z malířských směsí otěruvzdorných za mokra dvojnásobné, bílé za mokra otěruvzdorné minimálně v místnostech výšky do 3,80 m | m2 | 893.615 |  | 0 |  |  |  | základní |  | 0 | 0.00032 | 0.28596 | 0 | 0 | 16 | K | 2 |  |  |  | ROZPOCET |  |  |  |  | 0 | 0 | 0 | 0 | 0 | 1 | 0 | 16 | -2063564279
| VV |  | PG+PR+PW+OR |  | 893.615 | [13 empty] | VV | 2 | 2 | True | 0 | ROZPOCET
| VV | M1 | Součet |  | 893.615 | [13 empty] | VV | 2 | 4 | True | 1 | ROZPOCET
| D | M | Práce a dodávky M |  |  |  | 0 | [5 empty] | 0 |  | 0 |  | 0 | 3 | D | 0 |  |  |  | ROZPOCET | [10 empty] | 0
| D | 33-M | Montáže dopr.zaříz.,sklad. zař. a váh |  |  |  | 0 | [5 empty] | 0 |  | 0 |  | 0 | 3 | D | 1 |  |  |  | ROZPOCET | [10 empty] | 0
209 | K | 360905544.R | Výtah | kus | 1 |  | 0 |  |  |  | základní |  | 0 | 0 | 0 | 0 | 0 | 64 | K | 2 |  |  |  | ROZPOCET |  |  |  |  | 0 | 0 | 0 | 0 | 0 | 1 | 0 | 64 | -887299222
| P |  | Poznámka k položce: Nákladní výtah s přepravou osob, trakční bezstrojovnoný lanový Nosnost: 1000 kg Počet stanic: 2 Dopravní zdvih: 3400 mm Dopravní rychlost: minimálně 0,40 m/s Pohon: Elektrický trakční s frekvenčním pohonem pro plynulý rozběh a dojezd výtahu bezpřevodový pohon, synchronní motor s rekuperací elektrické energie Rozvaděč: mikroprocesorový (pro rekuperaci) Ovladače: standard Dveře šachetní i kabinové: 1000/2100mm, automatické 4-křídlové teleskopické oboustranně posuvné; ochrana kabinových dveří: celoplošná světelná clona (2D) Rozměry kabiny: (š x hl x v) 1450 x 1400 x 2200 mm Rozměry šachty: 2000 x 1800mm (čistý) Prohlubeň šachty: 1100 mm; horní přejezd: 3300 mm Kabina: oceloplechová lamelová, práškový nástřik; podlaha guma Strop plochý s osvětlení Ovládací panel s informačním displejem a tlačítky; tlačítka se světelným potvrzením volby; polohová a směrová signalizace, nouzové osvětlení kabiny, obousměrné dorozumívací zařízení, gong Komunikace obousměrná dorozumívací zařízení přes telefonní linku Osvětlení výtahové šachty: žárovkové osvětlení | [15 empty] | P | 2
| D | HZS | Hodinové zúčtovací sazby |  |  |  | 0 | [5 empty] | 0 |  | 0.089 |  | 0 | 4 | D | 0 |  |  |  | ROZPOCET | [10 empty] | 0
210 | K | 00005544.R | Revize výtahu | hod | 12 |  | 0 |  |  |  | základní |  | 0 | 0 | 0 | 0 | 0 | 512 | K | 1 |  |  |  | ROZPOCET |  |  |  |  | 0 | 0 | 0 | 0 | 0 | 1 | 0 | 512 | -1355966198
211 | K | 00005545.R | Autojeřáb | hod | 8 |  | 0 |  |  |  | základní |  | 0 | 0 | 0 | 0 | 0 | 512 | K | 1 |  |  |  | ROZPOCET |  |  |  |  | 0 | 0 | 0 | 0 | 0 | 1 | 0 | 512 | -1364994391
212 | K | 00005546.R | Výrobní dokumentace ocelové nadstřešní konstrukce | hod | 40 |  | 0 |  |  |  | základní |  | 0 | 0 | 0 | 0 | 0 | 512 | K | 1 |  |  |  | ROZPOCET |  |  |  |  | 0 | 0 | 0 | 0 | 0 | 1 | 0 | 512 | 1625664473
213 | K | 00005547.R | Výrobní dokumentace výztužeb žb prvků | hod | 56 |  | 0 |  |  |  | základní |  | 0 | 0 | 0 | 0 | 0 | 512 | K | 1 |  |  |  | ROZPOCET |  |  |  |  | 0 | 0 | 0 | 0 | 0 | 1 | 0 | 512 | -1301116921
214 | K | 00005548.R | Stavební přípomoce EI,SLP,ZT,ÚT,VZT | hod | 112 |  | 0 |  |  |  | základní |  | 0 | 0 | 0 | 0 | 0 | 512 | K | 1 |  |  |  | ROZPOCET |  |  |  |  | 0 | 0 | 0 | 0 | 0 | 1 | 0 | 512 | -1035169346
215 | M | 449322110 | přístroj hasicí ruční sněhový 5 kg | kus | 1 |  | 0 |  |  |  | základní |  | 0 | 0.009 | 0.009 | 0 | 0 | 512 | M | 1 |  |  |  | ROZPOCET |  |  |  |  | 0 | 0 | 0 | 0 | 0 | 1 | 0 | 512 | 201013066
216 | M | 449321130 | přístroj hasicí ruční práškový 6 kg | kus | 8 |  | 0 |  |  |  | základní |  | 0 | 0.01 | 0.08 | 0 | 0 | 512 | M | 1 |  |  |  | ROZPOCET |  |  |  |  | 0 | 0 | 0 | 0 | 0 | 1 | 0 | 512 | 1030526430

## SO-01.02. - Zateplení fas...
[9 empty] | >> skryté sloupce << | [9 empty] | {74ef8c53-58c2-44e0-a38d-7c80ec42e598} | [5 empty] | KZSM12 | kzs mineral pod keramický obklad tl. 120 mm | 65,546 | 2
[19 empty] | 2 | [5 empty] | KZSM15 | kzs mineral tl. 150 mm | 194,763 | 2
| KRYCÍ LIST SOUPISU PRACÍ | [8 empty] | v --- níže se nacházejí doplnkové a pomocné údaje k sestavám --- v | [8 empty] | False | [5 empty] | KZSOM | kzs ostění mineral | 84,45 | 2
[25 empty] | KZSOP | lzs polystryren ostení | 61,496 | 2
| Stavba: | [23 empty] | KZSOPE | kzas ostění extrudovaným polystyrénem | 8 | 2
|  | EVROPSKÉ DOMY V KRAJÍCH - STRAVOVACÍ ZAŘÍZENÍ, STAVEBNÍ ÚPRAVY BUDOVY NOVÝ HLUCHÁK | [22 empty] | KZSOPN | kzs ostění polystyrénem fasádním | 51,6 | 2
| Objekt: | [23 empty] | KZSP15 | kzs polystyrén 15 cm | 43,892 | 2
|  | SO-01 - Stravovací zařízení | [22 empty] | KZSPS12 | kzs polystyrén soklový pod obklad tl .120 mm | 73,564 | 2
| Soupis: | [23 empty] | L10 | lešení do 10 m | 477,327 | 2
|  | SO-01.02. - Zateplení fasády a střechy | [22 empty] | LO | kzs lišty okenní | 134,96 | 2
[25 empty] | LP | kzs lišty parapetní | 24,2 | 2
| KSO: |  | 801 91 1 |  |  | CC-CZ: | [18 empty] | LR | kzs lišty rohové | 155,71 | 2
| Místo: |  | Hradec Králové st.p.č.456,1671,1672,1822,p.č.161/2 |  |  | Datum: | 0 | [17 empty] | NZ | nátěry zámečnických výrobků | 15,964 | 2
[25 empty] | R | rýha šířky 2000 mm | 99,52 | 2
| Zadavatel: |  |  |  |  | IČ: | [18 empty] | S | střecha | 410,48 | 2
|  | Královéhradecký kraj,Pivovarské náměstí1245/2,HK |  |  |  | DIČ: | [18 empty] | S2 | střecha tl.2,4 mm | 20,48 | 2
| Uchazeč: |  |  |  |  | IČ: | Vyplň údaj
|  | Vyplň údaj |  |  |  | DIČ: | Vyplň údaj
| Projektant: |  |  |  |  | IČ: | 25264451
|  | Proxion s.r.o.,Náchod |  |  |  | DIČ:
| Zpracovatel: |  |  |  |  | IČ:
DIČ:
Poznámka:
Soupis prací je sestaven s využitím Cenové soustavy ÚRS. Položky, které pochází z této cenové soustavy, jsou ve sloupci 'Cenová soustava' označeny popisem 'CS ÚRS' a úrovní příslušného kalendářního pololetí. Veškeré další informace vymezující popis a podmínky použití těchto položek z Cenové soustavy, které nejsou uvedeny přímo v soupisu prací, jsou neomezeně dálkově k dispozici na www.cs-urs.cz, sekce Cenové a technické podmínky. Upozornění - pokud jsou v projektové dokumentaci, nebo jejích přílohách odkazy na obchodní firmy, názvy, specifická označení zboží nebo služeb, mající vztah k jednomu dodavateli, jedná se o vymezení předpokládaného standardu a autor dokumentace výslovně prohlašuje, že je pro realizaci vlastního předmětu možné použití i jiných, kvalitativně a technicky srovnatelných řešení a výrobků.
| Cena bez DPH | [5 empty] | 0
|  |  | Základ daně |  |  | Sazba daně | Výše daně
| DPH | základní | 0 |  |  | 21% | 0
|  | snížená | 0 |  |  | 15% | 0
|  | zákl. přenesená | 0 |  |  | 21% | 0
|  | sníž. přenesená | 0 |  |  | 15% | 0
|  | nulová | 0 |  |  | 0% | 0
| Cena s DPH |  |  | v | CZK |  | 0
REKAPITULACE ČLENĚNÍ SOUPISU PRACÍ
Stavba:
EVROPSKÉ DOMY V KRAJÍCH - STRAVOVACÍ ZAŘÍZENÍ, STAVEBNÍ ÚPRAVY BUDOVY NOVÝ HLUCHÁK
Objekt:
SO-01 - Stravovací zařízení
Soupis:
SO-01.02. - Zateplení fasády a střechy
Místo: |  |  | Hradec Králové st.p.č.456,1671,1672,1822,p.č.161/2 |  |  | Datum: | 0
Zadavatel: |  |  | Královéhradecký kraj,Pivovarské náměstí1245/2,HK |  |  | Projektant: | Proxion s.r.o.,Náchod
Uchazeč: |  |  | Vyplň údaj |  |  | Zpracovatel:
Kód dílu - Popis | [6 empty] | Cena celkem [CZK]
Náklady stavby celkem | [6 empty] | 0 | [12 empty] | -1
| HSV - Práce a dodávky HSV | [5 empty] | 0
| 1 - Zemní práce | [5 empty] | 0
| 4 - Vodorovné konstrukce | [5 empty] | 0
| 6 - Úpravy povrchů, podlahy a osazování výplní | [5 empty] | 0
| 9 - Ostatní konstrukce a práce, bourání | [5 empty] | 0
| 997 - Přesun sutě | [5 empty] | 0
| 998 - Přesun hmot | [5 empty] | 0
| PSV - Práce a dodávky PSV | [5 empty] | 0
| 712 - Povlakové krytiny | [5 empty] | 0
| 713 - Izolace tepelné | [5 empty] | 0
| 751 - Vzduchotechnika | [5 empty] | 0
| 764 - Konstrukce klempířské | [5 empty] | 0
| 766 - Konstrukce truhlářské | [5 empty] | 0
| 767 - Konstrukce zámečnické | [5 empty] | 0
| 781 - Dokončovací práce - obklady | [5 empty] | 0
| 783 - Dokončovací práce - nátěry | [5 empty] | 0
| 787 - Dokončovací práce - zasklívání | [5 empty] | 0
| M - Práce a dodávky M | [5 empty] | 0
| 43-M - Montáž ocelových konstrukcí | [5 empty] | 0
| HZS - Hodinové zúčtovací sazby | [5 empty] | 0
SOUPIS PRACÍ
Stavba:
EVROPSKÉ DOMY V KRAJÍCH - STRAVOVACÍ ZAŘÍZENÍ, STAVEBNÍ ÚPRAVY BUDOVY NOVÝ HLUCHÁK
Objekt:
SO-01 - Stravovací zařízení
Soupis:
SO-01.02. - Zateplení fasády a střechy
Místo: |  |  | Hradec Králové st.p.č.456,1671,1672,1822,p.č.161/2 |  |  | Datum: | 0
Zadavatel: |  |  | Královéhradecký kraj,Pivovarské náměstí1245/2,HK |  |  | Projektant: | Proxion s.r.o.,Náchod
Uchazeč: |  |  | Vyplň údaj |  |  | Zpracovatel:
PČ | Typ | Kód | Popis | MJ | Množství | J.cena [CZK] | Cena celkem [CZK] | Cenová soustava |  |  | DPH | J. Nh [h] | Nh celkem [h] | J. hmotnost [t] | Hmotnost celkem [t] | J. suť [t] | Suť Celkem [t]
Náklady soupisu celkem | [6 empty] | 0 | [5 empty] | 0 |  | 47.9325 |  | 6.0564 |  | D | -1 | [14 empty] | 0
| D | HSV | Práce a dodávky HSV |  |  |  | 0 | [5 empty] | 0 |  | 37.4848 |  | 5.7001 | 1 | D | 0 |  |  |  | ROZPOCET | [10 empty] | 0
| D | 1 | Zemní práce |  |  |  | 0 | [5 empty] | 0 |  | 0 |  | 0 | 1 | D | 1 |  |  |  | ROZPOCET | [10 empty] | 0
1 | K | 132151253 | Hloubení nezapažených rýh šířky přes 800 do 2 000 mm strojně s urovnáním dna do předepsaného profilu a spádu v hornině třídy těžitelnosti I skupiny 1 a 2 přes 50 do 100 m3 | m3 | 49.76 |  | 0 |  |  |  | základní |  | 0 | 0 | 0 | 0 | 0 | 4 | K | 2 |  |  |  | ROZPOCET |  |  |  |  | 0 | 0 | 0 | 0 | 0 | 1 | 0 | 4 | 146068944
| Online PSC |  | https://podminky.urs.cz/item/CS_URS_2023_02/132151253 | [15 empty] | Online PSC | 2
| VV |  | "AST-2,9 | [15 empty] | VV | 2 | 1 | True | 0 | ROZPOCET
| VV |  | "pro polystyrén pod zemí | [15 empty] | VV | 2 | 1 | True | 0 | ROZPOCET
| VV |  | (14,86+7,57)*0,8*0,8 |  | 14.355 | [13 empty] | VV | 2 | 2 | True | 0 | ROZPOCET
| VV |  | (14,86+7,57)*1,2*1,7 |  | 45.757 | [13 empty] | VV | 2 | 2 | True | 0 | ROZPOCET
| VV |  | 6,43*0,8*0,4 |  | 2.058 | [13 empty] | VV | 2 | 2 | True | 0 | ROZPOCET
| VV |  | "výtah | [15 empty] | VV | 2 | 1 | True | 0 | ROZPOCET
| VV |  | (3,0+6,0)*0,5*1,55*2,8 |  | 19.53 | [13 empty] | VV | 2 | 2 | True | 0 | ROZPOCET
| VV |  | 9,0*1,1*1,8 |  | 17.82 | [13 empty] | VV | 2 | 2 | True | 0 | ROZPOCET
| VV |  | Součet |  | 99.52 | [13 empty] | VV | 2 | 4 | True | 0 | ROZPOCET
| VV |  | R*0,5 |  | 49.76 | [13 empty] | VV | 2 | 2 | True | 1 | ROZPOCET
2 | K | 132251253 | Hloubení nezapažených rýh šířky přes 800 do 2 000 mm strojně s urovnáním dna do předepsaného profilu a spádu v hornině třídy těžitelnosti I skupiny 3 přes 50 do 100 m3 | m3 | 49.76 |  | 0 |  |  |  | základní |  | 0 | 0 | 0 | 0 | 0 | 4 | K | 2 |  |  |  | ROZPOCET |  |  |  |  | 0 | 0 | 0 | 0 | 0 | 1 | 0 | 4 | -1296903726
| Online PSC |  | https://podminky.urs.cz/item/CS_URS_2023_02/132251253 | [15 empty] | Online PSC | 2
3 | K | 174151101 | Zásyp sypaninou z jakékoliv horniny strojně s uložením výkopku ve vrstvách se zhutněním jam, šachet, rýh nebo kolem objektů v těchto vykopávkách | m3 | 99.52 |  | 0 |  |  |  | základní |  | 0 | 0 | 0 | 0 | 0 | 4 | K | 2 |  |  |  | ROZPOCET |  |  |  |  | 0 | 0 | 0 | 0 | 0 | 1 | 0 | 4 | -1075155041
| Online PSC |  | https://podminky.urs.cz/item/CS_URS_2023_02/174151101 | [15 empty] | Online PSC | 2
| VV |  | R |  | 99.52 | [13 empty] | VV | 2 | 2 | True | 1 | ROZPOCET
| D | 4 | Vodorovné konstrukce |  |  |  | 0 | [5 empty] | 0 |  | 0 |  | 0 | 1 | D | 1 |  |  |  | ROZPOCET | [10 empty] | 0
4 | K | 451577777 | Podklad nebo lože pod dlažbu (přídlažbu) v ploše vodorovné nebo ve sklonu do 1:5, tloušťky od 30 do 100 mm z kameniva těženého | m2 | 35.365 |  | 0 |  |  |  | základní |  | 0 | 0 | 0 | 0 | 0 | 4 | K | 2 |  |  |  | ROZPOCET |  |  |  |  | 0 | 0 | 0 | 0 | 0 | 1 | 0 | 4 | -1514432180
| VV |  | "AST-2 | [15 empty] | VV | 2 | 1 | True | 0 | ROZPOCET
| VV |  | "sv - nový okapový chodník | [15 empty] | VV | 2 | 1 | True | 0 | ROZPOCET
| VV |  | (15,06*2+28,66+5,68+5,27+1,0)*0,5 |  | 35.365 | [13 empty] | VV | 2 | 2 | True | 0 | ROZPOCET
| VV |  | Součet |  | 35.365 | [13 empty] | VV | 2 | 4 | True | 1 | ROZPOCET
| D | 6 | Úpravy povrchů, podlahy a osazování výplní |  |  |  | 0 | [5 empty] | 0 |  | 37.4848 |  | 0 | 1 | D | 1 |  |  |  | ROZPOCET | [10 empty] | 0
5 | K | 622211021 | Montáž kontaktního zateplení z polystyrenových desek nebo z kombinovaných desek na vnější stěny, tloušťky desek přes 80 do 120 mm | m2 | 73.564 |  | 0 |  |  |  | základní |  | 0 | 0.00832 | 0.61205 | 0 | 0 | 4 | K | 2 |  |  |  | ROZPOCET |  |  |  |  | 0 | 0 | 0 | 0 | 0 | 1 | 0 | 4 | 843814644
| VV |  | "AST-2,3,6,9,10 | [15 empty] | VV | 2 | 1 | True | 0 | ROZPOCET
| VV |  | "soklový polystyrén pod keramický obklad | [15 empty] | VV | 2 | 1 | True | 0 | ROZPOCET
| VV |  | "jz | [15 empty] | VV | 2 | 1 | True | 0 | ROZPOCET
| VV |  | 15,06*1,0 |  | 15.06 | [13 empty] | VV | 2 | 2 | True | 0 | ROZPOCET
| VV |  | -1,0*0,7*3 |  | -2.1 | [13 empty] | VV | 2 | 2 | True | 0 | ROZPOCET
| VV |  | "sv | [15 empty] | VV | 2 | 1 | True | 0 | ROZPOCET
| VV |  | 2,0*0,5 |  | 1 | [13 empty] | VV | 2 | 2 | True | 0 | ROZPOCET
| VV |  | 1,2*0,5*0,5 |  | 0.3 | [13 empty] | VV | 2 | 2 | True | 0 | ROZPOCET
| VV |  | 2,5*0,5 |  | 1.25 | [13 empty] | VV | 2 | 2 | True | 0 | ROZPOCET
| VV |  | "jv | [15 empty] | VV | 2 | 1 | True | 0 | ROZPOCET
| VV |  | 4,6*0,53 |  | 2.438 | [13 empty] | VV | 2 | 2 | True | 0 | ROZPOCET
| VV |  | 2,0*1,4 |  | 2.8 | [13 empty] | VV | 2 | 2 | True | 0 | ROZPOCET
| VV |  | 2,4*0,71 |  | 1.704 | [13 empty] | VV | 2 | 2 | True | 0 | ROZPOCET
| VV |  | 4,0*1,2 |  | 4.8 | [13 empty] | VV | 2 | 2 | True | 0 | ROZPOCET
| VV |  | "sz | [15 empty] | VV | 2 | 1 | True | 0 | ROZPOCET
| VV |  | 27,51*1,2 |  | 33.012 | [13 empty] | VV | 2 | 2 | True | 0 | ROZPOCET
| VV |  | (10,0+15,0)*0,5*2,4 |  | 30 | [13 empty] | VV | 2 | 2 | True | 0 | ROZPOCET
| VV |  | -(1,0*0,7*5+1,0*2,2*6) |  | -16.7 | [13 empty] | VV | 2 | 2 | True | 0 | ROZPOCET
| VV | KZSPS12 | Mezisoučet |  | 73.564 | [13 empty] | VV | 2 | 3 | True | 0 | ROZPOCET
| VV |  | Součet |  | 73.564 | [13 empty] | VV | 2 | 4 | True | 1 | ROZPOCET
6 | M | 28376018 | deska perimetrická fasádní soklová 150kPa λ=0,035 tl 120mm | m2 | 75.035 |  | 0 |  |  |  | základní |  | 0 | 0.0036 | 0.27013 | 0 | 0 | 8 | M | 2 |  |  |  | ROZPOCET |  |  |  |  | 0 | 0 | 0 | 0 | 0 | 1 | 0 | 4 | -1157500410
| VV |  | KZSPS12 |  | 73.564 | [13 empty] | VV | 2 | 2 | True | 1 | ROZPOCET
| VV |  | 73,564*1,02 'Přepočtené koeficientem množství |  | 75.035 | [13 empty] | VV | 2 | 2 | False | 1 | ROZPOCET
7 | K | 622211031 | Montáž kontaktního zateplení z polystyrenových desek nebo z kombinovaných desek na vnější stěny, tloušťky desek přes 120 do 160 mm | m2 | 43.892 |  | 0 |  |  |  | základní |  | 0 | 0.0085 | 0.37308 | 0 | 0 | 4 | K | 2 |  |  |  | ROZPOCET |  |  |  |  | 0 | 0 | 0 | 0 | 0 | 1 | 0 | 4 | 34699840
| VV |  | "jv | [15 empty] | VV | 2 | 1 | True | 0 | ROZPOCET
| VV |  | (5,68+5,57)*4,07 |  | 45.788 | [13 empty] | VV | 2 | 2 | True | 0 | ROZPOCET
| VV |  | -1,2*1,58 |  | -1.896 | [13 empty] | VV | 2 | 2 | True | 0 | ROZPOCET
| VV | KZSP15 | Součet |  | 43.892 | [13 empty] | VV | 2 | 4 | True | 1 | ROZPOCET
8 | M | 28375935 | deska EPS 70 fasádní λ=0,039 tl 150mm | m2 | 44.77 |  | 0 |  |  |  | základní |  | 0 | 0.0021 | 0.094017 | 0 | 0 | 8 | M | 2 |  |  |  | ROZPOCET |  |  |  |  | 0 | 0 | 0 | 0 | 0 | 1 | 0 | 4 | -1356023629
| VV |  | 44,77 |  | 44.77 | [13 empty] | VV | 2 | 2 | True | 1 | ROZPOCET
9 | K | 622212051 | Montáž kontaktního zateplení vnějšího ostění, nadpraží nebo parapetu z polystyrenových desek hloubky špalet přes 200 do 400 mm, tloušťky desek do 40 mm | m | 61.496 |  | 0 |  |  |  | základní |  | 0 | 0.00331 | 0.20355 | 0 | 0 | 4 | K | 2 |  |  |  | ROZPOCET |  |  |  |  | 0 | 0 | 0 | 0 | 0 | 1 | 0 | 4 | 1627332951
| VV |  | "parapety | [15 empty] | VV | 2 | 1 | True | 0 | ROZPOCET
| VV |  | "výměra CAD - GP | [15 empty] | VV | 2 | 1 | True | 0 | ROZPOCET
| VV |  | 1,0*3 |  | 3 | [13 empty] | VV | 2 | 2 | True | 0 | ROZPOCET
| VV |  | 1,0*5 |  | 5 | [13 empty] | VV | 2 | 2 | True | 0 | ROZPOCET
| VV | KZSOPE | Mezisoučet |  | 8 | [13 empty] | VV | 2 | 3 | True | 0 | ROZPOCET
| VV |  | "AST-2,3 | [15 empty] | VV | 2 | 1 | True | 0 | ROZPOCET
| VV |  | "jz | [15 empty] | VV | 2 | 1 | True | 0 | ROZPOCET
| VV |  | (1,0+0,7*2)*3 |  | 7.2 | [13 empty] | VV | 2 | 2 | True | 0 | ROZPOCET
| VV |  | "sz | [15 empty] | VV | 2 | 1 | True | 0 | ROZPOCET
| VV |  | (1,0+0,7*2)*5+(1,0+2,2*2)*6 |  | 44.4 | [13 empty] | VV | 2 | 2 | True | 0 | ROZPOCET
| VV | KZSOPN | Mezisoučet |  | 51.6 | [13 empty] | VV | 2 | 3 | True | 0 | ROZPOCET
| VV |  | "jv | [15 empty] | VV | 2 | 1 | True | 0 | ROZPOCET
| VV |  | 1,2*1,58 |  | 1.896 | [13 empty] | VV | 2 | 2 | True | 0 | ROZPOCET
| VV | KZSOP | Součet |  | 61.496 | [13 empty] | VV | 2 | 4 | True | 1 | ROZPOCET
10 | M | 28376415 | deska XPS hrana polodrážková a hladký povrch 300kPA λ=0,035 tl 30mm | m2 | 1.408 |  | 0 |  |  |  | základní |  | 0 | 0.0009 | 0.0012672 | 0 | 0 | 8 | M | 2 |  |  |  | ROZPOCET |  |  |  |  | 0 | 0 | 0 | 0 | 0 | 1 | 0 | 4 | 1625664473
| VV |  | "parapety | [15 empty] | VV | 2 | 1 | True | 0 | ROZPOCET
| VV |  | "výměra CAD - GP | [15 empty] | VV | 2 | 1 | True | 0 | ROZPOCET
| VV |  | 1,0*3 |  | 3 | [13 empty] | VV | 2 | 2 | True | 0 | ROZPOCET
| VV |  | 1,0*5 |  | 5 | [13 empty] | VV | 2 | 2 | True | 0 | ROZPOCET
| VV |  | 1,2 |  | 1.2 | [13 empty] | VV | 2 | 2 | True | 0 | ROZPOCET
| VV |  | Součet |  | 9.2 | [13 empty] | VV | 2 | 4 | True | 1 | ROZPOCET
| VV |  | 9,2*0,153 'Přepočtené koeficientem množství |  | 1.408 | [13 empty] | VV | 2 | 2 | False | 1 | ROZPOCET
11 | M | 28375931 | deska EPS 70 fasádní λ=0,039 tl 30mm | m2 | 10.526 |  | 0 |  |  |  | základní |  | 0 | 0.00042 | 0.0044209 | 0 | 0 | 8 | M | 2 |  |  |  | ROZPOCET |  |  |  |  | 0 | 0 | 0 | 0 | 0 | 1 | 0 | 4 | 1167086415
| VV |  | KZSOPN |  | 51.6 | [13 empty] | VV | 2 | 2 | True | 1 | ROZPOCET
| VV |  | 51,6*0,204 'Přepočtené koeficientem množství |  | 10.526 | [13 empty] | VV | 2 | 2 | False | 1 | ROZPOCET
12 | K | 622221021 | Montáž kontaktního zateplení z desek z minerální vlny s podélnou orientací vláken na vnější stěny, tloušťky desek přes 80 do 120 mm | m2 | 65.546 |  | 0 |  |  |  | základní |  | 0 | 0.00938 | 0.61482 | 0 | 0 | 4 | K | 2 |  |  |  | ROZPOCET |  |  |  |  | 0 | 0 | 0 | 0 | 0 | 1 | 0 | 4 | -1965812872
| VV |  | "AST-2,3,6,9,10 | [15 empty] | VV | 2 | 1 | True | 0 | ROZPOCET
| VV |  | "minerální vlna pod keramický obklad | [15 empty] | VV | 2 | 1 | True | 0 | ROZPOCET
| VV |  | "SZ | [15 empty] | VV | 2 | 1 | True | 0 | ROZPOCET
| VV |  | 27,51*1,2 |  | 33.012 | [13 empty] | VV | 2 | 2 | True | 0 | ROZPOCET
| VV |  | "jv | [15 empty] | VV | 2 | 1 | True | 0 | ROZPOCET
| VV |  | 5,68*1,92 |  | 10.906 | [13 empty] | VV | 2 | 2 | True | 0 | ROZPOCET
| VV |  | -1,8*0,6 |  | -1.08 | [13 empty] | VV | 2 | 2 | True | 0 | ROZPOCET
| VV |  | (4,0+2,1)*0,5*1,52 |  | 4.636 | [13 empty] | VV | 2 | 2 | True | 0 | ROZPOCET
| VV |  | "jz | [15 empty] | VV | 2 | 1 | True | 0 | ROZPOCET
| VV |  | 15,06*1,2 |  | 18.072 | [13 empty] | VV | 2 | 2 | True | 0 | ROZPOCET
| VV | KZSM12 | Součet |  | 65.546 | [13 empty] | VV | 2 | 4 | True | 1 | ROZPOCET
13 | M | 63151515 | deska tepelně izolační minerální kontaktních fasád kolmé vlákno λ=0,040-0,041 tl 120mm | m2 | 66.857 |  | 0 |  |  |  | základní |  | 0 | 0.012 | 0.80228 | 0 | 0 | 8 | M | 2 |  |  |  | ROZPOCET |  |  |  |  | 0 | 0 | 0 | 0 | 0 | 1 | 0 | 4 | 2092148546
| VV |  | 65,546 |  | 65.546 | [13 empty] | VV | 2 | 2 | True | 1 | ROZPOCET
| VV |  | 65,546*1,02 'Přepočtené koeficientem množství |  | 66.857 | [13 empty] | VV | 2 | 2 | False | 1 | ROZPOCET
14 | K | 622221031 | Montáž kontaktního zateplení z desek z minerální vlny s podélnou orientací vláken na vnější stěny, tloušťky desek přes 120 do 160 mm | m2 | 194.763 |  | 0 |  |  |  | základní |  | 0 | 0.00944 | 1.8386 | 0 | 0 | 4 | K | 2 |  |  |  | ROZPOCET |  |  |  |  | 0 | 0 | 0 | 0 | 0 | 1 | 0 | 4 | -36387061
| VV |  | "AST-3,4,6,9,10 | [15 empty] | VV | 2 | 1 | True | 0 | ROZPOCET
| VV |  | "minerální vlna tl.150 mm | [15 empty] | VV | 2 | 1 | True | 0 | ROZPOCET
| VV |  | "jz | [15 empty] | VV | 2 | 1 | True | 0 | ROZPOCET
| VV |  | 15,06*3,95 |  | 59.487 | [13 empty] | VV | 2 | 2 | True | 0 | ROZPOCET
| VV |  | -1,0*1,58*5 |  | -7.9 | [13 empty] | VV | 2 | 2 | True | 0 | ROZPOCET
| VV |  | "sz | [15 empty] | VV | 2 | 1 | True | 0 | ROZPOCET
| VV |  | 27,57*3,95 |  | 108.902 | [13 empty] | VV | 2 | 2 | True | 0 | ROZPOCET
| VV |  | -1,0*1,58*10 |  | -15.8 | [13 empty] | VV | 2 | 2 | True | 0 | ROZPOCET
| VV |  | "sv | [15 empty] | VV | 2 | 1 | True | 0 | ROZPOCET
| VV |  | 15,06*4,07 |  | 61.294 | [13 empty] | VV | 2 | 2 | True | 0 | ROZPOCET
| VV |  | -1,8*2,4 |  | -4.32 | [13 empty] | VV | 2 | 2 | True | 0 | ROZPOCET
| VV |  | -0,85*2,0 |  | -1.7 | [13 empty] | VV | 2 | 2 | True | 0 | ROZPOCET
| VV |  | -1,75*2,0 |  | -3.5 | [13 empty] | VV | 2 | 2 | True | 0 | ROZPOCET
| VV |  | -0,85*2,0 |  | -1.7 | [13 empty] | VV | 2 | 2 | True | 0 | ROZPOCET
| VV | KZSM15 | Součet |  | 194.763 | [13 empty] | VV | 2 | 4 | True | 1 | ROZPOCET
15 | M | 63151530 | deska tepelně izolační minerální kontaktních fasád kolmé vlákno λ=0,040-0,041 tl 150mm | m2 | 202.631 |  | 0 |  |  |  | základní |  | 0 | 0.015 | 3.0395 | 0 | 0 | 8 | M | 2 |  |  |  | ROZPOCET |  |  |  |  | 0 | 0 | 0 | 0 | 0 | 1 | 0 | 4 | -1384254922
| VV |  | 198,658 |  | 198.658 | [13 empty] | VV | 2 | 2 | True | 1 | ROZPOCET
| VV |  | 198,658*1,02 'Přepočtené koeficientem množství |  | 202.631 | [13 empty] | VV | 2 | 2 | False | 1 | ROZPOCET
16 | K | 622222051 | Montáž kontaktního zateplení vnějšího ostění, nadpraží nebo parapetu z desek z minerální vlny s podélnou nebo kolmou orientací vláken hloubky špalet přes 200 do 400 mm, tloušťky desek do 40 mm | m | 84.45 |  | 0 |  |  |  | základní |  | 0 | 0.00331 | 0.27953 | 0 | 0 | 4 | K | 2 |  |  |  | ROZPOCET |  |  |  |  | 0 | 0 | 0 | 0 | 0 | 1 | 0 | 4 | 775638331
| VV |  | "AST-3,4,6,9,10 | [15 empty] | VV | 2 | 1 | True | 0 | ROZPOCET
| VV |  | "minerální vlna tl.150 mm | [15 empty] | VV | 2 | 1 | True | 0 | ROZPOCET
| VV |  | "jz | [15 empty] | VV | 2 | 1 | True | 0 | ROZPOCET
| VV |  | (1,0+1,58*2)*5 |  | 20.8 | [13 empty] | VV | 2 | 2 | True | 0 | ROZPOCET
| VV |  | "sz | [15 empty] | VV | 2 | 1 | True | 0 | ROZPOCET
| VV |  | (1,0+1,58*2)*10 |  | 41.6 | [13 empty] | VV | 2 | 2 | True | 0 | ROZPOCET
| VV |  | "sv | [15 empty] | VV | 2 | 1 | True | 0 | ROZPOCET
| VV |  | 1,8+2,4*2 |  | 6.6 | [13 empty] | VV | 2 | 2 | True | 0 | ROZPOCET
| VV |  | 0,85+2,0*2 |  | 4.85 | [13 empty] | VV | 2 | 2 | True | 0 | ROZPOCET
| VV |  | 1,75+2,0*2 |  | 5.75 | [13 empty] | VV | 2 | 2 | True | 0 | ROZPOCET
| VV |  | 0,85+2,0*2 |  | 4.85 | [13 empty] | VV | 2 | 2 | True | 0 | ROZPOCET
| VV | KZSOM | Součet |  | 84.45 | [13 empty] | VV | 2 | 4 | True | 1 | ROZPOCET
17 | M | 63151506 | deska tepelně izolační minerální kontaktních fasád kolmé vlákno λ=0,040-0,041 tl 30mm | m2 | 17.228 |  | 0 |  |  |  | základní |  | 0 | 0.003 | 0.051684 | 0 | 0 | 8 | M | 2 |  |  |  | ROZPOCET |  |  |  |  | 0 | 0 | 0 | 0 | 0 | 1 | 0 | 4 | -1004335674
| VV |  | 84,45 |  | 84.45 | [13 empty] | VV | 2 | 2 | True | 1 | ROZPOCET
| VV |  | 84,45*0,204 'Přepočtené koeficientem množství |  | 17.228 | [13 empty] | VV | 2 | 2 | False | 1 | ROZPOCET
18 | K | 622251101 | Montáž kontaktního zateplení Příplatek k cenám za zápustnou montáž kotev s použitím tepelněizolačních zátek na vnější stěny z polystyrenu | m2 | 162.24 |  | 0 |  |  |  | základní |  | 0 | 6e-05 | 0.0097344 | 0 | 0 | 4 | K | 2 |  |  |  | ROZPOCET |  |  |  |  | 0 | 0 | 0 | 0 | 0 | 1 | 0 | 4 | -1170167076
| VV |  | KZSOP+27,18+KZSPS12 |  | 162.24 | [13 empty] | VV | 2 | 2 | True | 1 | ROZPOCET
19 | K | 622251105 | Montáž kontaktního zateplení Příplatek k cenám za zápustnou montáž kotev s použitím tepelněizolačních zátek na vnější stěny z minerální vlny | m2 | 260.309 |  | 0 |  |  |  | základní |  | 0 | 6e-05 | 0.015619 | 0 | 0 | 4 | K | 2 |  |  |  | ROZPOCET |  |  |  |  | 0 | 0 | 0 | 0 | 0 | 1 | 0 | 4 | -277883481
| VV |  | KZSM12+KZSM15 |  | 260.309 | [13 empty] | VV | 2 | 2 | True | 1 | ROZPOCET
20 | K | 622252001 | Montáž lišt kontaktního zateplení zakládacích soklových připevněných hmoždinkami | m | 68.88 |  | 0 |  |  |  | základní |  | 0 | 6e-05 | 0.0041328 | 0 | 0 | 4 | K | 2 |  |  |  | ROZPOCET |  |  |  |  | 0 | 0 | 0 | 0 | 0 | 1 | 0 | 4 | -1516531890
| VV |  | "AST-3,4,6,9,10 | [15 empty] | VV | 2 | 1 | True | 0 | ROZPOCET
| VV |  | "jz | [15 empty] | VV | 2 | 1 | True | 0 | ROZPOCET
| VV |  | 15,06 |  | 15.06 | [13 empty] | VV | 2 | 2 | True | 0 | ROZPOCET
| VV |  | "sz | [15 empty] | VV | 2 | 1 | True | 0 | ROZPOCET
| VV |  | 27,51 |  | 27.51 | [13 empty] | VV | 2 | 2 | True | 0 | ROZPOCET
| VV |  | "sv | [15 empty] | VV | 2 | 1 | True | 0 | ROZPOCET
| VV |  | 15,06 |  | 15.06 | [13 empty] | VV | 2 | 2 | True | 0 | ROZPOCET
| VV |  | "jv | [15 empty] | VV | 2 | 1 | True | 0 | ROZPOCET
| VV |  | 5,68+5,57 |  | 11.25 | [13 empty] | VV | 2 | 2 | True | 0 | ROZPOCET
| VV |  | Součet |  | 68.88 | [13 empty] | VV | 2 | 4 | True | 1 | ROZPOCET
21 | M | 59051668 | profil zakládací Al tl 0,7mm pro ETICS pro izolant tl 150mm | m | 72.324 |  | 0 |  |  |  | základní |  | 0 | 0.00056 | 0.040501 | 0 | 0 | 8 | M | 2 |  |  |  | ROZPOCET |  |  |  |  | 0 | 0 | 0 | 0 | 0 | 1 | 0 | 4 | -135008823
22 | K | 622252002 | Montáž lišt kontaktního zateplení ostatních stěnových, dilatačních apod. lepených do tmelu | m | 314.87 |  | 0 |  |  |  | základní |  | 0 | 0.00025 | 0.078717 | 0 | 0 | 4 | K | 2 |  |  |  | ROZPOCET |  |  |  |  | 0 | 0 | 0 | 0 | 0 | 1 | 0 | 4 | -220935520
| VV |  | "rohové | [15 empty] | VV | 2 | 1 | True | 0 | ROZPOCET
| VV |  | 4,5+5,95*2+4,35 |  | 20.75 | [13 empty] | VV | 2 | 2 | True | 0 | ROZPOCET
| VV |  | "AST-2 | [15 empty] | VV | 2 | 1 | True | 0 | ROZPOCET
| VV |  | "jz | [15 empty] | VV | 2 | 1 | True | 0 | ROZPOCET
| VV |  | (1,0+0,7*2)*3 |  | 7.2 | [13 empty] | VV | 2 | 2 | True | 0 | ROZPOCET
| VV |  | (1,0+1,58*2)*5 |  | 20.8 | [13 empty] | VV | 2 | 2 | True | 0 | ROZPOCET
| VV |  | "sv | [15 empty] | VV | 2 | 1 | True | 0 | ROZPOCET
| VV |  | 1,8+2,4*2 |  | 6.6 | [13 empty] | VV | 2 | 2 | True | 0 | ROZPOCET
| VV |  | (1,+2,0*2)*2 |  | 10 | [13 empty] | VV | 2 | 2 | True | 0 | ROZPOCET
| VV |  | "jv | [15 empty] | VV | 2 | 1 | True | 0 | ROZPOCET
| VV |  | 1,2+1,58*2 |  | 4.36 | [13 empty] | VV | 2 | 2 | True | 0 | ROZPOCET
| VV |  | "sz | [15 empty] | VV | 2 | 1 | True | 0 | ROZPOCET
| VV |  | (1,0+0,7*2)*5 |  | 12 | [13 empty] | VV | 2 | 2 | True | 0 | ROZPOCET
| VV |  | (1,0+2,2*2)*6 |  | 32.4 | [13 empty] | VV | 2 | 2 | True | 0 | ROZPOCET
| VV |  | (1,0+1,58*2)*10 |  | 41.6 | [13 empty] | VV | 2 | 2 | True | 0 | ROZPOCET
| VV | LR | Mezisoučet |  | 155.71 | [13 empty] | VV | 2 | 3 | True | 0 | ROZPOCET
| VV |  | "okenní | [15 empty] | VV | 2 | 1 | True | 0 | ROZPOCET
| VV |  | "jz | [15 empty] | VV | 2 | 1 | True | 0 | ROZPOCET
| VV |  | (1,0+0,7*2)*3 |  | 7.2 | [13 empty] | VV | 2 | 2 | True | 0 | ROZPOCET
| VV |  | (1,0+1,58*2)*5 |  | 20.8 | [13 empty] | VV | 2 | 2 | True | 0 | ROZPOCET
| VV |  | "sv | [15 empty] | VV | 2 | 1 | True | 0 | ROZPOCET
| VV |  | 1,8+2,4*2 |  | 6.6 | [13 empty] | VV | 2 | 2 | True | 0 | ROZPOCET
| VV |  | (1,+2,0*2)*2 |  | 10 | [13 empty] | VV | 2 | 2 | True | 0 | ROZPOCET
| VV |  | "jv | [15 empty] | VV | 2 | 1 | True | 0 | ROZPOCET
| VV |  | 1,2+1,58*2 |  | 4.36 | [13 empty] | VV | 2 | 2 | True | 0 | ROZPOCET
| VV |  | "sz | [15 empty] | VV | 2 | 1 | True | 0 | ROZPOCET
| VV |  | (1,0+0,7*2)*5 |  | 12 | [13 empty] | VV | 2 | 2 | True | 0 | ROZPOCET
| VV |  | (1,0+2,2*2)*6 |  | 32.4 | [13 empty] | VV | 2 | 2 | True | 0 | ROZPOCET
| VV |  | (1,0+1,58*2)*10 |  | 41.6 | [13 empty] | VV | 2 | 2 | True | 0 | ROZPOCET
| VV | LO | Mezisoučet |  | 134.96 | [13 empty] | VV | 2 | 3 | True | 0 | ROZPOCET
| VV |  | "parapetní | [15 empty] | VV | 2 | 1 | True | 0 | ROZPOCET
| VV |  | 1,0*15+1,2+1,0*8 |  | 24.2 | [13 empty] | VV | 2 | 2 | True | 0 | ROZPOCET
| VV | LP | Mezisoučet |  | 24.2 | [13 empty] | VV | 2 | 3 | True | 0 | ROZPOCET
| VV |  | Součet |  | 314.87 | [13 empty] | VV | 2 | 4 | True | 1 | ROZPOCET
23 | M | 63127466 | profil rohový Al 23x23mm s výztužnou tkaninou š 100mm pro ETICS | m | 163.496 |  | 0 |  |  |  | základní |  | 0 | 0.00011 | 0.017985 | 0 | 0 | 8 | M | 2 |  |  |  | ROZPOCET |  |  |  |  | 0 | 0 | 0 | 0 | 0 | 1 | 0 | 4 | -1902793363
| VV |  | LR |  | 155.71 | [13 empty] | VV | 2 | 2 | True | 1 | ROZPOCET
| VV |  | 155,71*1,05 'Přepočtené koeficientem množství |  | 163.496 | [13 empty] | VV | 2 | 2 | False | 1 | ROZPOCET
24 | M | 59051476 | profil začišťovací PVC 9mm s výztužnou tkaninou pro ostění ETICS | m | 141.708 |  | 0 |  |  |  | základní |  | 0 | 4e-05 | 0.0056683 | 0 | 0 | 8 | M | 2 |  |  |  | ROZPOCET |  |  |  |  | 0 | 0 | 0 | 0 | 0 | 1 | 0 | 4 | -1110637873
| VV |  | LO |  | 134.96 | [13 empty] | VV | 2 | 2 | True | 1 | ROZPOCET
| VV |  | 134,96*1,05 'Přepočtené koeficientem množství |  | 141.708 | [13 empty] | VV | 2 | 2 | False | 1 | ROZPOCET
25 | M | 59051512 | profil začišťovací s okapnicí PVC s výztužnou tkaninou pro parapet ETICS | m | 25.41 |  | 0 |  |  |  | základní |  | 0 | 0.0002 | 0.005082 | 0 | 0 | 8 | M | 2 |  |  |  | ROZPOCET |  |  |  |  | 0 | 0 | 0 | 0 | 0 | 1 | 0 | 4 | -1227797351
| VV |  | LP |  | 24.2 | [13 empty] | VV | 2 | 2 | True | 1 | ROZPOCET
| VV |  | 24,2*1,05 'Přepočtené koeficientem množství |  | 25.41 | [13 empty] | VV | 2 | 2 | False | 1 | ROZPOCET
26 | K | 622325102 | Oprava vápenocementové omítky vnějších ploch stupně členitosti 1 hladké stěn, v rozsahu opravované plochy přes 10 do 30% | m2 | 511.106 |  | 0 |  |  |  | základní |  | 0 | 0.01146 | 5.8573 | 0 | 0 | 4 | K | 2 |  |  |  | ROZPOCET |  |  |  |  | 0 | 0 | 0 | 0 | 0 | 1 | 0 | 4 | 348966995
| VV |  | "uvažováno 15% | [15 empty] | VV | 2 | 1 | True | 0 | ROZPOCET
| VV |  | KZSOM*0,26 |  | 21.957 | [13 empty] | VV | 2 | 2 | True | 0 | ROZPOCET
| VV |  | "KZSOP - ostění polystyrén"64,375+4,5 |  | 68.875 | [13 empty] | VV | 2 | 2 | True | 0 | ROZPOCET
| VV |  | 27,18+28,25+KZSM15 |  | 250.193 | [13 empty] | VV | 2 | 2 | True | 0 | ROZPOCET
| VV |  | "AST-2,3,6,9,10 | [15 empty] | VV | 2 | 1 | True | 0 | ROZPOCET
| VV |  | "minerální vlna pod keramický obklad | [15 empty] | VV | 2 | 1 | True | 0 | ROZPOCET
| VV |  | "jz | [15 empty] | VV | 2 | 1 | True | 0 | ROZPOCET
| VV |  | 30,3*0,55 |  | 16.665 | [13 empty] | VV | 2 | 2 | True | 0 | ROZPOCET
| VV |  | -1,2*1,8*18 |  | -38.88 | [13 empty] | VV | 2 | 2 | True | 0 | ROZPOCET
| VV |  | "sv | [15 empty] | VV | 2 | 1 | True | 0 | ROZPOCET
| VV |  | 10,81*2,84 |  | 30.7 | [13 empty] | VV | 2 | 2 | True | 0 | ROZPOCET
| VV |  | 30,27*2,47 |  | 74.767 | [13 empty] | VV | 2 | 2 | True | 0 | ROZPOCET
| VV |  | 1,2*2,75*4 |  | 13.2 | [13 empty] | VV | 2 | 2 | True | 0 | ROZPOCET
| VV |  | -1,2*1,8*15 |  | -32.4 | [13 empty] | VV | 2 | 2 | True | 0 | ROZPOCET
| VV |  | -1,2*2,4*3 |  | -8.64 | [13 empty] | VV | 2 | 2 | True | 0 | ROZPOCET
| VV |  | "jv | [15 empty] | VV | 2 | 1 | True | 0 | ROZPOCET
| VV |  | 15,96*2,84 |  | 45.326 | [13 empty] | VV | 2 | 2 | True | 0 | ROZPOCET
| VV |  | -(2,1*2+1,2*3)*2,55 |  | -19.89 | [13 empty] | VV | 2 | 2 | True | 0 | ROZPOCET
| VV |  | -0,85*1,2 |  | -1.02 | [13 empty] | VV | 2 | 2 | True | 0 | ROZPOCET
| VV |  | "soklový polystyrén pod keramický obklad | [15 empty] | VV | 2 | 1 | True | 0 | ROZPOCET
| VV |  | "jz | [15 empty] | VV | 2 | 1 | True | 0 | ROZPOCET
| VV |  | 17,8*2,11 |  | 37.558 | [13 empty] | VV | 2 | 2 | True | 0 | ROZPOCET
| VV |  | (3,0+5,0)*0,5*0,66 |  | 2.64 | [13 empty] | VV | 2 | 2 | True | 0 | ROZPOCET
| VV |  | 5,0*2,11 |  | 10.55 | [13 empty] | VV | 2 | 2 | True | 0 | ROZPOCET
| VV |  | 1,6*0,96*0,5 |  | 0.768 | [13 empty] | VV | 2 | 2 | True | 0 | ROZPOCET
| VV |  | 9,6*1,15 |  | 11.04 | [13 empty] | VV | 2 | 2 | True | 0 | ROZPOCET
| VV |  | 3,8*0,4 |  | 1.52 | [13 empty] | VV | 2 | 2 | True | 0 | ROZPOCET
| VV |  | 5,8*0,2 |  | 1.16 | [13 empty] | VV | 2 | 2 | True | 0 | ROZPOCET
| VV |  | -1,2*1,8*11 |  | -23.76 | [13 empty] | VV | 2 | 2 | True | 0 | ROZPOCET
| VV |  | -2,0*2,75 |  | -5.5 | [13 empty] | VV | 2 | 2 | True | 0 | ROZPOCET
| VV |  | -1,2*0,9*5 |  | -5.4 | [13 empty] | VV | 2 | 2 | True | 0 | ROZPOCET
| VV |  | "anglické dvorky | [15 empty] | VV | 2 | 1 | True | 0 | ROZPOCET
| VV |  | 3,75*3,0 |  | 11.25 | [13 empty] | VV | 2 | 2 | True | 0 | ROZPOCET
| VV |  | -1,5*0,9*2 |  | -2.7 | [13 empty] | VV | 2 | 2 | True | 0 | ROZPOCET
| VV |  | "sv | [15 empty] | VV | 2 | 1 | True | 0 | ROZPOCET
| VV |  | 10,81*0,2 |  | 2.162 | [13 empty] | VV | 2 | 2 | True | 0 | ROZPOCET
| VV |  | 30,27*1,75 |  | 52.973 | [13 empty] | VV | 2 | 2 | True | 0 | ROZPOCET
| VV |  | -1,2*1,5*18 |  | -32.4 | [13 empty] | VV | 2 | 2 | True | 0 | ROZPOCET
| VV |  | "anglické dvorky | [15 empty] | VV | 2 | 1 | True | 0 | ROZPOCET
| VV |  | 10,72*3,0 |  | 32.16 | [13 empty] | VV | 2 | 2 | True | 0 | ROZPOCET
| VV |  | -1,2*0,9*5 |  | -5.4 | [13 empty] | VV | 2 | 2 | True | 0 | ROZPOCET
| VV |  | "jv | [15 empty] | VV | 2 | 1 | True | 0 | ROZPOCET
| VV |  | 15,96*0,2 |  | 3.192 | [13 empty] | VV | 2 | 2 | True | 0 | ROZPOCET
| VV |  | -(2,1*2+1,2*3)*0,2 |  | -1.56 | [13 empty] | VV | 2 | 2 | True | 0 | ROZPOCET
| VV |  | Součet |  | 511.106 | [13 empty] | VV | 2 | 4 | True | 1 | ROZPOCET
27 | K | 622325301.S | Vápenocementová nebo vápenná omítka ostění nebo nadpraží hladká | m2 | 20.244 |  | 0 |  |  |  | základní |  | 0 | 0.03045 | 0.61643 | 0 | 0 | 4 | K | 2 |  |  |  | ROZPOCET |  |  |  |  | 0 | 0 | 0 | 0 | 0 | 1 | 0 | 4 | -1549639640
| VV |  | LO*0,15 |  | 20.244 | [13 empty] | VV | 2 | 2 | True | 1 | ROZPOCET
28 | K | 622531032 | Omítka tenkovrstvá silikonová vnějších ploch probarvená bez penetrace zatíraná (škrábaná), zrnitost 3,0 mm stěn | m2 | 252.523 |  | 0 |  |  |  | základní |  | 0 | 0.00458 | 1.1566 | 0 | 0 | 4 | K | 2 |  |  |  | ROZPOCET |  |  |  |  | 0 | 0 | 0 | 0 | 0 | 1 | 0 | 4 | 373547226
| Online PSC |  | https://podminky.urs.cz/item/CS_URS_2023_02/622531032 | [15 empty] | Online PSC | 2
| VV |  | KZSOM*0,15 |  | 12.668 | [13 empty] | VV | 2 | 2 | True | 0 | ROZPOCET
| VV |  | KZSOPE*0,15 |  | 1.2 | [13 empty] | VV | 2 | 2 | True | 0 | ROZPOCET
| VV |  | KZSP15+KZSM15 |  | 238.655 | [13 empty] | VV | 2 | 2 | True | 0 | ROZPOCET
| VV |  | Součet |  | 252.523 | [13 empty] | VV | 2 | 4 | True | 1 | ROZPOCET
29 | K | 629991011 | Zakrytí vnějších ploch před znečištěním včetně pozdějšího odkrytí výplní otvorů a svislých ploch fólií přilepenou lepící páskou | m2 | 22.496 |  | 0 |  |  |  | základní |  | 0 | 0.00012 | 0.0026995 | 0 | 0 | 4 | K | 2 |  |  |  | ROZPOCET |  |  |  |  | 0 | 0 | 0 | 0 | 0 | 1 | 0 | 4 | 549997786
| VV |  | 1,8*0,6 |  | 1.08 | [13 empty] | VV | 2 | 2 | True | 0 | ROZPOCET
| VV |  | "jv | [15 empty] | VV | 2 | 1 | True | 0 | ROZPOCET
| VV |  | 1,2*1,58 |  | 1.896 | [13 empty] | VV | 2 | 2 | True | 0 | ROZPOCET
| VV |  | "jz | [15 empty] | VV | 2 | 1 | True | 0 | ROZPOCET
| VV |  | 1,0*0,7*3 |  | 2.1 | [13 empty] | VV | 2 | 2 | True | 0 | ROZPOCET
| VV |  | -1,0*1,58*5 |  | -7.9 | [13 empty] | VV | 2 | 2 | True | 0 | ROZPOCET
| VV |  | 1,0*1,58*10 |  | 15.8 | [13 empty] | VV | 2 | 2 | True | 0 | ROZPOCET
| VV |  | 1,8*2,4 |  | 4.32 | [13 empty] | VV | 2 | 2 | True | 0 | ROZPOCET
| VV |  | 0,85*2,0 |  | 1.7 | [13 empty] | VV | 2 | 2 | True | 0 | ROZPOCET
| VV |  | 1,75*2,0 |  | 3.5 | [13 empty] | VV | 2 | 2 | True | 0 | ROZPOCET
| VV |  | Součet |  | 22.496 | [13 empty] | VV | 2 | 4 | True | 1 | ROZPOCET
30 | K | 629995101 | Očištění vnějších ploch tlakovou vodou omytím | m2 | 398.009 |  | 0 |  |  |  | základní |  | 0 | 0 | 0 | 0 | 0 | 4 | K | 2 |  |  |  | ROZPOCET |  |  |  |  | 0 | 0 | 0 | 0 | 0 | 1 | 0 | 4 | -271628367
| VV |  | KZSM15+KZSP15+KZSPS12+KZSM12+LO*0,15 |  | 398.009 | [13 empty] | VV | 2 | 2 | True | 0 | ROZPOCET
| VV |  | Součet |  | 398.009 | [13 empty] | VV | 2 | 4 | True | 1 | ROZPOCET
31 | K | 635111241 | Násyp ze štěrkopísku, písku nebo kameniva pod podlahy se zhutněním z kameniva hrubého 8-16 | m3 | 3.537 |  | 0 |  |  |  | základní |  | 0 | 2.16 | 7.6399 | 0 | 0 | 4 | K | 2 |  |  |  | ROZPOCET |  |  |  |  | 0 | 0 | 0 | 0 | 0 | 1 | 0 | 4 | 776874085
| P |  | Poznámka k položce: podklad pro venkovní dlažbu | [15 empty] | P | 2
| VV |  | "AST-2 | [15 empty] | VV | 2 | 1 | True | 0 | ROZPOCET
| VV |  | "sv - nový okapový chodník | [15 empty] | VV | 2 | 1 | True | 0 | ROZPOCET
| VV |  | (15,06*2+28,66+5,68+5,27+1,0)*0,5*0,1 |  | 3.537 | [13 empty] | VV | 2 | 2 | True | 0 | ROZPOCET
| VV |  | Součet |  | 3.537 | [13 empty] | VV | 2 | 4 | True | 1 | ROZPOCET
32 | K | 637211122 | Okapový chodník z dlaždic betonových se zalitím spár cementovou maltou do písku, tl. dlaždic 50 mm | m2 | 35.365 |  | 0 |  |  |  | základní |  | 0 | 0.28362 | 10.0302 | 0 | 0 | 4 | K | 2 |  |  |  | ROZPOCET |  |  |  |  | 0 | 0 | 0 | 0 | 0 | 1 | 0 | 4 | 1335097939
| VV |  | "AST-2 | [15 empty] | VV | 2 | 1 | True | 0 | ROZPOCET
| VV |  | "sv - nový okapový chodník | [15 empty] | VV | 2 | 1 | True | 0 | ROZPOCET
| VV |  | (15,06*2+28,66+5,68+5,27+1,0)*0,5 |  | 35.365 | [13 empty] | VV | 2 | 2 | True | 0 | ROZPOCET
| VV |  | Součet |  | 35.365 | [13 empty] | VV | 2 | 4 | True | 1 | ROZPOCET
33 | M | 59245601 | dlažba desková betonová tl 50mm přírodní | m2 | 35.365 |  | 0 |  |  |  | základní |  | 0 | 0.108 | 3.8194 | 0 | 0 | 512 | M | 2 |  |  |  | ROZPOCET |  |  |  |  | 0 | 0 | 0 | 0 | 0 | 1 | 0 | 512 | -1001831839
| P |  | Poznámka k položce: 50x50x5 cm | [15 empty] | P | 2
| VV |  | "AST-2 | [15 empty] | VV | 2 | 1 | True | 0 | ROZPOCET
| VV |  | "sv - nový okapový chodník | [15 empty] | VV | 2 | 1 | True | 0 | ROZPOCET
| VV |  | (15,06*2+28,66+5,68+5,27+1,0)*0,5 |  | 35.365 | [13 empty] | VV | 2 | 2 | True | 0 | ROZPOCET
| VV |  | Součet |  | 35.365 | [13 empty] | VV | 2 | 4 | True | 1 | ROZPOCET
| D | 9 | Ostatní konstrukce a práce, bourání |  |  |  | 0 | [5 empty] | 0 |  | 0 |  | 5.7001 | 1 | D | 1 |  |  |  | ROZPOCET | [10 empty] | 0
34 | K | 941111121 | Montáž lešení řadového trubkového lehkého pracovního s podlahami s provozním zatížením tř. 3 do 200 kg/m2 šířky tř. W09 přes 0,9 do 1,2 m, výšky do 10 m | m2 | 477.327 |  | 0 |  |  |  | základní |  | 0 | 0 | 0 | 0 | 0 | 4 | K | 2 |  |  |  | ROZPOCET |  |  |  |  | 0 | 0 | 0 | 0 | 0 | 1 | 0 | 4 | 246101424
| VV |  | "SZ | [15 empty] | VV | 2 | 1 | True | 0 | ROZPOCET
| VV |  | 13,0*5,9 |  | 76.7 | [13 empty] | VV | 2 | 2 | True | 0 | ROZPOCET
| VV |  | 7,0*5,9 |  | 41.3 | [13 empty] | VV | 2 | 2 | True | 0 | ROZPOCET
| VV |  | 15,66*7,1 |  | 111.186 | [13 empty] | VV | 2 | 2 | True | 0 | ROZPOCET
| VV |  | "JZ | [15 empty] | VV | 2 | 1 | True | 0 | ROZPOCET
| VV |  | 15,06*5,95 |  | 89.607 | [13 empty] | VV | 2 | 2 | True | 0 | ROZPOCET
| VV |  | "SV | [15 empty] | VV | 2 | 1 | True | 0 | ROZPOCET
| VV |  | 15,06*4,6 |  | 69.276 | [13 empty] | VV | 2 | 2 | True | 0 | ROZPOCET
| VV |  | "JV | [15 empty] | VV | 2 | 1 | True | 0 | ROZPOCET
| VV |  | 6,68*6,91 |  | 46.159 | [13 empty] | VV | 2 | 2 | True | 0 | ROZPOCET
| VV |  | 6,57*6,56 |  | 43.099 | [13 empty] | VV | 2 | 2 | True | 0 | ROZPOCET
| VV | L10 | Součet |  | 477.327 | [13 empty] | VV | 2 | 4 | True | 1 | ROZPOCET
35 | K | 941111221 | Montáž lešení řadového trubkového lehkého pracovního s podlahami s provozním zatížením tř. 3 do 200 kg/m2 Příplatek za první a každý další den použití lešení k ceně -1121 | m2 | 28639.62 |  | 0 |  |  |  | základní |  | 0 | 0 | 0 | 0 | 0 | 4 | K | 2 |  |  |  | ROZPOCET |  |  |  |  | 0 | 0 | 0 | 0 | 0 | 1 | 0 | 4 | -154478567
| VV |  | L10*60 |  | 28639.62 | [13 empty] | VV | 2 | 2 | True | 1 | ROZPOCET
36 | K | 941111821 | Demontáž lešení řadového trubkového lehkého pracovního s podlahami s provozním zatížením tř. 3 do 200 kg/m2 šířky tř. W09 přes 0,9 do 1,2 m, výšky do 10 m | m2 | 477.327 |  | 0 |  |  |  | základní |  | 0 | 0 | 0 | 0 | 0 | 4 | K | 2 |  |  |  | ROZPOCET |  |  |  |  | 0 | 0 | 0 | 0 | 0 | 1 | 0 | 4 | 1229888790
| VV |  | L10 |  | 477.327 | [13 empty] | VV | 2 | 2 | True | 1 | ROZPOCET
37 | K | 944511111 | Montáž ochranné sítě zavěšené na konstrukci lešení z textilie z umělých vláken | m2 | 477.327 |  | 0 |  |  |  | základní |  | 0 | 0 | 0 | 0 | 0 | 4 | K | 2 |  |  |  | ROZPOCET |  |  |  |  | 0 | 0 | 0 | 0 | 0 | 1 | 0 | 4 | -383964702
| VV |  | L10 |  | 477.327 | [13 empty] | VV | 2 | 2 | True | 1 | ROZPOCET
38 | K | 944511211 | Montáž ochranné sítě Příplatek za první a každý další den použití sítě k ceně -1111 | m2 | 28639.62 |  | 0 |  |  |  | základní |  | 0 | 0 | 0 | 0 | 0 | 4 | K | 2 |  |  |  | ROZPOCET |  |  |  |  | 0 | 0 | 0 | 0 | 0 | 1 | 0 | 4 | 1255622450
| VV |  | L10*60 |  | 28639.62 | [13 empty] | VV | 2 | 2 | True | 1 | ROZPOCET
39 | K | 944511811 | Demontáž ochranné sítě zavěšené na konstrukci lešení z textilie z umělých vláken | m2 | 477.327 |  | 0 |  |  |  | základní |  | 0 | 0 | 0 | 0 | 0 | 4 | K | 2 |  |  |  | ROZPOCET |  |  |  |  | 0 | 0 | 0 | 0 | 0 | 1 | 0 | 4 | -1128291587
| VV |  | L10 |  | 477.327 | [13 empty] | VV | 2 | 2 | True | 1 | ROZPOCET
40 | K | 978015331 | Otlučení vápenných nebo vápenocementových omítek vnějších ploch s vyškrabáním spar a s očištěním zdiva stupně členitosti 1 a 2, v rozsahu přes 10 do 20 % | m2 | 398.009 |  | 0 |  |  |  | základní |  | 0 | 0 | 0 | 0.01 | 3.9801 | 4 | K | 2 |  |  |  | ROZPOCET |  |  |  |  | 0 | 0 | 0 | 0 | 0 | 1 | 0 | 4 | -873981473
| VV |  | KZSM15+KZSP15+KZSPS12+KZSM12+LO*0,15 |  | 398.009 | [13 empty] | VV | 2 | 2 | True | 0 | ROZPOCET
| VV |  | Součet |  | 398.009 | [13 empty] | VV | 2 | 4 | True | 1 | ROZPOCET
41 | K | 978015391 | Otlučení vápenných nebo vápenocementových omítek vnějších ploch s vyškrabáním spar a s očištěním zdiva stupně členitosti 1 a 2, v rozsahu přes 80 do 100 % | m2 | 20.555 |  | 0 |  |  |  | základní |  | 0 | 0 | 0 | 0.059 | 1.2127 | 4 | K | 2 |  |  |  | ROZPOCET |  |  |  |  | 0 | 0 | 0 | 0 | 0 | 1 | 0 | 4 | 707567294
| VV |  | "ostění | [15 empty] | VV | 2 | 1 | True | 0 | ROZPOCET
| VV |  | (KZSOM+KZSOP+KZSOPE+KZSOPN)*0,1 |  | 20.555 | [13 empty] | VV | 2 | 2 | True | 0 | ROZPOCET
| VV |  | Součet |  | 20.555 | [13 empty] | VV | 2 | 4 | True | 1 | ROZPOCET
42 | K | 978059641 | Odsekání obkladů stěn včetně otlučení podkladní omítky až na zdivo z obkládaček vnějších, z jakýchkoliv materiálů, plochy přes 1 m2 | m2 | 5.7 |  | 0 |  |  |  | základní |  | 0 | 0 | 0 | 0.089 | 0.5073 | 4 | K | 2 |  |  |  | ROZPOCET |  |  |  |  | 0 | 0 | 0 | 0 | 0 | 1 | 0 | 4 | -1266844603
| VV |  | (3,5+2,0+1,8+2,2)*0,6 |  | 5.7 | [13 empty] | VV | 2 | 2 | True | 1 | ROZPOCET
| D | 997 | Přesun sutě |  |  |  | 0 | [5 empty] | 0 |  | 0 |  | 0 | 1 | D | 1 |  |  |  | ROZPOCET | [10 empty] | 0
43 | K | 997013151 | Vnitrostaveništní doprava suti a vybouraných hmot vodorovně do 50 m svisle s omezením mechanizace pro budovy a haly výšky do 6 m | t | 6.056 |  | 0 |  |  |  | základní |  | 0 | 0 | 0 | 0 | 0 | 4 | K | 2 |  |  |  | ROZPOCET |  |  |  |  | 0 | 0 | 0 | 0 | 0 | 1 | 0 | 4 | -1404330944
44 | K | 997013501 | Odvoz suti a vybouraných hmot na skládku nebo meziskládku se složením, na vzdálenost do 1 km | t | 6.056 |  | 0 |  |  |  | základní |  | 0 | 0 | 0 | 0 | 0 | 4 | K | 2 |  |  |  | ROZPOCET |  |  |  |  | 0 | 0 | 0 | 0 | 0 | 1 | 0 | 4 | -1065809529
45 | K | 997013509 | Odvoz suti a vybouraných hmot na skládku nebo meziskládku se složením, na vzdálenost Příplatek k ceně za každý další i započatý 1 km přes 1 km | t | 133.232 |  | 0 |  |  |  | základní |  | 0 | 0 | 0 | 0 | 0 | 4 | K | 2 |  |  |  | ROZPOCET |  |  |  |  | 0 | 0 | 0 | 0 | 0 | 1 | 0 | 4 | 718563237
| VV |  | 6,056*22 'Přepočtené koeficientem množství |  | 133.232 | [13 empty] | VV | 2 | 2 | False | 1 | ROZPOCET
46 | K | 997013871 | Poplatek za uložení stavebního odpadu na recyklační skládce (skládkovné) směsného stavebního a demoličního zatříděného do Katalogu odpadů pod kódem 17 09 04 | t | 6.056 |  | 0 |  |  |  | základní |  | 0 | 0 | 0 | 0 | 0 | 4 | K | 2 |  |  |  | ROZPOCET |  |  |  |  | 0 | 0 | 0 | 0 | 0 | 1 | 0 | 4 | -533836601
| Online PSC |  | https://podminky.urs.cz/item/CS_URS_2023_02/997013871 | [15 empty] | Online PSC | 2
| D | 998 | Přesun hmot |  |  |  | 0 | [5 empty] | 0 |  | 0 |  | 0 | 1 | D | 1 |  |  |  | ROZPOCET | [10 empty] | 0
47 | K | 998011002 | Přesun hmot pro budovy občanské výstavby, bydlení, výrobu a služby s nosnou svislou konstrukcí zděnou z cihel, tvárnic nebo kamene vodorovná dopravní vzdálenost do 100 m pro budovy výšky přes 6 do 12 m | t | 33.665 |  | 0 |  |  |  | základní |  | 0 | 0 | 0 | 0 | 0 | 4 | K | 2 |  |  |  | ROZPOCET |  |  |  |  | 0 | 0 | 0 | 0 | 0 | 1 | 0 | 4 | -2065165851
| D | PSV | Práce a dodávky PSV |  |  |  | 0 | [5 empty] | 0 |  | 10.4476 |  | 0.35624 | 2 | D | 0 |  |  |  | ROZPOCET | [10 empty] | 0
| D | 712 | Povlakové krytiny |  |  |  | 0 | [5 empty] | 0 |  | 1.8095 |  | 0 | 2 | D | 1 |  |  |  | ROZPOCET | [10 empty] | 0
48 | K | 712300931 | Opravy povlakové krytiny střech plochých do 10 st. Příplatek k ceně za správkový kus foliemi | kus | 24 |  | 0 |  |  |  | základní |  | 0 | 0.00021 | 0.00504 | 0 | 0 | 16 | K | 2 |  |  |  | ROZPOCET |  |  |  |  | 0 | 0 | 0 | 0 | 0 | 1 | 0 | 16 | -1615143059
| VV |  | "AST-5 | [15 empty] | VV | 2 | 1 | True | 0 | ROZPOCET
| VV |  | 24 |  | 24 | [13 empty] | VV | 2 | 2 | True | 1 | ROZPOCET
49 | K | 712331101 | Provedení povlakové krytiny střech plochých do 10 st. pásy na sucho AIP nebo NAIP | m2 | 18.58 |  | 0 |  |  |  | základní |  | 0 | 0 | 0 | 0 | 0 | 16 | K | 2 |  |  |  | ROZPOCET |  |  |  |  | 0 | 0 | 0 | 0 | 0 | 1 | 0 | 16 | 1508698486
| VV |  | "pro K04 | [15 empty] | VV | 2 | 1 | True | 0 | ROZPOCET
| VV |  | 92,9*0,2 |  | 18.58 | [13 empty] | VV | 2 | 2 | True | 1 | ROZPOCET
50 | M | 62811120 | asfaltový pás separační bez krycí vrstvy (impregnovaná vložka), typu A | m2 | 21.367 |  | 0 |  |  |  | základní |  | 0 | 0.00064 | 0.013675 | 0 | 0 | 512 | M | 2 |  |  |  | ROZPOCET |  |  |  |  | 0 | 0 | 0 | 0 | 0 | 1 | 0 | 512 | -2033329377
| VV |  | 18,58 |  | 18.58 | [13 empty] | VV | 2 | 2 | True | 1 | ROZPOCET
| VV |  | 18,58*1,15 'Přepočtené koeficientem množství |  | 21.367 | [13 empty] | VV | 2 | 2 | False | 1 | ROZPOCET
51 | K | 712361705 | Provedení povlakové krytiny střech plochých do 10 st. fólií lepená se svařovanými spoji | m2 | 410.48 |  | 0 |  |  |  | základní |  | 0 | 3e-05 | 0.012314 | 0 | 0 | 16 | K | 2 |  |  |  | ROZPOCET |  |  |  |  | 0 | 0 | 0 | 0 | 0 | 1 | 0 | 16 | 1794960472
| VV |  | "AST-9 | [15 empty] | VV | 2 | 1 | True | 0 | ROZPOCET
| VV |  | 1,5*2,0 |  | 3 | [13 empty] | VV | 2 | 2 | True | 0 | ROZPOCET
| VV |  | 8,74*2,0 |  | 17.48 | [13 empty] | VV | 2 | 2 | True | 0 | ROZPOCET
| VV | S2 | Mezisoučet |  | 20.48 | [13 empty] | VV | 2 | 3 | True | 0 | ROZPOCET
| VV |  | "výměra CAD -GP | [15 empty] | VV | 2 | 1 | True | 0 | ROZPOCET
| VV |  | 390,0 |  | 390 | [13 empty] | VV | 2 | 2 | True | 0 | ROZPOCET
| VV | S1 | Mezisoučet |  | 390 | [13 empty] | VV | 2 | 3 | True | 0 | ROZPOCET
| VV | S | Součet |  | 410.48 | [13 empty] | VV | 2 | 4 | True | 1 | ROZPOCET
52 | M | 28322012.S | fólie hydroizolační střešní mPVC mechanicky kotvená šedá tl 1,6mm | m2 | 448.5 |  | 0 |  |  |  | základní |  | 0 | 0.0019 | 0.85215 | 0 | 0 | 32 | M | 2 |  |  |  | ROZPOCET |  |  |  |  | 0 | 0 | 0 | 0 | 0 | 1 | 0 | 16 | -637792870
| VV |  | 390*1,15 'Přepočtené koeficientem množství |  | 448.5 | [13 empty] | VV | 2 | 2 | False | 1 | ROZPOCET
53 | M | 28322001.S | fólie hydroizolační střešní mPVC mechanicky kotvená barevná tl 2,0mm | m2 | 23.552 |  | 0 |  |  |  | základní |  | 0 | 0.00254 | 0.059822 | 0 | 0 | 32 | M | 2 |  |  |  | ROZPOCET |  |  |  |  | 0 | 0 | 0 | 0 | 0 | 1 | 0 | 16 | 1169118575
| VV |  | S2 |  | 20.48 | [13 empty] | VV | 2 | 2 | True | 1 | ROZPOCET
| VV |  | 20,48*1,15 'Přepočtené koeficientem množství |  | 23.552 | [13 empty] | VV | 2 | 2 | False | 1 | ROZPOCET
54 | K | 712363364 | Povlakové krytiny střech plochých do 10° z tvarovaných poplastovaných lišt pro mPVC tmelící lišta L profil rš 250 mm | m | 22.1 |  | 0 |  |  |  | základní |  | 0 | 0.00135 | 0.029835 | 0 | 0 | 16 | K | 2 |  |  |  | ROZPOCET |  |  |  |  | 0 | 0 | 0 | 0 | 0 | 1 | 0 | 16 | 1961683763
| Online PSC |  | https://podminky.urs.cz/item/CS_URS_2023_02/712363364 | [15 empty] | Online PSC | 2
| VV |  | "k04 | [15 empty] | VV | 2 | 1 | True | 0 | ROZPOCET
| VV |  | 22,1 |  | 22.1 | [13 empty] | VV | 2 | 2 | True | 1 | ROZPOCET
55 | K | 712363384 | Povlakové krytiny střech plochých do 10° z tvarovaných poplastovaných lišt ostatní atypická výroba profilů o větší rš | m2 | 43.32 |  | 0 |  |  |  | základní |  | 0 | 0.0108 | 0.46786 | 0 | 0 | 16 | K | 2 |  |  |  | ROZPOCET |  |  |  |  | 0 | 0 | 0 | 0 | 0 | 1 | 0 | 16 | 164950215
| Online PSC |  | https://podminky.urs.cz/item/CS_URS_2023_02/712363384 | [15 empty] | Online PSC | 2
| VV |  | "vnitřní koutová r.š.200 | [15 empty] | VV | 2 | 1 | True | 0 | ROZPOCET
| VV |  | "K06 | [15 empty] | VV | 2 | 1 | True | 0 | ROZPOCET
| VV |  | 126,4*0,2 |  | 25.28 | [13 empty] | VV | 2 | 2 | True | 0 | ROZPOCET
| VV |  | vnější "koutová r.š.200 | [15 empty] | VV | 2 | 1 | True | 0 | ROZPOCET
| VV |  | "K06 | [15 empty] | VV | 2 | 1 | True | 0 | ROZPOCET
| VV |  | 90,2*0,2 |  | 18.04 | [13 empty] | VV | 2 | 2 | True | 0 | ROZPOCET
| VV |  | Součet |  | 43.32 | [13 empty] | VV | 2 | 4 | True | 1 | ROZPOCET
56 | K | 712363681 | Provedení povlakové krytiny střech plochých do 10 st. s mechanicky kotvenou izolací ostatní práce mechanické kotvení kruhového prostupu do podkladu z betonu nebo pórobetonu | kus | 36 |  | 0 |  |  |  | základní |  | 0 | 0.00011 | 0.00396 | 0 | 0 | 16 | K | 2 |  |  |  | ROZPOCET |  |  |  |  | 0 | 0 | 0 | 0 | 0 | 1 | 0 | 16 | -410922340
| VV |  | "guly"3 |  | 3 | [13 empty] | VV | 2 | 2 | True | 0 | ROZPOCET
| VV |  | "zábradlí"33 |  | 33 | [13 empty] | VV | 2 | 2 | True | 0 | ROZPOCET
| VV |  | Součet |  | 36 | [13 empty] | VV | 2 | 4 | True | 1 | ROZPOCET
57 | K | 712771271 | Provedení filtrační vrstvy vegetační střechy z textilií kladených volně s přesahem, sklon střechy do 5 st. | m2 | 820.96 |  | 0 |  |  |  | základní |  | 0 | 0 | 0 | 0 | 0 | 16 | K | 2 |  |  |  | ROZPOCET |  |  |  |  | 0 | 0 | 0 | 0 | 0 | 1 | 0 | 16 | -579091791
| VV |  | "AST-13 | [15 empty] | VV | 2 | 1 | True | 0 | ROZPOCET
| VV |  | "výměra CAD GP | [15 empty] | VV | 2 | 1 | True | 0 | ROZPOCET
| VV |  | S*2 |  | 820.96 | [13 empty] | VV | 2 | 2 | True | 0 | ROZPOCET
| VV |  | Součet |  | 820.96 | [13 empty] | VV | 2 | 4 | True | 1 | ROZPOCET
58 | M | 69311068 | geotextilie netkaná separační, ochranná, filtrační, drenážní PP 300g/m2 | m2 | 944.104 |  | 0 |  |  |  | základní |  | 0 | 0.0003 | 0.28323 | 0 | 0 | 32 | M | 2 |  |  |  | ROZPOCET |  |  |  |  | 0 | 0 | 0 | 0 | 0 | 1 | 0 | 16 | 1179133179
| VV |  | 820,96 |  | 820.96 | [13 empty] | VV | 2 | 2 | True | 1 | ROZPOCET
| VV |  | 820,96*1,15 'Přepočtené koeficientem množství |  | 944.104 | [13 empty] | VV | 2 | 2 | False | 1 | ROZPOCET
59 | K | 712861702 | Provedení povlakové krytiny střech samostatným vytažením izolačního povlaku fólií na konstrukce převyšující úroveň střechy, přilepenou bodově | m2 | 79.236 |  | 0 |  |  |  | základní |  | 0 | 0.0005 | 0.039618 | 0 | 0 | 16 | K | 2 |  |  |  | ROZPOCET |  |  |  |  | 0 | 0 | 0 | 0 | 0 | 1 | 0 | 16 | 1960343800
| VV |  | "svislá krytina na atikách | [15 empty] | VV | 2 | 1 | True | 0 | ROZPOCET
| VV |  | (27,66+14,06+2,3)*2*0,9 |  | 79.236 | [13 empty] | VV | 2 | 2 | True | 0 | ROZPOCET
| VV |  | Součet |  | 79.236 | [13 empty] | VV | 2 | 4 | True | 1 | ROZPOCET
60 | M | 28322012.S | fólie hydroizolační střešní mPVC mechanicky kotvená šedá tl 1,6mm | m2 | 22.1 |  | 0 |  |  |  | základní |  | 0 | 0.0019 | 0.04199 | 0 | 0 | 32 | M | 2 |  |  |  | ROZPOCET |  |  |  |  | 0 | 0 | 0 | 0 | 0 | 1 | 0 | 16 | 1308321601
61 | K | 998712102 | Přesun hmot pro povlakové krytiny stanovený z hmotnosti přesunovaného materiálu vodorovná dopravní vzdálenost do 50 m v objektech výšky přes 6 do 12 m | t | 1.796 |  | 0 |  |  |  | základní |  | 0 | 0 | 0 | 0 | 0 | 16 | K | 2 |  |  |  | ROZPOCET |  |  |  |  | 0 | 0 | 0 | 0 | 0 | 1 | 0 | 16 | 128169317
| Online PSC |  | https://podminky.urs.cz/item/CS_URS_2023_02/998712102 | [15 empty] | Online PSC | 2
| D | 713 | Izolace tepelné |  |  |  | 0 | [5 empty] | 0 |  | 3.2949 |  | 0 | 2 | D | 1 |  |  |  | ROZPOCET | [10 empty] | 0
62 | K | 713131141 | Montáž tepelné izolace stěn rohožemi, pásy, deskami, dílci, bloky (izolační materiál ve specifikaci) lepením celoplošně | m2 | 75.414 |  | 0 |  |  |  | základní |  | 0 | 0.006 | 0.45248 | 0 | 0 | 16 | K | 2 |  |  |  | ROZPOCET |  |  |  |  | 0 | 0 | 0 | 0 | 0 | 1 | 0 | 16 | -1024668446
| VV |  | "AST-2,8-10 | [15 empty] | VV | 2 | 1 | True | 0 | ROZPOCET
| VV |  | "pod terénem | [15 empty] | VV | 2 | 1 | True | 0 | ROZPOCET
| VV |  | 12,0*1,8 |  | 21.6 | [13 empty] | VV | 2 | 2 | True | 0 | ROZPOCET
| VV |  | 6,0*0,5 |  | 3 | [13 empty] | VV | 2 | 2 | True | 0 | ROZPOCET
| VV |  | 15,66*0,5 |  | 7.83 | [13 empty] | VV | 2 | 2 | True | 0 | ROZPOCET
| VV |  | 15,06*1,8 |  | 27.108 | [13 empty] | VV | 2 | 2 | True | 0 | ROZPOCET
| VV |  | 5,68*0,6 |  | 3.408 | [13 empty] | VV | 2 | 2 | True | 0 | ROZPOCET
| VV |  | 15,06*0,6 |  | 9.036 | [13 empty] | VV | 2 | 2 | True | 0 | ROZPOCET
| VV |  | 5,72*0,6 |  | 3.432 | [13 empty] | VV | 2 | 2 | True | 0 | ROZPOCET
| VV |  | Součet |  | 75.414 | [13 empty] | VV | 2 | 4 | True | 1 | ROZPOCET
63 | M | 28376018 | deska perimetrická fasádní soklová 150kPa λ=0,035 tl 120mm | m2 | 76.922 |  | 0 |  |  |  | základní |  | 0 | 0.0036 | 0.27692 | 0 | 0 | 32 | M | 2 |  |  |  | ROZPOCET |  |  |  |  | 0 | 0 | 0 | 0 | 0 | 1 | 0 | 16 | 1688140564
| VV |  | 75,414 |  | 75.414 | [13 empty] | VV | 2 | 2 | True | 1 | ROZPOCET
| VV |  | 75,414*1,02 'Přepočtené koeficientem množství |  | 76.922 | [13 empty] | VV | 2 | 2 | False | 1 | ROZPOCET
64 | K | 713131145 | Montáž tepelné izolace stěn rohožemi, pásy, deskami, dílci, bloky (izolační materiál ve specifikaci) lepením bodově | m2 | 79.236 |  | 0 |  |  |  | základní |  | 0 | 0.003 | 0.23771 | 0 | 0 | 16 | K | 2 |  |  |  | ROZPOCET |  |  |  |  | 0 | 0 | 0 | 0 | 0 | 1 | 0 | 16 | 1125977702
| VV |  | "svislá TI na atikách | [15 empty] | VV | 2 | 1 | True | 0 | ROZPOCET
| VV |  | (27,66+14,06+2,3)*2*0,9 |  | 79.236 | [13 empty] | VV | 2 | 2 | True | 0 | ROZPOCET
| VV |  | Součet |  | 79.236 | [13 empty] | VV | 2 | 4 | True | 1 | ROZPOCET
65 | M | 28375914 | deska EPS 150 pro konstrukce s vysokým zatížením λ=0,035 tl 100mm | m2 | 80.821 |  | 0 |  |  |  | základní |  | 0 | 0.0029 | 0.23438 | 0 | 0 | 32 | M | 2 |  |  |  | ROZPOCET |  |  |  |  | 0 | 0 | 0 | 0 | 0 | 1 | 0 | 16 | 1988330471
| VV |  | 79,236*1,02 'Přepočtené koeficientem množství |  | 80.821 | [13 empty] | VV | 2 | 2 | False | 1 | ROZPOCET
66 | K | 713141151 | Montáž tepelné izolace střech plochých rohožemi, pásy, deskami, dílci, bloky (izolační materiál ve specifikaci) kladenými volně jednovrstvá | m2 | 820.96 |  | 0 |  |  |  | základní |  | 0 | 0 | 0 | 0 | 0 | 16 | K | 2 |  |  |  | ROZPOCET |  |  |  |  | 0 | 0 | 0 | 0 | 0 | 1 | 0 | 16 | -278547564
| VV |  | "výměra CAD GP | [15 empty] | VV | 2 | 1 | True | 0 | ROZPOCET
| VV |  | S*2 |  | 820.96 | [13 empty] | VV | 2 | 2 | True | 0 | ROZPOCET
| VV |  | Součet |  | 820.96 | [13 empty] | VV | 2 | 4 | True | 1 | ROZPOCET
67 | M | 28372309 | deska EPS 100 pro konstrukce s běžným zatížením λ=0,037 tl 100mm | m2 | 837.379 |  | 0 |  |  |  | základní |  | 0 | 0.0025 | 2.0934 | 0 | 0 | 32 | M | 2 |  |  |  | ROZPOCET |  |  |  |  | 0 | 0 | 0 | 0 | 0 | 1 | 0 | 16 | -1802725320
| VV |  | 820,96*1,02 'Přepočtené koeficientem množství |  | 837.379 | [13 empty] | VV | 2 | 2 | False | 1 | ROZPOCET
68 | K | 998713202 | Přesun hmot pro izolace tepelné stanovený procentní sazbou (%) z ceny vodorovná dopravní vzdálenost do 50 m v objektech výšky přes 6 do 12 m | % |  |  | 0 |  |  |  | základní |  | 0 | 0 | 0 | 0 | 0 | 16 | K | 2 |  |  |  | ROZPOCET |  |  |  |  | 0 | 0 | 0 | 0 | 0 | 1 | 0 | 16 | 1088916240
| D | 751 | Vzduchotechnika |  |  |  | 0 | [5 empty] | 0 |  | 0.00184 |  | 0 | 2 | D | 1 |  |  |  | ROZPOCET | [10 empty] | 0
69 | K | 751398022 | Montáž ostatních zařízení větrací mřížky stěnové, průřezu přes 0,04 do 0,100 m2 | kus | 4 |  | 0 |  |  |  | základní |  | 0 | 0 | 0 | 0 | 0 | 16 | K | 2 |  |  |  | ROZPOCET |  |  |  |  | 0 | 0 | 0 | 0 | 0 | 1 | 0 | 16 | -1458138970
| VV |  | "Z21 | [15 empty] | VV | 2 | 1 | True | 0 | ROZPOCET
| VV |  | 2 |  | 2 | [13 empty] | VV | 2 | 2 | True | 0 | ROZPOCET
| VV |  | "Z22 | [15 empty] | VV | 2 | 1 | True | 0 | ROZPOCET
| VV |  | 2 |  | 2 | [13 empty] | VV | 2 | 2 | True | 0 | ROZPOCET
| VV |  | Součet |  | 4 | [13 empty] | VV | 2 | 4 | True | 1 | ROZPOCET
70 | M | 553414250.S | mřížka větrací AL 250 x 250 se síťovinou oboustranná | kus | 2 |  | 0 |  |  |  | základní |  | 0 | 0.00046 | 0.00092 | 0 | 0 | 32 | M | 2 |  |  |  | ROZPOCET |  |  |  |  | 0 | 0 | 0 | 0 | 0 | 1 | 0 | 16 | -1065629846
71 | M | 553414252.S | soustava stěnové mřížky větrací 400 x 200 1x větrací požární tvarovky s PO 30DP1+ stěnová větrací mřížka | kus | 2 |  | 0 |  |  |  | základní |  | 0 | 0.00046 | 0.00092 | 0 | 0 | 32 | M | 2 |  |  |  | ROZPOCET |  |  |  |  | 0 | 0 | 0 | 0 | 0 | 1 | 0 | 16 | -1272798771
| D | 764 | Konstrukce klempířské |  |  |  | 0 | [5 empty] | 0 |  | 0.17779 |  | 0.24224 | 2 | D | 1 |  |  |  | ROZPOCET | [10 empty] | 0
72 | K | 764002841 | Demontáž klempířských konstrukcí oplechování horních ploch zdí a nadezdívek do suti | m | 92.9 |  | 0 |  |  |  | základní |  | 0 | 0 | 0 | 0.00191 | 0.17744 | 16 | K | 2 |  |  |  | ROZPOCET |  |  |  |  | 0 | 0 | 0 | 0 | 0 | 1 | 0 | 16 | 710580884
| VV |  | 92,9 |  | 92.9 | [13 empty] | VV | 2 | 2 | True | 0 | ROZPOCET
| VV |  | Součet |  | 92.9 | [13 empty] | VV | 2 | 4 | True | 1 | ROZPOCET
73 | K | 764002851 | Demontáž klempířských konstrukcí oplechování parapetů do suti | m | 38.8 |  | 0 |  |  |  | základní |  | 0 | 0 | 0 | 0.00167 | 0.064796 | 16 | K | 2 |  |  |  | ROZPOCET |  |  |  |  | 0 | 0 | 0 | 0 | 0 | 1 | 0 | 16 | 807480926
| VV |  | "AST-2 | [15 empty] | VV | 2 | 1 | True | 0 | ROZPOCET
| VV |  | "jz | [15 empty] | VV | 2 | 1 | True | 0 | ROZPOCET
| VV |  | 1,5*2+1,2*18 |  | 24.6 | [13 empty] | VV | 2 | 2 | True | 0 | ROZPOCET
| VV |  | 1,0*13+1,2 |  | 14.2 | [13 empty] | VV | 2 | 2 | True | 0 | ROZPOCET
| VV |  | Součet |  | 38.8 | [13 empty] | VV | 2 | 4 | True | 1 | ROZPOCET
74 | K | 764224403 | Oplechování horních ploch zdí a nadezdívek (atik) z hliníkového plechu mechanicky kotvené rš 250 mm | m | 92.9 |  | 0 |  |  |  | základní |  | 0 | 0.00061 | 0.056669 | 0 | 0 | 16 | K | 2 |  |  |  | ROZPOCET |  |  |  |  | 0 | 0 | 0 | 0 | 0 | 1 | 0 | 16 | 2097471659
| P |  | Poznámka k položce: poplastovaný plech dodávka systému foliové krytiny | [15 empty] | P | 2
75 | K | 764246403 | Oplechování parapetů z titanzinkového předzvětralého plechu rovných mechanicky kotvené, bez rohů rš 250 mm | m | 28.2 |  | 0 |  |  |  | základní |  | 0 | 0.00151 | 0.042582 | 0 | 0 | 16 | K | 2 |  |  |  | ROZPOCET |  |  |  |  | 0 | 0 | 0 | 0 | 0 | 1 | 0 | 16 | -230233632
| VV |  | "K01 | [15 empty] | VV | 2 | 1 | True | 0 | ROZPOCET
| VV |  | 28,2 |  | 28.2 | [13 empty] | VV | 2 | 2 | True | 1 | ROZPOCET
76 | K | 764341413 | Lemování zdí z titanzinkového předzvětralého plechu boční nebo horní rovných, střech s krytinou skládanou mimo prejzovou rš 250 mm | m | 1.2 |  | 0 |  |  |  | základní |  | 0 | 0.00149 | 0.001788 | 0 | 0 | 16 | K | 2 |  |  |  | ROZPOCET |  |  |  |  | 0 | 0 | 0 | 0 | 0 | 1 | 0 | 16 | 1133973795
| VV |  | "K02 | [15 empty] | VV | 2 | 1 | True | 0 | ROZPOCET
| VV |  | 1,2 |  | 1.2 | [13 empty] | VV | 2 | 2 | True | 1 | ROZPOCET
77 | K | 764-K03 | D+M plechová krytiny hladká falcovaná tl 0,7 mm | m2 | 23.4 |  | 0 |  |  |  | základní |  | 0 | 0.00328 | 0.076752 | 0 | 0 | 16 | K | 2 |  |  |  | ROZPOCET |  |  |  |  | 0 | 0 | 0 | 0 | 0 | 1 | 0 | 16 | 105873238
| P |  | Poznámka k položce: materiál: TiZn požadavky kvalitních kritérií pečeti quality ZINC | [15 empty] | P | 2
| VV |  | "výkaz CAD GP | [15 empty] | VV | 2 | 1 | True | 0 | ROZPOCET
| VV |  | "1np,4np | [15 empty] | VV | 2 | 1 | True | 0 | ROZPOCET
| VV |  | 23,4 |  | 23.4 | [13 empty] | VV | 2 | 2 | True | 0 | ROZPOCET
| VV |  | Součet |  | 23.4 | [13 empty] | VV | 2 | 4 | True | 1 | ROZPOCET
78 | K | 998764102 | Přesun hmot pro konstrukce klempířské stanovený z hmotnosti přesunovaného materiálu vodorovná dopravní vzdálenost do 50 m v objektech výšky přes 6 do 12 m | t | 0.178 |  | 0 |  |  |  | základní |  | 0 | 0 | 0 | 0 | 0 | 16 | K | 2 |  |  |  | ROZPOCET |  |  |  |  | 0 | 0 | 0 | 0 | 0 | 1 | 0 | 16 | -651341675
| Online PSC |  | https://podminky.urs.cz/item/CS_URS_2023_02/998764102 | [15 empty] | Online PSC | 2
| D | 766 | Konstrukce truhlářské |  |  |  | 0 | [5 empty] | 0 |  | 0.2312 |  | 0 | 2 | D | 1 |  |  |  | ROZPOCET | [10 empty] | 0
79 | K | 766694116 | Montáž ostatních truhlářských konstrukcí parapetních desek dřevěných nebo plastových šířky do 300 mm | m | 28 |  | 0 |  |  |  | základní |  | 0 | 0 | 0 | 0 | 0 | 16 | K | 2 |  |  |  | ROZPOCET |  |  |  |  | 0 | 0 | 0 | 0 | 0 | 1 | 0 | 16 | -1175388816
| Online PSC |  | https://podminky.urs.cz/item/CS_URS_2023_02/766694116 | [15 empty] | Online PSC | 2
| VV |  | "AST-12 | [15 empty] | VV | 2 | 1 | True | 0 | ROZPOCET
| VV |  | 4 |  | 4 | [13 empty] | VV | 2 | 2 | True | 0 | ROZPOCET
| VV |  | "AST-12 | [15 empty] | VV | 2 | 1 | True | 0 | ROZPOCET
| VV |  | 24 |  | 24 | [13 empty] | VV | 2 | 2 | True | 0 | ROZPOCET
| VV |  | Součet |  | 28 | [13 empty] | VV | 2 | 4 | True | 1 | ROZPOCET
80 | M | 60794103 | parapet dřevotřískový vnitřní povrch laminátový š 300mm | m | 18.4 |  | 0 |  |  |  | základní |  | 0 | 0.005 | 0.092 | 0 | 0 | 32 | M | 2 |  |  |  | ROZPOCET |  |  |  |  | 0 | 0 | 0 | 0 | 0 | 1 | 0 | 16 | -525592603
| VV |  | 4 |  | 4 | [13 empty] | VV | 2 | 2 | True | 0 | ROZPOCET
| VV |  | 14,4 |  | 14.4 | [13 empty] | VV | 2 | 2 | True | 0 | ROZPOCET
| VV |  | Součet |  | 18.4 | [13 empty] | VV | 2 | 4 | True | 1 | ROZPOCET
81 | M | 60794102.S | parapet dřevotřískový vnitřní povrch laminátový š 240mm | m | 9.6 |  | 0 |  |  |  | základní |  | 0 | 0.004 | 0.0384 | 0 | 0 | 32 | M | 2 |  |  |  | ROZPOCET |  |  |  |  | 0 | 0 | 0 | 0 | 0 | 1 | 0 | 16 | -1003576237
82 | K | 766694122 | Montáž ostatních truhlářských konstrukcí parapetních desek dřevěných nebo plastových šířky přes 300 mm, délky přes 1000 do 1600 mm | kus | 12 |  | 0 |  |  |  | základní |  | 0 | 0 | 0 | 0 | 0 | 16 | K | 2 |  |  |  | ROZPOCET |  |  |  |  | 0 | 0 | 0 | 0 | 0 | 1 | 0 | 16 | 375933210
83 | M | 607941050 | deska parapetní dřevotřísková vnitřní 0,4 x 1 m | m | 14.4 |  | 0 |  |  |  | základní |  | 0 | 0.007 | 0.1008 | 0 | 0 | 32 | M | 2 |  |  |  | ROZPOCET |  |  |  |  | 0 | 0 | 0 | 0 | 0 | 1 | 0 | 16 | -984449236
| P |  | Poznámka k položce: vysoko tlaký laminát 2 x zaoblené čelo | [15 empty] | P | 2
84 | K | 766-T14 | D+M vnější vchodové dřevěné dveře 1000x2200 mm | kus | 2 |  | 0 |  |  |  | základní |  | 0 | 0 | 0 | 0 | 0 | 16 | K | 2 |  |  |  | ROZPOCET |  |  |  |  | 0 | 0 | 0 | 0 | 0 | 1 | 0 | 16 | 718959179
| P |  | Poznámka k položce: viz.AST-12 | [15 empty] | P | 2
| VV |  | "AST-12 | [15 empty] | VV | 2 | 1 | True | 0 | ROZPOCET
| VV |  | 2 |  | 2 | [13 empty] | VV | 2 | 2 | True | 1 | ROZPOCET
85 | K | 766-T15 | D+M dřevěné okno 1000x600 mm | kus | 1 |  | 0 |  |  |  | základní |  | 0 | 0 | 0 | 0 | 0 | 16 | K | 2 |  |  |  | ROZPOCET |  |  |  |  | 0 | 0 | 0 | 0 | 0 | 1 | 0 | 16 | -1655852375
| P |  | Poznámka k položce: viz.AST-12 | [15 empty] | P | 2
| VV |  | "AST-12 | [15 empty] | VV | 2 | 1 | True | 0 | ROZPOCET
| VV |  | 1 |  | 1 | [13 empty] | VV | 2 | 2 | True | 1 | ROZPOCET
86 | K | 766-T16 | D+M dřevěné okno 1000x700 mm | kus | 4 |  | 0 |  |  |  | základní |  | 0 | 0 | 0 | 0 | 0 | 16 | K | 2 |  |  |  | ROZPOCET |  |  |  |  | 0 | 0 | 0 | 0 | 0 | 1 | 0 | 16 | -1677117665
| P |  | Poznámka k položce: viz.AST-12 | [15 empty] | P | 2
| VV |  | "AST-12 | [15 empty] | VV | 2 | 1 | True | 0 | ROZPOCET
| VV |  | 4 |  | 4 | [13 empty] | VV | 2 | 2 | True | 1 | ROZPOCET
87 | K | 766-T17 | D+M dřevěné okno 1000x1580 mm | kus | 15 |  | 0 |  |  |  | základní |  | 0 | 0 | 0 | 0 | 0 | 16 | K | 2 |  |  |  | ROZPOCET |  |  |  |  | 0 | 0 | 0 | 0 | 0 | 1 | 0 | 16 | 1847668507
| P |  | Poznámka k položce: viz.AST-12 | [15 empty] | P | 2
| VV |  | "AST-12 | [15 empty] | VV | 2 | 1 | True | 0 | ROZPOCET
| VV |  | 15 |  | 15 | [13 empty] | VV | 2 | 2 | True | 1 | ROZPOCET
88 | K | 766-T18 | D+M dřevěné okno 1200x1580 mm | kus | 1 |  | 0 |  |  |  | základní |  | 0 | 0 | 0 | 0 | 0 | 16 | K | 2 |  |  |  | ROZPOCET |  |  |  |  | 0 | 0 | 0 | 0 | 0 | 1 | 0 | 16 | -88581512
| P |  | Poznámka k položce: viz.AST-12 | [15 empty] | P | 2
| VV |  | "AST-12 | [15 empty] | VV | 2 | 1 | True | 0 | ROZPOCET
| VV |  | 1 |  | 1 | [13 empty] | VV | 2 | 2 | True | 1 | ROZPOCET
89 | K | 766-T19 | D+M vnější vchodové dřevěné dveře 1000x2200 mm | kus | 4 |  | 0 |  |  |  | základní |  | 0 | 0 | 0 | 0 | 0 | 16 | K | 2 |  |  |  | ROZPOCET |  |  |  |  | 0 | 0 | 0 | 0 | 0 | 1 | 0 | 16 | 177845796
| P |  | Poznámka k položce: viz.AST-12 | [15 empty] | P | 2
| VV |  | "AST-12 | [15 empty] | VV | 2 | 1 | True | 0 | ROZPOCET
| VV |  | 4 |  | 4 | [13 empty] | VV | 2 | 2 | True | 1 | ROZPOCET
90 | K | 766-T27 | D+M dřevěné okno 1000x600 mm | kus | 3 |  | 0 |  |  |  | základní |  | 0 | 0 | 0 | 0 | 0 | 512 | K | 2 |  |  |  | ROZPOCET |  |  |  |  | 0 | 0 | 0 | 0 | 0 | 1 | 0 | 512 | 20234709
| P |  | Poznámka k položce: viz.AST-12 | [15 empty] | P | 2
91 | K | 998766102 | Přesun hmot pro konstrukce truhlářské stanovený z hmotnosti přesunovaného materiálu vodorovná dopravní vzdálenost do 50 m v objektech výšky přes 6 do 12 m | t | 0.231 |  | 0 |  |  |  | základní |  | 0 | 0 | 0 | 0 | 0 | 16 | K | 2 |  |  |  | ROZPOCET |  |  |  |  | 0 | 0 | 0 | 0 | 0 | 1 | 0 | 16 | 578205153
| Online PSC |  | https://podminky.urs.cz/item/CS_URS_2023_02/998766102 | [15 empty] | Online PSC | 2
| D | 767 | Konstrukce zámečnické |  |  |  | 0 | [5 empty] | 0 |  | 0 |  | 0.114 | 2 | D | 1 |  |  |  | ROZPOCET | [10 empty] | 0
92 | K | 767996703 | Demontáž ostatních zámečnických konstrukcí o hmotnosti jednotlivých dílů řezáním přes 100 do 250 kg | kg | 114 |  | 0 |  |  |  | základní |  | 0 | 0 | 0 | 0.001 | 0.114 | 16 | K | 2 |  |  |  | ROZPOCET |  |  |  |  | 0 | 0 | 0 | 0 | 0 | 1 | 0 | 16 | 1494725335
| VV |  | "žebřík | [15 empty] | VV | 2 | 1 | True | 0 | ROZPOCET
| VV |  | 5,7*20 |  | 114 | [13 empty] | VV | 2 | 2 | True | 0 | ROZPOCET
| VV |  | Součet |  | 114 | [13 empty] | VV | 2 | 4 | True | 1 | ROZPOCET
93 | K | 767-Z03 | D+M vchodové dveře 850x2080 mm | kus | 2 |  | 0 |  |  |  | základní |  | 0 | 0 | 0 | 0 | 0 | 16 | K | 2 |  |  |  | ROZPOCET |  |  |  |  | 0 | 0 | 0 | 0 | 0 | 1 | 0 | 16 | 938420908
| P |  | Poznámka k položce: vchodové prosklené dveře z Al systémových profilů,zateplené,vč.zárubně izolační dvojsklo ( celý prvek U= 1,7 W/m2K ) dveřní křídla opatřit bezpečtnostní folií otvíravé křídlo opatřit samozavíračem s kluzným ramínkem, zámek bezpečtnostní klika koule | [15 empty] | P | 2
| VV |  | "1.pp | [15 empty] | VV | 2 | 1 | True | 0 | ROZPOCET
| VV |  | 2 |  | 2 | [13 empty] | VV | 2 | 2 | True | 1 | ROZPOCET
94 | K | 767-Z05 | D+M skleněná stříška 2500x1300 | kus | 1 |  | 0 |  |  |  | základní |  | 0 | 0 | 0 | 0 | 0 | 16 | K | 2 |  |  |  | ROZPOCET |  |  |  |  | 0 | 0 | 0 | 0 | 0 | 1 | 0 | 16 | -629609197
| P |  | Poznámka k položce: popis viz. AST-13 | [15 empty] | P | 2
95 | K | 767-Z20 | D+M žebřík dl. 4500 mm | kus | 1 |  | 0 |  |  |  | základní |  | 0 | 0 | 0 | 0 | 0 | 16 | K | 2 |  |  |  | ROZPOCET |  |  |  |  | 0 | 0 | 0 | 0 | 0 | 1 | 0 | 16 | 552313178
| P |  | Poznámka k položce: popis viz-AST-13 | [15 empty] | P | 2
96 | K | 767-ZVRT | D+M vrata 1750x2080 mm | kus | 1 |  | 0 |  |  |  | základní |  | 0 | 0 | 0 | 0 | 0 | 512 | K | 2 |  |  |  | ROZPOCET |  |  |  |  | 0 | 0 | 0 | 0 | 0 | 1 | 0 | 512 | 692349877
97 | K | 998767202 | Přesun hmot pro zámečnické konstrukce stanovený procentní sazbou (%) z ceny vodorovná dopravní vzdálenost do 50 m v objektech výšky přes 6 do 12 m | % |  |  | 0 |  |  |  | základní |  | 0 | 0 | 0 | 0 | 0 | 16 | K | 2 |  |  |  | ROZPOCET |  |  |  |  | 0 | 0 | 0 | 0 | 0 | 1 | 0 | 16 | 1860947274
| D | 781 | Dokončovací práce - obklady |  |  |  | 0 | [5 empty] | 0 |  | 4.9197 |  | 0 | 2 | D | 1 |  |  |  | ROZPOCET | [10 empty] | 0
98 | K | 781734112 | Montáž obkladů vnějších stěn z obkladaček cihelných lepených flexibilním lepidlem přes 50 do 85 ks/m2 | m2 | 145.77 |  | 0 |  |  |  | základní |  | 0 | 0.00295 | 0.43002 | 0 | 0 | 16 | K | 2 |  |  |  | ROZPOCET |  |  |  |  | 0 | 0 | 0 | 0 | 0 | 1 | 0 | 16 | -1638215598
| VV |  | KZSM12+KZSPS12 |  | 139.11 | [13 empty] | VV | 2 | 2 | True | 0 | ROZPOCET
| VV |  | "ostění | [15 empty] | VV | 2 | 1 | True | 0 | ROZPOCET
| VV |  | "AST-2,3,9,10 | [15 empty] | VV | 2 | 1 | True | 0 | ROZPOCET
| VV |  | "sz | [15 empty] | VV | 2 | 1 | True | 0 | ROZPOCET
| VV |  | (1,0+2,2*2)*0,15*6 |  | 4.86 | [13 empty] | VV | 2 | 2 | True | 0 | ROZPOCET
| VV |  | (1,0+0,7*2)*0,15*5 |  | 1.8 | [13 empty] | VV | 2 | 2 | True | 0 | ROZPOCET
| VV |  | Součet |  | 145.77 | [13 empty] | VV | 2 | 4 | True | 1 | ROZPOCET
99 | M | 59623113 | pásek obkladový cihlový hladký 240x71x14mm červený | kus | 8979.432 |  | 0 |  |  |  | základní |  | 0 | 0.0005 | 4.4897 | 0 | 0 | 32 | M | 2 |  |  |  | ROZPOCET |  |  |  |  | 0 | 0 | 0 | 0 | 0 | 1 | 0 | 16 | 758148512
100 | K | 998781202 | Přesun hmot pro obklady keramické stanovený procentní sazbou (%) z ceny vodorovná dopravní vzdálenost do 50 m v objektech výšky přes 6 do 12 m | % |  |  | 0 |  |  |  | základní |  | 0 | 0 | 0 | 0 | 0 | 16 | K | 2 |  |  |  | ROZPOCET |  |  |  |  | 0 | 0 | 0 | 0 | 0 | 1 | 0 | 16 | -1576294313
| D | 783 | Dokončovací práce - nátěry |  |  |  | 0 | [5 empty] | 0 |  | 0.0076627 |  | 0 | 2 | D | 1 |  |  |  | ROZPOCET | [10 empty] | 0
101 | K | 783000203 | Ostatní práce přemístění okenních nebo dveřních křídel pro zhotovení nátěrů vodorovné přes 50 do 100 m | kus | 4 |  | 0 |  |  |  | základní |  | 0 | 0 | 0 | 0 | 0 | 16 | K | 2 |  |  |  | ROZPOCET |  |  |  |  | 0 | 0 | 0 | 0 | 0 | 1 | 0 | 16 | 1564765860
102 | K | 783301313 | Příprava podkladu zámečnických konstrukcí před provedením nátěru odmaštění odmašťovačem ředidlovým | m2 | 15.964 |  | 0 |  |  |  | základní |  | 0 | 7e-05 | 0.0011175 | 0 | 0 | 16 | K | 2 |  |  |  | ROZPOCET |  |  |  |  | 0 | 0 | 0 | 0 | 0 | 1 | 0 | 16 | -1204537076
| VV |  | NZ |  | 15.964 | [13 empty] | VV | 2 | 2 | True | 1 | ROZPOCET
103 | K | 783314201 | Základní antikorozní nátěr zámečnických konstrukcí jednonásobný syntetický standardní | m2 | 15.964 |  | 0 |  |  |  | základní |  | 0 | 0.00017 | 0.0027139 | 0 | 0 | 16 | K | 2 |  |  |  | ROZPOCET |  |  |  |  | 0 | 0 | 0 | 0 | 0 | 1 | 0 | 16 | -1455880139
| VV |  | "výstupní objekt střechy | [15 empty] | VV | 2 | 1 | True | 0 | ROZPOCET
| VV |  | "dveře | [15 empty] | VV | 2 | 1 | True | 0 | ROZPOCET
| VV |  | 0,8*2,0*2 |  | 3.2 | [13 empty] | VV | 2 | 2 | True | 0 | ROZPOCET
| VV |  | "zárubeň | [15 empty] | VV | 2 | 1 | True | 0 | ROZPOCET
| VV |  | (0,8*2,0*2)*0,22 |  | 0.704 | [13 empty] | VV | 2 | 2 | True | 0 | ROZPOCET
| VV |  | "žebřík | [15 empty] | VV | 2 | 1 | True | 0 | ROZPOCET
| VV |  | 5,7*0,6 |  | 3.42 | [13 empty] | VV | 2 | 2 | True | 0 | ROZPOCET
| VV |  | "vrata | [15 empty] | VV | 2 | 1 | True | 0 | ROZPOCET
| VV |  | 1,8*2,4*2 |  | 8.64 | [13 empty] | VV | 2 | 2 | True | 0 | ROZPOCET
| VV | NZ | Součet |  | 15.964 | [13 empty] | VV | 2 | 4 | True | 1 | ROZPOCET
104 | K | 783315101 | Mezinátěr zámečnických konstrukcí jednonásobný syntetický standardní | m2 | 15.964 |  | 0 |  |  |  | základní |  | 0 | 0.00012 | 0.0019157 | 0 | 0 | 16 | K | 2 |  |  |  | ROZPOCET |  |  |  |  | 0 | 0 | 0 | 0 | 0 | 1 | 0 | 16 | -337306031
| VV |  | NZ |  | 15.964 | [13 empty] | VV | 2 | 2 | True | 1 | ROZPOCET
105 | K | 783317101 | Krycí nátěr (email) zámečnických konstrukcí jednonásobný syntetický standardní | m2 | 15.964 |  | 0 |  |  |  | základní |  | 0 | 0.00012 | 0.0019157 | 0 | 0 | 16 | K | 2 |  |  |  | ROZPOCET |  |  |  |  | 0 | 0 | 0 | 0 | 0 | 1 | 0 | 16 | -177190583
| VV |  | NZ |  | 15.964 | [13 empty] | VV | 2 | 2 | True | 1 | ROZPOCET
| D | 787 | Dokončovací práce - zasklívání |  |  |  | 0 | [5 empty] | 0 |  | 0.0049786 |  | 0 | 2 | D | 1 |  |  |  | ROZPOCET | [10 empty] | 0
106 | K | 787911111 | Zasklívání – ostatní práce montáž fólie na sklo bezpečnostní | m2 | 22.63 |  | 0 |  |  |  | základní |  | 0 | 0 | 0 | 0 | 0 | 16 | K | 2 |  |  |  | ROZPOCET |  |  |  |  | 0 | 0 | 0 | 0 | 0 | 1 | 0 | 16 | -1142852087
| VV |  | "AST-12 | [15 empty] | VV | 2 | 1 | True | 0 | ROZPOCET
| VV |  | 0,9*2,0+0,9*0,5+0,9*0,6*7+0,9*2,0*7+1,0*2,0*2 |  | 22.63 | [13 empty] | VV | 2 | 2 | True | 0 | ROZPOCET
| VV |  | Součet |  | 22.63 | [13 empty] | VV | 2 | 4 | True | 1 | ROZPOCET
107 | M | 63479017 | fólie na sklo ochranné 89% | m2 | 24.893 |  | 0 |  |  |  | základní |  | 0 | 0.0002 | 0.0049786 | 0 | 0 | 512 | M | 2 |  |  |  | ROZPOCET |  |  |  |  | 0 | 0 | 0 | 0 | 0 | 1 | 0 | 512 | -1218190099
| VV |  | 22,63*1,1 'Přepočtené koeficientem množství |  | 24.893 | [13 empty] | VV | 2 | 2 | False | 1 | ROZPOCET
108 | K | 998787102 | Přesun hmot pro zasklívání stanovený z hmotnosti přesunovaného materiálu vodorovná dopravní vzdálenost do 50 m v objektech výšky přes 6 do 12 m | t | 0.005 |  | 0 |  |  |  | základní |  | 0 | 0 | 0 | 0 | 0 | 16 | K | 2 |  |  |  | ROZPOCET |  |  |  |  | 0 | 0 | 0 | 0 | 0 | 1 | 0 | 16 | -366120692
| Online PSC |  | https://podminky.urs.cz/item/CS_URS_2023_02/998787102 | [15 empty] | Online PSC | 2
| VV |  | 0,005 |  | 0.005 | [13 empty] | VV | 2 | 2 | True | 1 | ROZPOCET
| D | M | Práce a dodávky M |  |  |  | 0 | [5 empty] | 0 |  | 0 |  | 0 | 3 | D | 0 |  |  |  | ROZPOCET | [10 empty] | 0
| D | 43-M | Montáž ocelových konstrukcí |  |  |  | 0 | [5 empty] | 0 |  | 0 |  | 0 | 3 | D | 1 |  |  |  | ROZPOCET | [10 empty] | 0
109 | K | 430905544.R | Montáž ocelové konstrukce vzt na střeše | kg | 1600 |  | 0 |  |  |  | základní |  | 0 | 0 | 0 | 0 | 0 | 64 | K | 2 |  |  |  | ROZPOCET |  |  |  |  | 0 | 0 | 0 | 0 | 0 | 1 | 0 | 64 | 2078198178
110 | M | 553000001.R | žárově zinkovaná ocel na střeše | kg | 1600 |  | 0 |  |  |  | základní |  | 0 | 0 | 0 | 0 | 0 | 256 | M | 2 |  |  |  | ROZPOCET |  |  |  |  | 0 | 0 | 0 | 0 | 0 | 1 | 0 | 64 | -630638900
| D | HZS | Hodinové zúčtovací sazby |  |  |  | 0 | [5 empty] | 0 |  | 0 |  | 0 | 4 | D | 0 |  |  |  | ROZPOCET | [10 empty] | 0
111 | K | 99090-01.R | Odtrhové zkoušky | kus | 2 |  | 0 |  |  |  | základní |  | 0 | 0 | 0 | 0 | 0 | 512 | K | 1 |  |  |  | ROZPOCET |  |  |  |  | 0 | 0 | 0 | 0 | 0 | 1 | 0 | 512 | 2029767740
112 | K | 990905544.R | Stavební přípomoce hromosvodu | hod | 5 |  | 0 |  |  |  | základní |  | 0 | 0 | 0 | 0 | 0 | 512 | K | 1 |  |  |  | ROZPOCET |  |  |  |  | 0 | 0 | 0 | 0 | 0 | 1 | 0 | 512 | -151557078

## SO-01.03. - Stavební část...
[9 empty] | >> skryté sloupce << | [9 empty] | {725123a7-11dc-499f-a7e1-c3905999172c} | [5 empty] | L | lešení probourací práce | 385 | 2
[19 empty] | 2 | [5 empty] | OI | odvoz zeminy | 383,388 | 2
| KRYCÍ LIST SOUPISU PRACÍ | [8 empty] | v --- níže se nacházejí doplnkové a pomocné údaje k sestavám --- v | [8 empty] | False | [5 empty] | VUP | vykopávky v uzavřených prostorách | 388,183 | 2
[25 empty] | ZUP | zásyp kolem výtahu | 4,795 | 2
Stavba:
EVROPSKÉ DOMY V KRAJÍCH - STRAVOVACÍ ZAŘÍZENÍ, STAVEBNÍ ÚPRAVY BUDOVY NOVÝ HLUCHÁK
Objekt:
SO-01 - Stravovací zařízení
Soupis:
SO-01.03. - Stavební část - bourací práce
| KSO: |  | 801 91 1 |  |  | CC-CZ:
| Místo: |  | Hradec Králové st.p.č.456,1671,1672,1822,p.č.161/2 |  |  | Datum: | 0
| Zadavatel: |  |  |  |  | IČ:
|  | Královéhradecký kraj,Pivovarské náměstí1245/2,HK |  |  |  | DIČ:
| Uchazeč: |  |  |  |  | IČ: | Vyplň údaj
|  | Vyplň údaj |  |  |  | DIČ: | Vyplň údaj
| Projektant: |  |  |  |  | IČ: | 25264451
|  | Proxion s.r.o.,Náchod |  |  |  | DIČ:
| Zpracovatel: |  |  |  |  | IČ:
DIČ:
Poznámka:
Soupis prací je sestaven s využitím Cenové soustavy ÚRS. Položky, které pochází z této cenové soustavy, jsou ve sloupci 'Cenová soustava' označeny popisem 'CS ÚRS' a úrovní příslušného kalendářního pololetí. Veškeré další informace vymezující popis a podmínky použití těchto položek z Cenové soustavy, které nejsou uvedeny přímo v soupisu prací, jsou neomezeně dálkově k dispozici na www.cs-urs.cz, sekce Cenové a technické podmínky. Upozornění - pokud jsou v projektové dokumentaci, nebo jejích přílohách odkazy na obchodní firmy, názvy, specifická označení zboží nebo služeb, mající vztah k jednomu dodavateli, jedná se o vymezení předpokládaného standardu a autor dokumentace výslovně prohlašuje, že je pro realizaci vlastního předmětu možné použití i jiných, kvalitativně a technicky srovnatelných řešení a výrobků.
| Cena bez DPH | [5 empty] | 0
|  |  | Základ daně |  |  | Sazba daně | Výše daně
| DPH | základní | 0 |  |  | 21% | 0
|  | snížená | 0 |  |  | 15% | 0
|  | zákl. přenesená | 0 |  |  | 21% | 0
|  | sníž. přenesená | 0 |  |  | 15% | 0
|  | nulová | 0 |  |  | 0% | 0
| Cena s DPH |  |  | v | CZK |  | 0
REKAPITULACE ČLENĚNÍ SOUPISU PRACÍ
Stavba:
EVROPSKÉ DOMY V KRAJÍCH - STRAVOVACÍ ZAŘÍZENÍ, STAVEBNÍ ÚPRAVY BUDOVY NOVÝ HLUCHÁK
Objekt:
SO-01 - Stravovací zařízení
Soupis:
SO-01.03. - Stavební část - bourací práce
Místo: |  |  | Hradec Králové st.p.č.456,1671,1672,1822,p.č.161/2 |  |  | Datum: | 0
Zadavatel: |  |  | Královéhradecký kraj,Pivovarské náměstí1245/2,HK |  |  | Projektant: | Proxion s.r.o.,Náchod
Uchazeč: |  |  | Vyplň údaj |  |  | Zpracovatel:
Kód dílu - Popis | [6 empty] | Cena celkem [CZK]
Náklady stavby celkem | [6 empty] | 0 | [12 empty] | -1
| HSV - Práce a dodávky HSV | [5 empty] | 0
| 1 - Zemní práce | [5 empty] | 0
| 3 - Svislé a kompletní konstrukce | [5 empty] | 0
| 9 - Ostatní konstrukce a práce, bourání | [5 empty] | 0
| 997 - Přesun sutě | [5 empty] | 0
| PSV - Práce a dodávky PSV | [5 empty] | 0
| 712 - Povlakové krytiny | [5 empty] | 0
| 767 - Konstrukce zámečnické | [5 empty] | 0
SOUPIS PRACÍ
Stavba:
EVROPSKÉ DOMY V KRAJÍCH - STRAVOVACÍ ZAŘÍZENÍ, STAVEBNÍ ÚPRAVY BUDOVY NOVÝ HLUCHÁK
Objekt:
SO-01 - Stravovací zařízení
Soupis:
SO-01.03. - Stavební část - bourací práce
Místo: |  |  | Hradec Králové st.p.č.456,1671,1672,1822,p.č.161/2 |  |  | Datum: | 0
Zadavatel: |  |  | Královéhradecký kraj,Pivovarské náměstí1245/2,HK |  |  | Projektant: | Proxion s.r.o.,Náchod
Uchazeč: |  |  | Vyplň údaj |  |  | Zpracovatel:
PČ | Typ | Kód | Popis | MJ | Množství | J.cena [CZK] | Cena celkem [CZK] | Cenová soustava |  |  | DPH | J. Nh [h] | Nh celkem [h] | J. hmotnost [t] | Hmotnost celkem [t] | J. suť [t] | Suť Celkem [t]
Náklady soupisu celkem | [6 empty] | 0 | [5 empty] | 0 |  | 1.0936 |  | 1217.5083 |  | D | -1 | [14 empty] | 0
| D | HSV | Práce a dodávky HSV |  |  |  | 0 | [5 empty] | 0 |  | 1.0936 |  | 1121.6543 | 1 | D | 0 |  |  |  | ROZPOCET | [10 empty] | 0
| D | 1 | Zemní práce |  |  |  | 0 | [5 empty] | 0 |  | 0 |  | 0 | 1 | D | 1 |  |  |  | ROZPOCET | [10 empty] | 0
1 | K | 139711111 | Vykopávka v uzavřených prostorech ručně v hornině třídy těžitelnosti I skupiny 1 až 3 | m3 | 388.183 |  | 0 |  |  |  | základní |  | 0 | 0 | 0 | 0 | 0 | 4 | K | 2 |  |  |  | ROZPOCET |  |  |  |  | 0 | 0 | 0 | 0 | 0 | 1 | 0 | 4 | -456218841
| Online PSC |  | https://podminky.urs.cz/item/CS_URS_2023_02/139711111 | [15 empty] | Online PSC | 2
| VV |  | 13,4*5,26*1,45 |  | 102.202 | [13 empty] | VV | 2 | 2 | True | 0 | ROZPOCET
| VV |  | 15,0*11,9*1,45 |  | 258.825 | [13 empty] | VV | 2 | 2 | True | 0 | ROZPOCET
| VV |  | "odpočet bouraných stavebních konstrukcí | [15 empty] | VV | 2 | 1 | True | 0 | ROZPOCET
| VV |  | 373,476*0,045 |  | 16.806 | [13 empty] | VV | 2 | 2 | True | 0 | ROZPOCET
| VV |  | "kolem výtahové šachty | [15 empty] | VV | 2 | 1 | True | 0 | ROZPOCET
| VV |  | 3,0*3,0*1,15 |  | 10.35 | [13 empty] | VV | 2 | 2 | True | 0 | ROZPOCET
| VV | VUP | Součet |  | 388.183 | [13 empty] | VV | 2 | 4 | True | 1 | ROZPOCET
2 | K | 162751117 | Vodorovné přemístění výkopku nebo sypaniny po suchu na obvyklém dopravním prostředku, bez naložení výkopku, avšak se složením bez rozhrnutí z horniny třídy těžitelnosti I skupiny 1 až 3 na vzdálenost přes 9 000 do 10 000 m | m3 | 383.388 |  | 0 |  |  |  | základní |  | 0 | 0 | 0 | 0 | 0 | 4 | K | 2 |  |  |  | ROZPOCET |  |  |  |  | 0 | 0 | 0 | 0 | 0 | 1 | 0 | 4 | -853321240
| Online PSC |  | https://podminky.urs.cz/item/CS_URS_2023_02/162751117 | [15 empty] | Online PSC | 2
| VV |  | VUP-ZUP |  | 383.388 | [13 empty] | VV | 2 | 2 | True | 0 | ROZPOCET
| VV | OI | Součet |  | 383.388 | [13 empty] | VV | 2 | 4 | True | 1 | ROZPOCET
3 | K | 162751119 | Vodorovné přemístění výkopku nebo sypaniny po suchu na obvyklém dopravním prostředku, bez naložení výkopku, avšak se složením bez rozhrnutí z horniny třídy těžitelnosti I skupiny 1 až 3 na vzdálenost Příplatek k ceně za každých dalších i započatých 1 000 m | m3 | 4984.044 |  | 0 |  |  |  | základní |  | 0 | 0 | 0 | 0 | 0 | 4 | K | 2 |  |  |  | ROZPOCET |  |  |  |  | 0 | 0 | 0 | 0 | 0 | 1 | 0 | 4 | -305681119
| Online PSC |  | https://podminky.urs.cz/item/CS_URS_2023_02/162751119 | [15 empty] | Online PSC | 2
| VV |  | OI |  | 383.388 | [13 empty] | VV | 2 | 2 | True | 1 | ROZPOCET
| VV |  | 383,388*13 'Přepočtené koeficientem množství |  | 4984.044 | [13 empty] | VV | 2 | 2 | False | 1 | ROZPOCET
4 | K | 171201231 | Poplatek za uložení stavebního odpadu na recyklační skládce (skládkovné) zeminy a kamení zatříděného do Katalogu odpadů pod kódem 17 05 04 | t | 651.76 |  | 0 |  |  |  | základní |  | 0 | 0 | 0 | 0 | 0 | 4 | K | 2 |  |  |  | ROZPOCET |  |  |  |  | 0 | 0 | 0 | 0 | 0 | 1 | 0 | 4 | 1689061554
| Online PSC |  | https://podminky.urs.cz/item/CS_URS_2023_02/171201231 | [15 empty] | Online PSC | 2
| VV |  | OI*1,7 |  | 651.76 | [13 empty] | VV | 2 | 2 | True | 1 | ROZPOCET
5 | K | 171251201 | Uložení sypaniny na skládky nebo meziskládky bez hutnění s upravením uložené sypaniny do předepsaného tvaru | m3 | 383.388 |  | 0 |  |  |  | základní |  | 0 | 0 | 0 | 0 | 0 | 4 | K | 2 |  |  |  | ROZPOCET |  |  |  |  | 0 | 0 | 0 | 0 | 0 | 1 | 0 | 4 | -1621016228
| Online PSC |  | https://podminky.urs.cz/item/CS_URS_2023_02/171251201 | [15 empty] | Online PSC | 2
| VV |  | OI |  | 383.388 | [13 empty] | VV | 2 | 2 | True | 1 | ROZPOCET
6 | K | 174151102 | Zásyp sypaninou z jakékoliv horniny strojně s uložením výkopku ve vrstvách se zhutněním v prostorách s omezeným pohybem stroje s urovnáním povrchu zásypu | m3 | 14.887 |  | 0 |  |  |  | základní |  | 0 | 0 | 0 | 0 | 0 | 4 | K | 2 |  |  |  | ROZPOCET |  |  |  |  | 0 | 0 | 0 | 0 | 0 | 1 | 0 | 4 | 1765896726
| Online PSC |  | https://podminky.urs.cz/item/CS_URS_2023_02/174151102 | [15 empty] | Online PSC | 2
| VV |  | "kolem výtahové šachty | [15 empty] | VV | 2 | 1 | True | 0 | ROZPOCET
| VV |  | 3,0*3,0*1,15 |  | 10.35 | [13 empty] | VV | 2 | 2 | True | 0 | ROZPOCET
| VV |  | -2,3*2,1*1,15 |  | -5.555 | [13 empty] | VV | 2 | 2 | True | 0 | ROZPOCET
| VV | ZUP | Mezisoučet |  | 4.795 | [13 empty] | VV | 2 | 3 | True | 0 | ROZPOCET
| VV |  | "zásyp jímek a kanálů sutí | [15 empty] | VV | 2 | 1 | True | 0 | ROZPOCET
| VV |  | 1,0*1,5*1,0 |  | 1.5 | [13 empty] | VV | 2 | 2 | True | 0 | ROZPOCET
| VV |  | 7,3*0,6*0,4 |  | 1.752 | [13 empty] | VV | 2 | 2 | True | 0 | ROZPOCET
| VV |  | 1,2*0,5*0,4 |  | 0.24 | [13 empty] | VV | 2 | 2 | True | 0 | ROZPOCET
| VV |  | 17,0*0,5*0,4 |  | 3.4 | [13 empty] | VV | 2 | 2 | True | 0 | ROZPOCET
| VV |  | 10,0*0,8*0,4 |  | 3.2 | [13 empty] | VV | 2 | 2 | True | 0 | ROZPOCET
| VV | ZS | Mezisoučet |  | 10.092 | [13 empty] | VV | 2 | 3 | True | 0 | ROZPOCET
| VV |  | Součet |  | 14.887 | [13 empty] | VV | 2 | 4 | True | 1 | ROZPOCET
| D | 3 | Svislé a kompletní konstrukce |  |  |  | 0 | [5 empty] | 0 |  | 0.37276 |  | 0 | 1 | D | 1 |  |  |  | ROZPOCET | [10 empty] | 0
7 | K | 319231216 | Dodatečná izolace PE fólií zdiva železobetonového tl do 1300 mm podřezáním řetězovou pilou | m2 | 14.42 |  | 0 |  |  |  | základní |  | 0 | 0.02585 | 0.37276 | 0 | 0 | 4 | K | 2 |  |  |  | ROZPOCET |  |  |  |  | 0 | 0 | 0 | 0 | 0 | 1 | 0 | 4 | 56273685
| Online PSC |  | https://podminky.urs.cz/item/CS_URS_2023_02/319231216 | [15 empty] | Online PSC | 2
| VV |  | 1,0*1,03*7*2 |  | 14.42 | [13 empty] | VV | 2 | 2 | True | 1 | ROZPOCET
| D | 9 | Ostatní konstrukce a práce, bourání |  |  |  | 0 | [5 empty] | 0 |  | 0.72081 |  | 1119.8509 | 1 | D | 1 |  |  |  | ROZPOCET | [10 empty] | 0
8 | K | 941111121 | Montáž lešení řadového trubkového lehkého pracovního s podlahami s provozním zatížením tř. 3 do 200 kg/m2 šířky tř. W09 přes 0,9 do 1,2 m, výšky do 10 m | m2 | 385 |  | 0 |  |  |  | základní |  | 0 | 0 | 0 | 0 | 0 | 4 | K | 2 |  |  |  | ROZPOCET |  |  |  |  | 0 | 0 | 0 | 0 | 0 | 1 | 0 | 4 | 1364385331
| VV |  | (20,0+15,0)*5,5*2 |  | 385 | [13 empty] | VV | 2 | 2 | True | 0 | ROZPOCET
| VV | L | Součet |  | 385 | [13 empty] | VV | 2 | 4 | True | 1 | ROZPOCET
9 | K | 941111221 | Montáž lešení řadového trubkového lehkého pracovního s podlahami s provozním zatížením tř. 3 do 200 kg/m2 Příplatek za první a každý další den použití lešení k ceně -1121 | m2 | 11550 |  | 0 |  |  |  | základní |  | 0 | 0 | 0 | 0 | 0 | 4 | K | 2 |  |  |  | ROZPOCET |  |  |  |  | 0 | 0 | 0 | 0 | 0 | 1 | 0 | 4 | 716451384
| VV |  | L*30 |  | 11550 | [13 empty] | VV | 2 | 2 | True | 1 | ROZPOCET
10 | K | 941111811 | Demontáž lešení řadového trubkového lehkého pracovního s podlahami s provozním zatížením tř. 3 do 200 kg/m2 šířky tř. W06 od 0,6 do 0,9 m, výšky do 10 m | m2 | 385 |  | 0 |  |  |  | základní |  | 0 | 0 | 0 | 0 | 0 | 4 | K | 2 |  |  |  | ROZPOCET |  |  |  |  | 0 | 0 | 0 | 0 | 0 | 1 | 0 | 4 | 1787243663
| VV |  | L |  | 385 | [13 empty] | VV | 2 | 2 | True | 1 | ROZPOCET
11 | K | 944711112 | Montáž záchytné stříšky zřizované současně s lehkým nebo těžkým lešením, šířky přes 1,5 do 2,0 m | m | 70 |  | 0 |  |  |  | základní |  | 0 | 0 | 0 | 0 | 0 | 4 | K | 2 |  |  |  | ROZPOCET |  |  |  |  | 0 | 0 | 0 | 0 | 0 | 1 | 0 | 4 | -1842062686
| VV |  | (20,0+15,0)*2 |  | 70 | [13 empty] | VV | 2 | 2 | True | 0 | ROZPOCET
| VV |  | Součet |  | 70 | [13 empty] | VV | 2 | 4 | True | 1 | ROZPOCET
12 | K | 944711212 | Montáž záchytné stříšky Příplatek za první a každý další den použití záchytné stříšky k ceně -1112 | m | 2100 |  | 0 |  |  |  | základní |  | 0 | 0 | 0 | 0 | 0 | 4 | K | 2 |  |  |  | ROZPOCET |  |  |  |  | 0 | 0 | 0 | 0 | 0 | 1 | 0 | 4 | -920050997
| VV |  | 70,000*30 |  | 2100 | [13 empty] | VV | 2 | 2 | True | 1 | ROZPOCET
13 | K | 944711812 | Demontáž záchytné stříšky zřizované současně s lehkým nebo těžkým lešením, šířky přes 1,5 do 2,0 m | m | 70 |  | 0 |  |  |  | základní |  | 0 | 0 | 0 | 0 | 0 | 4 | K | 2 |  |  |  | ROZPOCET |  |  |  |  | 0 | 0 | 0 | 0 | 0 | 1 | 0 | 4 | 922498381
14 | K | 946112115 | Montáž pojízdných věží trubkových nebo dílcových s maximálním zatížením podlahy do 200 kg/m2 šířky přes 0,9 do 1,6 m, délky do 3,2 m, výšky přes 4,5 m do 5,5 m | kus | 2 |  | 0 |  |  |  | základní |  | 0 | 0 | 0 | 0 | 0 | 4 | K | 2 |  |  |  | ROZPOCET |  |  |  |  | 0 | 0 | 0 | 0 | 0 | 1 | 0 | 4 | 501912588
15 | K | 946112215 | Montáž pojízdných věží trubkových nebo dílcových s maximálním zatížením podlahy do 200 kg/m2 Příplatek za první a každý další den použití pojízdného lešení k ceně -2115 | kus | 60 |  | 0 |  |  |  | základní |  | 0 | 0 | 0 | 0 | 0 | 4 | K | 2 |  |  |  | ROZPOCET |  |  |  |  | 0 | 0 | 0 | 0 | 0 | 1 | 0 | 4 | -484405175
| VV |  | 2,000*30 |  | 60 | [13 empty] | VV | 2 | 2 | True | 1 | ROZPOCET
16 | K | 946112815 | Demontáž pojízdných věží trubkových nebo dílcových s maximálním zatížením podlahy do 200 kg/m2 šířky přes 0,9 do 1,6 m, délky do 3,2 m, výšky přes 4,5 m do 5,5 m | kus | 2 |  | 0 |  |  |  | základní |  | 0 | 0 | 0 | 0 | 0 | 4 | K | 2 |  |  |  | ROZPOCET |  |  |  |  | 0 | 0 | 0 | 0 | 0 | 1 | 0 | 4 | -592831249
17 | K | 961031411 | Bourání základů ze zdiva cihelného na maltu cementovou | m3 | 11.62 |  | 0 |  |  |  | základní |  | 0 | 0 | 0 | 1.8 | 20.916 | 4 | K | 2 |  |  |  | ROZPOCET |  |  |  |  | 0 | 0 | 0 | 0 | 0 | 1 | 0 | 4 | 1839718338
| VV |  | "šachty,kanály | [15 empty] | VV | 2 | 1 | True | 0 | ROZPOCET
| VV |  | 1,5*0,3*1,5*4 |  | 2.7 | [13 empty] | VV | 2 | 2 | True | 0 | ROZPOCET
| VV |  | (2,0+1,0)*0,3*1,0*2 |  | 1.8 | [13 empty] | VV | 2 | 2 | True | 0 | ROZPOCET
| VV |  | 10,0*0,8*0,25*2 |  | 4 | [13 empty] | VV | 2 | 2 | True | 0 | ROZPOCET
| VV |  | (4,5+1,5)*0,2*1,3*2 |  | 3.12 | [13 empty] | VV | 2 | 2 | True | 0 | ROZPOCET
| VV |  | Součet |  | 11.62 | [13 empty] | VV | 2 | 4 | True | 1 | ROZPOCET
18 | K | 961044111 | Bourání základů z betonu prostého | m3 | 14.632 |  | 0 |  |  |  | základní |  | 0 | 0 | 0 | 2 | 29.264 | 4 | K | 2 |  |  |  | ROZPOCET |  |  |  |  | 0 | 0 | 0 | 0 | 0 | 1 | 0 | 4 | 1698701066
| VV |  | "základy uvnitř objektu | [15 empty] | VV | 2 | 1 | True | 0 | ROZPOCET
| VV |  | "patky | [15 empty] | VV | 2 | 1 | True | 0 | ROZPOCET
| VV |  | 1,0*1,0*0,5*4 |  | 2 | [13 empty] | VV | 2 | 2 | True | 0 | ROZPOCET
| VV |  | "desky kanálů | [15 empty] | VV | 2 | 1 | True | 0 | ROZPOCET
| VV |  | 2,1*1,4*0,2*2 |  | 1.176 | [13 empty] | VV | 2 | 2 | True | 0 | ROZPOCET
| VV |  | 1,4*1,4*0,2 |  | 0.392 | [13 empty] | VV | 2 | 2 | True | 0 | ROZPOCET
| VV |  | "admistrativní část | [15 empty] | VV | 2 | 1 | True | 0 | ROZPOCET
| VV |  | "základy,bloky | [15 empty] | VV | 2 | 1 | True | 0 | ROZPOCET
| VV |  | (1,2*1,2*6+2,0*2,4+0,5*0,5*20)*0,6 |  | 11.064 | [13 empty] | VV | 2 | 2 | True | 0 | ROZPOCET
| VV |  | Součet |  | 14.632 | [13 empty] | VV | 2 | 4 | True | 1 | ROZPOCET
19 | K | 961055111 | Bourání základů z betonu železového | m3 | 263.307 |  | 0 |  |  |  | základní |  | 0 | 0 | 0 | 2.4 | 631.9368 | 4 | K | 2 |  |  |  | ROZPOCET |  |  |  |  | 0 | 0 | 0 | 0 | 0 | 1 | 0 | 4 | 63017828
| VV |  | "1pp-levá část | [15 empty] | VV | 2 | 1 | True | 0 | ROZPOCET
| VV |  | "patky pod terénem přilehlé k obvodovým zdím | [15 empty] | VV | 2 | 1 | True | 0 | ROZPOCET
| VV |  | 1,0*0,3*1,45*4 |  | 1.74 | [13 empty] | VV | 2 | 2 | True | 0 | ROZPOCET
| VV |  | 1,0*0,3*1,15 |  | 0.345 | [13 empty] | VV | 2 | 2 | True | 0 | ROZPOCET
| VV |  | 1,0*0,18*1,4*2 |  | 0.504 | [13 empty] | VV | 2 | 2 | True | 0 | ROZPOCET
| VV |  | 1,35*0,35*1,45 |  | 0.685 | [13 empty] | VV | 2 | 2 | True | 0 | ROZPOCET
| VV |  | 1,3*0,35*1,35*3 |  | 1.843 | [13 empty] | VV | 2 | 2 | True | 0 | ROZPOCET
| VV |  | 0,48*0,42*1,35*5 |  | 1.361 | [13 empty] | VV | 2 | 2 | True | 0 | ROZPOCET
| VV |  | 0,76*0,42*1,35*4 |  | 1.724 | [13 empty] | VV | 2 | 2 | True | 0 | ROZPOCET
| VV |  | "patky pod terénem - u výtahové šachty | [15 empty] | VV | 2 | 1 | True | 0 | ROZPOCET
| VV |  | 1,35*1,0*1,2 |  | 1.62 | [13 empty] | VV | 2 | 2 | True | 0 | ROZPOCET
| VV |  | "základy objektu | [15 empty] | VV | 2 | 1 | True | 0 | ROZPOCET
| VV |  | "patky | [15 empty] | VV | 2 | 1 | True | 0 | ROZPOCET
| VV |  | 1,5*1,5*0,8*3 |  | 5.4 | [13 empty] | VV | 2 | 2 | True | 0 | ROZPOCET
| VV |  | 2,25*1,3*0,9*2 |  | 5.265 | [13 empty] | VV | 2 | 2 | True | 0 | ROZPOCET
| VV |  | 0,6*0,6*0,6*12 |  | 2.592 | [13 empty] | VV | 2 | 2 | True | 0 | ROZPOCET
| VV |  | 1,0*1,0*0,8*3 |  | 2.4 | [13 empty] | VV | 2 | 2 | True | 0 | ROZPOCET
| VV |  | 1,0*1,45*0,8 |  | 1.16 | [13 empty] | VV | 2 | 2 | True | 0 | ROZPOCET
| VV |  | "žb betonová deska | [15 empty] | VV | 2 | 1 | True | 0 | ROZPOCET
| VV |  | 13,4*5,26*0,3 |  | 21.145 | [13 empty] | VV | 2 | 2 | True | 0 | ROZPOCET
| VV |  | 15,0*11,9*0,3 |  | 53.55 | [13 empty] | VV | 2 | 2 | True | 0 | ROZPOCET
| VV |  | "žb betonová deska - šachty a kanály | [15 empty] | VV | 2 | 1 | True | 0 | ROZPOCET
| VV |  | 12,0*1,4*0,3 |  | 5.04 | [13 empty] | VV | 2 | 2 | True | 0 | ROZPOCET
| VV |  | 7,0*1,5*0,3 |  | 3.15 | [13 empty] | VV | 2 | 2 | True | 0 | ROZPOCET
| VV |  | 16,0*0,9*0,3 |  | 4.32 | [13 empty] | VV | 2 | 2 | True | 0 | ROZPOCET
| VV |  | "žb trouby | [15 empty] | VV | 2 | 1 | True | 0 | ROZPOCET
| VV |  | 3,14*0,8*0,1*43,5 |  | 10.927 | [13 empty] | VV | 2 | 2 | True | 0 | ROZPOCET
| VV |  | Mezisoučet |  | 124.771 | [13 empty] | VV | 2 | 3 | True | 0 | ROZPOCET
| VV |  | "admistrativní část | [15 empty] | VV | 2 | 1 | True | 0 | ROZPOCET
| VV |  | "podlaha | [15 empty] | VV | 2 | 1 | True | 0 | ROZPOCET
| VV |  | 27,0*(5,83*2+2,3)*0,3 |  | 113.076 | [13 empty] | VV | 2 | 2 | True | 0 | ROZPOCET
| VV |  | (1,925*2+2,025*4+1,1+1,6*2+1,85*2+1,1+2,45+1,6+1,425+2,3+2,5+1,42)*0,5*0,3 |  | 4.912 | [13 empty] | VV | 2 | 2 | True | 0 | ROZPOCET
| VV |  | "kanál | [15 empty] | VV | 2 | 1 | True | 0 | ROZPOCET
| VV |  | (25,0*2+1,3+1,5+0,6+1,0)*0,3*0,35 |  | 5.712 | [13 empty] | VV | 2 | 2 | True | 0 | ROZPOCET
| VV |  | "základy,bloky | [15 empty] | VV | 2 | 1 | True | 0 | ROZPOCET
| VV |  | (4,0*3,5+2,0*1,5+3,5*2,5+1,8*6,3)*0,4 |  | 14.836 | [13 empty] | VV | 2 | 2 | True | 0 | ROZPOCET
| VV |  | Součet |  | 263.307 | [13 empty] | VV | 2 | 4 | True | 1 | ROZPOCET
20 | K | 962031132 | Bourání příček z cihel, tvárnic nebo příčkovek z cihel pálených, plných nebo dutých na maltu vápennou nebo vápenocementovou, tl. do 100 mm | m2 | 122.276 |  | 0 |  |  |  | základní |  | 0 | 0 | 0 | 0.131 | 16.0182 | 4 | K | 2 |  |  |  | ROZPOCET |  |  |  |  | 0 | 0 | 0 | 0 | 0 | 1 | 0 | 4 | 1669145453
| VV |  | "1PP | [15 empty] | VV | 2 | 1 | True | 0 | ROZPOCET
| VV |  | (2,5+1,5+2,5)*3,2 |  | 20.8 | [13 empty] | VV | 2 | 2 | True | 0 | ROZPOCET
| VV |  | (3,4+1,5*3)*3,0 |  | 23.7 | [13 empty] | VV | 2 | 2 | True | 0 | ROZPOCET
| VV |  | (6,0*2+1,65*4)*3,0 |  | 55.8 | [13 empty] | VV | 2 | 2 | True | 0 | ROZPOCET
| VV |  | -(0,6+0,9)*2,0 |  | -3 | [13 empty] | VV | 2 | 2 | True | 0 | ROZPOCET
| VV |  | "1np | [15 empty] | VV | 2 | 1 | True | 0 | ROZPOCET
| VV |  | (2,8+2,6+2,0*2)*3,04 |  | 28.576 | [13 empty] | VV | 2 | 2 | True | 0 | ROZPOCET
| VV |  | -0,6*2,0*3 |  | -3.6 | [13 empty] | VV | 2 | 2 | True | 0 | ROZPOCET
| VV |  | Součet |  | 122.276 | [13 empty] | VV | 2 | 4 | True | 1 | ROZPOCET
21 | K | 962031133 | Bourání příček z cihel, tvárnic nebo příčkovek z cihel pálených, plných nebo dutých na maltu vápennou nebo vápenocementovou, tl. do 150 mm | m2 | 216.71 |  | 0 |  |  |  | základní |  | 0 | 0 | 0 | 0.261 | 56.5613 | 4 | K | 2 |  |  |  | ROZPOCET |  |  |  |  | 0 | 0 | 0 | 0 | 0 | 1 | 0 | 4 | -619083012
| VV |  | "1pp | [15 empty] | VV | 2 | 1 | True | 0 | ROZPOCET
| VV |  | (6,0+3,0)*3,04 |  | 27.36 | [13 empty] | VV | 2 | 2 | True | 0 | ROZPOCET
| VV |  | (5,83*4+4,0+2,1+3,8+5,83*2+2,3*2+3,15+2,8)*3,0 |  | 166.29 | [13 empty] | VV | 2 | 2 | True | 0 | ROZPOCET
| VV |  | -(1,5*2,0*2+0,8*2,0*5) |  | -14 | [13 empty] | VV | 2 | 2 | True | 0 | ROZPOCET
| VV |  | (2,8+5,8+2,3)*3,4 |  | 37.06 | [13 empty] | VV | 2 | 2 | True | 0 | ROZPOCET
| VV |  | Součet |  | 216.71 | [13 empty] | VV | 2 | 4 | True | 1 | ROZPOCET
22 | K | 962032231 | Bourání zdiva nadzákladového z cihel nebo tvárnic z cihel pálených nebo vápenopískových, na maltu vápennou nebo vápenocementovou, objemu přes 1 m3 | m3 | 78.02 |  | 0 |  |  |  | základní |  | 0 | 0 | 0 | 1.8 | 140.436 | 4 | K | 2 |  |  |  | ROZPOCET |  |  |  |  | 0 | 0 | 0 | 0 | 0 | 1 | 0 | 4 | 1307594821
| VV |  | "1pp | [15 empty] | VV | 2 | 1 | True | 0 | ROZPOCET
| VV |  | "m.č.012 | [15 empty] | VV | 2 | 1 | True | 0 | ROZPOCET
| VV |  | (2,6+1,0*3)*6,84*0,3 |  | 11.491 | [13 empty] | VV | 2 | 2 | True | 0 | ROZPOCET
| VV |  | (5,0+0,7)*6,84*0,3 |  | 11.696 | [13 empty] | VV | 2 | 2 | True | 0 | ROZPOCET
| VV |  | -0,9*2,0*0,3 |  | -0.54 | [13 empty] | VV | 2 | 2 | True | 0 | ROZPOCET
| VV |  | "m.č.008 | [15 empty] | VV | 2 | 1 | True | 0 | ROZPOCET
| VV |  | 1,925*2,55*0,5*2 |  | 4.909 | [13 empty] | VV | 2 | 2 | True | 0 | ROZPOCET
| VV |  | 2,025*2,55*0,5*3 |  | 7.746 | [13 empty] | VV | 2 | 2 | True | 0 | ROZPOCET
| VV |  | 1,6*2,55*0,5 |  | 2.04 | [13 empty] | VV | 2 | 2 | True | 0 | ROZPOCET
| VV |  | 1,85*2,55*0,5 |  | 2.359 | [13 empty] | VV | 2 | 2 | True | 0 | ROZPOCET
| VV |  | 2,45*2,55*0,5 |  | 3.124 | [13 empty] | VV | 2 | 2 | True | 0 | ROZPOCET
| VV |  | 2,3*2,45*0,6-1,1*2,0*0,6 |  | 2.061 | [13 empty] | VV | 2 | 2 | True | 0 | ROZPOCET
| VV |  | "m.č.014 | [15 empty] | VV | 2 | 1 | True | 0 | ROZPOCET
| VV |  | 2,5*2,45*0,6 |  | 3.675 | [13 empty] | VV | 2 | 2 | True | 0 | ROZPOCET
| VV |  | "m.č.016 | [15 empty] | VV | 2 | 1 | True | 0 | ROZPOCET
| VV |  | 4,0*3,4*0,35 |  | 4.76 | [13 empty] | VV | 2 | 2 | True | 0 | ROZPOCET
| VV |  | "1np | [15 empty] | VV | 2 | 1 | True | 0 | ROZPOCET
| VV |  | 6,0*3,04*0,4 |  | 7.296 | [13 empty] | VV | 2 | 2 | True | 0 | ROZPOCET
| VV |  | 1,93*2,25*0,6 |  | 2.606 | [13 empty] | VV | 2 | 2 | True | 0 | ROZPOCET
| VV |  | (5,0+2,67+1,0)*3,04*0,3 |  | 7.907 | [13 empty] | VV | 2 | 2 | True | 0 | ROZPOCET
| VV |  | "fasáda | [15 empty] | VV | 2 | 1 | True | 0 | ROZPOCET
| VV |  | 23,76*0,5*0,33 |  | 3.92 | [13 empty] | VV | 2 | 2 | True | 0 | ROZPOCET
| VV |  | "montážní otvor | [15 empty] | VV | 2 | 1 | True | 0 | ROZPOCET
| VV |  | 3,0*3,0*0,33 |  | 2.97 | [13 empty] | VV | 2 | 2 | True | 0 | ROZPOCET
| VV |  | Součet |  | 78.02 | [13 empty] | VV | 2 | 4 | True | 1 | ROZPOCET
23 | K | 962052211 | Bourání zdiva železobetonového nadzákladového, objemu přes 1 m3 | m3 | 24.95 |  | 0 |  |  |  | základní |  | 0 | 0 | 0 | 2.4 | 59.88 | 4 | K | 2 |  |  |  | ROZPOCET |  |  |  |  | 0 | 0 | 0 | 0 | 0 | 1 | 0 | 4 | -1454015724
| VV |  | "kanály,šachty | [15 empty] | VV | 2 | 1 | True | 0 | ROZPOCET
| VV |  | 12,0*1,5*0,3*2 |  | 10.8 | [13 empty] | VV | 2 | 2 | True | 0 | ROZPOCET
| VV |  | 16,0*1,3*0,25*2 |  | 10.4 | [13 empty] | VV | 2 | 2 | True | 0 | ROZPOCET
| VV |  | (2,+1,5*2)*0,25*3,0 |  | 3.75 | [13 empty] | VV | 2 | 2 | True | 0 | ROZPOCET
| VV |  | Součet |  | 24.95 | [13 empty] | VV | 2 | 4 | True | 1 | ROZPOCET
24 | K | 962052314 | Bourání zdiva železobetonového pilířů, průřezu do 0,36 m2 | m3 | 5.4 |  | 0 |  |  |  | základní |  | 0 | 0 | 0 | 2.4 | 12.96 | 4 | K | 2 |  |  |  | ROZPOCET |  |  |  |  | 0 | 0 | 0 | 0 | 0 | 1 | 0 | 4 | 2087827737
| VV |  | 0,5*0,5*1,8*12 |  | 5.4 | [13 empty] | VV | 2 | 2 | True | 1 | ROZPOCET
25 | K | 962081141 | Bourání zdiva příček nebo vybourání otvorů ze skleněných tvárnic, tl. do 150 mm | m2 | 31.2 |  | 0 |  |  |  | základní |  | 0 | 0 | 0 | 0.082 | 2.5584 | 4 | K | 2 |  |  |  | ROZPOCET |  |  |  |  | 0 | 0 | 0 | 0 | 0 | 1 | 0 | 4 | -463987780
| VV |  | "JZ,SZ | [15 empty] | VV | 2 | 1 | True | 0 | ROZPOCET
| VV |  | 0,8*3,0*13 |  | 31.2 | [13 empty] | VV | 2 | 2 | True | 0 | ROZPOCET
| VV |  | Součet |  | 31.2 | [13 empty] | VV | 2 | 4 | True | 1 | ROZPOCET
26 | K | 963011510 | Bourání stropů z tvárnic pálených do nosníků ocelových, bez jejich vybourání a odklizení, tloušťky do 80 mm | m2 | 41.7 |  | 0 |  |  |  | základní |  | 0 | 0 | 0 | 0.088 | 3.6696 | 4 | K | 2 |  |  |  | ROZPOCET |  |  |  |  | 0 | 0 | 0 | 0 | 0 | 1 | 0 | 4 | -317413850
| Online PSC |  | https://podminky.urs.cz/item/CS_URS_2023_02/963011510 | [15 empty] | Online PSC | 2
| VV |  | 12,0*1,4 |  | 16.8 | [13 empty] | VV | 2 | 2 | True | 0 | ROZPOCET
| VV |  | 7,0*1,5 |  | 10.5 | [13 empty] | VV | 2 | 2 | True | 0 | ROZPOCET
| VV |  | 16,0*0,9 |  | 14.4 | [13 empty] | VV | 2 | 2 | True | 0 | ROZPOCET
| VV |  | Součet |  | 41.7 | [13 empty] | VV | 2 | 4 | True | 1 | ROZPOCET
27 | K | 963015121 | Demontáž prefabrikovaných krycích desek kanálů, šachet nebo žump hmotnosti do 0,09 t | kus | 44 |  | 0 |  |  |  | základní |  | 0 | 0 | 0 | 0.086 | 3.784 | 4 | K | 2 |  |  |  | ROZPOCET |  |  |  |  | 0 | 0 | 0 | 0 | 0 | 1 | 0 | 4 | -2129910411
| VV |  | 23+6+8+7 |  | 44 | [13 empty] | VV | 2 | 2 | True | 1 | ROZPOCET
28 | K | 963042819 | Bourání schodišťových stupňů betonových zhotovených na místě | m | 18 |  | 0 |  |  |  | základní |  | 0 | 0 | 0 | 0.07 | 1.26 | 4 | K | 2 |  |  |  | ROZPOCET |  |  |  |  | 0 | 0 | 0 | 0 | 0 | 1 | 0 | 4 | -86870713
| VV |  | 1,5*12 |  | 18 | [13 empty] | VV | 2 | 2 | True | 1 | ROZPOCET
29 | K | 963053935 | Bourání železobetonových monolitických schodišťových ramen zazděných oboustranně | m2 | 5.04 |  | 0 |  |  |  | základní |  | 0 | 0 | 0 | 0.36 | 1.8144 | 4 | K | 2 |  |  |  | ROZPOCET |  |  |  |  | 0 | 0 | 0 | 0 | 0 | 1 | 0 | 4 | -1098251845
| VV |  | "1np | [15 empty] | VV | 2 | 1 | True | 0 | ROZPOCET
| VV |  | 2,1*2,4 |  | 5.04 | [13 empty] | VV | 2 | 2 | True | 0 | ROZPOCET
| VV |  | Součet |  | 5.04 | [13 empty] | VV | 2 | 4 | True | 1 | ROZPOCET
30 | K | 964053111 | Bourání samostatných trámů, průvlaků nebo pásů ze železobetonu bez přerušení výztuže, průřezu do 0,25 m2 | m3 | 1.125 |  | 0 |  |  |  | základní |  | 0 | 0 | 0 | 2.4 | 2.7 | 4 | K | 2 |  |  |  | ROZPOCET |  |  |  |  | 0 | 0 | 0 | 0 | 0 | 1 | 0 | 4 | 1171224784
| VV |  | 15,0*0,3*0,25 |  | 1.125 | [13 empty] | VV | 2 | 2 | True | 1 | ROZPOCET
31 | K | 964072221 | Vybourání válcovaných nosníků uložených ve zdivu smíšeném nebo kamenném délky do 4 m, hmotnosti do 20 kg/m | t | 1.251 |  | 0 |  |  |  | základní |  | 0 | 0 | 0 | 1.258 | 1.5738 | 4 | K | 2 |  |  |  | ROZPOCET |  |  |  |  | 0 | 0 | 0 | 0 | 0 | 1 | 0 | 4 | 115035618
| Online PSC |  | https://podminky.urs.cz/item/CS_URS_2023_02/964072221 | [15 empty] | Online PSC | 2
| VV |  | 1,251 |  | 1.251 | [13 empty] | VV | 2 | 2 | True | 1 | ROZPOCET
32 | K | 967031733 | Přisekání (špicování) plošné nebo rovných ostění zdiva z cihel pálených plošné, na maltu vápennou nebo vápenocementovou, tl. na maltu vápennou nebo vápenocementovou, tl. do 150 mm | m2 | 12.54 |  | 0 |  |  |  | základní |  | 0 | 0 | 0 | 0.275 | 3.4485 | 4 | K | 2 |  |  |  | ROZPOCET |  |  |  |  | 0 | 0 | 0 | 0 | 0 | 1 | 0 | 4 | -761415601
| VV |  | "1pp | [15 empty] | VV | 2 | 1 | True | 0 | ROZPOCET
| VV |  | "v místě parapetů | [15 empty] | VV | 2 | 1 | True | 0 | ROZPOCET
| VV |  | "m.č.007 | [15 empty] | VV | 2 | 1 | True | 0 | ROZPOCET
| VV |  | 1,2*0,95*6 |  | 6.84 | [13 empty] | VV | 2 | 2 | True | 0 | ROZPOCET
| VV |  | "m.č.009 | [15 empty] | VV | 2 | 1 | True | 0 | ROZPOCET
| VV |  | 1,2*0,95*5 |  | 5.7 | [13 empty] | VV | 2 | 2 | True | 0 | ROZPOCET
| VV |  | Součet |  | 12.54 | [13 empty] | VV | 2 | 4 | True | 1 | ROZPOCET
33 | K | 968072354 | Vybourání kovových rámů oken s křídly, dveřních zárubní, vrat, stěn, ostění nebo obkladů okenních rámů s křídly zdvojených, plochy do 1 m2 | m2 | 10.4 |  | 0 |  |  |  | základní |  | 0 | 0 | 0 | 0.089 | 0.9256 | 4 | K | 2 |  |  |  | ROZPOCET |  |  |  |  | 0 | 0 | 0 | 0 | 0 | 1 | 0 | 4 | -420427498
| VV |  | "SZ | [15 empty] | VV | 2 | 1 | True | 0 | ROZPOCET
| VV |  | 0,8*0,5*2*10 |  | 8 | [13 empty] | VV | 2 | 2 | True | 0 | ROZPOCET
| VV |  | "JZ | [15 empty] | VV | 2 | 1 | True | 0 | ROZPOCET
| VV |  | 0,8*0,5*2*3 |  | 2.4 | [13 empty] | VV | 2 | 2 | True | 0 | ROZPOCET
| VV |  | Součet |  | 10.4 | [13 empty] | VV | 2 | 4 | True | 1 | ROZPOCET
34 | K | 968072356 | Vybourání kovových rámů oken s křídly, dveřních zárubní, vrat, stěn, ostění nebo obkladů okenních rámů s křídly zdvojených, plochy do 4 m2 | m2 | 41.6 |  | 0 |  |  |  | základní |  | 0 | 0 | 0 | 0.053 | 2.2048 | 4 | K | 2 |  |  |  | ROZPOCET |  |  |  |  | 0 | 0 | 0 | 0 | 0 | 1 | 0 | 4 | -1033115502
| VV |  | "rámy betonových tvárnic | [15 empty] | VV | 2 | 1 | True | 0 | ROZPOCET
| VV |  | "JZ,SZ | [15 empty] | VV | 2 | 1 | True | 0 | ROZPOCET
| VV |  | 0,8*4,0*13 |  | 41.6 | [13 empty] | VV | 2 | 2 | True | 0 | ROZPOCET
| VV |  | Součet |  | 41.6 | [13 empty] | VV | 2 | 4 | True | 1 | ROZPOCET
35 | K | 968072455 | Vybourání kovových rámů oken s křídly, dveřních zárubní, vrat, stěn, ostění nebo obkladů dveřních zárubní, plochy do 2 m2 | m2 | 60.339 |  | 0 |  |  |  | základní |  | 0 | 0 | 0 | 0.076 | 4.5858 | 4 | K | 2 |  |  |  | ROZPOCET |  |  |  |  | 0 | 0 | 0 | 0 | 0 | 1 | 0 | 4 | 1904894127
| VV |  | "1pp | [15 empty] | VV | 2 | 1 | True | 0 | ROZPOCET
| VV |  | 0,6*1,97*7 |  | 8.274 | [13 empty] | VV | 2 | 2 | True | 0 | ROZPOCET
| VV |  | 0,9*2,0*6 |  | 10.8 | [13 empty] | VV | 2 | 2 | True | 0 | ROZPOCET
| VV |  | 0,8*2,0*18 |  | 28.8 | [13 empty] | VV | 2 | 2 | True | 0 | ROZPOCET
| VV |  | "1np | [15 empty] | VV | 2 | 1 | True | 0 | ROZPOCET
| VV |  | 0,6*2,0*3 |  | 3.6 | [13 empty] | VV | 2 | 2 | True | 0 | ROZPOCET
| VV |  | 0,9*1,97*5 |  | 8.865 | [13 empty] | VV | 2 | 2 | True | 0 | ROZPOCET
| VV |  | Součet |  | 60.339 | [13 empty] | VV | 2 | 4 | True | 1 | ROZPOCET
36 | K | 968072456 | Vybourání kovových rámů oken s křídly, dveřních zárubní, vrat, stěn, ostění nebo obkladů dveřních zárubní, plochy přes 2 m2 | m2 | 11.56 |  | 0 |  |  |  | základní |  | 0 | 0 | 0 | 0.063 | 0.72828 | 4 | K | 2 |  |  |  | ROZPOCET |  |  |  |  | 0 | 0 | 0 | 0 | 0 | 1 | 0 | 4 | 127556737
| VV |  | "1pp | [15 empty] | VV | 2 | 1 | True | 0 | ROZPOCET
| VV |  | 1,45*2,0*2 |  | 5.8 | [13 empty] | VV | 2 | 2 | True | 0 | ROZPOCET
| VV |  | "1np | [15 empty] | VV | 2 | 1 | True | 0 | ROZPOCET
| VV |  | 2,4*2,4 |  | 5.76 | [13 empty] | VV | 2 | 2 | True | 0 | ROZPOCET
| VV |  | Součet |  | 11.56 | [13 empty] | VV | 2 | 4 | True | 1 | ROZPOCET
37 | K | 968072558 | Vybourání kovových rámů oken s křídly, dveřních zárubní, vrat, stěn, ostění nebo obkladů vrat, mimo posuvných a skládacích, plochy do 5 m2 | m2 | 4.973 |  | 0 |  |  |  | základní |  | 0 | 0 | 0 | 0.06 | 0.29838 | 4 | K | 2 |  |  |  | ROZPOCET |  |  |  |  | 0 | 0 | 0 | 0 | 0 | 1 | 0 | 4 | -1115949528
| VV |  | "SV | [15 empty] | VV | 2 | 1 | True | 0 | ROZPOCET
| VV |  | 1,95*2,55 |  | 4.973 | [13 empty] | VV | 2 | 2 | True | 0 | ROZPOCET
| VV |  | Součet |  | 4.973 | [13 empty] | VV | 2 | 4 | True | 1 | ROZPOCET
38 | K | 968072559 | Vybourání kovových rámů oken s křídly, dveřních zárubní, vrat, stěn, ostění nebo obkladů vrat, mimo posuvných a skládacích, plochy přes 5 m2 | m2 | 5.738 |  | 0 |  |  |  | základní |  | 0 | 0 | 0 | 0.066 | 0.37871 | 4 | K | 2 |  |  |  | ROZPOCET |  |  |  |  | 0 | 0 | 0 | 0 | 0 | 1 | 0 | 4 | 1304505592
| VV |  | "SV | [15 empty] | VV | 2 | 1 | True | 0 | ROZPOCET
| VV |  | 2,25*2,55 |  | 5.738 | [13 empty] | VV | 2 | 2 | True | 0 | ROZPOCET
| VV |  | Součet |  | 5.738 | [13 empty] | VV | 2 | 4 | True | 1 | ROZPOCET
39 | K | 968072641 | Vybourání kovových rámů oken s křídly, dveřních zárubní, vrat, stěn, ostění nebo obkladů stěn jakýchkoliv, kromě výkladních jakékoliv plochy | m2 | 36.25 |  | 0 |  |  |  | základní |  | 0 | 0 | 0 | 0.025 | 0.90625 | 4 | K | 2 |  |  |  | ROZPOCET |  |  |  |  | 0 | 0 | 0 | 0 | 0 | 1 | 0 | 4 | 1244203620
| VV |  | "administrativní část | [15 empty] | VV | 2 | 1 | True | 0 | ROZPOCET
| VV |  | 4,0*2,5 |  | 10 | [13 empty] | VV | 2 | 2 | True | 0 | ROZPOCET
| VV |  | 6,0*2,5 |  | 15 | [13 empty] | VV | 2 | 2 | True | 0 | ROZPOCET
| VV |  | 4,5*2,5 |  | 11.25 | [13 empty] | VV | 2 | 2 | True | 0 | ROZPOCET
| VV |  | Součet |  | 36.25 | [13 empty] | VV | 2 | 4 | True | 1 | ROZPOCET
40 | K | 968082031 | Vybourání plastových rámů oken s křídly, dveřních zárubní, vrat vrat, plochy do 5 m2 | m2 | 3.64 |  | 0 |  |  |  | základní |  | 0 | 0 | 0 | 0.086 | 0.31304 | 4 | K | 2 |  |  |  | ROZPOCET |  |  |  |  | 0 | 0 | 0 | 0 | 0 | 1 | 0 | 4 | -1771680751
| VV |  | "trafo | [15 empty] | VV | 2 | 1 | True | 0 | ROZPOCET
| VV |  | 1,75*2,08 |  | 3.64 | [13 empty] | VV | 2 | 2 | True | 1 | ROZPOCET
41 | K | 971033141 | Vybourání otvorů ve zdivu základovém nebo nadzákladovém z cihel, tvárnic, příčkovek z cihel pálených na maltu vápennou nebo vápenocementovou průměru profilu do 60 mm, tl. do 300 mm | kus | 50 |  | 0 |  |  |  | základní |  | 0 | 0 | 0 | 0.001 | 0.05 | 4 | K | 2 |  |  |  | ROZPOCET |  |  |  |  | 0 | 0 | 0 | 0 | 0 | 1 | 0 | 4 | -110686966
| Online PSC |  | https://podminky.urs.cz/item/CS_URS_2023_02/971033141 | [15 empty] | Online PSC | 2
| VV |  | 50 |  | 50 | [13 empty] | VV | 2 | 2 | True | 1 | ROZPOCET
42 | K | 971033151 | Vybourání otvorů ve zdivu základovém nebo nadzákladovém z cihel, tvárnic, příčkovek z cihel pálených na maltu vápennou nebo vápenocementovou průměru profilu do 60 mm, tl. do 450 mm | kus | 15 |  | 0 |  |  |  | základní |  | 0 | 0 | 0 | 0.002 | 0.03 | 4 | K | 2 |  |  |  | ROZPOCET |  |  |  |  | 0 | 0 | 0 | 0 | 0 | 1 | 0 | 4 | 1457134521
| Online PSC |  | https://podminky.urs.cz/item/CS_URS_2023_02/971033151 | [15 empty] | Online PSC | 2
43 | K | 971033161 | Vybourání otvorů ve zdivu základovém nebo nadzákladovém z cihel, tvárnic, příčkovek z cihel pálených na maltu vápennou nebo vápenocementovou průměru profilu do 60 mm, tl. do 600 mm | kus | 10 |  | 0 |  |  |  | základní |  | 0 | 0 | 0 | 0.002 | 0.02 | 4 | K | 2 |  |  |  | ROZPOCET |  |  |  |  | 0 | 0 | 0 | 0 | 0 | 1 | 0 | 4 | 1852347046
| Online PSC |  | https://podminky.urs.cz/item/CS_URS_2023_02/971033161 | [15 empty] | Online PSC | 2
44 | K | 971033231 | Vybourání otvorů ve zdivu základovém nebo nadzákladovém z cihel, tvárnic, příčkovek z cihel pálených na maltu vápennou nebo vápenocementovou plochy do 0,0225 m2, tl. do 150 mm | kus | 37 |  | 0 |  |  |  | základní |  | 0 | 0 | 0 | 0.004 | 0.148 | 4 | K | 2 |  |  |  | ROZPOCET |  |  |  |  | 0 | 0 | 0 | 0 | 0 | 1 | 0 | 4 | 371196078
| VV |  | "ÚT | [15 empty] | VV | 2 | 1 | True | 0 | ROZPOCET
| VV |  | "1pp | [15 empty] | VV | 2 | 1 | True | 0 | ROZPOCET
| VV |  | 4+5 |  | 9 | [13 empty] | VV | 2 | 2 | True | 0 | ROZPOCET
| VV |  | "ZT | [15 empty] | VV | 2 | 1 | True | 0 | ROZPOCET
| VV |  | 5 |  | 5 | [13 empty] | VV | 2 | 2 | True | 0 | ROZPOCET
| VV |  | "potrubí | [15 empty] | VV | 2 | 1 | True | 0 | ROZPOCET
| VV |  | 4+19 |  | 23 | [13 empty] | VV | 2 | 2 | True | 0 | ROZPOCET
| VV |  | Součet |  | 37 | [13 empty] | VV | 2 | 4 | True | 1 | ROZPOCET
45 | K | 971033241 | Vybourání otvorů ve zdivu základovém nebo nadzákladovém z cihel, tvárnic, příčkovek z cihel pálených na maltu vápennou nebo vápenocementovou plochy do 0,0225 m2, tl. do 300 mm | kus | 2 |  | 0 |  |  |  | základní |  | 0 | 0 | 0 | 0.008 | 0.016 | 4 | K | 2 |  |  |  | ROZPOCET |  |  |  |  | 0 | 0 | 0 | 0 | 0 | 1 | 0 | 4 | 1715688917
| VV |  | "ÚT | [15 empty] | VV | 2 | 1 | True | 0 | ROZPOCET
| VV |  | "1pp | [15 empty] | VV | 2 | 1 | True | 0 | ROZPOCET
| VV |  | 1 |  | 1 | [13 empty] | VV | 2 | 2 | True | 0 | ROZPOCET
| VV |  | "potrubí | [15 empty] | VV | 2 | 1 | True | 0 | ROZPOCET
| VV |  | 1 |  | 1 | [13 empty] | VV | 2 | 2 | True | 0 | ROZPOCET
| VV |  | Součet |  | 2 | [13 empty] | VV | 2 | 4 | True | 1 | ROZPOCET
46 | K | 971033251 | Vybourání otvorů ve zdivu základovém nebo nadzákladovém z cihel, tvárnic, příčkovek z cihel pálených na maltu vápennou nebo vápenocementovou plochy do 0,0225 m2, tl. do 450 mm | kus | 1 |  | 0 |  |  |  | základní |  | 0 | 0 | 0 | 0.012 | 0.012 | 4 | K | 2 |  |  |  | ROZPOCET |  |  |  |  | 0 | 0 | 0 | 0 | 0 | 1 | 0 | 4 | 554956704
| VV |  | "ÚT | [15 empty] | VV | 2 | 1 | True | 0 | ROZPOCET
| VV |  | "1pp | [15 empty] | VV | 2 | 1 | True | 0 | ROZPOCET
| VV |  | 1 |  | 1 | [13 empty] | VV | 2 | 2 | True | 0 | ROZPOCET
| VV |  | Součet |  | 1 | [13 empty] | VV | 2 | 4 | True | 1 | ROZPOCET
47 | K | 971033261 | Vybourání otvorů ve zdivu základovém nebo nadzákladovém z cihel, tvárnic, příčkovek z cihel pálených na maltu vápennou nebo vápenocementovou plochy do 0,0225 m2, tl. do 600 mm | kus | 3 |  | 0 |  |  |  | základní |  | 0 | 0 | 0 | 0.016 | 0.048 | 4 | K | 2 |  |  |  | ROZPOCET |  |  |  |  | 0 | 0 | 0 | 0 | 0 | 1 | 0 | 4 | 1819021855
| VV |  | "ÚT | [15 empty] | VV | 2 | 1 | True | 0 | ROZPOCET
| VV |  | "1pp | [15 empty] | VV | 2 | 1 | True | 0 | ROZPOCET
| VV |  | 1+1 |  | 2 | [13 empty] | VV | 2 | 2 | True | 0 | ROZPOCET
| VV |  | "potrubí | [15 empty] | VV | 2 | 1 | True | 0 | ROZPOCET
| VV |  | 1 |  | 1 | [13 empty] | VV | 2 | 2 | True | 0 | ROZPOCET
| VV |  | Součet |  | 3 | [13 empty] | VV | 2 | 4 | True | 1 | ROZPOCET
48 | K | 971033331 | Vybourání otvorů ve zdivu základovém nebo nadzákladovém z cihel, tvárnic, příčkovek z cihel pálených na maltu vápennou nebo vápenocementovou plochy do 0,09 m2, tl. do 150 mm | kus | 49 |  | 0 |  |  |  | základní |  | 0 | 0 | 0 | 0.025 | 1.225 | 4 | K | 2 |  |  |  | ROZPOCET |  |  |  |  | 0 | 0 | 0 | 0 | 0 | 1 | 0 | 4 | 27204322
| VV |  | "VZT | [15 empty] | VV | 2 | 1 | True | 0 | ROZPOCET
| VV |  | "1pp | [15 empty] | VV | 2 | 1 | True | 0 | ROZPOCET
| VV |  | 1+15 |  | 16 | [13 empty] | VV | 2 | 2 | True | 0 | ROZPOCET
| VV |  | "1np | [15 empty] | VV | 2 | 1 | True | 0 | ROZPOCET
| VV |  | 1+3+5+4 |  | 13 | [13 empty] | VV | 2 | 2 | True | 0 | ROZPOCET
| VV |  | "LK | [15 empty] | VV | 2 | 1 | True | 0 | ROZPOCET
| VV |  | 5+3+1+11 |  | 20 | [13 empty] | VV | 2 | 2 | True | 0 | ROZPOCET
| VV |  | Součet |  | 49 | [13 empty] | VV | 2 | 4 | True | 1 | ROZPOCET
49 | K | 971033341 | Vybourání otvorů ve zdivu základovém nebo nadzákladovém z cihel, tvárnic, příčkovek z cihel pálených na maltu vápennou nebo vápenocementovou plochy do 0,09 m2, tl. do 300 mm | kus | 2 |  | 0 |  |  |  | základní |  | 0 | 0 | 0 | 0.054 | 0.108 | 4 | K | 2 |  |  |  | ROZPOCET |  |  |  |  | 0 | 0 | 0 | 0 | 0 | 1 | 0 | 4 | -859961894
| VV |  | "LK | [15 empty] | VV | 2 | 1 | True | 0 | ROZPOCET
| VV |  | 2 |  | 2 | [13 empty] | VV | 2 | 2 | True | 0 | ROZPOCET
| VV |  | Součet |  | 2 | [13 empty] | VV | 2 | 4 | True | 1 | ROZPOCET
50 | K | 971033361 | Vybourání otvorů ve zdivu základovém nebo nadzákladovém z cihel, tvárnic, příčkovek z cihel pálených na maltu vápennou nebo vápenocementovou plochy do 0,09 m2, tl. do 600 mm | kus | 20 |  | 0 |  |  |  | základní |  | 0 | 0 | 0 | 0.099 | 1.98 | 4 | K | 2 |  |  |  | ROZPOCET |  |  |  |  | 0 | 0 | 0 | 0 | 0 | 1 | 0 | 4 | 1775500238
| VV |  | "VZT | [15 empty] | VV | 2 | 1 | True | 0 | ROZPOCET
| VV |  | "1pp | [15 empty] | VV | 2 | 1 | True | 0 | ROZPOCET
| VV |  | 3+1 |  | 4 | [13 empty] | VV | 2 | 2 | True | 0 | ROZPOCET
| VV |  | "1np | [15 empty] | VV | 2 | 1 | True | 0 | ROZPOCET
| VV |  | 2+2+1 |  | 5 | [13 empty] | VV | 2 | 2 | True | 0 | ROZPOCET
| VV |  | "LK | [15 empty] | VV | 2 | 1 | True | 0 | ROZPOCET
| VV |  | 5+2+2+2 |  | 11 | [13 empty] | VV | 2 | 2 | True | 0 | ROZPOCET
| VV |  | Součet |  | 20 | [13 empty] | VV | 2 | 4 | True | 1 | ROZPOCET
51 | K | 971033371 | Vybourání otvorů ve zdivu základovém nebo nadzákladovém z cihel, tvárnic, příčkovek z cihel pálených na maltu vápennou nebo vápenocementovou plochy do 0,09 m2, tl. do 750 mm | kus | 1 |  | 0 |  |  |  | základní |  | 0 | 0 | 0 | 0.124 | 0.124 | 4 | K | 2 |  |  |  | ROZPOCET |  |  |  |  | 0 | 0 | 0 | 0 | 0 | 1 | 0 | 4 | -1903267751
| VV |  | "LK | [15 empty] | VV | 2 | 1 | True | 0 | ROZPOCET
| VV |  | 1 |  | 1 | [13 empty] | VV | 2 | 2 | True | 0 | ROZPOCET
| VV |  | Součet |  | 1 | [13 empty] | VV | 2 | 4 | True | 1 | ROZPOCET
52 | K | 971033431 | Vybourání otvorů ve zdivu základovém nebo nadzákladovém z cihel, tvárnic, příčkovek z cihel pálených na maltu vápennou nebo vápenocementovou plochy do 0,25 m2, tl. do 150 mm | kus | 28 |  | 0 |  |  |  | základní |  | 0 | 0 | 0 | 0.069 | 1.932 | 4 | K | 2 |  |  |  | ROZPOCET |  |  |  |  | 0 | 0 | 0 | 0 | 0 | 1 | 0 | 4 | 1980085589
| VV |  | "VZT | [15 empty] | VV | 2 | 1 | True | 0 | ROZPOCET
| VV |  | "1np | [15 empty] | VV | 2 | 1 | True | 0 | ROZPOCET
| VV |  | 2+2+1+4+14 |  | 23 | [13 empty] | VV | 2 | 2 | True | 0 | ROZPOCET
| VV |  | "komín | [15 empty] | VV | 2 | 1 | True | 0 | ROZPOCET
| VV |  | 5 |  | 5 | [13 empty] | VV | 2 | 2 | True | 0 | ROZPOCET
| VV |  | Součet |  | 28 | [13 empty] | VV | 2 | 4 | True | 1 | ROZPOCET
53 | K | 971033441 | Vybourání otvorů ve zdivu základovém nebo nadzákladovém z cihel, tvárnic, příčkovek z cihel pálených na maltu vápennou nebo vápenocementovou plochy do 0,25 m2, tl. do 300 mm | kus | 1 |  | 0 |  |  |  | základní |  | 0 | 0 | 0 | 0.138 | 0.138 | 4 | K | 2 |  |  |  | ROZPOCET |  |  |  |  | 0 | 0 | 0 | 0 | 0 | 1 | 0 | 4 | 1351148565
| VV |  | "VZT | [15 empty] | VV | 2 | 1 | True | 0 | ROZPOCET
| VV |  | "1pp | [15 empty] | VV | 2 | 1 | True | 0 | ROZPOCET
| VV |  | 1 |  | 1 | [13 empty] | VV | 2 | 2 | True | 0 | ROZPOCET
| VV |  | Součet |  | 1 | [13 empty] | VV | 2 | 4 | True | 1 | ROZPOCET
54 | K | 971033471 | Vybourání otvorů ve zdivu základovém nebo nadzákladovém z cihel, tvárnic, příčkovek z cihel pálených na maltu vápennou nebo vápenocementovou plochy do 0,25 m2, tl. do 750 mm | kus | 3 |  | 0 |  |  |  | základní |  | 0 | 0 | 0 | 0.344 | 1.032 | 4 | K | 2 |  |  |  | ROZPOCET |  |  |  |  | 0 | 0 | 0 | 0 | 0 | 1 | 0 | 4 | 2062038207
| VV |  | "VZT | [15 empty] | VV | 2 | 1 | True | 0 | ROZPOCET
| VV |  | "1np | [15 empty] | VV | 2 | 1 | True | 0 | ROZPOCET
| VV |  | 2+1 |  | 3 | [13 empty] | VV | 2 | 2 | True | 0 | ROZPOCET
| VV |  | Součet |  | 3 | [13 empty] | VV | 2 | 4 | True | 1 | ROZPOCET
55 | K | 971033541 | Vybourání otvorů ve zdivu základovém nebo nadzákladovém z cihel, tvárnic, příčkovek z cihel pálených na maltu vápennou nebo vápenocementovou plochy do 1 m2, tl. do 300 mm | m3 | 0.41 |  | 0 |  |  |  | základní |  | 0 | 0 | 0 | 1.8 | 0.738 | 4 | K | 2 |  |  |  | ROZPOCET |  |  |  |  | 0 | 0 | 0 | 0 | 0 | 1 | 0 | 4 | 2139296622
| VV |  | "VZT | [15 empty] | VV | 2 | 1 | True | 0 | ROZPOCET
| VV |  | "1pp | [15 empty] | VV | 2 | 1 | True | 0 | ROZPOCET
| VV |  | (2,6*0,4+1,5*0,4)*0,25 |  | 0.41 | [13 empty] | VV | 2 | 2 | True | 0 | ROZPOCET
| VV |  | Součet |  | 0.41 | [13 empty] | VV | 2 | 4 | True | 1 | ROZPOCET
56 | K | 971033521 | Vybourání otvorů ve zdivu základovém nebo nadzákladovém z cihel, tvárnic, příčkovek z cihel pálených na maltu vápennou nebo vápenocementovou plochy do 1 m2, tl. do 100 mm | m2 | 3.28 |  | 0 |  |  |  | základní |  | 0 | 0 | 0 | 0.187 | 0.61336 | 4 | K | 2 |  |  |  | ROZPOCET |  |  |  |  | 0 | 0 | 0 | 0 | 0 | 1 | 0 | 4 | 145794515
| VV |  | "VZT | [15 empty] | VV | 2 | 1 | True | 0 | ROZPOCET
| VV |  | "1pp | [15 empty] | VV | 2 | 1 | True | 0 | ROZPOCET
| VV |  | 1,0*0,4 |  | 0.4 | [13 empty] | VV | 2 | 2 | True | 0 | ROZPOCET
| VV |  | "1np | [15 empty] | VV | 2 | 1 | True | 0 | ROZPOCET
| VV |  | 0,6*0,6*8 |  | 2.88 | [13 empty] | VV | 2 | 2 | True | 0 | ROZPOCET
| VV |  | Součet |  | 3.28 | [13 empty] | VV | 2 | 4 | True | 1 | ROZPOCET
57 | K | 971033561 | Vybourání otvorů ve zdivu základovém nebo nadzákladovém z cihel, tvárnic, příčkovek z cihel pálených na maltu vápennou nebo vápenocementovou plochy do 1 m2, tl. do 600 mm | m3 | 5.788 |  | 0 |  |  |  | základní |  | 0 | 0 | 0 | 1.8 | 10.4184 | 4 | K | 2 |  |  |  | ROZPOCET |  |  |  |  | 0 | 0 | 0 | 0 | 0 | 1 | 0 | 4 | 1281529047
| VV |  | "1pp | [15 empty] | VV | 2 | 1 | True | 0 | ROZPOCET
| VV |  | "pro ocelové nosníky | [15 empty] | VV | 2 | 1 | True | 0 | ROZPOCET
| VV |  | (1,4*0,2+1,0*0,2*13+2,35*0,25*2+2,45*0,25*2+2,35*0,25*2*2+1,5*0,2*2+2,0*0,25*2+2,0*0,25+2,85*0,3+1,85*0,25)*0,5 |  | 5.524 | [13 empty] | VV | 2 | 2 | True | 0 | ROZPOCET
| VV |  | "administrativní část | [15 empty] | VV | 2 | 1 | True | 0 | ROZPOCET
| VV |  | "fasáda | [15 empty] | VV | 2 | 1 | True | 0 | ROZPOCET
| VV |  | "jz | [15 empty] | VV | 2 | 1 | True | 0 | ROZPOCET
| VV |  | 1,0*0,8*0,33 |  | 0.264 | [13 empty] | VV | 2 | 2 | True | 0 | ROZPOCET
| VV |  | Součet |  | 5.788 | [13 empty] | VV | 2 | 4 | True | 1 | ROZPOCET
58 | K | 971033581 | Vybourání otvorů ve zdivu základovém nebo nadzákladovém z cihel, tvárnic, příčkovek z cihel pálených na maltu vápennou nebo vápenocementovou plochy do 1 m2, tl. do 900 mm | m3 | 2.343 |  | 0 |  |  |  | základní |  | 0 | 0 | 0 | 1.8 | 4.2174 | 4 | K | 2 |  |  |  | ROZPOCET |  |  |  |  | 0 | 0 | 0 | 0 | 0 | 1 | 0 | 4 | 1730486342
| VV |  | "1pp | [15 empty] | VV | 2 | 1 | True | 0 | ROZPOCET
| VV |  | "pro ocelové nosníky | [15 empty] | VV | 2 | 1 | True | 0 | ROZPOCET
| VV |  | 2,7*0,25*0,7 |  | 0.473 | [13 empty] | VV | 2 | 2 | True | 0 | ROZPOCET
| VV |  | 2,9*0,2*0,7 |  | 0.406 | [13 empty] | VV | 2 | 2 | True | 0 | ROZPOCET
| VV |  | "pro překlady | [15 empty] | VV | 2 | 1 | True | 0 | ROZPOCET
| VV |  | (1,5*2+2,4)*0,2*0,6 |  | 0.648 | [13 empty] | VV | 2 | 2 | True | 0 | ROZPOCET
| VV |  | "VZT | [15 empty] | VV | 2 | 1 | True | 0 | ROZPOCET
| VV |  | "1pp | [15 empty] | VV | 2 | 1 | True | 0 | ROZPOCET
| VV |  | 1,5*0,4*0,68+1,2*0,4*0,85 |  | 0.816 | [13 empty] | VV | 2 | 2 | True | 0 | ROZPOCET
| VV |  | Součet |  | 2.343 | [13 empty] | VV | 2 | 4 | True | 1 | ROZPOCET
59 | K | 971033641 | Vybourání otvorů ve zdivu základovém nebo nadzákladovém z cihel, tvárnic, příčkovek z cihel pálených na maltu vápennou nebo vápenocementovou plochy do 4 m2, tl. do 300 mm | m3 | 0.26 |  | 0 |  |  |  | základní |  | 0 | 0 | 0 | 1.8 | 0.468 | 4 | K | 2 |  |  |  | ROZPOCET |  |  |  |  | 0 | 0 | 0 | 0 | 0 | 1 | 0 | 4 | 689869526
| VV |  | "VZT | [15 empty] | VV | 2 | 1 | True | 0 | ROZPOCET
| VV |  | "1pp | [15 empty] | VV | 2 | 1 | True | 0 | ROZPOCET
| VV |  | 2,6*0,4*0,25 |  | 0.26 | [13 empty] | VV | 2 | 2 | True | 0 | ROZPOCET
| VV |  | Součet |  | 0.26 | [13 empty] | VV | 2 | 4 | True | 1 | ROZPOCET
60 | K | 971033651 | Vybourání otvorů ve zdivu základovém nebo nadzákladovém z cihel, tvárnic, příčkovek z cihel pálených na maltu vápennou nebo vápenocementovou plochy do 4 m2, tl. do 600 mm | m3 | 27.462 |  | 0 |  |  |  | základní |  | 0 | 0 | 0 | 1.8 | 49.4316 | 4 | K | 2 |  |  |  | ROZPOCET |  |  |  |  | 0 | 0 | 0 | 0 | 0 | 1 | 0 | 4 | 721729602
| VV |  | "1pp | [15 empty] | VV | 2 | 1 | True | 0 | ROZPOCET
| VV |  | (0,4*2,55+0,7*2,55+0,9*2,0+1,425*2,55)*0,5 |  | 4.119 | [13 empty] | VV | 2 | 2 | True | 0 | ROZPOCET
| VV |  | "1np | [15 empty] | VV | 2 | 1 | True | 0 | ROZPOCET
| VV |  | 1,0*2,23*0,6 |  | 1.338 | [13 empty] | VV | 2 | 2 | True | 0 | ROZPOCET
| VV |  | 1,0*2,08*0,33 |  | 0.686 | [13 empty] | VV | 2 | 2 | True | 0 | ROZPOCET
| VV |  | "VZT | [15 empty] | VV | 2 | 1 | True | 0 | ROZPOCET
| VV |  | "1pp | [15 empty] | VV | 2 | 1 | True | 0 | ROZPOCET
| VV |  | 1,5*1,2*0,5 |  | 0.9 | [13 empty] | VV | 2 | 2 | True | 0 | ROZPOCET
| VV |  | 1,5*1,5*0,33 |  | 0.743 | [13 empty] | VV | 2 | 2 | True | 0 | ROZPOCET
| VV |  | 0,9*1,5*0,6 |  | 0.81 | [13 empty] | VV | 2 | 2 | True | 0 | ROZPOCET
| VV |  | 0,7*2,0*0,6 |  | 0.84 | [13 empty] | VV | 2 | 2 | True | 0 | ROZPOCET
| VV |  | 0,6*0,6*0,6*11 |  | 2.376 | [13 empty] | VV | 2 | 2 | True | 0 | ROZPOCET
| VV |  | 0,7*0,6*0,6 |  | 0.252 | [13 empty] | VV | 2 | 2 | True | 0 | ROZPOCET
| VV |  | "administrativní část | [15 empty] | VV | 2 | 1 | True | 0 | ROZPOCET
| VV |  | "1pp | [15 empty] | VV | 2 | 1 | True | 0 | ROZPOCET
| VV |  | (1,42*2,1+1,35*2,45+0,6*2,45+1,1*2,55*2+1,0*2,55+0,4*2,55+0,8*2,55+1,0*2,1+1,425*2,55)*0,5 |  | 12.357 | [13 empty] | VV | 2 | 2 | True | 0 | ROZPOCET
| VV |  | "1np | [15 empty] | VV | 2 | 1 | True | 0 | ROZPOCET
| VV |  | 1,0*2,23*0,6 |  | 1.338 | [13 empty] | VV | 2 | 2 | True | 0 | ROZPOCET
| VV |  | "fasáda | [15 empty] | VV | 2 | 1 | True | 0 | ROZPOCET
| VV |  | "jz | [15 empty] | VV | 2 | 1 | True | 0 | ROZPOCET
| VV |  | 1,0*1,58*0,33*2 |  | 1.043 | [13 empty] | VV | 2 | 2 | True | 0 | ROZPOCET
| VV |  | "sv | [15 empty] | VV | 2 | 1 | True | 0 | ROZPOCET
| VV |  | 1,0*2,0*0,33 |  | 0.66 | [13 empty] | VV | 2 | 2 | True | 0 | ROZPOCET
| VV |  | Součet |  | 27.462 | [13 empty] | VV | 2 | 4 | True | 1 | ROZPOCET
61 | K | 972054241 | Vybourání otvorů ve stropech nebo klenbách železobetonových bez odstranění podlahy a násypu, plochy do 0,09 m2, tl. do 150 mm | kus | 6 |  | 0 |  |  |  | základní |  | 0 | 0 | 0 | 0.032 | 0.192 | 4 | K | 2 |  |  |  | ROZPOCET |  |  |  |  | 0 | 0 | 0 | 0 | 0 | 1 | 0 | 4 | -2127064261
62 | K | 972054691 | Vybourání otvorů ve stropech nebo klenbách železobetonových bez odstranění podlahy a násypu, plochy do 4 m2, tl. přes 80 mm | m3 | 0.153 |  | 0 |  |  |  | základní |  | 0 | 0 | 0 | 2.4 | 0.3672 | 4 | K | 2 |  |  |  | ROZPOCET |  |  |  |  | 0 | 0 | 0 | 0 | 0 | 1 | 0 | 4 | 101297473
| VV |  | "střecha | [15 empty] | VV | 2 | 1 | True | 0 | ROZPOCET
| VV |  | "ZT | [15 empty] | VV | 2 | 1 | True | 0 | ROZPOCET
| VV |  | 0,3*0,3*0,4*2 |  | 0.072 | [13 empty] | VV | 2 | 2 | True | 0 | ROZPOCET
| VV |  | "komín | [15 empty] | VV | 2 | 1 | True | 0 | ROZPOCET
| VV |  | 0,45*0,45*0,4 |  | 0.081 | [13 empty] | VV | 2 | 2 | True | 0 | ROZPOCET
| VV |  | Součet |  | 0.153 | [13 empty] | VV | 2 | 4 | True | 1 | ROZPOCET
63 | K | 973042251 | Vysekání výklenků nebo kapes ve zdivu betonovém kapes, plochy do 0,10 m2, hl. do 300 mm | kus | 24 |  | 0 |  |  |  | základní |  | 0 | 0 | 0 | 0.037 | 0.888 | 4 | K | 2 |  |  |  | ROZPOCET |  |  |  |  | 0 | 0 | 0 | 0 | 0 | 1 | 0 | 4 | -1450429911
| VV |  | "IPN 220 | [15 empty] | VV | 2 | 1 | True | 0 | ROZPOCET
| VV |  | 24 |  | 24 | [13 empty] | VV | 2 | 2 | True | 1 | ROZPOCET
64 | K | 973042451 | Vysekání výklenků nebo kapes ve zdivu betonovém kapes, plochy do 0,25 m2, hl. do 300 mm | kus | 2 |  | 0 |  |  |  | základní |  | 0 | 0 | 0 | 0.116 | 0.232 | 4 | K | 2 |  |  |  | ROZPOCET |  |  |  |  | 0 | 0 | 0 | 0 | 0 | 1 | 0 | 4 | -1594042960
| VV |  | "I300 | [15 empty] | VV | 2 | 1 | True | 0 | ROZPOCET
| VV |  | 2 |  | 2 | [13 empty] | VV | 2 | 2 | True | 1 | ROZPOCET
65 | K | 974031153 | Vysekání rýh ve zdivu cihelném na maltu vápennou nebo vápenocementovou do hl. 100 mm a šířky do 100 mm | m | 85.9 |  | 0 |  |  |  | základní |  | 0 | 0 | 0 | 0.018 | 1.5462 | 4 | K | 2 |  |  |  | ROZPOCET |  |  |  |  | 0 | 0 | 0 | 0 | 0 | 1 | 0 | 4 | -1527779449
| VV |  | "ZT | [15 empty] | VV | 2 | 1 | True | 0 | ROZPOCET
| VV |  | 1,0*5+4,45+3,45*21+4,0 |  | 85.9 | [13 empty] | VV | 2 | 2 | True | 0 | ROZPOCET
| VV |  | Součet |  | 85.9 | [13 empty] | VV | 2 | 4 | True | 1 | ROZPOCET
66 | K | 974031164 | Vysekání rýh ve zdivu cihelném na maltu vápennou nebo vápenocementovou do hl. 150 mm a šířky do 150 mm | m | 242.8 |  | 0 |  |  |  | základní |  | 0 | 0 | 0 | 0.04 | 9.712 | 4 | K | 2 |  |  |  | ROZPOCET |  |  |  |  | 0 | 0 | 0 | 0 | 0 | 1 | 0 | 4 | -1366046145
| VV |  | "ZT | [15 empty] | VV | 2 | 1 | True | 0 | ROZPOCET
| VV |  | 4,0*9+6,0*4+3,5*11+4,0*3 |  | 110.5 | [13 empty] | VV | 2 | 2 | True | 0 | ROZPOCET
| VV |  | 11,3+36,0 |  | 47.3 | [13 empty] | VV | 2 | 2 | True | 0 | ROZPOCET
| VV |  | 85 |  | 85 | [13 empty] | VV | 2 | 2 | True | 0 | ROZPOCET
| VV |  | Součet |  | 242.8 | [13 empty] | VV | 2 | 4 | True | 1 | ROZPOCET
67 | K | 974042553 | Vysekání rýh v betonové nebo jiné monolitické dlažbě s betonovým podkladem do hl. 100 mm a šířky do 100 mm | m | 9 |  | 0 |  |  |  | základní |  | 0 | 0 | 0 | 0.022 | 0.198 | 4 | K | 2 |  |  |  | ROZPOCET |  |  |  |  | 0 | 0 | 0 | 0 | 0 | 1 | 0 | 4 | -2131416306
68 | K | 975011231 | Podpěrné dřevení při podezdívání základového zdiva při výšce vyzdívky do 2 m, při tl. zdiva 450 mm a délce podchycení přes 1 do 3 m | m | 19 |  | 0 |  |  |  | základní |  | 0 | 0.03644 | 0.69236 | 0 | 0 | 4 | K | 2 |  |  |  | ROZPOCET |  |  |  |  | 0 | 0 | 0 | 0 | 0 | 1 | 0 | 4 | 1093645750
| VV |  | "montážní otvor | [15 empty] | VV | 2 | 1 | True | 0 | ROZPOCET
| VV |  | 3,0+16 |  | 19 | [13 empty] | VV | 2 | 2 | True | 0 | ROZPOCET
| VV |  | Součet |  | 19 | [13 empty] | VV | 2 | 4 | True | 1 | ROZPOCET
69 | K | 976074141 | Vybourání kovových madel, zábradlí, dvířek, zděří, kotevních želez kotevních želez zapuštěných do 300 mm, ve zdivu nebo dlažbě z betonu nebo kamene | kus | 96 |  | 0 |  |  |  | základní |  | 0 | 0 | 0 | 0.009 | 0.864 | 4 | K | 2 |  |  |  | ROZPOCET |  |  |  |  | 0 | 0 | 0 | 0 | 0 | 1 | 0 | 4 | 649455893
| VV |  | 96 |  | 96 | [13 empty] | VV | 2 | 2 | True | 1 | ROZPOCET
70 | K | 976081111 | Vybourání drobných zámečnických a jiných konstrukcí pozedního madla zazděného ve zdivu | m | 26 |  | 0 |  |  |  | základní |  | 0 | 0 | 0 | 0.003 | 0.078 | 4 | K | 2 |  |  |  | ROZPOCET |  |  |  |  | 0 | 0 | 0 | 0 | 0 | 1 | 0 | 4 | -50965214
71 | K | 976084111 | Vybourání drobných zámečnických a jiných konstrukcí ochranných úhelníků ze zdiva s vysekáním kotev | m | 62 |  | 0 |  |  |  | základní |  | 0 | 0 | 0 | 0.01 | 0.62 | 4 | K | 2 |  |  |  | ROZPOCET |  |  |  |  | 0 | 0 | 0 | 0 | 0 | 1 | 0 | 4 | 827572014
72 | K | 976085411 | Vybourání drobných zámečnických a jiných konstrukcí kanalizačních rámů litinových, z rýhovaného plechu nebo betonových včetně poklopů nebo mříží, plochy přes 0,60 m2 | kus | 5 |  | 0 |  |  |  | základní |  | 0 | 0 | 0 | 0.054 | 0.27 | 4 | K | 2 |  |  |  | ROZPOCET |  |  |  |  | 0 | 0 | 0 | 0 | 0 | 1 | 0 | 4 | 1917767542
73 | K | 977151113 | Jádrové vrty diamantovými korunkami do stavebních materiálů (železobetonu, betonu, cihel, obkladů, dlažeb, kamene) průměru přes 40 do 50 mm | m | 6 |  | 0 |  |  |  | základní |  | 0 | 0.00074 | 0.00444 | 0.008 | 0.048 | 4 | K | 2 |  |  |  | ROZPOCET |  |  |  |  | 0 | 0 | 0 | 0 | 0 | 1 | 0 | 4 | -264291505
| VV |  | 12,0*0,5 |  | 6 | [13 empty] | VV | 2 | 2 | True | 1 | ROZPOCET
74 | K | 977151123 | Jádrové vrty diamantovými korunkami do stavebních materiálů (železobetonu, betonu, cihel, obkladů, dlažeb, kamene) průměru přes 130 do 150 mm | m | 2 |  | 0 |  |  |  | základní |  | 0 | 0.00147 | 0.00294 | 0.039 | 0.078 | 4 | K | 2 |  |  |  | ROZPOCET |  |  |  |  | 0 | 0 | 0 | 0 | 0 | 1 | 0 | 4 | 1308380670
| Online PSC |  | https://podminky.urs.cz/item/CS_URS_2023_02/977151123 | [15 empty] | Online PSC | 2
75 | K | 977151125 | Jádrové vrty diamantovými korunkami do stavebních materiálů (železobetonu, betonu, cihel, obkladů, dlažeb, kamene) průměru přes 180 do 200 mm | m | 1.5 |  | 0 |  |  |  | základní |  | 0 | 0.00309 | 0.004635 | 0.126 | 0.189 | 4 | K | 2 |  |  |  | ROZPOCET |  |  |  |  | 0 | 0 | 0 | 0 | 0 | 1 | 0 | 4 | -1554768352
| VV |  | 3*0,5 |  | 1.5 | [13 empty] | VV | 2 | 2 | True | 1 | ROZPOCET
76 | K | 977151219 | Jádrové vrty diamantovými korunkami do stavebních materiálů (železobetonu, betonu, cihel, obkladů, dlažeb, kamene) dovrchní (směrem vzhůru), průměru přes 100 do 110 mm | m | 0.9 |  | 0 |  |  |  | základní |  | 0 | 0.0012 | 0.00108 | 0.038 | 0.0342 | 4 | K | 2 |  |  |  | ROZPOCET |  |  |  |  | 0 | 0 | 0 | 0 | 0 | 1 | 0 | 4 | 1743595386
| VV |  | 3*0,3 |  | 0.9 | [13 empty] | VV | 2 | 2 | True | 1 | ROZPOCET
77 | K | 977151225 | Jádrové vrty diamantovými korunkami do stavebních materiálů (železobetonu, betonu, cihel, obkladů, dlažeb, kamene) dovrchní (směrem vzhůru), průměru přes 180 do 200 mm | m | 0.6 |  | 0 |  |  |  | základní |  | 0 | 0.0034 | 0.00204 | 0.126 | 0.0756 | 4 | K | 2 |  |  |  | ROZPOCET |  |  |  |  | 0 | 0 | 0 | 0 | 0 | 1 | 0 | 4 | -1466793608
| VV |  | 2*0,3 |  | 0.6 | [13 empty] | VV | 2 | 2 | True | 1 | ROZPOCET
78 | K | 977211111 | Řezání železobetonových konstrukcí stěnovou pilou do průměru řezané výztuže 16 mm hloubka řezu do 200 mm | m | 2 |  | 0 |  |  |  | základní |  | 0 | 3e-05 | 6e-05 | 0 | 0 | 4 | K | 2 |  |  |  | ROZPOCET |  |  |  |  | 0 | 0 | 0 | 0 | 0 | 1 | 0 | 4 | -1113313039
| VV |  | "patky pod terénem | [15 empty] | VV | 2 | 1 | True | 0 | ROZPOCET
| VV |  | 1,0*2 |  | 2 | [13 empty] | VV | 2 | 2 | True | 0 | ROZPOCET
| VV |  | Součet |  | 2 | [13 empty] | VV | 2 | 4 | True | 1 | ROZPOCET
79 | K | 977211112 | Řezání železobetonových konstrukcí stěnovou pilou do průměru řezané výztuže 16 mm hloubka řezu od 200 do 350 mm | m | 10.25 |  | 0 |  |  |  | základní |  | 0 | 0.00016 | 0.00164 | 0 | 0 | 4 | K | 2 |  |  |  | ROZPOCET |  |  |  |  | 0 | 0 | 0 | 0 | 0 | 1 | 0 | 4 | 186863817
| VV |  | "patky pod terénem | [15 empty] | VV | 2 | 1 | True | 0 | ROZPOCET
| VV |  | 1,0*4 |  | 4 | [13 empty] | VV | 2 | 2 | True | 0 | ROZPOCET
| VV |  | 1,0 |  | 1 | [13 empty] | VV | 2 | 2 | True | 0 | ROZPOCET
| VV |  | 1,35 |  | 1.35 | [13 empty] | VV | 2 | 2 | True | 0 | ROZPOCET
| VV |  | 1,3*3 |  | 3.9 | [13 empty] | VV | 2 | 2 | True | 0 | ROZPOCET
| VV |  | Součet |  | 10.25 | [13 empty] | VV | 2 | 4 | True | 1 | ROZPOCET
80 | K | 977211113 | Řezání železobetonových konstrukcí stěnovou pilou do průměru řezané výztuže 16 mm hloubka řezu od 350 do 420 mm | m | 5.92 |  | 0 |  |  |  | základní |  | 0 | 0.00021 | 0.0012432 | 0 | 0 | 4 | K | 2 |  |  |  | ROZPOCET |  |  |  |  | 0 | 0 | 0 | 0 | 0 | 1 | 0 | 4 | 371546582
| VV |  | "patky pod terénem | [15 empty] | VV | 2 | 1 | True | 0 | ROZPOCET
| VV |  | 0,48*6 |  | 2.88 | [13 empty] | VV | 2 | 2 | True | 0 | ROZPOCET
| VV |  | 0,76*4 |  | 3.04 | [13 empty] | VV | 2 | 2 | True | 0 | ROZPOCET
| VV |  | Součet |  | 5.92 | [13 empty] | VV | 2 | 4 | True | 1 | ROZPOCET
81 | K | 977211115 | Řezání železobetonových konstrukcí stěnovou pilou do průměru řezané výztuže 16 mm hloubka řezu od 520 do 680 mm | m | 16.725 |  | 0 |  |  |  | základní |  | 0 | 0.00062 | 0.01037 | 0 | 0 | 4 | K | 2 |  |  |  | ROZPOCET |  |  |  |  | 0 | 0 | 0 | 0 | 0 | 1 | 0 | 4 | -1151335187
| VV |  | "patky pod terénem | [15 empty] | VV | 2 | 1 | True | 0 | ROZPOCET
| VV |  | 1,35+1,075+1,3*4+0,5*6+0,8*4 |  | 13.825 | [13 empty] | VV | 2 | 2 | True | 0 | ROZPOCET
| VV |  | 1,3+0,8*2 |  | 2.9 | [13 empty] | VV | 2 | 2 | True | 0 | ROZPOCET
| VV |  | Součet |  | 16.725 | [13 empty] | VV | 2 | 4 | True | 1 | ROZPOCET
82 | K | 977211191 | Řezání železobetonových konstrukcí stěnovou pilou do průměru řezané výztuže 16 mm Příplatek k cenám za práci ve stísněném prostoru | m | 30.13 |  | 0 |  |  |  | základní |  | 0 | 0 | 0 | 0 | 0 | 4 | K | 2 |  |  |  | ROZPOCET |  |  |  |  | 0 | 0 | 0 | 0 | 0 | 1 | 0 | 4 | 2063844584
| VV |  | "patky pod terénem | [15 empty] | VV | 2 | 1 | True | 0 | ROZPOCET
| VV |  | (1,35+1,075+1,3*4+0,5*6+1,11*4)*2 |  | 30.13 | [13 empty] | VV | 2 | 2 | True | 0 | ROZPOCET
| VV |  | Součet |  | 30.13 | [13 empty] | VV | 2 | 4 | True | 1 | ROZPOCET
83 | K | 978012141 | Otlučení vápenných nebo vápenocementových omítek vnitřních ploch stropů rákosovaných, v rozsahu přes 10 do 30 % | m2 | 30.056 |  | 0 |  |  |  | základní |  | 0 | 0 | 0 | 0.01 | 0.30056 | 4 | K | 2 |  |  |  | ROZPOCET |  |  |  |  | 0 | 0 | 0 | 0 | 0 | 1 | 0 | 4 | -2004743051
| VV |  | "trafo | [15 empty] | VV | 2 | 1 | True | 0 | ROZPOCET
| VV |  | (5,25*5,725) |  | 30.056 | [13 empty] | VV | 2 | 2 | True | 1 | ROZPOCET
84 | K | 978013141 | Otlučení vápenných nebo vápenocementových omítek vnitřních ploch stěn s vyškrabáním spar, s očištěním zdiva, v rozsahu přes 10 do 30 % | m2 | 390.588 |  | 0 |  |  |  | základní |  | 0 | 0 | 0 | 0.01 | 3.9059 | 4 | K | 2 |  |  |  | ROZPOCET |  |  |  |  | 0 | 0 | 0 | 0 | 0 | 1 | 0 | 4 | -127293672
| VV |  | "administrativní část | [15 empty] | VV | 2 | 1 | True | 0 | ROZPOCET
| VV |  | "1pp | [15 empty] | VV | 2 | 1 | True | 0 | ROZPOCET
| VV |  | (13,99+20,55+2,9+3,3+5,83*2+2,3+18,575+4,4+3,6+26,85)*3,2*2 |  | 692 | [13 empty] | VV | 2 | 2 | True | 0 | ROZPOCET
| VV |  | -(1,2*1,8*11+2,0*2,75+1,2*0,9*2+1,2*1,5*15+2,5*2,45+2,3*2,45+1,925*55*2*2+2,025*2,55*2*4+1,1*2,55*2*2+1,6*2,55*2*2+1,85*2,55*2*2+2,45*2,55*2) |  | -593.895 | [13 empty] | VV | 2 | 2 | True | 0 | ROZPOCET
| VV |  | -(1,6*2,55*2+2,45*2,55*2+1,43*2,55*2) |  | -27.948 | [13 empty] | VV | 2 | 2 | True | 0 | ROZPOCET
| VV |  | (1,2+1,5*2)*0,33*15 |  | 20.79 | [13 empty] | VV | 2 | 2 | True | 0 | ROZPOCET
| VV |  | (1,2+1,8*2)*0,33*11 |  | 17.424 | [13 empty] | VV | 2 | 2 | True | 0 | ROZPOCET
| VV |  | (2,0+2,75*2) |  | 7.5 | [13 empty] | VV | 2 | 2 | True | 0 | ROZPOCET
| VV |  | (1,2+0,9*2)*0,33*2 |  | 1.98 | [13 empty] | VV | 2 | 2 | True | 0 | ROZPOCET
| VV |  | (2,3+2,45*2)*0,6 |  | 4.32 | [13 empty] | VV | 2 | 2 | True | 0 | ROZPOCET
| VV |  | (2,5+2,45*2)*0,6 |  | 4.44 | [13 empty] | VV | 2 | 2 | True | 0 | ROZPOCET
| VV |  | (1,925+2,55*2)*0,5*2 |  | 7.025 | [13 empty] | VV | 2 | 2 | True | 0 | ROZPOCET
| VV |  | (2,025+2,55*2)*0,5*4 |  | 14.25 | [13 empty] | VV | 2 | 2 | True | 0 | ROZPOCET
| VV |  | (1,1+2,55*2)*0,5*2 |  | 6.2 | [13 empty] | VV | 2 | 2 | True | 0 | ROZPOCET
| VV |  | (1,6+2,55*2)*0,5*2 |  | 6.7 | [13 empty] | VV | 2 | 2 | True | 0 | ROZPOCET
| VV |  | (1,85+2,55*2)*0,5*2 |  | 6.95 | [13 empty] | VV | 2 | 2 | True | 0 | ROZPOCET
| VV |  | (0,9+2,1)*0,5 |  | 1.5 | [13 empty] | VV | 2 | 2 | True | 0 | ROZPOCET
| VV |  | (1,6+2,55*2)*0,5 |  | 3.35 | [13 empty] | VV | 2 | 2 | True | 0 | ROZPOCET
| VV |  | (2,45+2,55*2)*0,5 |  | 3.775 | [13 empty] | VV | 2 | 2 | True | 0 | ROZPOCET
| VV |  | (1,425+2,55*2)*0,5 |  | 3.263 | [13 empty] | VV | 2 | 2 | True | 0 | ROZPOCET
| VV |  | "1.NP | [15 empty] | VV | 2 | 1 | True | 0 | ROZPOCET
| VV |  | (2,8+3,95+3,15+5,25+2,85+2,15)*3,02 |  | 60.853 | [13 empty] | VV | 2 | 2 | True | 0 | ROZPOCET
| VV |  | -(2,05*2,225+1,2*1,8*4) |  | -13.201 | [13 empty] | VV | 2 | 2 | True | 0 | ROZPOCET
| VV |  | (0,7+1,0+0,8+0,5*3)*3,02*2 |  | 24.16 | [13 empty] | VV | 2 | 2 | True | 0 | ROZPOCET
| VV |  | (0,8+0,20+1,6+1,0+1,7+2,54+1,01+1,0+6,0+8,5+6,35)*3,02 |  | 92.714 | [13 empty] | VV | 2 | 2 | True | 0 | ROZPOCET
| VV |  | -(1,0*2,23+1,2*1,8*4) |  | -10.87 | [13 empty] | VV | 2 | 2 | True | 0 | ROZPOCET
| VV |  | (1,2+1,8*2)*0,5*8 |  | 19.2 | [13 empty] | VV | 2 | 2 | True | 0 | ROZPOCET
| VV |  | (1,0+2,23*2)*0,6 |  | 3.276 | [13 empty] | VV | 2 | 2 | True | 0 | ROZPOCET
| VV |  | (1,93+2,23*2)*0,6 |  | 3.834 | [13 empty] | VV | 2 | 2 | True | 0 | ROZPOCET
| VV |  | "trafo | [15 empty] | VV | 2 | 1 | True | 0 | ROZPOCET
| VV |  | (5,25+5,725)*3,3 |  | 36.218 | [13 empty] | VV | 2 | 2 | True | 0 | ROZPOCET
| VV |  | -(1,75*2,08+1,0*1,58) |  | -5.22 | [13 empty] | VV | 2 | 2 | True | 0 | ROZPOCET
| VV |  | Součet |  | 390.588 | [13 empty] | VV | 2 | 4 | True | 1 | ROZPOCET
85 | K | 978013191 | Otlučení vápenných nebo vápenocementových omítek vnitřních ploch stěn s vyškrabáním spar, s očištěním zdiva, v rozsahu přes 50 do 100 % | m2 | 557.274 |  | 0 |  |  |  | základní |  | 0 | 0 | 0 | 0.046 | 25.6346 | 4 | K | 2 |  |  |  | ROZPOCET |  |  |  |  | 0 | 0 | 0 | 0 | 0 | 1 | 0 | 4 | 1003687098
| VV |  | "levá část | [15 empty] | VV | 2 | 1 | True | 0 | ROZPOCET
| VV |  | (20,51+4,1+26,94+8,85+0,55*12*2+5,25+2,0*2+4,5)*6,84 |  | 597.474 | [13 empty] | VV | 2 | 2 | True | 0 | ROZPOCET
| VV |  | -(1,0*3,0*13+1,2*1,0) |  | -40.2 | [13 empty] | VV | 2 | 2 | True | 0 | ROZPOCET
| VV |  | Součet |  | 557.274 | [13 empty] | VV | 2 | 4 | True | 1 | ROZPOCET
86 | K | 985112113 | Odsekání degradovaného betonu stěn, tloušťky přes 30 do 50 mm | m2 | 24.965 |  | 0 |  |  |  | základní |  | 0 | 0 | 0 | 0.11 | 2.7462 | 4 | K | 2 |  |  |  | ROZPOCET |  |  |  |  | 0 | 0 | 0 | 0 | 0 | 1 | 0 | 4 | 1733078539
| VV |  | "patky pod terénem | [15 empty] | VV | 2 | 1 | True | 0 | ROZPOCET
| VV |  | 1,0*1,45*4 |  | 5.8 | [13 empty] | VV | 2 | 2 | True | 0 | ROZPOCET
| VV |  | 1,0*1,15 |  | 1.15 | [13 empty] | VV | 2 | 2 | True | 0 | ROZPOCET
| VV |  | 1,0*1,4*2 |  | 2.8 | [13 empty] | VV | 2 | 2 | True | 0 | ROZPOCET
| VV |  | 1,35*1,45 |  | 1.958 | [13 empty] | VV | 2 | 2 | True | 0 | ROZPOCET
| VV |  | 1,3*1,35*3 |  | 5.265 | [13 empty] | VV | 2 | 2 | True | 0 | ROZPOCET
| VV |  | 0,48*1,35*6 |  | 3.888 | [13 empty] | VV | 2 | 2 | True | 0 | ROZPOCET
| VV |  | 0,76*1,35*4 |  | 4.104 | [13 empty] | VV | 2 | 2 | True | 0 | ROZPOCET
| VV |  | Součet |  | 24.965 | [13 empty] | VV | 2 | 4 | True | 1 | ROZPOCET
| D | 997 | Přesun sutě |  |  |  | 0 | [5 empty] | 0 |  | 0 |  | 1.8034 | 1 | D | 1 |  |  |  | ROZPOCET | [10 empty] | 0
87 | K | 985113131.S | Brokování povrchu betonu podlah | m2 | 30.056 |  | 0 |  |  |  | základní |  | 0 | 0 | 0 | 0.06 | 1.8034 | 4 | K | 2 |  |  |  | ROZPOCET |  |  |  |  | 0 | 0 | 0 | 0 | 0 | 1 | 0 | 4 | 1239388547
| VV |  | "trafo | [15 empty] | VV | 2 | 1 | True | 0 | ROZPOCET
| VV |  | 5,25*5,725 |  | 30.056 | [13 empty] | VV | 2 | 2 | True | 0 | ROZPOCET
| VV |  | Součet |  | 30.056 | [13 empty] | VV | 2 | 4 | True | 1 | ROZPOCET
88 | K | 997013154 | Vnitrostaveništní doprava suti a vybouraných hmot vodorovně do 50 m svisle s omezením mechanizace pro budovy a haly výšky přes 12 do 15 m | t | 1217.508 |  | 0 |  |  |  | základní |  | 0 | 0 | 0 | 0 | 0 | 4 | K | 2 |  |  |  | ROZPOCET |  |  |  |  | 0 | 0 | 0 | 0 | 0 | 1 | 0 | 4 | 1687114844
89 | K | 997013211 | Vnitrostaveništní doprava suti a vybouraných hmot vodorovně do 50 m svisle ručně (nošením po schodech) pro budovy a haly výšky do 6 m | t | 25.872 |  | 0 |  |  |  | základní |  | 0 | 0 | 0 | 0 | 0 | 4 | K | 2 |  |  |  | ROZPOCET |  |  |  |  | 0 | 0 | 0 | 0 | 0 | 1 | 0 | 4 | 1928651120
| VV |  | "patky | [15 empty] | VV | 2 | 1 | True | 0 | ROZPOCET
| VV |  | 15,78 |  | 15.78 | [13 empty] | VV | 2 | 2 | True | 0 | ROZPOCET
| VV |  | "sut zásypová | [15 empty] | VV | 2 | 1 | True | 0 | ROZPOCET
| VV |  | 10,092 |  | 10.092 | [13 empty] | VV | 2 | 2 | True | 0 | ROZPOCET
| VV |  | Součet |  | 25.872 | [13 empty] | VV | 2 | 4 | True | 1 | ROZPOCET
90 | K | 997013501 | Odvoz suti a vybouraných hmot na skládku nebo meziskládku se složením, na vzdálenost do 1 km | t | 1188.665 |  | 0 |  |  |  | základní |  | 0 | 0 | 0 | 0 | 0 | 4 | K | 2 |  |  |  | ROZPOCET |  |  |  |  | 0 | 0 | 0 | 0 | 0 | 1 | 0 | 4 | -1213004087
| VV |  | 1207,84-10,092*1,9 |  | 1188.665 | [13 empty] | VV | 2 | 2 | True | 1 | ROZPOCET
91 | K | 997013509 | Odvoz suti a vybouraných hmot na skládku nebo meziskládku se složením, na vzdálenost Příplatek k ceně za každý další i započatý 1 km přes 1 km | t | 26150.63 |  | 0 |  |  |  | základní |  | 0 | 0 | 0 | 0 | 0 | 4 | K | 2 |  |  |  | ROZPOCET |  |  |  |  | 0 | 0 | 0 | 0 | 0 | 1 | 0 | 4 | 1632302708
| VV |  | "do 23 km | [15 empty] | VV | 2 | 1 | True | 0 | ROZPOCET
| VV |  | 1207,84-10,092*1,9 |  | 1188.665 | [13 empty] | VV | 2 | 2 | True | 1 | ROZPOCET
| VV |  | 1188,665*22 'Přepočtené koeficientem množství |  | 26150.63 | [13 empty] | VV | 2 | 2 | False | 1 | ROZPOCET
92 | K | 997013871 | Poplatek za uložení stavebního odpadu na recyklační skládce (skládkovné) směsného stavebního a demoličního zatříděného do Katalogu odpadů pod kódem 17 09 04 | t | 1198.333 |  | 0 |  |  |  | základní |  | 0 | 0 | 0 | 0 | 0 | 4 | K | 2 |  |  |  | ROZPOCET |  |  |  |  | 0 | 0 | 0 | 0 | 0 | 1 | 0 | 4 | 1934098698
| Online PSC |  | https://podminky.urs.cz/item/CS_URS_2023_02/997013871 | [15 empty] | Online PSC | 2
| VV |  | 1217,508-10,092*1,9 |  | 1198.333 | [13 empty] | VV | 2 | 2 | True | 1 | ROZPOCET
| D | PSV | Práce a dodávky PSV |  |  |  | 0 | [5 empty] | 0 |  | 0 |  | 95.854 | 2 | D | 0 |  |  |  | ROZPOCET | [10 empty] | 0
| D | 712 | Povlakové krytiny |  |  |  | 0 | [5 empty] | 0 |  | 0 |  | 93.854 | 2 | D | 1 |  |  |  | ROZPOCET | [10 empty] | 0
93 | K | 712990813 | Odstranění násypu nebo nánosu ze střech násypu nebo nánosu do 10 st., tl. přes 50 do 100 mm | m2 | 562 |  | 0 |  |  |  | základní |  | 0 | 0 | 0 | 0.167 | 93.854 | 16 | K | 2 |  |  |  | ROZPOCET |  |  |  |  | 0 | 0 | 0 | 0 | 0 | 1 | 0 | 16 | 1714317458
| VV |  | "AST-9 | [15 empty] | VV | 2 | 1 | True | 0 | ROZPOCET
| VV |  | 562,0 |  | 562 | [13 empty] | VV | 2 | 2 | True | 1 | ROZPOCET
| D | 767 | Konstrukce zámečnické |  |  |  | 0 | [5 empty] | 0 |  | 0 |  | 2 | 2 | D | 1 |  |  |  | ROZPOCET | [10 empty] | 0
94 | K | 767996801 | Demontáž ostatních zámečnických konstrukcí o hmotnosti jednotlivých dílů rozebráním do 50 kg | kg | 2000 |  | 0 |  |  |  | základní |  | 0 | 0 | 0 | 0.001 | 2 | 16 | K | 2 |  |  |  | ROZPOCET |  |  |  |  | 0 | 0 | 0 | 0 | 0 | 1 | 0 | 16 | 2098720653
| VV |  | "demontáže ocelových prvků a pomocných konstrukcí (elektroinstal žebříky,potrubní konzoly,závěsy,žaluzie,trubková zábradlí) | [15 empty] | VV | 2 | 1 | True | 0 | ROZPOCET
| VV |  | 10*200 |  | 2000 | [13 empty] | VV | 2 | 2 | True | 1 | ROZPOCET

## SO-01.04. - Stavební část...
[9 empty] | >> skryté sloupce << | [9 empty] | {fd6c1a36-62fa-4881-8c39-025204d668c7} | [5 empty] | NZ | nátěr kdk | 1824,48 | 2
[19 empty] | 2 | [5 empty] | OII | odvoz zeminy | 22,28 | 2
| KRYCÍ LIST SOUPISU PRACÍ | [8 empty] | v --- níže se nacházejí doplnkové a pomocné údaje k sestavám --- v | [8 empty] | False | [5 empty] | VPZ | výkop pod základy | 7,892 | 2
[25 empty] | VUP | vykopávky v uzavřených prostorách | 14,388 | 2
Stavba:
EVROPSKÉ DOMY V KRAJÍCH - STRAVOVACÍ ZAŘÍZENÍ, STAVEBNÍ ÚPRAVY BUDOVY NOVÝ HLUCHÁK
Objekt:
SO-01 - Stravovací zařízení
Soupis:
SO-01.04. - Stavební část - statika
| KSO: |  | 801 91 1 |  |  | CC-CZ:
| Místo: |  | Hradec Králové st.p.č.456,1671,1672,1822,p.č.161/2 |  |  | Datum: | 0
| Zadavatel: |  |  |  |  | IČ:
|  | Královéhradecký kraj,Pivovarské náměstí1245/2,HK |  |  |  | DIČ:
| Uchazeč: |  |  |  |  | IČ: | Vyplň údaj
|  | Vyplň údaj |  |  |  | DIČ: | Vyplň údaj
| Projektant: |  |  |  |  | IČ: | 25264451
|  | Proxion s.r.o.,Náchod |  |  |  | DIČ:
| Zpracovatel: |  |  |  |  | IČ:
DIČ:
Poznámka:
Soupis prací je sestaven s využitím Cenové soustavy ÚRS. Položky, které pochází z této cenové soustavy, jsou ve sloupci 'Cenová soustava' označeny popisem 'CS ÚRS' a úrovní příslušného kalendářního pololetí. Veškeré další informace vymezující popis a podmínky použití těchto položek z Cenové soustavy, které nejsou uvedeny přímo v soupisu prací, jsou neomezeně dálkově k dispozici na www.cs-urs.cz, sekce Cenové a technické podmínky. Upozornění - pokud jsou v projektové dokumentaci, nebo jejích přílohách odkazy na obchodní firmy, názvy, specifická označení zboží nebo služeb, mající vztah k jednomu dodavateli, jedná se o vymezení předpokládaného standardu a autor dokumentace výslovně prohlašuje, že je pro realizaci vlastního předmětu možné použití i jiných, kvalitativně a technicky srovnatelných řešení a výrobků.
| Cena bez DPH | [5 empty] | 0
|  |  | Základ daně |  |  | Sazba daně | Výše daně
| DPH | základní | 0 |  |  | 21% | 0
|  | snížená | 0 |  |  | 15% | 0
|  | zákl. přenesená | 0 |  |  | 21% | 0
|  | sníž. přenesená | 0 |  |  | 15% | 0
|  | nulová | 0 |  |  | 0% | 0
| Cena s DPH |  |  | v | CZK |  | 0
REKAPITULACE ČLENĚNÍ SOUPISU PRACÍ
Stavba:
EVROPSKÉ DOMY V KRAJÍCH - STRAVOVACÍ ZAŘÍZENÍ, STAVEBNÍ ÚPRAVY BUDOVY NOVÝ HLUCHÁK
Objekt:
SO-01 - Stravovací zařízení
Soupis:
SO-01.04. - Stavební část - statika
Místo: |  |  | Hradec Králové st.p.č.456,1671,1672,1822,p.č.161/2 |  |  | Datum: | 0
Zadavatel: |  |  | Královéhradecký kraj,Pivovarské náměstí1245/2,HK |  |  | Projektant: | Proxion s.r.o.,Náchod
Uchazeč: |  |  | Vyplň údaj |  |  | Zpracovatel:
Kód dílu - Popis | [6 empty] | Cena celkem [CZK]
Náklady stavby celkem | [6 empty] | 0 | [12 empty] | -1
| HSV - Práce a dodávky HSV | [5 empty] | 0
| 1 - Zemní práce | [5 empty] | 0
| 2 - Zakládání | [5 empty] | 0
| 3 - Svislé a kompletní konstrukce | [5 empty] | 0
| 4 - Vodorovné konstrukce | [5 empty] | 0
| 6 - Úpravy povrchů, podlahy a osazování výplní | [5 empty] | 0
| 9 - Ostatní konstrukce a práce, bourání | [5 empty] | 0
| 998 - Přesun hmot | [5 empty] | 0
| PSV - Práce a dodávky PSV | [5 empty] | 0
| 767 - Konstrukce zámečnické | [5 empty] | 0
| 783 - Dokončovací práce - nátěry | [5 empty] | 0
SOUPIS PRACÍ
Stavba:
EVROPSKÉ DOMY V KRAJÍCH - STRAVOVACÍ ZAŘÍZENÍ, STAVEBNÍ ÚPRAVY BUDOVY NOVÝ HLUCHÁK
Objekt:
SO-01 - Stravovací zařízení
Soupis:
SO-01.04. - Stavební část - statika
Místo: |  |  | Hradec Králové st.p.č.456,1671,1672,1822,p.č.161/2 |  |  | Datum: | 0
Zadavatel: |  |  | Královéhradecký kraj,Pivovarské náměstí1245/2,HK |  |  | Projektant: | Proxion s.r.o.,Náchod
Uchazeč: |  |  | Vyplň údaj |  |  | Zpracovatel:
PČ | Typ | Kód | Popis | MJ | Množství | J.cena [CZK] | Cena celkem [CZK] | Cenová soustava |  |  | DPH | J. Nh [h] | Nh celkem [h] | J. hmotnost [t] | Hmotnost celkem [t] | J. suť [t] | Suť Celkem [t]
Náklady soupisu celkem | [6 empty] | 0 | [5 empty] | 0 |  | 489.8403 |  | 0.1016 |  | D | -1 | [14 empty] | 0
| D | HSV | Práce a dodávky HSV |  |  |  | 0 | [5 empty] | 0 |  | 486.1669 |  | 0.1016 | 1 | D | 0 |  |  |  | ROZPOCET | [10 empty] | 0
| D | 1 | Zemní práce |  |  |  | 0 | [5 empty] | 0 |  | 0 |  | 0 | 1 | D | 1 |  |  |  | ROZPOCET | [10 empty] | 0
1 | K | 132311401 | Hloubená vykopávka pod základy ručně s přehozením výkopku na vzdálenost 3 m nebo s naložením na dopravní prostředek v hornině třídy těžitelnosti II skupiny 4 | m3 | 7.892 |  | 0 |  |  |  | základní |  | 0 | 0 | 0 | 0 | 0 | 4 | K | 2 |  |  |  | ROZPOCET |  |  |  |  | 0 | 0 | 0 | 0 | 0 | 1 | 0 | 4 | -1548469591
| Online PSC |  | https://podminky.urs.cz/item/CS_URS_2023_02/132311401 | [15 empty] | Online PSC | 2
| VV |  | 2,0*0,85*0,5*5+(1,95+1,5+3,54+1,3+3,85)*0,6*0,5 |  | 7.892 | [13 empty] | VV | 2 | 2 | True | 0 | ROZPOCET
| VV | VPZ | Součet |  | 7.892 | [13 empty] | VV | 2 | 4 | True | 1 | ROZPOCET
2 | K | 139712111 | Vykopávka v uzavřených prostorech ručně v hornině třídy těžitelnosti II skupiny 4 a 5 | m3 | 14.388 |  | 0 |  |  |  | základní |  | 0 | 0 | 0 | 0 | 0 | 4 | K | 2 |  |  |  | ROZPOCET |  |  |  |  | 0 | 0 | 0 | 0 | 0 | 1 | 0 | 4 | -1325881716
| Online PSC |  | https://podminky.urs.cz/item/CS_URS_2023_02/139712111 | [15 empty] | Online PSC | 2
| VV |  | "základové pasy | [15 empty] | VV | 2 | 1 | True | 0 | ROZPOCET
| VV |  | 1,2*0,6*0,4 |  | 0.288 | [13 empty] | VV | 2 | 2 | True | 0 | ROZPOCET
| VV |  | 10,0*0,6*0,45 |  | 2.7 | [13 empty] | VV | 2 | 2 | True | 0 | ROZPOCET
| VV |  | 2,0*0,85*0,4*4 |  | 2.72 | [13 empty] | VV | 2 | 2 | True | 0 | ROZPOCET
| VV |  | "výtahová šachta | [15 empty] | VV | 2 | 1 | True | 0 | ROZPOCET
| VV |  | 2,3*2,1*1,15 |  | 5.555 | [13 empty] | VV | 2 | 2 | True | 0 | ROZPOCET
| VV |  | "patky | [15 empty] | VV | 2 | 1 | True | 0 | ROZPOCET
| VV |  | 1,5*1,5*0,5 |  | 1.125 | [13 empty] | VV | 2 | 2 | True | 0 | ROZPOCET
| VV |  | 1,0*1,0*0,5*4 |  | 2 | [13 empty] | VV | 2 | 2 | True | 0 | ROZPOCET
| VV | VUP | Součet |  | 14.388 | [13 empty] | VV | 2 | 4 | True | 1 | ROZPOCET
3 | K | 162751137 | Vodorovné přemístění výkopku nebo sypaniny po suchu na obvyklém dopravním prostředku, bez naložení výkopku, avšak se složením bez rozhrnutí z horniny třídy těžitelnosti II skupiny 4 a 5 na vzdálenost přes 9 000 do 10 000 m | m3 | 22.28 |  | 0 |  |  |  | základní |  | 0 | 0 | 0 | 0 | 0 | 4 | K | 2 |  |  |  | ROZPOCET |  |  |  |  | 0 | 0 | 0 | 0 | 0 | 1 | 0 | 4 | -47049862
| Online PSC |  | https://podminky.urs.cz/item/CS_URS_2023_02/162751137 | [15 empty] | Online PSC | 2
| VV |  | VPZ+VUP |  | 22.28 | [13 empty] | VV | 2 | 2 | True | 0 | ROZPOCET
| VV | OII | Součet |  | 22.28 | [13 empty] | VV | 2 | 4 | True | 1 | ROZPOCET
4 | K | 162751139 | Vodorovné přemístění výkopku nebo sypaniny po suchu na obvyklém dopravním prostředku, bez naložení výkopku, avšak se složením bez rozhrnutí z horniny třídy těžitelnosti II skupiny 4 a 5 na vzdálenost Příplatek k ceně za každých dalších i započatých 1 000 m | m3 | 289.64 |  | 0 |  |  |  | základní |  | 0 | 0 | 0 | 0 | 0 | 4 | K | 2 |  |  |  | ROZPOCET |  |  |  |  | 0 | 0 | 0 | 0 | 0 | 1 | 0 | 4 | -437207177
| Online PSC |  | https://podminky.urs.cz/item/CS_URS_2023_02/162751139 | [15 empty] | Online PSC | 2
| VV |  | OII |  | 22.28 | [13 empty] | VV | 2 | 2 | True | 1 | ROZPOCET
| VV |  | 22,28*13 'Přepočtené koeficientem množství |  | 289.64 | [13 empty] | VV | 2 | 2 | False | 1 | ROZPOCET
5 | K | 171201231 | Poplatek za uložení stavebního odpadu na recyklační skládce (skládkovné) zeminy a kamení zatříděného do Katalogu odpadů pod kódem 17 05 04 | t | 37.876 |  | 0 |  |  |  | základní |  | 0 | 0 | 0 | 0 | 0 | 4 | K | 2 |  |  |  | ROZPOCET |  |  |  |  | 0 | 0 | 0 | 0 | 0 | 1 | 0 | 4 | 887695172
| Online PSC |  | https://podminky.urs.cz/item/CS_URS_2023_02/171201231 | [15 empty] | Online PSC | 2
| VV |  | OII*1,7 |  | 37.876 | [13 empty] | VV | 2 | 2 | True | 1 | ROZPOCET
6 | K | 171251201 | Uložení sypaniny na skládky nebo meziskládky bez hutnění s upravením uložené sypaniny do předepsaného tvaru | m3 | 22.28 |  | 0 |  |  |  | základní |  | 0 | 0 | 0 | 0 | 0 | 4 | K | 2 |  |  |  | ROZPOCET |  |  |  |  | 0 | 0 | 0 | 0 | 0 | 1 | 0 | 4 | -865731882
| Online PSC |  | https://podminky.urs.cz/item/CS_URS_2023_02/171251201 | [15 empty] | Online PSC | 2
| VV |  | OII |  | 22.28 | [13 empty] | VV | 2 | 2 | True | 1 | ROZPOCET
| D | 2 | Zakládání |  |  |  | 0 | [5 empty] | 0 |  | 38.6991 |  | 0 | 1 | D | 1 |  |  |  | ROZPOCET | [10 empty] | 0
7 | K | 273322511 | Základy z betonu železového (bez výztuže) desky z betonu se zvýšenými nároky na prostředí tř. C 25/30 | m3 | 2.072 |  | 0 |  |  |  | základní |  | 0 | 2.4533 | 5.0832 | 0 | 0 | 4 | K | 2 |  |  |  | ROZPOCET |  |  |  |  | 0 | 0 | 0 | 0 | 0 | 1 | 0 | 4 | -1733565907
| VV |  | "pod výtahovou šachtou | [15 empty] | VV | 2 | 1 | True | 0 | ROZPOCET
| VV |  | 2,53*2,73*0,3 |  | 2.072 | [13 empty] | VV | 2 | 2 | True | 0 | ROZPOCET
| VV |  | Součet |  | 2.072 | [13 empty] | VV | 2 | 4 | True | 1 | ROZPOCET
8 | K | 273351121 | Bednění základů desek zřízení | m2 | 3.156 |  | 0 |  |  |  | základní |  | 0 | 0.00247 | 0.0077953 | 0 | 0 | 4 | K | 2 |  |  |  | ROZPOCET |  |  |  |  | 0 | 0 | 0 | 0 | 0 | 1 | 0 | 4 | 427457332
| VV |  | "pod výtahovou šachtou | [15 empty] | VV | 2 | 1 | True | 0 | ROZPOCET
| VV |  | (2,53+2,73)*0,3*2 |  | 3.156 | [13 empty] | VV | 2 | 2 | True | 0 | ROZPOCET
| VV |  | Součet |  | 3.156 | [13 empty] | VV | 2 | 4 | True | 1 | ROZPOCET
9 | K | 273351122 | Bednění základů desek odstranění | m2 | 3.156 |  | 0 |  |  |  | základní |  | 0 | 0 | 0 | 0 | 0 | 4 | K | 2 |  |  |  | ROZPOCET |  |  |  |  | 0 | 0 | 0 | 0 | 0 | 1 | 0 | 4 | -1528291439
10 | K | 273361821 | Výztuž základů desek z betonářské oceli 10 505 (R) nebo BSt 500 | t | 0.186 |  | 0 |  |  |  | základní |  | 0 | 1.0602 | 0.19719 | 0 | 0 | 4 | K | 2 |  |  |  | ROZPOCET |  |  |  |  | 0 | 0 | 0 | 0 | 0 | 1 | 0 | 4 | -212599515
| VV |  | "pod výtahovou šachtou | [15 empty] | VV | 2 | 1 | True | 0 | ROZPOCET
| VV |  | 2,53*2,73*0,3*0,09 |  | 0.186 | [13 empty] | VV | 2 | 2 | True | 0 | ROZPOCET
| VV |  | Součet |  | 0.186 | [13 empty] | VV | 2 | 4 | True | 1 | ROZPOCET
11 | K | 274321511 | Základy z betonu železového (bez výztuže) pasy z betonu bez zvýšených nároků na prostředí tř. C 25/30 | m3 | 5.732 |  | 0 |  |  |  | základní |  | 0 | 2.4533 | 14.0623 | 0 | 0 | 4 | K | 2 |  |  |  | ROZPOCET |  |  |  |  | 0 | 0 | 0 | 0 | 0 | 1 | 0 | 4 | -430875761
| VV |  | 2,0*4*0,85*0,4 |  | 2.72 | [13 empty] | VV | 2 | 2 | True | 0 | ROZPOCET
| VV |  | 1,3*0,6*0,4 |  | 0.312 | [13 empty] | VV | 2 | 2 | True | 0 | ROZPOCET
| VV |  | 10,0*0,6*0,45 |  | 2.7 | [13 empty] | VV | 2 | 2 | True | 0 | ROZPOCET
| VV |  | Součet |  | 5.732 | [13 empty] | VV | 2 | 4 | True | 1 | ROZPOCET
12 | K | 274361116 | Výztuž základových konstrukcí pasů, prahů, věnců a ostruh z betonářské oceli 10 505 (R) nebo BSt 500 | t | 0.688 |  | 0 |  |  |  | základní |  | 0 | 1.0382 | 0.7143 | 0 | 0 | 4 | K | 2 |  |  |  | ROZPOCET |  |  |  |  | 0 | 0 | 0 | 0 | 0 | 1 | 0 | 4 | -1155116013
| VV |  | 5,732*0,12 |  | 0.688 | [13 empty] | VV | 2 | 2 | True | 1 | ROZPOCET
13 | K | 275321511 | Základy z betonu železového (bez výztuže) patky z betonu bez zvýšených nároků na prostředí tř. C 25/30 | m3 | 4.037 |  | 0 |  |  |  | základní |  | 0 | 2.4533 | 9.9039 | 0 | 0 | 4 | K | 2 |  |  |  | ROZPOCET |  |  |  |  | 0 | 0 | 0 | 0 | 0 | 1 | 0 | 4 | -802829281
| VV |  | 1,5*1,5*0,5 |  | 1.125 | [13 empty] | VV | 2 | 2 | True | 0 | ROZPOCET
| VV |  | 1,0*1,0*0,5*4 |  | 2 | [13 empty] | VV | 2 | 2 | True | 0 | ROZPOCET
| VV |  | "dobetonování patek | [15 empty] | VV | 2 | 1 | True | 0 | ROZPOCET
| VV |  | 1,0*0,18*0,4*2 |  | 0.144 | [13 empty] | VV | 2 | 2 | True | 0 | ROZPOCET
| VV |  | 1,0*0,32*0,4*6 |  | 0.768 | [13 empty] | VV | 2 | 2 | True | 0 | ROZPOCET
| VV |  | Součet |  | 4.037 | [13 empty] | VV | 2 | 4 | True | 1 | ROZPOCET
14 | K | 275351121 | Bednění základů patek zřízení | m2 | 5.024 |  | 0 |  |  |  | základní |  | 0 | 0.00264 | 0.013263 | 0 | 0 | 4 | K | 2 |  |  |  | ROZPOCET |  |  |  |  | 0 | 0 | 0 | 0 | 0 | 1 | 0 | 4 | -1552634649
| VV |  | "dobetonování patek | [15 empty] | VV | 2 | 1 | True | 0 | ROZPOCET
| VV |  | (1,0+0,18*2)*0,4*2 |  | 1.088 | [13 empty] | VV | 2 | 2 | True | 0 | ROZPOCET
| VV |  | (1,0+0,32*2)*0,4*6 |  | 3.936 | [13 empty] | VV | 2 | 2 | True | 0 | ROZPOCET
| VV |  | Součet |  | 5.024 | [13 empty] | VV | 2 | 4 | True | 1 | ROZPOCET
15 | K | 275351122 | Bednění základů patek odstranění | m2 | 5.024 |  | 0 |  |  |  | základní |  | 0 | 0 | 0 | 0 | 0 | 4 | K | 2 |  |  |  | ROZPOCET |  |  |  |  | 0 | 0 | 0 | 0 | 0 | 1 | 0 | 4 | 2126445187
16 | K | 275361116 | Výztuž základových konstrukcí patek a bloků z betonářské oceli 10 505 (R) nebo BSt 500 | t | 0.484 |  | 0 |  |  |  | základní |  | 0 | 1.0382 | 0.5025 | 0 | 0 | 4 | K | 2 |  |  |  | ROZPOCET |  |  |  |  | 0 | 0 | 0 | 0 | 0 | 1 | 0 | 4 | -1172497823
| VV |  | 4,037*0,12 |  | 0.484 | [13 empty] | VV | 2 | 2 | True | 1 | ROZPOCET
17 | K | 279311115.S | Postupné podbetonování základového zdiva jakékoliv tloušťky, bez výkopu, bez zapažení a bednění, prostým betonem tř. C 25/30 | m3 | 3.173 |  | 0 |  |  |  | základní |  | 0 | 2.4533 | 7.7843 | 0 | 0 | 4 | K | 2 |  |  |  | ROZPOCET |  |  |  |  | 0 | 0 | 0 | 0 | 0 | 1 | 0 | 4 | 1904261255
| VV |  | (3,58+1,3+3,54+1,5)*0,6*0,4 |  | 2.381 | [13 empty] | VV | 2 | 2 | True | 0 | ROZPOCET
| VV |  | (0,25+2,08)*0,85*0,4 |  | 0.792 | [13 empty] | VV | 2 | 2 | True | 0 | ROZPOCET
| VV |  | Součet |  | 3.173 | [13 empty] | VV | 2 | 4 | True | 1 | ROZPOCET
18 | K | 279351121 | Bednění základových zdí rovné oboustranné za každou stranu zřízení | m2 | 9.8 |  | 0 |  |  |  | základní |  | 0 | 0.00275 | 0.02695 | 0 | 0 | 4 | K | 2 |  |  |  | ROZPOCET |  |  |  |  | 0 | 0 | 0 | 0 | 0 | 1 | 0 | 4 | 1817806714
| VV |  | (3,58+1,3+3,54+1,5)*0,4*2 |  | 7.936 | [13 empty] | VV | 2 | 2 | True | 0 | ROZPOCET
| VV |  | (0,25+2,08)*0,4*2 |  | 1.864 | [13 empty] | VV | 2 | 2 | True | 0 | ROZPOCET
| VV |  | Součet |  | 9.8 | [13 empty] | VV | 2 | 4 | True | 1 | ROZPOCET
19 | K | 279351122 | Bednění základových zdí rovné oboustranné za každou stranu odstranění | m2 | 9.8 |  | 0 |  |  |  | základní |  | 0 | 0 | 0 | 0 | 0 | 4 | K | 2 |  |  |  | ROZPOCET |  |  |  |  | 0 | 0 | 0 | 0 | 0 | 1 | 0 | 4 | -1638776140
20 | K | 279361821 | Výztuž základových zdí nosných svislých nebo odkloněných od svislice, rovinných nebo oblých, deskových nebo žebrových, včetně výztuže jejich žeber z betonářské oceli 10 505 (R) nebo BSt 500 | t | 0.381 |  | 0 |  |  |  | základní |  | 0 | 1.0587 | 0.40337 | 0 | 0 | 4 | K | 2 |  |  |  | ROZPOCET |  |  |  |  | 0 | 0 | 0 | 0 | 0 | 1 | 0 | 4 | 331358609
| VV |  | 3,173*0,12 |  | 0.381 | [13 empty] | VV | 2 | 2 | True | 1 | ROZPOCET
| D | 3 | Svislé a kompletní konstrukce |  |  |  | 0 | [5 empty] | 0 |  | 25.0382 |  | 0 | 1 | D | 1 |  |  |  | ROZPOCET | [10 empty] | 0
21 | K | 311321411 | Nadzákladové zdi z betonu železového (bez výztuže) nosné bez zvláštních nároků na vliv prostředí tř. C 25/30 | m3 | 5.271 |  | 0 |  |  |  | základní |  | 0 | 2.4533 | 12.9313 | 0 | 0 | 4 | K | 2 |  |  |  | ROZPOCET |  |  |  |  | 0 | 0 | 0 | 0 | 0 | 1 | 0 | 4 | 1433433196
| VV |  | "ST-2 | [15 empty] | VV | 2 | 1 | True | 0 | ROZPOCET
| VV |  | "u výtahové šachty | [15 empty] | VV | 2 | 1 | True | 0 | ROZPOCET
| VV |  | (2,53+2,3)*1,5*0,3 |  | 2.174 | [13 empty] | VV | 2 | 2 | True | 0 | ROZPOCET
| VV |  | "SZ | [15 empty] | VV | 2 | 1 | True | 0 | ROZPOCET
| VV |  | 2,0*1,45*0,3*4 |  | 3.48 | [13 empty] | VV | 2 | 2 | True | 0 | ROZPOCET
| VV |  | -0,85*0,75*0,3*2 |  | -0.383 | [13 empty] | VV | 2 | 2 | True | 0 | ROZPOCET
| VV |  | Součet |  | 5.271 | [13 empty] | VV | 2 | 4 | True | 1 | ROZPOCET
22 | K | 311322511 | Nadzákladové zdi z betonu železového (bez výztuže) nosné odolného proti agresivnímu prostředí tř. C 25/30 | m3 | 3.35 |  | 0 |  |  |  | základní |  | 0 | 2.4533 | 8.2185 | 0 | 0 | 4 | K | 2 |  |  |  | ROZPOCET |  |  |  |  | 0 | 0 | 0 | 0 | 0 | 1 | 0 | 4 | -917405697
| VV |  | "u výtahové šachty | [15 empty] | VV | 2 | 1 | True | 0 | ROZPOCET
| VV |  | (2,53+2,3)*0,95*0,43 |  | 1.973 | [13 empty] | VV | 2 | 2 | True | 0 | ROZPOCET
| VV |  | (2,53+2,3)*0,95*0,3 |  | 1.377 | [13 empty] | VV | 2 | 2 | True | 0 | ROZPOCET
| VV |  | Součet |  | 3.35 | [13 empty] | VV | 2 | 4 | True | 1 | ROZPOCET
23 | K | 311353111 | Bednění šachet oboustranné za každou stranu zřízení | m2 | 42.119 |  | 0 |  |  |  | základní |  | 0 | 0.00313 | 0.13183 | 0 | 0 | 4 | K | 2 |  |  |  | ROZPOCET |  |  |  |  | 0 | 0 | 0 | 0 | 0 | 1 | 0 | 4 | -654699781
| VV |  | "u výtahové šachty | [15 empty] | VV | 2 | 1 | True | 0 | ROZPOCET
| VV |  | (2,73+2,53+2,0+1,8)*0,95*2 |  | 17.214 | [13 empty] | VV | 2 | 2 | True | 0 | ROZPOCET
| VV |  | "ST-2 | [15 empty] | VV | 2 | 1 | True | 0 | ROZPOCET
| VV |  | "u výtahové šachty | [15 empty] | VV | 2 | 1 | True | 0 | ROZPOCET
| VV |  | 2,43*1,5*2*2 |  | 14.58 | [13 empty] | VV | 2 | 2 | True | 0 | ROZPOCET
| VV |  | "SZ | [15 empty] | VV | 2 | 1 | True | 0 | ROZPOCET
| VV |  | 2,0*1,45*4 |  | 11.6 | [13 empty] | VV | 2 | 2 | True | 0 | ROZPOCET
| VV |  | -0,85*0,75*2 |  | -1.275 | [13 empty] | VV | 2 | 2 | True | 0 | ROZPOCET
| VV |  | Součet |  | 42.119 | [13 empty] | VV | 2 | 4 | True | 1 | ROZPOCET
24 | K | 311353112 | Bednění šachet oboustranné za každou stranu odstranění | m2 | 42.119 |  | 0 |  |  |  | základní |  | 0 | 0 | 0 | 0 | 0 | 4 | K | 2 |  |  |  | ROZPOCET |  |  |  |  | 0 | 0 | 0 | 0 | 0 | 1 | 0 | 4 | 169568229
25 | K | 311361821 | Výztuž nadzákladových zdí nosných svislých nebo odkloněných od svislice, rovných nebo oblých z betonářské oceli 10 505 (R) nebo BSt 500 | t | 1.035 |  | 0 |  |  |  | základní |  | 0 | 1.0488 | 1.0855 | 0 | 0 | 4 | K | 2 |  |  |  | ROZPOCET |  |  |  |  | 0 | 0 | 0 | 0 | 0 | 1 | 0 | 4 | 1054905757
| VV |  | (5,271+3,35)*0,12 |  | 1.035 | [13 empty] | VV | 2 | 2 | True | 1 | ROZPOCET
26 | K | 330321410 | Sloupy, pilíře, táhla, rámové stojky, vzpěry z betonu železového (bez výztuže) bez zvláštních nároků na vliv prostředí tř. C 25/30 | m3 | 1 |  | 0 |  |  |  | základní |  | 0 | 2.4533 | 2.4533 | 0 | 0 | 4 | K | 2 |  |  |  | ROZPOCET |  |  |  |  | 0 | 0 | 0 | 0 | 0 | 1 | 0 | 4 | 2122466666
| VV |  | "SL1 | [15 empty] | VV | 2 | 1 | True | 0 | ROZPOCET
| VV |  | 0,25*0,25*3,2*5 |  | 1 | [13 empty] | VV | 2 | 2 | True | 0 | ROZPOCET
| VV |  | Součet |  | 1 | [13 empty] | VV | 2 | 4 | True | 1 | ROZPOCET
27 | K | 331351115 | Bednění hranatých sloupů a pilířů včetně vzepření průřezu pravoúhlého čtyřúhelníka výšky do 4 m, průřezu přes 0,04 do 0,08 m2 zřízení | m2 | 16 |  | 0 |  |  |  | základní |  | 0 | 0.00375 | 0.06 | 0 | 0 | 4 | K | 2 |  |  |  | ROZPOCET |  |  |  |  | 0 | 0 | 0 | 0 | 0 | 1 | 0 | 4 | -125685096
| VV |  | "SL1 | [15 empty] | VV | 2 | 1 | True | 0 | ROZPOCET
| VV |  | 0,25*4*3,2*5 |  | 16 | [13 empty] | VV | 2 | 2 | True | 0 | ROZPOCET
| VV |  | Součet |  | 16 | [13 empty] | VV | 2 | 4 | True | 1 | ROZPOCET
28 | K | 331351116 | Bednění hranatých sloupů a pilířů včetně vzepření průřezu pravoúhlého čtyřúhelníka výšky do 4 m, průřezu přes 0,04 do 0,08 m2 odstranění | m2 | 16 |  | 0 |  |  |  | základní |  | 0 | 0 | 0 | 0 | 0 | 4 | K | 2 |  |  |  | ROZPOCET |  |  |  |  | 0 | 0 | 0 | 0 | 0 | 1 | 0 | 4 | -396586028
29 | K | 331361821 | Výztuž sloupů, pilířů, rámových stojek, táhel nebo vzpěr hranatých svislých nebo šikmých (odkloněných) z betonářské oceli 10 505 (R) nebo BSt 500 | t | 0.15 |  | 0 |  |  |  | základní |  | 0 | 1.052 | 0.1578 | 0 | 0 | 4 | K | 2 |  |  |  | ROZPOCET |  |  |  |  | 0 | 0 | 0 | 0 | 0 | 1 | 0 | 4 | -421449002
| VV |  | "SL1 | [15 empty] | VV | 2 | 1 | True | 0 | ROZPOCET
| VV |  | 0,25*0,25*3,2*5*0,15 |  | 0.15 | [13 empty] | VV | 2 | 2 | True | 0 | ROZPOCET
| VV |  | Součet |  | 0.15 | [13 empty] | VV | 2 | 4 | True | 1 | ROZPOCET
| D | 4 | Vodorovné konstrukce |  |  |  | 0 | [5 empty] | 0 |  | 199.3575 |  | 0 | 1 | D | 1 |  |  |  | ROZPOCET | [10 empty] | 0
30 | K | 411321414 | Stropy z betonu železového (bez výztuže) stropů deskových, plochých střech, desek balkonových, desek hřibových stropů včetně hlavic hřibových sloupů tř. C 25/30 | m3 | 62.394 |  | 0 |  |  |  | základní |  | 0 | 2.4534 | 153.0793 | 0 | 0 | 4 | K | 2 |  |  |  | ROZPOCET |  |  |  |  | 0 | 0 | 0 | 0 | 0 | 1 | 0 | 4 | 1316584322
| VV |  | "D1 | [15 empty] | VV | 2 | 1 | True | 0 | ROZPOCET
| VV |  | 12,005*(3,6+3,0*3)*0,25 |  | 37.816 | [13 empty] | VV | 2 | 2 | True | 0 | ROZPOCET
| VV |  | "D2 | [15 empty] | VV | 2 | 1 | True | 0 | ROZPOCET
| VV |  | 14,1*5,25*0,25 |  | 18.506 | [13 empty] | VV | 2 | 2 | True | 0 | ROZPOCET
| VV |  | -4,8*1,17*0,25 |  | -1.404 | [13 empty] | VV | 2 | 2 | True | 0 | ROZPOCET
| VV |  | -2,25*2,05*0,25 |  | -1.153 | [13 empty] | VV | 2 | 2 | True | 0 | ROZPOCET
| VV |  | 12,005*2,875*0,25 |  | 8.629 | [13 empty] | VV | 2 | 2 | True | 0 | ROZPOCET
| VV |  | Součet |  | 62.394 | [13 empty] | VV | 2 | 4 | True | 1 | ROZPOCET
31 | K | 411351011 | Bednění stropních konstrukcí - bez podpěrné konstrukce desek tloušťky stropní desky přes 5 do 25 cm zřízení | m2 | 251.848 |  | 0 |  |  |  | základní |  | 0 | 0.00533 | 1.3423 | 0 | 0 | 4 | K | 2 |  |  |  | ROZPOCET |  |  |  |  | 0 | 0 | 0 | 0 | 0 | 1 | 0 | 4 | -891814724
| VV |  | "D1 | [15 empty] | VV | 2 | 1 | True | 0 | ROZPOCET
| VV |  | 12,005*(3,6+3,0*3) |  | 151.263 | [13 empty] | VV | 2 | 2 | True | 0 | ROZPOCET
| VV |  | "D2 | [15 empty] | VV | 2 | 1 | True | 0 | ROZPOCET
| VV |  | 14,1*5,25 |  | 74.025 | [13 empty] | VV | 2 | 2 | True | 0 | ROZPOCET
| VV |  | -4,8*1,17 |  | -5.616 | [13 empty] | VV | 2 | 2 | True | 0 | ROZPOCET
| VV |  | -2,25*2,05 |  | -4.613 | [13 empty] | VV | 2 | 2 | True | 0 | ROZPOCET
| VV |  | "boky | [15 empty] | VV | 2 | 1 | True | 0 | ROZPOCET
| VV |  | (4,8+1,17+2,05+1,08)*0,25 |  | 2.275 | [13 empty] | VV | 2 | 2 | True | 0 | ROZPOCET
| VV |  | 12,005*2,875 |  | 34.514 | [13 empty] | VV | 2 | 2 | True | 0 | ROZPOCET
| VV |  | Součet |  | 251.848 | [13 empty] | VV | 2 | 4 | True | 1 | ROZPOCET
32 | K | 411351012 | Bednění stropních konstrukcí - bez podpěrné konstrukce desek tloušťky stropní desky přes 5 do 25 cm odstranění | m2 | 251.848 |  | 0 |  |  |  | základní |  | 0 | 0 | 0 | 0 | 0 | 4 | K | 2 |  |  |  | ROZPOCET |  |  |  |  | 0 | 0 | 0 | 0 | 0 | 1 | 0 | 4 | -582089476
33 | K | 411354313 | Podpěrná konstrukce stropů - desek, kleneb a skořepin výška podepření do 4 m tloušťka stropu přes 15 do 25 cm zřízení | m2 | 249.573 |  | 0 |  |  |  | základní |  | 0 | 0.00088 | 0.21962 | 0 | 0 | 4 | K | 2 |  |  |  | ROZPOCET |  |  |  |  | 0 | 0 | 0 | 0 | 0 | 1 | 0 | 4 | -2128256260
| VV |  | "D1 | [15 empty] | VV | 2 | 1 | True | 0 | ROZPOCET
| VV |  | 12,005*(3,6+3,0*3) |  | 151.263 | [13 empty] | VV | 2 | 2 | True | 0 | ROZPOCET
| VV |  | "D2 | [15 empty] | VV | 2 | 1 | True | 0 | ROZPOCET
| VV |  | 14,1*5,25 |  | 74.025 | [13 empty] | VV | 2 | 2 | True | 0 | ROZPOCET
| VV |  | -4,8*1,17 |  | -5.616 | [13 empty] | VV | 2 | 2 | True | 0 | ROZPOCET
| VV |  | -2,25*2,05 |  | -4.613 | [13 empty] | VV | 2 | 2 | True | 0 | ROZPOCET
| VV |  | 12,005*2,875 |  | 34.514 | [13 empty] | VV | 2 | 2 | True | 0 | ROZPOCET
| VV |  | Součet |  | 249.573 | [13 empty] | VV | 2 | 4 | True | 1 | ROZPOCET
34 | K | 411354314 | Podpěrná konstrukce stropů - desek, kleneb a skořepin výška podepření do 4 m tloušťka stropu přes 15 do 25 cm odstranění | m2 | 249.573 |  | 0 |  |  |  | základní |  | 0 | 0 | 0 | 0 | 0 | 4 | K | 2 |  |  |  | ROZPOCET |  |  |  |  | 0 | 0 | 0 | 0 | 0 | 1 | 0 | 4 | -870274616
35 | K | 411361821 | Výztuž stropů prostě uložených, vetknutých, spojitých, deskových, trámových (žebrových, kazetových), s keramickými a jinými vložkami, konsolových nebo balkonových, hřibových včetně hlavic hřibových sloupů, plochých střech a pro zavěšení železobetonových podhledů z betonářské oceli 10 505 (R) nebo BSt 500 | t | 12.479 |  | 0 |  |  |  | základní |  | 0 | 1.0552 | 13.1673 | 0 | 0 | 4 | K | 2 |  |  |  | ROZPOCET |  |  |  |  | 0 | 0 | 0 | 0 | 0 | 1 | 0 | 4 | -307700282
| VV |  | 62,394*0,2 |  | 12.479 | [13 empty] | VV | 2 | 2 | True | 1 | ROZPOCET
36 | K | 413232221 | Zazdívka zhlaví stropních trámů nebo válcovaných nosníků pálenými cihlami válcovaných nosníků, výšky přes 150 do 300 mm | kus | 20 |  | 0 |  |  |  | základní |  | 0 | 0.059 | 1.18 | 0 | 0 | 4 | K | 2 |  |  |  | ROZPOCET |  |  |  |  | 0 | 0 | 0 | 0 | 0 | 1 | 0 | 4 | -2143723139
| VV |  | "ipn220 | [15 empty] | VV | 2 | 1 | True | 0 | ROZPOCET
| VV |  | 18 |  | 18 | [13 empty] | VV | 2 | 2 | True | 0 | ROZPOCET
| VV |  | "I300 | [15 empty] | VV | 2 | 1 | True | 0 | ROZPOCET
| VV |  | 2 |  | 2 | [13 empty] | VV | 2 | 2 | True | 0 | ROZPOCET
| VV |  | Součet |  | 20 | [13 empty] | VV | 2 | 4 | True | 1 | ROZPOCET
37 | K | 413321414 | Nosníky z betonu železového (bez výztuže) včetně stěnových i jeřábových drah, volných trámů, průvlaků, rámových příčlí, ztužidel, konzol, vodorovných táhel apod., tyčových konstrukcí tř. C 25/30 | m3 | 1.2 |  | 0 |  |  |  | základní |  | 0 | 2.4534 | 2.944 | 0 | 0 | 4 | K | 2 |  |  |  | ROZPOCET |  |  |  |  | 0 | 0 | 0 | 0 | 0 | 1 | 0 | 4 | 546243597
| VV |  | "1pp | [15 empty] | VV | 2 | 1 | True | 0 | ROZPOCET
| VV |  | 2,0*0,4*0,3*5 |  | 1.2 | [13 empty] | VV | 2 | 2 | True | 0 | ROZPOCET
| VV |  | Součet |  | 1.2 | [13 empty] | VV | 2 | 4 | True | 1 | ROZPOCET
38 | K | 413351111 | Bednění nosníků a průvlaků - bez podpěrné konstrukce výška nosníku po spodní líc stropní desky do 100 cm zřízení | m2 | 10 |  | 0 |  |  |  | základní |  | 0 | 0.00663 | 0.0663 | 0 | 0 | 4 | K | 2 |  |  |  | ROZPOCET |  |  |  |  | 0 | 0 | 0 | 0 | 0 | 1 | 0 | 4 | -2048594694
| VV |  | "1pp | [15 empty] | VV | 2 | 1 | True | 0 | ROZPOCET
| VV |  | 2,0*(0,4+0,3*2)*5 |  | 10 | [13 empty] | VV | 2 | 2 | True | 0 | ROZPOCET
| VV |  | Součet |  | 10 | [13 empty] | VV | 2 | 4 | True | 1 | ROZPOCET
39 | K | 413351112 | Bednění nosníků a průvlaků - bez podpěrné konstrukce výška nosníku po spodní líc stropní desky do 100 cm odstranění | m2 | 10 |  | 0 |  |  |  | základní |  | 0 | 0 | 0 | 0 | 0 | 4 | K | 2 |  |  |  | ROZPOCET |  |  |  |  | 0 | 0 | 0 | 0 | 0 | 1 | 0 | 4 | -1238652789
40 | K | 413352111 | Podpěrná konstrukce nosníků a průvlaků výšky podepření do 4 m výšky nosníku (po spodní hranu stropní desky) do 100 cm zřízení | m2 | 4 |  | 0 |  |  |  | základní |  | 0 | 0.00134 | 0.00536 | 0 | 0 | 4 | K | 2 |  |  |  | ROZPOCET |  |  |  |  | 0 | 0 | 0 | 0 | 0 | 1 | 0 | 4 | -1944939069
| VV |  | "1pp | [15 empty] | VV | 2 | 1 | True | 0 | ROZPOCET
| VV |  | 2,0*0,4*5 |  | 4 | [13 empty] | VV | 2 | 2 | True | 0 | ROZPOCET
| VV |  | Součet |  | 4 | [13 empty] | VV | 2 | 4 | True | 1 | ROZPOCET
41 | K | 413352112 | Podpěrná konstrukce nosníků a průvlaků výšky podepření do 4 m výšky nosníku (po spodní hranu stropní desky) do 100 cm odstranění | m2 | 4 |  | 0 |  |  |  | základní |  | 0 | 0 | 0 | 0 | 0 | 4 | K | 2 |  |  |  | ROZPOCET |  |  |  |  | 0 | 0 | 0 | 0 | 0 | 1 | 0 | 4 | 1033480356
42 | K | 413361821 | Výztuž nosníků včetně stěnových i jeřábových drah, volných trámů, průvlaků, rámových příčlí, ztužidel, konzol, vodorovných táhel apod. tyčových konstrukcí lemujících nebo vyztužujících stropní a podobné střešní konstrukce z betonářské oceli 10 505 (R) nebo BSt 500 | t | 0.18 |  | 0 |  |  |  | základní |  | 0 | 1.0546 | 0.18984 | 0 | 0 | 4 | K | 2 |  |  |  | ROZPOCET |  |  |  |  | 0 | 0 | 0 | 0 | 0 | 1 | 0 | 4 | -38742170
| VV |  | "1np | [15 empty] | VV | 2 | 1 | True | 0 | ROZPOCET
| VV |  | 1,2*0,15 |  | 0.18 | [13 empty] | VV | 2 | 2 | True | 1 | ROZPOCET
43 | K | 413941123 | Osazování ocelových válcovaných nosníků ve stropech I nebo IE nebo U nebo UE nebo L č. 14 až 22 nebo výšky do 220 mm | t | 27.421 |  | 0 |  |  |  | základní |  | 0 | 0.01709 | 0.46862 | 0 | 0 | 4 | K | 2 |  |  |  | ROZPOCET |  |  |  |  | 0 | 0 | 0 | 0 | 0 | 1 | 0 | 4 | -1306916984
| VV |  | "strop ST-2 | [15 empty] | VV | 2 | 1 | True | 0 | ROZPOCET
| VV |  | "IPN220 | [15 empty] | VV | 2 | 1 | True | 0 | ROZPOCET
| VV |  | (15,97+11,6*4)*0,24 |  | 14.969 | [13 empty] | VV | 2 | 2 | True | 0 | ROZPOCET
| VV |  | "svařence-odd767 | [15 empty] | VV | 2 | 1 | True | 0 | ROZPOCET
| VV |  | "IPN220 | [15 empty] | VV | 2 | 1 | True | 0 | ROZPOCET
| VV |  | (5,35+5,15)*0,24 |  | 2.52 | [13 empty] | VV | 2 | 2 | True | 0 | ROZPOCET
| VV |  | (6,1+0,85)*2*0,24 |  | 3.336 | [13 empty] | VV | 2 | 2 | True | 0 | ROZPOCET
| VV |  | (5,4+0,85)*0,24 |  | 1.5 | [13 empty] | VV | 2 | 2 | True | 0 | ROZPOCET
| VV |  | "střecha ST-4 | [15 empty] | VV | 2 | 1 | True | 0 | ROZPOCET
| VV |  | "svařence-odd767 | [15 empty] | VV | 2 | 1 | True | 0 | ROZPOCET
| VV |  | "IPN140 | [15 empty] | VV | 2 | 1 | True | 0 | ROZPOCET
| VV |  | (3,0*3+0,5*6)*6*0,0137 |  | 0.986 | [13 empty] | VV | 2 | 2 | True | 0 | ROZPOCET
| VV |  | "IPN220 | [15 empty] | VV | 2 | 1 | True | 0 | ROZPOCET
| VV |  | (6,25*0,85*2)*0,24 |  | 2.55 | [13 empty] | VV | 2 | 2 | True | 0 | ROZPOCET
| VV |  | (5,55+0,95)*0,24 |  | 1.56 | [13 empty] | VV | 2 | 2 | True | 0 | ROZPOCET
| VV |  | Součet |  | 27.421 | [13 empty] | VV | 2 | 4 | True | 1 | ROZPOCET
44 | M | 13010724 | ocel profilová jakost S235JR (11 375) průřez I (IPN) 220 | t | 16.167 |  | 0 |  |  |  | základní |  | 0 | 1 | 16.167 | 0 | 0 | 512 | M | 2 |  |  |  | ROZPOCET |  |  |  |  | 0 | 0 | 0 | 0 | 0 | 1 | 0 | 512 | 802808326
| VV |  | "strop ST-2 | [15 empty] | VV | 2 | 1 | True | 0 | ROZPOCET
| VV |  | "IPN220 | [15 empty] | VV | 2 | 1 | True | 0 | ROZPOCET
| VV |  | (15,97+11,6*4)*0,24 |  | 14.969 | [13 empty] | VV | 2 | 2 | True | 1 | ROZPOCET
| VV |  | 14,969*1,08 'Přepočtené koeficientem množství |  | 16.167 | [13 empty] | VV | 2 | 2 | False | 1 | ROZPOCET
45 | K | 413941125 | Osazování ocelových válcovaných nosníků ve stropech I nebo IE nebo U nebo UE nebo L č. 24 a výše nebo výšky přes 220 mm | t | 1.681 |  | 0 |  |  |  | základní |  | 0 | 0.01221 | 0.020525 | 0 | 0 | 4 | K | 2 |  |  |  | ROZPOCET |  |  |  |  | 0 | 0 | 0 | 0 | 0 | 1 | 0 | 4 | -1698681733
| VV |  | "střecha ST-4 | [15 empty] | VV | 2 | 1 | True | 0 | ROZPOCET
| VV |  | 6,2*5*0,05424 |  | 1.681 | [13 empty] | VV | 2 | 2 | True | 0 | ROZPOCET
| VV |  | Součet |  | 1.681 | [13 empty] | VV | 2 | 4 | True | 1 | ROZPOCET
46 | M | 13010732 | ocel profilová jakost S235JR (11 375) průřez I (IPN) 300 | t | 1.815 |  | 0 |  |  |  | základní |  | 0 | 1 | 1.815 | 0 | 0 | 512 | M | 2 |  |  |  | ROZPOCET |  |  |  |  | 0 | 0 | 0 | 0 | 0 | 1 | 0 | 512 | -277605539
| VV |  | "střecha ST-4 | [15 empty] | VV | 2 | 1 | True | 0 | ROZPOCET
| VV |  | 6,2*5*0,05424 |  | 1.681 | [13 empty] | VV | 2 | 2 | True | 0 | ROZPOCET
| VV |  | Součet |  | 1.681 | [13 empty] | VV | 2 | 4 | True | 1 | ROZPOCET
| VV |  | 1,681*1,08 'Přepočtené koeficientem množství |  | 1.815 | [13 empty] | VV | 2 | 2 | False | 1 | ROZPOCET
47 | K | 430321414 | Schodišťové konstrukce a rampy z betonu železového (bez výztuže) stupně, schodnice, ramena, podesty s nosníky tř. C 25/30 | m3 | 2.885 |  | 0 |  |  |  | základní |  | 0 | 2.4534 | 7.078 | 0 | 0 | 4 | K | 2 |  |  |  | ROZPOCET |  |  |  |  | 0 | 0 | 0 | 0 | 0 | 1 | 0 | 4 | -644969098
| VV |  | "SCH1 | [15 empty] | VV | 2 | 1 | True | 0 | ROZPOCET
| VV |  | 5,8*1,17*0,18 |  | 1.221 | [13 empty] | VV | 2 | 2 | True | 0 | ROZPOCET
| VV |  | 1,0*1,17*0,18 |  | 0.211 | [13 empty] | VV | 2 | 2 | True | 0 | ROZPOCET
| VV |  | 0,179*0,26*0,5*1,17*19 |  | 0.517 | [13 empty] | VV | 2 | 2 | True | 0 | ROZPOCET
| VV |  | "m.č.014 | [15 empty] | VV | 2 | 1 | True | 0 | ROZPOCET
| VV |  | 2,7*0,9*0,1 |  | 0.243 | [13 empty] | VV | 2 | 2 | True | 0 | ROZPOCET
| VV |  | 2,7*1,2*0,1 |  | 0.324 | [13 empty] | VV | 2 | 2 | True | 0 | ROZPOCET
| VV |  | 2,7*0,3*0,17*0,5*3 |  | 0.207 | [13 empty] | VV | 2 | 2 | True | 0 | ROZPOCET
| VV |  | 2,7*0,3*0,2 |  | 0.162 | [13 empty] | VV | 2 | 2 | True | 0 | ROZPOCET
| VV |  | Součet |  | 2.885 | [13 empty] | VV | 2 | 4 | True | 1 | ROZPOCET
48 | K | 430361821 | Výztuž schodišťových konstrukcí a ramp stupňů, schodnic, ramen, podest s nosníky z betonářské oceli 10 505 (R) nebo BSt 500 | t | 0.346 |  | 0 |  |  |  | základní |  | 0 | 1.0489 | 0.36291 | 0 | 0 | 4 | K | 2 |  |  |  | ROZPOCET |  |  |  |  | 0 | 0 | 0 | 0 | 0 | 1 | 0 | 4 | 1955930687
| VV |  | 1,949*0,12 |  | 0.234 | [13 empty] | VV | 2 | 2 | True | 0 | ROZPOCET
| VV |  | 0,936*0,12 |  | 0.112 | [13 empty] | VV | 2 | 2 | True | 0 | ROZPOCET
| VV |  | Součet |  | 0.346 | [13 empty] | VV | 2 | 4 | True | 1 | ROZPOCET
49 | K | 431351121 | Bednění podest, podstupňových desek a ramp včetně podpěrné konstrukce výšky do 4 m půdorysně přímočarých zřízení | m2 | 20.932 |  | 0 |  |  |  | základní |  | 0 | 0.01282 | 0.26835 | 0 | 0 | 4 | K | 2 |  |  |  | ROZPOCET |  |  |  |  | 0 | 0 | 0 | 0 | 0 | 1 | 0 | 4 | -1341256212
| VV |  | "SCH1 | [15 empty] | VV | 2 | 1 | True | 0 | ROZPOCET
| VV |  | 5,8*1,17+5,8*0,18 |  | 7.83 | [13 empty] | VV | 2 | 2 | True | 0 | ROZPOCET
| VV |  | 1,0*1,17+1,0*0,18 |  | 1.35 | [13 empty] | VV | 2 | 2 | True | 0 | ROZPOCET
| VV |  | 0,179*1,17*19 |  | 3.979 | [13 empty] | VV | 2 | 2 | True | 0 | ROZPOCET
| VV |  | 0,179*0,26*0,5*19 |  | 0.442 | [13 empty] | VV | 2 | 2 | True | 0 | ROZPOCET
| VV |  | "m.č.014 | [15 empty] | VV | 2 | 1 | True | 0 | ROZPOCET
| VV |  | 2,7*0,9 |  | 2.43 | [13 empty] | VV | 2 | 2 | True | 0 | ROZPOCET
| VV |  | 2,7*1,2 |  | 3.24 | [13 empty] | VV | 2 | 2 | True | 0 | ROZPOCET
| VV |  | 2,7*0,17*3 |  | 1.377 | [13 empty] | VV | 2 | 2 | True | 0 | ROZPOCET
| VV |  | 2,7*(0,3+0,2*2)*0,15 |  | 0.284 | [13 empty] | VV | 2 | 2 | True | 0 | ROZPOCET
| VV |  | Součet |  | 20.932 | [13 empty] | VV | 2 | 4 | True | 1 | ROZPOCET
50 | K | 431351122 | Bednění podest, podstupňových desek a ramp včetně podpěrné konstrukce výšky do 4 m půdorysně přímočarých odstranění | m2 | 20.932 |  | 0 |  |  |  | základní |  | 0 | 0 | 0 | 0 | 0 | 4 | K | 2 |  |  |  | ROZPOCET |  |  |  |  | 0 | 0 | 0 | 0 | 0 | 1 | 0 | 4 | -1634281502
51 | K | 434311115 | Stupně dusané z betonu prostého nebo prokládaného kamenem na terén nebo na desku bez potěru, se zahlazením povrchu tř. C 20/25 | m | 8.82 |  | 0 |  |  |  | základní |  | 0 | 0.11046 | 0.97426 | 0 | 0 | 4 | K | 2 |  |  |  | ROZPOCET |  |  |  |  | 0 | 0 | 0 | 0 | 0 | 1 | 0 | 4 | 681443601
| VV |  | "m.č.014 | [15 empty] | VV | 2 | 1 | True | 0 | ROZPOCET
| VV |  | 1,94*3 |  | 5.82 | [13 empty] | VV | 2 | 2 | True | 0 | ROZPOCET
| VV |  | "m.č.1.01 | [15 empty] | VV | 2 | 1 | True | 0 | ROZPOCET
| VV |  | 1,0*3 |  | 3 | [13 empty] | VV | 2 | 2 | True | 0 | ROZPOCET
| VV |  | Součet |  | 8.82 | [13 empty] | VV | 2 | 4 | True | 1 | ROZPOCET
52 | K | 434351141 | Bednění stupňů betonovaných na podstupňové desce nebo na terénu půdorysně přímočarých zřízení | m2 | 1.323 |  | 0 |  |  |  | základní |  | 0 | 0.00658 | 0.0087053 | 0 | 0 | 4 | K | 2 |  |  |  | ROZPOCET |  |  |  |  | 0 | 0 | 0 | 0 | 0 | 1 | 0 | 4 | -1553030621
| VV |  | "m.č.014 | [15 empty] | VV | 2 | 1 | True | 0 | ROZPOCET
| VV |  | 1,94*0,15*3 |  | 0.873 | [13 empty] | VV | 2 | 2 | True | 0 | ROZPOCET
| VV |  | "m.č.1.01 | [15 empty] | VV | 2 | 1 | True | 0 | ROZPOCET
| VV |  | 1,0*0,15*3 |  | 0.45 | [13 empty] | VV | 2 | 2 | True | 0 | ROZPOCET
| VV |  | Součet |  | 1.323 | [13 empty] | VV | 2 | 4 | True | 1 | ROZPOCET
53 | K | 434351142 | Bednění stupňů betonovaných na podstupňové desce nebo na terénu půdorysně přímočarých odstranění | m2 | 1.323 |  | 0 |  |  |  | základní |  | 0 | 0 | 0 | 0 | 0 | 4 | K | 2 |  |  |  | ROZPOCET |  |  |  |  | 0 | 0 | 0 | 0 | 0 | 1 | 0 | 4 | 2009321650
| D | 6 | Úpravy povrchů, podlahy a osazování výplní |  |  |  | 0 | [5 empty] | 0 |  | 221.1516 |  | 0 | 1 | D | 1 |  |  |  | ROZPOCET | [10 empty] | 0
54 | K | 631311124 | Mazanina z betonu prostého bez zvýšených nároků na prostředí tl. přes 80 do 120 mm tř. C 16/20 | m3 | 41.117 |  | 0 |  |  |  | základní |  | 0 | 2.2563 | 92.7739 | 0 | 0 | 4 | K | 2 |  |  |  | ROZPOCET |  |  |  |  | 0 | 0 | 0 | 0 | 0 | 1 | 0 | 4 | -405438920
| VV |  | "pod výtahovou šachtou | [15 empty] | VV | 2 | 1 | True | 0 | ROZPOCET
| VV |  | 2,73*2,93*0,1 |  | 0.8 | [13 empty] | VV | 2 | 2 | True | 0 | ROZPOCET
| VV |  | "AST-02 pravá část | [15 empty] | VV | 2 | 1 | True | 0 | ROZPOCET
| VV |  | 26,95*14,96*0,1 |  | 40.317 | [13 empty] | VV | 2 | 2 | True | 0 | ROZPOCET
| VV |  | Součet |  | 41.117 | [13 empty] | VV | 2 | 4 | True | 1 | ROZPOCET
55 | K | 631311136 | Mazanina z betonu prostého bez zvýšených nároků na prostředí tl. přes 120 do 240 mm tř. C 25/30 | m3 | 50.055 |  | 0 |  |  |  | základní |  | 0 | 2.4533 | 122.7994 | 0 | 0 | 4 | K | 2 |  |  |  | ROZPOCET |  |  |  |  | 0 | 0 | 0 | 0 | 0 | 1 | 0 | 4 | 1455143927
| VV |  | "ST-1 levá část | [15 empty] | VV | 2 | 1 | True | 0 | ROZPOCET
| VV |  | 2,725*2,73*0,2 |  | 1.488 | [13 empty] | VV | 2 | 2 | True | 0 | ROZPOCET
| VV |  | -0,46*0,32*0,2 |  | -0.029 | [13 empty] | VV | 2 | 2 | True | 0 | ROZPOCET
| VV |  | -1,0*0,4*0,2 |  | -0.08 | [13 empty] | VV | 2 | 2 | True | 0 | ROZPOCET
| VV |  | 14,35*5,07*0,2 |  | 14.551 | [13 empty] | VV | 2 | 2 | True | 0 | ROZPOCET
| VV |  | -0,46*0,17*0,2*2 |  | -0.031 | [13 empty] | VV | 2 | 2 | True | 0 | ROZPOCET
| VV |  | 1,0*0,3*0,2*2 |  | 0.12 | [13 empty] | VV | 2 | 2 | True | 0 | ROZPOCET
| VV |  | 11,6*1,93*0,2 |  | 4.478 | [13 empty] | VV | 2 | 2 | True | 0 | ROZPOCET
| VV |  | 12,93*11,43*0,2 |  | 29.558 | [13 empty] | VV | 2 | 2 | True | 0 | ROZPOCET
| VV |  | Součet |  | 50.055 | [13 empty] | VV | 2 | 4 | True | 1 | ROZPOCET
56 | K | 631319012 | Příplatek k cenám mazanin za úpravu povrchu mazaniny přehlazením, mazanina tl. přes 80 do 120 mm | m3 | 41.117 |  | 0 |  |  |  | základní |  | 0 | 0 | 0 | 0 | 0 | 4 | K | 2 |  |  |  | ROZPOCET |  |  |  |  | 0 | 0 | 0 | 0 | 0 | 1 | 0 | 4 | 449100724
| VV |  | "pod výtahovou šachtou | [15 empty] | VV | 2 | 1 | True | 0 | ROZPOCET
| VV |  | 2,73*2,93*0,1 |  | 0.8 | [13 empty] | VV | 2 | 2 | True | 0 | ROZPOCET
| VV |  | "AST-02 pravá část | [15 empty] | VV | 2 | 1 | True | 0 | ROZPOCET
| VV |  | 26,95*14,96*0,1 |  | 40.317 | [13 empty] | VV | 2 | 2 | True | 0 | ROZPOCET
| VV |  | Součet |  | 41.117 | [13 empty] | VV | 2 | 4 | True | 1 | ROZPOCET
57 | K | 631319013 | Příplatek k cenám mazanin za úpravu povrchu mazaniny přehlazením, mazanina tl. přes 120 do 240 mm | m3 | 50.055 |  | 0 |  |  |  | základní |  | 0 | 0 | 0 | 0 | 0 | 4 | K | 2 |  |  |  | ROZPOCET |  |  |  |  | 0 | 0 | 0 | 0 | 0 | 1 | 0 | 4 | 674022587
| VV |  | "ST-1 levá část | [15 empty] | VV | 2 | 1 | True | 0 | ROZPOCET
| VV |  | 2,725*2,73*0,2 |  | 1.488 | [13 empty] | VV | 2 | 2 | True | 0 | ROZPOCET
| VV |  | -0,46*0,32*0,2 |  | -0.029 | [13 empty] | VV | 2 | 2 | True | 0 | ROZPOCET
| VV |  | -1,0*0,4*0,2 |  | -0.08 | [13 empty] | VV | 2 | 2 | True | 0 | ROZPOCET
| VV |  | 14,35*5,07*0,2 |  | 14.551 | [13 empty] | VV | 2 | 2 | True | 0 | ROZPOCET
| VV |  | -0,46*0,17*0,2*2 |  | -0.031 | [13 empty] | VV | 2 | 2 | True | 0 | ROZPOCET
| VV |  | 1,0*0,3*0,2*2 |  | 0.12 | [13 empty] | VV | 2 | 2 | True | 0 | ROZPOCET
| VV |  | 11,6*1,93*0,2 |  | 4.478 | [13 empty] | VV | 2 | 2 | True | 0 | ROZPOCET
| VV |  | 12,93*11,43*0,2 |  | 29.558 | [13 empty] | VV | 2 | 2 | True | 0 | ROZPOCET
| VV |  | Součet |  | 50.055 | [13 empty] | VV | 2 | 4 | True | 1 | ROZPOCET
58 | K | 631319173 | Příplatek k cenám mazanin za stržení povrchu spodní vrstvy mazaniny latí před vložením výztuže nebo pletiva pro tl. obou vrstev mazaniny přes 80 do 120 mm | m3 | 41.117 |  | 0 |  |  |  | základní |  | 0 | 0 | 0 | 0 | 0 | 4 | K | 2 |  |  |  | ROZPOCET |  |  |  |  | 0 | 0 | 0 | 0 | 0 | 1 | 0 | 4 | -1657823903
| VV |  | "pod výtahovou šachtou | [15 empty] | VV | 2 | 1 | True | 0 | ROZPOCET
| VV |  | 2,73*2,93*0,1 |  | 0.8 | [13 empty] | VV | 2 | 2 | True | 0 | ROZPOCET
| VV |  | "AST-02 pravá část | [15 empty] | VV | 2 | 1 | True | 0 | ROZPOCET
| VV |  | 26,95*14,96*0,1 |  | 40.317 | [13 empty] | VV | 2 | 2 | True | 0 | ROZPOCET
| VV |  | Součet |  | 41.117 | [13 empty] | VV | 2 | 4 | True | 1 | ROZPOCET
59 | K | 631351101 | Bednění v podlahách rýh a hran zřízení | m2 | 1.132 |  | 0 |  |  |  | základní |  | 0 | 0.01352 | 0.015305 | 0 | 0 | 4 | K | 2 |  |  |  | ROZPOCET |  |  |  |  | 0 | 0 | 0 | 0 | 0 | 1 | 0 | 4 | 1438133816
| VV |  | "pod výtahovou šachtou | [15 empty] | VV | 2 | 1 | True | 0 | ROZPOCET
| VV |  | (2,73+2,93)*0,1*2 |  | 1.132 | [13 empty] | VV | 2 | 2 | True | 0 | ROZPOCET
| VV |  | Součet |  | 1.132 | [13 empty] | VV | 2 | 4 | True | 1 | ROZPOCET
60 | K | 631351102 | Bednění v podlahách rýh a hran odstranění | m2 | 1.132 |  | 0 |  |  |  | základní |  | 0 | 0 | 0 | 0 | 0 | 4 | K | 2 |  |  |  | ROZPOCET |  |  |  |  | 0 | 0 | 0 | 0 | 0 | 1 | 0 | 4 | -1666313688
61 | K | 631362021 | Výztuž mazanin ze svařovaných sítí z drátů typu KARI | t | 5.285 |  | 0 |  |  |  | základní |  | 0 | 1.0526 | 5.5629 | 0 | 0 | 4 | K | 2 |  |  |  | ROZPOCET |  |  |  |  | 0 | 0 | 0 | 0 | 0 | 1 | 0 | 4 | 1956997186
| VV |  | "pod výtahovou šachtou | [15 empty] | VV | 2 | 1 | True | 0 | ROZPOCET
| VV |  | 2,73*2,93*0,00799 |  | 0.064 | [13 empty] | VV | 2 | 2 | True | 0 | ROZPOCET
| VV |  | "AST-02 pravá část | [15 empty] | VV | 2 | 1 | True | 0 | ROZPOCET
| VV |  | 26,95*14,96*0,00799 |  | 3.221 | [13 empty] | VV | 2 | 2 | True | 0 | ROZPOCET
| VV |  | "ST-1 levá část | [15 empty] | VV | 2 | 1 | True | 0 | ROZPOCET
| VV |  | 2,725*2,73*0,00799 |  | 0.059 | [13 empty] | VV | 2 | 2 | True | 0 | ROZPOCET
| VV |  | -0,46*0,32*0,00799 |  | -0.001 | [13 empty] | VV | 2 | 2 | True | 0 | ROZPOCET
| VV |  | -1,0*0,4*0,00799 |  | -0.003 | [13 empty] | VV | 2 | 2 | True | 0 | ROZPOCET
| VV |  | 14,35*5,07*0,00799 |  | 0.581 | [13 empty] | VV | 2 | 2 | True | 0 | ROZPOCET
| VV |  | -0,46*0,17*0,00799*2 |  | -0.001 | [13 empty] | VV | 2 | 2 | True | 0 | ROZPOCET
| VV |  | 1,0*0,3*0,00799*2 |  | 0.005 | [13 empty] | VV | 2 | 2 | True | 0 | ROZPOCET
| VV |  | 11,6*1,93*0,00799 |  | 0.179 | [13 empty] | VV | 2 | 2 | True | 0 | ROZPOCET
| VV |  | 12,93*11,43*0,00799 |  | 1.181 | [13 empty] | VV | 2 | 2 | True | 0 | ROZPOCET
| VV |  | Součet |  | 5.285 | [13 empty] | VV | 2 | 4 | True | 1 | ROZPOCET
| D | 9 | Ostatní konstrukce a práce, bourání |  |  |  | 0 | [5 empty] | 0 |  | 1.9205 |  | 0.1016 | 1 | D | 1 |  |  |  | ROZPOCET | [10 empty] | 0
62 | K | 953943124 | Osazování drobných kovových předmětů výrobků ostatních jinde neuvedených do betonu se zajištěním polohy k bednění či k výztuži před zabetonováním hmotnosti přes 15 do 30 kg/kus | kus | 5 |  | 0 |  |  |  | základní |  | 0 | 0.00044 | 0.0022 | 0 | 0 | 4 | K | 2 |  |  |  | ROZPOCET |  |  |  |  | 0 | 0 | 0 | 0 | 0 | 1 | 0 | 4 | -1371338127
| VV |  | "1pp | [15 empty] | VV | 2 | 1 | True | 0 | ROZPOCET
| VV |  | "spřažené koše - pozn.2 | [15 empty] | VV | 2 | 1 | True | 0 | ROZPOCET
| VV |  | 5 |  | 5 | [13 empty] | VV | 2 | 2 | True | 0 | ROZPOCET
| VV |  | Součet |  | 5 | [13 empty] | VV | 2 | 4 | True | 1 | ROZPOCET
63 | K | 953943125 | Osazování drobných kovových předmětů výrobků ostatních jinde neuvedených do betonu se zajištěním polohy k bednění či k výztuži před zabetonováním hmotnosti přes 30 do 120 kg/kus | kus | 8 |  | 0 |  |  |  | základní |  | 0 | 0.00068 | 0.00544 | 0 | 0 | 4 | K | 2 |  |  |  | ROZPOCET |  |  |  |  | 0 | 0 | 0 | 0 | 0 | 1 | 0 | 4 | 2111664588
| VV |  | "1pp | [15 empty] | VV | 2 | 1 | True | 0 | ROZPOCET
| VV |  | "spřažené koše - pozn.1 | [15 empty] | VV | 2 | 1 | True | 0 | ROZPOCET
| VV |  | 8 |  | 8 | [13 empty] | VV | 2 | 2 | True | 0 | ROZPOCET
| VV |  | Součet |  | 8 | [13 empty] | VV | 2 | 4 | True | 1 | ROZPOCET
64 | K | 975011231 | Podpěrné dřevení při podezdívání základového zdiva při výšce vyzdívky do 2 m, při tl. zdiva 450 mm a délce podchycení přes 1 do 3 m | m | 22.14 |  | 0 |  |  |  | základní |  | 0 | 0.03644 | 0.80678 | 0 | 0 | 4 | K | 2 |  |  |  | ROZPOCET |  |  |  |  | 0 | 0 | 0 | 0 | 0 | 1 | 0 | 4 | 1505982199
| VV |  | 2,0*5+1,95+1,5+3,54+1,3+3,85 |  | 22.14 | [13 empty] | VV | 2 | 2 | True | 0 | ROZPOCET
| VV |  | Součet |  | 22.14 | [13 empty] | VV | 2 | 4 | True | 1 | ROZPOCET
65 | K | 975022241 | Podchycení nadzákladového zdiva dřevěnou výztuhou v. podchycení do 3 m, při tl. zdiva do 450 mm a délce podchycení do 3 m | m | 16 |  | 0 |  |  |  | základní |  | 0 | 0.04737 | 0.75792 | 0 | 0 | 4 | K | 2 |  |  |  | ROZPOCET |  |  |  |  | 0 | 0 | 0 | 0 | 0 | 1 | 0 | 4 | 1921157951
| VV |  | "1pp | [15 empty] | VV | 2 | 1 | True | 0 | ROZPOCET
| VV |  | 2,0*5 |  | 10 | [13 empty] | VV | 2 | 2 | True | 0 | ROZPOCET
| VV |  | "výtahová šachta | [15 empty] | VV | 2 | 1 | True | 0 | ROZPOCET
| VV |  | 3,0*2,0 |  | 6 | [13 empty] | VV | 2 | 2 | True | 0 | ROZPOCET
| VV |  | Součet |  | 16 | [13 empty] | VV | 2 | 4 | True | 1 | ROZPOCET
66 | K | 985331217 | Dodatečné vlepování betonářské výztuže včetně vyvrtání a vyčištění otvoru chemickou maltou průměr výztuže 20 mm | m | 101.6 |  | 0 |  |  |  | základní |  | 0 | 0.00073 | 0.074168 | 0.001 | 0.1016 | 4 | K | 2 |  |  |  | ROZPOCET |  |  |  |  | 0 | 0 | 0 | 0 | 0 | 1 | 0 | 4 | 525345234
| VV |  | "pozn.3 | [15 empty] | VV | 2 | 1 | True | 0 | ROZPOCET
| VV |  | 0,6*3*10 |  | 18 | [13 empty] | VV | 2 | 2 | True | 0 | ROZPOCET
| VV |  | 0,6*4*11 |  | 26.4 | [13 empty] | VV | 2 | 2 | True | 0 | ROZPOCET
| VV |  | "pozn.2 | [15 empty] | VV | 2 | 1 | True | 0 | ROZPOCET
| VV |  | 0,7*4*5 |  | 14 | [13 empty] | VV | 2 | 2 | True | 0 | ROZPOCET
| VV |  | "pozn.1 | [15 empty] | VV | 2 | 1 | True | 0 | ROZPOCET
| VV |  | 1,35*4*8 |  | 43.2 | [13 empty] | VV | 2 | 2 | True | 0 | ROZPOCET
| VV |  | Součet |  | 101.6 | [13 empty] | VV | 2 | 4 | True | 1 | ROZPOCET
67 | M | 13021017 | tyč ocelová kruhová žebírková DIN 488 jakost B500B (10 505) výztuž do betonu D 20mm | t | 0.274 |  | 0 |  |  |  | základní |  | 0 | 1 | 0.274 | 0 | 0 | 512 | M | 2 |  |  |  | ROZPOCET |  |  |  |  | 0 | 0 | 0 | 0 | 0 | 1 | 0 | 512 | 756919353
| VV |  | "pozn.3 | [15 empty] | VV | 2 | 1 | True | 0 | ROZPOCET
| VV |  | 0,6*3*10 |  | 18 | [13 empty] | VV | 2 | 2 | True | 0 | ROZPOCET
| VV |  | 0,6*4*11 |  | 26.4 | [13 empty] | VV | 2 | 2 | True | 0 | ROZPOCET
| VV |  | "pozn.2 | [15 empty] | VV | 2 | 1 | True | 0 | ROZPOCET
| VV |  | 0,7*4*5 |  | 14 | [13 empty] | VV | 2 | 2 | True | 0 | ROZPOCET
| VV |  | "pozn.1 | [15 empty] | VV | 2 | 1 | True | 0 | ROZPOCET
| VV |  | 1,35*4*8 |  | 43.2 | [13 empty] | VV | 2 | 2 | True | 0 | ROZPOCET
| VV |  | Součet |  | 101.6 | [13 empty] | VV | 2 | 4 | True | 1 | ROZPOCET
| VV |  | 101,6*0,0027 'Přepočtené koeficientem množství |  | 0.274 | [13 empty] | VV | 2 | 2 | False | 1 | ROZPOCET
| D | 998 | Přesun hmot |  |  |  | 0 | [5 empty] | 0 |  | 0 |  | 0 | 1 | D | 1 |  |  |  | ROZPOCET | [10 empty] | 0
68 | K | 998011002 | Přesun hmot pro budovy občanské výstavby, bydlení, výrobu a služby s nosnou svislou konstrukcí zděnou z cihel, tvárnic nebo kamene vodorovná dopravní vzdálenost do 100 m pro budovy výšky přes 6 do 12 m | t | 467.911 |  | 0 |  |  |  | základní |  | 0 | 0 | 0 | 0 | 0 | 4 | K | 2 |  |  |  | ROZPOCET |  |  |  |  | 0 | 0 | 0 | 0 | 0 | 1 | 0 | 4 | -105487101
| D | PSV | Práce a dodávky PSV |  |  |  | 0 | [5 empty] | 0 |  | 3.6733 |  | 0 | 2 | D | 0 |  |  |  | ROZPOCET | [10 empty] | 0
| D | 767 | Konstrukce zámečnické |  |  |  | 0 | [5 empty] | 0 |  | 3.0165 |  | 0 | 2 | D | 1 |  |  |  | ROZPOCET | [10 empty] | 0
69 | K | 767995114 | Montáž ostatních atypických zámečnických konstrukcí hmotnosti přes 20 do 50 kg | kg | 537.423 |  | 0 |  |  |  | základní |  | 0 | 5e-05 | 0.026871 | 0 | 0 | 16 | K | 2 |  |  |  | ROZPOCET |  |  |  |  | 0 | 0 | 0 | 0 | 0 | 1 | 0 | 16 | 279954452
| VV |  | "1pp | [15 empty] | VV | 2 | 1 | True | 0 | ROZPOCET
| VV |  | "spřažené koše - pozn.1 | [15 empty] | VV | 2 | 1 | True | 0 | ROZPOCET
| VV |  | "L100x100x6 | [15 empty] | VV | 2 | 1 | True | 0 | ROZPOCET
| VV |  | 1,35*2*8*9,26*1,1 |  | 220.018 | [13 empty] | VV | 2 | 2 | True | 0 | ROZPOCET
| VV |  | "PL100x10 | [15 empty] | VV | 2 | 1 | True | 0 | ROZPOCET
| VV |  | 1,35*2*8*8,0*1,1 |  | 190.08 | [13 empty] | VV | 2 | 2 | True | 0 | ROZPOCET
| VV |  | "spřažené koše - pozn.2 | [15 empty] | VV | 2 | 1 | True | 0 | ROZPOCET
| VV |  | "L100x100x6 | [15 empty] | VV | 2 | 1 | True | 0 | ROZPOCET
| VV |  | 1,25*2*5*9,26*1,1 |  | 127.325 | [13 empty] | VV | 2 | 2 | True | 0 | ROZPOCET
| VV |  | Součet |  | 537.423 | [13 empty] | VV | 2 | 4 | True | 1 | ROZPOCET
70 | M | 13010288 | tyč ocelová plochá jakost S235JR (11 375) 100x10mm | t | 0.205 |  | 0 |  |  |  | základní |  | 0 | 1 | 0.205 | 0 | 0 | 512 | M | 2 |  |  |  | ROZPOCET |  |  |  |  | 0 | 0 | 0 | 0 | 0 | 1 | 0 | 512 | 100160453
| VV |  | "PL100x10 | [15 empty] | VV | 2 | 1 | True | 0 | ROZPOCET
| VV |  | 1,35*2*8*0,008*1,1 |  | 0.19 | [13 empty] | VV | 2 | 2 | True | 1 | ROZPOCET
| VV |  | 0,19*1,08 'Přepočtené koeficientem množství |  | 0.205 | [13 empty] | VV | 2 | 2 | False | 1 | ROZPOCET
71 | M | 13010438 | úhelník ocelový rovnostranný jakost S235JR (11 375) 100x100x6mm | t | 0.375 |  | 0 |  |  |  | základní |  | 0 | 1 | 0.375 | 0 | 0 | 512 | M | 2 |  |  |  | ROZPOCET |  |  |  |  | 0 | 0 | 0 | 0 | 0 | 1 | 0 | 512 | 2056152647
| VV |  | "L100x100x6 | [15 empty] | VV | 2 | 1 | True | 0 | ROZPOCET
| VV |  | 1,35*2*8*0,00926*1,1 |  | 0.22 | [13 empty] | VV | 2 | 2 | True | 0 | ROZPOCET
| VV |  | "L100x100x6 | [15 empty] | VV | 2 | 1 | True | 0 | ROZPOCET
| VV |  | 1,25*2*5*0,00926*1,1 |  | 0.127 | [13 empty] | VV | 2 | 2 | True | 0 | ROZPOCET
| VV |  | Součet |  | 0.347 | [13 empty] | VV | 2 | 4 | True | 1 | ROZPOCET
| VV |  | 0,347*1,08 'Přepočtené koeficientem množství |  | 0.375 | [13 empty] | VV | 2 | 2 | False | 1 | ROZPOCET
72 | K | 767995117 | Montáž ostatních atypických zámečnických konstrukcí hmotnosti přes 250 do 500 kg | kg | 2133 |  | 0 |  |  |  | základní |  | 0 | 5e-05 | 0.10665 | 0 | 0 | 16 | K | 2 |  |  |  | ROZPOCET |  |  |  |  | 0 | 0 | 0 | 0 | 0 | 1 | 0 | 16 | 1173410253
| VV |  | "strop ST-2 | [15 empty] | VV | 2 | 1 | True | 0 | ROZPOCET
| VV |  | "svařence-odd767 | [15 empty] | VV | 2 | 1 | True | 0 | ROZPOCET
| VV |  | (5,35+5,15)*24 |  | 252 | [13 empty] | VV | 2 | 2 | True | 0 | ROZPOCET
| VV |  | (6,1+0,85)*2*24 |  | 333.6 | [13 empty] | VV | 2 | 2 | True | 0 | ROZPOCET
| VV |  | (5,4+0,85)*24 |  | 150 | [13 empty] | VV | 2 | 2 | True | 0 | ROZPOCET
| VV |  | "střecha ST-4 | [15 empty] | VV | 2 | 1 | True | 0 | ROZPOCET
| VV |  | "svařence-odd767 | [15 empty] | VV | 2 | 1 | True | 0 | ROZPOCET
| VV |  | "IPN140 | [15 empty] | VV | 2 | 1 | True | 0 | ROZPOCET
| VV |  | (3,0*3+0,5*6)*6*13,7 |  | 986.4 | [13 empty] | VV | 2 | 2 | True | 0 | ROZPOCET
| VV |  | "IPN220 | [15 empty] | VV | 2 | 1 | True | 0 | ROZPOCET
| VV |  | (6,25*0,85*2)*24 |  | 255 | [13 empty] | VV | 2 | 2 | True | 0 | ROZPOCET
| VV |  | (5,55+0,95)*24 |  | 156 | [13 empty] | VV | 2 | 2 | True | 0 | ROZPOCET
| VV |  | Součet |  | 2133 | [13 empty] | VV | 2 | 4 | True | 1 | ROZPOCET
73 | M | 13010724 | ocel profilová jakost S235JR (11 375) průřez I (IPN) 220 | t | 1.238 |  | 0 |  |  |  | základní |  | 0 | 1 | 1.238 | 0 | 0 | 512 | M | 2 |  |  |  | ROZPOCET |  |  |  |  | 0 | 0 | 0 | 0 | 0 | 1 | 0 | 512 | -849002982
| VV |  | "strop ST-2 | [15 empty] | VV | 2 | 1 | True | 0 | ROZPOCET
| VV |  | "svařence-odd767 | [15 empty] | VV | 2 | 1 | True | 0 | ROZPOCET
| VV |  | (5,35+5,15)*24 |  | 252 | [13 empty] | VV | 2 | 2 | True | 0 | ROZPOCET
| VV |  | (6,1+0,85)*2*24 |  | 333.6 | [13 empty] | VV | 2 | 2 | True | 0 | ROZPOCET
| VV |  | (5,4+0,85)*24 |  | 150 | [13 empty] | VV | 2 | 2 | True | 0 | ROZPOCET
| VV |  | "střecha ST-4 | [15 empty] | VV | 2 | 1 | True | 0 | ROZPOCET
| VV |  | "svařence-odd767 | [15 empty] | VV | 2 | 1 | True | 0 | ROZPOCET
| VV |  | "IPN220 | [15 empty] | VV | 2 | 1 | True | 0 | ROZPOCET
| VV |  | (6,25*0,85*2)*24 |  | 255 | [13 empty] | VV | 2 | 2 | True | 0 | ROZPOCET
| VV |  | (5,55+0,95)*24 |  | 156 | [13 empty] | VV | 2 | 2 | True | 0 | ROZPOCET
| VV |  | Součet |  | 1146.6 | [13 empty] | VV | 2 | 4 | True | 1 | ROZPOCET
| VV |  | 1146,6*0,00108 'Přepočtené koeficientem množství |  | 1.238 | [13 empty] | VV | 2 | 2 | False | 1 | ROZPOCET
74 | M | 13010716 | ocel profilová jakost S235JR (11 375) průřez I (IPN) 140 | t | 1.065 |  | 0 |  |  |  | základní |  | 0 | 1 | 1.065 | 0 | 0 | 512 | M | 2 |  |  |  | ROZPOCET |  |  |  |  | 0 | 0 | 0 | 0 | 0 | 1 | 0 | 512 | 1713022526
| VV |  | "IPN140 | [15 empty] | VV | 2 | 1 | True | 0 | ROZPOCET
| VV |  | (3,0*3+0,5*6)*6*13,7 |  | 986.4 | [13 empty] | VV | 2 | 2 | True | 1 | ROZPOCET
| VV |  | 986,4*0,00108 'Přepočtené koeficientem množství |  | 1.065 | [13 empty] | VV | 2 | 2 | False | 1 | ROZPOCET
75 | K | 998767202 | Přesun hmot pro zámečnické konstrukce stanovený procentní sazbou (%) z ceny vodorovná dopravní vzdálenost do 50 m v objektech výšky přes 6 do 12 m | % |  |  | 0 |  |  |  | základní |  | 0 | 0 | 0 | 0 | 0 | 16 | K | 2 |  |  |  | ROZPOCET |  |  |  |  | 0 | 0 | 0 | 0 | 0 | 1 | 0 | 16 | 2143088202
| D | 783 | Dokončovací práce - nátěry |  |  |  | 0 | [5 empty] | 0 |  | 0.65681 |  | 0 | 2 | D | 1 |  |  |  | ROZPOCET | [10 empty] | 0
76 | K | 783301313 | Příprava podkladu zámečnických konstrukcí před provedením nátěru odmaštění odmašťovačem ředidlovým | m2 | 1824.48 |  | 0 |  |  |  | základní |  | 0 | 7e-05 | 0.12771 | 0 | 0 | 16 | K | 2 |  |  |  | ROZPOCET |  |  |  |  | 0 | 0 | 0 | 0 | 0 | 1 | 0 | 16 | 1776911260
| VV |  | NZ |  | 1824.48 | [13 empty] | VV | 2 | 2 | True | 1 | ROZPOCET
77 | K | 783314201 | Základní antikorozní nátěr zámečnických konstrukcí jednonásobný syntetický standardní | m2 | 1824.48 |  | 0 |  |  |  | základní |  | 0 | 0.00017 | 0.31016 | 0 | 0 | 16 | K | 2 |  |  |  | ROZPOCET |  |  |  |  | 0 | 0 | 0 | 0 | 0 | 1 | 0 | 16 | -1139762453
| VV |  | (27,421+1,687+1,3)*60"m2/t" |  | 1824.48 | [13 empty] | VV | 2 | 2 | True | 0 | ROZPOCET
| VV | NZ | Součet |  | 1824.48 | [13 empty] | VV | 2 | 4 | True | 1 | ROZPOCET
78 | K | 783317101 | Krycí nátěr (email) zámečnických konstrukcí jednonásobný syntetický standardní | m2 | 1824.48 |  | 0 |  |  |  | základní |  | 0 | 0.00012 | 0.21894 | 0 | 0 | 16 | K | 2 |  |  |  | ROZPOCET |  |  |  |  | 0 | 0 | 0 | 0 | 0 | 1 | 0 | 16 | 1444850802
| VV |  | NZ |  | 1824.48 | [13 empty] | VV | 2 | 2 | True | 1 | ROZPOCET

## SO-01.05. - Zásobovací rampa
[9 empty] | >> skryté sloupce << | [9 empty] | {3873b573-4e79-46c8-9766-bf1be0008bad}
2
| KRYCÍ LIST SOUPISU PRACÍ | [8 empty] | v --- níže se nacházejí doplnkové a pomocné údaje k sestavám --- v | [8 empty] | False
Stavba:
EVROPSKÉ DOMY V KRAJÍCH - STRAVOVACÍ ZAŘÍZENÍ, STAVEBNÍ ÚPRAVY BUDOVY NOVÝ HLUCHÁK
Objekt:
SO-01 - Stravovací zařízení
Soupis:
SO-01.05. - Zásobovací rampa
| KSO: |  | 801 91 1 |  |  | CC-CZ:
| Místo: |  | Hradec Králové st.p.č.456,1671,1672,1822,p.č.161/2 |  |  | Datum: | 0
| Zadavatel: |  |  |  |  | IČ:
|  | Královéhradecký kraj,Pivovarské náměstí1245/2,HK |  |  |  | DIČ:
| Uchazeč: |  |  |  |  | IČ: | Vyplň údaj
|  | Vyplň údaj |  |  |  | DIČ: | Vyplň údaj
| Projektant: |  |  |  |  | IČ: | 25264451
|  | Proxion s.r.o.,Náchod |  |  |  | DIČ:
| Zpracovatel: |  |  |  |  | IČ:
DIČ:
Poznámka:
Soupis prací je sestaven s využitím Cenové soustavy ÚRS. Položky, které pochází z této cenové soustavy, jsou ve sloupci 'Cenová soustava' označeny popisem 'CS ÚRS' a úrovní příslušného kalendářního pololetí. Veškeré další informace vymezující popis a podmínky použití těchto položek z Cenové soustavy, které nejsou uvedeny přímo v soupisu prací, jsou neomezeně dálkově k dispozici na www.cs-urs.cz, sekce Cenové a technické podmínky. Upozornění - pokud jsou v projektové dokumentaci, nebo jejích přílohách odkazy na obchodní firmy, názvy, specifická označení zboží nebo služeb, mající vztah k jednomu dodavateli, jedná se o vymezení předpokládaného standardu a autor dokumentace výslovně prohlašuje, že je pro realizaci vlastního předmětu možné použití i jiných, kvalitativně a technicky srovnatelných řešení a výrobků.
| Cena bez DPH | [5 empty] | 0
|  |  | Základ daně |  |  | Sazba daně | Výše daně
| DPH | základní | 0 |  |  | 21% | 0
|  | snížená | 0 |  |  | 15% | 0
|  | zákl. přenesená | 0 |  |  | 21% | 0
|  | sníž. přenesená | 0 |  |  | 15% | 0
|  | nulová | 0 |  |  | 0% | 0
| Cena s DPH |  |  | v | CZK |  | 0
REKAPITULACE ČLENĚNÍ SOUPISU PRACÍ
Stavba:
EVROPSKÉ DOMY V KRAJÍCH - STRAVOVACÍ ZAŘÍZENÍ, STAVEBNÍ ÚPRAVY BUDOVY NOVÝ HLUCHÁK
Objekt:
SO-01 - Stravovací zařízení
Soupis:
SO-01.05. - Zásobovací rampa
Místo: |  |  | Hradec Králové st.p.č.456,1671,1672,1822,p.č.161/2 |  |  | Datum: | 0
Zadavatel: |  |  | Královéhradecký kraj,Pivovarské náměstí1245/2,HK |  |  | Projektant: | Proxion s.r.o.,Náchod
Uchazeč: |  |  | Vyplň údaj |  |  | Zpracovatel:
Kód dílu - Popis | [6 empty] | Cena celkem [CZK]
Náklady stavby celkem | [6 empty] | 0 | [12 empty] | -1
| HSV - Práce a dodávky HSV | [5 empty] | 0
| 1 - Zemní práce | [5 empty] | 0
| 2 - Zakládání | [5 empty] | 0
| 3 - Svislé a kompletní konstrukce | [5 empty] | 0
| 4 - Vodorovné konstrukce | [5 empty] | 0
| 6 - Úpravy povrchů, podlahy a osazování výplní | [5 empty] | 0
| 9 - Ostatní konstrukce a práce, bourání | [5 empty] | 0
| 997 - Přesun sutě | [5 empty] | 0
| 998 - Přesun hmot | [5 empty] | 0
| PSV - Práce a dodávky PSV | [5 empty] | 0
| 762 - Konstrukce tesařské | [5 empty] | 0
| 764 - Konstrukce klempířské | [5 empty] | 0
| 767 - Konstrukce zámečnické | [5 empty] | 0
| 777 - Podlahy lité | [5 empty] | 0
SOUPIS PRACÍ
Stavba:
EVROPSKÉ DOMY V KRAJÍCH - STRAVOVACÍ ZAŘÍZENÍ, STAVEBNÍ ÚPRAVY BUDOVY NOVÝ HLUCHÁK
Objekt:
SO-01 - Stravovací zařízení
Soupis:
SO-01.05. - Zásobovací rampa
Místo: |  |  | Hradec Králové st.p.č.456,1671,1672,1822,p.č.161/2 |  |  | Datum: | 0
Zadavatel: |  |  | Královéhradecký kraj,Pivovarské náměstí1245/2,HK |  |  | Projektant: | Proxion s.r.o.,Náchod
Uchazeč: |  |  | Vyplň údaj |  |  | Zpracovatel:
PČ | Typ | Kód | Popis | MJ | Množství | J.cena [CZK] | Cena celkem [CZK] | Cenová soustava |  |  | DPH | J. Nh [h] | Nh celkem [h] | J. hmotnost [t] | Hmotnost celkem [t] | J. suť [t] | Suť Celkem [t]
Náklady soupisu celkem | [6 empty] | 0 | [5 empty] | 0 |  | 17.6147 |  | 1.9214 |  | D | -1 | [10 empty] | 0
| D | HSV | Práce a dodávky HSV |  |  |  | 0 | [5 empty] | 0 |  | 16.1188 |  | 1.87 | 1 | D | 0 |  |  |  | ROZPOCET | [6 empty] | 0
| D | 1 | Zemní práce |  |  |  | 0 | [5 empty] | 0 |  | 0 |  | 0 | 1 | D | 1 |  |  |  | ROZPOCET | [6 empty] | 0
1 | K | 132151101 | Hloubení nezapažených rýh šířky do 800 mm strojně s urovnáním dna do předepsaného profilu a spádu v hornině třídy těžitelnosti I skupiny 1 a 2 do 20 m3 | m3 | 2.03 |  | 0 |  |  |  | základní |  | 0 | 0 | 0 | 0 | 0 | 4 | K | 2 |  |  |  | ROZPOCET | 0 | 0 | 0 | 0 | 0 | 1 | 0 | 4 | -674349717
| Online PSC |  | https://podminky.urs.cz/item/CS_URS_2023_02/132151101 | [15 empty] | Online PSC | 2
| VV |  | "AST-10 | [15 empty] | VV | 2 | 1 | True | 0 | ROZPOCET
| VV |  | (7,85+1,51*2)*0,3*0,57 |  | 1.859 | [13 empty] | VV | 2 | 2 | True | 0 | ROZPOCET
| VV |  | 1,0*0,3*0,57 |  | 0.171 | [13 empty] | VV | 2 | 2 | True | 0 | ROZPOCET
| VV | R | Součet |  | 2.03 | [13 empty] | VV | 2 | 4 | True | 1 | ROZPOCET
2 | K | 171151103 | Uložení sypanin do násypů strojně s rozprostřením sypaniny ve vrstvách a s hrubým urovnáním zhutněných z hornin soudržných jakékoliv třídy těžitelnosti | m3 | 4.981 |  | 0 |  |  |  | základní |  | 0 | 0 | 0 | 0 | 0 | 4 | K | 2 |  |  |  | ROZPOCET | 0 | 0 | 0 | 0 | 0 | 1 | 0 | 4 | 135045874
| Online PSC |  | https://podminky.urs.cz/item/CS_URS_2023_02/171151103 | [15 empty] | Online PSC | 2
| VV |  | "AST-10 | [15 empty] | VV | 2 | 1 | True | 0 | ROZPOCET
| VV |  | 7,25*1,51*0,455 |  | 4.981 | [13 empty] | VV | 2 | 2 | True | 0 | ROZPOCET
| VV | N | Součet |  | 4.981 | [13 empty] | VV | 2 | 4 | True | 1 | ROZPOCET
3 | K | 174151101 | Zásyp sypaninou z jakékoliv horniny strojně s uložením výkopku ve vrstvách se zhutněním jam, šachet, rýh nebo kolem objektů v těchto vykopávkách | m3 | 2.538 |  | 0 |  |  |  | základní |  | 0 | 0 | 0 | 0 | 0 | 4 | K | 2 |  |  |  | ROZPOCET | 0 | 0 | 0 | 0 | 0 | 1 | 0 | 4 | -32179430
| Online PSC |  | https://podminky.urs.cz/item/CS_URS_2023_02/174151101 | [15 empty] | Online PSC | 2
| VV |  | "AST-10 | [15 empty] | VV | 2 | 1 | True | 0 | ROZPOCET
| VV |  | 7,25*0,5*0,7 |  | 2.538 | [13 empty] | VV | 2 | 2 | True | 0 | ROZPOCET
| VV |  | Součet |  | 2.538 | [13 empty] | VV | 2 | 4 | True | 1 | ROZPOCET
| D | 2 | Zakládání |  |  |  | 0 | [5 empty] | 0 |  | 6.2138 |  | 0 | 1 | D | 1 |  |  |  | ROZPOCET | [6 empty] | 0
4 | K | 274321311 | Základy z betonu železového (bez výztuže) pasy z betonu bez zvýšených nároků na prostředí tř. C 16/20 | m3 | 2.661 |  | 0 |  |  |  | základní |  | 0 | 2.2563 | 6.0041 | 0 | 0 | 4 | K | 2 |  |  |  | ROZPOCET | 0 | 0 | 0 | 0 | 0 | 1 | 0 | 4 | 978665302
| VV |  | "AST-10 | [15 empty] | VV | 2 | 1 | True | 0 | ROZPOCET
| VV |  | (7,85+1,51*2)*0,3*0,77 |  | 2.511 | [13 empty] | VV | 2 | 2 | True | 0 | ROZPOCET
| VV |  | 1,0*0,3*0,5 |  | 0.15 | [13 empty] | VV | 2 | 2 | True | 0 | ROZPOCET
| VV |  | Součet |  | 2.661 | [13 empty] | VV | 2 | 4 | True | 1 | ROZPOCET
5 | K | 274351111 | Bednění základových konstrukcí pasů tradiční oboustranné | m2 | 1.141 |  | 0 |  |  |  | základní |  | 0 | 0.0351 | 0.040049 | 0 | 0 | 4 | K | 2 |  |  |  | ROZPOCET | 0 | 0 | 0 | 0 | 0 | 1 | 0 | 4 | 108170781
| VV |  | "AST-10 | [15 empty] | VV | 2 | 1 | True | 0 | ROZPOCET
| VV |  | (7,85+1,51*2)*0,3*0,35 |  | 1.141 | [13 empty] | VV | 2 | 2 | True | 0 | ROZPOCET
| VV |  | Součet |  | 1.141 | [13 empty] | VV | 2 | 4 | True | 1 | ROZPOCET
6 | K | 274361821 | Výztuž základů pasů z betonářské oceli 10 505 (R) nebo BSt 500 | t | 0.16 |  | 0 |  |  |  | základní |  | 0 | 1.0602 | 0.16963 | 0 | 0 | 4 | K | 2 |  |  |  | ROZPOCET | 0 | 0 | 0 | 0 | 0 | 1 | 0 | 4 | 161524861
| VV |  | "AST-10 | [15 empty] | VV | 2 | 1 | True | 0 | ROZPOCET
| VV |  | (7,85+1,51*2)*0,3*0,77*0,06 |  | 0.151 | [13 empty] | VV | 2 | 2 | True | 0 | ROZPOCET
| VV |  | 1,0*0,3*0,5*0,06 |  | 0.009 | [13 empty] | VV | 2 | 2 | True | 0 | ROZPOCET
| VV |  | Součet |  | 0.16 | [13 empty] | VV | 2 | 4 | True | 1 | ROZPOCET
| D | 3 | Svislé a kompletní konstrukce |  |  |  | 0 | [5 empty] | 0 |  | 4.1256 |  | 0 | 1 | D | 1 |  |  |  | ROZPOCET | [6 empty] | 0
7 | K | 311321814 | Nadzákladové zdi z betonu železového (bez výztuže) nosné pohledového (v přírodní barvě drtí a přísad) tř. C 25/30 | m3 | 1.631 |  | 0 |  |  |  | základní |  | 0 | 2.4533 | 4.0013 | 0 | 0 | 4 | K | 2 |  |  |  | ROZPOCET | 0 | 0 | 0 | 0 | 0 | 1 | 0 | 4 | -776126092
| VV |  | "AST-10 | [15 empty] | VV | 2 | 1 | True | 0 | ROZPOCET
| VV |  | (7,85+1,51*2)*0,3*0,5 |  | 1.631 | [13 empty] | VV | 2 | 2 | True | 0 | ROZPOCET
| VV |  | Součet |  | 1.631 | [13 empty] | VV | 2 | 4 | True | 1 | ROZPOCET
8 | K | 311351121 | Bednění nadzákladových zdí nosných rovné oboustranné za každou stranu zřízení | m2 | 9.965 |  | 0 |  |  |  | základní |  | 0 | 0.00275 | 0.027404 | 0 | 0 | 4 | K | 2 |  |  |  | ROZPOCET | 0 | 0 | 0 | 0 | 0 | 1 | 0 | 4 | -760786412
| VV |  | "AST-10 | [15 empty] | VV | 2 | 1 | True | 0 | ROZPOCET
| VV |  | (7,85+7,25+1,51*2+1,81)*0,5 |  | 9.965 | [13 empty] | VV | 2 | 2 | True | 0 | ROZPOCET
| VV |  | Součet |  | 9.965 | [13 empty] | VV | 2 | 4 | True | 1 | ROZPOCET
9 | K | 311351122 | Bednění nadzákladových zdí nosných rovné oboustranné za každou stranu odstranění | m2 | 9.965 |  | 0 |  |  |  | základní |  | 0 | 0 | 0 | 0 | 0 | 4 | K | 2 |  |  |  | ROZPOCET | 0 | 0 | 0 | 0 | 0 | 1 | 0 | 4 | 1577545836
10 | K | 311362021 | Výztuž nadzákladových zdí nosných svislých nebo odkloněných od svislice, rovných nebo oblých ze svařovaných sítí z drátů typu KARI | t | 0.092 |  | 0 |  |  |  | základní |  | 0 | 1.0526 | 0.096838 | 0 | 0 | 4 | K | 2 |  |  |  | ROZPOCET | 0 | 0 | 0 | 0 | 0 | 1 | 0 | 4 | -590611342
| VV |  | "AST-10 | [15 empty] | VV | 2 | 1 | True | 0 | ROZPOCET
| VV |  | (7,85+7,25+1,51*2+1,81)*0,5*1,15*0,00799 |  | 0.092 | [13 empty] | VV | 2 | 2 | True | 0 | ROZPOCET
| VV |  | Součet |  | 0.092 | [13 empty] | VV | 2 | 4 | True | 1 | ROZPOCET
| D | 4 | Vodorovné konstrukce |  |  |  | 0 | [5 empty] | 0 |  | 0.58049 |  | 0 | 1 | D | 1 |  |  |  | ROZPOCET | [6 empty] | 0
11 | K | 430321515 | Schodišťové konstrukce a rampy z betonu železového (bez výztuže) stupně, schodnice, ramena, podesty s nosníky tř. C 20/25 | m3 | 0.225 |  | 0 |  |  |  | základní |  | 0 | 2.4534 | 0.55201 | 0 | 0 | 4 | K | 2 |  |  |  | ROZPOCET | 0 | 0 | 0 | 0 | 0 | 1 | 0 | 4 | 962080074
| VV |  | "AST-10 | [15 empty] | VV | 2 | 1 | True | 0 | ROZPOCET
| VV |  | 1,0*0,3*0,5*0,5*3 |  | 0.225 | [13 empty] | VV | 2 | 2 | True | 0 | ROZPOCET
| VV |  | Součet |  | 0.225 | [13 empty] | VV | 2 | 4 | True | 1 | ROZPOCET
12 | K | 430361821 | Výztuž schodišťových konstrukcí a ramp stupňů, schodnic, ramen, podest s nosníky z betonářské oceli 10 505 (R) nebo BSt 500 | t | 0.02 |  | 0 |  |  |  | základní |  | 0 | 1.0489 | 0.020977 | 0 | 0 | 4 | K | 2 |  |  |  | ROZPOCET | 0 | 0 | 0 | 0 | 0 | 1 | 0 | 4 | 1374751387
| VV |  | 0,225*0,09 |  | 0.02 | [13 empty] | VV | 2 | 2 | True | 1 | ROZPOCET
13 | K | 431351121 | Bednění podest, podstupňových desek a ramp včetně podpěrné konstrukce výšky do 4 m půdorysně přímočarých zřízení | m2 | 0.585 |  | 0 |  |  |  | základní |  | 0 | 0.01282 | 0.0074997 | 0 | 0 | 4 | K | 2 |  |  |  | ROZPOCET | 0 | 0 | 0 | 0 | 0 | 1 | 0 | 4 | 2108356914
| VV |  | 1,0*0,15*3 |  | 0.45 | [13 empty] | VV | 2 | 2 | True | 0 | ROZPOCET
| VV |  | 0,3*0,15*0,5*3*2 |  | 0.135 | [13 empty] | VV | 2 | 2 | True | 0 | ROZPOCET
| VV |  | Součet |  | 0.585 | [13 empty] | VV | 2 | 4 | True | 1 | ROZPOCET
14 | K | 431351122 | Bednění podest, podstupňových desek a ramp včetně podpěrné konstrukce výšky do 4 m půdorysně přímočarých odstranění | m2 | 0.585 |  | 0 |  |  |  | základní |  | 0 | 0 | 0 | 0 | 0 | 4 | K | 2 |  |  |  | ROZPOCET | 0 | 0 | 0 | 0 | 0 | 1 | 0 | 4 | 1224525353
| D | 6 | Úpravy povrchů, podlahy a osazování výplní |  |  |  | 0 | [5 empty] | 0 |  | 5.0879 |  | 0 | 1 | D | 1 |  |  |  | ROZPOCET | [6 empty] | 0
15 | K | 631311135 | Mazanina z betonu prostého bez zvýšených nároků na prostředí tl. přes 120 do 240 mm tř. C 20/25 | m3 | 2.025 |  | 0 |  |  |  | základní |  | 0 | 2.4533 | 4.9679 | 0 | 0 | 4 | K | 2 |  |  |  | ROZPOCET | 0 | 0 | 0 | 0 | 0 | 1 | 0 | 4 | 715729672
| VV |  | "AST-10 | [15 empty] | VV | 2 | 1 | True | 0 | ROZPOCET
| VV |  | 7,85*1,81*(0,135+0,15)*0,5 |  | 2.025 | [13 empty] | VV | 2 | 2 | True | 0 | ROZPOCET
| VV |  | Součet |  | 2.025 | [13 empty] | VV | 2 | 4 | True | 1 | ROZPOCET
16 | K | 631319013 | Příplatek k cenám mazanin za úpravu povrchu mazaniny přehlazením, mazanina tl. přes 120 do 240 mm | m3 | 2.025 |  | 0 |  |  |  | základní |  | 0 | 0 | 0 | 0 | 0 | 4 | K | 2 |  |  |  | ROZPOCET | 0 | 0 | 0 | 0 | 0 | 1 | 0 | 4 | -1134279162
17 | K | 631319175 | Příplatek k cenám mazanin za stržení povrchu spodní vrstvy mazaniny latí před vložením výztuže nebo pletiva pro tl. obou vrstev mazaniny přes 120 do 240 mm | m3 | 2.025 |  | 0 |  |  |  | základní |  | 0 | 0 | 0 | 0 | 0 | 4 | K | 2 |  |  |  | ROZPOCET | 0 | 0 | 0 | 0 | 0 | 1 | 0 | 4 | -843798604
18 | K | 631362021 | Výztuž mazanin ze svařovaných sítí z drátů typu KARI | t | 0.114 |  | 0 |  |  |  | základní |  | 0 | 1.0526 | 0.12 | 0 | 0 | 4 | K | 2 |  |  |  | ROZPOCET | 0 | 0 | 0 | 0 | 0 | 1 | 0 | 4 | 1532058965
| VV |  | "AST-10 | [15 empty] | VV | 2 | 1 | True | 0 | ROZPOCET
| VV |  | 7,85*1,81*0,00799 |  | 0.114 | [13 empty] | VV | 2 | 2 | True | 0 | ROZPOCET
| VV |  | Součet |  | 0.114 | [13 empty] | VV | 2 | 4 | True | 1 | ROZPOCET
| D | 9 | Ostatní konstrukce a práce, bourání |  |  |  | 0 | [5 empty] | 0 |  | 0.11109 |  | 1.87 | 1 | D | 1 |  |  |  | ROZPOCET | [6 empty] | 0
19 | K | 949101112 | Lešení pomocné pracovní pro objekty pozemních staveb pro zatížení do 150 kg/m2, o výšce lešeňové podlahy přes 1,9 do 3,5 m | m2 | 10 |  | 0 |  |  |  | základní |  | 0 | 0.00021 | 0.0021 | 0 | 0 | 4 | K | 2 |  |  |  | ROZPOCET | 0 | 0 | 0 | 0 | 0 | 1 | 0 | 4 | -383548082
| VV |  | 10,0*1,0 |  | 10 | [13 empty] | VV | 2 | 2 | True | 1 | ROZPOCET
20 | K | 953942121 | Osazování drobných kovových předmětů se zalitím maltou cementovou, do vysekaných kapes nebo připravených otvorů ochranných úhelníků | kus | 10 |  | 0 |  |  |  | základní |  | 0 | 0.00468 | 0.0468 | 0 | 0 | 4 | K | 2 |  |  |  | ROZPOCET | 0 | 0 | 0 | 0 | 0 | 1 | 0 | 4 | -293748150
| VV |  | "ochranný úhelník rampy | [15 empty] | VV | 2 | 1 | True | 0 | ROZPOCET
| VV |  | 10,0 |  | 10 | [13 empty] | VV | 2 | 2 | True | 1 | ROZPOCET
21 | K | 953991412 | Osazení hmoždinek včetně vyvrtání otvoru do betonu průměru přes 10 do 14 mm | kus | 17 |  | 0 |  |  |  | základní |  | 0 | 1e-05 | 0.00017 | 0 | 0 | 4 | K | 2 |  |  |  | ROZPOCET | 0 | 0 | 0 | 0 | 0 | 1 | 0 | 4 | 2031354165
22 | M | 56281004 | hmoždinky univerzální 12x60 | 100 kus | 0.17 |  | 0 |  |  |  | základní |  | 0 | 0 | 0 | 0 | 0 | 512 | M | 2 |  |  |  | ROZPOCET | 0 | 0 | 0 | 0 | 0 | 1 | 0 | 512 | 1002188066
| VV |  | 0,17 |  | 0.17 | [13 empty] | VV | 2 | 2 | True | 1 | ROZPOCET
23 | K | 966055121 | Vybourání částí říms ze železobetonu vyložených přes 500 mm | m | 10 |  | 0 |  |  |  | základní |  | 0 | 0 | 0 | 0.187 | 1.87 | 4 | K | 2 |  |  |  | ROZPOCET | 0 | 0 | 0 | 0 | 0 | 1 | 0 | 4 | 278533687
24 | K | 985622221 | Spínání objektů táhly vložení a dodání táhla z betonářské oceli spojované napínacími maticemi, průměru do 20 mm | m | 7.5 |  | 0 |  |  |  | základní |  | 0 | 0.00344 | 0.0258 | 0 | 0 | 4 | K | 2 |  |  |  | ROZPOCET | 0 | 0 | 0 | 0 | 0 | 1 | 0 | 4 | 354845642
| VV |  | 1,5*5 |  | 7.5 | [13 empty] | VV | 2 | 2 | True | 1 | ROZPOCET
25 | K | 985622491 | Spínání objektů táhly Příplatek k cenám za délku táhla do 2 m jednotlivě | m | 7.5 |  | 0 |  |  |  | základní |  | 0 | 0.00483 | 0.036225 | 0 | 0 | 4 | K | 2 |  |  |  | ROZPOCET | 0 | 0 | 0 | 0 | 0 | 1 | 0 | 4 | -760704142
| D | 997 | Přesun sutě |  |  |  | 0 | [5 empty] | 0 |  | 0 |  | 0 | 1 | D | 1 |  |  |  | ROZPOCET | [6 empty] | 0
26 | K | 997013211 | Vnitrostaveništní doprava suti a vybouraných hmot vodorovně do 50 m svisle ručně (nošením po schodech) pro budovy a haly výšky do 6 m | t | 1.921 |  | 0 |  |  |  | základní |  | 0 | 0 | 0 | 0 | 0 | 4 | K | 2 |  |  |  | ROZPOCET | 0 | 0 | 0 | 0 | 0 | 1 | 0 | 4 | -1524163548
27 | K | 997013501 | Odvoz suti a vybouraných hmot na skládku nebo meziskládku se složením, na vzdálenost do 1 km | t | 1.921 |  | 0 |  |  |  | základní |  | 0 | 0 | 0 | 0 | 0 | 4 | K | 2 |  |  |  | ROZPOCET | 0 | 0 | 0 | 0 | 0 | 1 | 0 | 4 | -43041858
28 | K | 997013509 | Odvoz suti a vybouraných hmot na skládku nebo meziskládku se složením, na vzdálenost Příplatek k ceně za každý další i započatý 1 km přes 1 km | t | 42.262 |  | 0 |  |  |  | základní |  | 0 | 0 | 0 | 0 | 0 | 4 | K | 2 |  |  |  | ROZPOCET | 0 | 0 | 0 | 0 | 0 | 1 | 0 | 4 | -393984200
| VV |  | 1,921*22 'Přepočtené koeficientem množství |  | 42.262 | [13 empty] | VV | 2 | 2 | False | 1 | ROZPOCET
29 | K | 997013871 | Poplatek za uložení stavebního odpadu na recyklační skládce (skládkovné) směsného stavebního a demoličního zatříděného do Katalogu odpadů pod kódem 17 09 04 | t | 1.921 |  | 0 |  |  |  | základní |  | 0 | 0 | 0 | 0 | 0 | 4 | K | 2 |  |  |  | ROZPOCET | 0 | 0 | 0 | 0 | 0 | 1 | 0 | 4 | 151974767
| Online PSC |  | https://podminky.urs.cz/item/CS_URS_2023_02/997013871 | [15 empty] | Online PSC | 2
| D | 998 | Přesun hmot |  |  |  | 0 | [5 empty] | 0 |  | 0 |  | 0 | 1 | D | 1 |  |  |  | ROZPOCET | [6 empty] | 0
30 | K | 998011001 | Přesun hmot pro budovy občanské výstavby, bydlení, výrobu a služby s nosnou svislou konstrukcí zděnou z cihel, tvárnic nebo kamene vodorovná dopravní vzdálenost do 100 m pro budovy výšky do 6 m | t | 16.119 |  | 0 |  |  |  | základní |  | 0 | 0 | 0 | 0 | 0 | 4 | K | 2 |  |  |  | ROZPOCET | 0 | 0 | 0 | 0 | 0 | 1 | 0 | 4 | 1655050911
| D | PSV | Práce a dodávky PSV |  |  |  | 0 | [5 empty] | 0 |  | 1.4959 |  | 0.05139 | 2 | D | 0 |  |  |  | ROZPOCET | [6 empty] | 0
| D | 762 | Konstrukce tesařské |  |  |  | 0 | [5 empty] | 0 |  | 0.67778 |  | 0 | 2 | D | 1 |  |  |  | ROZPOCET | [6 empty] | 0
31 | K | 762081410 | Práce společné pro tesařské konstrukce hoblování hraněného řeziva zabudovaného do konstrukce vícestranné hranoly | m2 | 5.6 |  | 0 |  |  |  | základní |  | 0 | 0 | 0 | 0 | 0 | 16 | K | 2 |  |  |  | ROZPOCET | 0 | 0 | 0 | 0 | 0 | 1 | 0 | 16 | 939925510
| VV |  | 10,0*(0,22+0,06)*2 |  | 5.6 | [13 empty] | VV | 2 | 2 | True | 0 | ROZPOCET
| VV |  | Součet |  | 5.6 | [13 empty] | VV | 2 | 4 | True | 1 | ROZPOCET
32 | K | 762083122 | Práce společné pro tesařské konstrukce impregnace řeziva máčením proti dřevokaznému hmyzu, houbám a plísním, třída ohrožení 3 a 4 (dřevo v exteriéru) | m3 | 13.2 |  | 0 |  |  |  | základní |  | 0 | 0.00189 | 0.024948 | 0 | 0 | 16 | K | 2 |  |  |  | ROZPOCET | 0 | 0 | 0 | 0 | 0 | 1 | 0 | 16 | 1216497575
| VV |  | 10,0*022*0,06 |  | 13.2 | [13 empty] | VV | 2 | 2 | True | 1 | ROZPOCET
33 | K | 762123120 | Montáž konstrukce stěn a příček vázaných z fošen, hranolů, hranolků průřezové plochy přes 100 do 144 cm2 | m | 10 |  | 0 |  |  |  | základní |  | 0 | 0 | 0 | 0 | 0 | 16 | K | 2 |  |  |  | ROZPOCET | 0 | 0 | 0 | 0 | 0 | 1 | 0 | 16 | -1376934118
| Online PSC |  | https://podminky.urs.cz/item/CS_URS_2023_02/762123120 | [15 empty] | Online PSC | 2
| VV |  | 10 |  | 10 | [13 empty] | VV | 2 | 2 | True | 1 | ROZPOCET
34 | M | 60552001 | hranol stavební řezivo dub průřezu do 224cm2 přes dl 8m | m3 | 0.132 |  | 0 |  |  |  | základní |  | 0 | 0.75 | 0.099 | 0 | 0 | 32 | M | 2 |  |  |  | ROZPOCET | 0 | 0 | 0 | 0 | 0 | 1 | 0 | 16 | 1316853084
| VV |  | 0,132 |  | 0.132 | [13 empty] | VV | 2 | 2 | True | 1 | ROZPOCET
35 | K | 762341115 | Bednění a laťování bednění střech rovných sklonu do 60 st. s vyřezáním otvorů z cementotřískových desek šroubovaných na krokve 20 mm na sraz, tloušťky desky | m2 | 17.7 |  | 0 |  |  |  | základní |  | 0 | 0.03129 | 0.55383 | 0 | 0 | 16 | K | 2 |  |  |  | ROZPOCET | 0 | 0 | 0 | 0 | 0 | 1 | 0 | 16 | -863302436
| VV |  | 17,7 |  | 17.7 | [13 empty] | VV | 2 | 2 | True | 1 | ROZPOCET
36 | K | 998762201 | Přesun hmot pro konstrukce tesařské stanovený procentní sazbou (%) z ceny vodorovná dopravní vzdálenost do 50 m v objektech výšky do 6 m | % |  |  | 0 |  |  |  | základní |  | 0 | 0 | 0 | 0 | 0 | 16 | K | 2 |  |  |  | ROZPOCET | 0 | 0 | 0 | 0 | 0 | 1 | 0 | 16 | -771712327
| D | 764 | Konstrukce klempířské |  |  |  | 0 | [5 empty] | 0 |  | 0.14992 |  | 0.05139 | 2 | D | 1 |  |  |  | ROZPOCET | [6 empty] | 0
37 | K | 764001831 | Demontáž klempířských konstrukcí krytiny z taškových tabulí do suti | m2 | 9 |  | 0 |  |  |  | základní |  | 0 | 0 | 0 | 0.00571 | 0.05139 | 16 | K | 2 |  |  |  | ROZPOCET | 0 | 0 | 0 | 0 | 0 | 1 | 0 | 16 | -1554164733
| VV |  | 10,0*0,9 |  | 9 | [13 empty] | VV | 2 | 2 | True | 1 | ROZPOCET
38 | K | 764111641 | Krytina ze svitků nebo z taškových tabulí z pozinkovaného plechu s povrchovou úpravou s úpravou u okapů, prostupů a výčnělků střechy rovné drážkováním ze svitků rš 670 mm, sklon střechy do 30 st. | m2 | 17.7 |  | 0 |  |  |  | základní |  | 0 | 0.0076 | 0.13452 | 0 | 0 | 16 | K | 2 |  |  |  | ROZPOCET | 0 | 0 | 0 | 0 | 0 | 1 | 0 | 16 | -1735828994
| VV |  | "AST-10 | [15 empty] | VV | 2 | 1 | True | 0 | ROZPOCET
| VV |  | 8,85*2,0 |  | 17.7 | [13 empty] | VV | 2 | 2 | True | 0 | ROZPOCET
| VV |  | Součet |  | 17.7 | [13 empty] | VV | 2 | 4 | True | 1 | ROZPOCET
39 | K | 764511602 | Žlab podokapní z pozinkovaného plechu s povrchovou úpravou včetně háků a čel půlkruhový rš 330 mm | m | 8.85 |  | 0 |  |  |  | základní |  | 0 | 0.00174 | 0.015399 | 0 | 0 | 16 | K | 2 |  |  |  | ROZPOCET | 0 | 0 | 0 | 0 | 0 | 1 | 0 | 16 | -631439636
| VV |  | "AST-10"8,85 |  | 8.85 | [13 empty] | VV | 2 | 2 | True | 1 | ROZPOCET
40 | K | 998764201 | Přesun hmot pro konstrukce klempířské stanovený procentní sazbou (%) z ceny vodorovná dopravní vzdálenost do 50 m v objektech výšky do 6 m | % |  |  | 0 |  |  |  | základní |  | 0 | 0 | 0 | 0 | 0 | 16 | K | 2 |  |  |  | ROZPOCET | 0 | 0 | 0 | 0 | 0 | 1 | 0 | 16 | -84371732
| D | 767 | Konstrukce zámečnické |  |  |  | 0 | [5 empty] | 0 |  | 0.49477 |  | 0 | 2 | D | 1 |  |  |  | ROZPOCET | [6 empty] | 0
41 | K | 767995114 | Montáž ostatních atypických zámečnických konstrukcí hmotnosti přes 20 do 50 kg | kg | 44.7 |  | 0 |  |  |  | základní |  | 0 | 5e-05 | 0.002235 | 0 | 0 | 16 | K | 2 |  |  |  | ROZPOCET | 0 | 0 | 0 | 0 | 0 | 1 | 0 | 16 | -2131256238
| VV |  | "úhelník50x50x6 | [15 empty] | VV | 2 | 1 | True | 0 | ROZPOCET
| VV |  | 10,0*4,47 |  | 44.7 | [13 empty] | VV | 2 | 2 | True | 0 | ROZPOCET
| VV |  | Součet |  | 44.7 | [13 empty] | VV | 2 | 4 | True | 1 | ROZPOCET
42 | M | 13010422 | úhelník ocelový rovnostranný jakost S235JR (11 375) 50x50x6mm | t | 0.048 |  | 0 |  |  |  | základní |  | 0 | 1 | 0.048 | 0 | 0 | 512 | M | 2 |  |  |  | ROZPOCET | 0 | 0 | 0 | 0 | 0 | 1 | 0 | 512 | 593105493
| VV |  | "úhelník50x50x6 | [15 empty] | VV | 2 | 1 | True | 0 | ROZPOCET
| VV |  | 10,0*4,47 |  | 44.7 | [13 empty] | VV | 2 | 2 | True | 0 | ROZPOCET
| VV |  | Součet |  | 44.7 | [13 empty] | VV | 2 | 4 | True | 1 | ROZPOCET
| VV |  | 44,7*0,00108 'Přepočtené koeficientem množství |  | 0.048 | [13 empty] | VV | 2 | 2 | False | 1 | ROZPOCET
43 | K | 767995117 | Montáž ostatních atypických zámečnických konstrukcí hmotnosti přes 250 do 500 kg | kg | 370.73 |  | 0 |  |  |  | základní |  | 0 | 5e-05 | 0.018537 | 0 | 0 | 16 | K | 2 |  |  |  | ROZPOCET | 0 | 0 | 0 | 0 | 0 | 1 | 0 | 16 | 2026543354
| VV |  | "AST-10 | [15 empty] | VV | 2 | 1 | True | 0 | ROZPOCET
| VV |  | "ocelová konstrukce zastřešení rampy"370,73 |  | 370.73 | [13 empty] | VV | 2 | 2 | True | 1 | ROZPOCET
44 | M | 1459005544.R | ocelové prvky zastřešení rampy žárově zinkovány | t | 0.426 |  | 0 |  |  |  | základní |  | 0 | 1 | 0.426 | 0 | 0 | 32 | M | 2 |  |  |  | ROZPOCET | 0 | 0 | 0 | 0 | 0 | 1 | 0 | 16 | 1379645169
| VV |  | "ocelové prvky zastřešení rampy budou žárově zinkovány" | [15 empty] | VV | 2 | 1 | True | 0 | ROZPOCET
| VV |  | "výpis ocelových prvků viz AST-10"(370,73*1,15)/1000 |  | 0.426 | [13 empty] | VV | 2 | 2 | True | 1 | ROZPOCET
45 | K | 767995544.R | D+M svod (řetěz) | m | 3 |  | 0 |  |  |  | základní |  | 0 | 0 | 0 | 0 | 0 | 16 | K | 2 |  |  |  | ROZPOCET | 0 | 0 | 0 | 0 | 0 | 1 | 0 | 16 | -861167341
46 | K | 998767201 | Přesun hmot pro zámečnické konstrukce stanovený procentní sazbou (%) z ceny vodorovná dopravní vzdálenost do 50 m v objektech výšky do 6 m | % |  |  | 0 |  |  |  | základní |  | 0 | 0 | 0 | 0 | 0 | 16 | K | 2 |  |  |  | ROZPOCET | 0 | 0 | 0 | 0 | 0 | 1 | 0 | 16 | -228427534
| D | 777 | Podlahy lité |  |  |  | 0 | [5 empty] | 0 |  | 0.17342 |  | 0 | 2 | D | 1 |  |  |  | ROZPOCET | [6 empty] | 0
47 | K | 777111101 | Příprava podkladu před provedením litých podlah zametení | m2 | 14.209 |  | 0 |  |  |  | základní |  | 0 | 0 | 0 | 0 | 0 | 16 | K | 2 |  |  |  | ROZPOCET | 0 | 0 | 0 | 0 | 0 | 1 | 0 | 16 | -2131460886
48 | K | 777111111 | Příprava podkladu před provedením litých podlah vysátí | m2 | 14.209 |  | 0 |  |  |  | základní |  | 0 | 0 | 0 | 0 | 0 | 16 | K | 2 |  |  |  | ROZPOCET | 0 | 0 | 0 | 0 | 0 | 1 | 0 | 16 | -1555771358
49 | K | 777121103 | Vyrovnání podkladu epoxidovou stěrkou plněnou pískem, tloušťky do 3 mm, plochy přes 0,25 do 1,0 m2 | kus | 2 |  | 0 |  |  |  | základní |  | 0 | 0.00846 | 0.01692 | 0 | 0 | 16 | K | 2 |  |  |  | ROZPOCET | 0 | 0 | 0 | 0 | 0 | 1 | 0 | 16 | 864241475
50 | K | 777131101 | Penetrační nátěr podlahy epoxidový, na podklad suchý a vyzrálý | m2 | 14.209 |  | 0 |  |  |  | základní |  | 0 | 0.0003 | 0.0042627 | 0 | 0 | 16 | K | 2 |  |  |  | ROZPOCET | 0 | 0 | 0 | 0 | 0 | 1 | 0 | 16 | -878935780
| VV |  | "AST-10 | [15 empty] | VV | 2 | 1 | True | 0 | ROZPOCET
| VV |  | 7,85*1,81 |  | 14.209 | [13 empty] | VV | 2 | 2 | True | 0 | ROZPOCET
| VV |  | Součet |  | 14.209 | [13 empty] | VV | 2 | 4 | True | 1 | ROZPOCET
51 | K | 777131201 | Penetrační nátěr schodišťových stupňů epoxidový, na podklad suchý a vyzrálý | m2 | 1.35 |  | 0 |  |  |  | základní |  | 0 | 0.00032 | 0.000432 | 0 | 0 | 16 | K | 2 |  |  |  | ROZPOCET | 0 | 0 | 0 | 0 | 0 | 1 | 0 | 16 | 935655987
| VV |  | "AST-10 | [15 empty] | VV | 2 | 1 | True | 0 | ROZPOCET
| VV |  | 1,0*(0,3+0,15)*3 |  | 1.35 | [13 empty] | VV | 2 | 2 | True | 1 | ROZPOCET
52 | K | 777131221 | Penetrační nátěr prosyp penetračních nátěrů schodišťových stupňů pískem do 0,5 kg/m2 | m2 | 1.35 |  | 0 |  |  |  | základní |  | 0 | 0.00053 | 0.0007155 | 0 | 0 | 16 | K | 2 |  |  |  | ROZPOCET | 0 | 0 | 0 | 0 | 0 | 1 | 0 | 16 | -317069390
53 | K | 777312013 | Podlahy na schodišťové stupně z epoxidové pryskyřice a oblázků (kamenný koberec) křemičitých frakce 2 až 5 mm stupnice, šířky do 300 mm | m | 3 |  | 0 |  |  |  | základní |  | 0 | 0.00529 | 0.01587 | 0 | 0 | 16 | K | 2 |  |  |  | ROZPOCET | 0 | 0 | 0 | 0 | 0 | 1 | 0 | 16 | -676372783
54 | K | 777312023 | Podlahy na schodišťové stupně z epoxidové pryskyřice a oblázků (kamenný koberec) křemičitých frakce 2 až 5 mm podstupnice, výšky do 200 mm | m | 3 |  | 0 |  |  |  | základní |  | 0 | 0.00292 | 0.00876 | 0 | 0 | 16 | K | 2 |  |  |  | ROZPOCET | 0 | 0 | 0 | 0 | 0 | 1 | 0 | 16 | -1652488605
55 | K | 777511125 | Krycí stěrka průmyslová epoxidová, tloušťky přes 2 do 3 mm | m2 | 14.209 |  | 0 |  |  |  | základní |  | 0 | 0.0054 | 0.076729 | 0 | 0 | 16 | K | 2 |  |  |  | ROZPOCET | 0 | 0 | 0 | 0 | 0 | 1 | 0 | 16 | -641092773
| VV |  | "AST-10 | [15 empty] | VV | 2 | 1 | True | 0 | ROZPOCET
| VV |  | 7,85*1,81 |  | 14.209 | [13 empty] | VV | 2 | 2 | True | 0 | ROZPOCET
| VV |  | Součet |  | 14.209 | [13 empty] | VV | 2 | 4 | True | 1 | ROZPOCET
56 | K | 777611161 | Krycí nátěr podlahy protiskluzová úprava prosyp křemenným pískem | m2 | 14.209 |  | 0 |  |  |  | základní |  | 0 | 0.0035 | 0.049731 | 0 | 0 | 16 | K | 2 |  |  |  | ROZPOCET | 0 | 0 | 0 | 0 | 0 | 1 | 0 | 16 | 360070493
| VV |  | "AST-10 | [15 empty] | VV | 2 | 1 | True | 0 | ROZPOCET
| VV |  | 7,85*1,81 |  | 14.209 | [13 empty] | VV | 2 | 2 | True | 0 | ROZPOCET
| VV |  | Součet |  | 14.209 | [13 empty] | VV | 2 | 4 | True | 1 | ROZPOCET
57 | K | 998777201 | Přesun hmot pro podlahy lité stanovený procentní sazbou (%) z ceny vodorovná dopravní vzdálenost do 50 m v objektech výšky do 6 m | % |  |  | 0 |  |  |  | základní |  | 0 | 0 | 0 | 0 | 0 | 16 | K | 2 |  |  |  | ROZPOCET | 0 | 0 | 0 | 0 | 0 | 1 | 0 | 16 | 541160432

## SO 02.01 - Stavební část
[9 empty] | >> skryté sloupce << | [9 empty] | {719089f9-0000-4be9-9625-dd42656a1044} | [5 empty] | Bal | krytina balkonú a lodžií | 35,73 | 2
[19 empty] | 2 | [5 empty] | KZSM12 | kzs mineral pod keramický obklad tl. 120 mm | 92,308 | 2
| KRYCÍ LIST SOUPISU PRACÍ | [8 empty] | v --- níže se nacházejí doplnkové a pomocné údaje k sestavám --- v | [8 empty] | False | [5 empty] | KZSM15 | kzs mineral tl. 150 mm | 988,445 | 2
[25 empty] | KZSMP30 | kzs mineral podhled balkony | 35,73 | 2
| Stavba: | [23 empty] | KZSOM | kzs ostění mineral | 1166,43 | 2
|  | EVROPSKÉ DOMY V KRAJÍCH - STRAVOVACÍ ZAŘÍZENÍ, STAVEBNÍ ÚPRAVY BUDOVY NOVÝ HLUCHÁK | [22 empty] | KZSOP | lzs polystryren ostení | 448 | 2
| Objekt: | [23 empty] | KZSOPE | kzas ostění extrudovaným polystyrénem | 275,5 | 2
|  | SO-02 - Zateplení administrativní budovy | [22 empty] | KZSOPN | kzs ostění polystyrénem fasádním | 172,5 | 2
| Soupis: | [23 empty] | KZSP10 | kzs polystyren tl. 100 mm stěny lodžií | 27,18 | 2
|  | SO 02.01 - Stavební část | [22 empty] | KZSPS12 | kzs polystyrén soklový pod obklad tl .120 mm | 90,253 | 2
[25 empty] | KZSPS30 | kzs polystyren tl 30 mm čela balkonu | 28,25 | 2
| KSO: |  | 801 91 1 |  |  | CC-CZ: | [18 empty] | L10 | lešení do 10 m | 249,231 | 2
| Místo: |  | Hradec Králové st.p.č.456,1671,1672,1822,p.č.161/2 |  |  | Datum: | 0 | [17 empty] | L25 | lešení 10-25m | 1545,267 | 2
[25 empty] | LO | kzs lišty okenní | 1166,43 | 2
| Zadavatel: |  |  |  |  | IČ: | [18 empty] | LP | kzs lišty parapetní | 275,5 | 2
|  | Královéhradecký kraj,Pivovarské náměstí1245/2,HK |  |  |  | DIČ: | [18 empty] | LR | kzs lišty rohové | 1489,51 | 2
[25 empty] | M | malby | 92 | 2
| Uchazeč: |  |  |  |  | IČ: | Vyplň údaj | [17 empty] | NO | nátěr omítek výstupního objektu na střechu | 107,001 | 2
|  | Vyplň údaj |  |  |  | DIČ: | Vyplň údaj | [17 empty] | NZ | nátěry zámečnických výrobků | 85,795 | 2
[25 empty] | OI | odvoz zeminy | 44,119 | 2
| Projektant: |  |  |  |  | IČ: | 25264451 | [17 empty] | R | rýha pro bourání přizdívky | 60,179 | 2
|  | Proxion s.r.o.,Náchod |  |  |  | DIČ: | [18 empty] | SP | sanace podlah | 12,111 | 2
[25 empty] | SS | sanace stěn | 28,912 | 3
| Zpracovatel: |  |  |  |  | IČ: | [18 empty] | Z | zásyp po bourání přizdívek | 42,125 | 2
[6 empty] | DIČ: | [18 empty] | LS | likvidace vegetační střechy | 401 | 2
Poznámka:
| Cena bez DPH | [5 empty] | 0
|  |  | Základ daně |  |  | Sazba daně | Výše daně
| DPH | základní | 0 |  |  | 21% | 0
|  | snížená | 0 |  |  | 15% | 0
|  | zákl. přenesená | 0 |  |  | 21% | 0
|  | sníž. přenesená | 0 |  |  | 15% | 0
|  | nulová | 0 |  |  | 0% | 0
| Cena s DPH |  |  | v | CZK |  | 0
REKAPITULACE ČLENĚNÍ SOUPISU PRACÍ
Stavba:
EVROPSKÉ DOMY V KRAJÍCH - STRAVOVACÍ ZAŘÍZENÍ, STAVEBNÍ ÚPRAVY BUDOVY NOVÝ HLUCHÁK
Objekt:
SO-02 - Zateplení administrativní budovy
Soupis:
SO 02.01 - Stavební část
Místo: |  |  | Hradec Králové st.p.č.456,1671,1672,1822,p.č.161/2 |  |  | Datum: | 0
Zadavatel: |  |  | Královéhradecký kraj,Pivovarské náměstí1245/2,HK |  |  | Projektant: | Proxion s.r.o.,Náchod
Uchazeč: |  |  | Vyplň údaj |  |  | Zpracovatel:
Kód dílu - Popis | [6 empty] | Cena celkem [CZK]
Náklady stavby celkem | [6 empty] | 0 | [12 empty] | -1
| HSV - Práce a dodávky HSV | [5 empty] | 0
| 1 - Zemní práce | [5 empty] | 0
| 3 - Svislé a kompletní konstrukce | [5 empty] | 0
| 4 - Vodorovné konstrukce | [5 empty] | 0
| 6 - Úpravy povrchů, podlahy a osazování výplní | [5 empty] | 0
| 9 - Ostatní konstrukce a práce, bourání | [5 empty] | 0
| 997 - Přesun sutě | [5 empty] | 0
| 998 - Přesun hmot | [5 empty] | 0
| PSV - Práce a dodávky PSV | [5 empty] | 0
| 712 - Povlakové krytiny | [5 empty] | 0
| 713 - Izolace tepelné | [5 empty] | 0
| 721 - Zdravotechnika - vnitřní kanalizace | [5 empty] | 0
| 751 - Vzduchotechnika | [5 empty] | 0
| 762 - Konstrukce tesařské | [5 empty] | 0
| 764 - Konstrukce klempířské | [5 empty] | 0
| 766 - Konstrukce truhlářské | [5 empty] | 0
| 767 - Konstrukce zámečnické | [5 empty] | 0
| 771 - Podlahy z dlaždic | [5 empty] | 0
| 781 - Dokončovací práce - obklady | [5 empty] | 0
| 783 - Dokončovací práce - nátěry | [5 empty] | 0
| 784 - Dokončovací práce - malby a tapety | [5 empty] | 0
| 787 - Dokončovací práce - zasklívání | [5 empty] | 0
| HZS - Hodinové zúčtovací sazby | [5 empty] | 0
SOUPIS PRACÍ
Stavba:
EVROPSKÉ DOMY V KRAJÍCH - STRAVOVACÍ ZAŘÍZENÍ, STAVEBNÍ ÚPRAVY BUDOVY NOVÝ HLUCHÁK
Objekt:
SO-02 - Zateplení administrativní budovy
Soupis:
SO 02.01 - Stavební část
Místo: |  |  | Hradec Králové st.p.č.456,1671,1672,1822,p.č.161/2 |  |  | Datum: | 0
Zadavatel: |  |  | Královéhradecký kraj,Pivovarské náměstí1245/2,HK |  |  | Projektant: | Proxion s.r.o.,Náchod
Uchazeč: |  |  | Vyplň údaj |  |  | Zpracovatel:
PČ | Typ | Kód | Popis | MJ | Množství | J.cena [CZK] | Cena celkem [CZK] | Cenová soustava |  |  | DPH | J. Nh [h] | Nh celkem [h] | J. hmotnost [t] | Hmotnost celkem [t] | J. suť [t] | Suť Celkem [t]
Náklady soupisu celkem | [6 empty] | 0 | [5 empty] | 0 |  | 120.3541 |  | 225.425 |  | D | -1 | [14 empty] | 0
| D | HSV | Práce a dodávky HSV |  |  |  | 0 | [5 empty] | 0 |  | 101.3629 |  | 106.2869 | 1 | D | 0 |  |  |  | ROZPOCET | [10 empty] | 0
| D | 1 | Zemní práce |  |  |  | 0 | [5 empty] | 0 |  | 0 |  | 6.9207 | 1 | D | 1 |  |  |  | ROZPOCET | [10 empty] | 0
1 | K | 111211101 | Odstranění křovin a stromů s odstraněním kořenů ručně průměru kmene do 100 mm jakékoliv plochy v rovině nebo ve svahu o sklonu do 1:5 | m2 | 20 |  | 0 |  |  |  | základní |  | 0 | 0 | 0 | 0 | 0 | 4 | K | 2 |  |  |  | ROZPOCET |  |  |  |  | 0 | 0 | 0 | 0 | 0 | 1 | 0 | 4 | -2056610859
| Online PSC |  | https://podminky.urs.cz/item/CS_URS_2023_02/111211101 | [15 empty] | Online PSC | 2
| VV |  | "odhad | [15 empty] | VV | 2 | 1 | True | 0 | ROZPOCET
| VV |  | 20 |  | 20 | [13 empty] | VV | 2 | 2 | True | 1 | ROZPOCET
2 | K | 112151512 | Řez a průklest stromů pomocí mobilní plošiny výšky stromu přes 10 do 15 m | kus | 4 |  | 0 |  |  |  | základní |  | 0 | 0 | 0 | 0 | 0 | 4 | K | 2 |  |  |  | ROZPOCET |  |  |  |  | 0 | 0 | 0 | 0 | 0 | 1 | 0 | 4 | -1448143106
| VV |  | "odhad | [15 empty] | VV | 2 | 1 | True | 0 | ROZPOCET
| VV |  | 4 |  | 4 | [13 empty] | VV | 2 | 2 | True | 1 | ROZPOCET
3 | K | 113106121 | Rozebrání dlažeb a dílců komunikací pro pěší, vozovek a ploch s přemístěním hmot na skládku na vzdálenost do 3 m nebo s naložením na dopravní prostředek komunikací pro pěší s ložem z kameniva nebo živice a s výplní spár z betonových nebo kameninových dlaždic, desek nebo tvarovek | m2 | 27.14 |  | 0 |  |  |  | základní |  | 0 | 0 | 0 | 0.255 | 6.9207 | 4 | K | 2 |  |  |  | ROZPOCET |  |  |  |  | 0 | 0 | 0 | 0 | 0 | 1 | 0 | 4 | -1060726029
| VV |  | "AST-2 | [15 empty] | VV | 2 | 1 | True | 0 | ROZPOCET
| VV |  | "jz- posunutý okapový chodník | [15 empty] | VV | 2 | 1 | True | 0 | ROZPOCET
| VV |  | 42,22*0,5 |  | 21.11 | [13 empty] | VV | 2 | 2 | True | 0 | ROZPOCET
| VV |  | "jv- posunutý okapový chodník | [15 empty] | VV | 2 | 1 | True | 0 | ROZPOCET
| VV |  | (16,26-2,1*2)*0,5 |  | 6.03 | [13 empty] | VV | 2 | 2 | True | 0 | ROZPOCET
| VV |  | Součet |  | 27.14 | [13 empty] | VV | 2 | 4 | True | 1 | ROZPOCET
4 | K | 121112003 | Sejmutí ornice ručně při souvislé ploše, tl. vrstvy do 200 mm | m2 | 401 |  | 0 |  |  |  | základní |  | 0 | 0 | 0 | 0 | 0 | 4 | K | 2 |  |  |  | ROZPOCET |  |  |  |  | 0 | 0 | 0 | 0 | 0 | 1 | 0 | 4 | -1948414874
| Online PSC |  | https://podminky.urs.cz/item/CS_URS_2024_01/121112003 | [15 empty] | Online PSC | 2
| VV |  | LS |  | 401 | [13 empty] | VV | 2 | 2 | True | 1 | ROZPOCET
5 | K | 132151253 | Hloubení nezapažených rýh šířky přes 800 do 2 000 mm strojně s urovnáním dna do předepsaného profilu a spádu v hornině třídy těžitelnosti I skupiny 1 a 2 přes 50 do 100 m3 | m3 | 60.179 |  | 0 |  |  |  | základní |  | 0 | 0 | 0 | 0 | 0 | 4 | K | 2 |  |  |  | ROZPOCET |  |  |  |  | 0 | 0 | 0 | 0 | 0 | 1 | 0 | 4 | 854295832
| Online PSC |  | https://podminky.urs.cz/item/CS_URS_2023_02/132151253 | [15 empty] | Online PSC | 2
| VV |  | "AST-2,15.2 | [15 empty] | VV | 2 | 1 | True | 0 | ROZPOCET
| VV |  | "přizdívky pod terénem | [15 empty] | VV | 2 | 1 | True | 0 | ROZPOCET
| VV |  | (43,46-3,75)*0,7*1,0 |  | 27.797 | [13 empty] | VV | 2 | 2 | True | 0 | ROZPOCET
| VV |  | 15,96*0,7*1,0 |  | 11.172 | [13 empty] | VV | 2 | 2 | True | 0 | ROZPOCET
| VV |  | 30,3*0,7*1,0 |  | 21.21 | [13 empty] | VV | 2 | 2 | True | 0 | ROZPOCET
| VV | R | Součet |  | 60.179 | [13 empty] | VV | 2 | 4 | True | 1 | ROZPOCET
6 | K | 162751117 | Vodorovné přemístění výkopku nebo sypaniny po suchu na obvyklém dopravním prostředku, bez naložení výkopku, avšak se složením bez rozhrnutí z horniny třídy těžitelnosti I skupiny 1 až 3 na vzdálenost přes 9 000 do 10 000 m | m3 | 44.119 |  | 0 |  |  |  | základní |  | 0 | 0 | 0 | 0 | 0 | 4 | K | 2 |  |  |  | ROZPOCET |  |  |  |  | 0 | 0 | 0 | 0 | 0 | 1 | 0 | 4 | -895915139
| Online PSC |  | https://podminky.urs.cz/item/CS_URS_2023_02/162751117 | [15 empty] | Online PSC | 2
| VV |  | R-Z |  | 18.054 | [13 empty] | VV | 2 | 2 | True | 0 | ROZPOCET
| VV |  | LS*0,065 |  | 26.065 | [13 empty] | VV | 2 | 2 | True | 0 | ROZPOCET
| VV | OI | Součet |  | 44.119 | [13 empty] | VV | 2 | 4 | True | 1 | ROZPOCET
7 | K | 162751119 | Vodorovné přemístění výkopku nebo sypaniny po suchu na obvyklém dopravním prostředku, bez naložení výkopku, avšak se složením bez rozhrnutí z horniny třídy těžitelnosti I skupiny 1 až 3 na vzdálenost Příplatek k ceně za každých dalších i započatých 1 000 m | m3 | 573.547 |  | 0 |  |  |  | základní |  | 0 | 0 | 0 | 0 | 0 | 4 | K | 2 |  |  |  | ROZPOCET |  |  |  |  | 0 | 0 | 0 | 0 | 0 | 1 | 0 | 4 | -345364994
| Online PSC |  | https://podminky.urs.cz/item/CS_URS_2023_02/162751119 | [15 empty] | Online PSC | 2
| VV |  | OI |  | 44.119 | [13 empty] | VV | 2 | 2 | True | 1 | ROZPOCET
| VV |  | 44,119*13 'Přepočtené koeficientem množství |  | 573.547 | [13 empty] | VV | 2 | 2 | False | 1 | ROZPOCET
8 | K | 171201231 | Poplatek za uložení stavebního odpadu na recyklační skládce (skládkovné) zeminy a kamení zatříděného do Katalogu odpadů pod kódem 17 05 04 | t | 75.002 |  | 0 |  |  |  | základní |  | 0 | 0 | 0 | 0 | 0 | 4 | K | 2 |  |  |  | ROZPOCET |  |  |  |  | 0 | 0 | 0 | 0 | 0 | 1 | 0 | 4 | -571013240
| Online PSC |  | https://podminky.urs.cz/item/CS_URS_2023_02/171201231 | [15 empty] | Online PSC | 2
| VV |  | OI*1,7 |  | 75.002 | [13 empty] | VV | 2 | 2 | True | 1 | ROZPOCET
9 | K | 171251201 | Uložení sypaniny na skládky nebo meziskládky bez hutnění s upravením uložené sypaniny do předepsaného tvaru | m3 | 44.119 |  | 0 |  |  |  | základní |  | 0 | 0 | 0 | 0 | 0 | 4 | K | 2 |  |  |  | ROZPOCET |  |  |  |  | 0 | 0 | 0 | 0 | 0 | 1 | 0 | 4 | 524063221
| Online PSC |  | https://podminky.urs.cz/item/CS_URS_2023_02/171251201 | [15 empty] | Online PSC | 2
| VV |  | OI |  | 44.119 | [13 empty] | VV | 2 | 2 | True | 1 | ROZPOCET
10 | K | 174151101 | Zásyp sypaninou z jakékoliv horniny strojně s uložením výkopku ve vrstvách se zhutněním jam, šachet, rýh nebo kolem objektů v těchto vykopávkách | m3 | 42.125 |  | 0 |  |  |  | základní |  | 0 | 0 | 0 | 0 | 0 | 4 | K | 2 |  |  |  | ROZPOCET |  |  |  |  | 0 | 0 | 0 | 0 | 0 | 1 | 0 | 4 | 1867117812
| Online PSC |  | https://podminky.urs.cz/item/CS_URS_2023_02/174151101 | [15 empty] | Online PSC | 2
| VV |  | "AST-2,15.2 | [15 empty] | VV | 2 | 1 | True | 0 | ROZPOCET
| VV |  | "přizdívky pod terénem | [15 empty] | VV | 2 | 1 | True | 0 | ROZPOCET
| VV |  | (43,46-3,75)*0,7*0,7 |  | 19.458 | [13 empty] | VV | 2 | 2 | True | 0 | ROZPOCET
| VV |  | 15,96*0,7*0,7 |  | 7.82 | [13 empty] | VV | 2 | 2 | True | 0 | ROZPOCET
| VV |  | 30,3*0,7*0,7 |  | 14.847 | [13 empty] | VV | 2 | 2 | True | 0 | ROZPOCET
| VV | Z | Součet |  | 42.125 | [13 empty] | VV | 2 | 4 | True | 1 | ROZPOCET
11 | K | 175151101 | Obsypání potrubí strojně sypaninou z vhodných třídy těžitelnosti I a II, skupiny 1 až 4 nebo materiálem připraveným podél výkopu ve vzdálenosti do 3 m od jeho kraje, pro jakoukoliv hloubku výkopu a míru zhutnění bez prohození sypaniny | m3 | 15.045 |  | 0 |  |  |  | základní |  | 0 | 0 | 0 | 0 | 0 | 4 | K | 2 |  |  |  | ROZPOCET |  |  |  |  | 0 | 0 | 0 | 0 | 0 | 1 | 0 | 4 | 2050778369
| Online PSC |  | https://podminky.urs.cz/item/CS_URS_2023_02/175151101 | [15 empty] | Online PSC | 2
| VV |  | "kolem TI pod terénem apod okapový chodník | [15 empty] | VV | 2 | 1 | True | 0 | ROZPOCET
| VV |  | "AST-2,15.2 | [15 empty] | VV | 2 | 1 | True | 0 | ROZPOCET
| VV |  | (43,46-3,75)*0,7*0,25 |  | 6.949 | [13 empty] | VV | 2 | 2 | True | 0 | ROZPOCET
| VV |  | 15,96*0,7*0,25 |  | 2.793 | [13 empty] | VV | 2 | 2 | True | 0 | ROZPOCET
| VV |  | 30,3*0,7*0,25 |  | 5.303 | [13 empty] | VV | 2 | 2 | True | 0 | ROZPOCET
| VV |  | Součet |  | 15.045 | [13 empty] | VV | 2 | 4 | True | 1 | ROZPOCET
| D | 3 | Svislé a kompletní konstrukce |  |  |  | 0 | [5 empty] | 0 |  | 1.6471 |  | 0 | 1 | D | 1 |  |  |  | ROZPOCET | [10 empty] | 0
12 | K | 317121151 | Montáž překladů ze železobetonových prefabrikátů dodatečně do připravených rýh, světlosti otvoru do 1050 mm | kus | 15 |  | 0 |  |  |  | základní |  | 0 | 0.02588 | 0.3882 | 0 | 0 | 4 | K | 2 |  |  |  | ROZPOCET |  |  |  |  | 0 | 0 | 0 | 0 | 0 | 1 | 0 | 4 | -1545344190
| VV |  | 12+3 |  | 15 | [13 empty] | VV | 2 | 2 | True | 1 | ROZPOCET
13 | M | 59321211 | překlad železobetonový RZP vylehčený 1490x140x140mm | kus | 12 |  | 0 |  |  |  | základní |  | 0 | 0.055 | 0.66 | 0 | 0 | 8 | M | 2 |  |  |  | ROZPOCET |  |  |  |  | 0 | 0 | 0 | 0 | 0 | 1 | 0 | 4 | -28749500
14 | M | 59321215 | překlad železobetonový RZP vylehčený 2840x140x140mm | kus | 3 |  | 0 |  |  |  | základní |  | 0 | 0.104 | 0.312 | 0 | 0 | 8 | M | 2 |  |  |  | ROZPOCET |  |  |  |  | 0 | 0 | 0 | 0 | 0 | 1 | 0 | 4 | 1055581952
15 | K | 317998111 | Izolace tepelná mezi překlady z pěnového polystyrénu výšky 24 cm, tloušťky přes 30 do 50 mm | m | 8.8 |  | 0 |  |  |  | základní |  | 0 | 0.00019 | 0.001672 | 0 | 0 | 4 | K | 2 |  |  |  | ROZPOCET |  |  |  |  | 0 | 0 | 0 | 0 | 0 | 1 | 0 | 4 | 935746438
| VV |  | 1,5*4+2,8 |  | 8.8 | [13 empty] | VV | 2 | 2 | True | 1 | ROZPOCET
16 | K | 348278401 | Ploty z cihel a tvárnic nepálených vápenopískových ukončovací prvky betonové na maltu cementovou stříška 270x390 mm | kus | 23 |  | 0 |  |  |  | základní |  | 0 | 0.0124 | 0.2852 | 0 | 0 | 4 | K | 2 |  |  |  | ROZPOCET |  |  |  |  | 0 | 0 | 0 | 0 | 0 | 1 | 0 | 4 | 1648195450
| VV |  | 23 |  | 23 | [13 empty] | VV | 2 | 2 | True | 1 | ROZPOCET
| D | 4 | Vodorovné konstrukce |  |  |  | 0 | [5 empty] | 0 |  | 0 |  | 0 | 1 | D | 1 |  |  |  | ROZPOCET | [10 empty] | 0
17 | K | 451577777 | Podklad nebo lože pod dlažbu (přídlažbu) v ploše vodorovné nebo ve sklonu do 1:5, tloušťky od 30 do 100 mm z kameniva těženého | m2 | 41.115 |  | 0 |  |  |  | základní |  | 0 | 0 | 0 | 0 | 0 | 4 | K | 2 |  |  |  | ROZPOCET |  |  |  |  | 0 | 0 | 0 | 0 | 0 | 1 | 0 | 4 | 1677370523
| VV |  | "AST-2 | [15 empty] | VV | 2 | 1 | True | 0 | ROZPOCET
| VV |  | "sv - nový okapový chodník | [15 empty] | VV | 2 | 1 | True | 0 | ROZPOCET
| VV |  | 30,35*0,5 |  | 15.175 | [13 empty] | VV | 2 | 2 | True | 0 | ROZPOCET
| VV |  | "jz- posunutý okapový chodník | [15 empty] | VV | 2 | 1 | True | 0 | ROZPOCET
| VV |  | (42,22-2,4)*0,5 |  | 19.91 | [13 empty] | VV | 2 | 2 | True | 0 | ROZPOCET
| VV |  | "AST-3 | [15 empty] | VV | 2 | 1 | True | 0 | ROZPOCET
| VV |  | "jv- posunutý okapový chodník | [15 empty] | VV | 2 | 1 | True | 0 | ROZPOCET
| VV |  | (16,26-2,1*2)*0,5 |  | 6.03 | [13 empty] | VV | 2 | 2 | True | 0 | ROZPOCET
| VV |  | Součet |  | 41.115 | [13 empty] | VV | 2 | 4 | True | 1 | ROZPOCET
| D | 6 | Úpravy povrchů, podlahy a osazování výplní |  |  |  | 0 | [5 empty] | 0 |  | 98.5853 |  | 0 | 1 | D | 1 |  |  |  | ROZPOCET | [10 empty] | 0
18 | K | 612325223 | Vápenocementová nebo vápenná omítka jednotlivých malých ploch štuková na stěnách, plochy jednotlivě přes 0,25 do 1 m2 | kus | 19 |  | 0 |  |  |  | základní |  | 0 | 0.0415 | 0.7885 | 0 | 0 | 4 | K | 2 |  |  |  | ROZPOCET |  |  |  |  | 0 | 0 | 0 | 0 | 0 | 1 | 0 | 4 | 779347400
19 | K | 612325225 | Vápenocementová nebo vápenná omítka jednotlivých malých ploch štuková na stěnách, plochy jednotlivě přes 1,0 do 4 m2 | kus | 6 |  | 0 |  |  |  | základní |  | 0 | 0.1575 | 0.945 | 0 | 0 | 4 | K | 2 |  |  |  | ROZPOCET |  |  |  |  | 0 | 0 | 0 | 0 | 0 | 1 | 0 | 4 | 817046407
20 | K | 619991011 | Zakrytí vnitřních ploch před znečištěním včetně pozdějšího odkrytí konstrukcí a prvků obalením fólií a přelepením páskou | m2 | 18 |  | 0 |  |  |  | základní |  | 0 | 0.00024 | 0.00432 | 0 | 0 | 4 | K | 2 |  |  |  | ROZPOCET |  |  |  |  | 0 | 0 | 0 | 0 | 0 | 1 | 0 | 4 | -2047871563
| VV |  | "kamenné parapety | [15 empty] | VV | 2 | 1 | True | 0 | ROZPOCET
| VV |  | "AST-3,4 | [15 empty] | VV | 2 | 1 | True | 0 | ROZPOCET
| VV |  | "1np | [15 empty] | VV | 2 | 1 | True | 0 | ROZPOCET
| VV |  | (3,0+1,5)*1,0 |  | 4.5 | [13 empty] | VV | 2 | 2 | True | 0 | ROZPOCET
| VV |  | "2-4np | [15 empty] | VV | 2 | 1 | True | 0 | ROZPOCET
| VV |  | (3,0+1,5)*1,0*3 |  | 13.5 | [13 empty] | VV | 2 | 2 | True | 0 | ROZPOCET
| VV |  | Součet |  | 18 | [13 empty] | VV | 2 | 4 | True | 1 | ROZPOCET
21 | K | 621151001 | Penetrační nátěr vnějších pastovitých tenkovrstvých omítek akrylátový podhledů | m2 | 35.73 |  | 0 |  |  |  | základní |  | 0 | 0.00022 | 0.0078606 | 0 | 0 | 4 | K | 2 |  |  |  | ROZPOCET |  |  |  |  | 0 | 0 | 0 | 0 | 0 | 1 | 0 | 4 | 841968484
| Online PSC |  | https://podminky.urs.cz/item/CS_URS_2023_02/621151001 | [15 empty] | Online PSC | 2
| VV |  | KZSMP30 |  | 35.73 | [13 empty] | VV | 2 | 2 | True | 1 | ROZPOCET
22 | K | 621221001 | Montáž kontaktního zateplení z desek z minerální vlny s podélnou orientací vláken na vnější podhledy, tloušťky desek do 40 mm | m2 | 35.73 |  | 0 |  |  |  | základní |  | 0 | 0.00928 | 0.33157 | 0 | 0 | 4 | K | 2 |  |  |  | ROZPOCET |  |  |  |  | 0 | 0 | 0 | 0 | 0 | 1 | 0 | 4 | -233640898
| VV |  | "AST-4,15.3 | [15 empty] | VV | 2 | 1 | True | 0 | ROZPOCET
| VV |  | "balkon 2-4np 2.31,3.31,4.31 | [15 empty] | VV | 2 | 1 | True | 0 | ROZPOCET
| VV |  | 7,3*1,2*3 |  | 26.28 | [13 empty] | VV | 2 | 2 | True | 0 | ROZPOCET
| VV |  | "lodžie 2-4np 2.30,3.30,4.30 | [15 empty] | VV | 2 | 1 | True | 0 | ROZPOCET
| VV |  | 2,1*1,5*3 |  | 9.45 | [13 empty] | VV | 2 | 2 | True | 0 | ROZPOCET
| VV | KZSMP30 | Součet |  | 35.73 | [13 empty] | VV | 2 | 4 | True | 1 | ROZPOCET
23 | M | 63151506 | deska tepelně izolační minerální kontaktních fasád kolmé vlákno λ=0,040-0,041 tl 30mm | m2 | 36.445 |  | 0 |  |  |  | základní |  | 0 | 0.003 | 0.10934 | 0 | 0 | 8 | M | 2 |  |  |  | ROZPOCET |  |  |  |  | 0 | 0 | 0 | 0 | 0 | 1 | 0 | 4 | 2006373053
| VV |  | 35,73 |  | 35.73 | [13 empty] | VV | 2 | 2 | True | 1 | ROZPOCET
| VV |  | 35,73*1,02 'Přepočtené koeficientem množství |  | 36.445 | [13 empty] | VV | 2 | 2 | False | 1 | ROZPOCET
24 | K | 621251105 | Montáž kontaktního zateplení Příplatek k cenám za zápustnou montáž kotev s použitím tepelněizolačních zátek na vnější podhledy z minerální vlny | m2 | 35.73 |  | 0 |  |  |  | základní |  | 0 | 9e-05 | 0.0032157 | 0 | 0 | 4 | K | 2 |  |  |  | ROZPOCET |  |  |  |  | 0 | 0 | 0 | 0 | 0 | 1 | 0 | 4 | -167293514
| VV |  | KZSMP30 |  | 35.73 | [13 empty] | VV | 2 | 2 | True | 1 | ROZPOCET
25 | K | 621381032 | Omítka tenkovrstvá minerální vnějších ploch probarvená, bez penetrace zatíraná (škrábaná), zrnitost 3,0 mm podhledů | m2 | 35.73 |  | 0 |  |  |  | základní |  | 0 | 0.0039 | 0.13935 | 0 | 0 | 4 | K | 2 |  |  |  | ROZPOCET |  |  |  |  | 0 | 0 | 0 | 0 | 0 | 1 | 0 | 4 | 1306316589
| Online PSC |  | https://podminky.urs.cz/item/CS_URS_2023_02/621381032 | [15 empty] | Online PSC | 2
| VV |  | KZSMP30 |  | 35.73 | [13 empty] | VV | 2 | 2 | True | 1 | ROZPOCET
26 | K | 622151001 | Penetrační nátěr vnějších pastovitých tenkovrstvých omítek akrylátový stěn | m2 | 1332.261 |  | 0 |  |  |  | základní |  | 0 | 0.00022 | 0.2931 | 0 | 0 | 4 | K | 2 |  |  |  | ROZPOCET |  |  |  |  | 0 | 0 | 0 | 0 | 0 | 1 | 0 | 4 | 1816002180
| Online PSC |  | https://podminky.urs.cz/item/CS_URS_2023_02/622151001 | [15 empty] | Online PSC | 2
| VV |  | KZSOM*0,2 |  | 233.286 | [13 empty] | VV | 2 | 2 | True | 0 | ROZPOCET
| VV |  | KZSOPE*0,2 |  | 55.1 | [13 empty] | VV | 2 | 2 | True | 0 | ROZPOCET
| VV |  | KZSP10+KZSPS30+KZSM15 |  | 1043.875 | [13 empty] | VV | 2 | 2 | True | 0 | ROZPOCET
| VV |  | Součet |  | 1332.261 | [13 empty] | VV | 2 | 4 | True | 1 | ROZPOCET
27 | K | 622211001 | Montáž kontaktního zateplení z polystyrenových desek nebo z kombinovaných desek na vnější stěny, tloušťky desek do 40 mm | m2 | 28.25 |  | 0 |  |  |  | základní |  | 0 | 0.00825 | 0.23306 | 0 | 0 | 4 | K | 2 |  |  |  | ROZPOCET |  |  |  |  | 0 | 0 | 0 | 0 | 0 | 1 | 0 | 4 | -1012132597
| VV |  | "AST-4,15.3 | [15 empty] | VV | 2 | 1 | True | 0 | ROZPOCET
| VV |  | "čela | [15 empty] | VV | 2 | 1 | True | 0 | ROZPOCET
| VV |  | "balkon 2-4np 2.31,3.31,4.31 | [15 empty] | VV | 2 | 1 | True | 0 | ROZPOCET
| VV |  | (7,3+1,2*2)*0,25*3 |  | 7.275 | [13 empty] | VV | 2 | 2 | True | 0 | ROZPOCET
| VV |  | "lodžie 2-4np 2.30,3.30,4.30 | [15 empty] | VV | 2 | 1 | True | 0 | ROZPOCET
| VV |  | 2,1*0,25*3 |  | 1.575 | [13 empty] | VV | 2 | 2 | True | 0 | ROZPOCET
| VV |  | "OZ | [15 empty] | VV | 2 | 1 | True | 0 | ROZPOCET
| VV |  | 13,8+5,6 |  | 19.4 | [13 empty] | VV | 2 | 2 | True | 0 | ROZPOCET
| VV | KZSPS30 | Součet |  | 28.25 | [13 empty] | VV | 2 | 4 | True | 1 | ROZPOCET
28 | M | 63151506 | deska tepelně izolační minerální kontaktních fasád kolmé vlákno λ=0,040-0,041 tl 30mm | m2 | 28.815 |  | 0 |  |  |  | základní |  | 0 | 0.003 | 0.086445 | 0 | 0 | 8 | M | 2 |  |  |  | ROZPOCET |  |  |  |  | 0 | 0 | 0 | 0 | 0 | 1 | 0 | 4 | -39523715
| VV |  | 28,25 |  | 28.25 | [13 empty] | VV | 2 | 2 | True | 1 | ROZPOCET
| VV |  | 28,25*1,02 'Přepočtené koeficientem množství |  | 28.815 | [13 empty] | VV | 2 | 2 | False | 1 | ROZPOCET
29 | K | 622211021 | Montáž kontaktního zateplení z polystyrenových desek nebo z kombinovaných desek na vnější stěny, tloušťky desek přes 80 do 120 mm | m2 | 117.433 |  | 0 |  |  |  | základní |  | 0 | 0.00832 | 0.97704 | 0 | 0 | 4 | K | 2 |  |  |  | ROZPOCET |  |  |  |  | 0 | 0 | 0 | 0 | 0 | 1 | 0 | 4 | 747110536
| VV |  | "AST-4,15.3 | [15 empty] | VV | 2 | 1 | True | 0 | ROZPOCET
| VV |  | "lodžie 2-4np 2.30,3.30,4.30 | [15 empty] | VV | 2 | 1 | True | 0 | ROZPOCET
| VV |  | 1,5*3,02*2*3 |  | 27.18 | [13 empty] | VV | 2 | 2 | True | 0 | ROZPOCET
| VV | KZSP10 | Mezisoučet |  | 27.18 | [13 empty] | VV | 2 | 3 | True | 0 | ROZPOCET
| VV |  | "AST-2,3,6,9,10 | [15 empty] | VV | 2 | 1 | True | 0 | ROZPOCET
| VV |  | "soklový polystyrén pod keramický obklad | [15 empty] | VV | 2 | 1 | True | 0 | ROZPOCET
| VV |  | "jz | [15 empty] | VV | 2 | 1 | True | 0 | ROZPOCET
| VV |  | 17,8*2,11 |  | 37.558 | [13 empty] | VV | 2 | 2 | True | 0 | ROZPOCET
| VV |  | (3,0+5,0)*0,5*0,66 |  | 2.64 | [13 empty] | VV | 2 | 2 | True | 0 | ROZPOCET
| VV |  | 5,0*2,11 |  | 10.55 | [13 empty] | VV | 2 | 2 | True | 0 | ROZPOCET
| VV |  | 1,6*0,96*0,5 |  | 0.768 | [13 empty] | VV | 2 | 2 | True | 0 | ROZPOCET
| VV |  | 9,6*1,15 |  | 11.04 | [13 empty] | VV | 2 | 2 | True | 0 | ROZPOCET
| VV |  | 3,8*0,4 |  | 1.52 | [13 empty] | VV | 2 | 2 | True | 0 | ROZPOCET
| VV |  | 5,8*0,2 |  | 1.16 | [13 empty] | VV | 2 | 2 | True | 0 | ROZPOCET
| VV |  | -1,2*1,8*11 |  | -23.76 | [13 empty] | VV | 2 | 2 | True | 0 | ROZPOCET
| VV |  | -2,0*2,75 |  | -5.5 | [13 empty] | VV | 2 | 2 | True | 0 | ROZPOCET
| VV |  | -1,2*0,9*5 |  | -5.4 | [13 empty] | VV | 2 | 2 | True | 0 | ROZPOCET
| VV |  | "anglické dvorky | [15 empty] | VV | 2 | 1 | True | 0 | ROZPOCET
| VV |  | 3,75*3,0 |  | 11.25 | [13 empty] | VV | 2 | 2 | True | 0 | ROZPOCET
| VV |  | -1,5*0,9*2 |  | -2.7 | [13 empty] | VV | 2 | 2 | True | 0 | ROZPOCET
| VV |  | "sv | [15 empty] | VV | 2 | 1 | True | 0 | ROZPOCET
| VV |  | 10,81*0,2 |  | 2.162 | [13 empty] | VV | 2 | 2 | True | 0 | ROZPOCET
| VV |  | 30,27*1,75 |  | 52.973 | [13 empty] | VV | 2 | 2 | True | 0 | ROZPOCET
| VV |  | -1,2*1,5*18 |  | -32.4 | [13 empty] | VV | 2 | 2 | True | 0 | ROZPOCET
| VV |  | "anglické dvorky | [15 empty] | VV | 2 | 1 | True | 0 | ROZPOCET
| VV |  | 10,72*3,0 |  | 32.16 | [13 empty] | VV | 2 | 2 | True | 0 | ROZPOCET
| VV |  | -1,2*0,9*5 |  | -5.4 | [13 empty] | VV | 2 | 2 | True | 0 | ROZPOCET
| VV |  | "jv | [15 empty] | VV | 2 | 1 | True | 0 | ROZPOCET
| VV |  | 15,96*0,2 |  | 3.192 | [13 empty] | VV | 2 | 2 | True | 0 | ROZPOCET
| VV |  | -(2,1*2+1,2*3)*0,2 |  | -1.56 | [13 empty] | VV | 2 | 2 | True | 0 | ROZPOCET
| VV | KZSPS12 | Mezisoučet |  | 90.253 | [13 empty] | VV | 2 | 3 | True | 0 | ROZPOCET
| VV |  | Součet |  | 117.433 | [13 empty] | VV | 2 | 4 | True | 1 | ROZPOCET
30 | M | 28376037 | deska EPS grafitová fasádní λ=0,032 tl 100mm | m2 | 27.724 |  | 0 |  |  |  | základní |  | 0 | 0.0015 | 0.041586 | 0 | 0 | 8 | M | 2 |  |  |  | ROZPOCET |  |  |  |  | 0 | 0 | 0 | 0 | 0 | 1 | 0 | 4 | 1270041080
| VV |  | KZSP10 |  | 27.18 | [13 empty] | VV | 2 | 2 | True | 1 | ROZPOCET
| VV |  | 27,18*1,02 'Přepočtené koeficientem množství |  | 27.724 | [13 empty] | VV | 2 | 2 | False | 1 | ROZPOCET
31 | M | 28376018 | deska perimetrická fasádní soklová 150kPa λ=0,035 tl 120mm | m2 | 92.058 |  | 0 |  |  |  | základní |  | 0 | 0.0036 | 0.33141 | 0 | 0 | 8 | M | 2 |  |  |  | ROZPOCET |  |  |  |  | 0 | 0 | 0 | 0 | 0 | 1 | 0 | 4 | -495416882
| VV |  | KZSPS12 |  | 90.253 | [13 empty] | VV | 2 | 2 | True | 1 | ROZPOCET
| VV |  | 90,253*1,02 'Přepočtené koeficientem množství |  | 92.058 | [13 empty] | VV | 2 | 2 | False | 1 | ROZPOCET
32 | K | 622212051 | Montáž kontaktního zateplení vnějšího ostění, nadpraží nebo parapetu z polystyrenových desek hloubky špalet přes 200 do 400 mm, tloušťky desek do 40 mm | m | 448 |  | 0 |  |  |  | základní |  | 0 | 0.00331 | 1.4829 | 0 | 0 | 4 | K | 2 |  |  |  | ROZPOCET |  |  |  |  | 0 | 0 | 0 | 0 | 0 | 1 | 0 | 4 | -269001544
| VV |  | "parapety | [15 empty] | VV | 2 | 1 | True | 0 | ROZPOCET
| VV |  | "výměra CAD - GP | [15 empty] | VV | 2 | 1 | True | 0 | ROZPOCET
| VV |  | "š=250 mm | [15 empty] | VV | 2 | 1 | True | 0 | ROZPOCET
| VV |  | 257,5 |  | 257.5 | [13 empty] | VV | 2 | 2 | True | 0 | ROZPOCET
| VV |  | 18,0 |  | 18 | [13 empty] | VV | 2 | 2 | True | 0 | ROZPOCET
| VV | KZSOPE | Mezisoučet |  | 275.5 | [13 empty] | VV | 2 | 3 | True | 0 | ROZPOCET
| VV |  | "AST-2 | [15 empty] | VV | 2 | 1 | True | 0 | ROZPOCET
| VV |  | "1pp | [15 empty] | VV | 2 | 1 | True | 0 | ROZPOCET
| VV |  | "jz | [15 empty] | VV | 2 | 1 | True | 0 | ROZPOCET
| VV |  | (1,2+1,8*2)*11 |  | 52.8 | [13 empty] | VV | 2 | 2 | True | 0 | ROZPOCET
| VV |  | (1,2+0,9*2)*5 |  | 15 | [13 empty] | VV | 2 | 2 | True | 0 | ROZPOCET
| VV |  | (1,5+0,9*2)*2 |  | 6.6 | [13 empty] | VV | 2 | 2 | True | 0 | ROZPOCET
| VV |  | 2,0+2,75*2 |  | 7.5 | [13 empty] | VV | 2 | 2 | True | 0 | ROZPOCET
| VV |  | "sv | [15 empty] | VV | 2 | 1 | True | 0 | ROZPOCET
| VV |  | (1,2+0,9*2)*5 |  | 15 | [13 empty] | VV | 2 | 2 | True | 0 | ROZPOCET
| VV |  | (1,2+1,5*2)*18 |  | 75.6 | [13 empty] | VV | 2 | 2 | True | 0 | ROZPOCET
| VV | KZSOPN | Mezisoučet |  | 172.5 | [13 empty] | VV | 2 | 3 | True | 0 | ROZPOCET
| VV | KZSOP | Součet |  | 448 | [13 empty] | VV | 2 | 4 | True | 1 | ROZPOCET
33 | M | 28376415 | deska XPS hrana polodrážková a hladký povrch 300kPA λ=0,035 tl 30mm | m2 | 71.905 |  | 0 |  |  |  | základní |  | 0 | 0.0009 | 0.064714 | 0 | 0 | 8 | M | 2 |  |  |  | ROZPOCET |  |  |  |  | 0 | 0 | 0 | 0 | 0 | 1 | 0 | 4 | 805167693
| VV |  | "AST-2 | [15 empty] | VV | 2 | 1 | True | 0 | ROZPOCET
| VV |  | "výměra CAD - GP | [15 empty] | VV | 2 | 1 | True | 0 | ROZPOCET
| VV |  | "š=250 mm | [15 empty] | VV | 2 | 1 | True | 0 | ROZPOCET
| VV |  | 257,5*0,25 |  | 64.375 | [13 empty] | VV | 2 | 2 | True | 0 | ROZPOCET
| VV |  | "š=340 mm | [15 empty] | VV | 2 | 1 | True | 0 | ROZPOCET
| VV |  | 18,0*0,34 |  | 6.12 | [13 empty] | VV | 2 | 2 | True | 0 | ROZPOCET
| VV |  | Součet |  | 70.495 | [13 empty] | VV | 2 | 4 | True | 1 | ROZPOCET
| VV |  | 70,495*1,02 'Přepočtené koeficientem množství |  | 71.905 | [13 empty] | VV | 2 | 2 | False | 1 | ROZPOCET
34 | M | 28375931 | deska EPS 70 fasádní λ=0,039 tl 30mm | m2 | 35.19 |  | 0 |  |  |  | základní |  | 0 | 0.00042 | 0.01478 | 0 | 0 | 8 | M | 2 |  |  |  | ROZPOCET |  |  |  |  | 0 | 0 | 0 | 0 | 0 | 1 | 0 | 4 | 2027014446
| VV |  | KZSOPN |  | 172.5 | [13 empty] | VV | 2 | 2 | True | 1 | ROZPOCET
| VV |  | 172,5*0,204 'Přepočtené koeficientem množství |  | 35.19 | [13 empty] | VV | 2 | 2 | False | 1 | ROZPOCET
35 | M | 63151504 | deska tepelně izolační minerální plochých střech vrchní vrstva 70kPa λ=0,038-0,039 tl 120mm | m2 | 94.154 |  | 0 |  |  |  | základní |  | 0 | 0.024 | 2.2597 | 0 | 0 | 8 | M | 2 |  |  |  | ROZPOCET |  |  |  |  | 0 | 0 | 0 | 0 | 0 | 1 | 0 | 4 | 1391920747
| VV |  | 94,154 |  | 94.154 | [13 empty] | VV | 2 | 2 | True | 1 | ROZPOCET
36 | K | 622221021 | Montáž kontaktního zateplení z desek z minerální vlny s podélnou orientací vláken na vnější stěny, tloušťky desek přes 80 do 120 mm | m2 | 92.308 |  | 0 |  |  |  | základní |  | 0 | 0.00938 | 0.86585 | 0 | 0 | 4 | K | 2 |  |  |  | ROZPOCET |  |  |  |  | 0 | 0 | 0 | 0 | 0 | 1 | 0 | 4 | -1646725304
| VV |  | "AST-2,3,6,9,10 | [15 empty] | VV | 2 | 1 | True | 0 | ROZPOCET
| VV |  | "minerální vlna pod keramický obklad | [15 empty] | VV | 2 | 1 | True | 0 | ROZPOCET
| VV |  | "jz | [15 empty] | VV | 2 | 1 | True | 0 | ROZPOCET
| VV |  | 30,3*0,55 |  | 16.665 | [13 empty] | VV | 2 | 2 | True | 0 | ROZPOCET
| VV |  | "sv | [15 empty] | VV | 2 | 1 | True | 0 | ROZPOCET
| VV |  | 10,81*2,84 |  | 30.7 | [13 empty] | VV | 2 | 2 | True | 0 | ROZPOCET
| VV |  | 30,27*2,47 |  | 74.767 | [13 empty] | VV | 2 | 2 | True | 0 | ROZPOCET
| VV |  | -1,2*2,75*4 |  | -13.2 | [13 empty] | VV | 2 | 2 | True | 0 | ROZPOCET
| VV |  | -1,2*1,8*15 |  | -32.4 | [13 empty] | VV | 2 | 2 | True | 0 | ROZPOCET
| VV |  | -1,2*2,4*3 |  | -8.64 | [13 empty] | VV | 2 | 2 | True | 0 | ROZPOCET
| VV |  | "jv | [15 empty] | VV | 2 | 1 | True | 0 | ROZPOCET
| VV |  | 15,96*2,84 |  | 45.326 | [13 empty] | VV | 2 | 2 | True | 0 | ROZPOCET
| VV |  | -(2,1*2+1,2*3)*2,55 |  | -19.89 | [13 empty] | VV | 2 | 2 | True | 0 | ROZPOCET
| VV |  | -0,85*1,2 |  | -1.02 | [13 empty] | VV | 2 | 2 | True | 0 | ROZPOCET
| VV | KZSM12 | Součet |  | 92.308 | [13 empty] | VV | 2 | 4 | True | 1 | ROZPOCET
37 | K | 622221031 | Montáž kontaktního zateplení z desek z minerální vlny s podélnou orientací vláken na vnější stěny, tloušťky desek přes 120 do 160 mm | m2 | 988.445 |  | 0 |  |  |  | základní |  | 0 | 0.00944 | 9.3309 | 0 | 0 | 4 | K | 2 |  |  |  | ROZPOCET |  |  |  |  | 0 | 0 | 0 | 0 | 0 | 1 | 0 | 4 | -1018608567
| VV |  | "AST-3,4,6,9,10 | [15 empty] | VV | 2 | 1 | True | 0 | ROZPOCET
| VV |  | "minerální vlna tl.150 mm | [15 empty] | VV | 2 | 1 | True | 0 | ROZPOCET
| VV |  | "1-4 np | [15 empty] | VV | 2 | 1 | True | 0 | ROZPOCET
| VV |  | "jz | [15 empty] | VV | 2 | 1 | True | 0 | ROZPOCET
| VV |  | 41,23*13,84 |  | 570.623 | [13 empty] | VV | 2 | 2 | True | 0 | ROZPOCET
| VV |  | -2,8*1,4*0,5 |  | -1.96 | [13 empty] | VV | 2 | 2 | True | 0 | ROZPOCET
| VV |  | 2,28*9,77 |  | 22.276 | [13 empty] | VV | 2 | 2 | True | 0 | ROZPOCET
| VV |  | -1,2*1,8*(18+19*3) |  | -162 | [13 empty] | VV | 2 | 2 | True | 0 | ROZPOCET
| VV |  | -3,0*2,5*3 |  | -22.5 | [13 empty] | VV | 2 | 2 | True | 0 | ROZPOCET
| VV |  | -3,0*(3,84+2,5)*0,5 |  | -9.51 | [13 empty] | VV | 2 | 2 | True | 0 | ROZPOCET
| VV |  | -1,54*2,5*4 |  | -15.4 | [13 empty] | VV | 2 | 2 | True | 0 | ROZPOCET
| VV |  | "sz | [15 empty] | VV | 2 | 1 | True | 0 | ROZPOCET
| VV |  | 16,26*9,77 |  | 158.86 | [13 empty] | VV | 2 | 2 | True | 0 | ROZPOCET
| VV |  | -2,1*2,8*3 |  | -17.64 | [13 empty] | VV | 2 | 2 | True | 0 | ROZPOCET
| VV |  | "sv | [15 empty] | VV | 2 | 1 | True | 0 | ROZPOCET
| VV |  | 41,08*11,0 |  | 451.88 | [13 empty] | VV | 2 | 2 | True | 0 | ROZPOCET
| VV |  | 2,28*9,77 |  | 22.276 | [13 empty] | VV | 2 | 2 | True | 0 | ROZPOCET
| VV |  | -1,2*1,8*20*3 |  | -129.6 | [13 empty] | VV | 2 | 2 | True | 0 | ROZPOCET
| VV |  | -1,2*2,4*3*3 |  | -25.92 | [13 empty] | VV | 2 | 2 | True | 0 | ROZPOCET
| VV |  | "jv | [15 empty] | VV | 2 | 1 | True | 0 | ROZPOCET
| VV |  | 16,26*11,0 |  | 178.86 | [13 empty] | VV | 2 | 2 | True | 0 | ROZPOCET
| VV |  | -1,0*1,2*2*2 |  | -4.8 | [13 empty] | VV | 2 | 2 | True | 0 | ROZPOCET
| VV |  | -1,2*1,8*2 |  | -4.32 | [13 empty] | VV | 2 | 2 | True | 0 | ROZPOCET
| VV |  | -2,1*2,7*2*2 |  | -22.68 | [13 empty] | VV | 2 | 2 | True | 0 | ROZPOCET
| VV | KZSM15 | Součet |  | 988.445 | [13 empty] | VV | 2 | 4 | True | 1 | ROZPOCET
38 | M | 63151530 | deska tepelně izolační minerální kontaktních fasád kolmé vlákno λ=0,040-0,041 tl 150mm | m2 | 1018.414 |  | 0 |  |  |  | základní |  | 0 | 0.015 | 15.2762 | 0 | 0 | 8 | M | 2 |  |  |  | ROZPOCET |  |  |  |  | 0 | 0 | 0 | 0 | 0 | 1 | 0 | 4 | -1364851991
| VV |  | 998,445*1,02 'Přepočtené koeficientem množství |  | 1018.414 | [13 empty] | VV | 2 | 2 | False | 1 | ROZPOCET
39 | K | 622222051 | Montáž kontaktního zateplení vnějšího ostění, nadpraží nebo parapetu z desek z minerální vlny s podélnou nebo kolmou orientací vláken hloubky špalet přes 200 do 400 mm, tloušťky desek do 40 mm | m | 1166.43 |  | 0 |  |  |  | základní |  | 0 | 0.00331 | 3.8609 | 0 | 0 | 4 | K | 2 |  |  |  | ROZPOCET |  |  |  |  | 0 | 0 | 0 | 0 | 0 | 1 | 0 | 4 | -1896037004
| VV |  | "AST-2 | [15 empty] | VV | 2 | 1 | True | 0 | ROZPOCET
| VV |  | "1pp | [15 empty] | VV | 2 | 1 | True | 0 | ROZPOCET
| VV |  | "jz | [15 empty] | VV | 2 | 1 | True | 0 | ROZPOCET
| VV |  | (1,2+1,8*2)*11 |  | 52.8 | [13 empty] | VV | 2 | 2 | True | 0 | ROZPOCET
| VV |  | (1,2+0,9*2)*5 |  | 15 | [13 empty] | VV | 2 | 2 | True | 0 | ROZPOCET
| VV |  | (1,5+0,9*2)*2 |  | 6.6 | [13 empty] | VV | 2 | 2 | True | 0 | ROZPOCET
| VV |  | 2,0+2,75*2 |  | 7.5 | [13 empty] | VV | 2 | 2 | True | 0 | ROZPOCET
| VV |  | "sv | [15 empty] | VV | 2 | 1 | True | 0 | ROZPOCET
| VV |  | (1,2+0,9*2)*5 |  | 15 | [13 empty] | VV | 2 | 2 | True | 0 | ROZPOCET
| VV |  | (1,2+1,5*2)*18 |  | 75.6 | [13 empty] | VV | 2 | 2 | True | 0 | ROZPOCET
| VV |  | "AST-3 | [15 empty] | VV | 2 | 1 | True | 0 | ROZPOCET
| VV |  | "1np | [15 empty] | VV | 2 | 1 | True | 0 | ROZPOCET
| VV |  | "jz | [15 empty] | VV | 2 | 1 | True | 0 | ROZPOCET
| VV |  | (1,2+1,8*2)*18 |  | 86.4 | [13 empty] | VV | 2 | 2 | True | 0 | ROZPOCET
| VV |  | 3,0+1,5*2 |  | 6 | [13 empty] | VV | 2 | 2 | True | 0 | ROZPOCET
| VV |  | 1,5+2,5*2 |  | 6.5 | [13 empty] | VV | 2 | 2 | True | 0 | ROZPOCET
| VV |  | "jv | [15 empty] | VV | 2 | 1 | True | 0 | ROZPOCET
| VV |  | (2,1+2,75*2)*2 |  | 15.2 | [13 empty] | VV | 2 | 2 | True | 0 | ROZPOCET
| VV |  | 0,85+1,2*2 |  | 3.25 | [13 empty] | VV | 2 | 2 | True | 0 | ROZPOCET
| VV |  | (1,2+2,75*2)*3 |  | 20.1 | [13 empty] | VV | 2 | 2 | True | 0 | ROZPOCET
| VV |  | "sv | [15 empty] | VV | 2 | 1 | True | 0 | ROZPOCET
| VV |  | (1,2+1,8*2)*18 |  | 86.4 | [13 empty] | VV | 2 | 2 | True | 0 | ROZPOCET
| VV |  | (1,2+2,75*2)*4 |  | 26.8 | [13 empty] | VV | 2 | 2 | True | 0 | ROZPOCET
| VV |  | "AST-4 | [15 empty] | VV | 2 | 1 | True | 0 | ROZPOCET
| VV |  | "2np | [15 empty] | VV | 2 | 1 | True | 0 | ROZPOCET
| VV |  | "jz | [15 empty] | VV | 2 | 1 | True | 0 | ROZPOCET
| VV |  | (1,2+1,8*2)*19 |  | 91.2 | [13 empty] | VV | 2 | 2 | True | 0 | ROZPOCET
| VV |  | 3,0+2,5*2 |  | 8 | [13 empty] | VV | 2 | 2 | True | 0 | ROZPOCET
| VV |  | 1,5+2,54*2 |  | 6.58 | [13 empty] | VV | 2 | 2 | True | 0 | ROZPOCET
| VV |  | "jv | [15 empty] | VV | 2 | 1 | True | 0 | ROZPOCET
| VV |  | (2,1+2,7*2)*2 |  | 15 | [13 empty] | VV | 2 | 2 | True | 0 | ROZPOCET
| VV |  | (1,0+1,2*2)*2 |  | 6.8 | [13 empty] | VV | 2 | 2 | True | 0 | ROZPOCET
| VV |  | "sv | [15 empty] | VV | 2 | 1 | True | 0 | ROZPOCET
| VV |  | (1,2+1,8*2)*21 |  | 100.8 | [13 empty] | VV | 2 | 2 | True | 0 | ROZPOCET
| VV |  | (1,2+2,4*2)*3 |  | 18 | [13 empty] | VV | 2 | 2 | True | 0 | ROZPOCET
| VV |  | "AST-4 | [15 empty] | VV | 2 | 1 | True | 0 | ROZPOCET
| VV |  | "3np | [15 empty] | VV | 2 | 1 | True | 0 | ROZPOCET
| VV |  | "jz | [15 empty] | VV | 2 | 1 | True | 0 | ROZPOCET
| VV |  | (1,2+1,8*2)*19 |  | 91.2 | [13 empty] | VV | 2 | 2 | True | 0 | ROZPOCET
| VV |  | 3,0+2,5*2 |  | 8 | [13 empty] | VV | 2 | 2 | True | 0 | ROZPOCET
| VV |  | 1,5+2,54*2 |  | 6.58 | [13 empty] | VV | 2 | 2 | True | 0 | ROZPOCET
| VV |  | "jv | [15 empty] | VV | 2 | 1 | True | 0 | ROZPOCET
| VV |  | (2,1+2,7*2)*2 |  | 15 | [13 empty] | VV | 2 | 2 | True | 0 | ROZPOCET
| VV |  | (1,0+1,2*2)*2 |  | 6.8 | [13 empty] | VV | 2 | 2 | True | 0 | ROZPOCET
| VV |  | "sv | [15 empty] | VV | 2 | 1 | True | 0 | ROZPOCET
| VV |  | (1,2+1,8*2)*21 |  | 100.8 | [13 empty] | VV | 2 | 2 | True | 0 | ROZPOCET
| VV |  | (1,2+2,4*2)*3 |  | 18 | [13 empty] | VV | 2 | 2 | True | 0 | ROZPOCET
| VV |  | "AST-4 | [15 empty] | VV | 2 | 1 | True | 0 | ROZPOCET
| VV |  | "4np | [15 empty] | VV | 2 | 1 | True | 0 | ROZPOCET
| VV |  | "jz | [15 empty] | VV | 2 | 1 | True | 0 | ROZPOCET
| VV |  | (1,2+1,8*2)*19 |  | 91.2 | [13 empty] | VV | 2 | 2 | True | 0 | ROZPOCET
| VV |  | 3,0+3,17*2 |  | 9.34 | [13 empty] | VV | 2 | 2 | True | 0 | ROZPOCET
| VV |  | 1,5+2,54*2 |  | 6.58 | [13 empty] | VV | 2 | 2 | True | 0 | ROZPOCET
| VV |  | "jv | [15 empty] | VV | 2 | 1 | True | 0 | ROZPOCET
| VV |  | (2,1+2,7*2)*2 |  | 15 | [13 empty] | VV | 2 | 2 | True | 0 | ROZPOCET
| VV |  | (1,2+1,8*2)*2 |  | 9.6 | [13 empty] | VV | 2 | 2 | True | 0 | ROZPOCET
| VV |  | "sv | [15 empty] | VV | 2 | 1 | True | 0 | ROZPOCET
| VV |  | (1,2+1,8*2)*21 |  | 100.8 | [13 empty] | VV | 2 | 2 | True | 0 | ROZPOCET
| VV |  | (1,2+2,4*2)*3 |  | 18 | [13 empty] | VV | 2 | 2 | True | 0 | ROZPOCET
| VV | KZSOM | Součet |  | 1166.43 | [13 empty] | VV | 2 | 4 | True | 1 | ROZPOCET
40 | M | 63140348 | deska tepelně izolační minerální kontaktních fasád podélné vlákno λ=0,041 tl 30mm | m2 | 237.952 |  | 0 |  |  |  | základní |  | 0 | 0.00483 | 1.1493 | 0 | 0 | 8 | M | 2 |  |  |  | ROZPOCET |  |  |  |  | 0 | 0 | 0 | 0 | 0 | 1 | 0 | 4 | -935072227
| VV |  | 1166,43*0,204 'Přepočtené koeficientem množství |  | 237.952 | [13 empty] | VV | 2 | 2 | False | 1 | ROZPOCET
41 | K | 622251101 | Montáž kontaktního zateplení Příplatek k cenám za zápustnou montáž kotev s použitím tepelněizolačních zátek na vnější stěny z polystyrenu | m2 | 593.683 |  | 0 |  |  |  | základní |  | 0 | 6e-05 | 0.035621 | 0 | 0 | 4 | K | 2 |  |  |  | ROZPOCET |  |  |  |  | 0 | 0 | 0 | 0 | 0 | 1 | 0 | 4 | -1321711640
| VV |  | KZSOP+KZSP10+KZSPS12+KZSPS30 |  | 593.683 | [13 empty] | VV | 2 | 2 | True | 1 | ROZPOCET
42 | K | 622251105 | Montáž kontaktního zateplení Příplatek k cenám za zápustnou montáž kotev s použitím tepelněizolačních zátek na vnější stěny z minerální vlny | m2 | 1080.753 |  | 0 |  |  |  | základní |  | 0 | 6e-05 | 0.064845 | 0 | 0 | 4 | K | 2 |  |  |  | ROZPOCET |  |  |  |  | 0 | 0 | 0 | 0 | 0 | 1 | 0 | 4 | 1299964954
| VV |  | KZSM12+KZSM15 |  | 1080.753 | [13 empty] | VV | 2 | 2 | True | 1 | ROZPOCET
43 | K | 622252001 | Montáž lišt kontaktního zateplení zakládacích soklových připevněných hmoždinkami | m | 118.54 |  | 0 |  |  |  | základní |  | 0 | 6e-05 | 0.0071124 | 0 | 0 | 4 | K | 2 |  |  |  | ROZPOCET |  |  |  |  | 0 | 0 | 0 | 0 | 0 | 1 | 0 | 4 | -1897616916
| VV |  | "AST-3,4,6,9,10 | [15 empty] | VV | 2 | 1 | True | 0 | ROZPOCET
| VV |  | "1-4 np | [15 empty] | VV | 2 | 1 | True | 0 | ROZPOCET
| VV |  | "jz | [15 empty] | VV | 2 | 1 | True | 0 | ROZPOCET
| VV |  | 43,46 |  | 43.46 | [13 empty] | VV | 2 | 2 | True | 0 | ROZPOCET
| VV |  | "sz | [15 empty] | VV | 2 | 1 | True | 0 | ROZPOCET
| VV |  | 15,96 |  | 15.96 | [13 empty] | VV | 2 | 2 | True | 0 | ROZPOCET
| VV |  | "sv | [15 empty] | VV | 2 | 1 | True | 0 | ROZPOCET
| VV |  | 43,16 |  | 43.16 | [13 empty] | VV | 2 | 2 | True | 0 | ROZPOCET
| VV |  | "jv | [15 empty] | VV | 2 | 1 | True | 0 | ROZPOCET
| VV |  | 15,96 |  | 15.96 | [13 empty] | VV | 2 | 2 | True | 0 | ROZPOCET
| VV |  | Součet |  | 118.54 | [13 empty] | VV | 2 | 4 | True | 1 | ROZPOCET
44 | M | 59051668 | profil zakládací Al tl 0,7mm pro ETICS pro izolant tl 150mm | m | 124.467 |  | 0 |  |  |  | základní |  | 0 | 0.00056 | 0.069702 | 0 | 0 | 8 | M | 2 |  |  |  | ROZPOCET |  |  |  |  | 0 | 0 | 0 | 0 | 0 | 1 | 0 | 4 | -662649241
| VV |  | 118,54 |  | 118.54 | [13 empty] | VV | 2 | 2 | True | 1 | ROZPOCET
| VV |  | 118,54*1,05 'Přepočtené koeficientem množství |  | 124.467 | [13 empty] | VV | 2 | 2 | False | 1 | ROZPOCET
45 | K | 622252002 | Montáž lišt kontaktního zateplení ostatních stěnových, dilatačních apod. lepených do tmelu | m | 2931.44 |  | 0 |  |  |  | základní |  | 0 | 0.00025 | 0.73286 | 0 | 0 | 4 | K | 2 |  |  |  | ROZPOCET |  |  |  |  | 0 | 0 | 0 | 0 | 0 | 1 | 0 | 4 | -1288917376
| VV |  | "rohové | [15 empty] | VV | 2 | 1 | True | 0 | ROZPOCET
| VV |  | 9,77+14,02+9,77+14,02 |  | 47.58 | [13 empty] | VV | 2 | 2 | True | 0 | ROZPOCET
| VV |  | "AST-2 | [15 empty] | VV | 2 | 1 | True | 0 | ROZPOCET
| VV |  | "1pp | [15 empty] | VV | 2 | 1 | True | 0 | ROZPOCET
| VV |  | "jz | [15 empty] | VV | 2 | 1 | True | 0 | ROZPOCET
| VV |  | (1,2+1,8*2)*11 |  | 52.8 | [13 empty] | VV | 2 | 2 | True | 0 | ROZPOCET
| VV |  | (1,2+0,9*2)*5 |  | 15 | [13 empty] | VV | 2 | 2 | True | 0 | ROZPOCET
| VV |  | (1,5+0,9*2)*2 |  | 6.6 | [13 empty] | VV | 2 | 2 | True | 0 | ROZPOCET
| VV |  | 2,0+2,75*2 |  | 7.5 | [13 empty] | VV | 2 | 2 | True | 0 | ROZPOCET
| VV |  | "sv | [15 empty] | VV | 2 | 1 | True | 0 | ROZPOCET
| VV |  | (1,2+0,9*2)*5 |  | 15 | [13 empty] | VV | 2 | 2 | True | 0 | ROZPOCET
| VV |  | (1,2+1,5*2)*18 |  | 75.6 | [13 empty] | VV | 2 | 2 | True | 0 | ROZPOCET
| VV |  | "AST-3 | [15 empty] | VV | 2 | 1 | True | 0 | ROZPOCET
| VV |  | "1np | [15 empty] | VV | 2 | 1 | True | 0 | ROZPOCET
| VV |  | "jz | [15 empty] | VV | 2 | 1 | True | 0 | ROZPOCET
| VV |  | (1,2+1,8*2)*18 |  | 86.4 | [13 empty] | VV | 2 | 2 | True | 0 | ROZPOCET
| VV |  | 3,0+1,5*2 |  | 6 | [13 empty] | VV | 2 | 2 | True | 0 | ROZPOCET
| VV |  | 1,5+2,5*2 |  | 6.5 | [13 empty] | VV | 2 | 2 | True | 0 | ROZPOCET
| VV |  | "jv | [15 empty] | VV | 2 | 1 | True | 0 | ROZPOCET
| VV |  | (2,1+2,75*2)*2 |  | 15.2 | [13 empty] | VV | 2 | 2 | True | 0 | ROZPOCET
| VV |  | 0,85+1,2*2 |  | 3.25 | [13 empty] | VV | 2 | 2 | True | 0 | ROZPOCET
| VV |  | (1,2+2,75*2)*3 |  | 20.1 | [13 empty] | VV | 2 | 2 | True | 0 | ROZPOCET
| VV |  | "sv | [15 empty] | VV | 2 | 1 | True | 0 | ROZPOCET
| VV |  | (1,2+1,8*2)*18 |  | 86.4 | [13 empty] | VV | 2 | 2 | True | 0 | ROZPOCET
| VV |  | (1,2+2,75*2)*4 |  | 26.8 | [13 empty] | VV | 2 | 2 | True | 0 | ROZPOCET
| VV |  | "AST-4 | [15 empty] | VV | 2 | 1 | True | 0 | ROZPOCET
| VV |  | "2np | [15 empty] | VV | 2 | 1 | True | 0 | ROZPOCET
| VV |  | "jz | [15 empty] | VV | 2 | 1 | True | 0 | ROZPOCET
| VV |  | (1,2+1,8*2)*19 |  | 91.2 | [13 empty] | VV | 2 | 2 | True | 0 | ROZPOCET
| VV |  | 3,0+2,5*2 |  | 8 | [13 empty] | VV | 2 | 2 | True | 0 | ROZPOCET
| VV |  | 1,5+2,54*2 |  | 6.58 | [13 empty] | VV | 2 | 2 | True | 0 | ROZPOCET
| VV |  | "jv | [15 empty] | VV | 2 | 1 | True | 0 | ROZPOCET
| VV |  | (2,1+2,7*2)*2 |  | 15 | [13 empty] | VV | 2 | 2 | True | 0 | ROZPOCET
| VV |  | (1,0+1,2*2)*2 |  | 6.8 | [13 empty] | VV | 2 | 2 | True | 0 | ROZPOCET
| VV |  | "sv | [15 empty] | VV | 2 | 1 | True | 0 | ROZPOCET
| VV |  | (1,2+1,8*2)*21 |  | 100.8 | [13 empty] | VV | 2 | 2 | True | 0 | ROZPOCET
| VV |  | (1,2+2,4*2)*3 |  | 18 | [13 empty] | VV | 2 | 2 | True | 0 | ROZPOCET
| VV |  | "AST-4 | [15 empty] | VV | 2 | 1 | True | 0 | ROZPOCET
| VV |  | "3np | [15 empty] | VV | 2 | 1 | True | 0 | ROZPOCET
| VV |  | "jz | [15 empty] | VV | 2 | 1 | True | 0 | ROZPOCET
| VV |  | (1,2+1,8*2)*19 |  | 91.2 | [13 empty] | VV | 2 | 2 | True | 0 | ROZPOCET
| VV |  | 3,0+2,5*2 |  | 8 | [13 empty] | VV | 2 | 2 | True | 0 | ROZPOCET
| VV |  | 1,5+2,54*2 |  | 6.58 | [13 empty] | VV | 2 | 2 | True | 0 | ROZPOCET
| VV |  | "jv | [15 empty] | VV | 2 | 1 | True | 0 | ROZPOCET
| VV |  | (2,1+2,7*2)*2 |  | 15 | [13 empty] | VV | 2 | 2 | True | 0 | ROZPOCET
| VV |  | (1,0+1,2*2)*2 |  | 6.8 | [13 empty] | VV | 2 | 2 | True | 0 | ROZPOCET
| VV |  | "sv | [15 empty] | VV | 2 | 1 | True | 0 | ROZPOCET
| VV |  | (1,2+1,8*2)*21 |  | 100.8 | [13 empty] | VV | 2 | 2 | True | 0 | ROZPOCET
| VV |  | (1,2+2,4*2)*3 |  | 18 | [13 empty] | VV | 2 | 2 | True | 0 | ROZPOCET
| VV |  | "AST-4 | [15 empty] | VV | 2 | 1 | True | 0 | ROZPOCET
| VV |  | "4np | [15 empty] | VV | 2 | 1 | True | 0 | ROZPOCET
| VV |  | "jz | [15 empty] | VV | 2 | 1 | True | 0 | ROZPOCET
| VV |  | (1,2+1,8*2)*19 |  | 91.2 | [13 empty] | VV | 2 | 2 | True | 0 | ROZPOCET
| VV |  | 3,0+3,17*2 |  | 9.34 | [13 empty] | VV | 2 | 2 | True | 0 | ROZPOCET
| VV |  | 1,5+2,54*2 |  | 6.58 | [13 empty] | VV | 2 | 2 | True | 0 | ROZPOCET
| VV |  | "jv | [15 empty] | VV | 2 | 1 | True | 0 | ROZPOCET
| VV |  | (2,1+2,7*2)*2 |  | 15 | [13 empty] | VV | 2 | 2 | True | 0 | ROZPOCET
| VV |  | (1,2+1,8*2)*2 |  | 9.6 | [13 empty] | VV | 2 | 2 | True | 0 | ROZPOCET
| VV |  | "sv | [15 empty] | VV | 2 | 1 | True | 0 | ROZPOCET
| VV |  | (1,2+1,8*2)*21 |  | 100.8 | [13 empty] | VV | 2 | 2 | True | 0 | ROZPOCET
| VV |  | (1,2+2,4*2)*3 |  | 18 | [13 empty] | VV | 2 | 2 | True | 0 | ROZPOCET
| VV |  | "parapety | [15 empty] | VV | 2 | 1 | True | 0 | ROZPOCET
| VV |  | "AST-2 | [15 empty] | VV | 2 | 1 | True | 0 | ROZPOCET
| VV |  | "výměra CAD - GP | [15 empty] | VV | 2 | 1 | True | 0 | ROZPOCET
| VV |  | 257,5 |  | 257.5 | [13 empty] | VV | 2 | 2 | True | 0 | ROZPOCET
| VV |  | 18,0 |  | 18 | [13 empty] | VV | 2 | 2 | True | 0 | ROZPOCET
| VV | LR | Mezisoučet |  | 1489.51 | [13 empty] | VV | 2 | 3 | True | 0 | ROZPOCET
| VV |  | "okenní | [15 empty] | VV | 2 | 1 | True | 0 | ROZPOCET
| VV |  | "AST-2 | [15 empty] | VV | 2 | 1 | True | 0 | ROZPOCET
| VV |  | "1pp | [15 empty] | VV | 2 | 1 | True | 0 | ROZPOCET
| VV |  | "jz | [15 empty] | VV | 2 | 1 | True | 0 | ROZPOCET
| VV |  | (1,2+1,8*2)*11 |  | 52.8 | [13 empty] | VV | 2 | 2 | True | 0 | ROZPOCET
| VV |  | (1,2+0,9*2)*5 |  | 15 | [13 empty] | VV | 2 | 2 | True | 0 | ROZPOCET
| VV |  | (1,5+0,9*2)*2 |  | 6.6 | [13 empty] | VV | 2 | 2 | True | 0 | ROZPOCET
| VV |  | 2,0+2,75*2 |  | 7.5 | [13 empty] | VV | 2 | 2 | True | 0 | ROZPOCET
| VV |  | "sv | [15 empty] | VV | 2 | 1 | True | 0 | ROZPOCET
| VV |  | (1,2+0,9*2)*5 |  | 15 | [13 empty] | VV | 2 | 2 | True | 0 | ROZPOCET
| VV |  | (1,2+1,5*2)*18 |  | 75.6 | [13 empty] | VV | 2 | 2 | True | 0 | ROZPOCET
| VV |  | "AST-3 | [15 empty] | VV | 2 | 1 | True | 0 | ROZPOCET
| VV |  | "1np | [15 empty] | VV | 2 | 1 | True | 0 | ROZPOCET
| VV |  | "jz | [15 empty] | VV | 2 | 1 | True | 0 | ROZPOCET
| VV |  | (1,2+1,8*2)*18 |  | 86.4 | [13 empty] | VV | 2 | 2 | True | 0 | ROZPOCET
| VV |  | 3,0+1,5*2 |  | 6 | [13 empty] | VV | 2 | 2 | True | 0 | ROZPOCET
| VV |  | 1,5+2,5*2 |  | 6.5 | [13 empty] | VV | 2 | 2 | True | 0 | ROZPOCET
| VV |  | "jv | [15 empty] | VV | 2 | 1 | True | 0 | ROZPOCET
| VV |  | (2,1+2,75*2)*2 |  | 15.2 | [13 empty] | VV | 2 | 2 | True | 0 | ROZPOCET
| VV |  | 0,85+1,2*2 |  | 3.25 | [13 empty] | VV | 2 | 2 | True | 0 | ROZPOCET
| VV |  | (1,2+2,75*2)*3 |  | 20.1 | [13 empty] | VV | 2 | 2 | True | 0 | ROZPOCET
| VV |  | "sv | [15 empty] | VV | 2 | 1 | True | 0 | ROZPOCET
| VV |  | (1,2+1,8*2)*18 |  | 86.4 | [13 empty] | VV | 2 | 2 | True | 0 | ROZPOCET
| VV |  | (1,2+2,75*2)*4 |  | 26.8 | [13 empty] | VV | 2 | 2 | True | 0 | ROZPOCET
| VV |  | "AST-4 | [15 empty] | VV | 2 | 1 | True | 0 | ROZPOCET
| VV |  | "2np | [15 empty] | VV | 2 | 1 | True | 0 | ROZPOCET
| VV |  | "jz | [15 empty] | VV | 2 | 1 | True | 0 | ROZPOCET
| VV |  | (1,2+1,8*2)*19 |  | 91.2 | [13 empty] | VV | 2 | 2 | True | 0 | ROZPOCET
| VV |  | 3,0+2,5*2 |  | 8 | [13 empty] | VV | 2 | 2 | True | 0 | ROZPOCET
| VV |  | 1,5+2,54*2 |  | 6.58 | [13 empty] | VV | 2 | 2 | True | 0 | ROZPOCET
| VV |  | "jv | [15 empty] | VV | 2 | 1 | True | 0 | ROZPOCET
| VV |  | (2,1+2,7*2)*2 |  | 15 | [13 empty] | VV | 2 | 2 | True | 0 | ROZPOCET
| VV |  | (1,0+1,2*2)*2 |  | 6.8 | [13 empty] | VV | 2 | 2 | True | 0 | ROZPOCET
| VV |  | "sv | [15 empty] | VV | 2 | 1 | True | 0 | ROZPOCET
| VV |  | (1,2+1,8*2)*21 |  | 100.8 | [13 empty] | VV | 2 | 2 | True | 0 | ROZPOCET
| VV |  | (1,2+2,4*2)*3 |  | 18 | [13 empty] | VV | 2 | 2 | True | 0 | ROZPOCET
| VV |  | "AST-4 | [15 empty] | VV | 2 | 1 | True | 0 | ROZPOCET
| VV |  | "3np | [15 empty] | VV | 2 | 1 | True | 0 | ROZPOCET
| VV |  | "jz | [15 empty] | VV | 2 | 1 | True | 0 | ROZPOCET
| VV |  | (1,2+1,8*2)*19 |  | 91.2 | [13 empty] | VV | 2 | 2 | True | 0 | ROZPOCET
| VV |  | 3,0+2,5*2 |  | 8 | [13 empty] | VV | 2 | 2 | True | 0 | ROZPOCET
| VV |  | 1,5+2,54*2 |  | 6.58 | [13 empty] | VV | 2 | 2 | True | 0 | ROZPOCET
| VV |  | "jv | [15 empty] | VV | 2 | 1 | True | 0 | ROZPOCET
| VV |  | (2,1+2,7*2)*2 |  | 15 | [13 empty] | VV | 2 | 2 | True | 0 | ROZPOCET
| VV |  | (1,0+1,2*2)*2 |  | 6.8 | [13 empty] | VV | 2 | 2 | True | 0 | ROZPOCET
| VV |  | "sv | [15 empty] | VV | 2 | 1 | True | 0 | ROZPOCET
| VV |  | (1,2+1,8*2)*21 |  | 100.8 | [13 empty] | VV | 2 | 2 | True | 0 | ROZPOCET
| VV |  | (1,2+2,4*2)*3 |  | 18 | [13 empty] | VV | 2 | 2 | True | 0 | ROZPOCET
| VV |  | "AST-4 | [15 empty] | VV | 2 | 1 | True | 0 | ROZPOCET
| VV |  | "4np | [15 empty] | VV | 2 | 1 | True | 0 | ROZPOCET
| VV |  | "jz | [15 empty] | VV | 2 | 1 | True | 0 | ROZPOCET
| VV |  | (1,2+1,8*2)*19 |  | 91.2 | [13 empty] | VV | 2 | 2 | True | 0 | ROZPOCET
| VV |  | 3,0+3,17*2 |  | 9.34 | [13 empty] | VV | 2 | 2 | True | 0 | ROZPOCET
| VV |  | 1,5+2,54*2 |  | 6.58 | [13 empty] | VV | 2 | 2 | True | 0 | ROZPOCET
| VV |  | "jv | [15 empty] | VV | 2 | 1 | True | 0 | ROZPOCET
| VV |  | (2,1+2,7*2)*2 |  | 15 | [13 empty] | VV | 2 | 2 | True | 0 | ROZPOCET
| VV |  | (1,2+1,8*2)*2 |  | 9.6 | [13 empty] | VV | 2 | 2 | True | 0 | ROZPOCET
| VV |  | "sv | [15 empty] | VV | 2 | 1 | True | 0 | ROZPOCET
| VV |  | (1,2+1,8*2)*21 |  | 100.8 | [13 empty] | VV | 2 | 2 | True | 0 | ROZPOCET
| VV |  | (1,2+2,4*2)*3 |  | 18 | [13 empty] | VV | 2 | 2 | True | 0 | ROZPOCET
| VV | LO | Mezisoučet |  | 1166.43 | [13 empty] | VV | 2 | 3 | True | 0 | ROZPOCET
| VV |  | "parapetní | [15 empty] | VV | 2 | 1 | True | 0 | ROZPOCET
| VV |  | "parapety | [15 empty] | VV | 2 | 1 | True | 0 | ROZPOCET
| VV |  | "AST-2 | [15 empty] | VV | 2 | 1 | True | 0 | ROZPOCET
| VV |  | "výměra CAD - GP | [15 empty] | VV | 2 | 1 | True | 0 | ROZPOCET
| VV |  | 257,5 |  | 257.5 | [13 empty] | VV | 2 | 2 | True | 0 | ROZPOCET
| VV |  | 18,0 |  | 18 | [13 empty] | VV | 2 | 2 | True | 0 | ROZPOCET
| VV | LP | Mezisoučet |  | 275.5 | [13 empty] | VV | 2 | 3 | True | 0 | ROZPOCET
| VV |  | Součet |  | 2931.44 | [13 empty] | VV | 2 | 4 | True | 1 | ROZPOCET
46 | M | 59051470 | profil rohový Al 90° 22x22mm pro suchou výstavbu a pórobeton | m | 1563.986 |  | 0 |  |  |  | základní |  | 0 | 3e-05 | 0.04692 | 0 | 0 | 8 | M | 2 |  |  |  | ROZPOCET |  |  |  |  | 0 | 0 | 0 | 0 | 0 | 1 | 0 | 4 | -1129035349
| VV |  | LR |  | 1489.51 | [13 empty] | VV | 2 | 2 | True | 1 | ROZPOCET
| VV |  | 1489,51*1,05 'Přepočtené koeficientem množství |  | 1563.986 | [13 empty] | VV | 2 | 2 | False | 1 | ROZPOCET
47 | M | 59051476 | profil začišťovací PVC 9mm s výztužnou tkaninou pro ostění ETICS | m | 1224.752 |  | 0 |  |  |  | základní |  | 0 | 4e-05 | 0.04899 | 0 | 0 | 8 | M | 2 |  |  |  | ROZPOCET |  |  |  |  | 0 | 0 | 0 | 0 | 0 | 1 | 0 | 4 | 1968468253
| VV |  | LO |  | 1166.43 | [13 empty] | VV | 2 | 2 | True | 1 | ROZPOCET
| VV |  | 1166,43*1,05 'Přepočtené koeficientem množství |  | 1224.752 | [13 empty] | VV | 2 | 2 | False | 1 | ROZPOCET
48 | M | 59051512 | profil začišťovací s okapnicí PVC s výztužnou tkaninou pro parapet ETICS | m | 289.275 |  | 0 |  |  |  | základní |  | 0 | 0.0002 | 0.057855 | 0 | 0 | 8 | M | 2 |  |  |  | ROZPOCET |  |  |  |  | 0 | 0 | 0 | 0 | 0 | 1 | 0 | 4 | 1614775068
| VV |  | LP |  | 275.5 | [13 empty] | VV | 2 | 2 | True | 1 | ROZPOCET
| VV |  | 275,5*1,05 'Přepočtené koeficientem množství |  | 289.275 | [13 empty] | VV | 2 | 2 | False | 1 | ROZPOCET
49 | K | 622325102 | Oprava vápenocementové omítky vnějších ploch stupně členitosti 1 hladké stěn, v rozsahu opravované plochy přes 10 do 30% | m2 | 1586.103 |  | 0 |  |  |  | základní |  | 0 | 0.01146 | 18.1767 | 0 | 0 | 4 | K | 2 |  |  |  | ROZPOCET |  |  |  |  | 0 | 0 | 0 | 0 | 0 | 1 | 0 | 4 | 1704468492
| VV |  | "uvažováno 15% | [15 empty] | VV | 2 | 1 | True | 0 | ROZPOCET
| VV |  | KZSOM*0,26 |  | 303.272 | [13 empty] | VV | 2 | 2 | True | 0 | ROZPOCET
| VV |  | "KZSOP - ostění polystyrén"64,375+4,5 |  | 68.875 | [13 empty] | VV | 2 | 2 | True | 0 | ROZPOCET
| VV |  | KZSP10+KZSPS30+KZSM15 |  | 1043.875 | [13 empty] | VV | 2 | 2 | True | 0 | ROZPOCET
| VV |  | "AST-2,3,6,9,10 | [15 empty] | VV | 2 | 1 | True | 0 | ROZPOCET
| VV |  | "minerální vlna pod keramický obklad | [15 empty] | VV | 2 | 1 | True | 0 | ROZPOCET
| VV |  | "jz | [15 empty] | VV | 2 | 1 | True | 0 | ROZPOCET
| VV |  | 30,3*0,55 |  | 16.665 | [13 empty] | VV | 2 | 2 | True | 0 | ROZPOCET
| VV |  | -1,2*1,8*18 |  | -38.88 | [13 empty] | VV | 2 | 2 | True | 0 | ROZPOCET
| VV |  | "sv | [15 empty] | VV | 2 | 1 | True | 0 | ROZPOCET
| VV |  | 10,81*2,84 |  | 30.7 | [13 empty] | VV | 2 | 2 | True | 0 | ROZPOCET
| VV |  | 30,27*2,47 |  | 74.767 | [13 empty] | VV | 2 | 2 | True | 0 | ROZPOCET
| VV |  | 1,2*2,75*4 |  | 13.2 | [13 empty] | VV | 2 | 2 | True | 0 | ROZPOCET
| VV |  | -1,2*1,8*15 |  | -32.4 | [13 empty] | VV | 2 | 2 | True | 0 | ROZPOCET
| VV |  | -1,2*2,4*3 |  | -8.64 | [13 empty] | VV | 2 | 2 | True | 0 | ROZPOCET
| VV |  | "jv | [15 empty] | VV | 2 | 1 | True | 0 | ROZPOCET
| VV |  | 15,96*2,84 |  | 45.326 | [13 empty] | VV | 2 | 2 | True | 0 | ROZPOCET
| VV |  | -(2,1*2+1,2*3)*2,55 |  | -19.89 | [13 empty] | VV | 2 | 2 | True | 0 | ROZPOCET
| VV |  | -0,85*1,2 |  | -1.02 | [13 empty] | VV | 2 | 2 | True | 0 | ROZPOCET
| VV |  | "soklový polystyrén pod keramický obklad | [15 empty] | VV | 2 | 1 | True | 0 | ROZPOCET
| VV |  | "jz | [15 empty] | VV | 2 | 1 | True | 0 | ROZPOCET
| VV |  | 17,8*2,11 |  | 37.558 | [13 empty] | VV | 2 | 2 | True | 0 | ROZPOCET
| VV |  | (3,0+5,0)*0,5*0,66 |  | 2.64 | [13 empty] | VV | 2 | 2 | True | 0 | ROZPOCET
| VV |  | 5,0*2,11 |  | 10.55 | [13 empty] | VV | 2 | 2 | True | 0 | ROZPOCET
| VV |  | 1,6*0,96*0,5 |  | 0.768 | [13 empty] | VV | 2 | 2 | True | 0 | ROZPOCET
| VV |  | 9,6*1,15 |  | 11.04 | [13 empty] | VV | 2 | 2 | True | 0 | ROZPOCET
| VV |  | 3,8*0,4 |  | 1.52 | [13 empty] | VV | 2 | 2 | True | 0 | ROZPOCET
| VV |  | 5,8*0,2 |  | 1.16 | [13 empty] | VV | 2 | 2 | True | 0 | ROZPOCET
| VV |  | -1,2*1,8*11 |  | -23.76 | [13 empty] | VV | 2 | 2 | True | 0 | ROZPOCET
| VV |  | -2,0*2,75 |  | -5.5 | [13 empty] | VV | 2 | 2 | True | 0 | ROZPOCET
| VV |  | -1,2*0,9*5 |  | -5.4 | [13 empty] | VV | 2 | 2 | True | 0 | ROZPOCET
| VV |  | "anglické dvorky | [15 empty] | VV | 2 | 1 | True | 0 | ROZPOCET
| VV |  | 3,75*3,0 |  | 11.25 | [13 empty] | VV | 2 | 2 | True | 0 | ROZPOCET
| VV |  | -1,5*0,9*2 |  | -2.7 | [13 empty] | VV | 2 | 2 | True | 0 | ROZPOCET
| VV |  | "sv | [15 empty] | VV | 2 | 1 | True | 0 | ROZPOCET
| VV |  | 10,81*0,2 |  | 2.162 | [13 empty] | VV | 2 | 2 | True | 0 | ROZPOCET
| VV |  | 30,27*1,75 |  | 52.973 | [13 empty] | VV | 2 | 2 | True | 0 | ROZPOCET
| VV |  | -1,2*1,5*18 |  | -32.4 | [13 empty] | VV | 2 | 2 | True | 0 | ROZPOCET
| VV |  | "anglické dvorky | [15 empty] | VV | 2 | 1 | True | 0 | ROZPOCET
| VV |  | 10,72*3,0 |  | 32.16 | [13 empty] | VV | 2 | 2 | True | 0 | ROZPOCET
| VV |  | -1,2*0,9*5 |  | -5.4 | [13 empty] | VV | 2 | 2 | True | 0 | ROZPOCET
| VV |  | "jv | [15 empty] | VV | 2 | 1 | True | 0 | ROZPOCET
| VV |  | 15,96*0,2 |  | 3.192 | [13 empty] | VV | 2 | 2 | True | 0 | ROZPOCET
| VV |  | -(2,1*2+1,2*3)*0,2 |  | -1.56 | [13 empty] | VV | 2 | 2 | True | 0 | ROZPOCET
| VV |  | Součet |  | 1586.103 | [13 empty] | VV | 2 | 4 | True | 1 | ROZPOCET
50 | K | 622325301.S | Vápenocementová nebo vápenná omítka ostění nebo nadpraží hladká | m2 | 67.545 |  | 0 |  |  |  | základní |  | 0 | 0.03045 | 2.0567 | 0 | 0 | 4 | K | 2 |  |  |  | ROZPOCET |  |  |  |  | 0 | 0 | 0 | 0 | 0 | 1 | 0 | 4 | 772051342
| VV |  | "AST-2,7 | [15 empty] | VV | 2 | 1 | True | 0 | ROZPOCET
| VV |  | "jz | [15 empty] | VV | 2 | 1 | True | 0 | ROZPOCET
| VV |  | "1pp | [15 empty] | VV | 2 | 1 | True | 0 | ROZPOCET
| VV |  | (1,2+0,9)*2*0,26*13 |  | 14.196 | [13 empty] | VV | 2 | 2 | True | 0 | ROZPOCET
| VV |  | "AST-2,7 | [15 empty] | VV | 2 | 1 | True | 0 | ROZPOCET
| VV |  | "sv | [15 empty] | VV | 2 | 1 | True | 0 | ROZPOCET
| VV |  | "1pp | [15 empty] | VV | 2 | 1 | True | 0 | ROZPOCET
| VV |  | (1,2+1,5)*2*0,26*4 |  | 5.616 | [13 empty] | VV | 2 | 2 | True | 0 | ROZPOCET
| VV |  | "AST-4,8 | [15 empty] | VV | 2 | 1 | True | 0 | ROZPOCET
| VV |  | "2np,3np | [15 empty] | VV | 2 | 1 | True | 0 | ROZPOCET
| VV |  | (1,0+1,2)*2*0,26*4 |  | 4.576 | [13 empty] | VV | 2 | 2 | True | 0 | ROZPOCET
| VV |  | "AST-2,7 | [15 empty] | VV | 2 | 1 | True | 0 | ROZPOCET
| VV |  | "jz | [15 empty] | VV | 2 | 1 | True | 0 | ROZPOCET
| VV |  | "1np | [15 empty] | VV | 2 | 1 | True | 0 | ROZPOCET
| VV |  | (1,5+2,54)*2*0,26 |  | 2.101 | [13 empty] | VV | 2 | 2 | True | 0 | ROZPOCET
| VV |  | "4np | [15 empty] | VV | 2 | 1 | True | 0 | ROZPOCET
| VV |  | (1,5+2,54)*2*0,26 |  | 2.101 | [13 empty] | VV | 2 | 2 | True | 0 | ROZPOCET
| VV |  | "2np | [15 empty] | VV | 2 | 1 | True | 0 | ROZPOCET
| VV |  | (1,5+2,5)*2*0,26 |  | 2.08 | [13 empty] | VV | 2 | 2 | True | 0 | ROZPOCET
| VV |  | "4np | [15 empty] | VV | 2 | 1 | True | 0 | ROZPOCET
| VV |  | (1,5+2,5)*2*0,26 |  | 2.08 | [13 empty] | VV | 2 | 2 | True | 0 | ROZPOCET
| VV |  | "AST-2,7 | [15 empty] | VV | 2 | 1 | True | 0 | ROZPOCET
| VV |  | "1np-4np | [15 empty] | VV | 2 | 1 | True | 0 | ROZPOCET
| VV |  | (3,0+2,5)*2*0,26*4 |  | 11.44 | [13 empty] | VV | 2 | 2 | True | 0 | ROZPOCET
| VV |  | "AST2,9 | [15 empty] | VV | 2 | 1 | True | 0 | ROZPOCET
| VV |  | "JZ | [15 empty] | VV | 2 | 1 | True | 0 | ROZPOCET
| VV |  | (1,2+0,9*2)*0,5*11 |  | 16.5 | [13 empty] | VV | 2 | 2 | True | 0 | ROZPOCET
| VV |  | "AST2,9 | [15 empty] | VV | 2 | 1 | True | 0 | ROZPOCET
| VV |  | "JZ | [15 empty] | VV | 2 | 1 | True | 0 | ROZPOCET
| VV |  | "nové dveře | [15 empty] | VV | 2 | 1 | True | 0 | ROZPOCET
| VV |  | (2,0+2,75*2)*0,5 |  | 3.75 | [13 empty] | VV | 2 | 2 | True | 0 | ROZPOCET
| VV |  | "stavající okna | [15 empty] | VV | 2 | 1 | True | 0 | ROZPOCET
| VV |  | (2,75*2*9+1,2*7+2,1*2)*0,05 |  | 3.105 | [13 empty] | VV | 2 | 2 | True | 0 | ROZPOCET
| VV |  | Součet |  | 67.545 | [13 empty] | VV | 2 | 4 | True | 1 | ROZPOCET
51 | K | 622531032 | Omítka tenkovrstvá silikonová vnějších ploch probarvená bez penetrace zatíraná (škrábaná), zrnitost 3,0 mm stěn | m2 | 1332.261 |  | 0 |  |  |  | základní |  | 0 | 0.00458 | 6.1018 | 0 | 0 | 4 | K | 2 |  |  |  | ROZPOCET |  |  |  |  | 0 | 0 | 0 | 0 | 0 | 1 | 0 | 4 | -392492573
| Online PSC |  | https://podminky.urs.cz/item/CS_URS_2023_02/622531032 | [15 empty] | Online PSC | 2
| VV |  | KZSOM*0,2 |  | 233.286 | [13 empty] | VV | 2 | 2 | True | 0 | ROZPOCET
| VV |  | KZSOPE*0,2 |  | 55.1 | [13 empty] | VV | 2 | 2 | True | 0 | ROZPOCET
| VV |  | KZSP10+KZSPS30+KZSM15 |  | 1043.875 | [13 empty] | VV | 2 | 2 | True | 0 | ROZPOCET
| VV |  | Součet |  | 1332.261 | [13 empty] | VV | 2 | 4 | True | 1 | ROZPOCET
52 | K | 629991011 | Zakrytí vnějších ploch před znečištěním včetně pozdějšího odkrytí výplní otvorů a svislých ploch fólií přilepenou lepící páskou | m2 | 556.73 |  | 0 |  |  |  | základní |  | 0 | 0.00012 | 0.066808 | 0 | 0 | 4 | K | 2 |  |  |  | ROZPOCET |  |  |  |  | 0 | 0 | 0 | 0 | 0 | 1 | 0 | 4 | 2070519876
| VV |  | 1,2*1,8*11 |  | 23.76 | [13 empty] | VV | 2 | 2 | True | 0 | ROZPOCET
| VV |  | 2,0*2,75 |  | 5.5 | [13 empty] | VV | 2 | 2 | True | 0 | ROZPOCET
| VV |  | 1,2*0,9*5 |  | 5.4 | [13 empty] | VV | 2 | 2 | True | 0 | ROZPOCET
| VV |  | 1,5*0,9*2 |  | 2.7 | [13 empty] | VV | 2 | 2 | True | 0 | ROZPOCET
| VV |  | 1,2*1,5*18 |  | 32.4 | [13 empty] | VV | 2 | 2 | True | 0 | ROZPOCET
| VV |  | 1,2*0,9*5 |  | 5.4 | [13 empty] | VV | 2 | 2 | True | 0 | ROZPOCET
| VV |  | (2,1*2+1,2*3)*0,2 |  | 1.56 | [13 empty] | VV | 2 | 2 | True | 0 | ROZPOCET
| VV |  | 1,2*1,8*18 |  | 38.88 | [13 empty] | VV | 2 | 2 | True | 0 | ROZPOCET
| VV |  | 1,2*2,75*4 |  | 13.2 | [13 empty] | VV | 2 | 2 | True | 0 | ROZPOCET
| VV |  | 1,2*1,8*15 |  | 32.4 | [13 empty] | VV | 2 | 2 | True | 0 | ROZPOCET
| VV |  | 1,2*2,4*3 |  | 8.64 | [13 empty] | VV | 2 | 2 | True | 0 | ROZPOCET
| VV |  | (2,1*2+1,2*3)*2,55 |  | 19.89 | [13 empty] | VV | 2 | 2 | True | 0 | ROZPOCET
| VV |  | 0,85*1,2 |  | 1.02 | [13 empty] | VV | 2 | 2 | True | 0 | ROZPOCET
| VV |  | 1,2*1,8*19*3 |  | 123.12 | [13 empty] | VV | 2 | 2 | True | 0 | ROZPOCET
| VV |  | 3,0*2,5*3 |  | 22.5 | [13 empty] | VV | 2 | 2 | True | 0 | ROZPOCET
| VV |  | 1,54*2,5*4 |  | 15.4 | [13 empty] | VV | 2 | 2 | True | 0 | ROZPOCET
| VV |  | 2,1*2,8*3 |  | 17.64 | [13 empty] | VV | 2 | 2 | True | 0 | ROZPOCET
| VV |  | 1,2*1,8*20*3 |  | 129.6 | [13 empty] | VV | 2 | 2 | True | 0 | ROZPOCET
| VV |  | 1,2*2,4*3*3 |  | 25.92 | [13 empty] | VV | 2 | 2 | True | 0 | ROZPOCET
| VV |  | 1,0*1,2*2*2 |  | 4.8 | [13 empty] | VV | 2 | 2 | True | 0 | ROZPOCET
| VV |  | 1,2*1,8*2 |  | 4.32 | [13 empty] | VV | 2 | 2 | True | 0 | ROZPOCET
| VV |  | 2,1*2,7*2*2 |  | 22.68 | [13 empty] | VV | 2 | 2 | True | 0 | ROZPOCET
| VV |  | Součet |  | 556.73 | [13 empty] | VV | 2 | 4 | True | 1 | ROZPOCET
53 | K | 629995101 | Očištění vnějších ploch tlakovou vodou omytím | m2 | 1731.447 |  | 0 |  |  |  | základní |  | 0 | 0 | 0 | 0 | 0 | 4 | K | 2 |  |  |  | ROZPOCET |  |  |  |  | 0 | 0 | 0 | 0 | 0 | 1 | 0 | 4 | -2072076487
| VV |  | KZSOM*0,26 |  | 303.272 | [13 empty] | VV | 2 | 2 | True | 0 | ROZPOCET
| VV |  | "KZSOP - ostění polystyrén"64,375+4,5 |  | 68.875 | [13 empty] | VV | 2 | 2 | True | 0 | ROZPOCET
| VV |  | KZSP10+KZSPS30+KZSM15 |  | 1043.875 | [13 empty] | VV | 2 | 2 | True | 0 | ROZPOCET
| VV |  | "AST-2,3,6,9,10 | [15 empty] | VV | 2 | 1 | True | 0 | ROZPOCET
| VV |  | "minerální vlna pod keramický obklad | [15 empty] | VV | 2 | 1 | True | 0 | ROZPOCET
| VV |  | "jz | [15 empty] | VV | 2 | 1 | True | 0 | ROZPOCET
| VV |  | 30,3*0,55 |  | 16.665 | [13 empty] | VV | 2 | 2 | True | 0 | ROZPOCET
| VV |  | -1,2*1,8*18 |  | -38.88 | [13 empty] | VV | 2 | 2 | True | 0 | ROZPOCET
| VV |  | "sv | [15 empty] | VV | 2 | 1 | True | 0 | ROZPOCET
| VV |  | 10,81*2,84 |  | 30.7 | [13 empty] | VV | 2 | 2 | True | 0 | ROZPOCET
| VV |  | 30,27*2,47 |  | 74.767 | [13 empty] | VV | 2 | 2 | True | 0 | ROZPOCET
| VV |  | 1,2*2,75*4 |  | 13.2 | [13 empty] | VV | 2 | 2 | True | 0 | ROZPOCET
| VV |  | -1,2*1,8*15 |  | -32.4 | [13 empty] | VV | 2 | 2 | True | 0 | ROZPOCET
| VV |  | -1,2*2,4*3 |  | -8.64 | [13 empty] | VV | 2 | 2 | True | 0 | ROZPOCET
| VV |  | "jv | [15 empty] | VV | 2 | 1 | True | 0 | ROZPOCET
| VV |  | 15,96*2,84 |  | 45.326 | [13 empty] | VV | 2 | 2 | True | 0 | ROZPOCET
| VV |  | -(2,1*2+1,2*3)*2,55 |  | -19.89 | [13 empty] | VV | 2 | 2 | True | 0 | ROZPOCET
| VV |  | -0,85*1,2 |  | -1.02 | [13 empty] | VV | 2 | 2 | True | 0 | ROZPOCET
| VV |  | "soklový polystyrén pod keramický obklad | [15 empty] | VV | 2 | 1 | True | 0 | ROZPOCET
| VV |  | "jz | [15 empty] | VV | 2 | 1 | True | 0 | ROZPOCET
| VV |  | 17,8*2,11 |  | 37.558 | [13 empty] | VV | 2 | 2 | True | 0 | ROZPOCET
| VV |  | (3,0+5,0)*0,5*0,66 |  | 2.64 | [13 empty] | VV | 2 | 2 | True | 0 | ROZPOCET
| VV |  | 5,0*2,11 |  | 10.55 | [13 empty] | VV | 2 | 2 | True | 0 | ROZPOCET
| VV |  | 1,6*0,96*0,5 |  | 0.768 | [13 empty] | VV | 2 | 2 | True | 0 | ROZPOCET
| VV |  | 9,6*1,15 |  | 11.04 | [13 empty] | VV | 2 | 2 | True | 0 | ROZPOCET
| VV |  | 3,8*0,4 |  | 1.52 | [13 empty] | VV | 2 | 2 | True | 0 | ROZPOCET
| VV |  | 5,8*0,2 |  | 1.16 | [13 empty] | VV | 2 | 2 | True | 0 | ROZPOCET
| VV |  | -1,2*1,8*11 |  | -23.76 | [13 empty] | VV | 2 | 2 | True | 0 | ROZPOCET
| VV |  | -2,0*2,75 |  | -5.5 | [13 empty] | VV | 2 | 2 | True | 0 | ROZPOCET
| VV |  | -1,2*0,9*5 |  | -5.4 | [13 empty] | VV | 2 | 2 | True | 0 | ROZPOCET
| VV |  | "anglické dvorky | [15 empty] | VV | 2 | 1 | True | 0 | ROZPOCET
| VV |  | 3,75*3,0 |  | 11.25 | [13 empty] | VV | 2 | 2 | True | 0 | ROZPOCET
| VV |  | -1,5*0,9*2 |  | -2.7 | [13 empty] | VV | 2 | 2 | True | 0 | ROZPOCET
| VV |  | "sv | [15 empty] | VV | 2 | 1 | True | 0 | ROZPOCET
| VV |  | 10,81*0,2 |  | 2.162 | [13 empty] | VV | 2 | 2 | True | 0 | ROZPOCET
| VV |  | 30,27*1,75 |  | 52.973 | [13 empty] | VV | 2 | 2 | True | 0 | ROZPOCET
| VV |  | -1,2*1,5*18 |  | -32.4 | [13 empty] | VV | 2 | 2 | True | 0 | ROZPOCET
| VV |  | "anglické dvorky | [15 empty] | VV | 2 | 1 | True | 0 | ROZPOCET
| VV |  | 10,72*3,0 |  | 32.16 | [13 empty] | VV | 2 | 2 | True | 0 | ROZPOCET
| VV |  | -1,2*0,9*5 |  | -5.4 | [13 empty] | VV | 2 | 2 | True | 0 | ROZPOCET
| VV |  | "jv | [15 empty] | VV | 2 | 1 | True | 0 | ROZPOCET
| VV |  | 15,96*0,2 |  | 3.192 | [13 empty] | VV | 2 | 2 | True | 0 | ROZPOCET
| VV |  | -(2,1*2+1,2*3)*0,2 |  | -1.56 | [13 empty] | VV | 2 | 2 | True | 0 | ROZPOCET
| VV |  | "střecha | [15 empty] | VV | 2 | 1 | True | 0 | ROZPOCET
| VV |  | 3,14*10,52*4,4 |  | 145.344 | [13 empty] | VV | 2 | 2 | True | 0 | ROZPOCET
| VV |  | Součet |  | 1731.447 | [13 empty] | VV | 2 | 4 | True | 1 | ROZPOCET
54 | K | 633811111 | Broušení betonových podlah nerovností do 2 mm (stržení šlemu) | m2 | 35.73 |  | 0 |  |  |  | základní |  | 0 | 0 | 0 | 0 | 0 | 4 | K | 2 |  |  |  | ROZPOCET |  |  |  |  | 0 | 0 | 0 | 0 | 0 | 1 | 0 | 4 | -485778979
| VV |  | "AST-4,15.3 | [15 empty] | VV | 2 | 1 | True | 0 | ROZPOCET
| VV |  | "balkon 2-4np 2.31,3.31,4.31 | [15 empty] | VV | 2 | 1 | True | 0 | ROZPOCET
| VV |  | 7,3*1,2*3 |  | 26.28 | [13 empty] | VV | 2 | 2 | True | 0 | ROZPOCET
| VV |  | "lodžie 2-4np 2.30,3.30,4.30 | [15 empty] | VV | 2 | 1 | True | 0 | ROZPOCET
| VV |  | 2,1*1,5*3 |  | 9.45 | [13 empty] | VV | 2 | 2 | True | 0 | ROZPOCET
| VV |  | Součet |  | 35.73 | [13 empty] | VV | 2 | 4 | True | 1 | ROZPOCET
55 | K | 635111241 | Násyp ze štěrkopísku, písku nebo kameniva pod podlahy se zhutněním z kameniva hrubého 8-16 | m3 | 8.03 |  | 0 |  |  |  | základní |  | 0 | 2.16 | 17.3448 | 0 | 0 | 4 | K | 2 |  |  |  | ROZPOCET |  |  |  |  | 0 | 0 | 0 | 0 | 0 | 1 | 0 | 4 | -1067079052
| VV |  | "AST-2 | [15 empty] | VV | 2 | 1 | True | 0 | ROZPOCET
| VV |  | "sv - nový okapový chodník | [15 empty] | VV | 2 | 1 | True | 0 | ROZPOCET
| VV |  | 30,35*0,5*0,1 |  | 1.518 | [13 empty] | VV | 2 | 2 | True | 0 | ROZPOCET
| VV |  | "jz- posunutý okapový chodník | [15 empty] | VV | 2 | 1 | True | 0 | ROZPOCET
| VV |  | (42,22-2,4)*0,1 |  | 3.982 | [13 empty] | VV | 2 | 2 | True | 0 | ROZPOCET
| VV |  | "jv- posunutý okapový chodník | [15 empty] | VV | 2 | 1 | True | 0 | ROZPOCET
| VV |  | (1,7+0,7+8,2+14,7)*0,1 |  | 2.53 | [13 empty] | VV | 2 | 2 | True | 0 | ROZPOCET
| VV |  | Součet |  | 8.03 | [13 empty] | VV | 2 | 4 | True | 1 | ROZPOCET
56 | K | 637211122 | Okapový chodník z dlaždic betonových se zalitím spár cementovou maltou do písku, tl. dlaždic 60 mm | m2 | 47.735 |  | 0 |  |  |  | základní |  | 0 | 0.28362 | 13.5386 | 0 | 0 | 4 | K | 2 |  |  |  | ROZPOCET |  |  |  |  | 0 | 0 | 0 | 0 | 0 | 1 | 0 | 4 | 1011145540
| VV |  | "AST-2 | [15 empty] | VV | 2 | 1 | True | 0 | ROZPOCET
| VV |  | "sv - nový okapový chodník | [15 empty] | VV | 2 | 1 | True | 0 | ROZPOCET
| VV |  | 30,35*0,5 |  | 15.175 | [13 empty] | VV | 2 | 2 | True | 0 | ROZPOCET
| VV |  | "jz- posunutý okapový chodník | [15 empty] | VV | 2 | 1 | True | 0 | ROZPOCET
| VV |  | (42,22-2,4)*0,5 |  | 19.91 | [13 empty] | VV | 2 | 2 | True | 0 | ROZPOCET
| VV |  | "jv- posunutý okapový chodník | [15 empty] | VV | 2 | 1 | True | 0 | ROZPOCET
| VV |  | (1,7+0,7+8,2+14,7)*0,5 |  | 12.65 | [13 empty] | VV | 2 | 2 | True | 0 | ROZPOCET
| VV |  | Součet |  | 47.735 | [13 empty] | VV | 2 | 4 | True | 1 | ROZPOCET
57 | M | 59245601 | dlažba desková betonová tl 50mm přírodní | m2 | 15.175 |  | 0 |  |  |  | základní |  | 0 | 0.108 | 1.6389 | 0 | 0 | 8 | M | 2 |  |  |  | ROZPOCET |  |  |  |  | 0 | 0 | 0 | 0 | 0 | 1 | 0 | 4 | -1784980469
| VV |  | "AST-2 | [15 empty] | VV | 2 | 1 | True | 0 | ROZPOCET
| VV |  | "sv - nový okapový chodník | [15 empty] | VV | 2 | 1 | True | 0 | ROZPOCET
| VV |  | 30,35*0,5 |  | 15.175 | [13 empty] | VV | 2 | 2 | True | 0 | ROZPOCET
| VV |  | Součet |  | 15.175 | [13 empty] | VV | 2 | 4 | True | 1 | ROZPOCET
| D | 9 | Ostatní konstrukce a práce, bourání |  |  |  | 0 | [5 empty] | 0 |  | 1.1306 |  | 97.5482 | 1 | D | 1 |  |  |  | ROZPOCET | [10 empty] | 0
58 | K | 941111121 | Montáž lešení řadového trubkového lehkého pracovního s podlahami s provozním zatížením tř. 3 do 200 kg/m2 šířky tř. W09 přes 0,9 do 1,2 m, výšky do 10 m | m2 | 249.231 |  | 0 |  |  |  | základní |  | 0 | 0 | 0 | 0 | 0 | 4 | K | 2 |  |  |  | ROZPOCET |  |  |  |  | 0 | 0 | 0 | 0 | 0 | 1 | 0 | 4 | 695141908
| VV |  | "SZ | [15 empty] | VV | 2 | 1 | True | 0 | ROZPOCET
| VV |  | 18,66*9,82 |  | 183.241 | [13 empty] | VV | 2 | 2 | True | 0 | ROZPOCET
| VV |  | "JZ | [15 empty] | VV | 2 | 1 | True | 0 | ROZPOCET
| VV |  | 3,36*9,82 |  | 32.995 | [13 empty] | VV | 2 | 2 | True | 0 | ROZPOCET
| VV |  | "SV | [15 empty] | VV | 2 | 1 | True | 0 | ROZPOCET
| VV |  | 3,36*9,82 |  | 32.995 | [13 empty] | VV | 2 | 2 | True | 0 | ROZPOCET
| VV | L10 | Součet |  | 249.231 | [13 empty] | VV | 2 | 4 | True | 1 | ROZPOCET
59 | K | 941111122 | Montáž lešení řadového trubkového lehkého pracovního s podlahami s provozním zatížením tř. 3 do 200 kg/m2 šířky tř. W09 přes 0,9 do 1,2 m, výšky přes 10 do 25 m | m2 | 1545.267 |  | 0 |  |  |  | základní |  | 0 | 0 | 0 | 0 | 0 | 4 | K | 2 |  |  |  | ROZPOCET |  |  |  |  | 0 | 0 | 0 | 0 | 0 | 1 | 0 | 4 | 661467678
| VV |  | "jV | [15 empty] | VV | 2 | 1 | True | 0 | ROZPOCET
| VV |  | 17,8*16,68 |  | 296.904 | [13 empty] | VV | 2 | 2 | True | 0 | ROZPOCET
| VV |  | 5,5*17,34 |  | 95.37 | [13 empty] | VV | 2 | 2 | True | 0 | ROZPOCET
| VV |  | 8,0*15,72 |  | 125.76 | [13 empty] | VV | 2 | 2 | True | 0 | ROZPOCET
| VV |  | 5,8*14,2 |  | 82.36 | [13 empty] | VV | 2 | 2 | True | 0 | ROZPOCET
| VV |  | 3,0*14,96 |  | 44.88 | [13 empty] | VV | 2 | 2 | True | 0 | ROZPOCET
| VV |  | "SV | [15 empty] | VV | 2 | 1 | True | 0 | ROZPOCET
| VV |  | 10,75*13,84 |  | 148.78 | [13 empty] | VV | 2 | 2 | True | 0 | ROZPOCET
| VV |  | 30,0*16,32 |  | 489.6 | [13 empty] | VV | 2 | 2 | True | 0 | ROZPOCET
| VV |  | "JV | [15 empty] | VV | 2 | 1 | True | 0 | ROZPOCET
| VV |  | 18,66*14,02 |  | 261.613 | [13 empty] | VV | 2 | 2 | True | 0 | ROZPOCET
| VV | L25 | Součet |  | 1545.267 | [13 empty] | VV | 2 | 4 | True | 1 | ROZPOCET
60 | K | 941111221 | Montáž lešení řadového trubkového lehkého pracovního s podlahami s provozním zatížením tř. 3 do 200 kg/m2 Příplatek za první a každý další den použití lešení k ceně -1121 | m2 | 44861.58 |  | 0 |  |  |  | základní |  | 0 | 0 | 0 | 0 | 0 | 4 | K | 2 |  |  |  | ROZPOCET |  |  |  |  | 0 | 0 | 0 | 0 | 0 | 1 | 0 | 4 | 430171722
| VV |  | L10*180 |  | 44861.58 | [13 empty] | VV | 2 | 2 | True | 1 | ROZPOCET
61 | K | 941111222 | Montáž lešení řadového trubkového lehkého pracovního s podlahami s provozním zatížením tř. 3 do 200 kg/m2 Příplatek za první a každý další den použití lešení k ceně -1122 | m2 | 139074.03 |  | 0 |  |  |  | základní |  | 0 | 0 | 0 | 0 | 0 | 4 | K | 2 |  |  |  | ROZPOCET |  |  |  |  | 0 | 0 | 0 | 0 | 0 | 1 | 0 | 4 | -862003231
| VV |  | L25*90 |  | 139074.03 | [13 empty] | VV | 2 | 2 | True | 1 | ROZPOCET
62 | K | 941111821 | Demontáž lešení řadového trubkového lehkého pracovního s podlahami s provozním zatížením tř. 3 do 200 kg/m2 šířky tř. W09 přes 0,9 do 1,2 m, výšky do 10 m | m2 | 249.231 |  | 0 |  |  |  | základní |  | 0 | 0 | 0 | 0 | 0 | 4 | K | 2 |  |  |  | ROZPOCET |  |  |  |  | 0 | 0 | 0 | 0 | 0 | 1 | 0 | 4 | -872268570
| VV |  | L10 |  | 249.231 | [13 empty] | VV | 2 | 2 | True | 1 | ROZPOCET
63 | K | 941111822 | Demontáž lešení řadového trubkového lehkého pracovního s podlahami s provozním zatížením tř. 3 do 200 kg/m2 šířky tř. W09 přes 0,9 do 1,2 m, výšky přes 10 do 25 m | m2 | 1545.267 |  | 0 |  |  |  | základní |  | 0 | 0 | 0 | 0 | 0 | 4 | K | 2 |  |  |  | ROZPOCET |  |  |  |  | 0 | 0 | 0 | 0 | 0 | 1 | 0 | 4 | -1315147547
| VV |  | L25 |  | 1545.267 | [13 empty] | VV | 2 | 2 | True | 1 | ROZPOCET
64 | K | 944511111 | Montáž ochranné sítě zavěšené na konstrukci lešení z textilie z umělých vláken | m2 | 1794.498 |  | 0 |  |  |  | základní |  | 0 | 0 | 0 | 0 | 0 | 4 | K | 2 |  |  |  | ROZPOCET |  |  |  |  | 0 | 0 | 0 | 0 | 0 | 1 | 0 | 4 | -4755592
| VV |  | L10+L25 |  | 1794.498 | [13 empty] | VV | 2 | 2 | True | 1 | ROZPOCET
65 | K | 944511211 | Montáž ochranné sítě Příplatek za první a každý další den použití sítě k ceně -1111 | m2 | 161504.82 |  | 0 |  |  |  | základní |  | 0 | 0 | 0 | 0 | 0 | 4 | K | 2 |  |  |  | ROZPOCET |  |  |  |  | 0 | 0 | 0 | 0 | 0 | 1 | 0 | 4 | 1205171342
| VV |  | (L10+L25)*90 |  | 161504.82 | [13 empty] | VV | 2 | 2 | True | 1 | ROZPOCET
66 | K | 944511811 | Demontáž ochranné sítě zavěšené na konstrukci lešení z textilie z umělých vláken | m2 | 1794.498 |  | 0 |  |  |  | základní |  | 0 | 0 | 0 | 0 | 0 | 4 | K | 2 |  |  |  | ROZPOCET |  |  |  |  | 0 | 0 | 0 | 0 | 0 | 1 | 0 | 4 | -1220022659
| VV |  | L10+L25 |  | 1794.498 | [13 empty] | VV | 2 | 2 | True | 1 | ROZPOCET
67 | K | 949101112 | Lešení pomocné pracovní pro objekty pozemních staveb pro zatížení do 150 kg/m2, o výšce lešeňové podlahy přes 1,9 do 3,5 m | m2 | 36.424 |  | 0 |  |  |  | základní |  | 0 | 0.00021 | 0.007649 | 0 | 0 | 4 | K | 2 |  |  |  | ROZPOCET |  |  |  |  | 0 | 0 | 0 | 0 | 0 | 1 | 0 | 4 | 1743539367
| VV |  | "výstupní objekt střechy | [15 empty] | VV | 2 | 1 | True | 0 | ROZPOCET
| VV |  | (2*3,14*5,8)*1,0 |  | 36.424 | [13 empty] | VV | 2 | 2 | True | 0 | ROZPOCET
| VV |  | Součet |  | 36.424 | [13 empty] | VV | 2 | 4 | True | 1 | ROZPOCET
68 | K | 952902121 | Čištění budov při provádění oprav a udržovacích prací podlah drsných nebo chodníků zametením | m2 | 47.841 |  | 0 |  |  |  | základní |  | 0 | 0 | 0 | 0 | 0 | 4 | K | 2 |  |  |  | ROZPOCET |  |  |  |  | 0 | 0 | 0 | 0 | 0 | 1 | 0 | 4 | 584569750
| VV |  | "AST-4,15.3 | [15 empty] | VV | 2 | 1 | True | 0 | ROZPOCET
| VV |  | "balkon 2-4np 2.31,3.31,4.31 | [15 empty] | VV | 2 | 1 | True | 0 | ROZPOCET
| VV |  | 7,3*1,2*3 |  | 26.28 | [13 empty] | VV | 2 | 2 | True | 0 | ROZPOCET
| VV |  | "lodžie 2-4np 2.30,3.30,4.30 | [15 empty] | VV | 2 | 1 | True | 0 | ROZPOCET
| VV |  | 2,1*1,5*3 |  | 9.45 | [13 empty] | VV | 2 | 2 | True | 0 | ROZPOCET
| VV |  | "AST-2 | [15 empty] | VV | 2 | 1 | True | 0 | ROZPOCET
| VV |  | "anglické dvorky | [15 empty] | VV | 2 | 1 | True | 0 | ROZPOCET
| VV |  | "jz | [15 empty] | VV | 2 | 1 | True | 0 | ROZPOCET
| VV |  | 3,75*0,9 |  | 3.375 | [13 empty] | VV | 2 | 2 | True | 0 | ROZPOCET
| VV |  | "sv | [15 empty] | VV | 2 | 1 | True | 0 | ROZPOCET
| VV |  | 10,92*0,8 |  | 8.736 | [13 empty] | VV | 2 | 2 | True | 0 | ROZPOCET
| VV |  | Součet |  | 47.841 | [13 empty] | VV | 2 | 4 | True | 1 | ROZPOCET
69 | K | 952902141 | Čištění budov při provádění oprav a udržovacích prací podlah drsných nebo chodníků drhnutím s chemickými prostředky | m2 | 12.111 |  | 0 |  |  |  | základní |  | 0 | 4e-05 | 0.00048444 | 0 | 0 | 4 | K | 2 |  |  |  | ROZPOCET |  |  |  |  | 0 | 0 | 0 | 0 | 0 | 1 | 0 | 4 | -1753989354
| VV |  | "AST-2 | [15 empty] | VV | 2 | 1 | True | 0 | ROZPOCET
| VV |  | "anglické dvorky | [15 empty] | VV | 2 | 1 | True | 0 | ROZPOCET
| VV |  | "jz | [15 empty] | VV | 2 | 1 | True | 0 | ROZPOCET
| VV |  | 3,75*0,9 |  | 3.375 | [13 empty] | VV | 2 | 2 | True | 0 | ROZPOCET
| VV |  | "sv | [15 empty] | VV | 2 | 1 | True | 0 | ROZPOCET
| VV |  | 10,92*0,8 |  | 8.736 | [13 empty] | VV | 2 | 2 | True | 0 | ROZPOCET
| VV |  | Součet |  | 12.111 | [13 empty] | VV | 2 | 4 | True | 1 | ROZPOCET
70 | K | 952905221 | Čištění objektů po zatopení nebo záplavách očištění od nánosu bahna tlakovou vodou stěn nebo podlah | m2 | 92.427 |  | 0 |  |  |  | základní |  | 0 | 0 | 0 | 0 | 0 | 4 | K | 2 |  |  |  | ROZPOCET |  |  |  |  | 0 | 0 | 0 | 0 | 0 | 1 | 0 | 4 | -1258335555
| VV |  | "AST-2 | [15 empty] | VV | 2 | 1 | True | 0 | ROZPOCET
| VV |  | "anglické dvorky | [15 empty] | VV | 2 | 1 | True | 0 | ROZPOCET
| VV |  | "jz | [15 empty] | VV | 2 | 1 | True | 0 | ROZPOCET
| VV |  | 3,75*0,9 |  | 3.375 | [13 empty] | VV | 2 | 2 | True | 0 | ROZPOCET
| VV |  | (3,75+0,9)*3,0*2 |  | 27.9 | [13 empty] | VV | 2 | 2 | True | 0 | ROZPOCET
| VV |  | "sv | [15 empty] | VV | 2 | 1 | True | 0 | ROZPOCET
| VV |  | 10,92*0,8 |  | 8.736 | [13 empty] | VV | 2 | 2 | True | 0 | ROZPOCET
| VV |  | (10,92*0,8)*3,0*2 |  | 52.416 | [13 empty] | VV | 2 | 2 | True | 0 | ROZPOCET
| VV |  | Součet |  | 92.427 | [13 empty] | VV | 2 | 4 | True | 1 | ROZPOCET
71 | K | 953945111 | Kotvy mechanické s vyvrtáním otvoru do betonu, železobetonu nebo tvrdého kamene pro střední zatížení průvlekové, velikost M 8, délka 75 mm | kus | 40 |  | 0 |  |  |  | základní |  | 0 | 0.00022 | 0.0088 | 0 | 0 | 4 | K | 2 |  |  |  | ROZPOCET |  |  |  |  | 0 | 0 | 0 | 0 | 0 | 1 | 0 | 4 | 200179604
| VV |  | "1.n.p. | [15 empty] | VV | 2 | 1 | True | 0 | ROZPOCET
| VV |  | "Z06 | [15 empty] | VV | 2 | 1 | True | 0 | ROZPOCET
| VV |  | "připevnění konzol pororoštu | [15 empty] | VV | 2 | 1 | True | 0 | ROZPOCET
| VV |  | 20*2 |  | 40 | [13 empty] | VV | 2 | 2 | True | 1 | ROZPOCET
72 | K | 953945112 | Kotvy mechanické s vyvrtáním otvoru do betonu, železobetonu nebo tvrdého kamene pro střední zatížení průvlekové, velikost M 8, délka 95 mm | kus | 574.8 |  | 0 |  |  |  | základní |  | 0 | 0.00025 | 0.1437 | 0 | 0 | 4 | K | 2 |  |  |  | ROZPOCET |  |  |  |  | 0 | 0 | 0 | 0 | 0 | 1 | 0 | 4 | 1697430444
| VV |  | "AST-4,15.3 | [15 empty] | VV | 2 | 1 | True | 0 | ROZPOCET
| VV |  | "balkon 2-4np 2.31,3.31,4.31 | [15 empty] | VV | 2 | 1 | True | 0 | ROZPOCET
| VV |  | ((7,3+1,2*2)*3)/0,5 |  | 58.2 | [13 empty] | VV | 2 | 2 | True | 0 | ROZPOCET
| VV |  | "lodžie 2-4np 2.30,3.30,4.30 | [15 empty] | VV | 2 | 1 | True | 0 | ROZPOCET
| VV |  | (2,1*3)/0,5 |  | 12.6 | [13 empty] | VV | 2 | 2 | True | 0 | ROZPOCET
| VV |  | "výkaz CAD GP | [15 empty] | VV | 2 | 1 | True | 0 | ROZPOCET
| VV |  | "střecha | [15 empty] | VV | 2 | 1 | True | 0 | ROZPOCET
| VV |  | "pod oplechování atiky | [15 empty] | VV | 2 | 1 | True | 0 | ROZPOCET
| VV |  | 126/0,5*2 |  | 504 | [13 empty] | VV | 2 | 2 | True | 0 | ROZPOCET
| VV |  | Součet |  | 574.8 | [13 empty] | VV | 2 | 4 | True | 1 | ROZPOCET
73 | K | 961031411 | Bourání základů ze zdiva cihelného na maltu cementovou | m3 | 8.282 |  | 0 |  |  |  | základní |  | 0 | 0 | 0 | 1.8 | 14.9076 | 4 | K | 2 |  |  |  | ROZPOCET |  |  |  |  | 0 | 0 | 0 | 0 | 0 | 1 | 0 | 4 | 1694814383
| VV |  | "AST-2,15.2 | [15 empty] | VV | 2 | 1 | True | 0 | ROZPOCET
| VV |  | "přizdívky pod terénem | [15 empty] | VV | 2 | 1 | True | 0 | ROZPOCET
| VV |  | "jz | [15 empty] | VV | 2 | 1 | True | 0 | ROZPOCET
| VV |  | 35,8*1,0*0,16 |  | 5.728 | [13 empty] | VV | 2 | 2 | True | 0 | ROZPOCET
| VV |  | 3,0*0,7*0,16 |  | 0.336 | [13 empty] | VV | 2 | 2 | True | 0 | ROZPOCET
| VV |  | "sv | [15 empty] | VV | 2 | 1 | True | 0 | ROZPOCET
| VV |  | 6,3*2,2*0,16 |  | 2.218 | [13 empty] | VV | 2 | 2 | True | 0 | ROZPOCET
| VV |  | Součet |  | 8.282 | [13 empty] | VV | 2 | 4 | True | 1 | ROZPOCET
74 | K | 965042131 | Bourání mazanin betonových nebo z litého asfaltu tl. do 100 mm, plochy do 4 m2 | m3 | 0.189 |  | 0 |  |  |  | základní |  | 0 | 0 | 0 | 2.2 | 0.4158 | 4 | K | 2 |  |  |  | ROZPOCET |  |  |  |  | 0 | 0 | 0 | 0 | 0 | 1 | 0 | 4 | -2032819615
| VV |  | "AST-4,15.3 | [15 empty] | VV | 2 | 1 | True | 0 | ROZPOCET
| VV |  | "lodžie 2-4np 2.30 | [15 empty] | VV | 2 | 1 | True | 0 | ROZPOCET
| VV |  | 2,1*1,5*0,06 |  | 0.189 | [13 empty] | VV | 2 | 2 | True | 0 | ROZPOCET
| VV |  | Součet |  | 0.189 | [13 empty] | VV | 2 | 4 | True | 1 | ROZPOCET
75 | K | 965081343 | Bourání podlah z dlaždic bez podkladního lože nebo mazaniny, s jakoukoliv výplní spár betonových, teracových nebo čedičových tl. do 40 mm, plochy přes 1 m2 | m2 | 7.08 |  | 0 |  |  |  | základní |  | 0 | 0 | 0 | 0.12 | 0.8496 | 4 | K | 2 |  |  |  | ROZPOCET |  |  |  |  | 0 | 0 | 0 | 0 | 0 | 1 | 0 | 4 | -1995729217
| Online PSC |  | https://podminky.urs.cz/item/CS_URS_2024_01/965081343 | [15 empty] | Online PSC | 2
| VV |  | 17,7*0,4 |  | 7.08 | [13 empty] | VV | 2 | 2 | True | 1 | ROZPOCET
76 | K | 967031732 | Přisekání (špicování) plošné nebo rovných ostění zdiva z cihel pálených plošné, na maltu vápennou nebo vápenocementovou, tl. na maltu vápennou nebo vápenocementovou, tl. do 100 mm | m2 | 3.105 |  | 0 |  |  |  | základní |  | 0 | 0 | 0 | 0.183 | 0.56822 | 4 | K | 2 |  |  |  | ROZPOCET |  |  |  |  | 0 | 0 | 0 | 0 | 0 | 1 | 0 | 4 | 357828050
| VV |  | (2,75*2*9+1,2*7+2,1*2)*0,05 |  | 3.105 | [13 empty] | VV | 2 | 2 | True | 1 | ROZPOCET
77 | K | 968062375 | Vybourání dřevěných rámů oken s křídly, dveřních zárubní, vrat, stěn, ostění nebo obkladů rámů oken s křídly zdvojených, plochy do 2 m2 | m2 | 21.24 |  | 0 |  |  |  | základní |  | 0 | 0 | 0 | 0.038 | 0.80712 | 4 | K | 2 |  |  |  | ROZPOCET |  |  |  |  | 0 | 0 | 0 | 0 | 0 | 1 | 0 | 4 | -2089459663
| VV |  | "AST-2,7 | [15 empty] | VV | 2 | 1 | True | 0 | ROZPOCET
| VV |  | "jz | [15 empty] | VV | 2 | 1 | True | 0 | ROZPOCET
| VV |  | "1pp | [15 empty] | VV | 2 | 1 | True | 0 | ROZPOCET
| VV |  | 1,2*0,9*13 |  | 14.04 | [13 empty] | VV | 2 | 2 | True | 0 | ROZPOCET
| VV |  | "AST-2,7 | [15 empty] | VV | 2 | 1 | True | 0 | ROZPOCET
| VV |  | "sv | [15 empty] | VV | 2 | 1 | True | 0 | ROZPOCET
| VV |  | "1pp | [15 empty] | VV | 2 | 1 | True | 0 | ROZPOCET
| VV |  | 1,2*1,5*4 |  | 7.2 | [13 empty] | VV | 2 | 2 | True | 0 | ROZPOCET
| VV |  | Součet |  | 21.24 | [13 empty] | VV | 2 | 4 | True | 1 | ROZPOCET
78 | K | 968072355 | Vybourání kovových rámů oken s křídly, dveřních zárubní, vrat, stěn, ostění nebo obkladů okenních rámů s křídly zdvojených, plochy do 2 m2 | m2 | 3.6 |  | 0 |  |  |  | základní |  | 0 | 0 | 0 | 0.061 | 0.2196 | 4 | K | 2 |  |  |  | ROZPOCET |  |  |  |  | 0 | 0 | 0 | 0 | 0 | 1 | 0 | 4 | 493680869
| VV |  | 1,2*1,5*0,5*4 |  | 3.6 | [13 empty] | VV | 2 | 2 | True | 1 | ROZPOCET
79 | K | 968072356 | Vybourání kovových rámů oken s křídly, dveřních zárubní, vrat, stěn, ostění nebo obkladů okenních rámů s křídly zdvojených, plochy do 4 m2 | m2 | 15.12 |  | 0 |  |  |  | základní |  | 0 | 0 | 0 | 0.053 | 0.80136 | 4 | K | 2 |  |  |  | ROZPOCET |  |  |  |  | 0 | 0 | 0 | 0 | 0 | 1 | 0 | 4 | 731111852
| VV |  | "AST-2,7 | [15 empty] | VV | 2 | 1 | True | 0 | ROZPOCET
| VV |  | "jz | [15 empty] | VV | 2 | 1 | True | 0 | ROZPOCET
| VV |  | "1np | [15 empty] | VV | 2 | 1 | True | 0 | ROZPOCET
| VV |  | 1,5*2,54 |  | 3.81 | [13 empty] | VV | 2 | 2 | True | 0 | ROZPOCET
| VV |  | "4np | [15 empty] | VV | 2 | 1 | True | 0 | ROZPOCET
| VV |  | 1,5*2,54 |  | 3.81 | [13 empty] | VV | 2 | 2 | True | 0 | ROZPOCET
| VV |  | "2np | [15 empty] | VV | 2 | 1 | True | 0 | ROZPOCET
| VV |  | 1,5*2,5 |  | 3.75 | [13 empty] | VV | 2 | 2 | True | 0 | ROZPOCET
| VV |  | "4np | [15 empty] | VV | 2 | 1 | True | 0 | ROZPOCET
| VV |  | 1,5*2,5 |  | 3.75 | [13 empty] | VV | 2 | 2 | True | 0 | ROZPOCET
| VV |  | Součet |  | 15.12 | [13 empty] | VV | 2 | 4 | True | 1 | ROZPOCET
80 | K | 968072357 | Vybourání kovových rámů oken s křídly, dveřních zárubní, vrat, stěn, ostění nebo obkladů okenních rámů s křídly zdvojených, plochy přes 4 m2 | m2 | 30 |  | 0 |  |  |  | základní |  | 0 | 0 | 0 | 0.05 | 1.5 | 4 | K | 2 |  |  |  | ROZPOCET |  |  |  |  | 0 | 0 | 0 | 0 | 0 | 1 | 0 | 4 | -1177624394
| VV |  | "AST-2,7 | [15 empty] | VV | 2 | 1 | True | 0 | ROZPOCET
| VV |  | "1np-4np | [15 empty] | VV | 2 | 1 | True | 0 | ROZPOCET
| VV |  | 3,0*2,5*4 |  | 30 | [13 empty] | VV | 2 | 2 | True | 0 | ROZPOCET
| VV |  | Součet |  | 30 | [13 empty] | VV | 2 | 4 | True | 1 | ROZPOCET
81 | K | 968082016 | Vybourání plastových rámů oken s křídly, dveřních zárubní, vrat rámu oken s křídly, plochy přes 1 do 2 m2 | m2 | 4.8 |  | 0 |  |  |  | základní |  | 0 | 0 | 0 | 0.059 | 0.2832 | 4 | K | 2 |  |  |  | ROZPOCET |  |  |  |  | 0 | 0 | 0 | 0 | 0 | 1 | 0 | 4 | -993837212
| VV |  | "AST-4,8 | [15 empty] | VV | 2 | 1 | True | 0 | ROZPOCET
| VV |  | "2np,3np | [15 empty] | VV | 2 | 1 | True | 0 | ROZPOCET
| VV |  | 1,0*1,2*4 |  | 4.8 | [13 empty] | VV | 2 | 2 | True | 0 | ROZPOCET
| VV |  | Součet |  | 4.8 | [13 empty] | VV | 2 | 4 | True | 1 | ROZPOCET
82 | K | 971033561 | Vybourání otvorů ve zdivu základovém nebo nadzákladovém z cihel, tvárnic, příčkovek z cihel pálených na maltu vápennou nebo vápenocementovou plochy do 1 m2, tl. do 600 mm | m3 | 11.475 |  | 0 |  |  |  | základní |  | 0 | 0 | 0 | 1.8 | 20.655 | 4 | K | 2 |  |  |  | ROZPOCET |  |  |  |  | 0 | 0 | 0 | 0 | 0 | 1 | 0 | 4 | 228668559
| VV |  | "AST2,9 | [15 empty] | VV | 2 | 1 | True | 0 | ROZPOCET
| VV |  | "JZ | [15 empty] | VV | 2 | 1 | True | 0 | ROZPOCET
| VV |  | 1,2*0,9*0,5*15 |  | 8.1 | [13 empty] | VV | 2 | 2 | True | 0 | ROZPOCET
| VV |  | "pro překlady | [15 empty] | VV | 2 | 1 | True | 0 | ROZPOCET
| VV |  | 1,5*0,3*0,5*15 |  | 3.375 | [13 empty] | VV | 2 | 2 | True | 0 | ROZPOCET
| VV |  | Součet |  | 11.475 | [13 empty] | VV | 2 | 4 | True | 1 | ROZPOCET
83 | K | 971033651 | Vybourání otvorů ve zdivu základovém nebo nadzákladovém z cihel, tvárnic, příčkovek z cihel pálených na maltu vápennou nebo vápenocementovou plochy do 4 m2, tl. do 600 mm | m3 | 1.67 |  | 0 |  |  |  | základní |  | 0 | 0 | 0 | 1.8 | 3.006 | 4 | K | 2 |  |  |  | ROZPOCET |  |  |  |  | 0 | 0 | 0 | 0 | 0 | 1 | 0 | 4 | -928458973
| VV |  | "AST2,9 | [15 empty] | VV | 2 | 1 | True | 0 | ROZPOCET
| VV |  | "JZ | [15 empty] | VV | 2 | 1 | True | 0 | ROZPOCET
| VV |  | "nové dveře | [15 empty] | VV | 2 | 1 | True | 0 | ROZPOCET
| VV |  | (2,0*2,75-1,2*0,9*2)*0,5 |  | 1.67 | [13 empty] | VV | 2 | 2 | True | 0 | ROZPOCET
| VV |  | Součet |  | 1.67 | [13 empty] | VV | 2 | 4 | True | 1 | ROZPOCET
84 | K | 976075311 | Vybourání kovových madel, zábradlí, dvířek, zděří, kotevních želez ocelových kotevních želez, hmotnosti do 50 kg | t | 0.04 |  | 0 |  |  |  | základní |  | 0 | 0 | 0 | 1 | 0.04 | 4 | K | 2 |  |  |  | ROZPOCET |  |  |  |  | 0 | 0 | 0 | 0 | 0 | 1 | 0 | 4 | 746782391
| VV |  | "AST-3 | [15 empty] | VV | 2 | 1 | True | 0 | ROZPOCET
| VV |  | "stávající oc.konstrukce polykarbonátového přístřešku | [15 empty] | VV | 2 | 1 | True | 0 | ROZPOCET
| VV |  | 0,04 |  | 0.04 | [13 empty] | VV | 2 | 2 | True | 0 | ROZPOCET
| VV |  | Součet |  | 0.04 | [13 empty] | VV | 2 | 4 | True | 1 | ROZPOCET
85 | K | 978015331 | Otlučení vápenných nebo vápenocementových omítek vnějších ploch s vyškrabáním spar a s očištěním zdiva stupně členitosti 1 a 2, v rozsahu přes 10 do 20 % | m2 | 1291.766 |  | 0 |  |  |  | základní |  | 0 | 0 | 0 | 0.01 | 12.9177 | 4 | K | 2 |  |  |  | ROZPOCET |  |  |  |  | 0 | 0 | 0 | 0 | 0 | 1 | 0 | 4 | 698638913
| VV |  | "uvažováno 15% | [15 empty] | VV | 2 | 1 | True | 0 | ROZPOCET
| VV |  | KZSP10+KZSPS30+KZSM15 |  | 1043.875 | [13 empty] | VV | 2 | 2 | True | 0 | ROZPOCET
| VV |  | "AST-2,3,6,9,10 | [15 empty] | VV | 2 | 1 | True | 0 | ROZPOCET
| VV |  | KZSM12+KZSPS12 |  | 182.561 | [13 empty] | VV | 2 | 2 | True | 0 | ROZPOCET
| VV |  | "ostění | [15 empty] | VV | 2 | 1 | True | 0 | ROZPOCET
| VV |  | "AST-2,3,9,10 | [15 empty] | VV | 2 | 1 | True | 0 | ROZPOCET
| VV |  | "jz | [15 empty] | VV | 2 | 1 | True | 0 | ROZPOCET
| VV |  | "1pp | [15 empty] | VV | 2 | 1 | True | 0 | ROZPOCET
| VV |  | (1,2+1,8*2)*0,2*11 |  | 10.56 | [13 empty] | VV | 2 | 2 | True | 0 | ROZPOCET
| VV |  | (2,0+2,75*2)*0,2 |  | 1.5 | [13 empty] | VV | 2 | 2 | True | 0 | ROZPOCET
| VV |  | (1,2+0,9*2)*0,2*5 |  | 3 | [13 empty] | VV | 2 | 2 | True | 0 | ROZPOCET
| VV |  | "anglické dvorky | [15 empty] | VV | 2 | 1 | True | 0 | ROZPOCET
| VV |  | (1,5*0,9*2)*0,2*2 |  | 1.08 | [13 empty] | VV | 2 | 2 | True | 0 | ROZPOCET
| VV |  | "sv | [15 empty] | VV | 2 | 1 | True | 0 | ROZPOCET
| VV |  | "1pp | [15 empty] | VV | 2 | 1 | True | 0 | ROZPOCET
| VV |  | (1,2+1,5*2)*0,2*18 |  | 15.12 | [13 empty] | VV | 2 | 2 | True | 0 | ROZPOCET
| VV |  | "anglické dvorky | [15 empty] | VV | 2 | 1 | True | 0 | ROZPOCET
| VV |  | (1,2+0,9*2)*0,2*5 |  | 3 | [13 empty] | VV | 2 | 2 | True | 0 | ROZPOCET
| VV |  | "1np | [15 empty] | VV | 2 | 1 | True | 0 | ROZPOCET
| VV |  | (1,2+2,75*2)*0,2*4 |  | 5.36 | [13 empty] | VV | 2 | 2 | True | 0 | ROZPOCET
| VV |  | (1,2+1,8*2)*0,2*15 |  | 14.4 | [13 empty] | VV | 2 | 2 | True | 0 | ROZPOCET
| VV |  | (1,2+2,4*2)*0,2*3 |  | 3.6 | [13 empty] | VV | 2 | 2 | True | 0 | ROZPOCET
| VV |  | "jv | [15 empty] | VV | 2 | 1 | True | 0 | ROZPOCET
| VV |  | "1np | [15 empty] | VV | 2 | 1 | True | 0 | ROZPOCET
| VV |  | (2,1+2,75*2)*0,2*2 |  | 3.04 | [13 empty] | VV | 2 | 2 | True | 0 | ROZPOCET
| VV |  | (0,85+1,2*2)*0,2 |  | 0.65 | [13 empty] | VV | 2 | 2 | True | 0 | ROZPOCET
| VV |  | (1,2+2,75*2)*0,2*3 |  | 4.02 | [13 empty] | VV | 2 | 2 | True | 0 | ROZPOCET
| VV |  | Součet |  | 1291.766 | [13 empty] | VV | 2 | 4 | True | 1 | ROZPOCET
86 | K | 978015391 | Otlučení vápenných nebo vápenocementových omítek vnějších ploch s vyškrabáním spar a s očištěním zdiva stupně členitosti 1 a 2, v rozsahu přes 80 do 100 % | m2 | 206.243 |  | 0 |  |  |  | základní |  | 0 | 0 | 0 | 0.059 | 12.1683 | 4 | K | 2 |  |  |  | ROZPOCET |  |  |  |  | 0 | 0 | 0 | 0 | 0 | 1 | 0 | 4 | -774941636
| VV |  | "ostění | [15 empty] | VV | 2 | 1 | True | 0 | ROZPOCET
| VV |  | (KZSOM+KZSOP+KZSOPE+KZSOPN)*0,1 |  | 206.243 | [13 empty] | VV | 2 | 2 | True | 0 | ROZPOCET
| VV |  | Součet |  | 206.243 | [13 empty] | VV | 2 | 4 | True | 1 | ROZPOCET
87 | K | 978059641 | Odsekání obkladů stěn včetně otlučení podkladní omítky až na zdivo z obkládaček vnějších, z jakýchkoliv materiálů, plochy přes 1 m2 | m2 | 222.403 |  | 0 |  |  |  | základní |  | 0 | 0 | 0 | 0.089 | 19.7939 | 4 | K | 2 |  |  |  | ROZPOCET |  |  |  |  | 0 | 0 | 0 | 0 | 0 | 1 | 0 | 4 | -689460349
| VV |  | "AST-2,3,6,7,8, | [15 empty] | VV | 2 | 1 | True | 0 | ROZPOCET
| VV |  | "jz | [15 empty] | VV | 2 | 1 | True | 0 | ROZPOCET
| VV |  | "1pp | [15 empty] | VV | 2 | 1 | True | 0 | ROZPOCET
| VV |  | (41,08-1,5*2-0,75-1,38)*1,7 |  | 61.115 | [13 empty] | VV | 2 | 2 | True | 0 | ROZPOCET
| VV |  | (1,2+0,9*2)*0,2*18 |  | 10.8 | [13 empty] | VV | 2 | 2 | True | 0 | ROZPOCET
| VV |  | -1,2*0,9*18 |  | -19.44 | [13 empty] | VV | 2 | 2 | True | 0 | ROZPOCET
| VV |  | 3,6*0,4 |  | 1.44 | [13 empty] | VV | 2 | 2 | True | 0 | ROZPOCET
| VV |  | 6,0*0,15 |  | 0.9 | [13 empty] | VV | 2 | 2 | True | 0 | ROZPOCET
| VV |  | "sv | [15 empty] | VV | 2 | 1 | True | 0 | ROZPOCET
| VV |  | "1pp,1np | [15 empty] | VV | 2 | 1 | True | 0 | ROZPOCET
| VV |  | 23,6*5,2 |  | 122.72 | [13 empty] | VV | 2 | 2 | True | 0 | ROZPOCET
| VV |  | 10,43*3,3 |  | 34.419 | [13 empty] | VV | 2 | 2 | True | 0 | ROZPOCET
| VV |  | 6,8*3,3 |  | 22.44 | [13 empty] | VV | 2 | 2 | True | 0 | ROZPOCET
| VV |  | (1,2+1,5*2)*0,2*14 |  | 11.76 | [13 empty] | VV | 2 | 2 | True | 0 | ROZPOCET
| VV |  | (1,2+1,8*2)*0,2*15 |  | 14.4 | [13 empty] | VV | 2 | 2 | True | 0 | ROZPOCET
| VV |  | (1,2+2,4*2)*0,2*3 |  | 3.6 | [13 empty] | VV | 2 | 2 | True | 0 | ROZPOCET
| VV |  | -1,2*1,5*14 |  | -25.2 | [13 empty] | VV | 2 | 2 | True | 0 | ROZPOCET
| VV |  | -1,2*1,8*15 |  | -32.4 | [13 empty] | VV | 2 | 2 | True | 0 | ROZPOCET
| VV |  | -1,2*2,4*3 |  | -8.64 | [13 empty] | VV | 2 | 2 | True | 0 | ROZPOCET
| VV |  | (1,2+2,75*2)*0,2*4 |  | 5.36 | [13 empty] | VV | 2 | 2 | True | 0 | ROZPOCET
| VV |  | -1,2*2,75*4 |  | -13.2 | [13 empty] | VV | 2 | 2 | True | 0 | ROZPOCET
| VV |  | "jv | [15 empty] | VV | 2 | 1 | True | 0 | ROZPOCET
| VV |  | "1np | [15 empty] | VV | 2 | 1 | True | 0 | ROZPOCET
| VV |  | (15,96-2,98)*3,3 |  | 42.834 | [13 empty] | VV | 2 | 2 | True | 0 | ROZPOCET
| VV |  | (0,85+1,2*2)*0,2 |  | 0.65 | [13 empty] | VV | 2 | 2 | True | 0 | ROZPOCET
| VV |  | (2,1+2,75*2)*0,2 |  | 1.52 | [13 empty] | VV | 2 | 2 | True | 0 | ROZPOCET
| VV |  | (1,2+2,75*2)*0,2*3 |  | 4.02 | [13 empty] | VV | 2 | 2 | True | 0 | ROZPOCET
| VV |  | -0,85*1,2 |  | -1.02 | [13 empty] | VV | 2 | 2 | True | 0 | ROZPOCET
| VV |  | -2,1*2,75 |  | -5.775 | [13 empty] | VV | 2 | 2 | True | 0 | ROZPOCET
| VV |  | -1,2*2,75*3 |  | -9.9 | [13 empty] | VV | 2 | 2 | True | 0 | ROZPOCET
| VV |  | Součet |  | 222.403 | [13 empty] | VV | 2 | 4 | True | 1 | ROZPOCET
88 | K | 985111211 | Otlučení nebo odsekání vrstev betonu stěn, tloušťka odsekané vrstvy do 80 mm | m2 | 28.912 |  | 0 |  |  |  | základní |  | 0 | 0 | 0 | 0.188 | 5.4355 | 4 | K | 2 |  |  |  | ROZPOCET |  |  |  |  | 0 | 0 | 0 | 0 | 0 | 1 | 0 | 4 | -1933742152
| VV |  | "AST-2 | [15 empty] | VV | 2 | 1 | True | 0 | ROZPOCET
| VV |  | "anglické dvorky | [15 empty] | VV | 2 | 1 | True | 0 | ROZPOCET
| VV |  | "jz | [15 empty] | VV | 2 | 1 | True | 0 | ROZPOCET
| VV |  | (3,75+0,9*2)*1,6 |  | 8.88 | [13 empty] | VV | 2 | 2 | True | 0 | ROZPOCET
| VV |  | "sv | [15 empty] | VV | 2 | 1 | True | 0 | ROZPOCET
| VV |  | (10,92+0,8*2)*1,6 |  | 20.032 | [13 empty] | VV | 2 | 2 | True | 0 | ROZPOCET
| VV |  | Součet |  | 28.912 | [13 empty] | VV | 2 | 4 | True | 1 | ROZPOCET
89 | K | 985111231 | Otlučení nebo odsekání vrstev betonu rubu kleneb a podlah, tloušťka odsekané vrstvy do 80 mm | m2 | 12.111 |  | 0 |  |  |  | základní |  | 0 | 0 | 0 | 0.188 | 2.2769 | 4 | K | 2 |  |  |  | ROZPOCET |  |  |  |  | 0 | 0 | 0 | 0 | 0 | 1 | 0 | 4 | 1297827562
| VV |  | "AST-2 | [15 empty] | VV | 2 | 1 | True | 0 | ROZPOCET
| VV |  | "anglické dvorky | [15 empty] | VV | 2 | 1 | True | 0 | ROZPOCET
| VV |  | "jz | [15 empty] | VV | 2 | 1 | True | 0 | ROZPOCET
| VV |  | 3,75*0,9 |  | 3.375 | [13 empty] | VV | 2 | 2 | True | 0 | ROZPOCET
| VV |  | "sv | [15 empty] | VV | 2 | 1 | True | 0 | ROZPOCET
| VV |  | 10,92*0,8 |  | 8.736 | [13 empty] | VV | 2 | 2 | True | 0 | ROZPOCET
| VV | SP | Součet |  | 12.111 | [13 empty] | VV | 2 | 4 | True | 1 | ROZPOCET
90 | K | 985111291 | Otlučení nebo odsekání vrstev betonu Příplatek k cenám odsekání betonu za práci ve stísněném prostoru | m2 | 12.111 |  | 0 |  |  |  | základní |  | 0 | 0 | 0 | 0 | 0 | 4 | K | 2 |  |  |  | ROZPOCET |  |  |  |  | 0 | 0 | 0 | 0 | 0 | 1 | 0 | 4 | -905560257
| VV |  | SP |  | 12.111 | [13 empty] | VV | 2 | 2 | True | 1 | ROZPOCET
91 | K | 985111292 | Otlučení nebo odsekání vrstev betonu Příplatek k cenám odsekání betonu za plochu do 10 m2 jednotlivě | m2 | 12.111 |  | 0 |  |  |  | základní |  | 0 | 0 | 0 | 0 | 0 | 4 | K | 2 |  |  |  | ROZPOCET |  |  |  |  | 0 | 0 | 0 | 0 | 0 | 1 | 0 | 4 | 1780068126
| VV |  | SP |  | 12.111 | [13 empty] | VV | 2 | 2 | True | 1 | ROZPOCET
92 | K | 985112111 | Odsekání degradovaného betonu stěn, tloušťky do 10 mm | m2 | 28.912 |  | 0 |  |  |  | základní |  | 0 | 0 | 0 | 0.022 | 0.63606 | 4 | K | 2 |  |  |  | ROZPOCET |  |  |  |  | 0 | 0 | 0 | 0 | 0 | 1 | 0 | 4 | 1123913927
| VV |  | SS |  | 28.912 | [13 empty] | VV | 2 | 2 | True | 1 | ROZPOCET
93 | K | 985112131 | Odsekání degradovaného betonu rubu kleneb a podlah, tloušťky do 10 mm | m2 | 12.111 |  | 0 |  |  |  | základní |  | 0 | 0 | 0 | 0.022 | 0.26644 | 4 | K | 2 |  |  |  | ROZPOCET |  |  |  |  | 0 | 0 | 0 | 0 | 0 | 1 | 0 | 4 | 1041823878
| VV |  | SP |  | 12.111 | [13 empty] | VV | 2 | 2 | True | 1 | ROZPOCET
94 | K | 985112192 | Odsekání degradovaného betonu Příplatek k cenám za práci ve stísněném prostoru | m2 | 41.023 |  | 0 |  |  |  | základní |  | 0 | 0 | 0 | 0 | 0 | 4 | K | 2 |  |  |  | ROZPOCET |  |  |  |  | 0 | 0 | 0 | 0 | 0 | 1 | 0 | 4 | 1628983705
| VV |  | SS+SP |  | 41.023 | [13 empty] | VV | 2 | 2 | True | 1 | ROZPOCET
95 | K | 985112192 | Odsekání degradovaného betonu Příplatek k cenám za práci ve stísněném prostoru | m2 | 28.912 |  | 0 |  |  |  | základní |  | 0 | 0 | 0 | 0 | 0 | 4 | K | 2 |  |  |  | ROZPOCET |  |  |  |  | 0 | 0 | 0 | 0 | 0 | 1 | 0 | 4 | 537033925
96 | K | 985112193 | Odsekání degradovaného betonu Příplatek k cenám za plochu do 10 m2 jednotlivě | m2 | 41.023 |  | 0 |  |  |  | základní |  | 0 | 0 | 0 | 0 | 0 | 4 | K | 2 |  |  |  | ROZPOCET |  |  |  |  | 0 | 0 | 0 | 0 | 0 | 1 | 0 | 4 | 621838505
| VV |  | SS+SP |  | 41.023 | [13 empty] | VV | 2 | 2 | True | 1 | ROZPOCET
97 | K | 985112193 | Odsekání degradovaného betonu Příplatek k cenám za plochu do 10 m2 jednotlivě | m2 | 28.912 |  | 0 |  |  |  | základní |  | 0 | 0 | 0 | 0 | 0 | 4 | K | 2 |  |  |  | ROZPOCET |  |  |  |  | 0 | 0 | 0 | 0 | 0 | 1 | 0 | 4 | -639883466
98 | K | 985311111 | Reprofilace betonu sanačními maltami na cementové bázi ručně stěn, tloušťky do 10 mm | m2 | 28.912 |  | 0 |  |  |  | základní |  | 0 | 0.01943 | 0.56176 | 0 | 0 | 4 | K | 2 |  |  |  | ROZPOCET |  |  |  |  | 0 | 0 | 0 | 0 | 0 | 1 | 0 | 4 | -126276038
| VV |  | SS |  | 28.912 | [13 empty] | VV | 2 | 2 | True | 1 | ROZPOCET
99 | K | 985311311 | Reprofilace betonu sanačními maltami na cementové bázi ručně rubu kleneb a podlah, tloušťky do 10 mm | m2 | 12.111 |  | 0 |  |  |  | základní |  | 0 | 0.01995 | 0.24161 | 0 | 0 | 4 | K | 2 |  |  |  | ROZPOCET |  |  |  |  | 0 | 0 | 0 | 0 | 0 | 1 | 0 | 4 | 657816100
| VV |  | SP |  | 12.111 | [13 empty] | VV | 2 | 2 | True | 1 | ROZPOCET
100 | K | 985311911 | Reprofilace betonu sanačními maltami na cementové bázi ručně Příplatek k cenám za práci ve stísněném prostoru | m2 | 41.023 |  | 0 |  |  |  | základní |  | 0 | 0 | 0 | 0 | 0 | 4 | K | 2 |  |  |  | ROZPOCET |  |  |  |  | 0 | 0 | 0 | 0 | 0 | 1 | 0 | 4 | -277859529
| VV |  | SS+SP |  | 41.023 | [13 empty] | VV | 2 | 2 | True | 1 | ROZPOCET
101 | K | 985311912 | Reprofilace betonu sanačními maltami na cementové bázi ručně Příplatek k cenám za plochu do 10 m2 jednotlivě | m2 | 41.023 |  | 0 |  |  |  | základní |  | 0 | 0 | 0 | 0 | 0 | 4 | K | 2 |  |  |  | ROZPOCET |  |  |  |  | 0 | 0 | 0 | 0 | 0 | 1 | 0 | 4 | -585177186
| VV |  | SS+SP |  | 41.023 | [13 empty] | VV | 2 | 2 | True | 1 | ROZPOCET
102 | K | 985312111 | Stěrka k vyrovnání ploch reprofilovaného betonu stěn, tloušťky do 2 mm | m2 | 28.912 |  | 0 |  |  |  | základní |  | 0 | 0.00356 | 0.10293 | 0 | 0 | 4 | K | 2 |  |  |  | ROZPOCET |  |  |  |  | 0 | 0 | 0 | 0 | 0 | 1 | 0 | 4 | -1336536122
| VV |  | SS |  | 28.912 | [13 empty] | VV | 2 | 2 | True | 1 | ROZPOCET
103 | K | 985312131 | Stěrka k vyrovnání ploch reprofilovaného betonu rubu kleneb a podlah, tloušťky do 2 mm | m2 | 12.111 |  | 0 |  |  |  | základní |  | 0 | 0.00356 | 0.043115 | 0 | 0 | 4 | K | 2 |  |  |  | ROZPOCET |  |  |  |  | 0 | 0 | 0 | 0 | 0 | 1 | 0 | 4 | -968338338
| VV |  | SP |  | 12.111 | [13 empty] | VV | 2 | 2 | True | 1 | ROZPOCET
104 | K | 985312191 | Stěrka k vyrovnání ploch reprofilovaného betonu Příplatek k cenám za práci ve stísněném prostoru | m2 | 41.023 |  | 0 |  |  |  | základní |  | 0 | 0 | 0 | 0 | 0 | 4 | K | 2 |  |  |  | ROZPOCET |  |  |  |  | 0 | 0 | 0 | 0 | 0 | 1 | 0 | 4 | 2058438373
| VV |  | SS+SP |  | 41.023 | [13 empty] | VV | 2 | 2 | True | 1 | ROZPOCET
105 | K | 985312192 | Stěrka k vyrovnání ploch reprofilovaného betonu Příplatek k cenám za plochu do 10 m2 jednotlivě | m2 | 41.023 |  | 0 |  |  |  | základní |  | 0 | 0 | 0 | 0 | 0 | 4 | K | 2 |  |  |  | ROZPOCET |  |  |  |  | 0 | 0 | 0 | 0 | 0 | 1 | 0 | 4 | -74119827
| VV |  | SS+SP |  | 41.023 | [13 empty] | VV | 2 | 2 | True | 1 | ROZPOCET
106 | K | 985324111 | Ochranný nátěr betonu na bázi silanu impregnační dvojnásobný (OS-A) | m2 | 41.023 |  | 0 |  |  |  | základní |  | 0 | 0.0005 | 0.020511 | 0 | 0 | 4 | K | 2 |  |  |  | ROZPOCET |  |  |  |  | 0 | 0 | 0 | 0 | 0 | 1 | 0 | 4 | 1510646281
| VV |  | SS+SP |  | 41.023 | [13 empty] | VV | 2 | 2 | True | 1 | ROZPOCET
| D | 997 | Přesun sutě |  |  |  | 0 | [5 empty] | 0 |  | 0 |  | 1.818 | 1 | D | 1 |  |  |  | ROZPOCET | [10 empty] | 0
107 | K | 997013001 | Vyklizení ulehlé suti na vzdálenost do 3 m od okraje vyklízeného prostoru nebo s naložením na dopravní prostředek z prostorů o půdorysné ploše do 15 m2 z výšky (hloubky) do 2 m | m3 | 1.212 |  | 0 |  |  |  | základní |  | 0 | 0 | 0 | 1.5 | 1.818 | 4 | K | 2 |  |  |  | ROZPOCET |  |  |  |  | 0 | 0 | 0 | 0 | 0 | 1 | 0 | 4 | 1306079617
| VV |  | "AST-2 | [15 empty] | VV | 2 | 1 | True | 0 | ROZPOCET
| VV |  | "anglické dvorky | [15 empty] | VV | 2 | 1 | True | 0 | ROZPOCET
| VV |  | "jz | [15 empty] | VV | 2 | 1 | True | 0 | ROZPOCET
| VV |  | 3,75*0,9*0,1 |  | 0.338 | [13 empty] | VV | 2 | 2 | True | 0 | ROZPOCET
| VV |  | "sv | [15 empty] | VV | 2 | 1 | True | 0 | ROZPOCET
| VV |  | 10,92*0,8*0,1 |  | 0.874 | [13 empty] | VV | 2 | 2 | True | 0 | ROZPOCET
| VV |  | Součet |  | 1.212 | [13 empty] | VV | 2 | 4 | True | 1 | ROZPOCET
108 | K | 997013154 | Vnitrostaveništní doprava suti a vybouraných hmot vodorovně do 50 m svisle s omezením mechanizace pro budovy a haly výšky přes 12 do 15 m | t | 225.425 |  | 0 |  |  |  | základní |  | 0 | 0 | 0 | 0 | 0 | 4 | K | 2 |  |  |  | ROZPOCET |  |  |  |  | 0 | 0 | 0 | 0 | 0 | 1 | 0 | 4 | -158760817
109 | K | 997013501 | Odvoz suti a vybouraných hmot na skládku nebo meziskládku se složením, na vzdálenost do 1 km | t | 225.425 |  | 0 |  |  |  | základní |  | 0 | 0 | 0 | 0 | 0 | 4 | K | 2 |  |  |  | ROZPOCET |  |  |  |  | 0 | 0 | 0 | 0 | 0 | 1 | 0 | 4 | -1911190472
110 | K | 997013509 | Odvoz suti a vybouraných hmot na skládku nebo meziskládku se složením, na vzdálenost Příplatek k ceně za každý další i započatý 1 km přes 1 km | t | 4959.35 |  | 0 |  |  |  | základní |  | 0 | 0 | 0 | 0 | 0 | 4 | K | 2 |  |  |  | ROZPOCET |  |  |  |  | 0 | 0 | 0 | 0 | 0 | 1 | 0 | 4 | 801739063
| VV |  | 225,425*22 'Přepočtené koeficientem množství |  | 4959.35 | [13 empty] | VV | 2 | 2 | False | 1 | ROZPOCET
111 | K | 997013871 | Poplatek za uložení stavebního odpadu na recyklační skládce (skládkovné) směsného stavebního a demoličního zatříděného do Katalogu odpadů pod kódem 17 09 04 | t | 225.425 |  | 0 |  |  |  | základní |  | 0 | 0 | 0 | 0 | 0 | 4 | K | 2 |  |  |  | ROZPOCET |  |  |  |  | 0 | 0 | 0 | 0 | 0 | 1 | 0 | 4 | 224476657
| Online PSC |  | https://podminky.urs.cz/item/CS_URS_2023_02/997013871 | [15 empty] | Online PSC | 2
| D | 998 | Přesun hmot |  |  |  | 0 | [5 empty] | 0 |  | 0 |  | 0 | 1 | D | 1 |  |  |  | ROZPOCET | [10 empty] | 0
112 | K | 998011003 | Přesun hmot pro budovy občanské výstavby, bydlení, výrobu a služby s nosnou svislou konstrukcí zděnou z cihel, tvárnic nebo kamene vodorovná dopravní vzdálenost do 100 m pro budovy výšky přes 12 do 24 m | t | 101.363 |  | 0 |  |  |  | základní |  | 0 | 0 | 0 | 0 | 0 | 4 | K | 2 |  |  |  | ROZPOCET |  |  |  |  | 0 | 0 | 0 | 0 | 0 | 1 | 0 | 4 | -679600442
| D | PSV | Práce a dodávky PSV |  |  |  | 0 | [5 empty] | 0 |  | 18.9912 |  | 119.1381 | 2 | D | 0 |  |  |  | ROZPOCET | [10 empty] | 0
| D | 712 | Povlakové krytiny |  |  |  | 0 | [5 empty] | 0 |  | 2.7305 |  | 117.1785 | 2 | D | 1 |  |  |  | ROZPOCET | [10 empty] | 0
113 | K | 712300931 | Opravy povlakové krytiny střech plochých do 10 st. Příplatek k ceně za správkový kus foliemi | kus | 29 |  | 0 |  |  |  | základní |  | 0 | 0.00021 | 0.00609 | 0 | 0 | 16 | K | 2 |  |  |  | ROZPOCET |  |  |  |  | 0 | 0 | 0 | 0 | 0 | 1 | 0 | 16 | 1101349113
| VV |  | "AST-9 | [15 empty] | VV | 2 | 1 | True | 0 | ROZPOCET
| VV |  | 9+"předpoklad"20 |  | 29 | [13 empty] | VV | 2 | 2 | True | 1 | ROZPOCET
114 | K | 712331101 | Provedení povlakové krytiny střech plochých do 10 st. pásy na sucho AIP nebo NAIP | m2 | 18 |  | 0 |  |  |  | základní |  | 0 | 0 | 0 | 0 | 0 | 16 | K | 2 |  |  |  | ROZPOCET |  |  |  |  | 0 | 0 | 0 | 0 | 0 | 1 | 0 | 16 | -798692329
| VV |  | "pro K01 | [15 empty] | VV | 2 | 1 | True | 0 | ROZPOCET
| VV |  | 18,0 |  | 18 | [13 empty] | VV | 2 | 2 | True | 1 | ROZPOCET
115 | M | 62811120 | asfaltový pás separační bez krycí vrstvy (impregnovaná vložka), typu A | m2 | 20.7 |  | 0 |  |  |  | základní |  | 0 | 0.00064 | 0.013248 | 0 | 0 | 32 | M | 2 |  |  |  | ROZPOCET |  |  |  |  | 0 | 0 | 0 | 0 | 0 | 1 | 0 | 16 | -1786171724
| VV |  | 18*1,15 'Přepočtené koeficientem množství |  | 20.7 | [13 empty] | VV | 2 | 2 | False | 1 | ROZPOCET
116 | K | 712331801 | Odstranění povlakové krytiny střech plochých do 10° z pásů uložených na sucho AIP nebo NAIP | m2 | 802 |  | 0 |  |  |  | základní |  | 0 | 0 | 0 | 0.00066 | 0.52932 | 16 | K | 2 |  |  |  | ROZPOCET |  |  |  |  | 0 | 0 | 0 | 0 | 0 | 1 | 0 | 16 | -318792078
| Online PSC |  | https://podminky.urs.cz/item/CS_URS_2024_01/712331801 | [15 empty] | Online PSC | 2
| VV |  | LS*2 |  | 802 | [13 empty] | VV | 2 | 2 | True | 1 | ROZPOCET
117 | K | 712340831 | Odstranění povlakové krytiny střech plochých do 10° z přitavených pásů NAIP v plné ploše jednovrstvé | m2 | 586 |  | 0 |  |  |  | základní |  | 0 | 0 | 0 | 0.0055 | 3.223 | 16 | K | 2 |  |  |  | ROZPOCET |  |  |  |  | 0 | 0 | 0 | 0 | 0 | 1 | 0 | 16 | 1888265220
| Online PSC |  | https://podminky.urs.cz/item/CS_URS_2023_02/712340831 | [15 empty] | Online PSC | 2
| VV |  | "výměra CAD GP | [15 empty] | VV | 2 | 1 | True | 0 | ROZPOCET
| VV |  | "geotextilie"568,0 |  | 568 | [13 empty] | VV | 2 | 2 | True | 0 | ROZPOCET
| VV |  | "K01 podkladní"18 |  | 18 | [13 empty] | VV | 2 | 2 | True | 0 | ROZPOCET
| VV |  | Součet |  | 586 | [13 empty] | VV | 2 | 4 | True | 1 | ROZPOCET
118 | K | 712361705 | Provedení povlakové krytiny střech plochých do 10 st. fólií lepená se svařovanými spoji | m2 | 35.73 |  | 0 |  |  |  | základní |  | 0 | 3e-05 | 0.0010719 | 0 | 0 | 16 | K | 2 |  |  |  | ROZPOCET |  |  |  |  | 0 | 0 | 0 | 0 | 0 | 1 | 0 | 16 | -1603696950
| VV |  | "AST-4,15.3 | [15 empty] | VV | 2 | 1 | True | 0 | ROZPOCET
| VV |  | "balkon 2-4np 2.31,3.31,4.31 | [15 empty] | VV | 2 | 1 | True | 0 | ROZPOCET
| VV |  | 7,3*1,2*3 |  | 26.28 | [13 empty] | VV | 2 | 2 | True | 0 | ROZPOCET
| VV |  | "lodžie 2-4np 2.30,3.30,4.30 | [15 empty] | VV | 2 | 1 | True | 0 | ROZPOCET
| VV |  | 2,1*1,5*3 |  | 9.45 | [13 empty] | VV | 2 | 2 | True | 0 | ROZPOCET
| VV | Bal | Součet |  | 35.73 | [13 empty] | VV | 2 | 4 | True | 1 | ROZPOCET
119 | M | 283220010.S | fólie hydroizolační střešní mPVC, tl. 2,4 mm š 1200 mm barevná | m2 | 41.09 |  | 0 |  |  |  | základní |  | 0 | 0.00254 | 0.10437 | 0 | 0 | 32 | M | 2 |  |  |  | ROZPOCET |  |  |  |  | 0 | 0 | 0 | 0 | 0 | 1 | 0 | 16 | -633350084
| VV |  | 35,73*1,15 'Přepočtené koeficientem množství |  | 41.09 | [13 empty] | VV | 2 | 2 | False | 1 | ROZPOCET
120 | K | 712362701 | Provedení povlakové krytiny střech plochých do 10 st. fólií zesílením spojů páskem se zalitím okrajů spoje | m | 26.4 |  | 0 |  |  |  | základní |  | 0 | 0.00018 | 0.004752 | 0 | 0 | 16 | K | 2 |  |  |  | ROZPOCET |  |  |  |  | 0 | 0 | 0 | 0 | 0 | 1 | 0 | 16 | 230159308
| VV |  | "AST-4,15.3 | [15 empty] | VV | 2 | 1 | True | 0 | ROZPOCET
| VV |  | "balkon 2-4np 2.31,3.31,4.31 | [15 empty] | VV | 2 | 1 | True | 0 | ROZPOCET
| VV |  | 7,3*3 |  | 21.9 | [13 empty] | VV | 2 | 2 | True | 0 | ROZPOCET
| VV |  | "balkon 2-4np 2.30,3.30,4.30 | [15 empty] | VV | 2 | 1 | True | 0 | ROZPOCET
| VV |  | 1,5*3 |  | 4.5 | [13 empty] | VV | 2 | 2 | True | 0 | ROZPOCET
| VV |  | Součet |  | 26.4 | [13 empty] | VV | 2 | 4 | True | 1 | ROZPOCET
121 | M | 283220010.S | fólie hydroizolační střešní mPVC, tl. 2,4 mm š 1200 mm barevná | m2 | 5.28 |  | 0 |  |  |  | základní |  | 0 | 0.00254 | 0.013411 | 0 | 0 | 32 | M | 2 |  |  |  | ROZPOCET |  |  |  |  | 0 | 0 | 0 | 0 | 0 | 1 | 0 | 16 | 2118088806
| VV |  | 26,4*0,2 'Přepočtené koeficientem množství |  | 5.28 | [13 empty] | VV | 2 | 2 | False | 1 | ROZPOCET
122 | K | 712363505.S | Provedení povlakové krytiny střech plochých do 10° z mechanicky kotvených hydroizolačních fólií včetně položení fólie a horkovzdušného svaření tl. tepelné izolace přes 140 mm do 200 mm budovy výšky do 18 m, kotvené do betonu | m2 | 619 |  | 0 |  |  |  | základní |  | 0 | 0.00022 | 0.13618 | 0 | 0 | 16 | K | 2 |  |  |  | ROZPOCET |  |  |  |  | 0 | 0 | 0 | 0 | 0 | 1 | 0 | 16 | 308690561
| VV |  | "výměra CAD GP | [15 empty] | VV | 2 | 1 | True | 0 | ROZPOCET
| VV |  | 619,0 |  | 619 | [13 empty] | VV | 2 | 2 | True | 0 | ROZPOCET
| VV |  | Součet |  | 619 | [13 empty] | VV | 2 | 4 | True | 1 | ROZPOCET
123 | M | 28322013 | fólie hydroizolační střešní mPVC mechanicky kotvená barevná tl 1,5mm | m2 | 721.445 |  | 0 |  |  |  | základní |  | 0 | 0.0019 | 1.3707 | 0 | 0 | 512 | M | 2 |  |  |  | ROZPOCET |  |  |  |  | 0 | 0 | 0 | 0 | 0 | 1 | 0 | 512 | -95405659
| VV |  | 619*1,1655 'Přepočtené koeficientem množství |  | 721.445 | [13 empty] | VV | 2 | 2 | False | 1 | ROZPOCET
124 | K | 712363681 | Provedení povlakové krytiny střech plochých do 10 st. s mechanicky kotvenou izolací ostatní práce mechanické kotvení kruhového prostupu do podkladu z betonu nebo pórobetonu | kus | 36 |  | 0 |  |  |  | základní |  | 0 | 0.00011 | 0.00396 | 0 | 0 | 16 | K | 2 |  |  |  | ROZPOCET |  |  |  |  | 0 | 0 | 0 | 0 | 0 | 1 | 0 | 16 | 224394705
| VV |  | "guly"3 |  | 3 | [13 empty] | VV | 2 | 2 | True | 0 | ROZPOCET
| VV |  | "zábradlí"33 |  | 33 | [13 empty] | VV | 2 | 2 | True | 0 | ROZPOCET
| VV |  | Součet |  | 36 | [13 empty] | VV | 2 | 4 | True | 1 | ROZPOCET
125 | K | 712391172 | Provedení povlakové krytiny střech plochých do 10 st. -ostatní práce provedení vrstvy textilní ochranné | m2 | 35.73 |  | 0 |  |  |  | základní |  | 0 | 0 | 0 | 0 | 0 | 16 | K | 2 |  |  |  | ROZPOCET |  |  |  |  | 0 | 0 | 0 | 0 | 0 | 1 | 0 | 16 | 1422489299
| VV |  | Bal |  | 35.73 | [13 empty] | VV | 2 | 2 | True | 1 | ROZPOCET
126 | M | 69311068 | geotextilie netkaná separační, ochranná, filtrační, drenážní PP 300g/m2 | m2 | 41.09 |  | 0 |  |  |  | základní |  | 0 | 0.0003 | 0.012327 | 0 | 0 | 32 | M | 2 |  |  |  | ROZPOCET |  |  |  |  | 0 | 0 | 0 | 0 | 0 | 1 | 0 | 16 | -151934586
| VV |  | 35,73*1,15 'Přepočtené koeficientem množství |  | 41.09 | [13 empty] | VV | 2 | 2 | False | 1 | ROZPOCET
127 | K | 712399097 | Provedení povlakové krytiny střech plochých do 10 st. -ostatní práce Příplatek k cenám za plochu do 10 m2 NAIP, foliemi nebo termoplasty | m2 | 35.73 |  | 0 |  |  |  | základní |  | 0 | 0 | 0 | 0 | 0 | 16 | K | 2 |  |  |  | ROZPOCET |  |  |  |  | 0 | 0 | 0 | 0 | 0 | 1 | 0 | 16 | -620201394
| VV |  | Bal |  | 35.73 | [13 empty] | VV | 2 | 2 | True | 1 | ROZPOCET
128 | K | 712440831 | Odstranění povlakové krytiny střech šikmých přes 10° do 30° z přitavených pásů NAIP v plné ploše jednovrstvé | m2 | 176.04 |  | 0 |  |  |  | základní |  | 0 | 0 | 0 | 0.0055 | 0.96822 | 16 | K | 2 |  |  |  | ROZPOCET |  |  |  |  | 0 | 0 | 0 | 0 | 0 | 1 | 0 | 16 | 540079278
| Online PSC |  | https://podminky.urs.cz/item/CS_URS_2023_02/712440831 | [15 empty] | Online PSC | 2
| VV |  | "svislá krytina na atikách | [15 empty] | VV | 2 | 1 | True | 0 | ROZPOCET
| VV |  | ((46,5+16,35)*2+21,0)*1,2 |  | 176.04 | [13 empty] | VV | 2 | 2 | True | 0 | ROZPOCET
| VV |  | Součet |  | 176.04 | [13 empty] | VV | 2 | 4 | True | 1 | ROZPOCET
129 | K | 712771239.R | Demontáž drenážní vrstvy vegetační střechy z tvarovaných desek, sklon střechy do 5° | m2 | 401 |  | 0 |  |  |  | základní |  | 0 | 0 | 0 | 0 | 0 | 16 | K | 2 |  |  |  | ROZPOCET |  |  |  |  | 0 | 0 | 0 | 0 | 0 | 1 | 0 | 16 | 1325726004
| VV |  | LS |  | 401 | [13 empty] | VV | 2 | 2 | True | 1 | ROZPOCET
130 | K | 712771271 | Provedení filtrační vrstvy vegetační střechy z textilií kladených volně s přesahem, sklon střechy do 5 st. | m2 | 1136 |  | 0 |  |  |  | základní |  | 0 | 0 | 0 | 0 | 0 | 16 | K | 2 |  |  |  | ROZPOCET |  |  |  |  | 0 | 0 | 0 | 0 | 0 | 1 | 0 | 16 | -1882175846
| VV |  | "AST-13 | [15 empty] | VV | 2 | 1 | True | 0 | ROZPOCET
| VV |  | "výměra CAD GP | [15 empty] | VV | 2 | 1 | True | 0 | ROZPOCET
| VV |  | 568,0*2 |  | 1136 | [13 empty] | VV | 2 | 2 | True | 0 | ROZPOCET
| VV |  | Součet |  | 1136 | [13 empty] | VV | 2 | 4 | True | 1 | ROZPOCET
131 | M | 69311068 | geotextilie netkaná separační, ochranná, filtrační, drenážní PP 300g/m2 | m2 | 1306.4 |  | 0 |  |  |  | základní |  | 0 | 0.0003 | 0.39192 | 0 | 0 | 32 | M | 2 |  |  |  | ROZPOCET |  |  |  |  | 0 | 0 | 0 | 0 | 0 | 1 | 0 | 16 | 1676011365
| VV |  | 1136 |  | 1136 | [13 empty] | VV | 2 | 2 | True | 1 | ROZPOCET
| VV |  | 1136*1,15 'Přepočtené koeficientem množství |  | 1306.4 | [13 empty] | VV | 2 | 2 | False | 1 | ROZPOCET
132 | K | 712771973 | Odstranění plevele a náletových rostlin z vegetační střechy z vegetačních ploch extenzivní střechy, sklon střechy přes 5 do 25° | m2 | 401 |  | 0 |  |  |  | základní |  | 0 | 0 | 0 | 0.001 | 0.401 | 16 | K | 2 |  |  |  | ROZPOCET |  |  |  |  | 0 | 0 | 0 | 0 | 0 | 1 | 0 | 16 | 770762309
| Online PSC |  | https://podminky.urs.cz/item/CS_URS_2024_01/712771973 | [15 empty] | Online PSC | 2
| VV |  | "Výměra gp"401 |  | 401 | [13 empty] | VV | 2 | 2 | True | 0 | ROZPOCET
| VV | LS | Součet |  | 401 | [13 empty] | VV | 2 | 4 | True | 1 | ROZPOCET
133 | K | 712861702 | Provedení povlakové krytiny střech samostatným vytažením izolačního povlaku fólií na konstrukce převyšující úroveň střechy, přilepenou bodově | m2 | 220.05 |  | 0 |  |  |  | základní |  | 0 | 0.0005 | 0.11002 | 0 | 0 | 16 | K | 2 |  |  |  | ROZPOCET |  |  |  |  | 0 | 0 | 0 | 0 | 0 | 1 | 0 | 16 | 828315975
| VV |  | "svislá krytina na atikách | [15 empty] | VV | 2 | 1 | True | 0 | ROZPOCET
| VV |  | ((46,5+16,35)*2+21,0)*1,5 |  | 220.05 | [13 empty] | VV | 2 | 2 | True | 0 | ROZPOCET
| VV |  | Součet |  | 220.05 | [13 empty] | VV | 2 | 4 | True | 1 | ROZPOCET
134 | M | 28322012.S | fólie hydroizolační střešní mPVC mechanicky kotvená šedá tl 1,6mm | m2 | 264.06 |  | 0 |  |  |  | základní |  | 0 | 0.0019 | 0.50171 | 0 | 0 | 32 | M | 2 |  |  |  | ROZPOCET |  |  |  |  | 0 | 0 | 0 | 0 | 0 | 1 | 0 | 16 | -414719320
| VV |  | 220,05*1,2 'Přepočtené koeficientem množství |  | 264.06 | [13 empty] | VV | 2 | 2 | False | 1 | ROZPOCET
135 | K | 712861703 | Provedení povlakové krytiny střech samostatným vytažením izolačního povlaku fólií na konstrukce převyšující úroveň střechy, přilepenou lepidlem v plné ploše | m2 | 16.642 |  | 0 |  |  |  | základní |  | 0 | 0.00077 | 0.012814 | 0 | 0 | 16 | K | 2 |  |  |  | ROZPOCET |  |  |  |  | 0 | 0 | 0 | 0 | 0 | 1 | 0 | 16 | 1142191383
| VV |  | "AST-13 | [15 empty] | VV | 2 | 1 | True | 0 | ROZPOCET
| VV |  | "výstupní objekt střechy | [15 empty] | VV | 2 | 1 | True | 0 | ROZPOCET
| VV |  | (2*3,14*5,3)*0,5 |  | 16.642 | [13 empty] | VV | 2 | 2 | True | 0 | ROZPOCET
| VV |  | Součet |  | 16.642 | [13 empty] | VV | 2 | 4 | True | 1 | ROZPOCET
136 | M | 28322012.S | fólie hydroizolační střešní mPVC mechanicky kotvená šedá tl 1,6mm | m2 | 19.97 |  | 0 |  |  |  | základní |  | 0 | 0.0019 | 0.037943 | 0 | 0 | 32 | M | 2 |  |  |  | ROZPOCET |  |  |  |  | 0 | 0 | 0 | 0 | 0 | 1 | 0 | 16 | -55602284
| VV |  | 16,642*1,2 'Přepočtené koeficientem množství |  | 19.97 | [13 empty] | VV | 2 | 2 | False | 1 | ROZPOCET
137 | K | 712961901 | Provedení údržby průniků povlakové krytiny střech fólií vpustí, ventilací nebo komínů přilepenou plnoplošně se zalitím okrajů | kus | 4 |  | 0 |  |  |  | základní |  | 0 | 0.00029 | 0.00116 | 0 | 0 | 16 | K | 2 |  |  |  | ROZPOCET |  |  |  |  | 0 | 0 | 0 | 0 | 0 | 1 | 0 | 16 | -543484492
138 | M | 28322012.S | fólie hydroizolační střešní mPVC mechanicky kotvená šedá tl 1,6mm | m2 | 4.6 |  | 0 |  |  |  | základní |  | 0 | 0.0019 | 0.00874 | 0 | 0 | 32 | M | 2 |  |  |  | ROZPOCET |  |  |  |  | 0 | 0 | 0 | 0 | 0 | 1 | 0 | 16 | 466530855
| VV |  | 4*1,15 'Přepočtené koeficientem množství |  | 4.6 | [13 empty] | VV | 2 | 2 | False | 1 | ROZPOCET
139 | K | 712990813 | Odstranění násypu nebo nánosu ze střech násypu nebo nánosu do 10 st., tl. přes 50 do 100 mm | m2 | 671 |  | 0 |  |  |  | základní |  | 0 | 0 | 0 | 0.167 | 112.057 | 16 | K | 2 |  |  |  | ROZPOCET |  |  |  |  | 0 | 0 | 0 | 0 | 0 | 1 | 0 | 16 | -1715262602
| VV |  | "výměra CAD GP | [15 empty] | VV | 2 | 1 | True | 0 | ROZPOCET
| VV |  | 568,0 |  | 568 | [13 empty] | VV | 2 | 2 | True | 0 | ROZPOCET
| VV |  | 103,0 |  | 103 | [13 empty] | VV | 2 | 2 | True | 0 | ROZPOCET
| VV |  | Součet |  | 671 | [13 empty] | VV | 2 | 4 | True | 1 | ROZPOCET
140 | K | 998712103 | Přesun hmot pro povlakové krytiny stanovený z hmotnosti přesunovaného materiálu vodorovná dopravní vzdálenost do 50 m v objektech výšky přes 12 do 24 m | t | 1.36 |  | 0 |  |  |  | základní |  | 0 | 0 | 0 | 0 | 0 | 16 | K | 2 |  |  |  | ROZPOCET |  |  |  |  | 0 | 0 | 0 | 0 | 0 | 1 | 0 | 16 | -1258670077
| D | 713 | Izolace tepelné |  |  |  | 0 | [5 empty] | 0 |  | 4.0982 |  | 0 | 2 | D | 1 |  |  |  | ROZPOCET | [10 empty] | 0
141 | K | 713121111 | Montáž tepelné izolace podlah rohožemi, pásy, deskami, dílci, bloky (izolační materiál ve specifikaci) kladenými volně jednovrstvá | m2 | 35.73 |  | 0 |  |  |  | základní |  | 0 | 0 | 0 | 0 | 0 | 16 | K | 2 |  |  |  | ROZPOCET |  |  |  |  | 0 | 0 | 0 | 0 | 0 | 1 | 0 | 16 | 1833312814
| VV |  | "AST-4,15.3 | [15 empty] | VV | 2 | 1 | True | 0 | ROZPOCET
| VV |  | "balkon 2-4np 2.31,3.31,4.31 | [15 empty] | VV | 2 | 1 | True | 0 | ROZPOCET
| VV |  | 7,3*1,2*3 |  | 26.28 | [13 empty] | VV | 2 | 2 | True | 0 | ROZPOCET
| VV |  | "lodžie 2-4np 2.30,3.30,4.30 | [15 empty] | VV | 2 | 1 | True | 0 | ROZPOCET
| VV |  | 2,1*1,5*3 |  | 9.45 | [13 empty] | VV | 2 | 2 | True | 0 | ROZPOCET
| VV |  | Součet |  | 35.73 | [13 empty] | VV | 2 | 4 | True | 1 | ROZPOCET
142 | M | 28376105 | klín izolační z XPS spádový | m3 | 1.586 |  | 0 |  |  |  | základní |  | 0 | 0.03 | 0.04758 | 0 | 0 | 32 | M | 2 |  |  |  | ROZPOCET |  |  |  |  | 0 | 0 | 0 | 0 | 0 | 1 | 0 | 16 | -44410531
| VV |  | "AST-4,15.3 | [15 empty] | VV | 2 | 1 | True | 0 | ROZPOCET
| VV |  | "balkon 2-4np 2.31,3.31,4.31 | [15 empty] | VV | 2 | 1 | True | 0 | ROZPOCET
| VV |  | 7,3*1,2*3*0,04 |  | 1.051 | [13 empty] | VV | 2 | 2 | True | 0 | ROZPOCET
| VV |  | "lodžie 3-4np 2.30,3.30,4.30 | [15 empty] | VV | 2 | 1 | True | 0 | ROZPOCET
| VV |  | 2,1*1,5*2*0,04 |  | 0.252 | [13 empty] | VV | 2 | 2 | True | 0 | ROZPOCET
| VV |  | "lodžie 2.np | [15 empty] | VV | 2 | 1 | True | 0 | ROZPOCET
| VV |  | 2,1*1,5*0,08 |  | 0.252 | [13 empty] | VV | 2 | 2 | True | 0 | ROZPOCET
| VV |  | Součet |  | 1.555 | [13 empty] | VV | 2 | 4 | True | 1 | ROZPOCET
| VV |  | 1,555*1,02 'Přepočtené koeficientem množství |  | 1.586 | [13 empty] | VV | 2 | 2 | False | 1 | ROZPOCET
143 | K | 713131141 | Montáž tepelné izolace stěn rohožemi, pásy, deskami, dílci, bloky (izolační materiál ve specifikaci) lepením celoplošně | m2 | 21.493 |  | 0 |  |  |  | základní |  | 0 | 0.006 | 0.12896 | 0 | 0 | 16 | K | 2 |  |  |  | ROZPOCET |  |  |  |  | 0 | 0 | 0 | 0 | 0 | 1 | 0 | 16 | 2029223119
| VV |  | "AST-2,15.2 | [15 empty] | VV | 2 | 1 | True | 0 | ROZPOCET
| VV |  | "pod terénem | [15 empty] | VV | 2 | 1 | True | 0 | ROZPOCET
| VV |  | (43,46-3,75)*0,25 |  | 9.928 | [13 empty] | VV | 2 | 2 | True | 0 | ROZPOCET
| VV |  | 15,96*0,25 |  | 3.99 | [13 empty] | VV | 2 | 2 | True | 0 | ROZPOCET
| VV |  | 30,3*0,25 |  | 7.575 | [13 empty] | VV | 2 | 2 | True | 0 | ROZPOCET
| VV |  | Součet |  | 21.493 | [13 empty] | VV | 2 | 4 | True | 1 | ROZPOCET
144 | M | 28376018 | deska perimetrická fasádní soklová 150kPa λ=0,035 tl 120mm | m2 | 21.923 |  | 0 |  |  |  | základní |  | 0 | 0.0036 | 0.078923 | 0 | 0 | 32 | M | 2 |  |  |  | ROZPOCET |  |  |  |  | 0 | 0 | 0 | 0 | 0 | 1 | 0 | 16 | -879131883
| VV |  | 21,493 |  | 21.493 | [13 empty] | VV | 2 | 2 | True | 1 | ROZPOCET
| VV |  | 21,493*1,02 'Přepočtené koeficientem množství |  | 21.923 | [13 empty] | VV | 2 | 2 | False | 1 | ROZPOCET
145 | K | 713131145 | Montáž tepelné izolace stěn rohožemi, pásy, deskami, dílci, bloky (izolační materiál ve specifikaci) lepením bodově | m2 | 100.56 |  | 0 |  |  |  | základní |  | 0 | 0.003 | 0.30168 | 0 | 0 | 16 | K | 2 |  |  |  | ROZPOCET |  |  |  |  | 0 | 0 | 0 | 0 | 0 | 1 | 0 | 16 | 360061097
| VV |  | "svislá TI na atikách | [15 empty] | VV | 2 | 1 | True | 0 | ROZPOCET
| VV |  | ((46,5+16,35)*2)*0,8 |  | 100.56 | [13 empty] | VV | 2 | 2 | True | 0 | ROZPOCET
| VV |  | Součet |  | 100.56 | [13 empty] | VV | 2 | 4 | True | 1 | ROZPOCET
146 | M | 28375914 | deska EPS 150 pro konstrukce s vysokým zatížením λ=0,035 tl 100mm | m2 | 102.571 |  | 0 |  |  |  | základní |  | 0 | 0.0029 | 0.29746 | 0 | 0 | 32 | M | 2 |  |  |  | ROZPOCET |  |  |  |  | 0 | 0 | 0 | 0 | 0 | 1 | 0 | 16 | -216043139
| VV |  | 100,56*1,02 'Přepočtené koeficientem množství |  | 102.571 | [13 empty] | VV | 2 | 2 | False | 1 | ROZPOCET
147 | K | 713141151 | Montáž tepelné izolace střech plochých rohožemi, pásy, deskami, dílci, bloky (izolační materiál ve specifikaci) kladenými volně jednovrstvá | m2 | 1238 |  | 0 |  |  |  | základní |  | 0 | 0 | 0 | 0 | 0 | 16 | K | 2 |  |  |  | ROZPOCET |  |  |  |  | 0 | 0 | 0 | 0 | 0 | 1 | 0 | 16 | -802589789
| VV |  | "výměra CAD GP | [15 empty] | VV | 2 | 1 | True | 0 | ROZPOCET
| VV |  | 619,0*2 |  | 1238 | [13 empty] | VV | 2 | 2 | True | 0 | ROZPOCET
| VV |  | Součet |  | 1238 | [13 empty] | VV | 2 | 4 | True | 1 | ROZPOCET
148 | M | 28372309 | deska EPS 100 pro konstrukce s běžným zatížením λ=0,037 tl 100mm | m2 | 1262.76 |  | 0 |  |  |  | základní |  | 0 | 0.0025 | 3.1569 | 0 | 0 | 32 | M | 2 |  |  |  | ROZPOCET |  |  |  |  | 0 | 0 | 0 | 0 | 0 | 1 | 0 | 16 | 807447559
| VV |  | 1238*1,02 'Přepočtené koeficientem množství |  | 1262.76 | [13 empty] | VV | 2 | 2 | False | 1 | ROZPOCET
149 | K | 713141243 | Montáž tepelné izolace střech plochých mechanické přikotvení šrouby včetně dodávky šroubů, bez položení tepelné izolace tl. izolace přes 140 do 200 mm do betonu | m2 | 1238 |  | 0 |  |  |  | základní |  | 0 | 7e-05 | 0.08666 | 0 | 0 | 16 | K | 2 |  |  |  | ROZPOCET |  |  |  |  | 0 | 0 | 0 | 0 | 0 | 1 | 0 | 16 | 164492364
| Online PSC |  | https://podminky.urs.cz/item/CS_URS_2024_01/713141243 | [15 empty] | Online PSC | 2
| VV |  | "výměra CAD GP | [15 empty] | VV | 2 | 1 | True | 0 | ROZPOCET
| VV |  | 619,0*2 |  | 1238 | [13 empty] | VV | 2 | 2 | True | 0 | ROZPOCET
| VV |  | Součet |  | 1238 | [13 empty] | VV | 2 | 4 | True | 1 | ROZPOCET
150 | K | 998713103 | Přesun hmot pro izolace tepelné stanovený z hmotnosti přesunovaného materiálu vodorovná dopravní vzdálenost do 50 m v objektech výšky přes 12 m do 24 m | t | 4.098 |  | 0 |  |  |  | základní |  | 0 | 0 | 0 | 0 | 0 | 16 | K | 2 |  |  |  | ROZPOCET |  |  |  |  | 0 | 0 | 0 | 0 | 0 | 1 | 0 | 16 | -251586120
| Online PSC |  | https://podminky.urs.cz/item/CS_URS_2023_02/998713103 | [15 empty] | Online PSC | 2
| D | 721 | Zdravotechnika - vnitřní kanalizace |  |  |  | 0 | [5 empty] | 0 |  | 0.019312 |  | 0.08525 | 2 | D | 1 |  |  |  | ROZPOCET | [10 empty] | 0
151 | K | 721173706 | Potrubí z plastových trub polyetylenové svařované odpadní (svislé) DN 100 | m | 1.25 |  | 0 |  |  |  | základní |  | 0 | 0.00177 | 0.0022125 | 0 | 0 | 16 | K | 2 |  |  |  | ROZPOCET |  |  |  |  | 0 | 0 | 0 | 0 | 0 | 1 | 0 | 16 | -284274692
| VV |  | "prodloužení svodů u vpustí | [15 empty] | VV | 2 | 1 | True | 0 | ROZPOCET
| VV |  | 0,25*5 |  | 1.25 | [13 empty] | VV | 2 | 2 | True | 1 | ROZPOCET
152 | K | 721210822 | Demontáž kanalizačního příslušenství střešních vtoků DN 100 | kus | 5 |  | 0 |  |  |  | základní |  | 0 | 0 | 0 | 0.01705 | 0.08525 | 16 | K | 2 |  |  |  | ROZPOCET |  |  |  |  | 0 | 0 | 0 | 0 | 0 | 1 | 0 | 16 | 2060775832
153 | K | 721233212 | Střešní vtoky (vpusti) polypropylenové (PP) pro pochůzné střechy s odtokem svislým DN 110 | kus | 5 |  | 0 |  |  |  | základní |  | 0 | 0.00342 | 0.0171 | 0 | 0 | 16 | K | 2 |  |  |  | ROZPOCET |  |  |  |  | 0 | 0 | 0 | 0 | 0 | 1 | 0 | 16 | -996723007
154 | K | 998721103 | Přesun hmot pro vnitřní kanalizace stanovený z hmotnosti přesunovaného materiálu vodorovná dopravní vzdálenost do 50 m v objektech výšky přes 12 do 24 m | t | 0.019 |  | 0 |  |  |  | základní |  | 0 | 0 | 0 | 0 | 0 | 16 | K | 2 |  |  |  | ROZPOCET |  |  |  |  | 0 | 0 | 0 | 0 | 0 | 1 | 0 | 16 | 1287868434
| D | 751 | Vzduchotechnika |  |  |  | 0 | [5 empty] | 0 |  | 0.0286 |  | 0 | 2 | D | 1 |  |  |  | ROZPOCET | [10 empty] | 0
155 | K | 751398022 | Montáž ostatních zařízení větrací mřížky stěnové, průřezu přes 0,04 do 0,100 m2 | kus | 11 |  | 0 |  |  |  | základní |  | 0 | 0 | 0 | 0 | 0 | 16 | K | 2 |  |  |  | ROZPOCET |  |  |  |  | 0 | 0 | 0 | 0 | 0 | 1 | 0 | 16 | -1533075743
156 | M | 553414130.S | větrací mřížky větrací AL s protidešťovou žaluzií 30x30 cm | kus | 11 |  | 0 |  |  |  | základní |  | 0 | 0.0026 | 0.0286 | 0 | 0 | 32 | M | 2 |  |  |  | ROZPOCET |  |  |  |  | 0 | 0 | 0 | 0 | 0 | 1 | 0 | 16 | -1299279827
157 | K | 751905544.R | Demontáž nefukčních prvků vzt (např.vzt jednotek) | hod | 48 |  | 0 |  |  |  | základní |  | 0 | 0 | 0 | 0 | 0 | 16 | K | 2 |  |  |  | ROZPOCET |  |  |  |  | 0 | 0 | 0 | 0 | 0 | 1 | 0 | 16 | 1204462300
| VV |  | 24*2 |  | 48 | [13 empty] | VV | 2 | 2 | True | 1 | ROZPOCET
| D | 762 | Konstrukce tesařské |  |  |  | 0 | [5 empty] | 0 |  | 0.89688 |  | 0 | 2 | D | 1 |  |  |  | ROZPOCET | [10 empty] | 0
158 | K | 762361311 | Konstrukční vrstva pod klempířské prvky pro oplechování horních ploch zdí a nadezdívek (atik) z desek dřevoštěpkových šroubovaných do podkladu, tloušťky desky 18 mm | m2 | 73.08 |  | 0 |  |  |  | základní |  | 0 | 0.01136 | 0.83019 | 0 | 0 | 16 | K | 2 |  |  |  | ROZPOCET |  |  |  |  | 0 | 0 | 0 | 0 | 0 | 1 | 0 | 16 | -691731171
| Online PSC |  | https://podminky.urs.cz/item/CS_URS_2023_02/762361311 | [15 empty] | Online PSC | 2
| VV |  | "výkaz CAD GP | [15 empty] | VV | 2 | 1 | True | 0 | ROZPOCET
| VV |  | "střecha | [15 empty] | VV | 2 | 1 | True | 0 | ROZPOCET
| VV |  | "pod oplechování atiky | [15 empty] | VV | 2 | 1 | True | 0 | ROZPOCET
| VV |  | 126*0,58 |  | 73.08 | [13 empty] | VV | 2 | 2 | True | 0 | ROZPOCET
| VV |  | Součet |  | 73.08 | [13 empty] | VV | 2 | 4 | True | 1 | ROZPOCET
159 | K | 762421033 | Obložení stropů nebo střešních podhledů z dřevoštěpkových desek šroubovaných na pero a drážku broušených, tloušťky desky 15 mm | m2 | 7.08 |  | 0 |  |  |  | základní |  | 0 | 0.00942 | 0.066694 | 0 | 0 | 16 | K | 2 |  |  |  | ROZPOCET |  |  |  |  | 0 | 0 | 0 | 0 | 0 | 1 | 0 | 16 | 2084331348
| P |  | Poznámka k položce: bednění okapů balkonu alodžií | [15 empty] | P | 2
| VV |  | "AST-4,15.3 | [15 empty] | VV | 2 | 1 | True | 0 | ROZPOCET
| VV |  | "balkon 2-4np 2.31,3.31,4.31 | [15 empty] | VV | 2 | 1 | True | 0 | ROZPOCET
| VV |  | (7,3+1,2*2)*3*0,2 |  | 5.82 | [13 empty] | VV | 2 | 2 | True | 0 | ROZPOCET
| VV |  | "lodžie 2-4np 2.30,3.30,4.30 | [15 empty] | VV | 2 | 1 | True | 0 | ROZPOCET
| VV |  | 2,1*3*0,2 |  | 1.26 | [13 empty] | VV | 2 | 2 | True | 0 | ROZPOCET
| VV |  | Součet |  | 7.08 | [13 empty] | VV | 2 | 4 | True | 1 | ROZPOCET
160 | K | 998762102 | Přesun hmot pro konstrukce tesařské stanovený z hmotnosti přesunovaného materiálu vodorovná dopravní vzdálenost do 50 m v objektech výšky přes 6 do 12 m | t | 0.897 |  | 0 |  |  |  | základní |  | 0 | 0 | 0 | 0 | 0 | 16 | K | 2 |  |  |  | ROZPOCET |  |  |  |  | 0 | 0 | 0 | 0 | 0 | 1 | 0 | 16 | -1097039178
| Online PSC |  | https://podminky.urs.cz/item/CS_URS_2023_02/998762102 | [15 empty] | Online PSC | 2
| D | 764 | Konstrukce klempířské |  |  |  | 0 | [5 empty] | 0 |  | 0 |  | 0.93557 | 2 | D | 1 |  |  |  | ROZPOCET | [10 empty] | 0
161 | K | 764001811 | Demontáž klempířských konstrukcí dilatační lišty do suti | m | 186.9 |  | 0 |  |  |  | základní |  | 0 | 0 | 0 | 0.00067 | 0.12522 | 16 | K | 2 |  |  |  | ROZPOCET |  |  |  |  | 0 | 0 | 0 | 0 | 0 | 1 | 0 | 16 | 1135860817
| VV |  | "lišty nadpráží oken | [15 empty] | VV | 2 | 1 | True | 0 | ROZPOCET
| VV |  | "AST-3,4 | [15 empty] | VV | 2 | 1 | True | 0 | ROZPOCET
| VV |  | "1np | [15 empty] | VV | 2 | 1 | True | 0 | ROZPOCET
| VV |  | 1,2*18 |  | 21.6 | [13 empty] | VV | 2 | 2 | True | 0 | ROZPOCET
| VV |  | 1,2*8 |  | 9.6 | [13 empty] | VV | 2 | 2 | True | 0 | ROZPOCET
| VV |  | "2-4np | [15 empty] | VV | 2 | 1 | True | 0 | ROZPOCET
| VV |  | 1,2*19*3 |  | 68.4 | [13 empty] | VV | 2 | 2 | True | 0 | ROZPOCET
| VV |  | 1,0*2 |  | 2 | [13 empty] | VV | 2 | 2 | True | 0 | ROZPOCET
| VV |  | 1,2*23*3 |  | 82.8 | [13 empty] | VV | 2 | 2 | True | 0 | ROZPOCET
| VV |  | "svislá v rohu | [15 empty] | VV | 2 | 1 | True | 0 | ROZPOCET
| VV |  | 2,5 |  | 2.5 | [13 empty] | VV | 2 | 2 | True | 0 | ROZPOCET
| VV |  | Součet |  | 186.9 | [13 empty] | VV | 2 | 4 | True | 1 | ROZPOCET
162 | K | 764001821 | Demontáž klempířských konstrukcí krytiny ze svitků nebo tabulí do suti | m2 | 18 |  | 0 |  |  |  | základní |  | 0 | 0 | 0 | 0.00594 | 0.10692 | 16 | K | 2 |  |  |  | ROZPOCET |  |  |  |  | 0 | 0 | 0 | 0 | 0 | 1 | 0 | 16 | 1344351801
| VV |  | "výkaz CAD GP | [15 empty] | VV | 2 | 1 | True | 0 | ROZPOCET
| VV |  | "1np,4np | [15 empty] | VV | 2 | 1 | True | 0 | ROZPOCET
| VV |  | 10,0+8,0 |  | 18 | [13 empty] | VV | 2 | 2 | True | 0 | ROZPOCET
| VV |  | Součet |  | 18 | [13 empty] | VV | 2 | 4 | True | 1 | ROZPOCET
163 | K | 764002841 | Demontáž klempířských konstrukcí oplechování horních ploch zdí a nadezdívek do suti | m | 125.7 |  | 0 |  |  |  | základní |  | 0 | 0 | 0 | 0.00191 | 0.24009 | 16 | K | 2 |  |  |  | ROZPOCET |  |  |  |  | 0 | 0 | 0 | 0 | 0 | 1 | 0 | 16 | 282049214
| VV |  | (46,5+16,35)*2 |  | 125.7 | [13 empty] | VV | 2 | 2 | True | 0 | ROZPOCET
| VV |  | Součet |  | 125.7 | [13 empty] | VV | 2 | 4 | True | 1 | ROZPOCET
164 | K | 764002851 | Demontáž klempířských konstrukcí oplechování parapetů do suti | m | 277.45 |  | 0 |  |  |  | základní |  | 0 | 0 | 0 | 0.00167 | 0.46334 | 16 | K | 2 |  |  |  | ROZPOCET |  |  |  |  | 0 | 0 | 0 | 0 | 0 | 1 | 0 | 16 | 1194295633
| VV |  | "AST-2 | [15 empty] | VV | 2 | 1 | True | 0 | ROZPOCET
| VV |  | "jz | [15 empty] | VV | 2 | 1 | True | 0 | ROZPOCET
| VV |  | "1pp | [15 empty] | VV | 2 | 1 | True | 0 | ROZPOCET
| VV |  | 1,5*2+1,2*18 |  | 24.6 | [13 empty] | VV | 2 | 2 | True | 0 | ROZPOCET
| VV |  | "1np | [15 empty] | VV | 2 | 1 | True | 0 | ROZPOCET
| VV |  | 1,2*18+3,0+1,5 |  | 26.1 | [13 empty] | VV | 2 | 2 | True | 0 | ROZPOCET
| VV |  | "2np | [15 empty] | VV | 2 | 1 | True | 0 | ROZPOCET
| VV |  | 1,2*19+3,0+1,5 |  | 27.3 | [13 empty] | VV | 2 | 2 | True | 0 | ROZPOCET
| VV |  | "3np | [15 empty] | VV | 2 | 1 | True | 0 | ROZPOCET
| VV |  | 1,2*19+3,0+1,5 |  | 27.3 | [13 empty] | VV | 2 | 2 | True | 0 | ROZPOCET
| VV |  | "4np | [15 empty] | VV | 2 | 1 | True | 0 | ROZPOCET
| VV |  | 1,2*19+3,0+1,5 |  | 27.3 | [13 empty] | VV | 2 | 2 | True | 0 | ROZPOCET
| VV |  | "sv | [15 empty] | VV | 2 | 1 | True | 0 | ROZPOCET
| VV |  | "1pp | [15 empty] | VV | 2 | 1 | True | 0 | ROZPOCET
| VV |  | 1,2*23 |  | 27.6 | [13 empty] | VV | 2 | 2 | True | 0 | ROZPOCET
| VV |  | "1np | [15 empty] | VV | 2 | 1 | True | 0 | ROZPOCET
| VV |  | 1,2*20 |  | 24 | [13 empty] | VV | 2 | 2 | True | 0 | ROZPOCET
| VV |  | "2np | [15 empty] | VV | 2 | 1 | True | 0 | ROZPOCET
| VV |  | 1,2*23 |  | 27.6 | [13 empty] | VV | 2 | 2 | True | 0 | ROZPOCET
| VV |  | "3np | [15 empty] | VV | 2 | 1 | True | 0 | ROZPOCET
| VV |  | 1,2*23 |  | 27.6 | [13 empty] | VV | 2 | 2 | True | 0 | ROZPOCET
| VV |  | "4np | [15 empty] | VV | 2 | 1 | True | 0 | ROZPOCET
| VV |  | 1,2*23 |  | 27.6 | [13 empty] | VV | 2 | 2 | True | 0 | ROZPOCET
| VV |  | "jv | [15 empty] | VV | 2 | 1 | True | 0 | ROZPOCET
| VV |  | "1np | [15 empty] | VV | 2 | 1 | True | 0 | ROZPOCET
| VV |  | 0,85+1,2*3 |  | 4.45 | [13 empty] | VV | 2 | 2 | True | 0 | ROZPOCET
| VV |  | "2np | [15 empty] | VV | 2 | 1 | True | 0 | ROZPOCET
| VV |  | 1,0*2 |  | 2 | [13 empty] | VV | 2 | 2 | True | 0 | ROZPOCET
| VV |  | "3np | [15 empty] | VV | 2 | 1 | True | 0 | ROZPOCET
| VV |  | 1,0*2 |  | 2 | [13 empty] | VV | 2 | 2 | True | 0 | ROZPOCET
| VV |  | "4np | [15 empty] | VV | 2 | 1 | True | 0 | ROZPOCET
| VV |  | 1,0*2 |  | 2 | [13 empty] | VV | 2 | 2 | True | 0 | ROZPOCET
| VV |  | Součet |  | 277.45 | [13 empty] | VV | 2 | 4 | True | 1 | ROZPOCET
165 | K | 764-K01a | D+M plechová krytiny hladká falcovaná tl 0,7 mm | m2 | 18 |  | 0 |  |  |  | základní |  | 0 | 0 | 0 | 0 | 0 | 16 | K | 2 |  |  |  | ROZPOCET |  |  |  |  | 0 | 0 | 0 | 0 | 0 | 1 | 0 | 16 | -1468399408
| P |  | Poznámka k položce: materiál: TiZn požadavky kvalitních kritérií pečeti quality ZINC | [15 empty] | P | 2
| VV |  | "výkaz CAD GP | [15 empty] | VV | 2 | 1 | True | 0 | ROZPOCET
| VV |  | "1np,4np | [15 empty] | VV | 2 | 1 | True | 0 | ROZPOCET
| VV |  | 10,0+8,0 |  | 18 | [13 empty] | VV | 2 | 2 | True | 0 | ROZPOCET
| VV |  | Součet |  | 18 | [13 empty] | VV | 2 | 4 | True | 1 | ROZPOCET
166 | K | 764-K02a | D+M oplechování parapetů r.š. 280 mm | m | 257.5 |  | 0 |  |  |  | základní |  | 0 | 0 | 0 | 0 | 0 | 16 | K | 2 |  |  |  | ROZPOCET |  |  |  |  | 0 | 0 | 0 | 0 | 0 | 1 | 0 | 16 | 69633890
| P |  | Poznámka k položce: materiál: TiZn splňijící požadavky kvalitních kritérií pečeti quality ZINC | [15 empty] | P | 2
| VV |  | "výkaz CAD GP | [15 empty] | VV | 2 | 1 | True | 0 | ROZPOCET
| VV |  | "1pp-4np | [15 empty] | VV | 2 | 1 | True | 0 | ROZPOCET
| VV |  | 49,8+50,1+52,4+52,4+52,8 |  | 257.5 | [13 empty] | VV | 2 | 2 | True | 0 | ROZPOCET
| VV |  | Součet |  | 257.5 | [13 empty] | VV | 2 | 4 | True | 1 | ROZPOCET
167 | K | 764-K02b | D+M oplechování parapetů r.š. 370 mm | m | 18 |  | 0 |  |  |  | základní |  | 0 | 0 | 0 | 0 | 0 | 16 | K | 2 |  |  |  | ROZPOCET |  |  |  |  | 0 | 0 | 0 | 0 | 0 | 1 | 0 | 16 | -250665320
| P |  | Poznámka k položce: materiál: TiZn splňijící požadavky kvalitních kritérií pečeti quality ZINC | [15 empty] | P | 2
| VV |  | "výkaz CAD GP | [15 empty] | VV | 2 | 1 | True | 0 | ROZPOCET
| VV |  | "1np-4np | [15 empty] | VV | 2 | 1 | True | 0 | ROZPOCET
| VV |  | 4,5*4 |  | 18 | [13 empty] | VV | 2 | 2 | True | 0 | ROZPOCET
| VV |  | Součet |  | 18 | [13 empty] | VV | 2 | 4 | True | 1 | ROZPOCET
168 | K | 764-K03 | D+M oplechování atiky okapnicí mechanicky kotvenou z poplastovaného systémového plechu r.š. 250 mm | m | 126 |  | 0 |  |  |  | základní |  | 0 | 0 | 0 | 0 | 0 | 16 | K | 2 |  |  |  | ROZPOCET |  |  |  |  | 0 | 0 | 0 | 0 | 0 | 1 | 0 | 16 | 482983555
| VV |  | "výkaz CAD GP | [15 empty] | VV | 2 | 1 | True | 0 | ROZPOCET
| VV |  | "střecha | [15 empty] | VV | 2 | 1 | True | 0 | ROZPOCET
| VV |  | 126 |  | 126 | [13 empty] | VV | 2 | 2 | True | 0 | ROZPOCET
| VV |  | Součet |  | 126 | [13 empty] | VV | 2 | 4 | True | 1 | ROZPOCET
169 | K | 764-K04 | D+M okapový plech pod střešní folii (balkony lodžie) r.š. 250 mm | m | 33.4 |  | 0 |  |  |  | základní |  | 0 | 0 | 0 | 0 | 0 | 16 | K | 2 |  |  |  | ROZPOCET |  |  |  |  | 0 | 0 | 0 | 0 | 0 | 1 | 0 | 16 | 1116208549
| P |  | Poznámka k položce: materiál: poplastovaný plech, dodávka systému foliové krytiny | [15 empty] | P | 2
| VV |  | "výkaz CAD GP | [15 empty] | VV | 2 | 1 | True | 0 | ROZPOCET
| VV |  | "2-4 n.p. | [15 empty] | VV | 2 | 1 | True | 0 | ROZPOCET
| VV |  | 9,8+11,8+11,8 |  | 33.4 | [13 empty] | VV | 2 | 2 | True | 0 | ROZPOCET
| VV |  | Součet |  | 33.4 | [13 empty] | VV | 2 | 4 | True | 1 | ROZPOCET
170 | K | 764-K05 | D+M lemování střešní folie pod střešní folii (balkony lodžie) r.š. 250 mm | m | 56.4 |  | 0 |  |  |  | základní |  | 0 | 0 | 0 | 0 | 0 | 16 | K | 2 |  |  |  | ROZPOCET |  |  |  |  | 0 | 0 | 0 | 0 | 0 | 1 | 0 | 16 | -817545969
| P |  | Poznámka k položce: materiál: poplastovaný plech, dodávka systému foliové krytiny | [15 empty] | P | 2
| VV |  | "výkaz CAD GP | [15 empty] | VV | 2 | 1 | True | 0 | ROZPOCET
| VV |  | "2-4 n.p. | [15 empty] | VV | 2 | 1 | True | 0 | ROZPOCET
| VV |  | 8,8+6,8+6,8+34 |  | 56.4 | [13 empty] | VV | 2 | 2 | True | 0 | ROZPOCET
| VV |  | Součet |  | 56.4 | [13 empty] | VV | 2 | 4 | True | 1 | ROZPOCET
171 | K | 764-K06 | D+M podkladní koutový,rohový systémový profil - úhelník r.š. 200 mm | m | 312.4 |  | 0 |  |  |  | základní |  | 0 | 0 | 0 | 0 | 0 | 16 | K | 2 |  |  |  | ROZPOCET |  |  |  |  | 0 | 0 | 0 | 0 | 0 | 1 | 0 | 16 | 1578020912
| P |  | Poznámka k položce: materiál: poplastovaný plech, dodávka systému foliové krytiny | [15 empty] | P | 2
| VV |  | "výkaz CAD GP | [15 empty] | VV | 2 | 1 | True | 0 | ROZPOCET
| VV |  | "2-4 n.p.,atika | [15 empty] | VV | 2 | 1 | True | 0 | ROZPOCET
| VV |  | 312,4 |  | 312.4 | [13 empty] | VV | 2 | 2 | True | 0 | ROZPOCET
| VV |  | Součet |  | 312.4 | [13 empty] | VV | 2 | 4 | True | 1 | ROZPOCET
| D | 766 | Konstrukce truhlářské |  |  |  | 0 | [5 empty] | 0 |  | 0.02 |  | 0 | 2 | D | 1 |  |  |  | ROZPOCET | [10 empty] | 0
172 | K | 766694116 | Montáž ostatních truhlářských konstrukcí parapetních desek dřevěných nebo plastových šířky do 300 mm | m | 4 |  | 0 |  |  |  | základní |  | 0 | 0 | 0 | 0 | 0 | 16 | K | 2 |  |  |  | ROZPOCET |  |  |  |  | 0 | 0 | 0 | 0 | 0 | 1 | 0 | 16 | 1733553160
| Online PSC |  | https://podminky.urs.cz/item/CS_URS_2023_02/766694116 | [15 empty] | Online PSC | 2
| VV |  | "AST-13 | [15 empty] | VV | 2 | 1 | True | 0 | ROZPOCET
| VV |  | "3n.p.,4.n.p. | [15 empty] | VV | 2 | 1 | True | 0 | ROZPOCET
| VV |  | 2+2 |  | 4 | [13 empty] | VV | 2 | 2 | True | 1 | ROZPOCET
173 | M | 60794103 | parapet dřevotřískový vnitřní povrch laminátový š 300mm | m | 4 |  | 0 |  |  |  | základní |  | 0 | 0.005 | 0.02 | 0 | 0 | 32 | M | 2 |  |  |  | ROZPOCET |  |  |  |  | 0 | 0 | 0 | 0 | 0 | 1 | 0 | 16 | -1488603491
174 | K | 766-T01 | D+M dřevěné okno 1200x1500 | kus | 4 |  | 0 |  |  |  | základní |  | 0 | 0 | 0 | 0 | 0 | 16 | K | 2 |  |  |  | ROZPOCET |  |  |  |  | 0 | 0 | 0 | 0 | 0 | 1 | 0 | 16 | 1418254276
| P |  | Poznámka k položce: okno dřevěné typu eurookno izolační dvojsklo (celý prvek U= 1,2W/m2k ) pojistka proti nevhodné manipulaci,mikroventilace zajištěna 4.polohou kliky,osazovací parapetní lišta, kování dle výrobce povrchová úprava - barva bílá jednokřídlové okno otevíravé a sklápěcí | [15 empty] | P | 2
| VV |  | "AST-13 | [15 empty] | VV | 2 | 1 | True | 0 | ROZPOCET
| VV |  | 4 |  | 4 | [13 empty] | VV | 2 | 2 | True | 1 | ROZPOCET
175 | K | 766-T02 | D+M dřevěné okno 1200x1800 | kus | 11 |  | 0 |  |  |  | základní |  | 0 | 0 | 0 | 0 | 0 | 16 | K | 2 |  |  |  | ROZPOCET |  |  |  |  | 0 | 0 | 0 | 0 | 0 | 1 | 0 | 16 | 1765743133
| P |  | Poznámka k položce: okno dřevěné typu eurookno izolační dvojsklo (celý prvek U= 1,2W/m2k ) pojistka proti nevhodné manipulaci,mikroventilace zajištěna 4.polohou kliky,osazovací parapetní lišta, kování dle výrobce povrchová úprava - barva bílá jednokřídlové okno otevíravé a sklápěcí | [15 empty] | P | 2
| VV |  | "AST-13 | [15 empty] | VV | 2 | 1 | True | 0 | ROZPOCET
| VV |  | 11 |  | 11 | [13 empty] | VV | 2 | 2 | True | 1 | ROZPOCET
176 | K | 766-T03 | D+M dřevěné okno 1000x1200 | kus | 4 |  | 0 |  |  |  | základní |  | 0 | 0 | 0 | 0 | 0 | 16 | K | 2 |  |  |  | ROZPOCET |  |  |  |  | 0 | 0 | 0 | 0 | 0 | 1 | 0 | 16 | -1035543071
| P |  | Poznámka k položce: okno dřevěné typu eurookno izolační dvojsklo (celý prvek U= 1,2W/m2k ) pojistka proti nevhodné manipulaci,mikroventilace zajištěna 4.polohou kliky,osazovací parapetní lišta, kování dle výrobce povrchová úprava - barva bílá jednokřídlové okno otevíravé a sklápěcí | [15 empty] | P | 2
| VV |  | "AST-13 | [15 empty] | VV | 2 | 1 | True | 0 | ROZPOCET
| VV |  | 2+2 |  | 4 | [13 empty] | VV | 2 | 2 | True | 1 | ROZPOCET
177 | K | 998766103 | Přesun hmot pro konstrukce truhlářské stanovený z hmotnosti přesunovaného materiálu vodorovná dopravní vzdálenost do 50 m v objektech výšky přes 12 do 24 m | t | 0.02 |  | 0 |  |  |  | základní |  | 0 | 0 | 0 | 0 | 0 | 16 | K | 2 |  |  |  | ROZPOCET |  |  |  |  | 0 | 0 | 0 | 0 | 0 | 1 | 0 | 16 | 937162851
| Online PSC |  | https://podminky.urs.cz/item/CS_URS_2023_02/998766103 | [15 empty] | Online PSC | 2
| VV |  | 0,02 |  | 0.02 | [13 empty] | VV | 2 | 2 | True | 1 | ROZPOCET
| D | 767 | Konstrukce zámečnické |  |  |  | 0 | [5 empty] | 0 |  | 0.60429 |  | 0.8883 | 2 | D | 1 |  |  |  | ROZPOCET | [10 empty] | 0
178 | K | 767161111 | Montáž zábradlí rovného z trubek nebo tenkostěnných profilů do zdiva, hmotnosti 1 m zábradlí do 20 kg | m | 33.3 |  | 0 |  |  |  | základní |  | 0 | 6e-05 | 0.001998 | 0 | 0 | 16 | K | 2 |  |  |  | ROZPOCET |  |  |  |  | 0 | 0 | 0 | 0 | 0 | 1 | 0 | 16 | -1993866805
| VV |  | "manipulace se zábradlím při opravách na lodžiích, balkonech a nátěrech | [15 empty] | VV | 2 | 1 | True | 0 | ROZPOCET
| VV |  | "AST-3,4,9,10 | [15 empty] | VV | 2 | 1 | True | 0 | ROZPOCET
| VV |  | "balkony | [15 empty] | VV | 2 | 1 | True | 0 | ROZPOCET
| VV |  | (7,3+1,2*2)*3 |  | 29.1 | [13 empty] | VV | 2 | 2 | True | 0 | ROZPOCET
| VV |  | "lodžie | [15 empty] | VV | 2 | 1 | True | 0 | ROZPOCET
| VV |  | 2,1*2 |  | 4.2 | [13 empty] | VV | 2 | 2 | True | 0 | ROZPOCET
| VV |  | Součet |  | 33.3 | [13 empty] | VV | 2 | 4 | True | 1 | ROZPOCET
179 | K | 767161813 | Demontáž zábradlí rovného nerozebíratelný spoj hmotnosti 1 m zábradlí do 20 kg | m | 33.3 |  | 0 |  |  |  | základní |  | 0 | 0 | 0 | 0.016 | 0.5328 | 16 | K | 2 |  |  |  | ROZPOCET |  |  |  |  | 0 | 0 | 0 | 0 | 0 | 1 | 0 | 16 | -1639532344
| VV |  | "manipulace se zábradlím při opravách na lodžiích, balkonech a nátěrech | [15 empty] | VV | 2 | 1 | True | 0 | ROZPOCET
| VV |  | "AST-3,4,9,10 | [15 empty] | VV | 2 | 1 | True | 0 | ROZPOCET
| VV |  | "balkony | [15 empty] | VV | 2 | 1 | True | 0 | ROZPOCET
| VV |  | (7,3+1,2*2)*3 |  | 29.1 | [13 empty] | VV | 2 | 2 | True | 0 | ROZPOCET
| VV |  | "lodžie | [15 empty] | VV | 2 | 1 | True | 0 | ROZPOCET
| VV |  | 2,1*2 |  | 4.2 | [13 empty] | VV | 2 | 2 | True | 0 | ROZPOCET
| VV |  | Součet |  | 33.3 | [13 empty] | VV | 2 | 4 | True | 1 | ROZPOCET
180 | K | 767510111 | Montáž kanálových krytů osazení | kg | 81 |  | 0 |  |  |  | základní |  | 0 | 5e-05 | 0.00405 | 0 | 0 | 16 | K | 2 |  |  |  | ROZPOCET |  |  |  |  | 0 | 0 | 0 | 0 | 0 | 1 | 0 | 16 | 949841882
| VV |  | "nerez plech tl 4 mm na sv - vstup pozn.3 | [15 empty] | VV | 2 | 1 | True | 0 | ROZPOCET
| VV |  | "AST-3 | [15 empty] | VV | 2 | 1 | True | 0 | ROZPOCET
| VV |  | 1,5*1,5*36 |  | 81 | [13 empty] | VV | 2 | 2 | True | 0 | ROZPOCET
| VV |  | Součet |  | 81 | [13 empty] | VV | 2 | 4 | True | 1 | ROZPOCET
181 | M | 137566260:S | plech nerezový 1,0 x 1000 x 2000 mm | t | 0.087 |  | 0 |  |  |  | základní |  | 0 | 1 | 0.087 | 0 | 0 | 32 | M | 2 |  |  |  | ROZPOCET |  |  |  |  | 0 | 0 | 0 | 0 | 0 | 1 | 0 | 16 | 685023412
| VV |  | 0,081*1,08 |  | 0.087 | [13 empty] | VV | 2 | 2 | True | 1 | ROZPOCET
182 | K | 767590110 | Montáž podlahových konstrukcí podlahových roštů, podlah připevněných svařováním | kg | 285 |  | 0 |  |  |  | základní |  | 0 | 5e-05 | 0.01425 | 0 | 0 | 16 | K | 2 |  |  |  | ROZPOCET |  |  |  |  | 0 | 0 | 0 | 0 | 0 | 1 | 0 | 16 | 245222986
| VV |  | "1.n.p. | [15 empty] | VV | 2 | 1 | True | 0 | ROZPOCET
| VV |  | "Z06 | [15 empty] | VV | 2 | 1 | True | 0 | ROZPOCET
| VV |  | 285 |  | 285 | [13 empty] | VV | 2 | 2 | True | 1 | ROZPOCET
183 | M | 55347018 | rošt podlahový lisovaný žárově zinkovaný velikost 30/3mm 1200x1000mm | kus | 9 |  | 0 |  |  |  | základní |  | 0 | 0.0384 | 0.3456 | 0 | 0 | 32 | M | 2 |  |  |  | ROZPOCET |  |  |  |  | 0 | 0 | 0 | 0 | 0 | 1 | 0 | 16 | -393391837
184 | K | 767832102 | Montáž venkovních požárních žebříků do zdiva bez suchovodu | m | 9 |  | 0 |  |  |  | základní |  | 0 | 0 | 0 | 0 | 0 | 16 | K | 2 |  |  |  | ROZPOCET |  |  |  |  | 0 | 0 | 0 | 0 | 0 | 1 | 0 | 16 | -2049867348
| Online PSC |  | https://podminky.urs.cz/item/CS_URS_2023_02/767832102 | [15 empty] | Online PSC | 2
185 | K | 767905544.R | Demontáž stávající skleněné nadedveřní stříšky na táhlech s uložením a zpětnou montáží | kus | 1 |  | 0 |  |  |  | základní |  | 0 | 0 | 0 | 0 | 0 | 16 | K | 2 |  |  |  | ROZPOCET |  |  |  |  | 0 | 0 | 0 | 0 | 0 | 1 | 0 | 16 | -1862335373
186 | K | 767995111 | Montáž ostatních atypických zámečnických konstrukcí hmotnosti do 5 kg | kg | 8 |  | 0 |  |  |  | základní |  | 0 | 7e-05 | 0.00056 | 0 | 0 | 16 | K | 2 |  |  |  | ROZPOCET |  |  |  |  | 0 | 0 | 0 | 0 | 0 | 1 | 0 | 16 | 655488376
| VV |  | "1.n.p. | [15 empty] | VV | 2 | 1 | True | 0 | ROZPOCET
| VV |  | "Z06 | [15 empty] | VV | 2 | 1 | True | 0 | ROZPOCET
| VV |  | "podpěrné žárově zinkované konzoly - 20 ks | [15 empty] | VV | 2 | 1 | True | 0 | ROZPOCET
| VV |  | "odhad | [15 empty] | VV | 2 | 1 | True | 0 | ROZPOCET
| VV |  | (0,15+0,05)*0,05*40*20 |  | 8 | [13 empty] | VV | 2 | 2 | True | 0 | ROZPOCET
| VV |  | Součet |  | 8 | [13 empty] | VV | 2 | 4 | True | 1 | ROZPOCET
187 | M | 136112180.S | plech tlustý hladký jakost S 235 JR, 5x1000x2000 mm - žárově zinkovaný | t | 0.086 |  | 0 |  |  |  | základní |  | 0 | 1 | 0.086 | 0 | 0 | 32 | M | 2 |  |  |  | ROZPOCET |  |  |  |  | 0 | 0 | 0 | 0 | 0 | 1 | 0 | 16 | 981384693
| VV |  | 0,08*1,08 'Přepočtené koeficientem množství |  | 0.086 | [13 empty] | VV | 2 | 2 | False | 1 | ROZPOCET
188 | K | 767995114 | Montáž ostatních atypických zámečnických konstrukcí hmotnosti přes 20 do 50 kg | kg | 56.616 |  | 0 |  |  |  | základní |  | 0 | 5e-05 | 0.0028308 | 0 | 0 | 16 | K | 2 |  |  |  | ROZPOCET |  |  |  |  | 0 | 0 | 0 | 0 | 0 | 1 | 0 | 16 | 1607312033
| VV |  | "1.n.p. | [15 empty] | VV | 2 | 1 | True | 0 | ROZPOCET
| VV |  | "Z06 | [15 empty] | VV | 2 | 1 | True | 0 | ROZPOCET
| VV |  | "úhelník 35x35x4 mm -lemování 2,1 kg/m2 | [15 empty] | VV | 2 | 1 | True | 0 | ROZPOCET
| VV |  | "odhad | [15 empty] | VV | 2 | 1 | True | 0 | ROZPOCET
| VV |  | ((0,89+0,77)*0,5+12,65)*2*2,1 |  | 56.616 | [13 empty] | VV | 2 | 2 | True | 0 | ROZPOCET
| VV |  | Součet |  | 56.616 | [13 empty] | VV | 2 | 4 | True | 1 | ROZPOCET
189 | M | 130104100.S | úhelník ocelový rovnostranný, v jakosti 11 375, 35 x 35 x 4 mm - žárově zinkovaný | t | 0.062 |  | 0 |  |  |  | základní |  | 0 | 1 | 0.062 | 0 | 0 | 32 | M | 2 |  |  |  | ROZPOCET |  |  |  |  | 0 | 0 | 0 | 0 | 0 | 1 | 0 | 16 | 2032620588
| VV |  | 0,057*1,08 'Přepočtené koeficientem množství |  | 0.062 | [13 empty] | VV | 2 | 2 | False | 1 | ROZPOCET
190 | K | 767996703 | Demontáž ostatních zámečnických konstrukcí o hmotnosti jednotlivých dílů řezáním přes 100 do 250 kg | kg | 355.5 |  | 0 |  |  |  | základní |  | 0 | 0 | 0 | 0.001 | 0.3555 | 16 | K | 2 |  |  |  | ROZPOCET |  |  |  |  | 0 | 0 | 0 | 0 | 0 | 1 | 0 | 16 | 781428206
| VV |  | "výstupní objekt střechy | [15 empty] | VV | 2 | 1 | True | 0 | ROZPOCET
| VV |  | "žebřík | [15 empty] | VV | 2 | 1 | True | 0 | ROZPOCET
| VV |  | 5,7*20 |  | 114 | [13 empty] | VV | 2 | 2 | True | 0 | ROZPOCET
| VV |  | "původní zakrytí anglických dvorků | [15 empty] | VV | 2 | 1 | True | 0 | ROZPOCET
| VV |  | 10,5*23 |  | 241.5 | [13 empty] | VV | 2 | 2 | True | 0 | ROZPOCET
| VV |  | Součet |  | 355.5 | [13 empty] | VV | 2 | 4 | True | 1 | ROZPOCET
191 | K | 767-Z01 | D+M okno z AL 1500x2550 mm | kus | 4 |  | 0 |  |  |  | základní |  | 0 | 0 | 0 | 0 | 0 | 16 | K | 2 |  |  |  | ROZPOCET |  |  |  |  | 0 | 0 | 0 | 0 | 0 | 1 | 0 | 16 | 124266324
| P |  | Poznámka k položce: okno z Al systémových profilů izolační dvojsklo ( celý prvek U= 1,5 W/m2K ) spodní díly bezpečtnostní sklo, sklo čiré čtyřdílné okno, spodní díly pevné, horní díly otvíravé sklápěcí klika otvírání umístěna max. 1800 mm nad podlahou barevné provedení: vnitřní i vnější strana šedá odstín RAL | [15 empty] | P | 2
| VV |  | "1n.p.-4.n.p. | [15 empty] | VV | 2 | 1 | True | 0 | ROZPOCET
| VV |  | 1+1+1+1 |  | 4 | [13 empty] | VV | 2 | 2 | True | 0 | ROZPOCET
| VV |  | Součet |  | 4 | [13 empty] | VV | 2 | 4 | True | 1 | ROZPOCET
192 | K | 767-Z02 | D+M vnější prosklená stěna ( okno ) z AL 3000x2500 mm | kus | 3 |  | 0 |  |  |  | základní |  | 0 | 0 | 0 | 0 | 0 | 16 | K | 2 |  |  |  | ROZPOCET |  |  |  |  | 0 | 0 | 0 | 0 | 0 | 1 | 0 | 16 | -302105520
| P |  | Poznámka k položce: vnější prosklená stěna ( okno ) z Al systémových profilů izolační dvojsklo ( celý prvek U= 1,5 W/m2K ) spodní díly bezpečtnostní sklo, sklo čiré osmidílné okno všechny díly pevné barevné provedení: vnitřní i vnější strana šedá odstín RAL | [15 empty] | P | 2
| VV |  | "1n.p.-3.n.p. | [15 empty] | VV | 2 | 1 | True | 0 | ROZPOCET
| VV |  | 1+1+1 |  | 3 | [13 empty] | VV | 2 | 2 | True | 0 | ROZPOCET
| VV |  | Součet |  | 3 | [13 empty] | VV | 2 | 4 | True | 1 | ROZPOCET
193 | K | 767-Z03 | D+M vnější prosklená stěna ( okno ) z AL 3000x3800 mm | kus | 1 |  | 0 |  |  |  | základní |  | 0 | 0 | 0 | 0 | 0 | 16 | K | 2 |  |  |  | ROZPOCET |  |  |  |  | 0 | 0 | 0 | 0 | 0 | 1 | 0 | 16 | 1915667118
| P |  | Poznámka k položce: vnější prosklená stěna ( okno ) z Al systémových profilů izolační dvojsklo ( celý prvek U= 1,5 W/m2K ) spodní díly bezpečtnostní sklo, sklo čiré osmidílné okno všechny díly pevné barevné provedení: vnitřní i vnější strana šedá odstín RAL | [15 empty] | P | 2
| VV |  | "4n.p. | [15 empty] | VV | 2 | 1 | True | 0 | ROZPOCET
| VV |  | 1 |  | 1 | [13 empty] | VV | 2 | 2 | True | 0 | ROZPOCET
| VV |  | Součet |  | 1 | [13 empty] | VV | 2 | 4 | True | 1 | ROZPOCET
194 | K | 767-Z04 | D+M vchodové dveře 2150x2750 mm | kus | 1 |  | 0 |  |  |  | základní |  | 0 | 0 | 0 | 0 | 0 | 16 | K | 2 |  |  |  | ROZPOCET |  |  |  |  | 0 | 0 | 0 | 0 | 0 | 1 | 0 | 16 | 44226045
| P |  | Poznámka k položce: vchodové prosklené dveře z Al systémových profilů izolační dvojsklo ( celý prvek U= 1,7 W/m2K ) dveřní křídla opatřit bezpečtnostním sklem a ocrannými prvky, madlo nerezové otvíravé křídlo opatřit samozavíračem s kluzným ramínkem, zámek vložkový dveře dvoukřídlové ven otvíravé, hlavní křídlo pravé, nadsvětlík pevný | [15 empty] | P | 2
| VV |  | "1.p.p | [15 empty] | VV | 2 | 1 | True | 0 | ROZPOCET
| VV |  | 1 |  | 1 | [13 empty] | VV | 2 | 2 | True | 1 | ROZPOCET
195 | K | 767-Z05 | D+M skleněná stříška 2500x1300 | kus | 1 |  | 0 |  |  |  | základní |  | 0 | 0 | 0 | 0 | 0 | 16 | K | 2 |  |  |  | ROZPOCET |  |  |  |  | 0 | 0 | 0 | 0 | 0 | 1 | 0 | 16 | -1282007600
| P |  | Poznámka k položce: skleněná rovná stříška na nerezových kotvách a táhlech, sklo čiré bezpečtnostní tl. 10 mm ( ESG ) | [15 empty] | P | 2
| VV |  | "1.p.p. | [15 empty] | VV | 2 | 1 | True | 0 | ROZPOCET
| VV |  | 1 |  | 1 | [13 empty] | VV | 2 | 2 | True | 1 | ROZPOCET
196 | K | 998767203 | Přesun hmot pro zámečnické konstrukce stanovený procentní sazbou (%) z ceny vodorovná dopravní vzdálenost do 50 m v objektech výšky přes 12 do 24 m | % |  |  | 0 |  |  |  | základní |  | 0 | 0 | 0 | 0 | 0 | 16 | K | 2 |  |  |  | ROZPOCET |  |  |  |  | 0 | 0 | 0 | 0 | 0 | 1 | 0 | 16 | 1941830352
| D | 771 | Podlahy z dlaždic |  |  |  | 0 | [5 empty] | 0 |  | 0.27869 |  | 0 | 2 | D | 1 |  |  |  | ROZPOCET | [10 empty] | 0
197 | K | 771121011 | Příprava podkladu před provedením dlažby nátěr penetrační na podlahu | m2 | 35.73 |  | 0 |  |  |  | základní |  | 0 | 0.0003 | 0.010719 | 0 | 0 | 16 | K | 2 |  |  |  | ROZPOCET |  |  |  |  | 0 | 0 | 0 | 0 | 0 | 1 | 0 | 16 | 589474637
| Online PSC |  | https://podminky.urs.cz/item/CS_URS_2023_02/771121011 | [15 empty] | Online PSC | 2
| VV |  | Bal |  | 35.73 | [13 empty] | VV | 2 | 2 | True | 1 | ROZPOCET
198 | K | 771151022 | Příprava podkladu před provedením dlažby samonivelační stěrka min.pevnosti 30 MPa, tloušťky přes 3 do 5 mm | m2 | 35.73 |  | 0 |  |  |  | základní |  | 0 | 0.0075 | 0.26798 | 0 | 0 | 16 | K | 2 |  |  |  | ROZPOCET |  |  |  |  | 0 | 0 | 0 | 0 | 0 | 1 | 0 | 16 | 252079270
| Online PSC |  | https://podminky.urs.cz/item/CS_URS_2023_02/771151022 | [15 empty] | Online PSC | 2
| VV |  | Bal |  | 35.73 | [13 empty] | VV | 2 | 2 | True | 1 | ROZPOCET
199 | K | 998771103 | Přesun hmot pro podlahy z dlaždic stanovený z hmotnosti přesunovaného materiálu vodorovná dopravní vzdálenost do 50 m v objektech výšky přes 12 do 24 m | t | 0.279 |  | 0 |  |  |  | základní |  | 0 | 0 | 0 | 0 | 0 | 16 | K | 2 |  |  |  | ROZPOCET |  |  |  |  | 0 | 0 | 0 | 0 | 0 | 1 | 0 | 16 | 240496990
| Online PSC |  | https://podminky.urs.cz/item/CS_URS_2023_02/998771103 | [15 empty] | Online PSC | 2
| D | 781 | Dokončovací práce - obklady |  |  |  | 0 | [5 empty] | 0 |  | 9.6825 |  | 0 | 2 | D | 1 |  |  |  | ROZPOCET | [10 empty] | 0
200 | K | 781734112 | Montáž obkladů vnějších stěn z obkladaček cihelných lepených flexibilním lepidlem přes 50 do 85 ks/m2 | m2 | 286.89 |  | 0 |  |  |  | základní |  | 0 | 0.00295 | 0.84633 | 0 | 0 | 16 | K | 2 |  |  |  | ROZPOCET |  |  |  |  | 0 | 0 | 0 | 0 | 0 | 1 | 0 | 16 | 1850756559
| VV |  | KZSM12+KZSPS12 |  | 182.561 | [13 empty] | VV | 2 | 2 | True | 0 | ROZPOCET
| VV |  | "ostění | [15 empty] | VV | 2 | 1 | True | 0 | ROZPOCET
| VV |  | "AST-2,3,9,10 | [15 empty] | VV | 2 | 1 | True | 0 | ROZPOCET
| VV |  | "jz | [15 empty] | VV | 2 | 1 | True | 0 | ROZPOCET
| VV |  | "1pp | [15 empty] | VV | 2 | 1 | True | 0 | ROZPOCET
| VV |  | (1,2+1,8*2)*0,26*11 |  | 13.728 | [13 empty] | VV | 2 | 2 | True | 0 | ROZPOCET
| VV |  | (2,0+2,75*2)*0,26 |  | 1.95 | [13 empty] | VV | 2 | 2 | True | 0 | ROZPOCET
| VV |  | (1,2+0,9*2)*0,26*5 |  | 3.9 | [13 empty] | VV | 2 | 2 | True | 0 | ROZPOCET
| VV |  | "anglické dvorky | [15 empty] | VV | 2 | 1 | True | 0 | ROZPOCET
| VV |  | (1,5*0,9*2)*0,26*2 |  | 1.404 | [13 empty] | VV | 2 | 2 | True | 0 | ROZPOCET
| VV |  | "sv | [15 empty] | VV | 2 | 1 | True | 0 | ROZPOCET
| VV |  | "1pp | [15 empty] | VV | 2 | 1 | True | 0 | ROZPOCET
| VV |  | (1,2+1,5*2)*0,26*18 |  | 19.656 | [13 empty] | VV | 2 | 2 | True | 0 | ROZPOCET
| VV |  | "anglické dvorky | [15 empty] | VV | 2 | 1 | True | 0 | ROZPOCET
| VV |  | (1,2+0,9*2)*0,26*5 |  | 3.9 | [13 empty] | VV | 2 | 2 | True | 0 | ROZPOCET
| VV |  | "1np | [15 empty] | VV | 2 | 1 | True | 0 | ROZPOCET
| VV |  | (1,2+2,75*2)*0,26*4 |  | 6.968 | [13 empty] | VV | 2 | 2 | True | 0 | ROZPOCET
| VV |  | (1,2+1,8*2)*0,26*15 |  | 18.72 | [13 empty] | VV | 2 | 2 | True | 0 | ROZPOCET
| VV |  | (1,2+2,4*2)*0,26*3 |  | 4.68 | [13 empty] | VV | 2 | 2 | True | 0 | ROZPOCET
| VV |  | "jv | [15 empty] | VV | 2 | 1 | True | 0 | ROZPOCET
| VV |  | "1np | [15 empty] | VV | 2 | 1 | True | 0 | ROZPOCET
| VV |  | (2,1+2,75*2)*0,26*2 |  | 3.952 | [13 empty] | VV | 2 | 2 | True | 0 | ROZPOCET
| VV |  | (0,85+1,2*2)*0,26 |  | 0.845 | [13 empty] | VV | 2 | 2 | True | 0 | ROZPOCET
| VV |  | (1,2+2,75*2)*0,26*3 |  | 5.226 | [13 empty] | VV | 2 | 2 | True | 0 | ROZPOCET
| VV |  | "opěrné zeď | [15 empty] | VV | 2 | 1 | True | 0 | ROZPOCET
| VV |  | 13,8+5,6 |  | 19.4 | [13 empty] | VV | 2 | 2 | True | 0 | ROZPOCET
| VV |  | Součet |  | 286.89 | [13 empty] | VV | 2 | 4 | True | 1 | ROZPOCET
201 | M | 596231130 | pásek obkladový cihelný - červený hladký 24x7,1x1,4 cm | kus | 17672.424 |  | 0 |  |  |  | základní |  | 0 | 0.0005 | 8.8362 | 0 | 0 | 32 | M | 2 |  |  |  | ROZPOCET |  |  |  |  | 0 | 0 | 0 | 0 | 0 | 1 | 0 | 16 | -190703821
| VV |  | 286,89*61,6 'Přepočtené koeficientem množství |  | 17672.424 | [13 empty] | VV | 2 | 2 | False | 1 | ROZPOCET
202 | K | 998781203 | Přesun hmot pro obklady keramické stanovený procentní sazbou (%) z ceny vodorovná dopravní vzdálenost do 50 m v objektech výšky přes 12 do 24 m | % |  |  | 0 |  |  |  | základní |  | 0 | 0 | 0 | 0 | 0 | 16 | K | 2 |  |  |  | ROZPOCET |  |  |  |  | 0 | 0 | 0 | 0 | 0 | 1 | 0 | 16 | -1765924388
| D | 783 | Dokončovací práce - nátěry |  |  |  | 0 | [5 empty] | 0 |  | 0.38786 |  | 0 | 2 | D | 1 |  |  |  | ROZPOCET | [10 empty] | 0
203 | K | 783000203 | Ostatní práce přemístění okenních nebo dveřních křídel pro zhotovení nátěrů vodorovné přes 50 do 100 m | kus | 1 |  | 0 |  |  |  | základní |  | 0 | 0 | 0 | 0 | 0 | 16 | K | 2 |  |  |  | ROZPOCET |  |  |  |  | 0 | 0 | 0 | 0 | 0 | 1 | 0 | 16 | 421674838
204 | K | 783000211 | Ostatní práce přemístění okenních nebo dveřních křídel pro zhotovení nátěrů svislé za jedno podlaží | kus | 4 |  | 0 |  |  |  | základní |  | 0 | 0 | 0 | 0 | 0 | 16 | K | 2 |  |  |  | ROZPOCET |  |  |  |  | 0 | 0 | 0 | 0 | 0 | 1 | 0 | 16 | -684107115
205 | K | 783000225 | Ostatní práce Příplatek k cenám za každé další vyvěšení a zavěšení křídel dveřních nebo okenních jednoduchých | m2 | 1 |  | 0 |  |  |  | základní |  | 0 | 0 | 0 | 0 | 0 | 16 | K | 2 |  |  |  | ROZPOCET |  |  |  |  | 0 | 0 | 0 | 0 | 0 | 1 | 0 | 16 | -1700122282
206 | K | 783301303 | Příprava podkladu zámečnických konstrukcí před provedením nátěru odrezivění odrezovačem bezoplachovým | m2 | 85.795 |  | 0 |  |  |  | základní |  | 0 | 7e-05 | 0.0060057 | 0 | 0 | 16 | K | 2 |  |  |  | ROZPOCET |  |  |  |  | 0 | 0 | 0 | 0 | 0 | 1 | 0 | 16 | 566590428
| VV |  | NZ |  | 85.795 | [13 empty] | VV | 2 | 2 | True | 1 | ROZPOCET
207 | K | 783314201 | Základní antikorozní nátěr zámečnických konstrukcí jednonásobný syntetický standardní | m2 | 85.795 |  | 0 |  |  |  | základní |  | 0 | 0.00017 | 0.014585 | 0 | 0 | 16 | K | 2 |  |  |  | ROZPOCET |  |  |  |  | 0 | 0 | 0 | 0 | 0 | 1 | 0 | 16 | 60979674
| VV |  | "výstupní objekt střechy | [15 empty] | VV | 2 | 1 | True | 0 | ROZPOCET
| VV |  | "dveře | [15 empty] | VV | 2 | 1 | True | 0 | ROZPOCET
| VV |  | 0,9*2,0*2 |  | 3.6 | [13 empty] | VV | 2 | 2 | True | 0 | ROZPOCET
| VV |  | "zárubeň | [15 empty] | VV | 2 | 1 | True | 0 | ROZPOCET
| VV |  | (0,9*2,0*2)*0,22 |  | 0.792 | [13 empty] | VV | 2 | 2 | True | 0 | ROZPOCET
| VV |  | "žebřík | [15 empty] | VV | 2 | 1 | True | 0 | ROZPOCET
| VV |  | 5,7*0,6 |  | 3.42 | [13 empty] | VV | 2 | 2 | True | 0 | ROZPOCET
| VV |  | "prstenec | [15 empty] | VV | 2 | 1 | True | 0 | ROZPOCET
| VV |  | (2*3,14*5,25)*1,4*1,03 |  | 47.543 | [13 empty] | VV | 2 | 2 | True | 0 | ROZPOCET
| VV |  | "zábradlí | [15 empty] | VV | 2 | 1 | True | 0 | ROZPOCET
| VV |  | "AST-4 | [15 empty] | VV | 2 | 1 | True | 0 | ROZPOCET
| VV |  | "balkony | [15 empty] | VV | 2 | 1 | True | 0 | ROZPOCET
| VV |  | (7,3+1,2*2)*3*0,8 |  | 23.28 | [13 empty] | VV | 2 | 2 | True | 0 | ROZPOCET
| VV |  | "lodžie | [15 empty] | VV | 2 | 1 | True | 0 | ROZPOCET
| VV |  | 2,1*2*0,8 |  | 3.36 | [13 empty] | VV | 2 | 2 | True | 0 | ROZPOCET
| VV |  | "sv - anglické dvorky | [15 empty] | VV | 2 | 1 | True | 0 | ROZPOCET
| VV |  | 3,8*1,0 |  | 3.8 | [13 empty] | VV | 2 | 2 | True | 0 | ROZPOCET
| VV | NZ | Součet |  | 85.795 | [13 empty] | VV | 2 | 4 | True | 1 | ROZPOCET
208 | K | 783315101 | Mezinátěr zámečnických konstrukcí jednonásobný syntetický standardní | m2 | 85.795 |  | 0 |  |  |  | základní |  | 0 | 0.00012 | 0.010295 | 0 | 0 | 16 | K | 2 |  |  |  | ROZPOCET |  |  |  |  | 0 | 0 | 0 | 0 | 0 | 1 | 0 | 16 | -2111088140
| VV |  | NZ |  | 85.795 | [13 empty] | VV | 2 | 2 | True | 1 | ROZPOCET
209 | K | 783317101 | Krycí nátěr (email) zámečnických konstrukcí jednonásobný syntetický standardní | m2 | 85.795 |  | 0 |  |  |  | základní |  | 0 | 0.00012 | 0.010295 | 0 | 0 | 16 | K | 2 |  |  |  | ROZPOCET |  |  |  |  | 0 | 0 | 0 | 0 | 0 | 1 | 0 | 16 | -498997026
| VV |  | NZ |  | 85.795 | [13 empty] | VV | 2 | 2 | True | 1 | ROZPOCET
210 | K | 783801203 | Příprava podkladu omítek před provedením nátěru okartáčování | m2 | 107.001 |  | 0 |  |  |  | základní |  | 0 | 0 | 0 | 0 | 0 | 16 | K | 2 |  |  |  | ROZPOCET |  |  |  |  | 0 | 0 | 0 | 0 | 0 | 1 | 0 | 16 | -1483308620
| VV |  | NO |  | 107.001 | [13 empty] | VV | 2 | 2 | True | 1 | ROZPOCET
211 | K | 783801401 | Příprava podkladu omítek před provedením nátěru ometení | m2 | 107.001 |  | 0 |  |  |  | základní |  | 0 | 0 | 0 | 0 | 0 | 16 | K | 2 |  |  |  | ROZPOCET |  |  |  |  | 0 | 0 | 0 | 0 | 0 | 1 | 0 | 16 | 336427235
| VV |  | NO |  | 107.001 | [13 empty] | VV | 2 | 2 | True | 1 | ROZPOCET
212 | K | 783801501 | Příprava podkladu omítek před provedením nátěru omytí | m2 | 107.001 |  | 0 |  |  |  | základní |  | 0 | 0.0015 | 0.1605 | 0 | 0 | 16 | K | 2 |  |  |  | ROZPOCET |  |  |  |  | 0 | 0 | 0 | 0 | 0 | 1 | 0 | 16 | -1306880932
| VV |  | NO |  | 107.001 | [13 empty] | VV | 2 | 2 | True | 1 | ROZPOCET
213 | K | 783827223 | Krycí (ochranný ) nátěr omítek jednonásobný hrubých betonových povrchů nebo omítek hrubých, rýhovaných tenkovrstvých nebo škrábaných (břízolitových) silikátový | m2 | 107.001 |  | 0 |  |  |  | základní |  | 0 | 0.0005 | 0.0535 | 0 | 0 | 16 | K | 2 |  |  |  | ROZPOCET |  |  |  |  | 0 | 0 | 0 | 0 | 0 | 1 | 0 | 16 | 576196287
| VV |  | "výstupní objekt střechy | [15 empty] | VV | 2 | 1 | True | 0 | ROZPOCET
| VV |  | (2*3,14*5,25)*3,3 |  | 108.801 | [13 empty] | VV | 2 | 2 | True | 0 | ROZPOCET
| VV |  | -0,9*2,0 |  | -1.8 | [13 empty] | VV | 2 | 2 | True | 0 | ROZPOCET
| VV |  | Součet |  | 107.001 | [13 empty] | VV | 2 | 4 | True | 1 | ROZPOCET
214 | K | 783827523 | Krycí (ochranný ) nátěr omítek dvojnásobný hrubých betonových povrchů nebo omítek hrubých, rýhovaných tenkovrstvých nebo škrábaných (břízolitových) silikátový | m2 | 107.001 |  | 0 |  |  |  | základní |  | 0 | 0.00101 | 0.10807 | 0 | 0 | 16 | K | 2 |  |  |  | ROZPOCET |  |  |  |  | 0 | 0 | 0 | 0 | 0 | 1 | 0 | 16 | 1054556274
| VV |  | "výstupní objekt střechy | [15 empty] | VV | 2 | 1 | True | 0 | ROZPOCET
| VV |  | (2*3,14*5,25)*3,3 |  | 108.801 | [13 empty] | VV | 2 | 2 | True | 0 | ROZPOCET
| VV |  | -0,9*2,0 |  | -1.8 | [13 empty] | VV | 2 | 2 | True | 0 | ROZPOCET
| VV | NO | Součet |  | 107.001 | [13 empty] | VV | 2 | 4 | True | 1 | ROZPOCET
215 | K | 783833153 | Penetrační nátěr omítek hrubých betonových povrchů nebo omítek hrubých, rýhovaných tenkovrstvých nebo škrábaných (břízolitových) silikátový | m2 | 107.001 |  | 0 |  |  |  | základní |  | 0 | 0.00023 | 0.02461 | 0 | 0 | 16 | K | 2 |  |  |  | ROZPOCET |  |  |  |  | 0 | 0 | 0 | 0 | 0 | 1 | 0 | 16 | 1737504419
| VV |  | NO |  | 107.001 | [13 empty] | VV | 2 | 2 | True | 1 | ROZPOCET
| D | 784 | Dokončovací práce - malby a tapety |  |  |  | 0 | [5 empty] | 0 |  | 0.16804 |  | 0 | 2 | D | 1 |  |  |  | ROZPOCET | [10 empty] | 0
216 | K | 784161231 | Lokální vyrovnání podkladu sádrovou stěrkou, tloušťky do 3 mm, plochy přes 0,5 do 1,0 m2 v místnostech výšky do 3,80 m | kus | 26 |  | 0 |  |  |  | základní |  | 0 | 0.0048 | 0.1248 | 0 | 0 | 16 | K | 2 |  |  |  | ROZPOCET |  |  |  |  | 0 | 0 | 0 | 0 | 0 | 1 | 0 | 16 | 1775851650
217 | K | 784181101 | Penetrace podkladu jednonásobná základní akrylátová v místnostech výšky do 3,80 m | m2 | 92 |  | 0 |  |  |  | základní |  | 0 | 0.0002 | 0.0184 | 0 | 0 | 16 | K | 2 |  |  |  | ROZPOCET |  |  |  |  | 0 | 0 | 0 | 0 | 0 | 1 | 0 | 16 | 491494398
| VV |  | M |  | 92 | [13 empty] | VV | 2 | 2 | True | 1 | ROZPOCET
218 | K | 784211121 | Malby z malířských směsí otěruvzdorných za mokra dvojnásobné, bílé za mokra otěruvzdorné středně v místnostech výšky do 3,80 m | m2 | 92 |  | 0 |  |  |  | základní |  | 0 | 0.00027 | 0.02484 | 0 | 0 | 16 | K | 2 |  |  |  | ROZPOCET |  |  |  |  | 0 | 0 | 0 | 0 | 0 | 1 | 0 | 16 | 520739145
| VV |  | 23,0*4 |  | 92 | [13 empty] | VV | 2 | 2 | True | 0 | ROZPOCET
| VV | M | Součet |  | 92 | [13 empty] | VV | 2 | 4 | True | 1 | ROZPOCET
| D | 787 | Dokončovací práce - zasklívání |  |  |  | 0 | [5 empty] | 0 |  | 0.076351 |  | 0.0504 | 2 | D | 1 |  |  |  | ROZPOCET | [10 empty] | 0
219 | K | 787100802 | Vysklívání stěn a příček, balkónového zábradlí, výtahových šachet skla plochého, plochy přes 1 do 3 m2 | m2 | 3.6 |  | 0 |  |  |  | základní |  | 0 | 0 | 0 | 0.014 | 0.0504 | 16 | K | 2 |  |  |  | ROZPOCET |  |  |  |  | 0 | 0 | 0 | 0 | 0 | 1 | 0 | 16 | -647756015
| VV |  | 1,2*1,5*2 |  | 3.6 | [13 empty] | VV | 2 | 2 | True | 1 | ROZPOCET
220 | K | 787616361 | Zasklívání oken a dveří deskami plochými plnými dvojsklem na zasklívací lišty, distanční rámeček tl. 16 mm hliníkový, tl. skel 4+4 mm | m2 | 3.6 |  | 0 |  |  |  | základní |  | 0 | 0.02 | 0.072 | 0 | 0 | 16 | K | 2 |  |  |  | ROZPOCET |  |  |  |  | 0 | 0 | 0 | 0 | 0 | 1 | 0 | 16 | 995067708
| Online PSC |  | https://podminky.urs.cz/item/CS_URS_2023_02/787616361 | [15 empty] | Online PSC | 2
| VV |  | 1,2*1,5*2 |  | 3.6 | [13 empty] | VV | 2 | 2 | True | 1 | ROZPOCET
221 | K | 787911111 | Zasklívání – ostatní práce montáž fólie na sklo bezpečnostní | m2 | 18.7 |  | 0 |  |  |  | základní |  | 0 | 0 | 0 | 0 | 0 | 16 | K | 2 |  |  |  | ROZPOCET |  |  |  |  | 0 | 0 | 0 | 0 | 0 | 1 | 0 | 16 | 332368258
| VV |  | "1pp-jídelna | [15 empty] | VV | 2 | 1 | True | 0 | ROZPOCET
| VV |  | 1,1*1,4*11+1,1*0,8*2 |  | 18.7 | [13 empty] | VV | 2 | 2 | True | 0 | ROZPOCET
| VV |  | Součet |  | 18.7 | [13 empty] | VV | 2 | 4 | True | 1 | ROZPOCET
222 | M | 63479017 | fólie na sklo ochranné 89% | m2 | 19.261 |  | 0 |  |  |  | základní |  | 0 | 0.0002 | 0.0038522 | 0 | 0 | 512 | M | 2 |  |  |  | ROZPOCET |  |  |  |  | 0 | 0 | 0 | 0 | 0 | 1 | 0 | 512 | -2112310412
| VV |  | 18,7 |  | 18.7 | [13 empty] | VV | 2 | 2 | True | 1 | ROZPOCET
| VV |  | 18,7*1,03 'Přepočtené koeficientem množství |  | 19.261 | [13 empty] | VV | 2 | 2 | False | 1 | ROZPOCET
223 | K | 787911115 | Zasklívání – ostatní práce montáž fólie na sklo neprůhledné | m2 | 4.84 |  | 0 |  |  |  | základní |  | 0 | 0 | 0 | 0 | 0 | 16 | K | 2 |  |  |  | ROZPOCET |  |  |  |  | 0 | 0 | 0 | 0 | 0 | 1 | 0 | 16 | -955832491
| VV |  | "1pp-sociálky | [15 empty] | VV | 2 | 1 | True | 0 | ROZPOCET
| VV |  | 1,1*1,4*2+1,1*0,8*2 |  | 4.84 | [13 empty] | VV | 2 | 2 | True | 0 | ROZPOCET
| VV |  | Součet |  | 4.84 | [13 empty] | VV | 2 | 4 | True | 1 | ROZPOCET
224 | M | 63479014 | fólie na sklo nereflexní kouřová 56% | m2 | 4.985 |  | 0 |  |  |  | základní |  | 0 | 0.0001 | 0.0004985 | 0 | 0 | 512 | M | 2 |  |  |  | ROZPOCET |  |  |  |  | 0 | 0 | 0 | 0 | 0 | 1 | 0 | 512 | 1348376901
| VV |  | 4,84*1,03 'Přepočtené koeficientem množství |  | 4.985 | [13 empty] | VV | 2 | 2 | False | 1 | ROZPOCET
225 | K | 998787203 | Přesun hmot pro zasklívání stanovený procentní sazbou (%) z ceny vodorovná dopravní vzdálenost do 50 m v objektech výšky přes 12 do 24 m | % |  |  | 0 |  |  |  | základní |  | 0 | 0 | 0 | 0 | 0 | 16 | K | 2 |  |  |  | ROZPOCET |  |  |  |  | 0 | 0 | 0 | 0 | 0 | 1 | 0 | 16 | -674513208
| D | HZS | Hodinové zúčtovací sazby |  |  |  | 0 | [5 empty] | 0 |  | 0 |  | 0 | 4 | D | 0 |  |  |  | ROZPOCET | [10 empty] | 0
226 | K | 99090-01.R | Odtrhové zkoušky | kus | 2 |  | 0 |  |  |  | základní |  | 0 | 0 | 0 | 0 | 0 | 512 | K | 1 |  |  |  | ROZPOCET |  |  |  |  | 0 | 0 | 0 | 0 | 0 | 1 | 0 | 512 | -1052834894
227 | K | 990905544.R | Stavební přípomoce homosvodu | hod | 24 |  | 0 |  |  |  | základní |  | 0 | 0 | 0 | 0 | 0 | 512 | K | 1 |  |  |  | ROZPOCET |  |  |  |  | 0 | 0 | 0 | 0 | 0 | 1 | 0 | 512 | -896004056

## SO 02.02.01.01 - Zemní práce
[9 empty] | >> skryté sloupce << | [9 empty] | {04cd6272-48cf-484d-b885-fe53501f050c}
2
| KRYCÍ LIST SOUPISU PRACÍ | [8 empty] | v --- níže se nacházejí doplnkové a pomocné údaje k sestavám --- v | [8 empty] | False
Stavba:
EVROPSKÉ DOMY V KRAJÍCH STAVEBNÍ ÚPRAVY BUDOVY NOVÝ HLUCHÁK VČ. STRAVOVACÍHO ZAŘÍZENÍ SO02 ZATEPLENÍ ADMINISTRATIVNÍ B.
Objekt:
A - Zemní práce
| KSO: |  | 801 91 1 |  |  | CC-CZ:
| Místo: |  | Hradec Králové st.p.č.456,1671,1672,1822,p.č.161/2 |  |  | Datum: | 0
| Zadavatel: |  |  |  |  | IČ:
DIČ:
| Uchazeč: |  |  |  |  | IČ: | Vyplň údaj
|  | Vyplň údaj |  |  |  | DIČ: | Vyplň údaj
| Projektant: |  |  |  |  | IČ:
DIČ:
| Zpracovatel: |  |  |  |  | IČ:
DIČ:
Poznámka:
| Cena bez DPH | [5 empty] | 0
|  |  | Základ daně |  |  | Sazba daně | Výše daně
| DPH | základní | 0 |  |  | 21% | 0
|  | snížená | 0 |  |  | 15% | 0
|  | zákl. přenesená | 0 |  |  | 21% | 0
|  | sníž. přenesená | 0 |  |  | 15% | 0
|  | nulová | 0 |  |  | 0% | 0
| Cena s DPH |  |  | v | CZK |  | 0
| Projektant |  |  | Zpracovatel
| Datum a podpis: |  | Razítko | Datum a podpis: |  |  | Razítko
| Objednavatel |  |  | Uchazeč
| Datum a podpis: |  | Razítko | Datum a podpis: |  |  | Razítko
REKAPITULACE ČLENĚNÍ SOUPISU PRACÍ
Stavba:
EVROPSKÉ DOMY V KRAJÍCH STAVEBNÍ ÚPRAVY BUDOVY NOVÝ HLUCHÁK VČ. STRAVOVACÍHO ZAŘÍZENÍ SO02 ZATEPLENÍ ADMINISTRATIVNÍ B.
Objekt:
A - Zemní práce
Místo: |  |  | Hradec Králové st.p.č.456,1671,1672,1822,p.č.161/2 |  |  | Datum: | 0
Zadavatel: | [5 empty] | Projektant:
Uchazeč: |  |  | Vyplň údaj |  |  | Zpracovatel:
Kód dílu - Popis | [6 empty] | Cena celkem [CZK]
Náklady ze soupisu prací | [6 empty] | 0 | [12 empty] | -1
| M - Práce a dodávky M | [5 empty] | 0
| 46-M - Zemní práce při extr.mont.pracích | [5 empty] | 0
SOUPIS PRACÍ
Stavba:
EVROPSKÉ DOMY V KRAJÍCH STAVEBNÍ ÚPRAVY BUDOVY NOVÝ HLUCHÁK VČ. STRAVOVACÍHO ZAŘÍZENÍ SO02 ZATEPLENÍ ADMINISTRATIVNÍ B.
Objekt:
A - Zemní práce
Místo: |  |  | Hradec Králové st.p.č.456,1671,1672,1822,p.č.161/2 |  |  | Datum: | 0
Zadavatel: | [5 empty] | Projektant:
Uchazeč: |  |  | Vyplň údaj |  |  | Zpracovatel:
PČ | Typ | Kód | Popis | MJ | Množství | J.cena [CZK] | Cena celkem [CZK] | Cenová soustava |  |  | DPH | J. Nh [h] | Nh celkem [h] | J. hmotnost [t] | Hmotnost celkem [t] | J. suť [t] | Suť Celkem [t]
Náklady soupisu celkem | [6 empty] | 0 | [5 empty] | 0 |  | 0.0198 |  | 0 |  | D | -1 | [7 empty] | 0
| D | M | Práce a dodávky M |  |  |  | 0 | [5 empty] | 0 |  | 0.0198 |  | 0 | 3 | D | 0 | ROZPOCET | [6 empty] | 0
| D | 46-M | Zemní práce při extr.mont.pracích |  |  |  | 0 | [5 empty] | 0 |  | 0.0198 |  | 0 | 3 | D | 1 | ROZPOCET | [6 empty] | 0
1 | K | 46001002R | Vytyčení trasy inženýrských sítí v zastavěném prostoru | ks | 2 |  | 0 |  |  |  | základní |  | 0 | 0.0099 | 0.0198 | 0 | 0 | 64 | K | 2 | ROZPOCET | 0 | 0 | 0 | 0 | 0 | 1 | 0 | 64 | 688197724
2 | K | 460181172 | Hloubení kabelových nezapažených rýh strojně š 35 cm hl 80 cm v hornině tř I skupiny 3 v omezeném prostoru | m | 27 |  | 0 |  |  |  | základní |  | 0 | 0 | 0 | 0 | 0 | 64 | K | 2 | ROZPOCET | 0 | 0 | 0 | 0 | 0 | 1 | 0 | 64 | -556256913
3 | K | 460431182 | Zásyp kabelových rýh ručně se zhutněním š 35 cm hl 80 cm z horniny tř I skupiny 3 | m | 27 |  | 0 |  |  |  | základní |  | 0 | 0 | 0 | 0 | 0 | 64 | K | 2 | ROZPOCET | 0 | 0 | 0 | 0 | 0 | 1 | 0 | 64 | -1210594598
4 | K | 460481121 | Úprava pláně při elektromontážích v hornině třídy těžitelnosti I skupiny 3 bez zhutnění ručně | m2 | 10 |  | 0 |  |  |  | základní |  | 0 | 0 | 0 | 0 | 0 | 64 | K | 2 | ROZPOCET | 0 | 0 | 0 | 0 | 0 | 1 | 0 | 64 | -471056480

## SO 02.02.01.02 - Hromosvod
[9 empty] | >> skryté sloupce << | [9 empty] | {4b2e8689-e227-44f9-a488-cab9970381f1}
2
| KRYCÍ LIST SOUPISU PRACÍ | [8 empty] | v --- níže se nacházejí doplnkové a pomocné údaje k sestavám --- v | [8 empty] | False
Stavba:
EVROPSKÉ DOMY V KRAJÍCH STAVEBNÍ ÚPRAVY BUDOVY NOVÝ HLUCHÁK VČ. STRAVOVACÍHO ZAŘÍZENÍ SO02 ZATEPLENÍ ADMINISTRATIVNÍ B.
Objekt:
B - Ochrana před bleskem
| KSO: |  | 801 91 1 |  |  | CC-CZ:
| Místo: |  | Hradec Králové st.p.č.456,1671,1672,1822,p.č.161/2 |  |  | Datum: | 0
| Zadavatel: |  |  |  |  | IČ:
DIČ:
| Uchazeč: |  |  |  |  | IČ: | Vyplň údaj
|  | Vyplň údaj |  |  |  | DIČ: | Vyplň údaj
| Projektant: |  |  |  |  | IČ:
DIČ:
| Zpracovatel: |  |  |  |  | IČ:
DIČ:
Poznámka:
| Cena bez DPH | [5 empty] | 0
|  |  | Základ daně |  |  | Sazba daně | Výše daně
| DPH | základní | 0 |  |  | 21% | 0
|  | snížená | 0 |  |  | 15% | 0
|  | zákl. přenesená | 0 |  |  | 21% | 0
|  | sníž. přenesená | 0 |  |  | 15% | 0
|  | nulová | 0 |  |  | 0% | 0
| Cena s DPH |  |  | v | CZK |  | 0
| Projektant |  |  | Zpracovatel
| Datum a podpis: |  | Razítko | Datum a podpis: |  |  | Razítko
| Objednavatel |  |  | Uchazeč
| Datum a podpis: |  | Razítko | Datum a podpis: |  |  | Razítko
REKAPITULACE ČLENĚNÍ SOUPISU PRACÍ
Stavba:
EVROPSKÉ DOMY V KRAJÍCH STAVEBNÍ ÚPRAVY BUDOVY NOVÝ HLUCHÁK VČ. STRAVOVACÍHO ZAŘÍZENÍ SO02 ZATEPLENÍ ADMINISTRATIVNÍ B.
Objekt:
B - Ochrana před bleskem
Místo: |  |  | Hradec Králové st.p.č.456,1671,1672,1822,p.č.161/2 |  |  | Datum: | 0
Zadavatel: | [5 empty] | Projektant:
Uchazeč: |  |  | Vyplň údaj |  |  | Zpracovatel:
Kód dílu - Popis | [6 empty] | Cena celkem [CZK]
Náklady ze soupisu prací | [6 empty] | 0 | [12 empty] | -1
| PSV - Práce a dodávky PSV | [5 empty] | 0
| 741 - Elektroinstalace - silnoproud | [5 empty] | 0
SOUPIS PRACÍ
Stavba:
EVROPSKÉ DOMY V KRAJÍCH STAVEBNÍ ÚPRAVY BUDOVY NOVÝ HLUCHÁK VČ. STRAVOVACÍHO ZAŘÍZENÍ SO02 ZATEPLENÍ ADMINISTRATIVNÍ B.
Objekt:
B - Ochrana před bleskem
Místo: |  |  | Hradec Králové st.p.č.456,1671,1672,1822,p.č.161/2 |  |  | Datum: | 0
Zadavatel: | [5 empty] | Projektant:
Uchazeč: |  |  | Vyplň údaj |  |  | Zpracovatel:
PČ | Typ | Kód | Popis | MJ | Množství | J.cena [CZK] | Cena celkem [CZK] | Cenová soustava |  |  | DPH | J. Nh [h] | Nh celkem [h] | J. hmotnost [t] | Hmotnost celkem [t] | J. suť [t] | Suť Celkem [t]
Náklady soupisu celkem | [6 empty] | 0 | [5 empty] | 0 |  | 0.22571 |  | 0.00372 |  | D | -1 | [7 empty] | 0
| D | PSV | Práce a dodávky PSV |  |  |  | 0 | [5 empty] | 0 |  | 0.22571 |  | 0.00372 | 2 | D | 0 | ROZPOCET | [6 empty] | 0
| D | 741 | Elektroinstalace - silnoproud |  |  |  | 0 | [5 empty] | 0 |  | 0.22571 |  | 0.00372 | 2 | D | 1 | ROZPOCET | [6 empty] | 0
5 | K | 741410021 | Montáž vodič uzemňovací pásek průřezu do 120 mm2 v městské zástavbě v zemi | m | 27 |  | 0 |  |  |  | základní |  | 0 | 0 | 0 | 0 | 0 | 16 | K | 2 | ROZPOCET | 0 | 0 | 0 | 0 | 0 | 1 | 0 | 16 | -1204698213
6 | M | 35442062 | pás zemnící 30x4mm FeZn | kg | 27 |  | 0 |  |  |  | základní |  | 0 | 0.001 | 0.027 | 0 | 0 | 32 | M | 2 | ROZPOCET | 0 | 0 | 0 | 0 | 0 | 1 | 0 | 16 | -347953986
7 | K | 741410041 | Montáž vodič uzemňovací drát nebo lano D do 10 mm v městské zástavbě | m | 13 |  | 0 |  |  |  | základní |  | 0 | 0 | 0 | 0 | 0 | 16 | K | 2 | ROZPOCET | 0 | 0 | 0 | 0 | 0 | 1 | 0 | 16 | -1456867775
8 | M | 35441073 | drát D 10mm FeZn | kg | 8.06 |  | 0 |  |  |  | základní |  | 0 | 0.001 | 0.00806 | 0 | 0 | 32 | M | 2 | ROZPOCET | 0 | 0 | 0 | 0 | 0 | 1 | 0 | 16 | 752342754
1 | K | 741420001 | Montáž drát nebo lano hromosvodné svodové D do 10 mm s podpěrou | m | 232 |  | 0 |  |  |  | základní |  | 0 | 0 | 0 | 0 | 0 | 16 | K | 2 | ROZPOCET | 0 | 0 | 0 | 0 | 0 | 1 | 0 | 16 | -1235631862
2 | M | 1184223 | ZEMNICI LANO FEZN 50 | kg | 93 |  | 0 |  |  |  | základní |  | 0 | 0.001 | 0.093 | 0 | 0 | 32 | M | 2 | ROZPOCET | 0 | 0 | 0 | 0 | 0 | 1 | 0 | 16 | -1800291735
3 | M | 35442252 | podpěra vedení na ploché střechy k nalepení výšky 100mm, FeZn, základna 100x100mm | kus | 40 |  | 0 |  |  |  | základní |  | 0 | 0.00025 | 0.01 | 0 | 0 | 32 | M | 2 | ROZPOCET | 0 | 0 | 0 | 0 | 0 | 1 | 0 | 16 | -1017318918
4 | M | RMAT0002 | Podpěra vedení PV 17ppp | kus | 98 |  | 0 |  |  |  | základní |  | 0 | 0 | 0 | 0 | 0 | 32 | M | 2 | ROZPOCET | 0 | 0 | 0 | 0 | 0 | 1 | 0 | 16 | -876337254
18 | K | 741420020 | Montáž svorka hromosvodná s jedním šroubem | kus | 58 |  | 0 |  |  |  | základní |  | 0 | 0 | 0 | 0 | 0 | 16 | K | 2 | ROZPOCET | 0 | 0 | 0 | 0 | 0 | 1 | 0 | 16 | 1306171989
19 | M | 35431000 | svorka uzemnění FeZn univerzální | kus | 58 |  | 0 |  |  |  | základní |  | 0 | 0.00013 | 0.00754 | 0 | 0 | 32 | M | 2 | ROZPOCET | 0 | 0 | 0 | 0 | 0 | 1 | 0 | 16 | -1371265378
20 | K | 741420021 | Montáž svorka hromosvodná se 2 šrouby | kus | 45 |  | 0 |  |  |  | základní |  | 0 | 0 | 0 | 0 | 0 | 16 | K | 2 | ROZPOCET | 0 | 0 | 0 | 0 | 0 | 1 | 0 | 16 | 959684565
21 | M | 35441885 | svorka spojovací pro lano D 8-10mm | kus | 25 |  | 0 |  |  |  | základní |  | 0 | 0.00023 | 0.00575 | 0 | 0 | 32 | M | 2 | ROZPOCET | 0 | 0 | 0 | 0 | 0 | 1 | 0 | 16 | 404873574
22 | M | 35431018 | svorka uzemnění AlMgSi připojovací | kus | 10 |  | 0 |  |  |  | základní |  | 0 | 0.00015 | 0.0015 | 0 | 0 | 32 | M | 2 | ROZPOCET | 0 | 0 | 0 | 0 | 0 | 1 | 0 | 16 | -1707610757
23 | M | 35441996 | svorka odbočovací a spojovací pro spojování kruhových a páskových vodičů, FeZn | kus | 10 |  | 0 |  |  |  | základní |  | 0 | 0.0007 | 0.007 | 0 | 0 | 32 | M | 2 | ROZPOCET | 0 | 0 | 0 | 0 | 0 | 1 | 0 | 16 | 253945225
14 | K | 741420022 | Montáž svorka hromosvodná se 3 a více šrouby | kus | 13 |  | 0 |  |  |  | základní |  | 0 | 0 | 0 | 0 | 0 | 16 | K | 2 | ROZPOCET | 0 | 0 | 0 | 0 | 0 | 1 | 0 | 16 | -1175980765
15 | M | 35441986 | svorka odbočovací a spojovací pro pásek 30x4mm, FeZn | kus | 6 |  | 0 |  |  |  | základní |  | 0 | 0.00026 | 0.00156 | 0 | 0 | 32 | M | 2 | ROZPOCET | 0 | 0 | 0 | 0 | 0 | 1 | 0 | 16 | 1383492686
16 | M | 35431014 | svorka uzemnění AlMgSi zkušební, 81mm | kus | 7 |  | 0 |  |  |  | základní |  | 0 | 0.0001 | 0.0007 | 0 | 0 | 32 | M | 2 | ROZPOCET | 0 | 0 | 0 | 0 | 0 | 1 | 0 | 16 | -28747335
10 | K | 741420051 | Montáž vedení hromosvodné-úhelník nebo trubka s držáky do zdiva | kus | 21 |  | 0 |  |  |  | základní |  | 0 | 0 | 0 | 0 | 0 | 16 | K | 2 | ROZPOCET | 0 | 0 | 0 | 0 | 0 | 1 | 0 | 16 | -100709971
11 | M | 35441830 | úhelník ochranný na ochranu svodu - 1700mm, FeZn | kus | 7 |  | 0 |  |  |  | základní |  | 0 | 0.0042 | 0.0294 | 0 | 0 | 32 | M | 2 | ROZPOCET | 0 | 0 | 0 | 0 | 0 | 1 | 0 | 16 | -1599394495
12 | M | 35441844 | držák ochranného úhelníku do dřeva boční se středovým vrutem - 180mm, nerez | kus | 14 |  | 0 |  |  |  | základní |  | 0 | 0.0003 | 0.0042 | 0 | 0 | 32 | M | 2 | ROZPOCET | 0 | 0 | 0 | 0 | 0 | 1 | 0 | 16 | -373853085
13 | M | 2210101470 | GUMOASFALT SA 12 (30kg/bal.) | kg | 30 |  | 0 |  |  |  | základní |  | 0 | 0.001 | 0.03 | 0 | 0 | 32 | M | 2 | ROZPOCET | 0 | 0 | 0 | 0 | 0 | 1 | 0 | 16 | 1473565645
17 | K | 741810001 | Celková prohlídka elektrického rozvodu a zařízení do 100 000,- Kč | kus | 1 |  | 0 |  |  |  | základní |  | 0 | 0 | 0 | 0 | 0 | 16 | K | 2 | ROZPOCET | 0 | 0 | 0 | 0 | 0 | 1 | 0 | 16 | -1993854050
9 | K | RKON0003 | Spolupráce a součinnost se správci dotčených sítí | hod | 7 |  | 0 |  |  |  | základní |  | 0 | 0 | 0 | 0 | 0 | 16 | K | 2 | ROZPOCET | 0 | 0 | 0 | 0 | 0 | 1 | 0 | 16 | -752779812
24 | K | RKON001 | Demontáž stávajících svodů | ks | 6 |  | 0 |  |  |  | základní |  | 0 | 0 | 0 | 0.00062 | 0.00372 | 16 | K | 2 | ROZPOCET | 0 | 0 | 0 | 0 | 0 | 1 | 0 | 16 | -2136302695
25 | M | R1 | Podružný materiál | % |  |  | 0 |  |  |  | základní |  | 0 | 0 | 0 | 0 | 0 | 32 | M | 2 | ROZPOCET | 0 | 0 | 0 | 0 | 0 | 1 | 0 | 16 | 1076365613
26 | M | R2 | Prořezový materiál | % |  |  | 0 |  |  |  | základní |  | 0 | 0 | 0 | 0 | 0 | 32 | M | 2 | ROZPOCET | 0 | 0 | 0 | 0 | 0 | 1 | 0 | 16 | -1011357193

## SO-03 - Lapák tuků
[9 empty] | >> skryté sloupce << | [9 empty] | {c2d6cb0b-1d27-444a-924e-be65ac9d6fc1} | [5 empty] | J | výkop jam | 36,329 | 2
[19 empty] | 2 | [5 empty] | Ob | obsyp lapáku | 26,699 | 2
| KRYCÍ LIST SOUPISU PRACÍ | [8 empty] | v --- níže se nacházejí doplnkové a pomocné údaje k sestavám --- v | [8 empty] | False | [5 empty] | OI | odvoz zeminy | 22,949 | 2
[25 empty] | R | výkop rýh | 37,585 | 2
Stavba:
EVROPSKÉ DOMY V KRAJÍCH - STRAVOVACÍ ZAŘÍZENÍ, STAVEBNÍ ÚPRAVY BUDOVY NOVÝ HLUCHÁK
Objekt:
SO-03 - Lapák tuků
| KSO: |  | 814 12 91 |  |  | CC-CZ: | 24208
| Místo: |  | Hradec Králové st.p.č.456,1671,1672,1822,p.č.161/2 |  |  | Datum: | 0
| CZ-CPV: |  | 90410000-4 |  |  | CZ-CPA: | 42.21.12
| Zadavatel: |  |  |  |  | IČ:
|  | Královéhradecký kraj,Pivovarské náměstí1245/2,HK |  |  |  | DIČ:
| Uchazeč: |  |  |  |  | IČ: | Vyplň údaj
|  | Vyplň údaj |  |  |  | DIČ: | Vyplň údaj
| Projektant: |  |  |  |  | IČ: | 25264451
|  | Proxion s.r.o.,Náchod |  |  |  | DIČ:
| Zpracovatel: |  |  |  |  | IČ:
DIČ:
Poznámka:
Soupis prací je sestaven s využitím Cenové soustavy ÚRS. Položky, které pochází z této cenové soustavy, jsou ve sloupci 'Cenová soustava' označeny popisem 'CS ÚRS' a úrovní příslušného kalendářního pololetí. Veškeré další informace vymezující popis a podmínky použití těchto položek z Cenové soustavy, které nejsou uvedeny přímo v soupisu prací, jsou neomezeně dálkově k dispozici na www.cs-urs.cz, sekce Cenové a technické podmínky. Upozornění - pokud jsou v projektové dokumentaci, nebo jejích přílohách odkazy na obchodní firmy, názvy, specifická označení zboží nebo služeb, mající vztah k jednomu dodavateli, jedná se o vymezení předpokládaného standardu a autor dokumentace výslovně prohlašuje, že je pro realizaci vlastního předmětu možné použití i jiných, kvalitativně a technicky srovnatelných řešení a výrobků.
| Cena bez DPH | [5 empty] | 0
|  |  | Základ daně |  |  | Sazba daně | Výše daně
| DPH | základní | 0 |  |  | 21% | 0
|  | snížená | 0 |  |  | 15% | 0
|  | zákl. přenesená | 0 |  |  | 21% | 0
|  | sníž. přenesená | 0 |  |  | 15% | 0
|  | nulová | 0 |  |  | 0% | 0
| Cena s DPH |  |  | v | CZK |  | 0
REKAPITULACE ČLENĚNÍ SOUPISU PRACÍ
Stavba:
EVROPSKÉ DOMY V KRAJÍCH - STRAVOVACÍ ZAŘÍZENÍ, STAVEBNÍ ÚPRAVY BUDOVY NOVÝ HLUCHÁK
Objekt:
SO-03 - Lapák tuků
Místo: |  |  | Hradec Králové st.p.č.456,1671,1672,1822,p.č.161/2 |  |  | Datum: | 0
Zadavatel: |  |  | Královéhradecký kraj,Pivovarské náměstí1245/2,HK |  |  | Projektant: | Proxion s.r.o.,Náchod
Uchazeč: |  |  | Vyplň údaj |  |  | Zpracovatel:
Kód dílu - Popis | [6 empty] | Cena celkem [CZK]
Náklady stavby celkem | [6 empty] | 0 | [12 empty] | -1
| HSV - Práce a dodávky HSV | [5 empty] | 0
| 1 - Zemní práce | [5 empty] | 0
| 3 - Svislé a kompletní konstrukce | [5 empty] | 0
| 4 - Vodorovné konstrukce | [5 empty] | 0
| 6 - Úpravy povrchů, podlahy a osazování výplní | [5 empty] | 0
| 8 - Trubní vedení | [5 empty] | 0
| 9 - Ostatní konstrukce a práce, bourání | [5 empty] | 0
| 997 - Přesun sutě | [5 empty] | 0
| 998 - Přesun hmot | [5 empty] | 0
| PSV - Práce a dodávky PSV | [5 empty] | 0
| 721 - Zdravotechnika - vnitřní kanalizace | [5 empty] | 0
SOUPIS PRACÍ
Stavba:
EVROPSKÉ DOMY V KRAJÍCH - STRAVOVACÍ ZAŘÍZENÍ, STAVEBNÍ ÚPRAVY BUDOVY NOVÝ HLUCHÁK
Objekt:
SO-03 - Lapák tuků
Místo: |  |  | Hradec Králové st.p.č.456,1671,1672,1822,p.č.161/2 |  |  | Datum: | 0
Zadavatel: |  |  | Královéhradecký kraj,Pivovarské náměstí1245/2,HK |  |  | Projektant: | Proxion s.r.o.,Náchod
Uchazeč: |  |  | Vyplň údaj |  |  | Zpracovatel:
PČ | Typ | Kód | Popis | MJ | Množství | J.cena [CZK] | Cena celkem [CZK] | Cenová soustava |  |  | DPH | J. Nh [h] | Nh celkem [h] | J. hmotnost [t] | Hmotnost celkem [t] | J. suť [t] | Suť Celkem [t]
Náklady soupisu celkem | [6 empty] | 0 | [5 empty] | 0 |  | 22.1969 |  | 6.5289 |  | D | -1 | [14 empty] | 0
| D | HSV | Práce a dodávky HSV |  |  |  | 0 | [5 empty] | 0 |  | 22.1836 |  | 6.5289 | 1 | D | 0 |  |  |  | ROZPOCET | [10 empty] | 0
| D | 1 | Zemní práce |  |  |  | 0 | [5 empty] | 0 |  | 18.6157 |  | 0 | 1 | D | 1 |  |  |  | ROZPOCET | [10 empty] | 0
1 | K | 121151104 | Sejmutí ornice strojně při souvislé ploše do 100 m2, tl. vrstvy přes 200 do 250 mm | m2 | 62.404 |  | 0 |  |  |  | základní |  | 0 | 0 | 0 | 0 | 0 | 4 | K | 2 |  |  |  | ROZPOCET |  |  |  |  | 0 | 0 | 0 | 0 | 0 | 1 | 0 | 4 | 569723128
| Online PSC |  | https://podminky.urs.cz/item/CS_URS_2023_02/121151104 | [15 empty] | Online PSC | 2
| VV |  | "pro lapák | [15 empty] | VV | 2 | 1 | True | 0 | ROZPOCET
| VV |  | 6,6*4,64 |  | 30.624 | [13 empty] | VV | 2 | 2 | True | 0 | ROZPOCET
| VV |  | 6,0*2,0 |  | 12 | [13 empty] | VV | 2 | 2 | True | 0 | ROZPOCET
| VV |  | 9,89*2,0 |  | 19.78 | [13 empty] | VV | 2 | 2 | True | 0 | ROZPOCET
| VV |  | Součet |  | 62.404 | [13 empty] | VV | 2 | 4 | True | 1 | ROZPOCET
2 | K | 131151202 | Hloubení zapažených jam a zářezů strojně s urovnáním dna do předepsaného profilu a spádu v hornině třídy těžitelnosti I skupiny 1 a 2 přes 20 do 50 m3 | m3 | 18.165 |  | 0 |  |  |  | základní |  | 0 | 0 | 0 | 0 | 0 | 4 | K | 2 |  |  |  | ROZPOCET |  |  |  |  | 0 | 0 | 0 | 0 | 0 | 1 | 0 | 4 | -518606334
| Online PSC |  | https://podminky.urs.cz/item/CS_URS_2023_02/131151202 | [15 empty] | Online PSC | 2
| VV |  | "pro lapák | [15 empty] | VV | 2 | 1 | True | 0 | ROZPOCET
| VV |  | ((3,45+5,6)*0,5*(1,49+3,64)*0,5)*3,13 |  | 36.329 | [13 empty] | VV | 2 | 2 | True | 0 | ROZPOCET
| VV | J | Součet |  | 36.329 | [13 empty] | VV | 2 | 4 | True | 0 | ROZPOCET
| VV |  | J*0,5 |  | 18.165 | [13 empty] | VV | 2 | 2 | True | 1 | ROZPOCET
3 | K | 131251202 | Hloubení zapažených jam a zářezů strojně s urovnáním dna do předepsaného profilu a spádu v hornině třídy těžitelnosti I skupiny 3 přes 20 do 50 m3 | m3 | 18.165 |  | 0 |  |  |  | základní |  | 0 | 0 | 0 | 0 | 0 | 4 | K | 2 |  |  |  | ROZPOCET |  |  |  |  | 0 | 0 | 0 | 0 | 0 | 1 | 0 | 4 | 595565072
| Online PSC |  | https://podminky.urs.cz/item/CS_URS_2023_02/131251202 | [15 empty] | Online PSC | 2
| VV |  | J*0,5 |  | 18.165 | [13 empty] | VV | 2 | 2 | True | 1 | ROZPOCET
4 | K | 132151101 | Hloubení nezapažených rýh šířky do 800 mm strojně s urovnáním dna do předepsaného profilu a spádu v hornině třídy těžitelnosti I skupiny 1 a 2 do 20 m3 | m3 | 18.793 |  | 0 |  |  |  | základní |  | 0 | 0 | 0 | 0 | 0 | 4 | K | 2 |  |  |  | ROZPOCET |  |  |  |  | 0 | 0 | 0 | 0 | 0 | 1 | 0 | 4 | -1967933316
| Online PSC |  | https://podminky.urs.cz/item/CS_URS_2023_02/132151101 | [15 empty] | Online PSC | 2
| VV |  | "pro větrací potrubí v objektu | [15 empty] | VV | 2 | 1 | True | 0 | ROZPOCET
| VV |  | 14,0*0,5*0,55 |  | 3.85 | [13 empty] | VV | 2 | 2 | True | 0 | ROZPOCET
| VV |  | 6,0*0,8*((1,45+1,52+1,57)/3+0,96) |  | 11.872 | [13 empty] | VV | 2 | 2 | True | 0 | ROZPOCET
| VV |  | 9,89*0,8*((1,64+1,73+2,04)/3+0,96) |  | 21.863 | [13 empty] | VV | 2 | 2 | True | 0 | ROZPOCET
| VV | R | Součet |  | 37.585 | [13 empty] | VV | 2 | 4 | True | 0 | ROZPOCET
| VV |  | R*0,5 |  | 18.793 | [13 empty] | VV | 2 | 2 | True | 1 | ROZPOCET
5 | K | 132251102 | Hloubení nezapažených rýh šířky do 800 mm strojně s urovnáním dna do předepsaného profilu a spádu v hornině třídy těžitelnosti I skupiny 3 přes 20 do 50 m3 | m3 | 18.793 |  | 0 |  |  |  | základní |  | 0 | 0 | 0 | 0 | 0 | 4 | K | 2 |  |  |  | ROZPOCET |  |  |  |  | 0 | 0 | 0 | 0 | 0 | 1 | 0 | 4 | 1014385545
| Online PSC |  | https://podminky.urs.cz/item/CS_URS_2023_02/132251102 | [15 empty] | Online PSC | 2
| VV |  | R*0,5 |  | 18.793 | [13 empty] | VV | 2 | 2 | True | 1 | ROZPOCET
6 | K | 151201102 | Zřízení pažení a rozepření stěn rýh pro podzemní vedení pro všechny šířky rýhy zátažné, hloubky do 4 m | m2 | 84.339 |  | 0 |  |  |  | základní |  | 0 | 0.00201 | 0.16952 | 0 | 0 | 4 | K | 2 |  |  |  | ROZPOCET |  |  |  |  | 0 | 0 | 0 | 0 | 0 | 1 | 0 | 4 | 7582114
| VV |  | 6,0*((1,45+1,52+1,57)/3+0,96)*2 |  | 29.68 | [13 empty] | VV | 2 | 2 | True | 0 | ROZPOCET
| VV |  | 9,89*((1,64+1,73+2,04)/3+0,96)*2 |  | 54.659 | [13 empty] | VV | 2 | 2 | True | 0 | ROZPOCET
| VV |  | Součet |  | 84.339 | [13 empty] | VV | 2 | 4 | True | 1 | ROZPOCET
7 | K | 151201112 | Odstranění pažení a rozepření stěn rýh pro podzemní vedení s uložením materiálu na vzdálenost do 3 m od kraje výkopu zátažné, hloubky přes 2 do 4 m | m2 | 84.339 |  | 0 |  |  |  | základní |  | 0 | 0 | 0 | 0 | 0 | 4 | K | 2 |  |  |  | ROZPOCET |  |  |  |  | 0 | 0 | 0 | 0 | 0 | 1 | 0 | 4 | 1830600602
8 | K | 151201201 | Zřízení pažení stěn výkopu bez rozepření nebo vzepření zátažné, hloubky do 4 m | m2 | 36.868 |  | 0 |  |  |  | základní |  | 0 | 0.00149 | 0.054933 | 0 | 0 | 4 | K | 2 |  |  |  | ROZPOCET |  |  |  |  | 0 | 0 | 0 | 0 | 0 | 1 | 0 | 4 | -804253879
| VV |  | "pro lapák | [15 empty] | VV | 2 | 1 | True | 0 | ROZPOCET
| VV |  | ((3,45+5,6)*0,5+(1,49+3,64)*0,5)*2,6*2 |  | 36.868 | [13 empty] | VV | 2 | 2 | True | 0 | ROZPOCET
| VV |  | Součet |  | 36.868 | [13 empty] | VV | 2 | 4 | True | 1 | ROZPOCET
9 | K | 151201211 | Odstranění pažení stěn výkopu s uložením pažin na vzdálenost do 3 m od okraje výkopu zátažné, hloubky do 4 m | m2 | 36.868 |  | 0 |  |  |  | základní |  | 0 | 0 | 0 | 0 | 0 | 4 | K | 2 |  |  |  | ROZPOCET |  |  |  |  | 0 | 0 | 0 | 0 | 0 | 1 | 0 | 4 | -1220977883
10 | K | 151201301 | Zřízení rozepření zapažených stěn výkopů s potřebným přepažováním při roubení zátažném, hloubky do 4 m | m3 | 36.329 |  | 0 |  |  |  | základní |  | 0 | 0.00136 | 0.049407 | 0 | 0 | 4 | K | 2 |  |  |  | ROZPOCET |  |  |  |  | 0 | 0 | 0 | 0 | 0 | 1 | 0 | 4 | 831954423
| VV |  | 36,329 |  | 36.329 | [13 empty] | VV | 2 | 2 | True | 1 | ROZPOCET
11 | K | 151201311 | Odstranění rozepření stěn výkopů s uložením materiálu na vzdálenost do 3 m od okraje výkopu roubení zátažného, hloubky do 4 m | m3 | 36.329 |  | 0 |  |  |  | základní |  | 0 | 0 | 0 | 0 | 0 | 4 | K | 2 |  |  |  | ROZPOCET |  |  |  |  | 0 | 0 | 0 | 0 | 0 | 1 | 0 | 4 | 936773621
12 | K | 151301102 | Zřízení pažení a rozepření stěn rýh pro podzemní vedení hnané, hloubky přes 2 do 4 m | m2 | 84.339 |  | 0 |  |  |  | základní |  | 0 | 0.00622 | 0.52459 | 0 | 0 | 4 | K | 2 |  |  |  | ROZPOCET |  |  |  |  | 0 | 0 | 0 | 0 | 0 | 1 | 0 | 4 | 1215205057
| Online PSC |  | https://podminky.urs.cz/item/CS_URS_2023_02/151301102 | [15 empty] | Online PSC | 2
13 | K | 162751117 | Vodorovné přemístění výkopku nebo sypaniny po suchu na obvyklém dopravním prostředku, bez naložení výkopku, avšak se složením bez rozhrnutí z horniny třídy těžitelnosti I skupiny 1 až 3 na vzdálenost přes 9 000 do 10 000 m | m3 | 22.949 |  | 0 |  |  |  | základní |  | 0 | 0 | 0 | 0 | 0 | 4 | K | 2 |  |  |  | ROZPOCET |  |  |  |  | 0 | 0 | 0 | 0 | 0 | 1 | 0 | 4 | 129852258
| Online PSC |  | https://podminky.urs.cz/item/CS_URS_2023_02/162751117 | [15 empty] | Online PSC | 2
| VV |  | (33,735+36,329+3,85)-(Ob+24,266) |  | 22.949 | [13 empty] | VV | 2 | 2 | True | 0 | ROZPOCET
| VV | OI | Součet |  | 22.949 | [13 empty] | VV | 2 | 4 | True | 1 | ROZPOCET
14 | K | 162751119 | Vodorovné přemístění výkopku nebo sypaniny po suchu na obvyklém dopravním prostředku, bez naložení výkopku, avšak se složením bez rozhrnutí z horniny třídy těžitelnosti I skupiny 1 až 3 na vzdálenost Příplatek k ceně za každých dalších i započatých 1 000 m | m3 | 298.337 |  | 0 |  |  |  | základní |  | 0 | 0 | 0 | 0 | 0 | 4 | K | 2 |  |  |  | ROZPOCET |  |  |  |  | 0 | 0 | 0 | 0 | 0 | 1 | 0 | 4 | 1188102968
| Online PSC |  | https://podminky.urs.cz/item/CS_URS_2023_02/162751119 | [15 empty] | Online PSC | 2
| VV |  | 22,949 |  | 22.949 | [13 empty] | VV | 2 | 2 | True | 1 | ROZPOCET
| VV |  | 22,949*13 'Přepočtené koeficientem množství |  | 298.337 | [13 empty] | VV | 2 | 2 | False | 1 | ROZPOCET
15 | K | 167151101 | Nakládání, skládání a překládání neulehlého výkopku nebo sypaniny strojně nakládání, množství do 100 m3, z horniny třídy těžitelnosti I, skupiny 1 až 3 | m3 | 39.85 |  | 0 |  |  |  | základní |  | 0 | 0 | 0 | 0 | 0 | 4 | K | 2 |  |  |  | ROZPOCET |  |  |  |  | 0 | 0 | 0 | 0 | 0 | 1 | 0 | 4 | -389594277
| Online PSC |  | https://podminky.urs.cz/item/CS_URS_2023_02/167151101 | [15 empty] | Online PSC | 2
| VV |  | 39,85 |  | 39.85 | [13 empty] | VV | 2 | 2 | True | 1 | ROZPOCET
16 | K | 171201231 | Poplatek za uložení stavebního odpadu na recyklační skládce (skládkovné) zeminy a kamení zatříděného do Katalogu odpadů pod kódem 17 05 04 | t | 39.013 |  | 0 |  |  |  | základní |  | 0 | 0 | 0 | 0 | 0 | 4 | K | 2 |  |  |  | ROZPOCET |  |  |  |  | 0 | 0 | 0 | 0 | 0 | 1 | 0 | 4 | -1326742634
| Online PSC |  | https://podminky.urs.cz/item/CS_URS_2023_02/171201231 | [15 empty] | Online PSC | 2
| VV |  | OI*1,7 |  | 39.013 | [13 empty] | VV | 2 | 2 | True | 1 | ROZPOCET
17 | K | 171251201 | Uložení sypaniny na skládky nebo meziskládky bez hutnění s upravením uložené sypaniny do předepsaného tvaru | m3 | 22.949 |  | 0 |  |  |  | základní |  | 0 | 0 | 0 | 0 | 0 | 4 | K | 2 |  |  |  | ROZPOCET |  |  |  |  | 0 | 0 | 0 | 0 | 0 | 1 | 0 | 4 | -62551356
| Online PSC |  | https://podminky.urs.cz/item/CS_URS_2023_02/171251201 | [15 empty] | Online PSC | 2
| VV |  | OI |  | 22.949 | [13 empty] | VV | 2 | 2 | True | 1 | ROZPOCET
18 | K | 174151101 | Zásyp sypaninou z jakékoliv horniny strojně s uložením výkopku ve vrstvách se zhutněním jam, šachet, rýh nebo kolem objektů v těchto vykopávkách | m3 | 24.266 |  | 0 |  |  |  | základní |  | 0 | 0 | 0 | 0 | 0 | 4 | K | 2 |  |  |  | ROZPOCET |  |  |  |  | 0 | 0 | 0 | 0 | 0 | 1 | 0 | 4 | -1068384518
| Online PSC |  | https://podminky.urs.cz/item/CS_URS_2023_02/174151101 | [15 empty] | Online PSC | 2
| VV |  | 6,0*0,8*((1,45+1,52+1,57)/3+0,96-0,8) |  | 8.032 | [13 empty] | VV | 2 | 2 | True | 0 | ROZPOCET
| VV |  | 9,89*0,8*((1,64+1,73+2,04)/3+0,96-0,8) |  | 15.534 | [13 empty] | VV | 2 | 2 | True | 0 | ROZPOCET
| VV |  | 14,0*0,5*0,1 |  | 0.7 | [13 empty] | VV | 2 | 2 | True | 0 | ROZPOCET
| VV | Z | Součet |  | 24.266 | [13 empty] | VV | 2 | 4 | True | 1 | ROZPOCET
19 | K | 175111101 | Obsypání potrubí ručně sypaninou z vhodných hornin tř. 1 až 4 nebo materiálem připraveným podél výkopu ve vzdálenosti do 3 m od jeho kraje, pro jakoukoliv hloubku výkopu a míru zhutnění bez prohození sypaniny | m3 | 8.908 |  | 0 |  |  |  | základní |  | 0 | 0 | 0 | 0 | 0 | 4 | K | 2 |  |  |  | ROZPOCET |  |  |  |  | 0 | 0 | 0 | 0 | 0 | 1 | 0 | 4 | -1368521959
| VV |  | 16,0*0,8*0,5 |  | 6.4 | [13 empty] | VV | 2 | 2 | True | 0 | ROZPOCET
| VV |  | -16,0*3,14*0,1*0,1 |  | -0.502 | [13 empty] | VV | 2 | 2 | True | 0 | ROZPOCET
| VV |  | "větrací potrubí | [15 empty] | VV | 2 | 1 | True | 0 | ROZPOCET
| VV |  | 14,0*0,5*0,43 |  | 3.01 | [13 empty] | VV | 2 | 2 | True | 0 | ROZPOCET
| VV |  | Součet |  | 8.908 | [13 empty] | VV | 2 | 4 | True | 1 | ROZPOCET
20 | M | 58337303 | štěrkopísek frakce 0/8 | t | 17.816 |  | 0 |  |  |  | základní |  | 0 | 1 | 17.816 | 0 | 0 | 512 | M | 2 |  |  |  | ROZPOCET |  |  |  |  | 0 | 0 | 0 | 0 | 0 | 1 | 0 | 512 | -2143854982
| VV |  | 8,908 |  | 8.908 | [13 empty] | VV | 2 | 2 | True | 1 | ROZPOCET
| VV |  | 8,908*2 'Přepočtené koeficientem množství |  | 17.816 | [13 empty] | VV | 2 | 2 | False | 1 | ROZPOCET
21 | K | 175111201 | Obsypání objektů nad přilehlým původním terénem ručně sypaninou z vhodných hornin třídy těžitelnosti I a II, skupiny 1 až 4 nebo materiálem uloženým ve vzdálenosti do 3 m od vnějšího kraje objektu pro jakoukoliv míru zhutnění bez prohození sypaniny | m3 | 26.699 |  | 0 |  |  |  | základní |  | 0 | 0 | 0 | 0 | 0 | 4 | K | 2 |  |  |  | ROZPOCET |  |  |  |  | 0 | 0 | 0 | 0 | 0 | 1 | 0 | 4 | 478829215
| Online PSC |  | https://podminky.urs.cz/item/CS_URS_2023_02/175111201 | [15 empty] | Online PSC | 2
| VV |  | "obsyp lapáku | [15 empty] | VV | 2 | 1 | True | 0 | ROZPOCET
| VV |  | 36,329-(1,49*3,45*1,66) |  | 27.796 | [13 empty] | VV | 2 | 2 | True | 0 | ROZPOCET
| VV |  | -3,85*1,9*0,15 |  | -1.097 | [13 empty] | VV | 2 | 2 | True | 0 | ROZPOCET
| VV |  | Součet |  | 26.699 | [13 empty] | VV | 2 | 4 | True | 1 | ROZPOCET
22 | K | 175111209 | Obsypání objektů nad přilehlým původním terénem ručně sypaninou z vhodných hornin třídy těžitelnosti I a II, skupiny 1 až 4 nebo materiálem uloženým ve vzdálenosti do 3 m od vnějšího kraje objektu pro jakoukoliv míru zhutnění Příplatek k ceně za prohození sypaniny | m3 | 26.699 |  | 0 |  |  |  | základní |  | 0 | 0 | 0 | 0 | 0 | 4 | K | 2 |  |  |  | ROZPOCET |  |  |  |  | 0 | 0 | 0 | 0 | 0 | 1 | 0 | 4 | -1756308567
| Online PSC |  | https://podminky.urs.cz/item/CS_URS_2023_02/175111209 | [15 empty] | Online PSC | 2
23 | K | 181351004 | Rozprostření a urovnání ornice v rovině nebo ve svahu sklonu do 1:5 strojně při souvislé ploše do 100 m2, tl. vrstvy přes 200 do 250 mm | m2 | 62.404 |  | 0 |  |  |  | základní |  | 0 | 0 | 0 | 0 | 0 | 4 | K | 2 |  |  |  | ROZPOCET |  |  |  |  | 0 | 0 | 0 | 0 | 0 | 1 | 0 | 4 | 895254491
| Online PSC |  | https://podminky.urs.cz/item/CS_URS_2023_02/181351004 | [15 empty] | Online PSC | 2
24 | K | 181411131 | Založení trávníku na půdě předem připravené plochy do 1000 m2 výsevem včetně utažení parkového v rovině nebo na svahu do 1:5 | m2 | 62.404 |  | 0 |  |  |  | základní |  | 0 | 0 | 0 | 0 | 0 | 4 | K | 2 |  |  |  | ROZPOCET |  |  |  |  | 0 | 0 | 0 | 0 | 0 | 1 | 0 | 4 | 1051561497
| VV |  | "pro lapák | [15 empty] | VV | 2 | 1 | True | 0 | ROZPOCET
| VV |  | 6,6*4,64 |  | 30.624 | [13 empty] | VV | 2 | 2 | True | 0 | ROZPOCET
| VV |  | 6,0*2,0 |  | 12 | [13 empty] | VV | 2 | 2 | True | 0 | ROZPOCET
| VV |  | 9,89*2,0 |  | 19.78 | [13 empty] | VV | 2 | 2 | True | 0 | ROZPOCET
| VV |  | Součet |  | 62.404 | [13 empty] | VV | 2 | 4 | True | 1 | ROZPOCET
25 | M | 00572410 | osivo směs travní parková | kg | 1.248 |  | 0 |  |  |  | základní |  | 0 | 0.001 | 0.001248 | 0 | 0 | 8 | M | 2 |  |  |  | ROZPOCET |  |  |  |  | 0 | 0 | 0 | 0 | 0 | 1 | 0 | 4 | -914866270
| VV |  | 62,404*0,02 'Přepočtené koeficientem množství |  | 1.248 | [13 empty] | VV | 2 | 2 | False | 1 | ROZPOCET
| D | 3 | Svislé a kompletní konstrukce |  |  |  | 0 | [5 empty] | 0 |  | 3.159 |  | 0 | 1 | D | 1 |  |  |  | ROZPOCET | [10 empty] | 0
26 | K | 340239211 | Zazdívka otvorů v příčkách nebo stěnách plochy přes 1 m2 do 4 m2 cihlami pálenými, tl. do 100 mm | m2 | 2.1 |  | 0 |  |  |  | základní |  | 0 | 0.12335 | 0.25904 | 0 | 0 | 4 | K | 2 |  |  |  | ROZPOCET |  |  |  |  | 0 | 0 | 0 | 0 | 0 | 1 | 0 | 4 | -263623018
| VV |  | "zazdění potrubí větracího | [15 empty] | VV | 2 | 1 | True | 0 | ROZPOCET
| VV |  | 7,0*0,3 |  | 2.1 | [13 empty] | VV | 2 | 2 | True | 0 | ROZPOCET
| VV |  | Součet |  | 2.1 | [13 empty] | VV | 2 | 4 | True | 1 | ROZPOCET
27 | K | 386131111 | Montáž odlučovačů tuků a olejů polyetylenových, průtoku 2 l/s | kus | 1 |  | 0 |  |  |  | základní |  | 0 | 0 | 0 | 0 | 0 | 4 | K | 2 |  |  |  | ROZPOCET |  |  |  |  | 0 | 0 | 0 | 0 | 0 | 1 | 0 | 4 | -1280347908
28 | M | 59432149 | lapák tuků žb, průtok 3L/s, objem jímky 400L, tř.zatížení D400, pachotěsný, zákl./nastav. | kus | 1 |  | 0 |  |  |  | základní |  | 0 | 2.9 | 2.9 | 0 | 0 | 512 | M | 2 |  |  |  | ROZPOCET |  |  |  |  | 0 | 0 | 0 | 0 | 0 | 1 | 0 | 512 | 533279333
| D | 4 | Vodorovné konstrukce |  |  |  | 0 | [5 empty] | 0 |  | 0.010902 |  | 0 | 1 | D | 1 |  |  |  | ROZPOCET | [10 empty] | 0
29 | K | 451572111 | Lože pod potrubí, stoky a drobné objekty v otevřeném výkopu z kameniva drobného těženého 0 až 4 mm | m3 | 1.98 |  | 0 |  |  |  | základní |  | 0 | 0 | 0 | 0 | 0 | 4 | K | 2 |  |  |  | ROZPOCET |  |  |  |  | 0 | 0 | 0 | 0 | 0 | 1 | 0 | 4 | -1420676202
| VV |  | 16,0*0,8*0,1 |  | 1.28 | [13 empty] | VV | 2 | 2 | True | 0 | ROZPOCET
| VV |  | 14,0*0,5*0,1 |  | 0.7 | [13 empty] | VV | 2 | 2 | True | 0 | ROZPOCET
| VV |  | Součet |  | 1.98 | [13 empty] | VV | 2 | 4 | True | 1 | ROZPOCET
30 | K | 452311131 | Podkladní a zajišťovací konstrukce z betonu prostého v otevřeném výkopu desky pod potrubí, stoky a drobné objekty z betonu tř. C 12/15 | m3 | 1.097 |  | 0 |  |  |  | základní |  | 0 | 0 | 0 | 0 | 0 | 4 | K | 2 |  |  |  | ROZPOCET |  |  |  |  | 0 | 0 | 0 | 0 | 0 | 1 | 0 | 4 | 878782712
| VV |  | "pod lapák | [15 empty] | VV | 2 | 1 | True | 0 | ROZPOCET
| VV |  | 3,85*1,9*0,15 |  | 1.097 | [13 empty] | VV | 2 | 2 | True | 0 | ROZPOCET
| VV |  | Součet |  | 1.097 | [13 empty] | VV | 2 | 4 | True | 1 | ROZPOCET
31 | K | 452351101 | Bednění podkladních a zajišťovacích konstrukcí v otevřeném výkopu desek nebo sedlových loží pod potrubí, stoky a drobné objekty | m2 | 1.725 |  | 0 |  |  |  | základní |  | 0 | 0.00632 | 0.010902 | 0 | 0 | 4 | K | 2 |  |  |  | ROZPOCET |  |  |  |  | 0 | 0 | 0 | 0 | 0 | 1 | 0 | 4 | 150049182
| VV |  | "pod lapák | [15 empty] | VV | 2 | 1 | True | 0 | ROZPOCET
| VV |  | (3,85+1,9)*0,15*2 |  | 1.725 | [13 empty] | VV | 2 | 2 | True | 0 | ROZPOCET
| VV |  | Součet |  | 1.725 | [13 empty] | VV | 2 | 4 | True | 1 | ROZPOCET
| D | 6 | Úpravy povrchů, podlahy a osazování výplní |  |  |  | 0 | [5 empty] | 0 |  | 0.1575 |  | 0 | 1 | D | 1 |  |  |  | ROZPOCET | [10 empty] | 0
32 | K | 611325225 | Vápenocementová nebo vápenná omítka jednotlivých malých ploch štuková na stropech, plochy jednotlivě přes 1,0 do 4 m2 | kus | 1 |  | 0 |  |  |  | základní |  | 0 | 0.1575 | 0.1575 | 0 | 0 | 4 | K | 2 |  |  |  | ROZPOCET |  |  |  |  | 0 | 0 | 0 | 0 | 0 | 1 | 0 | 4 | -645936005
| D | 8 | Trubní vedení |  |  |  | 0 | [5 empty] | 0 |  | 0.22714 |  | 0 | 1 | D | 1 |  |  |  | ROZPOCET | [10 empty] | 0
33 | K | 871273121 | Montáž kanalizačního potrubí z plastů z tvrdého PVC těsněných gumovým kroužkem v otevřeném výkopu ve sklonu do 20 % DN 125 | m | 20 |  | 0 |  |  |  | základní |  | 0 | 1e-05 | 0.0002 | 0 | 0 | 4 | K | 2 |  |  |  | ROZPOCET |  |  |  |  | 0 | 0 | 0 | 0 | 0 | 1 | 0 | 4 | -1416933216
| VV |  | "výměra CAD-GP | [15 empty] | VV | 2 | 1 | True | 0 | ROZPOCET
| VV |  | "ležaté odvětrání lapáku | [15 empty] | VV | 2 | 1 | True | 0 | ROZPOCET
| VV |  | 20,0 |  | 20 | [13 empty] | VV | 2 | 2 | True | 0 | ROZPOCET
| VV |  | Součet |  | 20 | [13 empty] | VV | 2 | 4 | True | 1 | ROZPOCET
34 | M | 28611113 | trubka kanalizační PVC DN 110x1000mm SN4 | m | 20 |  | 0 |  |  |  | základní |  | 0 | 0.0014 | 0.028 | 0 | 0 | 8 | M | 2 |  |  |  | ROZPOCET |  |  |  |  | 0 | 0 | 0 | 0 | 0 | 1 | 0 | 4 | 220016637
35 | K | 871353121 | Montáž kanalizačního potrubí z plastů z tvrdého PVC těsněných gumovým kroužkem v otevřeném výkopu ve sklonu do 20 % DN 200 | m | 16 |  | 0 |  |  |  | základní |  | 0 | 1e-05 | 0.00016 | 0 | 0 | 4 | K | 2 |  |  |  | ROZPOCET |  |  |  |  | 0 | 0 | 0 | 0 | 0 | 1 | 0 | 4 | 2093169099
36 | M | 28611136 | trubka kanalizační PVC DN 200x1000mm SN4 | m | 16 |  | 0 |  |  |  | základní |  | 0 | 0.00469 | 0.07504 | 0 | 0 | 8 | M | 2 |  |  |  | ROZPOCET |  |  |  |  | 0 | 0 | 0 | 0 | 0 | 1 | 0 | 4 | 744710183
37 | K | 877310410 | Montáž tvarovek na kanalizačním plastovém potrubí z polypropylenu PP korugovaného kolen DN 150 | kus | 1 |  | 0 |  |  |  | základní |  | 0 | 8e-05 | 8e-05 | 0 | 0 | 4 | K | 2 |  |  |  | ROZPOCET |  |  |  |  | 0 | 0 | 0 | 0 | 0 | 1 | 0 | 4 | -1964960598
38 | M | 28611358 | koleno kanalizační PVC KG 125x87° | kus | 1 |  | 0 |  |  |  | základní |  | 0 | 0.00045 | 0.00045 | 0 | 0 | 512 | M | 2 |  |  |  | ROZPOCET |  |  |  |  | 0 | 0 | 0 | 0 | 0 | 1 | 0 | 512 | -2010753641
39 | K | 877350420 | Montáž tvarovek na kanalizačním plastovém potrubí z polypropylenu PP korugovaného odboček DN 200 | kus | 1 |  | 0 |  |  |  | základní |  | 0 | 0.0001 | 0.0001 | 0 | 0 | 4 | K | 2 |  |  |  | ROZPOCET |  |  |  |  | 0 | 0 | 0 | 0 | 0 | 1 | 0 | 4 | 290078872
40 | M | 286113940 | odbočka kanalizační plastová s hrdlem KG 200/125/45° | kus | 1 |  | 0 |  |  |  | základní |  | 0 | 0.00247 | 0.00247 | 0 | 0 | 8 | M | 2 |  |  |  | ROZPOCET |  |  |  |  | 0 | 0 | 0 | 0 | 0 | 1 | 0 | 4 | 1490325368
41 | K | 894811257 | Revizní šachta z tvrdého PVC v otevřeném výkopu typ pravý/přímý/levý (DN šachty/DN trubního vedení) DN 400/200, odolnost vnějšímu tlaku 12,5 t, hloubka od 2480 do 2780 mm | kus | 1 |  | 0 |  |  |  | základní |  | 0 | 0.05446 | 0.05446 | 0 | 0 | 4 | K | 2 |  |  |  | ROZPOCET |  |  |  |  | 0 | 0 | 0 | 0 | 0 | 1 | 0 | 4 | -2028809125
42 | K | 894812162 | Revizní a čistící šachta z polypropylenu PP pro hladké trouby DN 315 poklop litinový (pro zatížení) s rámem na betonový konus (12,5 t) | kus | 1 |  | 0 |  |  |  | základní |  | 0 | 0.0609 | 0.0609 | 0 | 0 | 4 | K | 2 |  |  |  | ROZPOCET |  |  |  |  | 0 | 0 | 0 | 0 | 0 | 1 | 0 | 4 | -2036381361
43 | K | 899721112 | Signalizační vodič na potrubí PVC DN nad 150 mm | m | 16 |  | 0 |  |  |  | základní |  | 0 | 0.0002 | 0.0032 | 0 | 0 | 4 | K | 2 |  |  |  | ROZPOCET |  |  |  |  | 0 | 0 | 0 | 0 | 0 | 1 | 0 | 4 | -1879848414
44 | K | 899722114 | Krytí potrubí z plastů výstražnou fólií z PVC šířky 40 cm | m | 16 |  | 0 |  |  |  | základní |  | 0 | 0.00013 | 0.00208 | 0 | 0 | 4 | K | 2 |  |  |  | ROZPOCET |  |  |  |  | 0 | 0 | 0 | 0 | 0 | 1 | 0 | 4 | -385932221
| D | 9 | Ostatní konstrukce a práce, bourání |  |  |  | 0 | [5 empty] | 0 |  | 0.013359 |  | 6.5289 | 1 | D | 1 |  |  |  | ROZPOCET | [10 empty] | 0
45 | K | 936311111 | Zabetonování potrubí uloženého ve vynechaných otvorech ve dně nebo ve stěnách nádrží, z betonu se zvýšenými nároky na prostředí o ploše otvoru do 0,25 m2 | m3 | 0.005 |  | 0 |  |  |  | základní |  | 0 | 2.5791 | 0.012895 | 0 | 0 | 4 | K | 2 |  |  |  | ROZPOCET |  |  |  |  | 0 | 0 | 0 | 0 | 0 | 1 | 0 | 4 | -540558044
| VV |  | 3,14*0,1*0,1*0,15 |  | 0.005 | [13 empty] | VV | 2 | 2 | True | 1 | ROZPOCET
46 | K | 946111115 | Montáž pojízdných věží trubkových nebo dílcových s maximálním zatížením podlahy do 200 kg/m2 šířky od 0,6 do 0,9 m, délky do 3,2 m, výšky přes 4,5 m do 5,5 m | kus | 1 |  | 0 |  |  |  | základní |  | 0 | 0 | 0 | 0 | 0 | 4 | K | 2 |  |  |  | ROZPOCET |  |  |  |  | 0 | 0 | 0 | 0 | 0 | 1 | 0 | 4 | -1808497832
| VV |  | "pro plentování rýhy kanalizace | [15 empty] | VV | 2 | 1 | True | 0 | ROZPOCET
| VV |  | 1 |  | 1 | [13 empty] | VV | 2 | 2 | True | 1 | ROZPOCET
47 | K | 946111215 | Montáž pojízdných věží trubkových nebo dílcových s maximálním zatížením podlahy do 200 kg/m2 Příplatek za první a každý další den použití pojízdného lešení k ceně -1115 | kus | 1 |  | 0 |  |  |  | základní |  | 0 | 0 | 0 | 0 | 0 | 4 | K | 2 |  |  |  | ROZPOCET |  |  |  |  | 0 | 0 | 0 | 0 | 0 | 1 | 0 | 4 | -1630363477
48 | K | 946111815 | Demontáž pojízdných věží trubkových nebo dílcových s maximálním zatížením podlahy do 200 kg/m2 šířky od 0,6 do 0,9 m, délky do 3,2 m, výšky přes 4,5 m do 5,5 m | kus | 1 |  | 0 |  |  |  | základní |  | 0 | 0 | 0 | 0 | 0 | 4 | K | 2 |  |  |  | ROZPOCET |  |  |  |  | 0 | 0 | 0 | 0 | 0 | 1 | 0 | 4 | -1606901224
49 | K | 965042241 | Bourání mazanin betonových nebo z litého asfaltu tl. přes 100 mm, plochy přes 4 m2 | m3 | 1.4 |  | 0 |  |  |  | základní |  | 0 | 0 | 0 | 2.2 | 3.08 | 4 | K | 2 |  |  |  | ROZPOCET |  |  |  |  | 0 | 0 | 0 | 0 | 0 | 1 | 0 | 4 | 2078014595
| VV |  | "pro větrací potrubí v objektu | [15 empty] | VV | 2 | 1 | True | 0 | ROZPOCET
| VV |  | 14,0*0,5*0,2 |  | 1.4 | [13 empty] | VV | 2 | 2 | True | 0 | ROZPOCET
| VV |  | Součet |  | 1.4 | [13 empty] | VV | 2 | 4 | True | 1 | ROZPOCET
50 | K | 965082941 | Odstranění násypu pod podlahami nebo ochranného násypu na střechách tl. přes 200 mm jakékoliv plochy | m3 | 2.45 |  | 0 |  |  |  | základní |  | 0 | 0 | 0 | 1.4 | 3.43 | 4 | K | 2 |  |  |  | ROZPOCET |  |  |  |  | 0 | 0 | 0 | 0 | 0 | 1 | 0 | 4 | 1113351303
| VV |  | "pro větrací potrubí v objektu | [15 empty] | VV | 2 | 1 | True | 0 | ROZPOCET
| VV |  | 14,0*0,5*0,35 |  | 2.45 | [13 empty] | VV | 2 | 2 | True | 0 | ROZPOCET
| VV |  | Součet |  | 2.45 | [13 empty] | VV | 2 | 4 | True | 1 | ROZPOCET
51 | K | 977151125 | Jádrové vrty diamantovými korunkami do stavebních materiálů (železobetonu, betonu, cihel, obkladů, dlažeb, kamene) průměru přes 180 do 200 mm | m | 0.15 |  | 0 |  |  |  | základní |  | 0 | 0.00309 | 0.0004635 | 0.126 | 0.0189 | 4 | K | 2 |  |  |  | ROZPOCET |  |  |  |  | 0 | 0 | 0 | 0 | 0 | 1 | 0 | 4 | -349720897
| VV |  | "do šachty | [15 empty] | VV | 2 | 1 | True | 0 | ROZPOCET
| VV |  | 0,15 |  | 0.15 | [13 empty] | VV | 2 | 2 | True | 1 | ROZPOCET
| D | 997 | Přesun sutě |  |  |  | 0 | [5 empty] | 0 |  | 0 |  | 0 | 1 | D | 1 |  |  |  | ROZPOCET | [10 empty] | 0
52 | K | 997013211 | Vnitrostaveništní doprava suti a vybouraných hmot vodorovně do 50 m svisle ručně (nošením po schodech) pro budovy a haly výšky do 6 m | t | 6.529 |  | 0 |  |  |  | základní |  | 0 | 0 | 0 | 0 | 0 | 4 | K | 2 |  |  |  | ROZPOCET |  |  |  |  | 0 | 0 | 0 | 0 | 0 | 1 | 0 | 4 | -217988972
53 | K | 997013501 | Odvoz suti a vybouraných hmot na skládku nebo meziskládku se složením, na vzdálenost do 1 km | t | 6.529 |  | 0 |  |  |  | základní |  | 0 | 0 | 0 | 0 | 0 | 4 | K | 2 |  |  |  | ROZPOCET |  |  |  |  | 0 | 0 | 0 | 0 | 0 | 1 | 0 | 4 | 2118872790
54 | K | 997013509 | Odvoz suti a vybouraných hmot na skládku nebo meziskládku se složením, na vzdálenost Příplatek k ceně za každý další i započatý 1 km přes 1 km | t | 143.638 |  | 0 |  |  |  | základní |  | 0 | 0 | 0 | 0 | 0 | 4 | K | 2 |  |  |  | ROZPOCET |  |  |  |  | 0 | 0 | 0 | 0 | 0 | 1 | 0 | 4 | 1949737222
| VV |  | 6,529*22 'Přepočtené koeficientem množství |  | 143.638 | [13 empty] | VV | 2 | 2 | False | 1 | ROZPOCET
55 | K | 997013861 | Poplatek za uložení stavebního odpadu na recyklační skládce (skládkovné) z prostého betonu zatříděného do Katalogu odpadů pod kódem 17 01 01 | t | 3.08 |  | 0 |  |  |  | základní |  | 0 | 0 | 0 | 0 | 0 | 4 | K | 2 |  |  |  | ROZPOCET |  |  |  |  | 0 | 0 | 0 | 0 | 0 | 1 | 0 | 4 | 396269683
| Online PSC |  | https://podminky.urs.cz/item/CS_URS_2023_02/997013861 | [15 empty] | Online PSC | 2
| VV |  | 3,08 |  | 3.08 | [13 empty] | VV | 2 | 2 | True | 1 | ROZPOCET
56 | K | 997013863 | Poplatek za uložení stavebního odpadu na recyklační skládce (skládkovné) cihelného zatříděného do Katalogu odpadů pod kódem 17 01 02 | t | 3.449 |  | 0 |  |  |  | základní |  | 0 | 0 | 0 | 0 | 0 | 4 | K | 2 |  |  |  | ROZPOCET |  |  |  |  | 0 | 0 | 0 | 0 | 0 | 1 | 0 | 4 | 453562312
| Online PSC |  | https://podminky.urs.cz/item/CS_URS_2023_02/997013863 | [15 empty] | Online PSC | 2
| VV |  | 3,449 |  | 3.449 | [13 empty] | VV | 2 | 2 | True | 1 | ROZPOCET
| D | 998 | Přesun hmot |  |  |  | 0 | [5 empty] | 0 |  | 0 |  | 0 | 1 | D | 1 |  |  |  | ROZPOCET | [10 empty] | 0
57 | K | 998276101 | Přesun hmot pro trubní vedení hloubené z trub z plastických hmot nebo sklolaminátových pro vodovody nebo kanalizace v otevřeném výkopu dopravní vzdálenost do 15 m | t | 1.467 |  | 0 |  |  |  | základní |  | 0 | 0 | 0 | 0 | 0 | 4 | K | 2 |  |  |  | ROZPOCET |  |  |  |  | 0 | 0 | 0 | 0 | 0 | 1 | 0 | 4 | 833320628
| D | PSV | Práce a dodávky PSV |  |  |  | 0 | [5 empty] | 0 |  | 0.01324 |  | 0 | 2 | D | 0 |  |  |  | ROZPOCET | [10 empty] | 0
| D | 721 | Zdravotechnika - vnitřní kanalizace |  |  |  | 0 | [5 empty] | 0 |  | 0.01324 |  | 0 | 2 | D | 1 |  |  |  | ROZPOCET | [10 empty] | 0
58 | K | 721173747 | Potrubí z plastových trub polyetylenové svařované větrací DN 125 | m | 7 |  | 0 |  |  |  | základní |  | 0 | 0.00185 | 0.01295 | 0 | 0 | 16 | K | 2 |  |  |  | ROZPOCET |  |  |  |  | 0 | 0 | 0 | 0 | 0 | 1 | 0 | 16 | -1330819953
59 | K | 721273153 | Ventilační hlavice z polypropylenu (PP) DN 110 | kus | 1 |  | 0 |  |  |  | základní |  | 0 | 0.00029 | 0.00029 | 0 | 0 | 16 | K | 2 |  |  |  | ROZPOCET |  |  |  |  | 0 | 0 | 0 | 0 | 0 | 1 | 0 | 16 | -1732200563
60 | K | 998721102 | Přesun hmot pro vnitřní kanalizace stanovený z hmotnosti přesunovaného materiálu vodorovná dopravní vzdálenost do 50 m v objektech výšky přes 6 do 12 m | t | 0.013 |  | 0 |  |  |  | základní |  | 0 | 0 | 0 | 0 | 0 | 16 | K | 2 |  |  |  | ROZPOCET |  |  |  |  | 0 | 0 | 0 | 0 | 0 | 1 | 0 | 16 | 642268916
| Online PSC |  | https://podminky.urs.cz/item/CS_URS_2023_02/998721102 | [15 empty] | Online PSC | 2

## SO 04.01. - Stavební část
[9 empty] | >> skryté sloupce << | [9 empty] | {68379d54-d749-4b2e-aa23-62b871c87670} | [5 empty] | J | jámy kolem objektu nezapažené | 84,941 | 3
[19 empty] | 2 | [5 empty] | JN | výkop nezapažené jamy | 84,941 | 2
| KRYCÍ LIST SOUPISU PRACÍ | [8 empty] | v --- níže se nacházejí doplnkové a pomocné údaje k sestavám --- v | [8 empty] | False | [5 empty] | JZ | výkop jam zapažených | 67,9 | 2
[25 empty] | OB1 | silniční obrubník | 135,566 | 2
| Stavba: | [23 empty] | OB2 | silniční obrubník | 47,44 | 2
|  | EVROPSKÉ DOMY V KRAJÍCH - STRAVOVACÍ ZAŘÍZENÍ, STAVEBNÍ ÚPRAVY BUDOVY NOVÝ HLUCHÁK | [22 empty] | OB3 | záhonový obrubník | 81,32 | 2
| Objekt: | [23 empty] | OB4 | záhonový obrubník | 49,5 | 2
|  | SO-04 - Venkovní úpravy | [22 empty] | OI | odvoz výkopku | 291,054 | 2
| Soupis: | [23 empty] | R | rýha kanalizace | -11,404 | 3
|  | SO 04.01. - Stavební část | [22 empty] | SS | stavební sut | 39,849 | 2
[25 empty] | SSil | silniční sut | 291,42 | 2
| KSO: |  | 801 91 1 |  |  | CC-CZ: | [18 empty] | T1 | trávník v rovině | 468,25 | 2
| Místo: |  | Hradec Králové st.p.č.456,1671,1672,1822,p.č.161/2 |  |  | Datum: | 0 | [17 empty] | T2 | trávník ve svahu | 101,75 | 2
[25 empty] | ZD6 | zámková dlažba tl. 60 mm | 255 | 2
| Zadavatel: |  |  |  |  | IČ: | [18 empty] | ZD8 | zámková dlažba tl. 80 - pojízdné plochy | 330 | 2
|  | Královéhradecký kraj,Pivovarské náměstí1245/2,HK |  |  |  | DIČ:
| Uchazeč: |  |  |  |  | IČ: | Vyplň údaj
|  | Vyplň údaj |  |  |  | DIČ: | Vyplň údaj
| Projektant: |  |  |  |  | IČ: | 25264451
|  | Proxion s.r.o.,Náchod |  |  |  | DIČ:
| Zpracovatel: |  |  |  |  | IČ:
DIČ:
Poznámka:
| Cena bez DPH | [5 empty] | 0
|  |  | Základ daně |  |  | Sazba daně | Výše daně
| DPH | základní | 0 |  |  | 21% | 0
|  | snížená | 0 |  |  | 15% | 0
|  | zákl. přenesená | 0 |  |  | 21% | 0
|  | sníž. přenesená | 0 |  |  | 15% | 0
|  | nulová | 0 |  |  | 0% | 0
| Cena s DPH |  |  | v | CZK |  | 0
REKAPITULACE ČLENĚNÍ SOUPISU PRACÍ
Stavba:
EVROPSKÉ DOMY V KRAJÍCH - STRAVOVACÍ ZAŘÍZENÍ, STAVEBNÍ ÚPRAVY BUDOVY NOVÝ HLUCHÁK
Objekt:
SO-04 - Venkovní úpravy
Soupis:
SO 04.01. - Stavební část
Místo: |  |  | Hradec Králové st.p.č.456,1671,1672,1822,p.č.161/2 |  |  | Datum: | 0
Zadavatel: |  |  | Královéhradecký kraj,Pivovarské náměstí1245/2,HK |  |  | Projektant: | Proxion s.r.o.,Náchod
Uchazeč: |  |  | Vyplň údaj |  |  | Zpracovatel:
Kód dílu - Popis | [6 empty] | Cena celkem [CZK]
Náklady stavby celkem | [6 empty] | 0 | [12 empty] | -1
| HSV - Práce a dodávky HSV | [5 empty] | 0
| 1 - Zemní práce | [5 empty] | 0
| 2 - Zakládání | [5 empty] | 0
| 3 - Svislé a kompletní konstrukce | [5 empty] | 0
| 4 - Vodorovné konstrukce | [5 empty] | 0
| 5 - Komunikace pozemní | [5 empty] | 0
| 6 - Úpravy povrchů, podlahy a osazování výplní | [5 empty] | 0
| 8 - Trubní vedení | [5 empty] | 0
| 9 - Ostatní konstrukce a práce, bourání | [5 empty] | 0
| 997 - Přesun sutě | [5 empty] | 0
| 998 - Přesun hmot | [5 empty] | 0
| PSV - Práce a dodávky PSV | [5 empty] | 0
| 764 - Konstrukce klempířské | [5 empty] | 0
| 767 - Konstrukce zámečnické | [5 empty] | 0
SOUPIS PRACÍ
Stavba:
EVROPSKÉ DOMY V KRAJÍCH - STRAVOVACÍ ZAŘÍZENÍ, STAVEBNÍ ÚPRAVY BUDOVY NOVÝ HLUCHÁK
Objekt:
SO-04 - Venkovní úpravy
Soupis:
SO 04.01. - Stavební část
Místo: |  |  | Hradec Králové st.p.č.456,1671,1672,1822,p.č.161/2 |  |  | Datum: | 0
Zadavatel: |  |  | Královéhradecký kraj,Pivovarské náměstí1245/2,HK |  |  | Projektant: | Proxion s.r.o.,Náchod
Uchazeč: |  |  | Vyplň údaj |  |  | Zpracovatel:
PČ | Typ | Kód | Popis | MJ | Množství | J.cena [CZK] | Cena celkem [CZK] | Cenová soustava |  |  | DPH | J. Nh [h] | Nh celkem [h] | J. hmotnost [t] | Hmotnost celkem [t] | J. suť [t] | Suť Celkem [t]
Náklady soupisu celkem | [6 empty] | 0 | [5 empty] | 0 |  | 343.6412 |  | 430.049 |  | D | -1 | [14 empty] | 0
| D | HSV | Práce a dodávky HSV |  |  |  | 0 | [5 empty] | 0 |  | 343.5156 |  | 429.9975 | 1 | D | 0 |  |  |  | ROZPOCET | [10 empty] | 0
| D | 1 | Zemní práce |  |  |  | 0 | [5 empty] | 0 |  | 13.7316 |  | 291.42 | 1 | D | 1 |  |  |  | ROZPOCET | [10 empty] | 0
1 | K | 111211101 | Odstranění křovin a stromů s odstraněním kořenů ručně průměru kmene do 100 mm jakékoliv plochy v rovině nebo ve svahu o sklonu do 1:5 | m2 | 10 |  | 0 |  |  |  | základní |  | 0 | 0 | 0 | 0 | 0 | 4 | K | 2 |  |  |  | ROZPOCET |  |  |  |  | 0 | 0 | 0 | 0 | 0 | 1 | 0 | 4 | 1439978329
| Online PSC |  | https://podminky.urs.cz/item/CS_URS_2023_02/111211101 | [15 empty] | Online PSC | 2
| VV |  | "odhad"10 |  | 10 | [13 empty] | VV | 2 | 2 | True | 1 | ROZPOCET
2 | K | 112151511 | Řez a průklest stromů pomocí mobilní plošiny výšky stromu do 10 m | kus | 4 |  | 0 |  |  |  | základní |  | 0 | 0 | 0 | 0 | 0 | 4 | K | 2 |  |  |  | ROZPOCET |  |  |  |  | 0 | 0 | 0 | 0 | 0 | 1 | 0 | 4 | 952840015
3 | K | 113107112 | Odstranění podkladů nebo krytů s přemístěním hmot na skládku na vzdálenost do 3 m nebo s naložením na dopravní prostředek v ploše jednotlivě do 50 m2 z kameniva těženého, o tl. vrstvy přes 100 do 200 mm | m2 | 250 |  | 0 |  |  |  | základní |  | 0 | 0 | 0 | 0.3 | 75 | 4 | K | 2 |  |  |  | ROZPOCET |  |  |  |  | 0 | 0 | 0 | 0 | 0 | 1 | 0 | 4 | 442761686
| VV |  | "v místě zařízení staveniště | [15 empty] | VV | 2 | 1 | True | 0 | ROZPOCET
| VV |  | 250 |  | 250 | [13 empty] | VV | 2 | 2 | True | 1 | ROZPOCET
4 | K | 113107124 | Odstranění podkladů nebo krytů s přemístěním hmot na skládku na vzdálenost do 3 m nebo s naložením na dopravní prostředek v ploše jednotlivě do 50 m2 z kameniva hrubého drceného, o tl. vrstvy přes 300 do 400 mm | m2 | 235 |  | 0 |  |  |  | základní |  | 0 | 0 | 0 | 0.58 | 136.3 | 4 | K | 2 |  |  |  | ROZPOCET |  |  |  |  | 0 | 0 | 0 | 0 | 0 | 1 | 0 | 4 | -360147432
| VV |  | "v místě opravované komunikace | [15 empty] | VV | 2 | 1 | True | 0 | ROZPOCET
| VV |  | 235,0 |  | 235 | [13 empty] | VV | 2 | 2 | True | 0 | ROZPOCET
| VV |  | Součet |  | 235 | [13 empty] | VV | 2 | 4 | True | 1 | ROZPOCET
5 | K | 113107130 | Odstranění podkladů nebo krytů s přemístěním hmot na skládku na vzdálenost do 3 m nebo s naložením na dopravní prostředek v ploše jednotlivě do 50 m2 z betonu prostého, o tl. vrstvy do 100 mm | m2 | 48 |  | 0 |  |  |  | základní |  | 0 | 0 | 0 | 0.24 | 11.52 | 4 | K | 2 |  |  |  | ROZPOCET |  |  |  |  | 0 | 0 | 0 | 0 | 0 | 1 | 0 | 4 | -1256219824
| VV |  | "jz u zdi | [15 empty] | VV | 2 | 1 | True | 0 | ROZPOCET
| VV |  | 23,0*1,0 |  | 23 | [13 empty] | VV | 2 | 2 | True | 0 | ROZPOCET
| VV |  | "stávaqjící postor kol | [15 empty] | VV | 2 | 1 | True | 0 | ROZPOCET
| VV |  | 5,0*5,0 |  | 25 | [13 empty] | VV | 2 | 2 | True | 0 | ROZPOCET
| VV |  | Součet |  | 48 | [13 empty] | VV | 2 | 4 | True | 1 | ROZPOCET
6 | K | 113107142 | Odstranění podkladů nebo krytů s přemístěním hmot na skládku na vzdálenost do 3 m nebo s naložením na dopravní prostředek v ploše jednotlivě do 50 m2 živičných, o tl. vrstvy přes 50 do 100 mm | m2 | 235 |  | 0 |  |  |  | základní |  | 0 | 0 | 0 | 0.22 | 51.7 | 4 | K | 2 |  |  |  | ROZPOCET |  |  |  |  | 0 | 0 | 0 | 0 | 0 | 1 | 0 | 4 | 199045099
| VV |  | "v místě opravované komunikace | [15 empty] | VV | 2 | 1 | True | 0 | ROZPOCET
| VV |  | 235,0 |  | 235 | [13 empty] | VV | 2 | 2 | True | 0 | ROZPOCET
| VV |  | Součet |  | 235 | [13 empty] | VV | 2 | 4 | True | 1 | ROZPOCET
7 | K | 113201111 | Vytrhání obrub s vybouráním lože, s přemístěním hmot na skládku na vzdálenost do 3 m nebo s naložením na dopravní prostředek chodníkových ležatých | m | 20 |  | 0 |  |  |  | základní |  | 0 | 0 | 0 | 0.23 | 4.6 | 4 | K | 2 |  |  |  | ROZPOCET |  |  |  |  | 0 | 0 | 0 | 0 | 0 | 1 | 0 | 4 | -720003637
| VV |  | 20 |  | 20 | [13 empty] | VV | 2 | 2 | True | 1 | ROZPOCET
8 | K | 113202111 | Vytrhání obrub s vybouráním lože, s přemístěním hmot na skládku na vzdálenost do 3 m nebo s naložením na dopravní prostředek z krajníků nebo obrubníků stojatých | m | 60 |  | 0 |  |  |  | základní |  | 0 | 0 | 0 | 0.205 | 12.3 | 4 | K | 2 |  |  |  | ROZPOCET |  |  |  |  | 0 | 0 | 0 | 0 | 0 | 1 | 0 | 4 | 61080780
9 | K | 121151103 | Sejmutí ornice strojně při souvislé ploše do 100 m2, tl. vrstvy do 200 mm | m2 | 717.465 |  | 0 |  |  |  | základní |  | 0 | 0 | 0 | 0 | 0 | 4 | K | 2 |  |  |  | ROZPOCET |  |  |  |  | 0 | 0 | 0 | 0 | 0 | 1 | 0 | 4 | 1466470114
| Online PSC |  | https://podminky.urs.cz/item/CS_URS_2023_02/121151103 | [15 empty] | Online PSC | 2
| VV |  | "v místě nové komunikace | [15 empty] | VV | 2 | 1 | True | 0 | ROZPOCET
| VV |  | 95,0 |  | 95 | [13 empty] | VV | 2 | 2 | True | 0 | ROZPOCET
| VV |  | "v místě nové pochozí plochy | [15 empty] | VV | 2 | 1 | True | 0 | ROZPOCET
| VV |  | 255,0 |  | 255 | [13 empty] | VV | 2 | 2 | True | 0 | ROZPOCET
| VV |  | "stravovací zařízení | [15 empty] | VV | 2 | 1 | True | 0 | ROZPOCET
| VV |  | (9,5+4,0)*3,79 |  | 51.165 | [13 empty] | VV | 2 | 2 | True | 0 | ROZPOCET
| VV |  | "ostaní | [15 empty] | VV | 2 | 1 | True | 0 | ROZPOCET
| VV |  | 16,0*1,05 |  | 16.8 | [13 empty] | VV | 2 | 2 | True | 0 | ROZPOCET
| VV |  | (12,0+5,0)*0,5*17,0 |  | 144.5 | [13 empty] | VV | 2 | 2 | True | 0 | ROZPOCET
| VV |  | 30,0*1,0 |  | 30 | [13 empty] | VV | 2 | 2 | True | 0 | ROZPOCET
| VV |  | 25,0*5,0 |  | 125 | [13 empty] | VV | 2 | 2 | True | 0 | ROZPOCET
| VV |  | Součet |  | 717.465 | [13 empty] | VV | 2 | 4 | True | 1 | ROZPOCET
10 | K | 122151105 | Odkopávky a prokopávky nezapažené strojně v hornině třídy těžitelnosti I skupiny 1 a 2 přes 500 do 1 000 m3 | m3 | 74.636 |  | 0 |  |  |  | základní |  | 0 | 0 | 0 | 0 | 0 | 4 | K | 2 |  |  |  | ROZPOCET |  |  |  |  | 0 | 0 | 0 | 0 | 0 | 1 | 0 | 4 | -43290751
| Online PSC |  | https://podminky.urs.cz/item/CS_URS_2023_02/122151105 | [15 empty] | Online PSC | 2
| VV |  | "obrubníky | [15 empty] | VV | 2 | 1 | True | 0 | ROZPOCET
| VV |  | (OB1+OB2)*0,45*0,3 |  | 24.706 | [13 empty] | VV | 2 | 2 | True | 0 | ROZPOCET
| VV |  | (OB3+OB4)*0,3*0,25 |  | 9.812 | [13 empty] | VV | 2 | 2 | True | 0 | ROZPOCET
| VV |  | "schodiště | [15 empty] | VV | 2 | 1 | True | 0 | ROZPOCET
| VV |  | 1,98*1,96*0,35*1,05 |  | 1.426 | [13 empty] | VV | 2 | 2 | True | 0 | ROZPOCET
| VV |  | 0,92*2,66*2*0,35*1,05 |  | 1.799 | [13 empty] | VV | 2 | 2 | True | 0 | ROZPOCET
| VV |  | 1,22*2,66*0,35*1,05 |  | 1.193 | [13 empty] | VV | 2 | 2 | True | 0 | ROZPOCET
| VV |  | "v místě nové pochozí plochy | [15 empty] | VV | 2 | 1 | True | 0 | ROZPOCET
| VV |  | 255,0*0,14 |  | 35.7 | [13 empty] | VV | 2 | 2 | True | 0 | ROZPOCET
| VV | OdkS | Součet |  | 74.636 | [13 empty] | VV | 2 | 4 | True | 1 | ROZPOCET
11 | K | 131151105 | Hloubení nezapažených jam a zářezů strojně s urovnáním dna do předepsaného profilu a spádu v hornině třídy těžitelnosti I skupiny 1 a 2 přes 500 do 1 000 m3 | m3 | 42.471 |  | 0 |  |  |  | základní |  | 0 | 0 | 0 | 0 | 0 | 4 | K | 2 |  |  |  | ROZPOCET |  |  |  |  | 0 | 0 | 0 | 0 | 0 | 1 | 0 | 4 | 7442338
| Online PSC |  | https://podminky.urs.cz/item/CS_URS_2023_02/131151105 | [15 empty] | Online PSC | 2
| VV |  | "stravovací zařízení | [15 empty] | VV | 2 | 1 | True | 0 | ROZPOCET
| VV |  | (9,5+4,0)*3,79*1,05 |  | 53.723 | [13 empty] | VV | 2 | 2 | True | 0 | ROZPOCET
| VV |  | 16,0*1,05*0,5*1,68 |  | 14.112 | [13 empty] | VV | 2 | 2 | True | 0 | ROZPOCET
| VV |  | "SO02-jz | [15 empty] | VV | 2 | 1 | True | 0 | ROZPOCET
| VV |  | (9,35+4,5)*0,5*0,96 |  | 6.648 | [13 empty] | VV | 2 | 2 | True | 0 | ROZPOCET
| VV |  | 30,0*0,96*0,5*1,5 |  | 21.6 | [13 empty] | VV | 2 | 2 | True | 0 | ROZPOCET
| VV |  | "pro lapák | [15 empty] | VV | 2 | 1 | True | 0 | ROZPOCET
| VV |  | -((3,45+5,6)*0,5*(1,49+3,64)*0,5)*0,96 |  | -11.142 | [13 empty] | VV | 2 | 2 | True | 0 | ROZPOCET
| VV | JN | Součet |  | 84.941 | [13 empty] | VV | 2 | 4 | True | 0 | ROZPOCET
| VV |  | JN*0,5 |  | 42.471 | [13 empty] | VV | 2 | 2 | True | 1 | ROZPOCET
12 | K | 131151205 | Hloubení zapažených jam a zářezů strojně s urovnáním dna do předepsaného profilu a spádu v hornině třídy těžitelnosti I skupiny 1 a 2 přes 500 do 1 000 m3 | m3 | 33.95 |  | 0 |  |  |  | základní |  | 0 | 0 | 0 | 0 | 0 | 4 | K | 2 |  |  |  | ROZPOCET |  |  |  |  | 0 | 0 | 0 | 0 | 0 | 1 | 0 | 4 | 2055676714
| Online PSC |  | https://podminky.urs.cz/item/CS_URS_2023_02/131151205 | [15 empty] | Online PSC | 2
| VV |  | 5,0*7,0*1,94 |  | 67.9 | [13 empty] | VV | 2 | 2 | True | 0 | ROZPOCET
| VV | JZ | Součet |  | 67.9 | [13 empty] | VV | 2 | 4 | True | 0 | ROZPOCET
| VV |  | JZ*0,5 |  | 33.95 | [13 empty] | VV | 2 | 2 | True | 1 | ROZPOCET
13 | K | 131251105 | Hloubení nezapažených jam a zářezů strojně s urovnáním dna do předepsaného profilu a spádu v hornině třídy těžitelnosti I skupiny 3 přes 500 do 1 000 m3 | m3 | 42.471 |  | 0 |  |  |  | základní |  | 0 | 0 | 0 | 0 | 0 | 4 | K | 2 |  |  |  | ROZPOCET |  |  |  |  | 0 | 0 | 0 | 0 | 0 | 1 | 0 | 4 | 475394987
| Online PSC |  | https://podminky.urs.cz/item/CS_URS_2023_02/131251105 | [15 empty] | Online PSC | 2
| VV |  | JN*0,5 |  | 42.471 | [13 empty] | VV | 2 | 2 | True | 1 | ROZPOCET
14 | K | 131251205 | Hloubení zapažených jam a zářezů strojně s urovnáním dna do předepsaného profilu a spádu v hornině třídy těžitelnosti I skupiny 3 přes 500 do 1 000 m3 | m3 | 33.95 |  | 0 |  |  |  | základní |  | 0 | 0 | 0 | 0 | 0 | 4 | K | 2 |  |  |  | ROZPOCET |  |  |  |  | 0 | 0 | 0 | 0 | 0 | 1 | 0 | 4 | 872263862
| Online PSC |  | https://podminky.urs.cz/item/CS_URS_2023_02/131251205 | [15 empty] | Online PSC | 2
| VV |  | JZ*0,5 |  | 33.95 | [13 empty] | VV | 2 | 2 | True | 1 | ROZPOCET
15 | K | 132151104 | Hloubení nezapažených rýh šířky do 800 mm strojně s urovnáním dna do předepsaného profilu a spádu v hornině třídy těžitelnosti I skupiny 1 a 2 přes 100 m3 | m3 | -7.198 |  | 0 |  |  |  | základní |  | 0 | 0 | 0 | 0 | 0 | 4 | K | 2 |  |  |  | ROZPOCET |  |  |  |  | 0 | 0 | 0 | 0 | 0 | 1 | 0 | 4 | -1924044238
| Online PSC |  | https://podminky.urs.cz/item/CS_URS_2023_02/132151104 | [15 empty] | Online PSC | 2
| VV |  | "přístřešek na kola | [15 empty] | VV | 2 | 1 | True | 0 | ROZPOCET
| VV |  | 0,6*0,6*0,8*6*2 |  | 3.456 | [13 empty] | VV | 2 | 2 | True | 0 | ROZPOCET
| VV |  | "odvodnění rohožky | [15 empty] | VV | 2 | 1 | True | 0 | ROZPOCET
| VV |  | 5,0*0,5*0,3 |  | 0.75 | [13 empty] | VV | 2 | 2 | True | 0 | ROZPOCET
| VV |  | "lapák tuku | [15 empty] | VV | 2 | 1 | True | 0 | ROZPOCET
| VV |  | -6,0*0,8*0,96 |  | -4.608 | [13 empty] | VV | 2 | 2 | True | 0 | ROZPOCET
| VV |  | -9,89*0,8*0,96 |  | -7.596 | [13 empty] | VV | 2 | 2 | True | 0 | ROZPOCET
| VV |  | "vsakovací objekt | [15 empty] | VV | 2 | 1 | True | 0 | ROZPOCET
| VV |  | 1,0*1,0*0,8 |  | 0.8 | [13 empty] | VV | 2 | 2 | True | 0 | ROZPOCET
| VV | R80 | Součet |  | -7.198 | [13 empty] | VV | 2 | 4 | True | 1 | ROZPOCET
16 | K | 151201201 | Zřízení pažení stěn výkopu bez rozepření nebo vzepření zátažné, hloubky do 4 m | m2 | 46.56 |  | 0 |  |  |  | základní |  | 0 | 0.00149 | 0.069374 | 0 | 0 | 4 | K | 2 |  |  |  | ROZPOCET |  |  |  |  | 0 | 0 | 0 | 0 | 0 | 1 | 0 | 4 | -1769340627
| VV |  | (5,0+7,0)*2*1,94 |  | 46.56 | [13 empty] | VV | 2 | 2 | True | 0 | ROZPOCET
| VV |  | Součet |  | 46.56 | [13 empty] | VV | 2 | 4 | True | 1 | ROZPOCET
17 | K | 151201211 | Odstranění pažení stěn výkopu s uložením pažin na vzdálenost do 3 m od okraje výkopu zátažné, hloubky do 4 m | m2 | 46.56 |  | 0 |  |  |  | základní |  | 0 | 0 | 0 | 0 | 0 | 4 | K | 2 |  |  |  | ROZPOCET |  |  |  |  | 0 | 0 | 0 | 0 | 0 | 1 | 0 | 4 | -295300261
18 | K | 151201301 | Zřízení rozepření zapažených stěn výkopů s potřebným přepažováním při roubení zátažném, hloubky do 4 m | m3 | 67.9 |  | 0 |  |  |  | základní |  | 0 | 0.00136 | 0.092344 | 0 | 0 | 4 | K | 2 |  |  |  | ROZPOCET |  |  |  |  | 0 | 0 | 0 | 0 | 0 | 1 | 0 | 4 | 2125339454
| VV |  | 67,9 |  | 67.9 | [13 empty] | VV | 2 | 2 | True | 1 | ROZPOCET
19 | K | 151201311 | Odstranění rozepření stěn výkopů s uložením materiálu na vzdálenost do 3 m od okraje výkopu roubení zátažného, hloubky do 4 m | m3 | 67.9 |  | 0 |  |  |  | základní |  | 0 | 0 | 0 | 0 | 0 | 4 | K | 2 |  |  |  | ROZPOCET |  |  |  |  | 0 | 0 | 0 | 0 | 0 | 1 | 0 | 4 | 2056269535
| VV |  | 67,9 |  | 67.9 | [13 empty] | VV | 2 | 2 | True | 1 | ROZPOCET
20 | K | 162351103 | Vodorovné přemístění výkopku nebo sypaniny po suchu na obvyklém dopravním prostředku, bez naložení výkopku, avšak se složením bez rozhrnutí z horniny třídy těžitelnosti I skupiny 1 až 3 na vzdálenost přes 50 do 500 m | m3 | 57 |  | 0 |  |  |  | základní |  | 0 | 0 | 0 | 0 | 0 | 4 | K | 2 |  |  |  | ROZPOCET |  |  |  |  | 0 | 0 | 0 | 0 | 0 | 1 | 0 | 4 | 279373449
| Online PSC |  | https://podminky.urs.cz/item/CS_URS_2023_02/162351103 | [15 empty] | Online PSC | 2
| VV |  | (T1+T2)*0,1 |  | 57 | [13 empty] | VV | 2 | 2 | True | 1 | ROZPOCET
21 | K | 162751117 | Vodorovné přemístění výkopku nebo sypaniny po suchu na obvyklém dopravním prostředku, bez naložení výkopku, avšak se složením bez rozhrnutí z horniny třídy těžitelnosti I skupiny 1 až 3 na vzdálenost přes 9 000 do 10 000 m | m3 | 291.054 |  | 0 |  |  |  | základní |  | 0 | 0 | 0 | 0 | 0 | 4 | K | 2 |  |  |  | ROZPOCET |  |  |  |  | 0 | 0 | 0 | 0 | 0 | 1 | 0 | 4 | -173891388
| Online PSC |  | https://podminky.urs.cz/item/CS_URS_2023_02/162751117 | [15 empty] | Online PSC | 2
| VV |  | 4,206+74,636+J+67,9-R |  | 243.087 | [13 empty] | VV | 2 | 2 | True | 0 | ROZPOCET
| VV |  | "ornice | [15 empty] | VV | 2 | 1 | True | 0 | ROZPOCET
| VV |  | (T1+T2)*0,1 |  | 57 | [13 empty] | VV | 2 | 2 | True | 0 | ROZPOCET
| VV |  | -(3,0+9,361+71,47+6,498)*0,1 |  | -9.033 | [13 empty] | VV | 2 | 2 | True | 0 | ROZPOCET
| VV | OI | Součet |  | 291.054 | [13 empty] | VV | 2 | 4 | True | 1 | ROZPOCET
22 | K | 162751119 | Vodorovné přemístění výkopku nebo sypaniny po suchu na obvyklém dopravním prostředku, bez naložení výkopku, avšak se složením bez rozhrnutí z horniny třídy těžitelnosti I skupiny 1 až 3 na vzdálenost Příplatek k ceně za každých dalších i započatých 1 000 m | m3 | 3783.702 |  | 0 |  |  |  | základní |  | 0 | 0 | 0 | 0 | 0 | 4 | K | 2 |  |  |  | ROZPOCET |  |  |  |  | 0 | 0 | 0 | 0 | 0 | 1 | 0 | 4 | -254816988
| Online PSC |  | https://podminky.urs.cz/item/CS_URS_2023_02/162751119 | [15 empty] | Online PSC | 2
| VV |  | OI |  | 291.054 | [13 empty] | VV | 2 | 2 | True | 1 | ROZPOCET
| VV |  | 291,054*13 'Přepočtené koeficientem množství |  | 3783.702 | [13 empty] | VV | 2 | 2 | False | 1 | ROZPOCET
23 | K | 167151111 | Nakládání, skládání a překládání neulehlého výkopku nebo sypaniny strojně nakládání, množství přes 100 m3, z hornin třídy těžitelnosti I, skupiny 1 až 3 | m3 | 138.491 |  | 0 |  |  |  | základní |  | 0 | 0 | 0 | 0 | 0 | 4 | K | 2 |  |  |  | ROZPOCET |  |  |  |  | 0 | 0 | 0 | 0 | 0 | 1 | 0 | 4 | 459663540
| Online PSC |  | https://podminky.urs.cz/item/CS_URS_2023_02/167151111 | [15 empty] | Online PSC | 2
| VV |  | "ornice | [15 empty] | VV | 2 | 1 | True | 0 | ROZPOCET
| VV |  | (T1+T2)*0,1 |  | 57 | [13 empty] | VV | 2 | 2 | True | 0 | ROZPOCET
| VV |  | J*0,16+67,9 |  | 81.491 | [13 empty] | VV | 2 | 2 | True | 0 | ROZPOCET
| VV |  | Součet |  | 138.491 | [13 empty] | VV | 2 | 4 | True | 1 | ROZPOCET
24 | K | 171201231 | Poplatek za uložení stavebního odpadu na recyklační skládce (skládkovné) zeminy a kamení zatříděného do Katalogu odpadů pod kódem 17 05 04 | t | 465.686 |  | 0 |  |  |  | základní |  | 0 | 0 | 0 | 0 | 0 | 4 | K | 2 |  |  |  | ROZPOCET |  |  |  |  | 0 | 0 | 0 | 0 | 0 | 1 | 0 | 4 | -1061273115
| Online PSC |  | https://podminky.urs.cz/item/CS_URS_2023_02/171201231 | [15 empty] | Online PSC | 2
| VV |  | OI*1,6 |  | 465.686 | [13 empty] | VV | 2 | 2 | True | 1 | ROZPOCET
25 | K | 171251201 | Uložení sypaniny na skládky nebo meziskládky bez hutnění s upravením uložené sypaniny do předepsaného tvaru | m3 | 291.054 |  | 0 |  |  |  | základní |  | 0 | 0 | 0 | 0 | 0 | 4 | K | 2 |  |  |  | ROZPOCET |  |  |  |  | 0 | 0 | 0 | 0 | 0 | 1 | 0 | 4 | -1803137445
| Online PSC |  | https://podminky.urs.cz/item/CS_URS_2023_02/171251201 | [15 empty] | Online PSC | 2
| VV |  | OI |  | 291.054 | [13 empty] | VV | 2 | 2 | True | 1 | ROZPOCET
26 | K | 174151101 | Zásyp sypaninou z jakékoliv horniny strojně s uložením výkopku ve vrstvách se zhutněním jam, šachet, rýh nebo kolem objektů v těchto vykopávkách | m3 | 0.8 |  | 0 |  |  |  | základní |  | 0 | 0 | 0 | 0 | 0 | 4 | K | 2 |  |  |  | ROZPOCET |  |  |  |  | 0 | 0 | 0 | 0 | 0 | 1 | 0 | 4 | -417374303
| Online PSC |  | https://podminky.urs.cz/item/CS_URS_2023_02/174151101 | [15 empty] | Online PSC | 2
| VV |  | "vsakovací objekt | [15 empty] | VV | 2 | 1 | True | 0 | ROZPOCET
| VV |  | 1,0*1,0*0,8 |  | 0.8 | [13 empty] | VV | 2 | 2 | True | 1 | ROZPOCET
27 | M | 58343930 | kamenivo drcené hrubé frakce 16/32 | t | 1.6 |  | 0 |  |  |  | základní |  | 0 | 1 | 1.6 | 0 | 0 | 8 | M | 2 |  |  |  | ROZPOCET |  |  |  |  | 0 | 0 | 0 | 0 | 0 | 1 | 0 | 4 | -265452962
28 | K | 175111101 | Obsypání potrubí ručně sypaninou z vhodných hornin tř. 1 až 4 nebo materiálem připraveným podél výkopu ve vzdálenosti do 3 m od jeho kraje, pro jakoukoliv hloubku výkopu a míru zhutnění bez prohození sypaniny | m3 | 1 |  | 0 |  |  |  | základní |  | 0 | 0 | 0 | 0 | 0 | 4 | K | 2 |  |  |  | ROZPOCET |  |  |  |  | 0 | 0 | 0 | 0 | 0 | 1 | 0 | 4 | 372988523
| VV |  | 5,0*0,5*0,4 |  | 1 | [13 empty] | VV | 2 | 2 | True | 0 | ROZPOCET
| VV |  | Součet |  | 1 | [13 empty] | VV | 2 | 4 | True | 1 | ROZPOCET
29 | M | 581544150 | písek | t | 2 |  | 0 |  |  |  | základní |  | 0 | 1 | 2 | 0 | 0 | 8 | M | 2 |  |  |  | ROZPOCET |  |  |  |  | 0 | 0 | 0 | 0 | 0 | 1 | 0 | 4 | 2117017177
| VV |  | 1*2 'Přepočtené koeficientem množství |  | 2 | [13 empty] | VV | 2 | 2 | False | 1 | ROZPOCET
30 | K | 181351103 | Rozprostření a urovnání ornice v rovině nebo ve svahu sklonu do 1:5 strojně při souvislé ploše přes 100 do 500 m2, tl. vrstvy do 200 mm | m2 | 468.25 |  | 0 |  |  |  | základní |  | 0 | 0 | 0 | 0 | 0 | 4 | K | 2 |  |  |  | ROZPOCET |  |  |  |  | 0 | 0 | 0 | 0 | 0 | 1 | 0 | 4 | -1747239159
| Online PSC |  | https://podminky.urs.cz/item/CS_URS_2023_02/181351103 | [15 empty] | Online PSC | 2
| VV |  | T1 |  | 468.25 | [13 empty] | VV | 2 | 2 | True | 1 | ROZPOCET
31 | M | 10371500 | substrát pro trávníky VL | m3 | 46.825 |  | 0 |  |  |  | základní |  | 0 | 0.21 | 9.8332 | 0 | 0 | 8 | M | 2 |  |  |  | ROZPOCET |  |  |  |  | 0 | 0 | 0 | 0 | 0 | 1 | 0 | 4 | -886323264
| VV |  | T1*0,1 |  | 46.825 | [13 empty] | VV | 2 | 2 | True | 1 | ROZPOCET
32 | K | 181411131 | Založení trávníku na půdě předem připravené plochy do 1000 m2 výsevem včetně utažení parkového v rovině nebo na svahu do 1:5 | m2 | 468.25 |  | 0 |  |  |  | základní |  | 0 | 0 | 0 | 0 | 0 | 4 | K | 2 |  |  |  | ROZPOCET |  |  |  |  | 0 | 0 | 0 | 0 | 0 | 1 | 0 | 4 | 495590712
| VV |  | 570,0-T2 |  | 468.25 | [13 empty] | VV | 2 | 2 | True | 0 | ROZPOCET
| VV | T1 | Součet |  | 468.25 | [13 empty] | VV | 2 | 4 | True | 1 | ROZPOCET
33 | M | 005724100 | osivo směs travní parková | kg | 7.024 |  | 0 |  |  |  | základní |  | 0 | 0.001 | 0.007024 | 0 | 0 | 8 | M | 2 |  |  |  | ROZPOCET |  |  |  |  | 0 | 0 | 0 | 0 | 0 | 1 | 0 | 4 | 288731823
| VV |  | 468,25*0,015 'Přepočtené koeficientem množství |  | 7.024 | [13 empty] | VV | 2 | 2 | False | 1 | ROZPOCET
34 | K | 181411132 | Založení trávníku na půdě předem připravené plochy do 1000 m2 výsevem včetně utažení parkového na svahu přes 1:5 do 1:2 | m2 | 101.75 |  | 0 |  |  |  | základní |  | 0 | 0 | 0 | 0 | 0 | 4 | K | 2 |  |  |  | ROZPOCET |  |  |  |  | 0 | 0 | 0 | 0 | 0 | 1 | 0 | 4 | -1966322694
| VV |  | 25,0*1,2 |  | 30 | [13 empty] | VV | 2 | 2 | True | 0 | ROZPOCET
| VV |  | 20,0*2,2 |  | 44 | [13 empty] | VV | 2 | 2 | True | 0 | ROZPOCET
| VV |  | 18,5*1,5 |  | 27.75 | [13 empty] | VV | 2 | 2 | True | 0 | ROZPOCET
| VV | T2 | Součet |  | 101.75 | [13 empty] | VV | 2 | 4 | True | 1 | ROZPOCET
35 | M | 005724100 | osivo směs travní parková | kg | 1.526 |  | 0 |  |  |  | základní |  | 0 | 0.001 | 0.001526 | 0 | 0 | 8 | M | 2 |  |  |  | ROZPOCET |  |  |  |  | 0 | 0 | 0 | 0 | 0 | 1 | 0 | 4 | -1929802289
| VV |  | 101,75*0,015 'Přepočtené koeficientem množství |  | 1.526 | [13 empty] | VV | 2 | 2 | False | 1 | ROZPOCET
36 | K | 181911102 | Úprava pláně vyrovnáním výškových rozdílů ručně v hornině třídy těžitelnosti I skupiny 1 a 2 se zhutněním | m2 | 835 |  | 0 |  |  |  | základní |  | 0 | 0 | 0 | 0 | 0 | 4 | K | 2 |  |  |  | ROZPOCET |  |  |  |  | 0 | 0 | 0 | 0 | 0 | 1 | 0 | 4 | -38700959
| Online PSC |  | https://podminky.urs.cz/item/CS_URS_2023_02/181911102 | [15 empty] | Online PSC | 2
| VV |  | "výměra CAD-GP | [15 empty] | VV | 2 | 1 | True | 0 | ROZPOCET
| VV |  | 255,0+95,0+235,0+250,0 |  | 835 | [13 empty] | VV | 2 | 2 | True | 0 | ROZPOCET
| VV |  | Součet |  | 835 | [13 empty] | VV | 2 | 4 | True | 1 | ROZPOCET
37 | K | 182151111 | Svahování trvalých svahů do projektovaných profilů strojně s potřebným přemístěním výkopku při svahování v zářezech v hornině třídy těžitelnosti I, skupiny 1 až 3 | m2 | 101.75 |  | 0 |  |  |  | základní |  | 0 | 0 | 0 | 0 | 0 | 4 | K | 2 |  |  |  | ROZPOCET |  |  |  |  | 0 | 0 | 0 | 0 | 0 | 1 | 0 | 4 | -726465296
| Online PSC |  | https://podminky.urs.cz/item/CS_URS_2023_02/182151111 | [15 empty] | Online PSC | 2
| VV |  | T2 |  | 101.75 | [13 empty] | VV | 2 | 2 | True | 1 | ROZPOCET
38 | K | 182351123 | Rozprostření a urovnání ornice ve svahu sklonu přes 1:5 strojně při souvislé ploše přes 100 do 500 m2, tl. vrstvy do 200 mm | m2 | 101.75 |  | 0 |  |  |  | základní |  | 0 | 0 | 0 | 0 | 0 | 4 | K | 2 |  |  |  | ROZPOCET |  |  |  |  | 0 | 0 | 0 | 0 | 0 | 1 | 0 | 4 | 671732538
| Online PSC |  | https://podminky.urs.cz/item/CS_URS_2023_02/182351123 | [15 empty] | Online PSC | 2
| VV |  | T2 |  | 101.75 | [13 empty] | VV | 2 | 2 | True | 1 | ROZPOCET
39 | K | 184818242 | Ochrana kmene bedněním před poškozením stavebním provozem zřízení včetně odstranění výšky bednění přes 2 do 3 m průměru kmene přes 300 do 500 mm | kus | 4 |  | 0 |  |  |  | základní |  | 0 | 0.03203 | 0.12812 | 0 | 0 | 4 | K | 2 |  |  |  | ROZPOCET |  |  |  |  | 0 | 0 | 0 | 0 | 0 | 1 | 0 | 4 | 1328497006
40 | K | 185804312 | Zalití rostlin vodou plochy záhonů jednotlivě přes 20 m2 | m3 | 0.855 |  | 0 |  |  |  | základní |  | 0 | 0 | 0 | 0 | 0 | 4 | K | 2 |  |  |  | ROZPOCET |  |  |  |  | 0 | 0 | 0 | 0 | 0 | 1 | 0 | 4 | -1688583830
| VV |  | 570*0,0015 |  | 0.855 | [13 empty] | VV | 2 | 2 | True | 1 | ROZPOCET
| D | 2 | Zakládání |  |  |  | 0 | [5 empty] | 0 |  | 7.7998 |  | 0 | 1 | D | 1 |  |  |  | ROZPOCET | [10 empty] | 0
41 | K | 211971121 | Zřízení opláštění výplně z geotextilie odvodňovacích žeber nebo trativodů v rýze nebo zářezu se stěnami svislými nebo šikmými o sklonu přes 1:2 při rozvinuté šířce opláštění do 2,5 m | m2 | 4 |  | 0 |  |  |  | základní |  | 0 | 0.00031 | 0.00124 | 0 | 0 | 4 | K | 2 |  |  |  | ROZPOCET |  |  |  |  | 0 | 0 | 0 | 0 | 0 | 1 | 0 | 4 | -667351982
| VV |  | "vsakovací objekt | [15 empty] | VV | 2 | 1 | True | 0 | ROZPOCET
| VV |  | 2,0*2,0 |  | 4 | [13 empty] | VV | 2 | 2 | True | 1 | ROZPOCET
42 | M | 69311059 | geotextilie netkaná separační, ochranná, filtrační, drenážní PP 150g/m2 | m2 | 4.4 |  | 0 |  |  |  | základní |  | 0 | 0.00015 | 0.00066 | 0 | 0 | 8 | M | 2 |  |  |  | ROZPOCET |  |  |  |  | 0 | 0 | 0 | 0 | 0 | 1 | 0 | 4 | 1799517637
| VV |  | 4*1,1 'Přepočtené koeficientem množství |  | 4.4 | [13 empty] | VV | 2 | 2 | False | 1 | ROZPOCET
43 | K | 275313611 | Základy z betonu prostého patky a bloky z betonu kamenem neprokládaného tř. C 16/20 | m3 | 3.456 |  | 0 |  |  |  | základní |  | 0 | 2.2563 | 7.7979 | 0 | 0 | 4 | K | 2 |  |  |  | ROZPOCET |  |  |  |  | 0 | 0 | 0 | 0 | 0 | 1 | 0 | 4 | 715482269
| VV |  | 3,456 |  | 3.456 | [13 empty] | VV | 2 | 2 | True | 1 | ROZPOCET
| D | 3 | Svislé a kompletní konstrukce |  |  |  | 0 | [5 empty] | 0 |  | 0 |  | 0.9792 | 1 | D | 1 |  |  |  | ROZPOCET | [10 empty] | 0
44 | K | 358325114 | Bourání šachty, stoky kompletní nebo vybourání otvorů průřezové plochy do 4 m2 ve stokách ze zdiva z železobetonu | m3 | 0.408 |  | 0 |  |  |  | základní |  | 0 | 0 | 0 | 2.4 | 0.9792 | 4 | K | 2 |  |  |  | ROZPOCET |  |  |  |  | 0 | 0 | 0 | 0 | 0 | 1 | 0 | 4 | -1932263749
| VV |  | "dmtž prefa kusu | [15 empty] | VV | 2 | 1 | True | 0 | ROZPOCET
| VV |  | 3,14*1,0*0,1*0,5 |  | 0.157 | [13 empty] | VV | 2 | 2 | True | 0 | ROZPOCET
| VV |  | 3,14*0,8*0,1 |  | 0.251 | [13 empty] | VV | 2 | 2 | True | 0 | ROZPOCET
| VV |  | Součet |  | 0.408 | [13 empty] | VV | 2 | 4 | True | 1 | ROZPOCET
| D | 4 | Vodorovné konstrukce |  |  |  | 0 | [5 empty] | 0 |  | 2.3841 |  | 0 | 1 | D | 1 |  |  |  | ROZPOCET | [10 empty] | 0
45 | K | 434121426 | Osazování schodišťových stupňů železobetonových s vyspárováním styčných spár, s provizorním dřevěným zábradlím a dočasným zakrytím stupnic prkny na desku, stupňů drsných | m | 40.32 |  | 0 |  |  |  | základní |  | 0 | 0.03465 | 1.3971 | 0 | 0 | 4 | K | 2 |  |  |  | ROZPOCET |  |  |  |  | 0 | 0 | 0 | 0 | 0 | 1 | 0 | 4 | 2072072589
| VV |  | "SCH1 | [15 empty] | VV | 2 | 1 | True | 0 | ROZPOCET
| VV |  | 1,96*7 |  | 13.72 | [13 empty] | VV | 2 | 2 | True | 0 | ROZPOCET
| VV |  | "SCH2 | [15 empty] | VV | 2 | 1 | True | 0 | ROZPOCET
| VV |  | 2,66*6 |  | 15.96 | [13 empty] | VV | 2 | 2 | True | 0 | ROZPOCET
| VV |  | "SCH3 | [15 empty] | VV | 2 | 1 | True | 0 | ROZPOCET
| VV |  | 2,66*4 |  | 10.64 | [13 empty] | VV | 2 | 2 | True | 0 | ROZPOCET
| VV |  | Součet |  | 40.32 | [13 empty] | VV | 2 | 4 | True | 1 | ROZPOCET
46 | M | 593737939.S | stupeň schodišťový 165(175)x300 mm | m | 41.126 |  | 0 |  |  |  | základní |  | 0 | 0.024 | 0.98702 | 0 | 0 | 8 | M | 2 |  |  |  | ROZPOCET |  |  |  |  | 0 | 0 | 0 | 0 | 0 | 1 | 0 | 4 | -1093131484
| P |  | Poznámka k položce: pohledová kvalita nášlapy se vsypem beton C20/25 | [15 empty] | P | 2
| VV |  | 40,32*1,02 'Přepočtené koeficientem množství |  | 41.126 | [13 empty] | VV | 2 | 2 | False | 1 | ROZPOCET
47 | K | 451573111 | Lože pod potrubí, stoky a drobné objekty v otevřeném výkopu z písku a štěrkopísku do 63 mm | m3 | 0.25 |  | 0 |  |  |  | základní |  | 0 | 0 | 0 | 0 | 0 | 4 | K | 2 |  |  |  | ROZPOCET |  |  |  |  | 0 | 0 | 0 | 0 | 0 | 1 | 0 | 4 | 1728208668
| VV |  | 5,0*0,5*0,1 |  | 0.25 | [13 empty] | VV | 2 | 2 | True | 1 | ROZPOCET
| D | 5 | Komunikace pozemní |  |  |  | 0 | [5 empty] | 0 |  | 149.3271 |  | 0 | 1 | D | 1 |  |  |  | ROZPOCET | [10 empty] | 0
48 | K | 564231111 | Podklad nebo podsyp ze štěrkopísku ŠP s rozprostřením, vlhčením a zhutněním, po zhutnění tl. 100 mm | m2 | 330 |  | 0 |  |  |  | základní |  | 0 | 0 | 0 | 0 | 0 | 4 | K | 2 |  |  |  | ROZPOCET |  |  |  |  | 0 | 0 | 0 | 0 | 0 | 1 | 0 | 4 | 1416419840
| VV |  | ZD8 |  | 330 | [13 empty] | VV | 2 | 2 | True | 1 | ROZPOCET
49 | K | 564730011 | Podklad nebo kryt z kameniva hrubého drceného vel. 8-16 mm s rozprostřením a zhutněním, po zhutnění tl. 100 mm | m2 | 330 |  | 0 |  |  |  | základní |  | 0 | 0 | 0 | 0 | 0 | 4 | K | 2 |  |  |  | ROZPOCET |  |  |  |  | 0 | 0 | 0 | 0 | 0 | 1 | 0 | 4 | 1735548686
| VV |  | ZD8 |  | 330 | [13 empty] | VV | 2 | 2 | True | 1 | ROZPOCET
50 | K | 564750011 | Podklad nebo kryt z kameniva hrubého drceného vel. 8-16 mm s rozprostřením a zhutněním, po zhutnění tl. 150 mm | m2 | 255 |  | 0 |  |  |  | základní |  | 0 | 0 | 0 | 0 | 0 | 4 | K | 2 |  |  |  | ROZPOCET |  |  |  |  | 0 | 0 | 0 | 0 | 0 | 1 | 0 | 4 | 558695075
| VV |  | ZD6 |  | 255 | [13 empty] | VV | 2 | 2 | True | 1 | ROZPOCET
51 | K | 564760111 | Podklad nebo kryt z kameniva hrubého drceného vel. 16-32 mm s rozprostřením a zhutněním, po zhutnění tl. 200 mm | m2 | 330 |  | 0 |  |  |  | základní |  | 0 | 0 | 0 | 0 | 0 | 4 | K | 2 |  |  |  | ROZPOCET |  |  |  |  | 0 | 0 | 0 | 0 | 0 | 1 | 0 | 4 | 1304187650
| VV |  | ZD8 |  | 330 | [13 empty] | VV | 2 | 2 | True | 1 | ROZPOCET
52 | K | 564762111 | Podklad nebo kryt z vibrovaného štěrku VŠ s rozprostřením, vlhčením a zhutněním, po zhutnění tl. 200 mm | m2 | 250 |  | 0 |  |  |  | základní |  | 0 | 0 | 0 | 0 | 0 | 4 | K | 2 |  |  |  | ROZPOCET |  |  |  |  | 0 | 0 | 0 | 0 | 0 | 1 | 0 | 4 | 582091298
| VV |  | "zařízení staveniště | [15 empty] | VV | 2 | 1 | True | 0 | ROZPOCET
| VV |  | 250,0 |  | 250 | [13 empty] | VV | 2 | 2 | True | 0 | ROZPOCET
| VV |  | Součet |  | 250 | [13 empty] | VV | 2 | 4 | True | 1 | ROZPOCET
53 | K | 596211112 | Kladení dlažby z betonových zámkových dlaždic komunikací pro pěší s ložem z kameniva těženého nebo drceného tl. do 40 mm, s vyplněním spár s dvojitým hutněním, vibrováním a se smetením přebytečného materiálu na krajnici tl. 60 mm skupiny A, pro plochy přes 100 do 300 m2 | m2 | 255 |  | 0 |  |  |  | základní |  | 0 | 0.08425 | 21.4838 | 0 | 0 | 4 | K | 2 |  |  |  | ROZPOCET |  |  |  |  | 0 | 0 | 0 | 0 | 0 | 1 | 0 | 4 | 285679644
| VV |  | "výměra CAD-GP | [15 empty] | VV | 2 | 1 | True | 0 | ROZPOCET
| VV |  | 255,0 |  | 255 | [13 empty] | VV | 2 | 2 | True | 0 | ROZPOCET
| VV | ZD6 | Součet |  | 255 | [13 empty] | VV | 2 | 4 | True | 1 | ROZPOCET
54 | M | 59245018 | dlažba tvar obdélník betonová 200x100x60mm přírodní | m2 | 262.65 |  | 0 |  |  |  | základní |  | 0 | 0.131 | 34.4072 | 0 | 0 | 8 | M | 2 |  |  |  | ROZPOCET |  |  |  |  | 0 | 0 | 0 | 0 | 0 | 1 | 0 | 4 | 205446438
| VV |  | 255*1,03 'Přepočtené koeficientem množství |  | 262.65 | [13 empty] | VV | 2 | 2 | False | 1 | ROZPOCET
55 | K | 596212213 | Kladení dlažby z betonových zámkových dlaždic pozemních komunikací s ložem z kameniva těženého nebo drceného tl. do 50 mm, s vyplněním spár, s dvojitým hutněním vibrováním a se smetením přebytečného materiálu na krajnici tl. 80 mm skupiny A, pro plochy přes 300 m2 | m2 | 330 |  | 0 |  |  |  | základní |  | 0 | 0.10362 | 34.1946 | 0 | 0 | 4 | K | 2 |  |  |  | ROZPOCET |  |  |  |  | 0 | 0 | 0 | 0 | 0 | 1 | 0 | 4 | -2020920384
| VV |  | "výměra CAD-GP | [15 empty] | VV | 2 | 1 | True | 0 | ROZPOCET
| VV |  | "opravovaná komunikace | [15 empty] | VV | 2 | 1 | True | 0 | ROZPOCET
| VV |  | 235,0 |  | 235 | [13 empty] | VV | 2 | 2 | True | 0 | ROZPOCET
| VV |  | "nová komunikace | [15 empty] | VV | 2 | 1 | True | 0 | ROZPOCET
| VV |  | 95,0 |  | 95 | [13 empty] | VV | 2 | 2 | True | 0 | ROZPOCET
| VV | ZD8 | Součet |  | 330 | [13 empty] | VV | 2 | 4 | True | 1 | ROZPOCET
56 | M | 59245213.S | dlažba zámková 196x161x80mm přírodní | m2 | 336.6 |  | 0 |  |  |  | základní |  | 0 | 0.176 | 59.2416 | 0 | 0 | 8 | M | 2 |  |  |  | ROZPOCET |  |  |  |  | 0 | 0 | 0 | 0 | 0 | 1 | 0 | 4 | 1977270297
| VV |  | 330*1,02 'Přepočtené koeficientem množství |  | 336.6 | [13 empty] | VV | 2 | 2 | False | 1 | ROZPOCET
| D | 6 | Úpravy povrchů, podlahy a osazování výplní |  |  |  | 0 | [5 empty] | 0 |  | 12.741 |  | 0 | 1 | D | 1 |  |  |  | ROZPOCET | [10 empty] | 0
57 | K | 631311135 | Mazanina z betonu prostého bez zvýšených nároků na prostředí tl. přes 120 do 240 mm tř. C 20/25 | m3 | 2.188 |  | 0 |  |  |  | základní |  | 0 | 2.4533 | 5.3678 | 0 | 0 | 4 | K | 2 |  |  |  | ROZPOCET |  |  |  |  | 0 | 0 | 0 | 0 | 0 | 1 | 0 | 4 | -1764325007
| VV |  | "betonové lože schodišť | [15 empty] | VV | 2 | 1 | True | 0 | ROZPOCET
| VV |  | 1,98*1,96*0,14*1,3 |  | 0.706 | [13 empty] | VV | 2 | 2 | True | 0 | ROZPOCET
| VV |  | 0,92*2,66*2*0,14*1,3 |  | 0.891 | [13 empty] | VV | 2 | 2 | True | 0 | ROZPOCET
| VV |  | 1,22*2,66*0,14*1,3 |  | 0.591 | [13 empty] | VV | 2 | 2 | True | 0 | ROZPOCET
| VV |  | Součet |  | 2.188 | [13 empty] | VV | 2 | 4 | True | 1 | ROZPOCET
58 | K | 631319013 | Příplatek k cenám mazanin za úpravu povrchu mazaniny přehlazením, mazanina tl. přes 120 do 240 mm | m3 | 2.188 |  | 0 |  |  |  | základní |  | 0 | 0 | 0 | 0 | 0 | 4 | K | 2 |  |  |  | ROZPOCET |  |  |  |  | 0 | 0 | 0 | 0 | 0 | 1 | 0 | 4 | 1909276483
59 | K | 631319175 | Příplatek k cenám mazanin za stržení povrchu spodní vrstvy mazaniny latí před vložením výztuže nebo pletiva pro tl. obou vrstev mazaniny přes 120 do 240 mm | m3 | 2.188 |  | 0 |  |  |  | základní |  | 0 | 0 | 0 | 0 | 0 | 4 | K | 2 |  |  |  | ROZPOCET |  |  |  |  | 0 | 0 | 0 | 0 | 0 | 1 | 0 | 4 | -396602301
60 | K | 631351101 | Bednění v podlahách rýh a hran zřízení | m2 | 4.772 |  | 0 |  |  |  | základní |  | 0 | 0.01352 | 0.064517 | 0 | 0 | 4 | K | 2 |  |  |  | ROZPOCET |  |  |  |  | 0 | 0 | 0 | 0 | 0 | 1 | 0 | 4 | 950777809
| VV |  | "betonové lože schodišť | [15 empty] | VV | 2 | 1 | True | 0 | ROZPOCET
| VV |  | (1,98+1,96*1,3)*2*0,14 |  | 1.268 | [13 empty] | VV | 2 | 2 | True | 0 | ROZPOCET
| VV |  | (0,92+2,66*2*1,3)*2*0,14 |  | 2.194 | [13 empty] | VV | 2 | 2 | True | 0 | ROZPOCET
| VV |  | (1,22+2,66*1,3)*2*0,14 |  | 1.31 | [13 empty] | VV | 2 | 2 | True | 0 | ROZPOCET
| VV |  | Součet |  | 4.772 | [13 empty] | VV | 2 | 4 | True | 1 | ROZPOCET
61 | K | 631351102 | Bednění v podlahách rýh a hran odstranění | m2 | 4.772 |  | 0 |  |  |  | základní |  | 0 | 0 | 0 | 0 | 0 | 4 | K | 2 |  |  |  | ROZPOCET |  |  |  |  | 0 | 0 | 0 | 0 | 0 | 1 | 0 | 4 | -744744523
62 | K | 631362021 | Výztuž mazanin ze svařovaných sítí z drátů typu KARI | t | 0.125 |  | 0 |  |  |  | základní |  | 0 | 1.0526 | 0.13157 | 0 | 0 | 4 | K | 2 |  |  |  | ROZPOCET |  |  |  |  | 0 | 0 | 0 | 0 | 0 | 1 | 0 | 4 | -162832662
| VV |  | "betonové lože schodišť | [15 empty] | VV | 2 | 1 | True | 0 | ROZPOCET
| VV |  | 1,98*1,96*1,3*0,00799 |  | 0.04 | [13 empty] | VV | 2 | 2 | True | 0 | ROZPOCET
| VV |  | 0,92*2,66*2*1,3*0,00799 |  | 0.051 | [13 empty] | VV | 2 | 2 | True | 0 | ROZPOCET
| VV |  | 1,22*2,66*1,3*0,00799 |  | 0.034 | [13 empty] | VV | 2 | 2 | True | 0 | ROZPOCET
| VV |  | Součet |  | 0.125 | [13 empty] | VV | 2 | 4 | True | 1 | ROZPOCET
63 | K | 635111142 | Násyp ze štěrkopísku, písku nebo kameniva pod podlahy s udusáním a urovnáním povrchu z kameniva hrubého 16-32 | m3 | 3.907 |  | 0 |  |  |  | základní |  | 0 | 1.837 | 7.1772 | 0 | 0 | 4 | K | 2 |  |  |  | ROZPOCET |  |  |  |  | 0 | 0 | 0 | 0 | 0 | 1 | 0 | 4 | -364629402
| VV |  | "štěrkové lože schodišť | [15 empty] | VV | 2 | 1 | True | 0 | ROZPOCET
| VV |  | 1,98*1,96*0,25*1,3 |  | 1.261 | [13 empty] | VV | 2 | 2 | True | 0 | ROZPOCET
| VV |  | 0,92*2,66*2*0,25*1,3 |  | 1.591 | [13 empty] | VV | 2 | 2 | True | 0 | ROZPOCET
| VV |  | 1,22*2,66*0,25*1,3 |  | 1.055 | [13 empty] | VV | 2 | 2 | True | 0 | ROZPOCET
| VV |  | Součet |  | 3.907 | [13 empty] | VV | 2 | 4 | True | 1 | ROZPOCET
| D | 8 | Trubní vedení |  |  |  | 0 | [5 empty] | 0 |  | 0.60193 |  | 0.75 | 1 | D | 1 |  |  |  | ROZPOCET | [10 empty] | 0
64 | K | 871263121 | Montáž kanalizačního potrubí z plastů z tvrdého PVC těsněných gumovým kroužkem v otevřeném výkopu ve sklonu do 20 % DN 110 | m | 8 |  | 0 |  |  |  | základní |  | 0 | 1e-05 | 8e-05 | 0 | 0 | 4 | K | 2 |  |  |  | ROZPOCET |  |  |  |  | 0 | 0 | 0 | 0 | 0 | 1 | 0 | 4 | 387781048
| VV |  | "odvodnění rohožky | [15 empty] | VV | 2 | 1 | True | 0 | ROZPOCET
| VV |  | 5 |  | 5 | [13 empty] | VV | 2 | 2 | True | 0 | ROZPOCET
| VV |  | "vsakovací objekt | [15 empty] | VV | 2 | 1 | True | 0 | ROZPOCET
| VV |  | 3 |  | 3 | [13 empty] | VV | 2 | 2 | True | 0 | ROZPOCET
| VV |  | Součet |  | 8 | [13 empty] | VV | 2 | 4 | True | 1 | ROZPOCET
65 | M | 28611115 | trubka kanalizační PVC DN 110x3000mm SN4 | m | 3 |  | 0 |  |  |  | základní |  | 0 | 0.00173 | 0.00519 | 0 | 0 | 8 | M | 2 |  |  |  | ROZPOCET |  |  |  |  | 0 | 0 | 0 | 0 | 0 | 1 | 0 | 4 | 1947602781
66 | M | 28611116 | trubka kanalizační PVC DN 110x5000mm SN4 | m | 5 |  | 0 |  |  |  | základní |  | 0 | 0.00127 | 0.00635 | 0 | 0 | 8 | M | 2 |  |  |  | ROZPOCET |  |  |  |  | 0 | 0 | 0 | 0 | 0 | 1 | 0 | 4 | 2060218610
67 | K | 894412411 | Osazení železobetonových dílců pro šachty skruží přechodových | kus | 1 |  | 0 |  |  |  | základní |  | 0 | 0.01147 | 0.01147 | 0 | 0 | 4 | K | 2 |  |  |  | ROZPOCET |  |  |  |  | 0 | 0 | 0 | 0 | 0 | 1 | 0 | 4 | 692261692
68 | K | 899101211 | Demontáž poklopů litinových a ocelových včetně rámů, hmotnosti jednotlivě do 50 kg | kus | 1 |  | 0 |  |  |  | základní |  | 0 | 0 | 0 | 0.05 | 0.05 | 4 | K | 2 |  |  |  | ROZPOCET |  |  |  |  | 0 | 0 | 0 | 0 | 0 | 1 | 0 | 4 | -1995607249
69 | K | 899133111 | Výměna poklopu s použitím plastových vyrovnávacích prvků kanalizačního s rámem osazeného na betonové šachtě pevného | kus | 1 |  | 0 |  |  |  | základní |  | 0 | 0.52254 | 0.52254 | 0.5 | 0.5 | 4 | K | 2 |  |  |  | ROZPOCET |  |  |  |  | 0 | 0 | 0 | 0 | 0 | 1 | 0 | 4 | 71414786
| Online PSC |  | https://podminky.urs.cz/item/CS_URS_2023_02/899133111 | [15 empty] | Online PSC | 2
70 | M | 55241017 | poklop šachtový litinový kruhový DN 600 bez ventilace tř D400 pro běžný provoz | kus | 1 |  | 0 |  |  |  | základní |  | 0 | 0.0563 | 0.0563 | 0 | 0 | 8 | M | 2 |  |  |  | ROZPOCET |  |  |  |  | 0 | 0 | 0 | 0 | 0 | 1 | 0 | 4 | 2124956647
71 | K | 899202211 | Demontáž mříží litinových včetně rámů, hmotnosti jednotlivě přes 50 do 100 Kg | kus | 2 |  | 0 |  |  |  | základní |  | 0 | 0 | 0 | 0.1 | 0.2 | 4 | K | 2 |  |  |  | ROZPOCET |  |  |  |  | 0 | 0 | 0 | 0 | 0 | 1 | 0 | 4 | -838517529
| D | 9 | Ostatní konstrukce a práce, bourání |  |  |  | 0 | [5 empty] | 0 |  | 156.93 |  | 136.8484 | 1 | D | 1 |  |  |  | ROZPOCET | [10 empty] | 0
72 | K | 911111111 | Montáž zábradlí ocelového zabetonovaného | m | 8.8 |  | 0 |  |  |  | základní |  | 0 | 0.04008 | 0.3527 | 0 | 0 | 4 | K | 2 |  |  |  | ROZPOCET |  |  |  |  | 0 | 0 | 0 | 0 | 0 | 1 | 0 | 4 | -801295226
| P |  | Poznámka k položce: dodávka viz 767 | [15 empty] | P | 2
| VV |  | "SCH1 | [15 empty] | VV | 2 | 1 | True | 0 | ROZPOCET
| VV |  | 2,0*2 |  | 4 | [13 empty] | VV | 2 | 2 | True | 0 | ROZPOCET
| VV |  | "SCH2 | [15 empty] | VV | 2 | 1 | True | 0 | ROZPOCET
| VV |  | 0,7*4 |  | 2.8 | [13 empty] | VV | 2 | 2 | True | 0 | ROZPOCET
| VV |  | "SCH3 | [15 empty] | VV | 2 | 1 | True | 0 | ROZPOCET
| VV |  | 1,0*2 |  | 2 | [13 empty] | VV | 2 | 2 | True | 0 | ROZPOCET
| VV |  | Součet |  | 8.8 | [13 empty] | VV | 2 | 4 | True | 1 | ROZPOCET
73 | K | 915211111 | Vodorovné dopravní značení stříkaným plastem dělící čára šířky 125 mm souvislá bílá základní | m | 13.5 |  | 0 |  |  |  | základní |  | 0 | 0.0002 | 0.0027 | 0 | 0 | 4 | K | 2 |  |  |  | ROZPOCET |  |  |  |  | 0 | 0 | 0 | 0 | 0 | 1 | 0 | 4 | -1509149126
| VV |  | 4,5*3 |  | 13.5 | [13 empty] | VV | 2 | 2 | True | 1 | ROZPOCET
74 | K | 915231111 | Vodorovné dopravní značení stříkaným plastem přechody pro chodce, šipky, symboly nápisy bílé základní | m2 | 1 |  | 0 |  |  |  | základní |  | 0 | 0.0016 | 0.0016 | 0 | 0 | 4 | K | 2 |  |  |  | ROZPOCET |  |  |  |  | 0 | 0 | 0 | 0 | 0 | 1 | 0 | 4 | -605421712
75 | K | 915331111 | Vodorovné značení předformovaným termoplastem čáry šířky 120 mm | m | 13.5 |  | 0 |  |  |  | základní |  | 0 | 4e-05 | 0.00054 | 0 | 0 | 4 | K | 2 |  |  |  | ROZPOCET |  |  |  |  | 0 | 0 | 0 | 0 | 0 | 1 | 0 | 4 | 1240002372
| VV |  | 4,5*3 |  | 13.5 | [13 empty] | VV | 2 | 2 | True | 1 | ROZPOCET
76 | K | 915351111 | Vodorovné značení předformovaným termoplastem písmena nebo číslice velikosti do 1 m | kus | 1 |  | 0 |  |  |  | základní |  | 0 | 0.00053 | 0.00053 | 0 | 0 | 4 | K | 2 |  |  |  | ROZPOCET |  |  |  |  | 0 | 0 | 0 | 0 | 0 | 1 | 0 | 4 | 1061398998
77 | K | 916131113 | Osazení silničního obrubníku betonového se zřízením lože, s vyplněním a zatřením spár cementovou maltou ležatého s boční opěrou z betonu prostého tř. C 12/15, do lože z betonu prostého téže značky | m | 183.006 |  | 0 |  |  |  | základní |  | 0 | 0.20219 | 37.002 | 0 | 0 | 4 | K | 2 |  |  |  | ROZPOCET |  |  |  |  | 0 | 0 | 0 | 0 | 0 | 1 | 0 | 4 | -789930470
| VV |  | "OB1 | [15 empty] | VV | 2 | 1 | True | 0 | ROZPOCET
| VV |  | 9,8*9,42+3,6+4,0+8,0+8,0+3,2+6,25+4,5+4,7+1,0 |  | 135.566 | [13 empty] | VV | 2 | 2 | True | 0 | ROZPOCET
| VV | OB1 | Mezisoučet |  | 135.566 | [13 empty] | VV | 2 | 3 | True | 0 | ROZPOCET
| VV |  | "OB2 | [15 empty] | VV | 2 | 1 | True | 0 | ROZPOCET
| VV |  | 43,86+3,58 |  | 47.44 | [13 empty] | VV | 2 | 2 | True | 0 | ROZPOCET
| VV | OB2 | Mezisoučet |  | 47.44 | [13 empty] | VV | 2 | 3 | True | 0 | ROZPOCET
| VV |  | Součet |  | 183.006 | [13 empty] | VV | 2 | 4 | True | 1 | ROZPOCET
78 | M | 59217023 | obrubník betonový chodníkový 1000x150x250mm | m | 184.836 |  | 0 |  |  |  | základní |  | 0 | 0.085 | 15.7111 | 0 | 0 | 8 | M | 2 |  |  |  | ROZPOCET |  |  |  |  | 0 | 0 | 0 | 0 | 0 | 1 | 0 | 4 | -1859141394
| VV |  | 183,006*1,01 'Přepočtené koeficientem množství |  | 184.836 | [13 empty] | VV | 2 | 2 | False | 1 | ROZPOCET
79 | M | DTN.24120 | obrubník betonový silniční vnější oblý R 0,5 Standard 78x15x25cm | kus | 4.04 |  | 0 |  |  |  | základní |  | 0 | 0.04758 | 0.19222 | 0 | 0 | 8 | M | 2 |  |  |  | ROZPOCET |  |  |  |  | 0 | 0 | 0 | 0 | 0 | 1 | 0 | 4 | -909156439
| VV |  | 4*1,01 'Přepočtené koeficientem množství |  | 4.04 | [13 empty] | VV | 2 | 2 | False | 1 | ROZPOCET
80 | K | 916331112 | Osazení zahradního obrubníku betonového s ložem tl. od 50 do 100 mm z betonu prostého tř. C 12/15 s boční opěrou z betonu prostého tř. C 12/15 | m | 130.82 |  | 0 |  |  |  | základní |  | 0 | 0.10095 | 13.2063 | 0 | 0 | 4 | K | 2 |  |  |  | ROZPOCET |  |  |  |  | 0 | 0 | 0 | 0 | 0 | 1 | 0 | 4 | 1639508882
| VV |  | "OB3 | [15 empty] | VV | 2 | 1 | True | 0 | ROZPOCET
| VV |  | 45,62+8,5+1,6+11,3+7,0+7,3 |  | 81.32 | [13 empty] | VV | 2 | 2 | True | 0 | ROZPOCET
| VV | OB3 | Mezisoučet |  | 81.32 | [13 empty] | VV | 2 | 3 | True | 0 | ROZPOCET
| VV |  | "OB4 | [15 empty] | VV | 2 | 1 | True | 0 | ROZPOCET
| VV |  | 12,0+1,0+17,0+19,5 |  | 49.5 | [13 empty] | VV | 2 | 2 | True | 0 | ROZPOCET
| VV | OB4 | Mezisoučet |  | 49.5 | [13 empty] | VV | 2 | 3 | True | 0 | ROZPOCET
| VV |  | Součet |  | 130.82 | [13 empty] | VV | 2 | 4 | True | 1 | ROZPOCET
81 | M | 59217038 | obrubník betonový parkový barevný 500x80x250mm | m | 262 |  | 0 |  |  |  | základní |  | 0 | 0.048 | 12.576 | 0 | 0 | 8 | M | 2 |  |  |  | ROZPOCET |  |  |  |  | 0 | 0 | 0 | 0 | 0 | 1 | 0 | 4 | -1223318395
| VV |  | 259,406*1,01 'Přepočtené koeficientem množství |  | 262 | [13 empty] | VV | 2 | 2 | False | 1 | ROZPOCET
82 | K | 916991121 | Lože pod obrubníky, krajníky nebo obruby z dlažebních kostek z betonu prostého tř. C 16/20 | m3 | 34.518 |  | 0 |  |  |  | základní |  | 0 | 2.2563 | 77.8843 | 0 | 0 | 4 | K | 2 |  |  |  | ROZPOCET |  |  |  |  | 0 | 0 | 0 | 0 | 0 | 1 | 0 | 4 | -1866245016
| VV |  | (OB1+OB2)*0,45*0,3 |  | 24.706 | [13 empty] | VV | 2 | 2 | True | 0 | ROZPOCET
| VV |  | (OB3+OB4)*0,3*0,25 |  | 9.812 | [13 empty] | VV | 2 | 2 | True | 0 | ROZPOCET
| VV |  | Součet |  | 34.518 | [13 empty] | VV | 2 | 4 | True | 1 | ROZPOCET
83 | K | 919735111 | Řezání stávajícího živičného krytu nebo podkladu hloubky do 50 mm | m | 4 |  | 0 |  |  |  | základní |  | 0 | 0 | 0 | 0 | 0 | 4 | K | 2 |  |  |  | ROZPOCET |  |  |  |  | 0 | 0 | 0 | 0 | 0 | 1 | 0 | 4 | 2081488680
84 | K | 9361245544.R | D+M přístřešek na kola PK1 | kus | 2 |  | 0 |  |  |  | základní |  | 0 | 0 | 0 | 0 | 0 | 4 | K | 2 |  |  |  | ROZPOCET |  |  |  |  | 0 | 0 | 0 | 0 | 0 | 1 | 0 | 4 | -1342001470
| P |  | Poznámka k položce: popis přístřešku viz č.v. VÚ 4 DODÁVKA: přístřešek 10X dvojstojan MONTÁŽ: přístřešek 10xdvojstojan spojovací prostředky chemické kotvy DOPRAVA: přístřešek 10xdvojstojan pracovní četa 220 km | [15 empty] | P | 2
85 | K | 961044111 | Bourání základů z betonu prostého | m3 | 2.7 |  | 0 |  |  |  | základní |  | 0 | 0 | 0 | 2 | 5.4 | 4 | K | 2 |  |  |  | ROZPOCET |  |  |  |  | 0 | 0 | 0 | 0 | 0 | 1 | 0 | 4 | -1128361319
| VV |  | 6,0*0,5*0,9 |  | 2.7 | [13 empty] | VV | 2 | 2 | True | 0 | ROZPOCET
| VV |  | Součet |  | 2.7 | [13 empty] | VV | 2 | 4 | True | 1 | ROZPOCET
86 | K | 962032231 | Bourání zdiva nadzákladového z cihel nebo tvárnic z cihel pálených nebo vápenopískových, na maltu vápennou nebo vápenocementovou, objemu přes 1 m3 | m3 | 8.3 |  | 0 |  |  |  | základní |  | 0 | 0 | 0 | 1.8 | 14.94 | 4 | K | 2 |  |  |  | ROZPOCET |  |  |  |  | 0 | 0 | 0 | 0 | 0 | 1 | 0 | 4 | 834256022
| VV |  | "opěrná stěna SV | [15 empty] | VV | 2 | 1 | True | 0 | ROZPOCET
| VV |  | 6,0*2,0*0,4 |  | 4.8 | [13 empty] | VV | 2 | 2 | True | 0 | ROZPOCET
| VV |  | "rampa | [15 empty] | VV | 2 | 1 | True | 0 | ROZPOCET
| VV |  | (5,0+3,0*2+2,5+2,0*2)*0,5*0,4 |  | 3.5 | [13 empty] | VV | 2 | 2 | True | 0 | ROZPOCET
| VV |  | Součet |  | 8.3 | [13 empty] | VV | 2 | 4 | True | 1 | ROZPOCET
87 | K | 963051113 | Bourání železobetonových stropů deskových, tl. přes 80 mm | m3 | 7.25 |  | 0 |  |  |  | základní |  | 0 | 0 | 0 | 2.4 | 17.4 | 4 | K | 2 |  |  |  | ROZPOCET |  |  |  |  | 0 | 0 | 0 | 0 | 0 | 1 | 0 | 4 | 1518775146
| VV |  | "rampa | [15 empty] | VV | 2 | 1 | True | 0 | ROZPOCET
| VV |  | (5,0*3,0+3,5*1,5+2,5*1,5+2,0*2,5)*0,25 |  | 7.25 | [13 empty] | VV | 2 | 2 | True | 0 | ROZPOCET
| VV |  | Součet |  | 7.25 | [13 empty] | VV | 2 | 4 | True | 1 | ROZPOCET
88 | K | 966052121 | Bourání plotových sloupků a vzpěr železobetonových výšky do 2,5 m s betonovou patkou | kus | 9 |  | 0 |  |  |  | základní |  | 0 | 0 | 0 | 0.0684 | 0.6156 | 4 | K | 2 |  |  |  | ROZPOCET |  |  |  |  | 0 | 0 | 0 | 0 | 0 | 1 | 0 | 4 | 1141190321
| VV |  | 9 |  | 9 | [13 empty] | VV | 2 | 2 | True | 1 | ROZPOCET
89 | K | 966072811 | Rozebrání oplocení z dílců rámových na ocelové sloupky, výšky přes 1 do 2 m | m | 23 |  | 0 |  |  |  | základní |  | 0 | 0 | 0 | 0.00925 | 0.21275 | 4 | K | 2 |  |  |  | ROZPOCET |  |  |  |  | 0 | 0 | 0 | 0 | 0 | 1 | 0 | 4 | 640115202
| VV |  | 23 |  | 23 | [13 empty] | VV | 2 | 2 | True | 1 | ROZPOCET
90 | K | 981011716 | Demolice budov postupným rozebíráním z monolitického nebo montovaného železobetonového skeletu včetně výplňového zdiva, s podílem konstrukcí přes 30 do 35 % | m3 | 126 |  | 0 |  |  |  | základní |  | 0 | 0 | 0 | 0.78 | 98.28 | 4 | K | 2 |  |  |  | ROZPOCET |  |  |  |  | 0 | 0 | 0 | 0 | 0 | 1 | 0 | 4 | -894695717
| VV |  | "kanal vzt | [15 empty] | VV | 2 | 1 | True | 0 | ROZPOCET
| VV |  | 6,0*7,0*3,0 |  | 126 | [13 empty] | VV | 2 | 2 | True | 0 | ROZPOCET
| VV |  | Součet |  | 126 | [13 empty] | VV | 2 | 4 | True | 1 | ROZPOCET
| D | 997 | Přesun sutě |  |  |  | 0 | [5 empty] | 0 |  | 0 |  | 0 | 1 | D | 1 |  |  |  | ROZPOCET | [10 empty] | 0
91 | K | 997006512 | Vodorovná doprava suti na skládku s naložením na dopravní prostředek a složením přes 100 m do 1 km | t | 98.28 |  | 0 |  |  |  | základní |  | 0 | 0 | 0 | 0 | 0 | 4 | K | 2 |  |  |  | ROZPOCET |  |  |  |  | 0 | 0 | 0 | 0 | 0 | 1 | 0 | 4 | -768774821
92 | K | 997006519 | Vodorovná doprava suti na skládku s naložením na dopravní prostředek a složením Příplatek k ceně za každý další i započatý 1 km | t | 2162.16 |  | 0 |  |  |  | základní |  | 0 | 0 | 0 | 0 | 0 | 4 | K | 2 |  |  |  | ROZPOCET |  |  |  |  | 0 | 0 | 0 | 0 | 0 | 1 | 0 | 4 | 1126931672
| VV |  | 98,28*22 'Přepočtené koeficientem množství |  | 2162.16 | [13 empty] | VV | 2 | 2 | False | 1 | ROZPOCET
93 | K | 997006551 | Hrubé urovnání suti na skládce bez zhutnění | t | 98.28 |  | 0 |  |  |  | základní |  | 0 | 0 | 0 | 0 | 0 | 4 | K | 2 |  |  |  | ROZPOCET |  |  |  |  | 0 | 0 | 0 | 0 | 0 | 1 | 0 | 4 | 1466564611
94 | K | 997013154 | Vnitrostaveništní doprava suti a vybouraných hmot vodorovně do 50 m svisle s omezením mechanizace pro budovy a haly výšky přes 12 do 15 m | t | 39.849 |  | 0 |  |  |  | základní |  | 0 | 0 | 0 | 0 | 0 | 4 | K | 2 |  |  |  | ROZPOCET |  |  |  |  | 0 | 0 | 0 | 0 | 0 | 1 | 0 | 4 | 1099386566
| VV |  | 429,549-(98,28+SSil) |  | 39.849 | [13 empty] | VV | 2 | 2 | True | 0 | ROZPOCET
| VV | SS | Součet |  | 39.849 | [13 empty] | VV | 2 | 4 | True | 1 | ROZPOCET
95 | K | 997013501 | Odvoz suti a vybouraných hmot na skládku nebo meziskládku se složením, na vzdálenost do 1 km | t | 39.849 |  | 0 |  |  |  | základní |  | 0 | 0 | 0 | 0 | 0 | 4 | K | 2 |  |  |  | ROZPOCET |  |  |  |  | 0 | 0 | 0 | 0 | 0 | 1 | 0 | 4 | -1358861894
| VV |  | SS |  | 39.849 | [13 empty] | VV | 2 | 2 | True | 1 | ROZPOCET
96 | K | 997013509 | Odvoz suti a vybouraných hmot na skládku nebo meziskládku se složením, na vzdálenost Příplatek k ceně za každý další i započatý 1 km přes 1 km | t | 39.849 |  | 0 |  |  |  | základní |  | 0 | 0 | 0 | 0 | 0 | 4 | K | 2 |  |  |  | ROZPOCET |  |  |  |  | 0 | 0 | 0 | 0 | 0 | 1 | 0 | 4 | 1038525783
| VV |  | 39,849 |  | 39.849 | [13 empty] | VV | 2 | 2 | True | 1 | ROZPOCET
97 | K | 997013871 | Poplatek za uložení stavebního odpadu na recyklační skládce (skládkovné) směsného stavebního a demoličního zatříděného do Katalogu odpadů pod kódem 17 09 04 | t | 39.849 |  | 0 |  |  |  | základní |  | 0 | 0 | 0 | 0 | 0 | 4 | K | 2 |  |  |  | ROZPOCET |  |  |  |  | 0 | 0 | 0 | 0 | 0 | 1 | 0 | 4 | 1062173582
| Online PSC |  | https://podminky.urs.cz/item/CS_URS_2023_02/997013871 | [15 empty] | Online PSC | 2
| VV |  | SS |  | 39.849 | [13 empty] | VV | 2 | 2 | True | 1 | ROZPOCET
98 | K | 997221551 | Vodorovná doprava suti bez naložení, ale se složením a s hrubým urovnáním ze sypkých materiálů, na vzdálenost do 1 km | t | 291.42 |  | 0 |  |  |  | základní |  | 0 | 0 | 0 | 0 | 0 | 4 | K | 2 |  |  |  | ROZPOCET |  |  |  |  | 0 | 0 | 0 | 0 | 0 | 1 | 0 | 4 | -1662228735
| VV |  | "kamenivo | [15 empty] | VV | 2 | 1 | True | 0 | ROZPOCET
| VV |  | 75,0+136,3 |  | 211.3 | [13 empty] | VV | 2 | 2 | True | 0 | ROZPOCET
| VV |  | "beton | [15 empty] | VV | 2 | 1 | True | 0 | ROZPOCET
| VV |  | 11,52+4,6+12,3 |  | 28.42 | [13 empty] | VV | 2 | 2 | True | 0 | ROZPOCET
| VV |  | "asfalt | [15 empty] | VV | 2 | 1 | True | 0 | ROZPOCET
| VV |  | 51,7 |  | 51.7 | [13 empty] | VV | 2 | 2 | True | 0 | ROZPOCET
| VV | SSil | Součet |  | 291.42 | [13 empty] | VV | 2 | 4 | True | 1 | ROZPOCET
99 | K | 997221559 | Vodorovná doprava suti bez naložení, ale se složením a s hrubým urovnáním Příplatek k ceně za každý další i započatý 1 km přes 1 km | t | 6411.24 |  | 0 |  |  |  | základní |  | 0 | 0 | 0 | 0 | 0 | 4 | K | 2 |  |  |  | ROZPOCET |  |  |  |  | 0 | 0 | 0 | 0 | 0 | 1 | 0 | 4 | 1920362853
| VV |  | SSil |  | 291.42 | [13 empty] | VV | 2 | 2 | True | 1 | ROZPOCET
| VV |  | 291,42*22 'Přepočtené koeficientem množství |  | 6411.24 | [13 empty] | VV | 2 | 2 | False | 1 | ROZPOCET
100 | K | 997221861 | Poplatek za uložení stavebního odpadu na recyklační skládce (skládkovné) z prostého betonu zatříděného do Katalogu odpadů pod kódem 17 01 01 | t | 126.7 |  | 0 |  |  |  | základní |  | 0 | 0 | 0 | 0 | 0 | 4 | K | 2 |  |  |  | ROZPOCET |  |  |  |  | 0 | 0 | 0 | 0 | 0 | 1 | 0 | 4 | -153211190
| Online PSC |  | https://podminky.urs.cz/item/CS_URS_2023_02/997221861 | [15 empty] | Online PSC | 2
| VV |  | 11,52+4,6+12,3+"vzt"98,28 |  | 126.7 | [13 empty] | VV | 2 | 2 | True | 1 | ROZPOCET
101 | K | 997221873 | Poplatek za uložení stavebního odpadu na recyklační skládce (skládkovné) zeminy a kamení zatříděného do Katalogu odpadů pod kódem 17 05 04 | t | 211.3 |  | 0 |  |  |  | základní |  | 0 | 0 | 0 | 0 | 0 | 4 | K | 2 |  |  |  | ROZPOCET |  |  |  |  | 0 | 0 | 0 | 0 | 0 | 1 | 0 | 4 | -871130321
| Online PSC |  | https://podminky.urs.cz/item/CS_URS_2023_02/997221873 | [15 empty] | Online PSC | 2
| VV |  | 75,0+136,3 |  | 211.3 | [13 empty] | VV | 2 | 2 | True | 1 | ROZPOCET
102 | K | 997221875 | Poplatek za uložení stavebního odpadu na recyklační skládce (skládkovné) asfaltového bez obsahu dehtu zatříděného do Katalogu odpadů pod kódem 17 03 02 | t | 51.7 |  | 0 |  |  |  | základní |  | 0 | 0 | 0 | 0 | 0 | 4 | K | 2 |  |  |  | ROZPOCET |  |  |  |  | 0 | 0 | 0 | 0 | 0 | 1 | 0 | 4 | -382433762
| Online PSC |  | https://podminky.urs.cz/item/CS_URS_2023_02/997221875 | [15 empty] | Online PSC | 2
| VV |  | 51,7 |  | 51.7 | [13 empty] | VV | 2 | 2 | True | 1 | ROZPOCET
| D | 998 | Přesun hmot |  |  |  | 0 | [5 empty] | 0 |  | 0 |  | 0 | 1 | D | 1 |  |  |  | ROZPOCET | [10 empty] | 0
103 | K | 998229112 | Přesun hmot ruční pro pozemní komunikace s naložením a složením na vzdálenost do 50 m, s krytem dlážděným | t | 343.516 |  | 0 |  |  |  | základní |  | 0 | 0 | 0 | 0 | 0 | 4 | K | 2 |  |  |  | ROZPOCET |  |  |  |  | 0 | 0 | 0 | 0 | 0 | 1 | 0 | 4 | 366437563
| D | PSV | Práce a dodávky PSV |  |  |  | 0 | [5 empty] | 0 |  | 0.1256 |  | 0.05146 | 2 | D | 0 |  |  |  | ROZPOCET | [10 empty] | 0
| D | 764 | Konstrukce klempířské |  |  |  | 0 | [5 empty] | 0 |  | 0 |  | 0.01146 | 2 | D | 1 |  |  |  | ROZPOCET | [10 empty] | 0
104 | K | 764002841 | Demontáž klempířských konstrukcí oplechování horních ploch zdí a nadezdívek do suti | m | 6 |  | 0 |  |  |  | základní |  | 0 | 0 | 0 | 0.00191 | 0.01146 | 16 | K | 2 |  |  |  | ROZPOCET |  |  |  |  | 0 | 0 | 0 | 0 | 0 | 1 | 0 | 16 | -1735886978
| VV |  | 6 |  | 6 | [13 empty] | VV | 2 | 2 | True | 1 | ROZPOCET
| D | 767 | Konstrukce zámečnické |  |  |  | 0 | [5 empty] | 0 |  | 0.1256 |  | 0.04 | 2 | D | 1 |  |  |  | ROZPOCET | [10 empty] | 0
105 | K | 767995113 | Montáž ostatních atypických zámečnických konstrukcí hmotnosti přes 10 do 20 kg | kg | 110 |  | 0 |  |  |  | základní |  | 0 | 6e-05 | 0.0066 | 0 | 0 | 16 | K | 2 |  |  |  | ROZPOCET |  |  |  |  | 0 | 0 | 0 | 0 | 0 | 1 | 0 | 16 | 1131684372
| VV |  | "venkovní zábradlí žárově zinkované | [15 empty] | VV | 2 | 1 | True | 0 | ROZPOCET
| VV |  | "SCH1 | [15 empty] | VV | 2 | 1 | True | 0 | ROZPOCET
| VV |  | 15,9*2 |  | 31.8 | [13 empty] | VV | 2 | 2 | True | 0 | ROZPOCET
| VV |  | "SCH2 | [15 empty] | VV | 2 | 1 | True | 0 | ROZPOCET
| VV |  | 12,59*4 |  | 50.36 | [13 empty] | VV | 2 | 2 | True | 0 | ROZPOCET
| VV |  | "SCH3 | [15 empty] | VV | 2 | 1 | True | 0 | ROZPOCET
| VV |  | 13,92*2 |  | 27.84 | [13 empty] | VV | 2 | 2 | True | 0 | ROZPOCET
| VV |  | Součet |  | 110 | [13 empty] | VV | 2 | 4 | True | 1 | ROZPOCET
106 | M | 130100219.S | trubky ocelové žárově zinkované | t | 0.119 |  | 0 |  |  |  | základní |  | 0 | 1 | 0.119 | 0 | 0 | 32 | M | 2 |  |  |  | ROZPOCET |  |  |  |  | 0 | 0 | 0 | 0 | 0 | 1 | 0 | 16 | 1304364632
| VV |  | "venkovní zábradlí žárově zinkované | [15 empty] | VV | 2 | 1 | True | 0 | ROZPOCET
| VV |  | "SCH1 | [15 empty] | VV | 2 | 1 | True | 0 | ROZPOCET
| VV |  | 15,9*2/1000 |  | 0.032 | [13 empty] | VV | 2 | 2 | True | 0 | ROZPOCET
| VV |  | "SCH2 | [15 empty] | VV | 2 | 1 | True | 0 | ROZPOCET
| VV |  | 12,59*4/1000 |  | 0.05 | [13 empty] | VV | 2 | 2 | True | 0 | ROZPOCET
| VV |  | "SCH3 | [15 empty] | VV | 2 | 1 | True | 0 | ROZPOCET
| VV |  | 13,92*2/1000 |  | 0.028 | [13 empty] | VV | 2 | 2 | True | 0 | ROZPOCET
| VV |  | Součet |  | 0.11 | [13 empty] | VV | 2 | 4 | True | 1 | ROZPOCET
| VV |  | 0,11*1,08 'Přepočtené koeficientem množství |  | 0.119 | [13 empty] | VV | 2 | 2 | False | 1 | ROZPOCET
107 | K | 767996801 | Demontáž ostatních zámečnických konstrukcí o hmotnosti jednotlivých dílů rozebráním do 50 kg | kg | 40 |  | 0 |  |  |  | základní |  | 0 | 0 | 0 | 0.001 | 0.04 | 16 | K | 2 |  |  |  | ROZPOCET |  |  |  |  | 0 | 0 | 0 | 0 | 0 | 1 | 0 | 16 | 670194333
| VV |  | "mříže v OZ | [15 empty] | VV | 2 | 1 | True | 0 | ROZPOCET
| VV |  | 40 |  | 40 | [13 empty] | VV | 2 | 2 | True | 1 | ROZPOCET
108 | K | 998767201 | Přesun hmot pro zámečnické konstrukce stanovený procentní sazbou (%) z ceny vodorovná dopravní vzdálenost do 50 m v objektech výšky do 6 m | % |  |  | 0 |  |  |  | základní |  | 0 | 0 | 0 | 0 | 0 | 16 | K | 2 |  |  |  | ROZPOCET |  |  |  |  | 0 | 0 | 0 | 0 | 0 | 1 | 0 | 16 | -1094009839

## SO 04.02.01. - Zemní práce
[9 empty] | >> skryté sloupce << | [9 empty] | {31c8fda9-6dc7-46b6-b29a-f9f3aa4d12b0}
2
| KRYCÍ LIST SOUPISU PRACÍ | [8 empty] | v --- níže se nacházejí doplnkové a pomocné údaje k sestavám --- v | [8 empty] | False
Stavba:
EVROPSKÉ DOMY V KRAJÍCH STAVEBNÍ ÚPRAVY BUDOVY NOVÝ HLUCHÁK VČ. STRAVOVACÍHO ZAŘÍZENÍ SO04 Venkovní úpravy, část VO
Objekt:
A - Zemní práce
| KSO: |  | 801 91 1 |  |  | CC-CZ:
| Místo: |  | Hradec Králové st.p.č.456,1671,1672,1822,p.č.161/2 |  |  | Datum: | 0
| Zadavatel: |  |  |  |  | IČ:
DIČ:
| Uchazeč: |  |  |  |  | IČ: | Vyplň údaj
|  | Vyplň údaj |  |  |  | DIČ: | Vyplň údaj
| Projektant: |  |  |  |  | IČ:
DIČ:
| Zpracovatel: |  |  |  |  | IČ:
DIČ:
Poznámka:
| Cena bez DPH | [5 empty] | 0
|  |  | Základ daně |  |  | Sazba daně | Výše daně
| DPH | základní | 0 |  |  | 21% | 0
|  | snížená | 0 |  |  | 15% | 0
|  | zákl. přenesená | 0 |  |  | 21% | 0
|  | sníž. přenesená | 0 |  |  | 15% | 0
|  | nulová | 0 |  |  | 0% | 0
| Cena s DPH |  |  | v | CZK |  | 0
| Projektant |  |  | Zpracovatel
| Datum a podpis: |  | Razítko | Datum a podpis: |  |  | Razítko
| Objednavatel |  |  | Uchazeč
| Datum a podpis: |  | Razítko | Datum a podpis: |  |  | Razítko
REKAPITULACE ČLENĚNÍ SOUPISU PRACÍ
Stavba:
EVROPSKÉ DOMY V KRAJÍCH STAVEBNÍ ÚPRAVY BUDOVY NOVÝ HLUCHÁK VČ. STRAVOVACÍHO ZAŘÍZENÍ SO04 Venkovní úpravy, část VO
Objekt:
A - Zemní práce
Místo: |  |  | Hradec Králové st.p.č.456,1671,1672,1822,p.č.161/2 |  |  | Datum: | 0
Zadavatel: | [5 empty] | Projektant:
Uchazeč: |  |  | Vyplň údaj |  |  | Zpracovatel:
Kód dílu - Popis | [6 empty] | Cena celkem [CZK]
Náklady ze soupisu prací | [6 empty] | 0 | [12 empty] | -1
| M - Práce a dodávky M | [5 empty] | 0
| 46-M - Zemní práce při extr.mont.pracích | [5 empty] | 0
SOUPIS PRACÍ
Stavba:
EVROPSKÉ DOMY V KRAJÍCH STAVEBNÍ ÚPRAVY BUDOVY NOVÝ HLUCHÁK VČ. STRAVOVACÍHO ZAŘÍZENÍ SO04 Venkovní úpravy, část VO
Objekt:
A - Zemní práce
Místo: |  |  | Hradec Králové st.p.č.456,1671,1672,1822,p.č.161/2 |  |  | Datum: | 0
Zadavatel: | [5 empty] | Projektant:
Uchazeč: |  |  | Vyplň údaj |  |  | Zpracovatel:
PČ | Typ | Kód | Popis | MJ | Množství | J.cena [CZK] | Cena celkem [CZK] | Cenová soustava |  |  | DPH | J. Nh [h] | Nh celkem [h] | J. hmotnost [t] | Hmotnost celkem [t] | J. suť [t] | Suť Celkem [t]
Náklady soupisu celkem | [6 empty] | 0 | [5 empty] | 0 |  | 0.0495 |  | 0 |  | D | -1 | [7 empty] | 0
| D | M | Práce a dodávky M |  |  |  | 0 | [5 empty] | 0 |  | 0.0495 |  | 0 | 3 | D | 0 | ROZPOCET | [6 empty] | 0
| D | 46-M | Zemní práce při extr.mont.pracích |  |  |  | 0 | [5 empty] | 0 |  | 0.0495 |  | 0 | 3 | D | 1 | ROZPOCET | [6 empty] | 0
5 | K | 460010011 | Vytyčení trasy vedení vzdušného silového nn v terénu přehledném | km | 0.065 |  | 0 |  |  |  | základní |  | 0 | 0 | 0 | 0 | 0 | 64 | K | 2 | ROZPOCET | 0 | 0 | 0 | 0 | 0 | 1 | 0 | 64 | -1474985982
1 | K | 46001002R | Vytyčení trasy inženýrských sítí v zastavěném prostoru | ks | 5 |  | 0 |  |  |  | základní |  | 0 | 0.0099 | 0.0495 | 0 | 0 | 64 | K | 2 | ROZPOCET | 0 | 0 | 0 | 0 | 0 | 1 | 0 | 64 | 688197724
6 | K | 460131113 | Hloubení nezapažených jam při elektromontážích ručně v hornině tř I skupiny 3 | m3 | 2 |  | 0 |  |  |  | základní |  | 0 | 0 | 0 | 0 | 0 | 64 | K | 2 | ROZPOCET | 0 | 0 | 0 | 0 | 0 | 1 | 0 | 64 | 1718061378
2 | K | 460181172 | Hloubení kabelových nezapažených rýh strojně š 35 cm hl 80 cm v hornině tř I skupiny 3 v omezeném prostoru | m | 65 |  | 0 |  |  |  | základní |  | 0 | 0 | 0 | 0 | 0 | 64 | K | 2 | ROZPOCET | 0 | 0 | 0 | 0 | 0 | 1 | 0 | 64 | -556256913
11 | K | 460341113 | Vodorovné přemístění horniny jakékoliv třídy dopravními prostředky při elektromontážích přes 500 do 1000 m | m3 | 2 |  | 0 |  |  |  | základní |  | 0 | 0 | 0 | 0 | 0 | 64 | K | 2 | ROZPOCET | 0 | 0 | 0 | 0 | 0 | 1 | 0 | 64 | -973338517
3 | K | 460431182 | Zásyp kabelových rýh ručně se zhutněním š 35 cm hl 80 cm z horniny tř I skupiny 3 | m | 65 |  | 0 |  |  |  | základní |  | 0 | 0 | 0 | 0 | 0 | 64 | K | 2 | ROZPOCET | 0 | 0 | 0 | 0 | 0 | 1 | 0 | 64 | -1210594598
4 | K | 460481121 | Úprava pláně při elektromontážích v hornině třídy těžitelnosti I skupiny 3 bez zhutnění ručně | m2 | 83 |  | 0 |  |  |  | základní |  | 0 | 0 | 0 | 0 | 0 | 64 | K | 2 | ROZPOCET | 0 | 0 | 0 | 0 | 0 | 1 | 0 | 64 | -471056480
8 | K | 46064111R | Základové konstrukce při elektromontážích z monolitického betonu | m3 | 2 |  | 0 |  |  |  | základní |  | 0 | 0 | 0 | 0 | 0 | 64 | K | 2 | ROZPOCET | 0 | 0 | 0 | 0 | 0 | 1 | 0 | 64 | -875499258
7 | K | 460661111 | Kabelové lože z písku pro kabely nn bez zakrytí š lože do 35 cm | m | 65 |  | 0 |  |  |  | základní |  | 0 | 0 | 0 | 0 | 0 | 64 | K | 2 | ROZPOCET | 0 | 0 | 0 | 0 | 0 | 1 | 0 | 64 | -820678378
13 | M | RMAT001 | trubka plastová d200mm | m | 4 |  | 0 |  |  |  | základní |  | 0 | 0 | 0 | 0 | 0 | 256 | M | 2 | ROZPOCET | 0 | 0 | 0 | 0 | 0 | 1 | 0 | 64 | 755023816
9 | K | 1711111R01 | Hutnění zeminy l do 20 cm | m2 | 18 |  | 0 |  |  |  | základní |  | 0 | 0 | 0 | 0 | 0 | 4 | K | 2 | ROZPOCET | 0 | 0 | 0 | 0 | 0 | 1 | 0 | 4 | 783359937
12 | K | 4607911R2 | Montáž trubek ochranných plastových | m | 4 |  | 0 |  |  |  | základní |  | 0 | 0 | 0 | 0 | 0 | 64 | K | 2 | ROZPOCET | 0 | 0 | 0 | 0 | 0 | 1 | 0 | 64 | -1714097779
10 | K | RKON0001 | Průraz beton 0,8m | kpl | 2 |  | 0 |  |  |  | základní |  | 0 | 0 | 0 | 0 | 0 | 16 | K | 2 | ROZPOCET | 0 | 0 | 0 | 0 | 0 | 1 | 0 | 16 | 293364294

## SO 04.02.02. - Elektro VO
[9 empty] | >> skryté sloupce << | [9 empty] | {49754c9d-02a7-491b-8d5f-b8a3fe3cbf37}
2
| KRYCÍ LIST SOUPISU PRACÍ | [8 empty] | v --- níže se nacházejí doplnkové a pomocné údaje k sestavám --- v | [8 empty] | False
Stavba:
EVROPSKÉ DOMY V KRAJÍCH STAVEBNÍ ÚPRAVY BUDOVY NOVÝ HLUCHÁK VČ. STRAVOVACÍHO ZAŘÍZENÍ SO04 Venkovní úpravy, část VO
Objekt:
B - Elektroinstalace VO
| KSO: |  | 801 91 1 |  |  | CC-CZ:
| Místo: |  | Hradec Králové st.p.č.456,1671,1672,1822,p.č.161/2 |  |  | Datum: | 0
| Zadavatel: |  |  |  |  | IČ:
DIČ:
| Uchazeč: |  |  |  |  | IČ: | Vyplň údaj
|  | Vyplň údaj |  |  |  | DIČ: | Vyplň údaj
| Projektant: |  |  |  |  | IČ:
DIČ:
| Zpracovatel: |  |  |  |  | IČ:
DIČ:
Poznámka:
| Cena bez DPH | [5 empty] | 0
|  |  | Základ daně |  |  | Sazba daně | Výše daně
| DPH | základní | 0 |  |  | 21% | 0
|  | snížená | 0 |  |  | 15% | 0
|  | zákl. přenesená | 0 |  |  | 21% | 0
|  | sníž. přenesená | 0 |  |  | 15% | 0
|  | nulová | 0 |  |  | 0% | 0
| Cena s DPH |  |  | v | CZK |  | 0
| Projektant |  |  | Zpracovatel
| Datum a podpis: |  | Razítko | Datum a podpis: |  |  | Razítko
| Objednavatel |  |  | Uchazeč
| Datum a podpis: |  | Razítko | Datum a podpis: |  |  | Razítko
REKAPITULACE ČLENĚNÍ SOUPISU PRACÍ
Stavba:
EVROPSKÉ DOMY V KRAJÍCH STAVEBNÍ ÚPRAVY BUDOVY NOVÝ HLUCHÁK VČ. STRAVOVACÍHO ZAŘÍZENÍ SO04 Venkovní úpravy, část VO
Objekt:
B - Elektroinstalace VO
Místo: |  |  | Hradec Králové st.p.č.456,1671,1672,1822,p.č.161/2 |  |  | Datum: | 0
Zadavatel: | [5 empty] | Projektant:
Uchazeč: |  |  | Vyplň údaj |  |  | Zpracovatel:
Kód dílu - Popis | [6 empty] | Cena celkem [CZK]
Náklady ze soupisu prací | [6 empty] | 0 | [12 empty] | -1
| PSV - Práce a dodávky PSV | [5 empty] | 0
| 741 - Elektroinstalace - silnoproud | [5 empty] | 0
| M - Práce a dodávky M | [5 empty] | 0
| 21-M - Elektromontáže | [5 empty] | 0
| 46-M - Zemní práce při extr.mont.pracích | [5 empty] | 0
SOUPIS PRACÍ
Stavba:
EVROPSKÉ DOMY V KRAJÍCH STAVEBNÍ ÚPRAVY BUDOVY NOVÝ HLUCHÁK VČ. STRAVOVACÍHO ZAŘÍZENÍ SO04 Venkovní úpravy, část VO
Objekt:
B - Elektroinstalace VO
Místo: |  |  | Hradec Králové st.p.č.456,1671,1672,1822,p.č.161/2 |  |  | Datum: | 0
Zadavatel: | [5 empty] | Projektant:
Uchazeč: |  |  | Vyplň údaj |  |  | Zpracovatel:
PČ | Typ | Kód | Popis | MJ | Množství | J.cena [CZK] | Cena celkem [CZK] | Cenová soustava |  |  | DPH | J. Nh [h] | Nh celkem [h] | J. hmotnost [t] | Hmotnost celkem [t] | J. suť [t] | Suť Celkem [t]
Náklady soupisu celkem | [6 empty] | 0 | [5 empty] | 0 |  | 0.37007 |  | 0 |  | D | -1 | [7 empty] | 0
| D | PSV | Práce a dodávky PSV |  |  |  | 0 | [5 empty] | 0 |  | 0.12868 |  | 0 | 2 | D | 0 | ROZPOCET | [6 empty] | 0
| D | 741 | Elektroinstalace - silnoproud |  |  |  | 0 | [5 empty] | 0 |  | 0.12868 |  | 0 | 2 | D | 1 | ROZPOCET | [6 empty] | 0
1 | K | 741122122 | Montáž kabel Cu plný kulatý žíla 3x1,5 až 6 mm2 zatažený v trubkách (např. CYKY) | m | 100 |  | 0 |  |  |  | základní |  | 0 | 0 | 0 | 0 | 0 | 16 | K | 2 | ROZPOCET | 0 | 0 | 0 | 0 | 0 | 1 | 0 | 16 | -1630701001
2 | M | 34111030 | kabel instalační jádro Cu plné izolace PVC plášť PVC 450/750V (CYKY) 3x1,5mm2 | m | 24 |  | 0 |  |  |  | základní |  | 0 | 0.00012 | 0.00288 | 0 | 0 | 32 | M | 2 | ROZPOCET | 0 | 0 | 0 | 0 | 0 | 1 | 0 | 16 | 757088486
3 | M | 34111042 | kabel instalační jádro Cu plné izolace PVC plášť PVC 450/750V (CYKY) 3x4mm2 | m | 76 |  | 0 |  |  |  | základní |  | 0 | 0.00023 | 0.01748 | 0 | 0 | 32 | M | 2 | ROZPOCET | 0 | 0 | 0 | 0 | 0 | 1 | 0 | 16 | -1238895881
34 | K | 741128023 | Příplatek k montáži kabelů za zatažení vodiče a kabelu do 4,00 kg | m | 76 |  | 0 |  |  |  | základní |  | 0 | 0 | 0 | 0 | 0 | 16 | K | 2 | ROZPOCET | 0 | 0 | 0 | 0 | 0 | 1 | 0 | 16 | 1414033379
33 | K | 741132145 | Ukončení kabelů 5x1,5 až 4 mm2 smršťovací záklopkou nebo páskem bez letování | kus | 8 |  | 0 |  |  |  | základní |  | 0 | 0 | 0 | 0 | 0 | 16 | K | 2 | ROZPOCET | 0 | 0 | 0 | 0 | 0 | 1 | 0 | 16 | 1969969292
18 | K | 741410021 | Montáž vodič uzemňovací pásek průřezu do 120 mm2 v městské zástavbě v zemi | m | 65 |  | 0 |  |  |  | základní |  | 0 | 0 | 0 | 0 | 0 | 16 | K | 2 | ROZPOCET | 0 | 0 | 0 | 0 | 0 | 1 | 0 | 16 | -1288626684
19 | M | 35442062 | pás zemnící 30x4mm FeZn | kg | 65 |  | 0 |  |  |  | základní |  | 0 | 0.001 | 0.065 | 0 | 0 | 32 | M | 2 | ROZPOCET | 0 | 0 | 0 | 0 | 0 | 1 | 0 | 16 | -249690734
20 | K | 741410041 | Montáž vodič uzemňovací drát nebo lano D do 10 mm v městské zástavbě | m | 8 |  | 0 |  |  |  | základní |  | 0 | 0 | 0 | 0 | 0 | 16 | K | 2 | ROZPOCET | 0 | 0 | 0 | 0 | 0 | 1 | 0 | 16 | -285436188
21 | M | 35441073 | drát D 10mm FeZn | kg | 4.96 |  | 0 |  |  |  | základní |  | 0 | 0.001 | 0.00496 | 0 | 0 | 32 | M | 2 | ROZPOCET | 0 | 0 | 0 | 0 | 0 | 1 | 0 | 16 | -886227431
22 | K | 741420021 | Montáž svorka hromosvodná se 2 šrouby | kus | 12 |  | 0 |  |  |  | základní |  | 0 | 0 | 0 | 0 | 0 | 16 | K | 2 | ROZPOCET | 0 | 0 | 0 | 0 | 0 | 1 | 0 | 16 | -901465091
23 | M | 35431018 | svorka uzemnění AlMgSi připojovací | kus | 4 |  | 0 |  |  |  | základní |  | 0 | 0.00015 | 0.0006 | 0 | 0 | 32 | M | 2 | ROZPOCET | 0 | 0 | 0 | 0 | 0 | 1 | 0 | 16 | -341913063
24 | M | 35441996 | svorka odbočovací a spojovací pro spojování kruhových a páskových vodičů, FeZn | kus | 8 |  | 0 |  |  |  | základní |  | 0 | 0.0007 | 0.0056 | 0 | 0 | 32 | M | 2 | ROZPOCET | 0 | 0 | 0 | 0 | 0 | 1 | 0 | 16 | -1758339495
25 | K | 741420022 | Montáž svorka hromosvodná se 3 a více šrouby | kus | 8 |  | 0 |  |  |  | základní |  | 0 | 0 | 0 | 0 | 0 | 16 | K | 2 | ROZPOCET | 0 | 0 | 0 | 0 | 0 | 1 | 0 | 16 | -751790533
26 | M | 35441986 | svorka odbočovací a spojovací pro pásek 30x4mm, FeZn | kus | 8 |  | 0 |  |  |  | základní |  | 0 | 0.00026 | 0.00208 | 0 | 0 | 32 | M | 2 | ROZPOCET | 0 | 0 | 0 | 0 | 0 | 1 | 0 | 16 | -544396841
28 | K | 741810001 | Celková prohlídka elektrického rozvodu a zařízení do 100 000,- Kč | kus | 1 |  | 0 |  |  |  | základní |  | 0 | 0 | 0 | 0 | 0 | 16 | K | 2 | ROZPOCET | 0 | 0 | 0 | 0 | 0 | 1 | 0 | 16 | 1492956820
17 | K | RKON0002 | Ucpávka prostupu | kus | 2 |  | 0 |  |  |  | základní |  | 0 | 4e-05 | 8e-05 | 0 | 0 | 16 | K | 2 | ROZPOCET | 0 | 0 | 0 | 0 | 0 | 1 | 0 | 16 | 2063089349
27 | M | 2210101470 | GUMOASFALT SA 12 (30kg/bal.) | kg | 30 |  | 0 |  |  |  | základní |  | 0 | 0.001 | 0.03 | 0 | 0 | 32 | M | 2 | ROZPOCET | 0 | 0 | 0 | 0 | 0 | 1 | 0 | 16 | 1565337003
29 | K | RKON0003 | Spolupráce a součinnost se správci dotčených sítí | hod | 12 |  | 0 |  |  |  | základní |  | 0 | 0 | 0 | 0 | 0 | 16 | K | 2 | ROZPOCET | 0 | 0 | 0 | 0 | 0 | 1 | 0 | 16 | -1868936681
| D | M | Práce a dodávky M |  |  |  | 0 | [5 empty] | 0 |  | 0.24139 |  | 0 | 3 | D | 0 | ROZPOCET | [6 empty] | 0
| D | 21-M | Elektromontáže |  |  |  | 0 | [5 empty] | 0 |  | 0.2148 |  | 0 | 3 | D | 1 | ROZPOCET | [6 empty] | 0
11 | K | 210202016 | Montáž svítidlo výbojkové průmyslové nebo venkovní na sloupek parkový | kus | 4 |  | 0 |  |  |  | základní |  | 0 | 0 | 0 | 0 | 0 | 64 | K | 2 | ROZPOCET | 0 | 0 | 0 | 0 | 0 | 1 | 0 | 64 | 515638689
12 | M | RMAT0001 | Svítidlo výbojkové 70W, 230V, IP65 včetně zdroje | kus | 4 |  | 0 |  |  |  | základní |  | 0 | 0 | 0 | 0 | 0 | 128 | M | 2 | ROZPOCET | 0 | 0 | 0 | 0 | 0 | 1 | 0 | 128 | 756302573
6 | K | 210204011 | Montáž stožárů osvětlení ocelových samostatně stojících délky do 12 m | kus | 4 |  | 0 |  |  |  | základní |  | 0 | 0 | 0 | 0 | 0 | 64 | K | 2 | ROZPOCET | 0 | 0 | 0 | 0 | 0 | 1 | 0 | 64 | 1993710965
5 | M | 31674065 | stožár osvětlovací sadový bezpaticový Pz 133/89/60 v 5,0m | kus | 4 |  | 0 |  |  |  | základní |  | 0 | 0.052 | 0.208 | 0 | 0 | 128 | M | 2 | ROZPOCET | 0 | 0 | 0 | 0 | 0 | 1 | 0 | 128 | -166137580
13 | K | 210204100 | Montáž výložníků osvětlení jednoramenných nástěnných hmotnosti do 35 kg | kus | 4 |  | 0 |  |  |  | základní |  | 0 | 0 | 0 | 0 | 0 | 64 | K | 2 | ROZPOCET | 0 | 0 | 0 | 0 | 0 | 1 | 0 | 64 | -1121968200
14 | M | RMAT0002 | Příruba svítidla na sloup | kus | 4 |  | 0 |  |  |  | základní |  | 0 | 0 | 0 | 0 | 0 | 128 | M | 2 | ROZPOCET | 0 | 0 | 0 | 0 | 0 | 1 | 0 | 128 | 1204836302
8 | K | 210204202 | Montáž elektrovýzbroje stožárů osvětlení 2 okruhy | kus | 4 |  | 0 |  |  |  | základní |  | 0 | 0 | 0 | 0 | 0 | 64 | K | 2 | ROZPOCET | 0 | 0 | 0 | 0 | 0 | 1 | 0 | 64 | 1466921027
7 | M | 31674132 | výzbroj stožárová SV 6.16.5 | kus | 4 |  | 0 |  |  |  | základní |  | 0 | 0.0004 | 0.0016 | 0 | 0 | 128 | M | 2 | ROZPOCET | 0 | 0 | 0 | 0 | 0 | 1 | 0 | 128 | -1700122994
9 | K | 210204221 | Montáž manžety stožárové průměru do 150 mm | kus | 4 |  | 0 |  |  |  | základní |  | 0 | 0 | 0 | 0 | 0 | 64 | K | 2 | ROZPOCET | 0 | 0 | 0 | 0 | 0 | 1 | 0 | 64 | 1790271153
10 | M | 31674124 | manžeta plastová ochranná na stožár d=133mm | kus | 4 |  | 0 |  |  |  | základní |  | 0 | 0.0013 | 0.0052 | 0 | 0 | 128 | M | 2 | ROZPOCET | 0 | 0 | 0 | 0 | 0 | 1 | 0 | 128 | 394557024
| D | 46-M | Zemní práce při extr.mont.pracích |  |  |  | 0 | [5 empty] | 0 |  | 0.02659 |  | 0 | 3 | D | 1 | ROZPOCET | [6 empty] | 0
32 | K | 460671113 | Výstražná fólie pro krytí kabelů šířky 34 cm | m | 65 |  | 0 |  |  |  | základní |  | 0 | 9e-05 | 0.00585 | 0 | 0 | 64 | K | 2 | ROZPOCET | 0 | 0 | 0 | 0 | 0 | 1 | 0 | 64 | -755614771
31 | M | 69311311 | pás varovný plný do výkopu š 330mm s potiskem | m | 65 |  | 0 |  |  |  | základní |  | 0 | 2e-05 | 0.0013 | 0 | 0 | 128 | M | 2 | ROZPOCET | 0 | 0 | 0 | 0 | 0 | 1 | 0 | 128 | -1981072288
15 | K | 460791112 | Montáž trubek ochranných plastových uložených volně do rýhy tuhých D přes 32 do 50 mm | m | 72 |  | 0 |  |  |  | základní |  | 0 | 0 | 0 | 0 | 0 | 64 | K | 2 | ROZPOCET | 0 | 0 | 0 | 0 | 0 | 1 | 0 | 64 | 770878397
16 | M | 34571361 | trubka elektroinstalační HDPE tuhá dvouplášťová korugovaná D 41/50mm | m | 72 |  | 0 |  |  |  | základní |  | 0 | 0.00027 | 0.01944 | 0 | 0 | 128 | M | 2 | ROZPOCET | 0 | 0 | 0 | 0 | 0 | 1 | 0 | 128 | 1795899947

## SO 04.02.03. - Elektro VRN
[9 empty] | >> skryté sloupce << | [9 empty] | {30d3b01c-c765-40d9-9af7-633f2d57d557}
2
| KRYCÍ LIST SOUPISU PRACÍ | [8 empty] | v --- níže se nacházejí doplnkové a pomocné údaje k sestavám --- v | [8 empty] | False
Stavba:
EVROPSKÉ DOMY V KRAJÍCH STAVEBNÍ ÚPRAVY BUDOVY NOVÝ HLUCHÁK VČ. STRAVOVACÍHO ZAŘÍZENÍ SO04 Venkovní úpravy, část VO
Objekt:
C - Vedlejší rozpočtové náklady
| KSO: |  | 801 91 1 |  |  | CC-CZ:
| Místo: |  | Hradec Králové st.p.č.456,1671,1672,1822,p.č.161/2 |  |  | Datum: | 0
| Zadavatel: |  |  |  |  | IČ:
DIČ:
| Uchazeč: |  |  |  |  | IČ: | Vyplň údaj
|  | Vyplň údaj |  |  |  | DIČ: | Vyplň údaj
| Projektant: |  |  |  |  | IČ:
DIČ:
| Zpracovatel: |  |  |  |  | IČ:
DIČ:
Poznámka:
| Cena bez DPH | [5 empty] | 0
|  |  | Základ daně |  |  | Sazba daně | Výše daně
| DPH | základní | 0 |  |  | 21% | 0
|  | snížená | 0 |  |  | 15% | 0
|  | zákl. přenesená | 0 |  |  | 21% | 0
|  | sníž. přenesená | 0 |  |  | 15% | 0
|  | nulová | 0 |  |  | 0% | 0
| Cena s DPH |  |  | v | CZK |  | 0
| Projektant |  |  | Zpracovatel
| Datum a podpis: |  | Razítko | Datum a podpis: |  |  | Razítko
| Objednavatel |  |  | Uchazeč
| Datum a podpis: |  | Razítko | Datum a podpis: |  |  | Razítko
REKAPITULACE ČLENĚNÍ SOUPISU PRACÍ
Stavba:
EVROPSKÉ DOMY V KRAJÍCH STAVEBNÍ ÚPRAVY BUDOVY NOVÝ HLUCHÁK VČ. STRAVOVACÍHO ZAŘÍZENÍ SO04 Venkovní úpravy, část VO
Objekt:
C - Vedlejší rozpočtové náklady
Místo: |  |  | Hradec Králové st.p.č.456,1671,1672,1822,p.č.161/2 |  |  | Datum: | 0
Zadavatel: | [5 empty] | Projektant:
Uchazeč: |  |  | Vyplň údaj |  |  | Zpracovatel:
Kód dílu - Popis | [6 empty] | Cena celkem [CZK]
Náklady ze soupisu prací | [6 empty] | 0 | [12 empty] | -1
| VRN - Vedlejší rozpočtové náklady | [5 empty] | 0
SOUPIS PRACÍ
Stavba:
EVROPSKÉ DOMY V KRAJÍCH STAVEBNÍ ÚPRAVY BUDOVY NOVÝ HLUCHÁK VČ. STRAVOVACÍHO ZAŘÍZENÍ SO04 Venkovní úpravy, část VO
Objekt:
C - Vedlejší rozpočtové náklady
Místo: |  |  | Hradec Králové st.p.č.456,1671,1672,1822,p.č.161/2 |  |  | Datum: | 0
Zadavatel: | [5 empty] | Projektant:
Uchazeč: |  |  | Vyplň údaj |  |  | Zpracovatel:
PČ | Typ | Kód | Popis | MJ | Množství | J.cena [CZK] | Cena celkem [CZK] | Cenová soustava |  |  | DPH | J. Nh [h] | Nh celkem [h] | J. hmotnost [t] | Hmotnost celkem [t] | J. suť [t] | Suť Celkem [t]
Náklady soupisu celkem | [6 empty] | 0 | [5 empty] | 0 |  | 0 |  | 0 |  | D | -1 | [7 empty] | 0
| D | VRN | Vedlejší rozpočtové náklady |  |  |  | 0 | [5 empty] | 0 |  | 0 |  | 0 | 5 | D | 0 | ROZPOCET | [6 empty] | 0
5 | K | R1 | Geodetické zaměření tras kabelů | kpl | 1 |  | 0 |  |  |  | základní |  | 0 | 0 | 0 | 0 | 0 | 512 | K | 1 | ROZPOCET | 0 | 0 | 0 | 0 | 0 | 1 | 0 | 512 | -76516953
3 | K | R2 | Uvedení do provozu | kpl | 1 |  | 0 |  |  |  | základní |  | 0 | 0 | 0 | 0 | 0 | 512 | K | 1 | ROZPOCET | 0 | 0 | 0 | 0 | 0 | 1 | 0 | 512 | -942470509
6 | K | R4 | Posudek TIČR | kpl | 1 |  | 0 |  |  |  | základní |  | 0 | 0 | 0 | 0 | 0 | 512 | K | 1 | ROZPOCET | 0 | 0 | 0 | 0 | 0 | 1 | 0 | 512 | -1204557346

## SO-06 - Přeložka horkovod...
[9 empty] | >> skryté sloupce << | [9 empty] | {7c882dc4-1d0e-47f2-a8b8-589b1f351c42} | [5 empty] | BHP | bourání žb horkovod přípojky | 3,408 | 2
[19 empty] | 2 | [5 empty] | IzS | izolace kanálu svislá | 6,02 | 2
| KRYCÍ LIST SOUPISU PRACÍ | [8 empty] | v --- níže se nacházejí doplnkové a pomocné údaje k sestavám --- v | [8 empty] | False | [5 empty] | IzV | izolace kanálu vododrovná | 17,157 | 2
[25 empty] | J | výkop jam | 34,675 | 2
| Stavba: | [23 empty] | Obs | obsyp nové horkovod přípojky | 13,711 | 2
|  | EVROPSKÉ DOMY V KRAJÍCH - STRAVOVACÍ ZAŘÍZENÍ, STAVEBNÍ ÚPRAVY BUDOVY NOVÝ HLUCHÁK | [22 empty] | OI | odvoz zeminy | 41,246 | 2
| Objekt: | [23 empty] | R | výkop rýh horovod přípojky | 34,675 | 2
|  | SO-06 - Přeložka horkovodní přípojky | [22 empty] | Z | zásyp původní horkovod npřípojky | 14,393 | 2
| KSO: |  | 827 44 23 |  |  | CC-CZ:
| Místo: |  | Hradec Králové st.p.č.456,1671,1672,1822,p.č.161/2 |  |  | Datum: | 0
| Zadavatel: |  |  |  |  | IČ:
|  | Královéhradecký kraj,Pivovarské náměstí1245/2,HK |  |  |  | DIČ:
| Uchazeč: |  |  |  |  | IČ: | Vyplň údaj
|  | Vyplň údaj |  |  |  | DIČ: | Vyplň údaj
| Projektant: |  |  |  |  | IČ: | 25264451
|  | Proxion s.r.o.,Náchod |  |  |  | DIČ:
| Zpracovatel: |  |  |  |  | IČ:
DIČ:
Poznámka:
Soupis prací je sestaven s využitím Cenové soustavy ÚRS. Položky, které pochází z této cenové soustavy, jsou ve sloupci 'Cenová soustava' označeny popisem 'CS ÚRS' a úrovní příslušného kalendářního pololetí. Veškeré další informace vymezující popis a podmínky použití těchto položek z Cenové soustavy, které nejsou uvedeny přímo v soupisu prací, jsou neomezeně dálkově k dispozici na www.cs-urs.cz, sekce Cenové a technické podmínky. Upozornění - pokud jsou v projektové dokumentaci, nebo jejích přílohách odkazy na obchodní firmy, názvy, specifická označení zboží nebo služeb, mající vztah k jednomu dodavateli, jedná se o vymezení předpokládaného standardu a autor dokumentace výslovně prohlašuje, že je pro realizaci vlastního předmětu možné použití i jiných, kvalitativně a technicky srovnatelných řešení a výrobků.
| Cena bez DPH | [5 empty] | 0
|  |  | Základ daně |  |  | Sazba daně | Výše daně
| DPH | základní | 0 |  |  | 21% | 0
|  | snížená | 0 |  |  | 15% | 0
|  | zákl. přenesená | 0 |  |  | 21% | 0
|  | sníž. přenesená | 0 |  |  | 15% | 0
|  | nulová | 0 |  |  | 0% | 0
| Cena s DPH |  |  | v | CZK |  | 0
REKAPITULACE ČLENĚNÍ SOUPISU PRACÍ
Stavba:
EVROPSKÉ DOMY V KRAJÍCH - STRAVOVACÍ ZAŘÍZENÍ, STAVEBNÍ ÚPRAVY BUDOVY NOVÝ HLUCHÁK
Objekt:
SO-06 - Přeložka horkovodní přípojky
Místo: |  |  | Hradec Králové st.p.č.456,1671,1672,1822,p.č.161/2 |  |  | Datum: | 0
Zadavatel: |  |  | Královéhradecký kraj,Pivovarské náměstí1245/2,HK |  |  | Projektant: | Proxion s.r.o.,Náchod
Uchazeč: |  |  | Vyplň údaj |  |  | Zpracovatel:
Kód dílu - Popis | [6 empty] | Cena celkem [CZK]
Náklady stavby celkem | [6 empty] | 0 | [12 empty] | -1
| HSV - Práce a dodávky HSV | [5 empty] | 0
| 1 - Zemní práce | [5 empty] | 0
| 3 - Svislé a kompletní konstrukce | [5 empty] | 0
| 6 - Úpravy povrchů, podlahy a osazování výplní | [5 empty] | 0
| 9 - Ostatní konstrukce a práce, bourání | [5 empty] | 0
| 997 - Přesun sutě | [5 empty] | 0
| 998 - Přesun hmot | [5 empty] | 0
| PSV - Práce a dodávky PSV | [5 empty] | 0
| 711 - Izolace proti vodě, vlhkosti a plynům | [5 empty] | 0
| 713 - Izolace tepelné | [5 empty] | 0
| 733 - Ústřední vytápění - rozvodné potrubí | [5 empty] | 0
| 767 - Konstrukce zámečnické | [5 empty] | 0
| VRN - Vedlejší rozpočtové náklady | [5 empty] | 0
| VRN1 - Průzkumné, geodetické a projektové práce | [5 empty] | 0
SOUPIS PRACÍ
Stavba:
EVROPSKÉ DOMY V KRAJÍCH - STRAVOVACÍ ZAŘÍZENÍ, STAVEBNÍ ÚPRAVY BUDOVY NOVÝ HLUCHÁK
Objekt:
SO-06 - Přeložka horkovodní přípojky
Místo: |  |  | Hradec Králové st.p.č.456,1671,1672,1822,p.č.161/2 |  |  | Datum: | 0
Zadavatel: |  |  | Královéhradecký kraj,Pivovarské náměstí1245/2,HK |  |  | Projektant: | Proxion s.r.o.,Náchod
Uchazeč: |  |  | Vyplň údaj |  |  | Zpracovatel:
PČ | Typ | Kód | Popis | MJ | Množství | J.cena [CZK] | Cena celkem [CZK] | Cenová soustava |  |  | DPH | J. Nh [h] | Nh celkem [h] | J. hmotnost [t] | Hmotnost celkem [t] | J. suť [t] | Suť Celkem [t]
Náklady soupisu celkem | [6 empty] | 0 | [5 empty] | 0 |  | 26.6616 |  | 0.44744 |  | D | -1 | [14 empty] | 0
| D | HSV | Práce a dodávky HSV |  |  |  | 0 | [5 empty] | 0 |  | 26.1717 |  | 0.198 | 1 | D | 0 |  |  |  | ROZPOCET | [10 empty] | 0
| D | 1 | Zemní práce |  |  |  | 0 | [5 empty] | 0 |  | 0.00097 |  | 0 | 1 | D | 1 |  |  |  | ROZPOCET | [10 empty] | 0
1 | K | 121151103 | Sejmutí ornice strojně při souvislé ploše do 100 m2, tl. vrstvy do 200 mm | m2 | 6.468 |  | 0 |  |  |  | základní |  | 0 | 0 | 0 | 0 | 0 | 4 | K | 2 |  |  |  | ROZPOCET |  |  |  |  | 0 | 0 | 0 | 0 | 0 | 1 | 0 | 4 | -1907589394
| Online PSC |  | https://podminky.urs.cz/item/CS_URS_2023_02/121151103 | [15 empty] | Online PSC | 2
| VV |  | "AST-2 | [15 empty] | VV | 2 | 1 | True | 0 | ROZPOCET
| VV |  | (7,78*2+6,0)*3,0*0,1 |  | 6.468 | [13 empty] | VV | 2 | 2 | True | 0 | ROZPOCET
| VV |  | Součet |  | 6.468 | [13 empty] | VV | 2 | 4 | True | 1 | ROZPOCET
2 | K | 131151102 | Hloubení nezapažených jam a zářezů strojně s urovnáním dna do předepsaného profilu a spádu v hornině třídy těžitelnosti I skupiny 1 a 2 přes 20 do 50 m3 | m3 | 34.675 |  | 0 |  |  |  | základní |  | 0 | 0 | 0 | 0 | 0 | 4 | K | 2 |  |  |  | ROZPOCET |  |  |  |  | 0 | 0 | 0 | 0 | 0 | 1 | 0 | 4 | 1362154623
| Online PSC |  | https://podminky.urs.cz/item/CS_URS_2023_02/131151102 | [15 empty] | Online PSC | 2
| VV |  | "AST-2 | [15 empty] | VV | 2 | 1 | True | 0 | ROZPOCET
| VV |  | "nový horkovod | [15 empty] | VV | 2 | 1 | True | 0 | ROZPOCET
| VV |  | (7,78+6,0)*1,85*1,0 |  | 25.493 | [13 empty] | VV | 2 | 2 | True | 0 | ROZPOCET
| VV |  | "podkladní mazanina | [15 empty] | VV | 2 | 1 | True | 0 | ROZPOCET
| VV |  | (7,86+6,0)*1,3*0,08 |  | 1.441 | [13 empty] | VV | 2 | 2 | True | 0 | ROZPOCET
| VV |  | "původní horkovod | [15 empty] | VV | 2 | 1 | True | 0 | ROZPOCET
| VV |  | 7,78*1,85*1,0 |  | 14.393 | [13 empty] | VV | 2 | 2 | True | 0 | ROZPOCET
| VV |  | -7,78*1,14*0,75 |  | -6.652 | [13 empty] | VV | 2 | 2 | True | 0 | ROZPOCET
| VV | J | Součet |  | 34.675 | [13 empty] | VV | 2 | 4 | True | 1 | ROZPOCET
3 | K | 132151252 | Hloubení nezapažených rýh šířky přes 800 do 2 000 mm strojně s urovnáním dna do předepsaného profilu a spádu v hornině třídy těžitelnosti I skupiny 1 a 2 přes 20 do 50 m3 | m3 | 34.675 |  | 0 |  |  |  | základní |  | 0 | 0 | 0 | 0 | 0 | 4 | K | 2 |  |  |  | ROZPOCET |  |  |  |  | 0 | 0 | 0 | 0 | 0 | 1 | 0 | 4 | 1274325284
| Online PSC |  | https://podminky.urs.cz/item/CS_URS_2023_02/132151252 | [15 empty] | Online PSC | 2
| VV |  | "AST-2 | [15 empty] | VV | 2 | 1 | True | 0 | ROZPOCET
| VV |  | "nový horkovod | [15 empty] | VV | 2 | 1 | True | 0 | ROZPOCET
| VV |  | (7,78+6,0)*1,85*1,0 |  | 25.493 | [13 empty] | VV | 2 | 2 | True | 0 | ROZPOCET
| VV |  | "podkladní mazanina | [15 empty] | VV | 2 | 1 | True | 0 | ROZPOCET
| VV |  | (7,86+6,0)*1,3*0,08 |  | 1.441 | [13 empty] | VV | 2 | 2 | True | 0 | ROZPOCET
| VV |  | "původní horkovod | [15 empty] | VV | 2 | 1 | True | 0 | ROZPOCET
| VV |  | 7,78*1,85*1,0 |  | 14.393 | [13 empty] | VV | 2 | 2 | True | 0 | ROZPOCET
| VV |  | -7,78*1,14*0,75 |  | -6.652 | [13 empty] | VV | 2 | 2 | True | 0 | ROZPOCET
| VV | R | Součet |  | 34.675 | [13 empty] | VV | 2 | 4 | True | 1 | ROZPOCET
4 | K | 139911123 | Bourání konstrukcí v hloubených vykopávkách ručně s přemístěním suti na hromady na vzdálenost do 20 m nebo s naložením na dopravní prostředek z betonu železového nebo předpjatého | m3 | 3.408 |  | 0 |  |  |  | základní |  | 0 | 0 | 0 | 0 | 0 | 4 | K | 2 |  |  |  | ROZPOCET |  |  |  |  | 0 | 0 | 0 | 0 | 0 | 1 | 0 | 4 | 1707487709
| Online PSC |  | https://podminky.urs.cz/item/CS_URS_2023_02/139911123 | [15 empty] | Online PSC | 2
| VV |  | 7,78*1,14*0,2 |  | 1.774 | [13 empty] | VV | 2 | 2 | True | 0 | ROZPOCET
| VV |  | 7,78*0,4*0,12*2 |  | 0.747 | [13 empty] | VV | 2 | 2 | True | 0 | ROZPOCET
| VV |  | 7,78*1,14*0,1 |  | 0.887 | [13 empty] | VV | 2 | 2 | True | 0 | ROZPOCET
| VV | BHP | Součet |  | 3.408 | [13 empty] | VV | 2 | 4 | True | 1 | ROZPOCET
5 | K | 162751117 | Vodorovné přemístění výkopku nebo sypaniny po suchu na obvyklém dopravním prostředku, bez naložení výkopku, avšak se složením bez rozhrnutí z horniny třídy těžitelnosti I skupiny 1 až 3 na vzdálenost přes 9 000 do 10 000 m | m3 | 41.246 |  | 0 |  |  |  | základní |  | 0 | 0 | 0 | 0 | 0 | 4 | K | 2 |  |  |  | ROZPOCET |  |  |  |  | 0 | 0 | 0 | 0 | 0 | 1 | 0 | 4 | 857998993
| Online PSC |  | https://podminky.urs.cz/item/CS_URS_2023_02/162751117 | [15 empty] | Online PSC | 2
| VV |  | R+J-(Z+Obs) |  | 41.246 | [13 empty] | VV | 2 | 2 | True | 0 | ROZPOCET
| VV | OI | Součet |  | 41.246 | [13 empty] | VV | 2 | 4 | True | 1 | ROZPOCET
6 | K | 162751119 | Vodorovné přemístění výkopku nebo sypaniny po suchu na obvyklém dopravním prostředku, bez naložení výkopku, avšak se složením bez rozhrnutí z horniny třídy těžitelnosti I skupiny 1 až 3 na vzdálenost Příplatek k ceně za každých dalších i započatých 1 000 m | m3 | 536.198 |  | 0 |  |  |  | základní |  | 0 | 0 | 0 | 0 | 0 | 4 | K | 2 |  |  |  | ROZPOCET |  |  |  |  | 0 | 0 | 0 | 0 | 0 | 1 | 0 | 4 | -1133006150
| Online PSC |  | https://podminky.urs.cz/item/CS_URS_2023_02/162751119 | [15 empty] | Online PSC | 2
| VV |  | OI |  | 41.246 | [13 empty] | VV | 2 | 2 | True | 1 | ROZPOCET
| VV |  | 41,246*13 'Přepočtené koeficientem množství |  | 536.198 | [13 empty] | VV | 2 | 2 | False | 1 | ROZPOCET
7 | K | 162751157 | Vodorovné přemístění výkopku nebo sypaniny po suchu na obvyklém dopravním prostředku, bez naložení výkopku, avšak se složením bez rozhrnutí z horniny třídy těžitelnosti III skupiny 6 a 7 na vzdálenost přes 9 000 do 10 000 m | m3 | 3.408 |  | 0 |  |  |  | základní |  | 0 | 0 | 0 | 0 | 0 | 4 | K | 2 |  |  |  | ROZPOCET |  |  |  |  | 0 | 0 | 0 | 0 | 0 | 1 | 0 | 4 | -1728840995
| Online PSC |  | https://podminky.urs.cz/item/CS_URS_2023_02/162751157 | [15 empty] | Online PSC | 2
| VV |  | BHP |  | 3.408 | [13 empty] | VV | 2 | 2 | True | 1 | ROZPOCET
8 | K | 162751159 | Vodorovné přemístění výkopku nebo sypaniny po suchu na obvyklém dopravním prostředku, bez naložení výkopku, avšak se složením bez rozhrnutí z horniny třídy těžitelnosti III skupiny 6 a 7 na vzdálenost Příplatek k ceně za každých dalších i započatých 1 000 m | m3 | 44.304 |  | 0 |  |  |  | základní |  | 0 | 0 | 0 | 0 | 0 | 4 | K | 2 |  |  |  | ROZPOCET |  |  |  |  | 0 | 0 | 0 | 0 | 0 | 1 | 0 | 4 | 291835417
| Online PSC |  | https://podminky.urs.cz/item/CS_URS_2023_02/162751159 | [15 empty] | Online PSC | 2
| VV |  | BHP |  | 3.408 | [13 empty] | VV | 2 | 2 | True | 1 | ROZPOCET
| VV |  | 3,408*13 'Přepočtené koeficientem množství |  | 44.304 | [13 empty] | VV | 2 | 2 | False | 1 | ROZPOCET
9 | K | 171201231 | Poplatek za uložení stavebního odpadu na recyklační skládce (skládkovné) zeminy a kamení zatříděného do Katalogu odpadů pod kódem 17 05 04 | t | 76.934 |  | 0 |  |  |  | základní |  | 0 | 0 | 0 | 0 | 0 | 4 | K | 2 |  |  |  | ROZPOCET |  |  |  |  | 0 | 0 | 0 | 0 | 0 | 1 | 0 | 4 | -1846932923
| Online PSC |  | https://podminky.urs.cz/item/CS_URS_2023_02/171201231 | [15 empty] | Online PSC | 2
| VV |  | OI*1,7+BHP*2,0 |  | 76.934 | [13 empty] | VV | 2 | 2 | True | 1 | ROZPOCET
10 | K | 171251201 | Uložení sypaniny na skládky nebo meziskládky bez hutnění s upravením uložené sypaniny do předepsaného tvaru | m3 | 44.654 |  | 0 |  |  |  | základní |  | 0 | 0 | 0 | 0 | 0 | 4 | K | 2 |  |  |  | ROZPOCET |  |  |  |  | 0 | 0 | 0 | 0 | 0 | 1 | 0 | 4 | -1805757784
| Online PSC |  | https://podminky.urs.cz/item/CS_URS_2023_02/171251201 | [15 empty] | Online PSC | 2
| VV |  | OI+BHP |  | 44.654 | [13 empty] | VV | 2 | 2 | True | 1 | ROZPOCET
11 | K | 174151101 | Zásyp sypaninou z jakékoliv horniny strojně s uložením výkopku ve vrstvách se zhutněním jam, šachet, rýh nebo kolem objektů v těchto vykopávkách | m3 | 14.393 |  | 0 |  |  |  | základní |  | 0 | 0 | 0 | 0 | 0 | 4 | K | 2 |  |  |  | ROZPOCET |  |  |  |  | 0 | 0 | 0 | 0 | 0 | 1 | 0 | 4 | -1775623449
| Online PSC |  | https://podminky.urs.cz/item/CS_URS_2023_02/174151101 | [15 empty] | Online PSC | 2
| VV |  | "původní horkovod | [15 empty] | VV | 2 | 1 | True | 0 | ROZPOCET
| VV |  | 7,78*1,85*1,0 |  | 14.393 | [13 empty] | VV | 2 | 2 | True | 0 | ROZPOCET
| VV | Z | Součet |  | 14.393 | [13 empty] | VV | 2 | 4 | True | 1 | ROZPOCET
12 | K | 175151201 | Obsypání objektů nad přilehlým původním terénem strojně sypaninou z vhodných hornin třídy těžitelnosti I a II, skupiny 1 až 4 nebo materiálem uloženým ve vzdálenosti do 3 m od vnějšího kraje objektu pro jakoukoliv míru zhutnění bez prohození sypaniny | m3 | 13.711 |  | 0 |  |  |  | základní |  | 0 | 0 | 0 | 0 | 0 | 4 | K | 2 |  |  |  | ROZPOCET |  |  |  |  | 0 | 0 | 0 | 0 | 0 | 1 | 0 | 4 | 1934940621
| Online PSC |  | https://podminky.urs.cz/item/CS_URS_2023_02/175151201 | [15 empty] | Online PSC | 2
| VV |  | "obsyp nového kolektoru | [15 empty] | VV | 2 | 1 | True | 0 | ROZPOCET
| VV |  | "AST-2 | [15 empty] | VV | 2 | 1 | True | 0 | ROZPOCET
| VV |  | "nový horkovod | [15 empty] | VV | 2 | 1 | True | 0 | ROZPOCET
| VV |  | (7,78+6,0)*1,85*1,0 |  | 25.493 | [13 empty] | VV | 2 | 2 | True | 0 | ROZPOCET
| VV |  | -(7,78+6,0)*1,14*0,75 |  | -11.782 | [13 empty] | VV | 2 | 2 | True | 0 | ROZPOCET
| VV | Obs | Součet |  | 13.711 | [13 empty] | VV | 2 | 4 | True | 1 | ROZPOCET
13 | K | 181351003 | Rozprostření a urovnání ornice v rovině nebo ve svahu sklonu do 1:5 strojně při souvislé ploše do 100 m2, tl. vrstvy do 200 mm | m2 | 64.68 |  | 0 |  |  |  | základní |  | 0 | 0 | 0 | 0 | 0 | 4 | K | 2 |  |  |  | ROZPOCET |  |  |  |  | 0 | 0 | 0 | 0 | 0 | 1 | 0 | 4 | 381410461
| Online PSC |  | https://podminky.urs.cz/item/CS_URS_2023_02/181351003 | [15 empty] | Online PSC | 2
| VV |  | "AST-2 | [15 empty] | VV | 2 | 1 | True | 0 | ROZPOCET
| VV |  | (7,78*2+6,0)*3,0 |  | 64.68 | [13 empty] | VV | 2 | 2 | True | 0 | ROZPOCET
| VV |  | Součet |  | 64.68 | [13 empty] | VV | 2 | 4 | True | 1 | ROZPOCET
14 | K | 181411131 | Založení trávníku na půdě předem připravené plochy do 1000 m2 výsevem včetně utažení parkového v rovině nebo na svahu do 1:5 | m2 | 64.68 |  | 0 |  |  |  | základní |  | 0 | 0 | 0 | 0 | 0 | 4 | K | 2 |  |  |  | ROZPOCET |  |  |  |  | 0 | 0 | 0 | 0 | 0 | 1 | 0 | 4 | -1357666709
| VV |  | "AST-2 | [15 empty] | VV | 2 | 1 | True | 0 | ROZPOCET
| VV |  | (7,78*2+6,0)*3,0 |  | 64.68 | [13 empty] | VV | 2 | 2 | True | 0 | ROZPOCET
| VV |  | Součet |  | 64.68 | [13 empty] | VV | 2 | 4 | True | 1 | ROZPOCET
15 | M | 005724100 | osivo směs travní parková | kg | 0.97 |  | 0 |  |  |  | základní |  | 0 | 0.001 | 0.00097 | 0 | 0 | 8 | M | 2 |  |  |  | ROZPOCET |  |  |  |  | 0 | 0 | 0 | 0 | 0 | 1 | 0 | 4 | -1577902052
| VV |  | 64,68*0,015 'Přepočtené koeficientem množství |  | 0.97 | [13 empty] | VV | 2 | 2 | False | 1 | ROZPOCET
16 | K | 185851121 | Dovoz vody pro zálivku rostlin na vzdálenost do 1000 m | m3 | 0.129 |  | 0 |  |  |  | základní |  | 0 | 0 | 0 | 0 | 0 | 4 | K | 2 |  |  |  | ROZPOCET |  |  |  |  | 0 | 0 | 0 | 0 | 0 | 1 | 0 | 4 | 700529433
| VV |  | "AST-2 | [15 empty] | VV | 2 | 1 | True | 0 | ROZPOCET
| VV |  | (7,78*2+6,0)*3,0*0,002 |  | 0.129 | [13 empty] | VV | 2 | 2 | True | 0 | ROZPOCET
| VV |  | Součet |  | 0.129 | [13 empty] | VV | 2 | 4 | True | 1 | ROZPOCET
| D | 3 | Svislé a kompletní konstrukce |  |  |  | 0 | [5 empty] | 0 |  | 20.9164 |  | 0 | 1 | D | 1 |  |  |  | ROZPOCET | [10 empty] | 0
17 | K | 388129720 | Montáž dílců prefabrikovaných kanálů ze železobetonu pro rozvody se zalitím spár šířky do 30 mm krycích desek, hmotnosti do 1 t | kus | 24 |  | 0 |  |  |  | základní |  | 0 | 0.04872 | 1.1693 | 0 | 0 | 4 | K | 2 |  |  |  | ROZPOCET |  |  |  |  | 0 | 0 | 0 | 0 | 0 | 1 | 0 | 4 | -1093102287
| VV |  | 24 |  | 24 | [13 empty] | VV | 2 | 2 | True | 0 | ROZPOCET
| VV |  | Součet |  | 24 | [13 empty] | VV | 2 | 4 | True | 1 | ROZPOCET
18 | M | 593852070.S | deska zákrytová energokanálu 114 x 60 x 9 cm | kus | 24 |  | 0 |  |  |  | základní |  | 0 | 0.193 | 4.632 | 0 | 0 | 8 | M | 2 |  |  |  | ROZPOCET |  |  |  |  | 0 | 0 | 0 | 0 | 0 | 1 | 0 | 4 | 1220829820
19 | K | 388381133 | Kanály (suché) pro rozvody inženýrských sítí betonové nebo železobetonové včetně bednění a odbednění, s betonovou základovou deskou a se zatřením dna, s vyspravením vnitřních stěn cementovou maltou nebo s omítnutím vnitřních stěn zatřenou cementovou omítkou, bez úpravy vnějších stěn, bez zakrytí železobetonové včetně výztuže volné vnitřního průřezu (šířka x výška) přes 600x750 do 900x900 mm | m | 13.93 |  | 0 |  |  |  | základní |  | 0 | 1.0851 | 15.1152 | 0 | 0 | 4 | K | 2 |  |  |  | ROZPOCET |  |  |  |  | 0 | 0 | 0 | 0 | 0 | 1 | 0 | 4 | -397459027
| VV |  | 6,76+7,17 |  | 13.93 | [13 empty] | VV | 2 | 2 | True | 0 | ROZPOCET
| VV |  | Součet |  | 13.93 | [13 empty] | VV | 2 | 4 | True | 1 | ROZPOCET
| D | 6 | Úpravy povrchů, podlahy a osazování výplní |  |  |  | 0 | [5 empty] | 0 |  | 5.2432 |  | 0 | 1 | D | 1 |  |  |  | ROZPOCET | [10 empty] | 0
20 | K | 631311113 | Mazanina z betonu prostého bez zvýšených nároků na prostředí tl. přes 50 do 80 mm tř. C 12/15 | m3 | 1.616 |  | 0 |  |  |  | základní |  | 0 | 2.2563 | 3.6462 | 0 | 0 | 4 | K | 2 |  |  |  | ROZPOCET |  |  |  |  | 0 | 0 | 0 | 0 | 0 | 1 | 0 | 4 | 1213900289
| VV |  | (7,78+7,76)*1,3*0,08 |  | 1.616 | [13 empty] | VV | 2 | 2 | True | 0 | ROZPOCET
| VV |  | Součet |  | 1.616 | [13 empty] | VV | 2 | 4 | True | 1 | ROZPOCET
21 | K | 631319011 | Příplatek k cenám mazanin za úpravu povrchu mazaniny přehlazením, mazanina tl. přes 50 do 80 mm | m3 | 1.616 |  | 0 |  |  |  | základní |  | 0 | 0 | 0 | 0 | 0 | 4 | K | 2 |  |  |  | ROZPOCET |  |  |  |  | 0 | 0 | 0 | 0 | 0 | 1 | 0 | 4 | 1803034715
| VV |  | (7,78+7,76)*1,3*0,08 |  | 1.616 | [13 empty] | VV | 2 | 2 | True | 0 | ROZPOCET
| VV |  | Součet |  | 1.616 | [13 empty] | VV | 2 | 4 | True | 1 | ROZPOCET
22 | K | 632451022 | Potěr cementový vyrovnávací z malty (MC-15) v pásu o průměrné (střední) tl. přes 20 do 30 mm | m2 | 6.02 |  | 0 |  |  |  | základní |  | 0 | 0.07426 | 0.44705 | 0 | 0 | 4 | K | 2 |  |  |  | ROZPOCET |  |  |  |  | 0 | 0 | 0 | 0 | 0 | 1 | 0 | 4 | -1719082709
| VV |  | "svislý přesah kanálu | [15 empty] | VV | 2 | 1 | True | 0 | ROZPOCET
| VV |  | (7,78+7,27)*0,2*2 |  | 6.02 | [13 empty] | VV | 2 | 2 | True | 0 | ROZPOCET
| VV |  | Součet |  | 6.02 | [13 empty] | VV | 2 | 4 | True | 1 | ROZPOCET
23 | K | 632451434 | Potěr pískocementový běžný tl. přes 20 do 30 mm tř. C 15 | m2 | 17.157 |  | 0 |  |  |  | základní |  | 0 | 0.06702 | 1.1499 | 0 | 0 | 4 | K | 2 |  |  |  | ROZPOCET |  |  |  |  | 0 | 0 | 0 | 0 | 0 | 1 | 0 | 4 | 2064000216
| Online PSC |  | https://podminky.urs.cz/item/CS_URS_2023_02/632451434 | [15 empty] | Online PSC | 2
| VV |  | "na prefa deskách | [15 empty] | VV | 2 | 1 | True | 0 | ROZPOCET
| VV |  | (7,78+7,27)*1,14 |  | 17.157 | [13 empty] | VV | 2 | 2 | True | 0 | ROZPOCET
| VV |  | Součet |  | 17.157 | [13 empty] | VV | 2 | 4 | True | 1 | ROZPOCET
| D | 9 | Ostatní konstrukce a práce, bourání |  |  |  | 0 | [5 empty] | 0 |  | 0.011182 |  | 0.198 | 1 | D | 1 |  |  |  | ROZPOCET | [10 empty] | 0
24 | K | 953334121 | Bobtnavý pásek do pracovních spar betonových konstrukcí bentonitový, rozměru 20 x 25 mm | m | 1.14 |  | 0 |  |  |  | základní |  | 0 | 0.00137 | 0.0015618 | 0 | 0 | 4 | K | 2 |  |  |  | ROZPOCET |  |  |  |  | 0 | 0 | 0 | 0 | 0 | 1 | 0 | 4 | 999719503
25 | K | 953943122 | Osazování drobných kovových předmětů výrobků ostatních jinde neuvedených do betonu se zajištěním polohy k bednění či k výztuži před zabetonováním hmotnosti přes 1 do 5 kg/kus | kus | 18 |  | 0 |  |  |  | základní |  | 0 | 0.00015 | 0.0027 | 0 | 0 | 4 | K | 2 |  |  |  | ROZPOCET |  |  |  |  | 0 | 0 | 0 | 0 | 0 | 1 | 0 | 4 | -616007228
| VV |  | "pásovina 80x6 mm | [15 empty] | VV | 2 | 1 | True | 0 | ROZPOCET
| VV |  | 6 |  | 6 | [13 empty] | VV | 2 | 2 | True | 0 | ROZPOCET
| VV |  | "podpěry | [15 empty] | VV | 2 | 1 | True | 0 | ROZPOCET
| VV |  | 12 |  | 12 | [13 empty] | VV | 2 | 2 | True | 0 | ROZPOCET
| VV |  | Součet |  | 18 | [13 empty] | VV | 2 | 4 | True | 1 | ROZPOCET
26 | K | 971033361 | Vybourání otvorů ve zdivu základovém nebo nadzákladovém z cihel, tvárnic, příčkovek z cihel pálených na maltu vápennou nebo vápenocementovou plochy do 0,09 m2, tl. do 600 mm | kus | 2 |  | 0 |  |  |  | základní |  | 0 | 0 | 0 | 0.099 | 0.198 | 4 | K | 2 |  |  |  | ROZPOCET |  |  |  |  | 0 | 0 | 0 | 0 | 0 | 1 | 0 | 4 | -842503249
27 | K | 985331213 | Dodatečné vlepování betonářské výztuže včetně vyvrtání a vyčištění otvoru chemickou maltou průměr výztuže 12 mm | m | 6 |  | 0 |  |  |  | základní |  | 0 | 0.00032 | 0.00192 | 0 | 0 | 4 | K | 2 |  |  |  | ROZPOCET |  |  |  |  | 0 | 0 | 0 | 0 | 0 | 1 | 0 | 4 | -1527866380
| VV |  | 0,5*12 |  | 6 | [13 empty] | VV | 2 | 2 | True | 1 | ROZPOCET
28 | M | 13021013 | tyč ocelová kruhová žebírková DIN 488 jakost B500B (10 505) výztuž do betonu D 12mm | t | 0.005 |  | 0 |  |  |  | základní |  | 0 | 1 | 0.005 | 0 | 0 | 8 | M | 2 |  |  |  | ROZPOCET |  |  |  |  | 0 | 0 | 0 | 0 | 0 | 1 | 0 | 4 | 852133064
| VV |  | 6,000*0,000888 |  | 0.005 | [13 empty] | VV | 2 | 2 | True | 1 | ROZPOCET
| D | 997 | Přesun sutě |  |  |  | 0 | [5 empty] | 0 |  | 0 |  | 0 | 1 | D | 1 |  |  |  | ROZPOCET | [10 empty] | 0
29 | K | 997013154 | Vnitrostaveništní doprava suti a vybouraných hmot vodorovně do 50 m svisle s omezením mechanizace pro budovy a haly výšky přes 12 do 15 m | t | 0.447 |  | 0 |  |  |  | základní |  | 0 | 0 | 0 | 0 | 0 | 4 | K | 2 |  |  |  | ROZPOCET |  |  |  |  | 0 | 0 | 0 | 0 | 0 | 1 | 0 | 4 | 574047867
30 | K | 997013501 | Odvoz suti a vybouraných hmot na skládku nebo meziskládku se složením, na vzdálenost do 1 km | t | 0.447 |  | 0 |  |  |  | základní |  | 0 | 0 | 0 | 0 | 0 | 4 | K | 2 |  |  |  | ROZPOCET |  |  |  |  | 0 | 0 | 0 | 0 | 0 | 1 | 0 | 4 | -1748684244
31 | K | 997013509 | Odvoz suti a vybouraných hmot na skládku nebo meziskládku se složením, na vzdálenost Příplatek k ceně za každý další i započatý 1 km přes 1 km | t | 9.834 |  | 0 |  |  |  | základní |  | 0 | 0 | 0 | 0 | 0 | 4 | K | 2 |  |  |  | ROZPOCET |  |  |  |  | 0 | 0 | 0 | 0 | 0 | 1 | 0 | 4 | 815664730
| VV |  | 0,447*22 'Přepočtené koeficientem množství |  | 9.834 | [13 empty] | VV | 2 | 2 | False | 1 | ROZPOCET
32 | K | 997013871 | Poplatek za uložení stavebního odpadu na recyklační skládce (skládkovné) směsného stavebního a demoličního zatříděného do Katalogu odpadů pod kódem 17 09 04 | t | 0.447 |  | 0 |  |  |  | základní |  | 0 | 0 | 0 | 0 | 0 | 4 | K | 2 |  |  |  | ROZPOCET |  |  |  |  | 0 | 0 | 0 | 0 | 0 | 1 | 0 | 4 | 1677489203
| Online PSC |  | https://podminky.urs.cz/item/CS_URS_2023_02/997013871 | [15 empty] | Online PSC | 2
| D | 998 | Přesun hmot |  |  |  | 0 | [5 empty] | 0 |  | 0 |  | 0 | 1 | D | 1 |  |  |  | ROZPOCET | [10 empty] | 0
33 | K | 998011001 | Přesun hmot pro budovy občanské výstavby, bydlení, výrobu a služby s nosnou svislou konstrukcí zděnou z cihel, tvárnic nebo kamene vodorovná dopravní vzdálenost do 100 m pro budovy výšky do 6 m | t | 26.172 |  | 0 |  |  |  | základní |  | 0 | 0 | 0 | 0 | 0 | 4 | K | 2 |  |  |  | ROZPOCET |  |  |  |  | 0 | 0 | 0 | 0 | 0 | 1 | 0 | 4 | 2012044315
| D | PSV | Práce a dodávky PSV |  |  |  | 0 | [5 empty] | 0 |  | 0.48982 |  | 0.24944 | 2 | D | 0 |  |  |  | ROZPOCET | [10 empty] | 0
| D | 711 | Izolace proti vodě, vlhkosti a plynům |  |  |  | 0 | [5 empty] | 0 |  | 0.16884 |  | 0 | 2 | D | 1 |  |  |  | ROZPOCET | [10 empty] | 0
34 | K | 711111001 | Provedení izolace proti zemní vlhkosti natěradly a tmely za studena na ploše vodorovné V nátěrem penetračním | m2 | 17.157 |  | 0 |  |  |  | základní |  | 0 | 0 | 0 | 0 | 0 | 16 | K | 2 |  |  |  | ROZPOCET |  |  |  |  | 0 | 0 | 0 | 0 | 0 | 1 | 0 | 16 | 2118775463
| VV |  | "na prefa deskách | [15 empty] | VV | 2 | 1 | True | 0 | ROZPOCET
| VV |  | (7,78+7,27)*1,14 |  | 17.157 | [13 empty] | VV | 2 | 2 | True | 0 | ROZPOCET
| VV | IzV | Součet |  | 17.157 | [13 empty] | VV | 2 | 4 | True | 1 | ROZPOCET
35 | M | 11163150 | lak penetrační asfaltový | t | 0.005 |  | 0 |  |  |  | základní |  | 0 | 1 | 0.005 | 0 | 0 | 32 | M | 2 |  |  |  | ROZPOCET |  |  |  |  | 0 | 0 | 0 | 0 | 0 | 1 | 0 | 16 | 1485193739
36 | K | 711112001 | Provedení izolace proti zemní vlhkosti natěradly a tmely za studena na ploše svislé S nátěrem penetračním | m2 | 0.005 |  | 0 |  |  |  | základní |  | 0 | 0 | 0 | 0 | 0 | 16 | K | 2 |  |  |  | ROZPOCET |  |  |  |  | 0 | 0 | 0 | 0 | 0 | 1 | 0 | 16 | -1293445950
37 | M | 11163150 | lak penetrační asfaltový | t | 0.002 |  | 0 |  |  |  | základní |  | 0 | 1 | 0.002 | 0 | 0 | 32 | M | 2 |  |  |  | ROZPOCET |  |  |  |  | 0 | 0 | 0 | 0 | 0 | 1 | 0 | 16 | -28641657
38 | K | 711141559 | Provedení izolace proti zemní vlhkosti pásy přitavením NAIP na ploše vodorovné V | m2 | 17.157 |  | 0 |  |  |  | základní |  | 0 | 0.0004 | 0.0068628 | 0 | 0 | 16 | K | 2 |  |  |  | ROZPOCET |  |  |  |  | 0 | 0 | 0 | 0 | 0 | 1 | 0 | 16 | -1969140225
| VV |  | IzV |  | 17.157 | [13 empty] | VV | 2 | 2 | True | 1 | ROZPOCET
39 | M | 62832000 | pás asfaltový natavitelný oxidovaný s vložkou ze skleněné rohože typu V60 s jemnozrnným minerálním posypem tl 3,0mm | m2 | 19.731 |  | 0 |  |  |  | základní |  | 0 | 0.0047 | 0.092736 | 0 | 0 | 32 | M | 2 |  |  |  | ROZPOCET |  |  |  |  | 0 | 0 | 0 | 0 | 0 | 1 | 0 | 16 | 644263620
| VV |  | 17,157*1,15 'Přepočtené koeficientem množství |  | 19.731 | [13 empty] | VV | 2 | 2 | False | 1 | ROZPOCET
40 | K | 711142559 | Provedení izolace proti zemní vlhkosti pásy přitavením NAIP na ploše svislé S | m2 | 6.02 |  | 0 |  |  |  | základní |  | 0 | 0.0004 | 0.002408 | 0 | 0 | 16 | K | 2 |  |  |  | ROZPOCET |  |  |  |  | 0 | 0 | 0 | 0 | 0 | 1 | 0 | 16 | -482239221
| VV |  | IzS |  | 6.02 | [13 empty] | VV | 2 | 2 | True | 1 | ROZPOCET
41 | M | 62832000 | pás asfaltový natavitelný oxidovaný s vložkou ze skleněné rohože typu V60 s jemnozrnným minerálním posypem tl 3,0mm | m2 | 7.224 |  | 0 |  |  |  | základní |  | 0 | 0.0047 | 0.033953 | 0 | 0 | 32 | M | 2 |  |  |  | ROZPOCET |  |  |  |  | 0 | 0 | 0 | 0 | 0 | 1 | 0 | 16 | 1037111327
| VV |  | 6,02*1,2 'Přepočtené koeficientem množství |  | 7.224 | [13 empty] | VV | 2 | 2 | False | 1 | ROZPOCET
42 | K | 711491172 | Provedení izolace proti povrchové a podpovrchové tlakové vodě ostatní na ploše vodorovné V z textilií, vrstvy ochranné | m2 | 17.157 |  | 0 |  |  |  | základní |  | 0 | 0 | 0 | 0 | 0 | 16 | K | 2 |  |  |  | ROZPOCET |  |  |  |  | 0 | 0 | 0 | 0 | 0 | 1 | 0 | 16 | -1889641979
| VV |  | IzV |  | 17.157 | [13 empty] | VV | 2 | 2 | True | 1 | ROZPOCET
43 | M | 69311174 | geotextilie PP s ÚV stabilizací 400g/m2 | m2 | 18.015 |  | 0 |  |  |  | základní |  | 0 | 0.0004 | 0.007206 | 0 | 0 | 32 | M | 2 |  |  |  | ROZPOCET |  |  |  |  | 0 | 0 | 0 | 0 | 0 | 1 | 0 | 16 | 1472096319
| VV |  | 17,157*1,05 'Přepočtené koeficientem množství |  | 18.015 | [13 empty] | VV | 2 | 2 | False | 1 | ROZPOCET
44 | K | 711491272 | Provedení izolace proti povrchové a podpovrchové tlakové vodě ostatní na ploše svislé S z textilií, vrstvy ochranné | m2 | 6.02 |  | 0 |  |  |  | základní |  | 0 | 0 | 0 | 0 | 0 | 16 | K | 2 |  |  |  | ROZPOCET |  |  |  |  | 0 | 0 | 0 | 0 | 0 | 1 | 0 | 16 | 1705896558
| VV |  | IzS |  | 6.02 | [13 empty] | VV | 2 | 2 | True | 1 | ROZPOCET
45 | M | 69311174 | geotextilie PP s ÚV stabilizací 400g/m2 | m2 | 6.622 |  | 0 |  |  |  | základní |  | 0 | 0.0004 | 0.0026488 | 0 | 0 | 32 | M | 2 |  |  |  | ROZPOCET |  |  |  |  | 0 | 0 | 0 | 0 | 0 | 1 | 0 | 16 | 364745439
| VV |  | 6,02*1,1 'Přepočtené koeficientem množství |  | 6.622 | [13 empty] | VV | 2 | 2 | False | 1 | ROZPOCET
46 | K | 711741567 | Provedení detailů pásy přitavením dilatačních spár-uzávěr zesílením rš 1000 mm NAIP, vodorovných V | m | 1.2 |  | 0 |  |  |  | základní |  | 0 | 0.0004 | 0.00048 | 0 | 0 | 16 | K | 2 |  |  |  | ROZPOCET |  |  |  |  | 0 | 0 | 0 | 0 | 0 | 1 | 0 | 16 | -1429390693
| VV |  | 1,2 |  | 1.2 | [13 empty] | VV | 2 | 2 | True | 1 | ROZPOCET
47 | M | 62832000 | pás asfaltový natavitelný oxidovaný s vložkou ze skleněné rohože typu V60 s jemnozrnným minerálním posypem tl 3,0mm | m2 | 1.38 |  | 0 |  |  |  | základní |  | 0 | 0.0047 | 0.006486 | 0 | 0 | 32 | M | 2 |  |  |  | ROZPOCET |  |  |  |  | 0 | 0 | 0 | 0 | 0 | 1 | 0 | 16 | 213487023
| VV |  | 1,2*1,15 'Přepočtené koeficientem množství |  | 1.38 | [13 empty] | VV | 2 | 2 | False | 1 | ROZPOCET
48 | K | 711742567 | Provedení detailů pásy přitavením dilatačních spár-uzávěr zesílením rš 1000 mm NAIP, svislých S | m | 1.5 |  | 0 |  |  |  | základní |  | 0 | 0.0004 | 0.0006 | 0 | 0 | 16 | K | 2 |  |  |  | ROZPOCET |  |  |  |  | 0 | 0 | 0 | 0 | 0 | 1 | 0 | 16 | -1071762693
| VV |  | 0,75*2 |  | 1.5 | [13 empty] | VV | 2 | 2 | True | 1 | ROZPOCET
49 | M | 62832000 | pás asfaltový natavitelný oxidovaný s vložkou ze skleněné rohože typu V60 s jemnozrnným minerálním posypem tl 3,0mm | m2 | 1.8 |  | 0 |  |  |  | základní |  | 0 | 0.0047 | 0.00846 | 0 | 0 | 32 | M | 2 |  |  |  | ROZPOCET |  |  |  |  | 0 | 0 | 0 | 0 | 0 | 1 | 0 | 16 | -19258147
| VV |  | 1,5*1,2 'Přepočtené koeficientem množství |  | 1.8 | [13 empty] | VV | 2 | 2 | False | 1 | ROZPOCET
50 | K | 998711101 | Přesun hmot pro izolace proti vodě, vlhkosti a plynům stanovený z hmotnosti přesunovaného materiálu vodorovná dopravní vzdálenost do 50 m v objektech výšky do 6 m | t | 0.169 |  | 0 |  |  |  | základní |  | 0 | 0 | 0 | 0 | 0 | 16 | K | 2 |  |  |  | ROZPOCET |  |  |  |  | 0 | 0 | 0 | 0 | 0 | 1 | 0 | 16 | -305396056
| Online PSC |  | https://podminky.urs.cz/item/CS_URS_2023_02/998711101 | [15 empty] | Online PSC | 2
| D | 713 | Izolace tepelné |  |  |  | 0 | [5 empty] | 0 |  | 0.051011 |  | 0.11488 | 2 | D | 1 |  |  |  | ROZPOCET | [10 empty] | 0
51 | K | 713410833 | Odstranění tepelné izolace potrubí a ohybů pásy nebo rohožemi s povrchovou úpravou hliníkovou fólií připevněnými ocelovým drátem potrubí, tloušťka izolace přes 50 mm | m | 16 |  | 0 |  |  |  | základní |  | 0 | 0 | 0 | 0.00718 | 0.11488 | 16 | K | 2 |  |  |  | ROZPOCET |  |  |  |  | 0 | 0 | 0 | 0 | 0 | 1 | 0 | 16 | 876589599
| VV |  | 8*2 |  | 16 | [13 empty] | VV | 2 | 2 | True | 1 | ROZPOCET
52 | K | 713411121 | Montáž izolace tepelné potrubí a ohybů pásy nebo rohožemi s povrchovou úpravou hliníkovou fólií připevněnými ocelovým drátem potrubí jednovrstvá | m2 | 14.5 |  | 0 |  |  |  | základní |  | 0 | 0.00022 | 0.00319 | 0 | 0 | 16 | K | 2 |  |  |  | ROZPOCET |  |  |  |  | 0 | 0 | 0 | 0 | 0 | 1 | 0 | 16 | -1264860823
53 | M | 63143088 | pouzdro izolační potrubní z minerální vlny s Al fólií max. 600/100°C 89/30mm | m | 15.95 |  | 0 |  |  |  | základní |  | 0 | 0.00078 | 0.012441 | 0 | 0 | 32 | M | 2 |  |  |  | ROZPOCET |  |  |  |  | 0 | 0 | 0 | 0 | 0 | 1 | 0 | 16 | 1397806258
54 | K | 713411122 | Montáž izolace tepelné potrubí a ohybů pásy nebo rohožemi s povrchovou úpravou hliníkovou fólií připevněnými ocelovým drátem potrubí dvouvrstvá | m2 | 14.5 |  | 0 |  |  |  | základní |  | 0 | 0.00046 | 0.00667 | 0 | 0 | 16 | K | 2 |  |  |  | ROZPOCET |  |  |  |  | 0 | 0 | 0 | 0 | 0 | 1 | 0 | 16 | -530222758
55 | M | 63143178 | pouzdro izolační potrubní z minerální vlny s Al fólií max. 600/100°C 89/60mm | m | 13.05 |  | 0 |  |  |  | základní |  | 0 | 0.0022 | 0.02871 | 0 | 0 | 32 | M | 2 |  |  |  | ROZPOCET |  |  |  |  | 0 | 0 | 0 | 0 | 0 | 1 | 0 | 16 | -1342224162
| VV |  | 13,05 |  | 13.05 | [13 empty] | VV | 2 | 2 | True | 1 | ROZPOCET
56 | K | 998713101 | Přesun hmot pro izolace tepelné stanovený z hmotnosti přesunovaného materiálu vodorovná dopravní vzdálenost do 50 m v objektech výšky do 6 m | t | 0.051 |  | 0 |  |  |  | základní |  | 0 | 0 | 0 | 0 | 0 | 16 | K | 2 |  |  |  | ROZPOCET |  |  |  |  | 0 | 0 | 0 | 0 | 0 | 1 | 0 | 16 | 1267011406
| Online PSC |  | https://podminky.urs.cz/item/CS_URS_2023_02/998713101 | [15 empty] | Online PSC | 2
| D | 733 | Ústřední vytápění - rozvodné potrubí |  |  |  | 0 | [5 empty] | 0 |  | 0.22207 |  | 0.13456 | 2 | D | 1 |  |  |  | ROZPOCET | [10 empty] | 0
57 | K | 733120826 | Demontáž potrubí z trubek ocelových hladkých D přes 60,3 do 89 | m | 16 |  | 0 |  |  |  | základní |  | 0 | 6e-05 | 0.00096 | 0.00841 | 0.13456 | 16 | K | 2 |  |  |  | ROZPOCET |  |  |  |  | 0 | 0 | 0 | 0 | 0 | 1 | 0 | 16 | 1521763328
| VV |  | 8,0*2 |  | 16 | [13 empty] | VV | 2 | 2 | True | 1 | ROZPOCET
58 | K | 733121165 | Potrubí z trubek ocelových hladkých bezešvých tvářených za tepla nízkotlakých a středotlakých D 89/3,6 | m | 29 |  | 0 |  |  |  | základní |  | 0 | 0.00759 | 0.22011 | 0 | 0 | 16 | K | 2 |  |  |  | ROZPOCET |  |  |  |  | 0 | 0 | 0 | 0 | 0 | 1 | 0 | 16 | 250389351
| VV |  | 29,0 |  | 29 | [13 empty] | VV | 2 | 2 | True | 1 | ROZPOCET
59 | K | 733190225 | Zkoušky těsnosti potrubí, manžety prostupové z trubek ocelových zkoušky těsnosti potrubí (za provozu) z trubek ocelových hladkých D přes 60,3/2,9 do 89/5,0 | m | 29 |  | 0 |  |  |  | základní |  | 0 | 0 | 0 | 0 | 0 | 16 | K | 2 |  |  |  | ROZPOCET |  |  |  |  | 0 | 0 | 0 | 0 | 0 | 1 | 0 | 16 | 1090368369
| VV |  | 29,0 |  | 29 | [13 empty] | VV | 2 | 2 | True | 1 | ROZPOCET
60 | K | 733194925 | Opravy rozvodů potrubí z trubek ocelových hladkých navaření odbočky na stávající potrubí odbočka D 89/3,6 | kus | 2 |  | 0 |  |  |  | základní |  | 0 | 0.0005 | 0.001 | 0 | 0 | 16 | K | 2 |  |  |  | ROZPOCET |  |  |  |  | 0 | 0 | 0 | 0 | 0 | 1 | 0 | 16 | 1424697707
61 | K | 998733101 | Přesun hmot pro rozvody potrubí stanovený z hmotnosti přesunovaného materiálu vodorovná dopravní vzdálenost do 50 m v objektech výšky do 6 m | t | 0.222 |  | 0 |  |  |  | základní |  | 0 | 0 | 0 | 0 | 0 | 16 | K | 2 |  |  |  | ROZPOCET |  |  |  |  | 0 | 0 | 0 | 0 | 0 | 1 | 0 | 16 | -1696354028
| Online PSC |  | https://podminky.urs.cz/item/CS_URS_2023_02/998733101 | [15 empty] | Online PSC | 2
| D | 767 | Konstrukce zámečnické |  |  |  | 0 | [5 empty] | 0 |  | 0.047903 |  | 0 | 2 | D | 1 |  |  |  | ROZPOCET | [10 empty] | 0
62 | K | 767995111 | Montáž ostatních atypických zámečnických konstrukcí hmotnosti do 5 kg | kg | 41.465 |  | 0 |  |  |  | základní |  | 0 | 7e-05 | 0.0029025 | 0 | 0 | 16 | K | 2 |  |  |  | ROZPOCET |  |  |  |  | 0 | 0 | 0 | 0 | 0 | 1 | 0 | 16 | 1251688
| VV |  | "pásovina 80x6 mm | [15 empty] | VV | 2 | 1 | True | 0 | ROZPOCET
| VV |  | 0,85*3,77*1,1*6 |  | 21.15 | [13 empty] | VV | 2 | 2 | True | 0 | ROZPOCET
| VV |  | "L 55x30x50 mm | [15 empty] | VV | 2 | 1 | True | 0 | ROZPOCET
| VV |  | 0,05*5,16*1,1*6 |  | 1.703 | [13 empty] | VV | 2 | 2 | True | 0 | ROZPOCET
| VV |  | "podpěry | [15 empty] | VV | 2 | 1 | True | 0 | ROZPOCET
| VV |  | "plech tl.6mm"3,39*1,1 |  | 3.729 | [13 empty] | VV | 2 | 2 | True | 0 | ROZPOCET
| VV |  | "pasovina 180x60x5"10,17*1,1 |  | 11.187 | [13 empty] | VV | 2 | 2 | True | 0 | ROZPOCET
| VV |  | "pásovina"3,36*1,1 |  | 3.696 | [13 empty] | VV | 2 | 2 | True | 0 | ROZPOCET
| VV |  | Součet |  | 41.465 | [13 empty] | VV | 2 | 4 | True | 1 | ROZPOCET
63 | M | 130102680.S | tyč ocelová plochá, v jakosti 11 375, 80 x 6 mm | t | 0.045 |  | 0 |  |  |  | základní |  | 0 | 1 | 0.045 | 0 | 0 | 32 | M | 2 |  |  |  | ROZPOCET |  |  |  |  | 0 | 0 | 0 | 0 | 0 | 1 | 0 | 16 | -1456067912
| VV |  | "pásovina 80x6 mm | [15 empty] | VV | 2 | 1 | True | 0 | ROZPOCET
| VV |  | 0,85*3,77*1,1*6/1000 |  | 0.021 | [13 empty] | VV | 2 | 2 | True | 0 | ROZPOCET
| VV |  | "L 55x30x50 mm | [15 empty] | VV | 2 | 1 | True | 0 | ROZPOCET
| VV |  | 0,05*5,16*1,1*6/1000 |  | 0.002 | [13 empty] | VV | 2 | 2 | True | 0 | ROZPOCET
| VV |  | "podpěry | [15 empty] | VV | 2 | 1 | True | 0 | ROZPOCET
| VV |  | "plech tl.6mm"3,39*1,1/1000 |  | 0.004 | [13 empty] | VV | 2 | 2 | True | 0 | ROZPOCET
| VV |  | "pasovina 180x60x5"10,17*1,1/1000 |  | 0.011 | [13 empty] | VV | 2 | 2 | True | 0 | ROZPOCET
| VV |  | "pásovina"3,36*1,1/1000 |  | 0.004 | [13 empty] | VV | 2 | 2 | True | 0 | ROZPOCET
| VV |  | Součet |  | 0.042 | [13 empty] | VV | 2 | 4 | True | 1 | ROZPOCET
| VV |  | 0,042*1,08 'Přepočtené koeficientem množství |  | 0.045 | [13 empty] | VV | 2 | 2 | False | 1 | ROZPOCET
64 | K | 998767101 | Přesun hmot pro zámečnické konstrukce stanovený z hmotnosti přesunovaného materiálu vodorovná dopravní vzdálenost do 50 m v objektech výšky do 6 m | t | 0.048 |  | 0 |  |  |  | základní |  | 0 | 0 | 0 | 0 | 0 | 16 | K | 2 |  |  |  | ROZPOCET |  |  |  |  | 0 | 0 | 0 | 0 | 0 | 1 | 0 | 16 | 1894247119
| Online PSC |  | https://podminky.urs.cz/item/CS_URS_2023_02/998767101 | [15 empty] | Online PSC | 2
| D | VRN | Vedlejší rozpočtové náklady |  |  |  | 0 | [5 empty] | 0 |  | 0 |  | 0 | 5 | D | 0 |  |  |  | ROZPOCET | [10 empty] | 0
| D | VRN1 | Průzkumné, geodetické a projektové práce |  |  |  | 0 | [5 empty] | 0 |  | 0 |  | 0 | 5 | D | 1 |  |  |  | ROZPOCET | [10 empty] | 0
65 | K | 012002000 | Geodetické práce - zaměření skutečné trasy přeložky | soubor | 1 |  | 0 |  |  |  | základní |  | 0 | 0 | 0 | 0 | 0 | 1024 | K | 2 |  |  |  | ROZPOCET |  |  |  |  | 0 | 0 | 0 | 0 | 0 | 1 | 0 | 1024 | -1580045654

## Seznam figur
SEZNAM FIGUR
Kód: | 240307
Stavba: | EVROPSKÉ DOMY V KRAJÍCH - STRAVOVACÍ ZAŘÍZENÍ, STAVEBNÍ ÚPRAVY BUDOVY NOVÝ HLUCHÁK
Datum: | 0
Kód | Popis | MJ | Výměra
SO-01/ SO-01.01. | Stavební část - nové konstrukce
A1 | zátěžové pvc |  | 67.06
| "AST-2 - 1np |  | 0
| "A1 |  | 0
| 67,06 |  | 67.06
A1 | Mezisoučet |  | 67.06
Použití figury:
776222111 | Lepení pásů z PVC 2-složkovým lepidlem | m2 | 348.12
631311115 | Mazanina tl do 80 mm z betonu prostého bez zvýšených nároků na prostředí tř. C 20/25 | m3 | 66.844
631362021 | Výztuž mazanin svařovanými sítěmi Kari | t | 9.626
713121111 | Montáž izolace tepelné podlah volně kladenými rohožemi, pásy, dílci, deskami 1 vrstva | m2 | 1598.25
713191132 | Montáž izolace tepelné podlah, stropů vrchem nebo střech překrytí separační fólií z PE | m2 | 951.15
776991121 | Základní čištění nově položených podlahovin vysátím a setřením vlhkým mopem | m2 | 830.43
952901114 | Vyčištění budov bytové a občanské výstavby při výšce podlaží přes 4 m | m2 | 951.15
A2 | vinyl podlaha 4 mm |  | 164.21
Použití figury:
631311115 | Mazanina tl do 80 mm z betonu prostého bez zvýšených nároků na prostředí tř. C 20/25 | m3 | 66.844
631362021 | Výztuž mazanin svařovanými sítěmi Kari | t | 9.626
713121111 | Montáž izolace tepelné podlah volně kladenými rohožemi, pásy, dílci, deskami 1 vrstva | m2 | 1598.25
713191132 | Montáž izolace tepelné podlah, stropů vrchem nebo střech překrytí separační fólií z PE | m2 | 951.15
776991121 | Základní čištění nově položených podlahovin vysátím a setřením vlhkým mopem | m2 | 830.43
952901114 | Vyčištění budov bytové a občanské výstavby při výšce podlaží přes 4 m | m2 | 951.15
284110570.R | Bezpečnostní homogenní vinylová podlahovina se vsypem částic SiC zajišťujících protiskluzový efekt a obsahem zrnek Al2O3v celé tloušťce vrstvy, vyztužená mřížkou ze skleněného vlákna | m2 | 525.734
B1 | zátěžové pvc |  | 232.07
| "B1 |  | 0
| 3,96+108,3+119,81 |  | 232.07
B1 | Mezisoučet |  | 232.07
Použití figury:
776222111 | Lepení pásů z PVC 2-složkovým lepidlem | m2 | 348.12
631311115 | Mazanina tl do 80 mm z betonu prostého bez zvýšených nároků na prostředí tř. C 20/25 | m3 | 66.844
631362021 | Výztuž mazanin svařovanými sítěmi Kari | t | 9.626
713121111 | Montáž izolace tepelné podlah volně kladenými rohožemi, pásy, dílci, deskami 1 vrstva | m2 | 1598.25
713191132 | Montáž izolace tepelné podlah, stropů vrchem nebo střech překrytí separační fólií z PE | m2 | 951.15
776991121 | Základní čištění nově položených podlahovin vysátím a setřením vlhkým mopem | m2 | 830.43
952901114 | Vyčištění budov bytové a občanské výstavby při výšce podlaží přes 4 m | m2 | 951.15
B2 | vinyl B2 |  | 14.76
Použití figury:
631311115 | Mazanina tl do 80 mm z betonu prostého bez zvýšených nároků na prostředí tř. C 20/25 | m3 | 66.844
631362021 | Výztuž mazanin svařovanými sítěmi Kari | t | 9.626
713121111 | Montáž izolace tepelné podlah volně kladenými rohožemi, pásy, dílci, deskami 1 vrstva | m2 | 1598.25
713191132 | Montáž izolace tepelné podlah, stropů vrchem nebo střech překrytí separační fólií z PE | m2 | 951.15
776991121 | Základní čištění nově položených podlahovin vysátím a setřením vlhkým mopem | m2 | 830.43
952901114 | Vyčištění budov bytové a občanské výstavby při výšce podlaží přes 4 m | m2 | 951.15
284110570.R | Bezpečnostní homogenní vinylová podlahovina se vsypem částic SiC zajišťujících protiskluzový efekt a obsahem zrnek Al2O3v celé tloušťce vrstvy, vyztužená mřížkou ze skleněného vlákna | m2 | 525.734
B3 | keramická dlažba |  | 104.76
| "1pp |  | 0
| "B3" |  | 0
| 4,55+2,43+2,96+20,73+23,95+16,91+33,23 |  | 104.76
B3 | Mezisoučet |  | 104.76
Použití figury:
771574113 | Montáž podlah keramických režných hladkých lepených flexibilním lepidlem do 12 ks/m2 | m2 | 104.76
631311115 | Mazanina tl do 80 mm z betonu prostého bez zvýšených nároků na prostředí tř. C 20/25 | m3 | 66.844
631362021 | Výztuž mazanin svařovanými sítěmi Kari | t | 9.626
713121111 | Montáž izolace tepelné podlah volně kladenými rohožemi, pásy, dílci, deskami 1 vrstva | m2 | 1598.25
713191132 | Montáž izolace tepelné podlah, stropů vrchem nebo střech překrytí separační fólií z PE | m2 | 951.15
771579196 | Příplatek k montáž podlah keramických za spárování tmelem dvousložkovým | m2 | 104.76
771579197 | Příplatek k montáž podlah keramických za lepení dvousložkovým lepidlem | m2 | 104.76
952901114 | Vyčištění budov bytové a občanské výstavby při výšce podlaží přes 4 m | m2 | 951.15
597612900 | dlaždice keramické v cenové relaci 330 Kč/m2 | m2 | 109.998
B3CZ1 | cistici zona guma |  | 5.153
B3CZ2 | koberec |  | 5.39
| 2,45*2,2 |  | 5.39
B3CZ2 | Mezisoučet |  | 5.39
C4 | epoxy stěrka |  | 103.678
| 26,41+47,08+5,25*5,75 |  | 103.678
C4 | Součet |  | 103.678
F1 | zátěžové pvc tl. 3 mm |  | 8.08
| "AST-3 - 1np |  | 0
| "F1 |  | 0
| 8,08 |  | 8.08
F1 | Mezisoučet |  | 8.08
Použití figury:
776222111 | Lepení pásů z PVC 2-složkovým lepidlem | m2 | 348.12
631311115 | Mazanina tl do 80 mm z betonu prostého bez zvýšených nároků na prostředí tř. C 20/25 | m3 | 66.844
631362021 | Výztuž mazanin svařovanými sítěmi Kari | t | 9.626
713121111 | Montáž izolace tepelné podlah volně kladenými rohožemi, pásy, dílci, deskami 1 vrstva | m2 | 1598.25
713191132 | Montáž izolace tepelné podlah, stropů vrchem nebo střech překrytí separační fólií z PE | m2 | 951.15
776991121 | Základní čištění nově položených podlahovin vysátím a setřením vlhkým mopem | m2 | 830.43
952901114 | Vyčištění budov bytové a občanské výstavby při výšce podlaží přes 4 m | m2 | 951.15
F2 | vinyl tl.4mm |  | 24.04
Použití figury:
631311115 | Mazanina tl do 80 mm z betonu prostého bez zvýšených nároků na prostředí tř. C 20/25 | m3 | 66.844
631362021 | Výztuž mazanin svařovanými sítěmi Kari | t | 9.626
713121111 | Montáž izolace tepelné podlah volně kladenými rohožemi, pásy, dílci, deskami 1 vrstva | m2 | 1598.25
713191132 | Montáž izolace tepelné podlah, stropů vrchem nebo střech překrytí separační fólií z PE | m2 | 951.15
952901114 | Vyčištění budov bytové a občanské výstavby při výšce podlaží přes 4 m | m2 | 951.15
284110570.R | Bezpečnostní homogenní vinylová podlahovina se vsypem částic SiC zajišťujících protiskluzový efekt a obsahem zrnek Al2O3v celé tloušťce vrstvy, vyztužená mřížkou ze skleněného vlákna | m2 | 525.734
G2 | vinyl tl.4mm |  | 233.63
Použití figury:
631311115 | Mazanina tl do 80 mm z betonu prostého bez zvýšených nároků na prostředí tř. C 20/25 | m3 | 66.844
631362021 | Výztuž mazanin svařovanými sítěmi Kari | t | 9.626
713121111 | Montáž izolace tepelné podlah volně kladenými rohožemi, pásy, dílci, deskami 1 vrstva | m2 | 1598.25
713191132 | Montáž izolace tepelné podlah, stropů vrchem nebo střech překrytí separační fólií z PE | m2 | 951.15
776991121 | Základní čištění nově položených podlahovin vysátím a setřením vlhkým mopem | m2 | 830.43
952901114 | Vyčištění budov bytové a občanské výstavby při výšce podlaží přes 4 m | m2 | 951.15
284110570.R | Bezpečnostní homogenní vinylová podlahovina se vsypem částic SiC zajišťujících protiskluzový efekt a obsahem zrnek Al2O3v celé tloušťce vrstvy, vyztužená mřížkou ze skleněného vlákna | m2 | 525.734
G5 | vinyl tl. 2mm |  | 4.84
Použití figury:
631311115 | Mazanina tl do 80 mm z betonu prostého bez zvýšených nároků na prostředí tř. C 20/25 | m3 | 66.844
631362021 | Výztuž mazanin svařovanými sítěmi Kari | t | 9.626
713121111 | Montáž izolace tepelné podlah volně kladenými rohožemi, pásy, dílci, deskami 1 vrstva | m2 | 1598.25
713191132 | Montáž izolace tepelné podlah, stropů vrchem nebo střech překrytí separační fólií z PE | m2 | 951.15
776991121 | Základní čištění nově položených podlahovin vysátím a setřením vlhkým mopem | m2 | 830.43
952901114 | Vyčištění budov bytové a občanské výstavby při výšce podlaží přes 4 m | m2 | 951.15
284110500.R | Bezpečnostní homogenní vinylová podlahovina se vsypem částic SiC zajišťujících protiskluzový efekt a obsahem zrnek Al2O3v celé tloušťce vrstvy, vyztužená mřížkou ze skleněného vlákna tl.2 mm | m2 | 22.363
H1 | zátěžové pvc tl. 3 mm |  | 40.91
| "H1 |  | 0
| 7,06+16,36+5,69+11,8 |  | 40.91
H1 | Mezisoučet |  | 40.91
Použití figury:
776222111 | Lepení pásů z PVC 2-složkovým lepidlem | m2 | 348.12
631311115 | Mazanina tl do 80 mm z betonu prostého bez zvýšených nároků na prostředí tř. C 20/25 | m3 | 66.844
631362021 | Výztuž mazanin svařovanými sítěmi Kari | t | 9.626
632902111 | Příprava zatvrdlého povrchu betonových mazanin pro cementový potěr cementovým mlékem | m2 | 40.91
713121111 | Montáž izolace tepelné podlah volně kladenými rohožemi, pásy, dílci, deskami 1 vrstva | m2 | 1598.25
713191132 | Montáž izolace tepelné podlah, stropů vrchem nebo střech překrytí separační fólií z PE | m2 | 951.15
776991121 | Základní čištění nově položených podlahovin vysátím a setřením vlhkým mopem | m2 | 830.43
952901114 | Vyčištění budov bytové a občanské výstavby při výšce podlaží přes 4 m | m2 | 951.15
H2 | vinyl tl.4mm |  | 41.3
Použití figury:
631311115 | Mazanina tl do 80 mm z betonu prostého bez zvýšených nároků na prostředí tř. C 20/25 | m3 | 66.844
631362021 | Výztuž mazanin svařovanými sítěmi Kari | t | 9.626
713121111 | Montáž izolace tepelné podlah volně kladenými rohožemi, pásy, dílci, deskami 1 vrstva | m2 | 1598.25
713191132 | Montáž izolace tepelné podlah, stropů vrchem nebo střech překrytí separační fólií z PE | m2 | 951.15
776991121 | Základní čištění nově položených podlahovin vysátím a setřením vlhkým mopem | m2 | 830.43
952901114 | Vyčištění budov bytové a občanské výstavby při výšce podlaží přes 4 m | m2 | 951.15
284110570.R | Bezpečnostní homogenní vinylová podlahovina se vsypem částic SiC zajišťujících protiskluzový efekt a obsahem zrnek Al2O3v celé tloušťce vrstvy, vyztužená mřížkou ze skleněného vlákna | m2 | 525.734
H5 | vinyl tl. 2mm |  | 15.49
Použití figury:
631311115 | Mazanina tl do 80 mm z betonu prostého bez zvýšených nároků na prostředí tř. C 20/25 | m3 | 66.844
631362021 | Výztuž mazanin svařovanými sítěmi Kari | t | 9.626
713121111 | Montáž izolace tepelné podlah volně kladenými rohožemi, pásy, dílci, deskami 1 vrstva | m2 | 1598.25
713191132 | Montáž izolace tepelné podlah, stropů vrchem nebo střech překrytí separační fólií z PE | m2 | 951.15
776991121 | Základní čištění nově položených podlahovin vysátím a setřením vlhkým mopem | m2 | 830.43
952901114 | Vyčištění budov bytové a občanské výstavby při výšce podlaží přes 4 m | m2 | 951.15
284110500.R | Bezpečnostní homogenní vinylová podlahovina se vsypem částic SiC zajišťujících protiskluzový efekt a obsahem zrnek Al2O3v celé tloušťce vrstvy, vyztužená mřížkou ze skleněného vlákna tl.2 mm | m2 | 22.363
KO | keramický obklad |  | 701.303
| "AST-2-1pp |  | 0
| "m.č.02 |  | 0
| (1,85+1,77)*2,05*2 |  | 14.842
| -0,7*2,0 |  | -1.4
| "m.č.03 |  | 0
| (1,85+1,6)*2,05*2 |  | 14.145
| -0,8*2,0 |  | -1.6
| "m.č.05a |  | 0
| (5,83+2,15+0,8+1,35*2+1,4+1,43+1,325*4)*2,05*2 |  | 80.401
| -(0,8*2,0+0,7*2,0*4*2+1,2*0,2*2) |  | -13.28
| "m.č.05b |  | 0
| (1,65*4+0,9*4)*2,05*2 |  | 41.82
| -0,7*2,0*4 |  | -5.6
| (1,65+1,83+1,95+0,9+1,0)*2,05 |  | 15.027
| -(0,7*2,0+1,2*0,8) |  | -2.36
| (1,2+0,9)*2,05*2 |  | 8.61
| -(0,7*2,0+1,2*0,8) |  | -2.36
| (5,0+1,5+1,2+4,9)*2,05 |  | 25.83
| -(0,7*2,0*6+1,425*2,05) |  | -11.321
| "m.č.10 |  | 0
| (0,5+0,25)*2,05*2*4 |  | 12.3
| (6,43*2+12,0)*2,05 |  | 50.963
| -(1,3*2,1+1,0*0,05*4) |  | -2.93
| 0,7*2,05*10 |  | 14.35
| "m.č.11,12 |  | 0
| (14,1+5,0)*2,05*2 |  | 78.31
| -(1,0*0,05*3+1,42*2,1+1,3*2,1) |  | -5.862
| (2,0*2+0,15)*2,05 |  | 8.508
| "AST-3-1np |  | 0
| "m.č.105 |  | 0
| (2,5+1,7)*2,05*2-(0,9+1,0)*2,0 |  | 13.42
| "m.č.106 |  | 0
| (3,7+1,525)*2,05*2-0,8*2,0 |  | 19.823
| "m.č.107 |  | 0
| (4,65+2,3)*2,05*2-0,9*2,0*2 |  | 24.895
| "m.č.108 |  | 0
| (6,35+2,625)*2,05*2-(0,9*2,0+1,0*2,05) |  | 32.948
| "m.č.109 |  | 0
| (3,45+4,33)*2,05*2-0,9*2,0*2 |  | 28.298
| "m.č.110,117,118 |  | 0
| (15,9+6,35+3,65+1,5+2,0)*2,05*2-(1,0*2,0*3+1,1*2,05+1,0*1,2*14+1,26*2,225+0,9*2,0+1,3*2,0) |  | 88.282
| "m.č.114-116 |  | 0
| (3,45*3+5,6+3,35+2,75)*2,05*2-(1,0*2,0*2+0,9*2,0*2) |  | 82.805
| "m.č.121 |  | 0
| (2,3+2,0)*2,05*2-0,9*2,0 |  | 15.83
| "m.č.124 |  | 0
| (1,9*2+0,9+0,82)*2,05*2-0,7*2,0*3 |  | 18.432
| "m.č.125 |  | 0
| 1,58*0,6 |  | 0.948
| "m.č.127 |  | 0
| (1,9+0,91)*2,05*2-0,7*2,0 |  | 10.121
| (2,97+2,25+1,0)*2,05*2-0,7*2,0*2 |  | 22.702
| "m.č.128 |  | 0
| (1,93+0,9+1,2+0,9+0,93+1,8)*2,05*2-0,7*2,0*5 |  | 24.406
KO | Součet |  | 701.303
LP | lešení prostorové |  | 18.72
| "výtah |  | 0
| 1,8*2,0*5,2 |  | 18.72
LP | Součet |  | 18.72
Použití figury:
943211111 | Montáž lešení prostorového rámového lehkého s podlahami zatížení do 200 kg/m2 v do 10 m | m3 | 18.72
943211119 | Příplatek k lešení prostorovému rámovému lehkému s podlahami za půdorysnou plochu do 6 m2 | m3 | 18.72
943211211 | Příplatek k lešení prostorovému rámovému lehkému s podlahami v do 10 m za první a ZKD den použití | m3 | 131.04
943211811 | Demontáž lešení prostorového rámového lehkého s podlahami zatížení do 200 kg/m2 v do 10 m | m3 | 18.72
M1 | malby podhledů |  | 893.615
| PG+PR+PW+OR |  | 893.615
M1 | Součet |  | 893.615
Použití figury:
784211131 | Dvojnásobné bílé malby ze směsí za mokra minimálně otěruvzdorných v místnostech do 3,80 m | m2 | 893.615
784181101 | Základní akrylátová jednonásobná penetrace podkladu v místnostech výšky do 3,80m | m2 | 2236.254
M2 | malby stěn |  | 1342.639
| Omstr+Omste+Omv+Omste30+5,25*5,725 |  | 1342.639
M2 | Součet |  | 1342.639
Použití figury:
784211121 | Dvojnásobné bílé malby ze směsí za mokra středně otěruvzdorných v místnostech výšky do 3,80 m | m2 | 1342.639
784181101 | Základní akrylátová jednonásobná penetrace podkladu v místnostech výšky do 3,80m | m2 | 2236.254
OmSt | omítka štuková porobeton |  | 1065.215
| "AST-2,5-7 |  | 0
| "1pp |  | 0
| "m.č.001-005b |  | 0
| (1,8+1,6+0,65+0,6+0,75+5,93+2,55)*2,75*2 |  | 76.34
| -0,7*2,0*5*2 |  | -14
| -0,8*2,0*2 |  | -3.2
| 4,0*3,2*2 |  | 25.6
| (1,65+0,9+1,0+0,9)*3,0*2 |  | 26.7
| -0,7*2,0*6*2 |  | -16.8
| "příčky sociálek |  | 0
| 1,25*3,0*3 |  | 11.25
| 1,65*3,2*3 |  | 15.84
| "m.č.011 |  | 0
| "pod schody |  | 0
| 0,97*1,62 |  | 1.571
| (0,52+1,82)*1,62*0,5 |  | 1.895
| "1np |  | 0
| "m.č.102-107 |  | 0
| (1,9*2+2,5+3,14+0,7+1,7+1,525+4,65*2+2,3)*3,96*2 |  | 197.723
| -(0,9*3+0,8*2)*2,0*2 |  | -17.2
| "m.č.109,14-16 |  | 0
| (5,6*2+3,35+2,75+4,33)*2*2,05*2 |  | 177.366
| -(0,9*2,0*3+0,9*2,05)*2 |  | -14.49
| "m.č.111-113 |  | 0
| (4,0+1,35*3)*3,38*2 |  | 54.418
| "m.č.122 |  | 0
| 1,5*3,38*2 |  | 10.14
| -1,3*2,0*2 |  | -5.2
| "m.č.130-135 |  | 0
| (3,15+5,25+1,1+0,3+3,85)*3,338*2 |  | 91.127
| -(0,8+1,1)*2,0*2 |  | -7.6
| "m.č.123-129 |  | 0
| (2,44+2,33+1,93+1,2)*3,38*2 |  | 53.404
| -0,7*2,0*3*2 |  | -8.4
| (2,22+1,65+2,8+1,7*2+0,8)*3,38*2 |  | 73.481
| -(0,7+0,8)*2,0*2*2 |  | -12
| "AST-2,5-7 |  | 0
| "1pp |  | 0
| "m.č.001-005b,008 |  | 0
| (2,2+1,85+1,1+5,83+2,3*2)*3,0*2 |  | 93.48
| -0,7*2,0*2 |  | -2.8
| -0,8*0,8*2 |  | -1.28
| -0,8*2,0*2 |  | -3.2
| "m.č.011,012 |  | 0
| 2,0*2,05*2 |  | 8.2
| "m.č.009 |  | 0
| 1,55*3,0*2 |  | 9.3
| "m.č.015,016 |  | 0
| 2,5*3,0*2 |  | 15
| -1,75*2,0*2 |  | -7
| (1,5+3,02)*3,0*2 |  | 27.12
| -1,0*2,0*2 |  | -4
| "m.č.010 |  | 0
| (2,505+5,15)*3,0*2 |  | 45.93
| "AST3,5-7 |  | 0
| (3,45*4+1,97+1,93+0,9+0,93+2,15+0,82+5,25)*3,0*2 |  | 166.5
OmSt | Součet |  | 1065.215
Použití figury:
612311131 | Potažení vnitřních stěn vápenným štukem tloušťky do 3 mm | m2 | 1065.215
612142001 | Potažení vnitřních stěn sklovláknitým pletivem vtlačeným do tenkovrstvé hmoty | m2 | 1065.215
OmSte | omítka štuková stěn |  | 735.091
| "levá část |  | 0
| (20,51+4,1+26,94+8,85+0,55*12*2+5,25+2,0*2+4,5)*6,84 |  | 597.474
| -(1,0*3,0*13+1,2*1,0) |  | -40.2
| "AST-2,5-7 |  | 0
| "1pp |  | 0
| "m.č.008 |  | 0
| 0,6*3,2*2 |  | 3.84
| "AST-2,5-7 |  | 0
| "1pp |  | 0
| "m.č.008 |  | 0
| (0,6+0,8+0,9+0,3)*3,2*0,5*2 |  | 8.32
| 1,15*2,0*0,5*2 |  | 2.3
| "AST3 |  | 0
| 0,8*2,0*0,5*2 |  | 1.6
| "AST-2 |  | 0
| "m.č.010,011,012 |  | 0
| 12,0*3,0*2 |  | 72
| -1,3*2,1 |  | -2.73
| "výtah m.č.013 |  | 0
| (2,25+1,8)*3,2 |  | 12.96
| -1,26*2,225 |  | -2.804
| "AST-3 |  | 0
| "2np |  | 0
| "m.č.119 |  | 0
| (2,25+2,05)*3,38*2 |  | 29.068
| -1,26*2,23*2 |  | -5.62
| "m.č.103 |  | 0
| 2,6*3,44*2 |  | 17.888
| -0,9*2,0*2 |  | -3.6
| 1,0*2,0*2 |  | 4
| "fasáda |  | 0
| "jz |  | 0
| 4,0*1,0*3 |  | 12
| -1,0*1,58*3 |  | -4.74
| -1,0*0,7*3 |  | -2.1
| "sz |  | 0
| 4,0*1,0*10 |  | 40
| -1,0*1,58*10 |  | -15.8
| -1,0*0,7*4 |  | -2.8
| -1,0*2,2*6 |  | -13.2
| "sv |  | 0
| 1,3*2,2 |  | 2.86
| "AST-3 |  | 0
| 2,5*0,75 |  | 1.875
| 4,0*3,0 |  | 12
| "montážní otvor |  | 0
| 3,0*3,5 |  | 10.5
OmSte | Součet |  | 735.091
Použití figury:
612321141 | Vápenocementová omítka štuková dvouvrstvá vnitřních stěn nanášená ručně | m2 | 735.091
612321191 | Příplatek k vápenocementové omítce vnitřních stěn za každých dalších 5 mm tloušťky ručně | m2 | 735.091
784211121 | Dvojnásobné bílé malby ze směsí za mokra středně otěruvzdorných v místnostech výšky do 3,80 m | m2 | 1342.639
Omste30 | vyspravení omítek 30% |  | 429.115
| "administrativní část |  | 0
| "1pp |  | 0
| (13,99+20,55+2,9+3,3+5,83*2+2,3+18,575+4,4+3,6+26,85)*3,2*2 |  | 692
| -(1,2*1,8*11+2,0*2,75+1,2*0,9*2+1,2*1,5*15+2,5*2,45+2,3*2,45+1,925*55*2*2+2,025*2,55*2*4+1,1*2,55*2*2+1,6*2,55*2*2+1,85*2,55*2*2+2,45*2,55*2) |  | -593.895
| -(1,6*2,55*2+2,45*2,55*2+1,43*2,55*2) |  | -27.948
| (1,2+1,5*2)*0,33*15 |  | 20.79
| (1,2+1,8*2)*0,33*11 |  | 17.424
| (2,0+2,75*2) |  | 7.5
| (1,2+0,9*2)*0,33*2 |  | 1.98
| (2,3+2,45*2)*0,6 |  | 4.32
| (2,5+2,45*2)*0,6 |  | 4.44
| (1,925+2,55*2)*0,5*2 |  | 7.025
| (2,025+2,55*2)*0,5*4 |  | 14.25
| (1,1+2,55*2)*0,5*2 |  | 6.2
| (1,6+2,55*2)*0,5*2 |  | 6.7
| (1,85+2,55*2)*0,5*2 |  | 6.95
| (0,9+2,1)*0,5 |  | 1.5
| (1,6+2,55*2)*0,5 |  | 3.35
| (2,45+2,55*2)*0,5 |  | 3.775
| (1,425+2,55*2)*0,5 |  | 3.263
0
| "1.NP |  | 0
| (2,8+3,95+3,15+5,25+2,85+2,15)*3,02 |  | 60.853
| -(2,05*2,225+1,2*1,8*4) |  | -13.201
| (0,7+1,0+0,8+0,5*3)*3,02*2 |  | 24.16
| (0,8+0,20+1,6+1,0+1,7+2,54+1,01+1,0+6,0+8,5+6,35)*3,02 |  | 92.714
| -(1,0*2,23+1,2*1,8*4) |  | -10.87
| (1,2+1,8*2)*0,5*8 |  | 19.2
| (1,0+2,23*2)*0,6 |  | 3.276
| (1,93+2,23*2)*0,6 |  | 3.834
| (5,25+5,725)*3,3*2 |  | 72.435
| -(1,75*2,08+1,0*1,58) |  | -5.22
| (1,75+2,08*2)*0,25 |  | 1.478
| (1,0+1,58*2)*0,2 |  | 0.832
Omste30 | Součet |  | 429.115
Použití figury:
612325422 | Oprava vnitřní vápenocementové štukové omítky stěn v rozsahu plochy do 30% | m2 | 429.115
784211121 | Dvojnásobné bílé malby ze směsí za mokra středně otěruvzdorných v místnostech výšky do 3,80 m | m2 | 1342.639
OmStr | omítka stropů štuková |  | 88.25
| "AST-2 |  | 0
| "1pp |  | 0
| 14,76+26,41+47,08 |  | 88.25
OmStr | Součet |  | 88.25
Použití figury:
611321141 | Vápenocementová omítka štuková dvouvrstvá vnitřních stropů rovných nanášená ručně | m2 | 88.25
611321191 | Příplatek k vápenocementové omítce vnitřních stropů za každých dalších 5 mm tloušťky ručně | m2 | 88.25
784211121 | Dvojnásobné bílé malby ze směsí za mokra středně otěruvzdorných v místnostech výšky do 3,80 m | m2 | 1342.639
OmV | omítka štuková výtahu |  | 60.127
| "výtah |  | 0
| (1,8+2,0)*6,7*2+1,26*2,225*2+1,8*2,0 |  | 60.127
OmV | Součet |  | 60.127
Použití figury:
617321141 | Vápenocementová omítka štuková dvouvrstvá světlíků nebo výtahových šachet nanášená ručně | m2 | 60.127
617321191 | Příplatek k vápenocementové omítce světlíků nebo šachet za každých dalších 5 mm tloušťky ručně | m2 | 60.127
784211121 | Dvojnásobné bílé malby ze směsí za mokra středně otěruvzdorných v místnostech výšky do 3,80 m | m2 | 1342.639
OR | sdk obklad red vazníků |  | 158.4
Použití figury:
784211131 | Dvojnásobné bílé malby ze směsí za mokra minimálně otěruvzdorných v místnostech do 3,80 m | m2 | 893.615
PG | sdk podhled green |  | 274.6
| "AST-2 |  | 0
| "1pp |  | 0
| 116,26 |  | 116.26
| "AST-3 |  | 0
| "1np |  | 0
| 10,69+9,49+11,56+19,32+42,7+4,05+8,12+4,46+47,95 |  | 158.34
PG | Součet |  | 274.6
Použití figury:
763131451 | SDK podhled deska 1xH2 12,5 bez TI dvouvrstvá spodní kce profil CD+UD | m2 | 274.6
763131711 | SDK podhled dilatace | m | 551.411
763131714 | SDK podhled základní penetrační nátěr | m2 | 735.215
763131765 | Příplatek k SDK podhledu za výšku zavěšení přes 0,5 do 1,0 m | m2 | 735.215
763131771 | Příplatek k SDK podhledu za rovinnost kvality Q3 | m2 | 735.215
784211131 | Dvojnásobné bílé malby ze směsí za mokra minimálně otěruvzdorných v místnostech do 3,80 m | m2 | 893.615
949101111 | Lešení pomocné pro objekty pozemních staveb s lešeňovou podlahou v do 1,9 m zatížení do 150 kg/m2 | m2 | 633.936
PR | sdk podhled red |  | 167.78
| "AST-3 |  | 0
| "1np |  | 0
| 16,67+14,92+81,47+1,21+2,01+1,62+4,6+28,85+16,43 |  | 167.78
PR | Součet |  | 167.78
Použití figury:
763131431 | SDK podhled deska 1xDF 12,5 bez TI dvouvrstvá spodní kce profil CD+UD | m2 | 167.78
763131711 | SDK podhled dilatace | m | 551.411
763131714 | SDK podhled základní penetrační nátěr | m2 | 735.215
763131765 | Příplatek k SDK podhledu za výšku zavěšení přes 0,5 do 1,0 m | m2 | 735.215
763131771 | Příplatek k SDK podhledu za rovinnost kvality Q3 | m2 | 735.215
784211131 | Dvojnásobné bílé malby ze směsí za mokra minimálně otěruvzdorných v místnostech do 3,80 m | m2 | 893.615
949101111 | Lešení pomocné pro objekty pozemních staveb s lešeňovou podlahou v do 1,9 m zatížení do 150 kg/m2 | m2 | 633.936
PW | sdk podhled white |  | 292.835
| "AST-2 |  | 0
| "1pp |  | 0
| 2,43+2,96+20,73+23,95+119,81*0,5 |  | 109.975
| "AST-3 |  | 0
| "1np |  | 0
| 12,24+3,46+4,25+5,64+16,67+14,92+81,47+4,62+2,91+20,13+16,55 |  | 182.86
PW | Součet |  | 292.835
Použití figury:
763131411 | SDK podhled desky 1xA 12,5 bez TI dvouvrstvá spodní kce profil CD+UD | m2 | 292.835
763131711 | SDK podhled dilatace | m | 551.411
763131714 | SDK podhled základní penetrační nátěr | m2 | 735.215
763131765 | Příplatek k SDK podhledu za výšku zavěšení přes 0,5 do 1,0 m | m2 | 735.215
763131771 | Příplatek k SDK podhledu za rovinnost kvality Q3 | m2 | 735.215
784211131 | Dvojnásobné bílé malby ze směsí za mokra minimálně otěruvzdorných v místnostech do 3,80 m | m2 | 893.615
949101111 | Lešení pomocné pro objekty pozemních staveb s lešeňovou podlahou v do 1,9 m zatížení do 150 kg/m2 | m2 | 633.936
SO-01/ SO-01.02. | Zateplení fasády a střechy
KZSM12 | kzs mineral pod keramický obklad tl. 120 mm |  | 65.546
| "AST-2,3,6,9,10 |  | 0
| "minerální vlna pod keramický obklad |  | 0
| "SZ |  | 0
| 27,51*1,2 |  | 33.012
| "jv |  | 0
| 5,68*1,92 |  | 10.906
| -1,8*0,6 |  | -1.08
| (4,0+2,1)*0,5*1,52 |  | 4.636
| "jz |  | 0
| 15,06*1,2 |  | 18.072
KZSM12 | Součet |  | 65.546
Použití figury:
622221021 | Montáž kontaktního zateplení vnějších stěn z minerální vlny s podélnou orientací vláken tl do 120 mm | m2 | 65.546
622251105 | Příplatek k cenám kontaktního zateplení stěn za použití tepelněizolačních zátek z minerální vlny | m2 | 260.309
629995101 | Očištění vnějších ploch tlakovou vodou | m2 | 398.009
781734112 | Montáž obkladů vnějších z obkladaček cihelných do 85 ks/m2 lepené flexibilním lepidlem | m2 | 145.77
978015331 | Otlučení (osekání) vnější vápenné nebo vápenocementové omítky stupně členitosti 1 a 2 rozsahu do 20% | m2 | 398.009
KZSM15 | kzs mineral tl. 150 mm |  | 194.763
| "AST-3,4,6,9,10 |  | 0
| "minerální vlna tl.150 mm |  | 0
| "jz |  | 0
| 15,06*3,95 |  | 59.487
| -1,0*1,58*5 |  | -7.9
| "sz |  | 0
| 27,57*3,95 |  | 108.902
| -1,0*1,58*10 |  | -15.8
| "sv |  | 0
| 15,06*4,07 |  | 61.294
| -1,8*2,4 |  | -4.32
| -0,85*2,0 |  | -1.7
| -1,75*2,0 |  | -3.5
| -0,85*2,0 |  | -1.7
KZSM15 | Součet |  | 194.763
Použití figury:
622221031 | Montáž kontaktního zateplení vnějších stěn z minerální vlny s podélnou orientací vláken tl do 160 mm | m2 | 194.763
622251105 | Příplatek k cenám kontaktního zateplení stěn za použití tepelněizolačních zátek z minerální vlny | m2 | 260.309
622325102 | Oprava vnější vápenocementové hladké omítky složitosti 1 stěn v rozsahu do 30% | m2 | 511.106
622531032 | Tenkovrstvá silikonová zrnitá omítka zrnitost 3,0 mm vnějších stěn | m2 | 252.523
629995101 | Očištění vnějších ploch tlakovou vodou | m2 | 398.009
978015331 | Otlučení (osekání) vnější vápenné nebo vápenocementové omítky stupně členitosti 1 a 2 rozsahu do 20% | m2 | 398.009
KZSOM | kzs ostění mineral |  | 84.45
| "AST-3,4,6,9,10 |  | 0
| "minerální vlna tl.150 mm |  | 0
| "jz |  | 0
| (1,0+1,58*2)*5 |  | 20.8
| "sz |  | 0
| (1,0+1,58*2)*10 |  | 41.6
| "sv |  | 0
| 1,8+2,4*2 |  | 6.6
| 0,85+2,0*2 |  | 4.85
| 1,75+2,0*2 |  | 5.75
| 0,85+2,0*2 |  | 4.85
KZSOM | Součet |  | 84.45
Použití figury:
622222051 | Montáž kontaktního zateplení vnějšího ostění hl. špalety do 400 mm z minerální vlny tl do 40 mm | m | 84.45
622325102 | Oprava vnější vápenocementové hladké omítky složitosti 1 stěn v rozsahu do 30% | m2 | 511.106
622531032 | Tenkovrstvá silikonová zrnitá omítka zrnitost 3,0 mm vnějších stěn | m2 | 252.523
978015391 | Otlučení (osekání) vnější vápenné nebo vápenocementové omítky stupně členitosti 1 a 2 do 100% | m2 | 20.555
KZSOP | lzs polystryren ostení |  | 61.496
| "parapety |  | 0
| "výměra CAD - GP |  | 0
| 1,0*3 |  | 3
| 1,0*5 |  | 5
| "AST-2,3 |  | 0
| "jz |  | 0
| (1,0+0,7*2)*3 |  | 7.2
| "sz |  | 0
| (1,0+0,7*2)*5+(1,0+2,2*2)*6 |  | 44.4
| "jv |  | 0
| 1,2*1,58 |  | 1.896
KZSOP | Součet |  | 61.496
Použití figury:
622212051 | Montáž kontaktního zateplení vnějšího ostění hl. špalety do 400 mm z polystyrenu tl do 40 mm | m | 61.496
622251101 | Příplatek k cenám kontaktního zateplení stěn za použití tepelněizolačních zátek z polystyrenu | m2 | 162.24
978015391 | Otlučení (osekání) vnější vápenné nebo vápenocementové omítky stupně členitosti 1 a 2 do 100% | m2 | 20.555
KZSOPE | kzas ostění extrudovaným polystyrénem |  | 8
| "parapety |  | 0
| "výměra CAD - GP |  | 0
| 1,0*3 |  | 3
| 1,0*5 |  | 5
KZSOPE | Mezisoučet |  | 8
Použití figury:
622212051 | Montáž kontaktního zateplení vnějšího ostění hl. špalety do 400 mm z polystyrenu tl do 40 mm | m | 61.496
622531032 | Tenkovrstvá silikonová zrnitá omítka zrnitost 3,0 mm vnějších stěn | m2 | 252.523
978015391 | Otlučení (osekání) vnější vápenné nebo vápenocementové omítky stupně členitosti 1 a 2 do 100% | m2 | 20.555
KZSOPN | kzs ostění polystyrénem fasádním |  | 51.6
| "AST-2,3 |  | 0
| "jz |  | 0
| (1,0+0,7*2)*3 |  | 7.2
| "sz |  | 0
| (1,0+0,7*2)*5+(1,0+2,2*2)*6 |  | 44.4
KZSOPN | Mezisoučet |  | 51.6
Použití figury:
622212051 | Montáž kontaktního zateplení vnějšího ostění hl. špalety do 400 mm z polystyrenu tl do 40 mm | m | 61.496
978015391 | Otlučení (osekání) vnější vápenné nebo vápenocementové omítky stupně členitosti 1 a 2 do 100% | m2 | 20.555
28375931 | deska EPS 70 fasádní λ=0,039 tl 30mm | m2 | 10.526
KZSP15 | kzs polystyrén 15 cm |  | 43.892
| "jv |  | 0
| (5,68+5,57)*4,07 |  | 45.788
| -1,2*1,58 |  | -1.896
KZSP15 | Součet |  | 43.892
Použití figury:
622211031 | Montáž kontaktního zateplení vnějších stěn z polystyrénových desek tl do 160 mm | m2 | 43.892
622531032 | Tenkovrstvá silikonová zrnitá omítka zrnitost 3,0 mm vnějších stěn | m2 | 252.523
629995101 | Očištění vnějších ploch tlakovou vodou | m2 | 398.009
978015331 | Otlučení (osekání) vnější vápenné nebo vápenocementové omítky stupně členitosti 1 a 2 rozsahu do 20% | m2 | 398.009
KZSPS12 | kzs polystyrén soklový pod obklad tl .120 mm |  | 73.564
| "AST-2,3,6,9,10 |  | 0
| "soklový polystyrén pod keramický obklad |  | 0
| "jz |  | 0
| 15,06*1,0 |  | 15.06
| -1,0*0,7*3 |  | -2.1
| "sv |  | 0
| 2,0*0,5 |  | 1
| 1,2*0,5*0,5 |  | 0.3
| 2,5*0,5 |  | 1.25
| "jv |  | 0
| 4,6*0,53 |  | 2.438
| 2,0*1,4 |  | 2.8
| 2,4*0,71 |  | 1.704
| 4,0*1,2 |  | 4.8
| "sz |  | 0
| 27,51*1,2 |  | 33.012
| (10,0+15,0)*0,5*2,4 |  | 30
| -(1,0*0,7*5+1,0*2,2*6) |  | -16.7
KZSPS12 | Mezisoučet |  | 73.564
Použití figury:
622211021 | Montáž kontaktního zateplení vnějších stěn z polystyrénových desek tl do 120 mm | m2 | 73.564
622251101 | Příplatek k cenám kontaktního zateplení stěn za použití tepelněizolačních zátek z polystyrenu | m2 | 162.24
629995101 | Očištění vnějších ploch tlakovou vodou | m2 | 398.009
781734112 | Montáž obkladů vnějších z obkladaček cihelných do 85 ks/m2 lepené flexibilním lepidlem | m2 | 145.77
978015331 | Otlučení (osekání) vnější vápenné nebo vápenocementové omítky stupně členitosti 1 a 2 rozsahu do 20% | m2 | 398.009
28376018 | deska perimetrická fasádní soklová 150kPa λ=0,035 tl 120mm | m2 | 75.035
L10 | lešení do 10 m |  | 477.327
| "SZ |  | 0
| 13,0*5,9 |  | 76.7
| 7,0*5,9 |  | 41.3
| 15,66*7,1 |  | 111.186
| "JZ |  | 0
| 15,06*5,95 |  | 89.607
| "SV |  | 0
| 15,06*4,6 |  | 69.276
| "JV |  | 0
| 6,68*6,91 |  | 46.159
| 6,57*6,56 |  | 43.099
L10 | Součet |  | 477.327
Použití figury:
941111121 | Montáž lešení řadového trubkového lehkého s podlahami zatížení do 200 kg/m2 š do 1,2 m v do 10 m | m2 | 477.327
941111221 | Příplatek k lešení řadovému trubkovému lehkému s podlahami š 1,2 m v 10 m za první a ZKD den použití | m2 | 28639.62
941111821 | Demontáž lešení řadového trubkového lehkého s podlahami zatížení do 200 kg/m2 š do 1,2 m v do 10 m | m2 | 477.327
944511111 | Montáž ochranné sítě z textilie z umělých vláken | m2 | 477.327
944511211 | Příplatek k ochranné síti za první a ZKD den použití | m2 | 28639.62
944511811 | Demontáž ochranné sítě z textilie z umělých vláken | m2 | 477.327
LO | kzs lišty okenní |  | 134.96
| "okenní |  | 0
| "jz |  | 0
| (1,0+0,7*2)*3 |  | 7.2
| (1,0+1,58*2)*5 |  | 20.8
| "sv |  | 0
| 1,8+2,4*2 |  | 6.6
| (1,+2,0*2)*2 |  | 10
| "jv |  | 0
| 1,2+1,58*2 |  | 4.36
| "sz |  | 0
| (1,0+0,7*2)*5 |  | 12
| (1,0+2,2*2)*6 |  | 32.4
| (1,0+1,58*2)*10 |  | 41.6
LO | Mezisoučet |  | 134.96
Použití figury:
622252002 | Montáž ostatních lišt kontaktního zateplení | m | 314.87
622325301.S | Vápenocementová hladká omítka ostění nebo nadpraží | m2 | 20.244
629995101 | Očištění vnějších ploch tlakovou vodou | m2 | 398.009
978015331 | Otlučení (osekání) vnější vápenné nebo vápenocementové omítky stupně členitosti 1 a 2 rozsahu do 20% | m2 | 398.009
59051476 | profil začišťovací PVC 9mm s výztužnou tkaninou pro ostění ETICS | m | 141.708
LP | kzs lišty parapetní |  | 24.2
| "parapetní |  | 0
| 1,0*15+1,2+1,0*8 |  | 24.2
LP | Mezisoučet |  | 24.2
Použití figury:
622252002 | Montáž ostatních lišt kontaktního zateplení | m | 314.87
59051512 | profil začišťovací s okapnicí PVC s výztužnou tkaninou pro parapet ETICS | m | 25.41
LR | kzs lišty rohové |  | 155.71
| "rohové |  | 0
| 4,5+5,95*2+4,35 |  | 20.75
| "AST-2 |  | 0
| "jz |  | 0
| (1,0+0,7*2)*3 |  | 7.2
| (1,0+1,58*2)*5 |  | 20.8
| "sv |  | 0
| 1,8+2,4*2 |  | 6.6
| (1,+2,0*2)*2 |  | 10
| "jv |  | 0
| 1,2+1,58*2 |  | 4.36
| "sz |  | 0
| (1,0+0,7*2)*5 |  | 12
| (1,0+2,2*2)*6 |  | 32.4
| (1,0+1,58*2)*10 |  | 41.6
LR | Mezisoučet |  | 155.71
Použití figury:
622252002 | Montáž ostatních lišt kontaktního zateplení | m | 314.87
63127466 | profil rohový Al 23x23mm s výztužnou tkaninou š 100mm pro ETICS | m | 163.496
NO | nátěr omítek výstupního objektu na střechu |  | 107.001
NZ | nátěry zámečnických výrobků |  | 15.964
| "výstupní objekt střechy |  | 0
| "dveře |  | 0
| 0,8*2,0*2 |  | 3.2
| "zárubeň |  | 0
| (0,8*2,0*2)*0,22 |  | 0.704
| "žebřík |  | 0
| 5,7*0,6 |  | 3.42
| "vrata |  | 0
| 1,8*2,4*2 |  | 8.64
NZ | Součet |  | 15.964
Použití figury:
783314201 | Základní antikorozní jednonásobný syntetický standardní nátěr zámečnických konstrukcí | m2 | 15.964
783301313 | Odmaštění zámečnických konstrukcí ředidlovým odmašťovačem | m2 | 15.964
783315101 | Mezinátěr jednonásobný syntetický standardní zámečnických konstrukcí | m2 | 15.964
783317101 | Krycí jednonásobný syntetický standardní nátěr zámečnických konstrukcí | m2 | 15.964
R | rýha šířky 2000 mm |  | 99.52
Použití figury:
132151253 | Hloubení rýh nezapažených š do 2000 mm v hornině třídy těžitelnosti I skupiny 1 a 2 objem do 100 m3 strojně | m3 | 49.76
174151101 | Zásyp jam, šachet rýh nebo kolem objektů sypaninou se zhutněním | m3 | 99.52
S | střecha |  | 410.48
| "AST-9 |  | 0
| 1,5*2,0 |  | 3
| 8,74*2,0 |  | 17.48
| "výměra CAD -GP |  | 0
| 390,0 |  | 390
S | Součet |  | 410.48
Použití figury:
712361705 | Provedení povlakové krytiny střech do 10° fólií lepenou se svařovanými spoji | m2 | 410.48
712771271 | Provedení filtrační vrstvy vegetační střechy z textilií sklon do 5° | m2 | 820.96
713141151 | Montáž izolace tepelné střech plochých kladené volně 1 vrstva rohoží, pásů, dílců, desek | m2 | 820.96
S1 | tl.1,6 mm |  | 390
| "výměra CAD -GP |  | 0
| 390,0 |  | 390
S1 | Mezisoučet |  | 390
S2 | střecha tl.2,4 mm |  | 20.48
| "AST-9 |  | 0
| 1,5*2,0 |  | 3
| 8,74*2,0 |  | 17.48
S2 | Mezisoučet |  | 20.48
Použití figury:
712361705 | Provedení povlakové krytiny střech do 10° fólií lepenou se svařovanými spoji | m2 | 410.48
28322001.S | fólie hydroizolační střešní mPVC mechanicky kotvená barevná tl 2,0mm | m2 | 23.552
SO-01/ SO-01.03. | Stavební část - bourací práce
L | lešení probourací práce |  | 385
| (20,0+15,0)*5,5*2 |  | 385
L | Součet |  | 385
Použití figury:
941111121 | Montáž lešení řadového trubkového lehkého s podlahami zatížení do 200 kg/m2 š do 1,2 m v do 10 m | m2 | 385
941111221 | Příplatek k lešení řadovému trubkovému lehkému s podlahami š 1,2 m v 10 m za první a ZKD den použití | m2 | 11550
941111811 | Demontáž lešení řadového trubkového lehkého s podlahami zatížení do 200 kg/m2 š do 0,9 m v do 10 m | m2 | 385
OI | odvoz zeminy |  | 383.388
| VUP-ZUP |  | 383.388
OI | Součet |  | 383.388
Použití figury:
162751117 | Vodorovné přemístění přes 9 000 do 10000 m výkopku/sypaniny z horniny třídy těžitelnosti I skupiny 1 až 3 | m3 | 383.388
162751119 | Příplatek k vodorovnému přemístění výkopku/sypaniny z horniny třídy těžitelnosti I skupiny 1 až 3 ZKD 1000 m přes 10000 m | m3 | 4984.044
171201231 | Poplatek za uložení zeminy a kamení na recyklační skládce (skládkovné) kód odpadu 17 05 04 | t | 651.76
171251201 | Uložení sypaniny na skládky nebo meziskládky | m3 | 383.388
VUP | vykopávky v uzavřených prostorách |  | 388.183
| 13,4*5,26*1,45 |  | 102.202
| 15,0*11,9*1,45 |  | 258.825
| "odpočet bouraných stavebních konstrukcí |  | 0
| 373,476*0,045 |  | 16.806
| "kolem výtahové šachty |  | 0
| 3,0*3,0*1,15 |  | 10.35
VUP | Součet |  | 388.183
Použití figury:
139711111 | Vykopávky v uzavřených prostorech v hornině třídy těžitelnosti I skupiny 1 až 3 ručně | m3 | 388.183
162751117 | Vodorovné přemístění přes 9 000 do 10000 m výkopku/sypaniny z horniny třídy těžitelnosti I skupiny 1 až 3 | m3 | 383.388
ZS | zásyp sutí |  | 10.092
| "zásyp jímek a kanálů sutí |  | 0
| 1,0*1,5*1,0 |  | 1.5
| 7,3*0,6*0,4 |  | 1.752
| 1,2*0,5*0,4 |  | 0.24
| 17,0*0,5*0,4 |  | 3.4
| 10,0*0,8*0,4 |  | 3.2
ZS | Mezisoučet |  | 10.092
ZUP | zásyp kolem výtahu |  | 4.795
| "kolem výtahové šachty |  | 0
| 3,0*3,0*1,15 |  | 10.35
| -2,3*2,1*1,15 |  | -5.555
ZUP | Mezisoučet |  | 4.795
Použití figury:
174151102 | Zásyp v prostoru s omezeným pohybem stroje sypaninou se zhutněním | m3 | 14.887
162751117 | Vodorovné přemístění přes 9 000 do 10000 m výkopku/sypaniny z horniny třídy těžitelnosti I skupiny 1 až 3 | m3 | 383.388
SO-01/ SO-01.04. | Stavební část - statika
NZ | nátěr kdk |  | 1824.48
| (27,421+1,687+1,3)*60"m2/t" |  | 1824.48
NZ | Součet |  | 1824.48
Použití figury:
783314201 | Základní antikorozní jednonásobný syntetický standardní nátěr zámečnických konstrukcí | m2 | 1824.48
783301313 | Odmaštění zámečnických konstrukcí ředidlovým odmašťovačem | m2 | 1824.48
783317101 | Krycí jednonásobný syntetický standardní nátěr zámečnických konstrukcí | m2 | 1824.48
OII | odvoz zeminy |  | 22.28
| VPZ+VUP |  | 22.28
OII | Součet |  | 22.28
Použití figury:
162751137 | Vodorovné přemístění přes 9 000 do 10000 m výkopku/sypaniny z horniny třídy těžitelnosti II skupiny 4 a 5 | m3 | 22.28
162751139 | Příplatek k vodorovnému přemístění výkopku/sypaniny z horniny třídy těžitelnosti II skupiny 4 a 5 ZKD 1000 m přes 10000 m | m3 | 289.64
171201231 | Poplatek za uložení zeminy a kamení na recyklační skládce (skládkovné) kód odpadu 17 05 04 | t | 37.876
171251201 | Uložení sypaniny na skládky nebo meziskládky | m3 | 22.28
VPZ | výkop pod základy |  | 7.892
| 2,0*0,85*0,5*5+(1,95+1,5+3,54+1,3+3,85)*0,6*0,5 |  | 7.892
VPZ | Součet |  | 7.892
Použití figury:
132311401 | Hloubená vykopávka pod základy v hornině třídy těžitelnosti I skupiny 4 ručně | m3 | 7.892
162751137 | Vodorovné přemístění přes 9 000 do 10000 m výkopku/sypaniny z horniny třídy těžitelnosti II skupiny 4 a 5 | m3 | 22.28
VUP | vykopávky v uzavřených prostorách |  | 14.388
| "základové pasy |  | 0
| 1,2*0,6*0,4 |  | 0.288
| 10,0*0,6*0,45 |  | 2.7
| 2,0*0,85*0,4*4 |  | 2.72
| "výtahová šachta |  | 0
| 2,3*2,1*1,15 |  | 5.555
| "patky |  | 0
| 1,5*1,5*0,5 |  | 1.125
| 1,0*1,0*0,5*4 |  | 2
VUP | Součet |  | 14.388
Použití figury:
139712111 | Vykopávky v uzavřených prostorech v hornině třídy těžitelnosti II skupiny 4 až 5 ručně | m3 | 14.388
162751137 | Vodorovné přemístění přes 9 000 do 10000 m výkopku/sypaniny z horniny třídy těžitelnosti II skupiny 4 a 5 | m3 | 22.28
SO-01/ SO-01.05. | Zásobovací rampa
N | násyp pod rampu |  | 4.981
| "AST-10 |  | 0
| 7,25*1,51*0,455 |  | 4.981
N | Součet |  | 4.981
R | rýha pro rampu |  | 2.03
| "AST-10 |  | 0
| (7,85+1,51*2)*0,3*0,57 |  | 1.859
| 1,0*0,3*0,57 |  | 0.171
R | Součet |  | 2.03
SO-02 | Zateplení administrativní budovy
Bal | krytina balkonú a lodžií |  | 35.73
KZSM12 | kzs mineral pod keramický obklad tl. 120 mm |  | 92.308
KZSM15 | kzs mineral tl. 150 mm |  | 988.445
KZSMP30 | kzs mineral podhled balkony |  | 35.73
KZSOM | kzs ostění mineral |  | 1166.43
KZSOP | lzs polystryren ostení |  | 448
KZSOPE | kzas ostění extrudovaným polystyrénem |  | 275.5
KZSOPN | kzs ostění polystyrénem fasádním |  | 172.5
KZSP10 | kzs polystyren tl. 100 mm stěny lodžií |  | 27.18
KZSPS12 | kzs polystyrén soklový pod obklad tl .120 mm |  | 90.253
KZSPS30 | kzs polystyren tl 30 mm čela balkonu |  | 28.25
L10 | lešení do 10 m |  | 249.231
L25 | lešení 10-25m |  | 1545.267
LO | kzs lišty okenní |  | 1166.43
LP | kzs lišty parapetní |  | 275.5
LR | kzs lišty rohové |  | 1489.51
M | malby |  | 92
NO | nátěr omítek výstupního objektu na střechu |  | 107.001
NZ | nátěry zámečnických výrobků |  | 85.795
Ob | obsyp TI |  | 15.045
Ob_1 | obsyp lapáku |  | 26.699
OI | odvoz zeminy |  | 18.054
R | rýha pro bourání přizdívky |  | 60.179
SP | sanace podlah |  | 12.111
SS | sanace stěn |  | 28.912
Z | zásyp po bourání přizdívek |  | 42.125
SO-02/ SO 02.01 | Stavební část
Bal | krytina balkonú a lodžií |  | 35.73
| "AST-4,15.3 |  | 0
| "balkon 2-4np 2.31,3.31,4.31 |  | 0
| 7,3*1,2*3 |  | 26.28
| "lodžie 2-4np 2.30,3.30,4.30 |  | 0
| 2,1*1,5*3 |  | 9.45
Bal | Součet |  | 35.73
Použití figury:
712361705 | Provedení povlakové krytiny střech do 10° fólií lepenou se svařovanými spoji | m2 | 35.73
712391172 | Provedení povlakové krytiny střech do 10° ochranné textilní vrstvy | m2 | 35.73
712399097 | Příplatek k povlakové krytině střech do 10° za plochu do 10 m2 NAIP, folie nebo termoplasty | m2 | 35.73
771121011 | Nátěr penetrační na podlahu | m2 | 35.73
771151022 | Samonivelační stěrka podlah pevnosti 30 MPa tl přes 3 do 5 mm | m2 | 35.73
KZSM12 | kzs mineral pod keramický obklad tl. 120 mm |  | 92.308
| "AST-2,3,6,9,10 |  | 0
| "minerální vlna pod keramický obklad |  | 0
| "jz |  | 0
| 30,3*0,55 |  | 16.665
| "sv |  | 0
| 10,81*2,84 |  | 30.7
| 30,27*2,47 |  | 74.767
| -1,2*2,75*4 |  | -13.2
| -1,2*1,8*15 |  | -32.4
| -1,2*2,4*3 |  | -8.64
| "jv |  | 0
| 15,96*2,84 |  | 45.326
| -(2,1*2+1,2*3)*2,55 |  | -19.89
| -0,85*1,2 |  | -1.02
KZSM12 | Součet |  | 92.308
Použití figury:
622221021 | Montáž kontaktního zateplení vnějších stěn z minerální vlny s podélnou orientací vláken tl do 120 mm | m2 | 92.308
622251105 | Příplatek k cenám kontaktního zateplení stěn za použití tepelněizolačních zátek z minerální vlny | m2 | 1080.753
781734112 | Montáž obkladů vnějších z obkladaček cihelných do 85 ks/m2 lepené flexibilním lepidlem | m2 | 286.89
978015331 | Otlučení (osekání) vnější vápenné nebo vápenocementové omítky stupně členitosti 1 a 2 rozsahu do 20% | m2 | 1291.766
KZSM15 | kzs mineral tl. 150 mm |  | 988.445
| "AST-3,4,6,9,10 |  | 0
| "minerální vlna tl.150 mm |  | 0
| "1-4 np |  | 0
| "jz |  | 0
| 41,23*13,84 |  | 570.623
| -2,8*1,4*0,5 |  | -1.96
| 2,28*9,77 |  | 22.276
| -1,2*1,8*(18+19*3) |  | -162
| -3,0*2,5*3 |  | -22.5
| -3,0*(3,84+2,5)*0,5 |  | -9.51
| -1,54*2,5*4 |  | -15.4
| "sz |  | 0
| 16,26*9,77 |  | 158.86
| -2,1*2,8*3 |  | -17.64
| "sv |  | 0
| 41,08*11,0 |  | 451.88
| 2,28*9,77 |  | 22.276
| -1,2*1,8*20*3 |  | -129.6
| -1,2*2,4*3*3 |  | -25.92
| "jv |  | 0
| 16,26*11,0 |  | 178.86
| -1,0*1,2*2*2 |  | -4.8
| -1,2*1,8*2 |  | -4.32
| -2,1*2,7*2*2 |  | -22.68
KZSM15 | Součet |  | 988.445
Použití figury:
622221031 | Montáž kontaktního zateplení vnějších stěn z minerální vlny s podélnou orientací vláken tl do 160 mm | m2 | 988.445
622151001 | Penetrační akrylátový nátěr vnějších pastovitých tenkovrstvých omítek stěn | m2 | 1332.261
622251105 | Příplatek k cenám kontaktního zateplení stěn za použití tepelněizolačních zátek z minerální vlny | m2 | 1080.753
622325102 | Oprava vnější vápenocementové hladké omítky složitosti 1 stěn v rozsahu do 30% | m2 | 1586.103
622531032 | Tenkovrstvá silikonová zrnitá omítka zrnitost 3,0 mm vnějších stěn | m2 | 1332.261
629995101 | Očištění vnějších ploch tlakovou vodou | m2 | 1731.447
978015331 | Otlučení (osekání) vnější vápenné nebo vápenocementové omítky stupně členitosti 1 a 2 rozsahu do 20% | m2 | 1291.766
KZSMP30 | kzs mineral podhled balkony |  | 35.73
| "AST-4,15.3 |  | 0
| "balkon 2-4np 2.31,3.31,4.31 |  | 0
| 7,3*1,2*3 |  | 26.28
| "lodžie 2-4np 2.30,3.30,4.30 |  | 0
| 2,1*1,5*3 |  | 9.45
KZSMP30 | Součet |  | 35.73
Použití figury:
621221001 | Montáž kontaktního zateplení vnějších podhledů z minerální vlny s podélnou orientací tl do 40 mm | m2 | 35.73
621151001 | Penetrační akrylátový nátěr vnějších pastovitých tenkovrstvých omítek podhledů | m2 | 35.73
621251105 | Příplatek k cenám kontaktního zateplení podhledů za použití tepelněizolačních zátek z minerální vlny | m2 | 35.73
621381032 | Tenkovrstvá minerální zatíraná (škrábaná) omítka zrnitost 3,0 mm vnějších podhledů | m2 | 35.73
KZSOM | kzs ostění mineral |  | 1166.43
| "AST-2 |  | 0
| "1pp |  | 0
| "jz |  | 0
| (1,2+1,8*2)*11 |  | 52.8
| (1,2+0,9*2)*5 |  | 15
| (1,5+0,9*2)*2 |  | 6.6
| 2,0+2,75*2 |  | 7.5
| "sv |  | 0
| (1,2+0,9*2)*5 |  | 15
| (1,2+1,5*2)*18 |  | 75.6
| "AST-3 |  | 0
| "1np |  | 0
| "jz |  | 0
| (1,2+1,8*2)*18 |  | 86.4
| 3,0+1,5*2 |  | 6
| 1,5+2,5*2 |  | 6.5
| "jv |  | 0
| (2,1+2,75*2)*2 |  | 15.2
| 0,85+1,2*2 |  | 3.25
| (1,2+2,75*2)*3 |  | 20.1
| "sv |  | 0
| (1,2+1,8*2)*18 |  | 86.4
| (1,2+2,75*2)*4 |  | 26.8
| "AST-4 |  | 0
| "2np |  | 0
| "jz |  | 0
| (1,2+1,8*2)*19 |  | 91.2
| 3,0+2,5*2 |  | 8
| 1,5+2,54*2 |  | 6.58
| "jv |  | 0
| (2,1+2,7*2)*2 |  | 15
| (1,0+1,2*2)*2 |  | 6.8
| "sv |  | 0
| (1,2+1,8*2)*21 |  | 100.8
| (1,2+2,4*2)*3 |  | 18
| "AST-4 |  | 0
| "3np |  | 0
| "jz |  | 0
| (1,2+1,8*2)*19 |  | 91.2
| 3,0+2,5*2 |  | 8
| 1,5+2,54*2 |  | 6.58
| "jv |  | 0
| (2,1+2,7*2)*2 |  | 15
| (1,0+1,2*2)*2 |  | 6.8
| "sv |  | 0
| (1,2+1,8*2)*21 |  | 100.8
| (1,2+2,4*2)*3 |  | 18
| "AST-4 |  | 0
| "4np |  | 0
| "jz |  | 0
| (1,2+1,8*2)*19 |  | 91.2
| 3,0+3,17*2 |  | 9.34
| 1,5+2,54*2 |  | 6.58
| "jv |  | 0
| (2,1+2,7*2)*2 |  | 15
| (1,2+1,8*2)*2 |  | 9.6
| "sv |  | 0
| (1,2+1,8*2)*21 |  | 100.8
| (1,2+2,4*2)*3 |  | 18
KZSOM | Součet |  | 1166.43
Použití figury:
622222051 | Montáž kontaktního zateplení vnějšího ostění hl. špalety do 400 mm z minerální vlny tl do 40 mm | m | 1166.43
622151001 | Penetrační akrylátový nátěr vnějších pastovitých tenkovrstvých omítek stěn | m2 | 1332.261
622325102 | Oprava vnější vápenocementové hladké omítky složitosti 1 stěn v rozsahu do 30% | m2 | 1586.103
622531032 | Tenkovrstvá silikonová zrnitá omítka zrnitost 3,0 mm vnějších stěn | m2 | 1332.261
629995101 | Očištění vnějších ploch tlakovou vodou | m2 | 1731.447
978015391 | Otlučení (osekání) vnější vápenné nebo vápenocementové omítky stupně členitosti 1 a 2 do 100% | m2 | 206.243
KZSOP | lzs polystryren ostení |  | 448
| "parapety |  | 0
| "výměra CAD - GP |  | 0
| "š=250 mm |  | 0
| 257,5 |  | 257.5
| 18,0 |  | 18
| "AST-2 |  | 0
| "1pp |  | 0
| "jz |  | 0
| (1,2+1,8*2)*11 |  | 52.8
| (1,2+0,9*2)*5 |  | 15
| (1,5+0,9*2)*2 |  | 6.6
| 2,0+2,75*2 |  | 7.5
| "sv |  | 0
| (1,2+0,9*2)*5 |  | 15
| (1,2+1,5*2)*18 |  | 75.6
KZSOP | Součet |  | 448
Použití figury:
622212051 | Montáž kontaktního zateplení vnějšího ostění hl. špalety do 400 mm z polystyrenu tl do 40 mm | m | 448
622251101 | Příplatek k cenám kontaktního zateplení stěn za použití tepelněizolačních zátek z polystyrenu | m2 | 593.683
978015391 | Otlučení (osekání) vnější vápenné nebo vápenocementové omítky stupně členitosti 1 a 2 do 100% | m2 | 206.243
KZSOPE | kzas ostění extrudovaným polystyrénem |  | 275.5
| "parapety |  | 0
| "výměra CAD - GP |  | 0
| "š=250 mm |  | 0
| 257,5 |  | 257.5
| 18,0 |  | 18
KZSOPE | Mezisoučet |  | 275.5
Použití figury:
622212051 | Montáž kontaktního zateplení vnějšího ostění hl. špalety do 400 mm z polystyrenu tl do 40 mm | m | 448
622151001 | Penetrační akrylátový nátěr vnějších pastovitých tenkovrstvých omítek stěn | m2 | 1332.261
622531032 | Tenkovrstvá silikonová zrnitá omítka zrnitost 3,0 mm vnějších stěn | m2 | 1332.261
978015391 | Otlučení (osekání) vnější vápenné nebo vápenocementové omítky stupně členitosti 1 a 2 do 100% | m2 | 206.243
KZSOPN | kzs ostění polystyrénem fasádním |  | 172.5
| "AST-2 |  | 0
| "1pp |  | 0
| "jz |  | 0
| (1,2+1,8*2)*11 |  | 52.8
| (1,2+0,9*2)*5 |  | 15
| (1,5+0,9*2)*2 |  | 6.6
| 2,0+2,75*2 |  | 7.5
| "sv |  | 0
| (1,2+0,9*2)*5 |  | 15
| (1,2+1,5*2)*18 |  | 75.6
KZSOPN | Mezisoučet |  | 172.5
Použití figury:
622212051 | Montáž kontaktního zateplení vnějšího ostění hl. špalety do 400 mm z polystyrenu tl do 40 mm | m | 448
978015391 | Otlučení (osekání) vnější vápenné nebo vápenocementové omítky stupně členitosti 1 a 2 do 100% | m2 | 206.243
28375931 | deska EPS 70 fasádní λ=0,039 tl 30mm | m2 | 35.19
KZSP10 | kzs polystyren tl. 100 mm stěny lodžií |  | 27.18
| "AST-4,15.3 |  | 0
| "lodžie 2-4np 2.30,3.30,4.30 |  | 0
| 1,5*3,02*2*3 |  | 27.18
KZSP10 | Mezisoučet |  | 27.18
Použití figury:
622211021 | Montáž kontaktního zateplení vnějších stěn z polystyrénových desek tl do 120 mm | m2 | 117.433
622151001 | Penetrační akrylátový nátěr vnějších pastovitých tenkovrstvých omítek stěn | m2 | 1332.261
622251101 | Příplatek k cenám kontaktního zateplení stěn za použití tepelněizolačních zátek z polystyrenu | m2 | 593.683
622325102 | Oprava vnější vápenocementové hladké omítky složitosti 1 stěn v rozsahu do 30% | m2 | 1586.103
622531032 | Tenkovrstvá silikonová zrnitá omítka zrnitost 3,0 mm vnějších stěn | m2 | 1332.261
629995101 | Očištění vnějších ploch tlakovou vodou | m2 | 1731.447
978015331 | Otlučení (osekání) vnější vápenné nebo vápenocementové omítky stupně členitosti 1 a 2 rozsahu do 20% | m2 | 1291.766
28376037 | deska EPS grafitová fasádní λ=0,032 tl 100mm | m2 | 27.724
KZSPS12 | kzs polystyrén soklový pod obklad tl .120 mm |  | 90.253
| "AST-2,3,6,9,10 |  | 0
| "soklový polystyrén pod keramický obklad |  | 0
| "jz |  | 0
| 17,8*2,11 |  | 37.558
| (3,0+5,0)*0,5*0,66 |  | 2.64
| 5,0*2,11 |  | 10.55
| 1,6*0,96*0,5 |  | 0.768
| 9,6*1,15 |  | 11.04
| 3,8*0,4 |  | 1.52
| 5,8*0,2 |  | 1.16
| -1,2*1,8*11 |  | -23.76
| -2,0*2,75 |  | -5.5
| -1,2*0,9*5 |  | -5.4
| "anglické dvorky |  | 0
| 3,75*3,0 |  | 11.25
| -1,5*0,9*2 |  | -2.7
| "sv |  | 0
| 10,81*0,2 |  | 2.162
| 30,27*1,75 |  | 52.973
| -1,2*1,5*18 |  | -32.4
| "anglické dvorky |  | 0
| 10,72*3,0 |  | 32.16
| -1,2*0,9*5 |  | -5.4
| "jv |  | 0
| 15,96*0,2 |  | 3.192
| -(2,1*2+1,2*3)*0,2 |  | -1.56
KZSPS12 | Mezisoučet |  | 90.253
Použití figury:
622211021 | Montáž kontaktního zateplení vnějších stěn z polystyrénových desek tl do 120 mm | m2 | 117.433
622251101 | Příplatek k cenám kontaktního zateplení stěn za použití tepelněizolačních zátek z polystyrenu | m2 | 593.683
781734112 | Montáž obkladů vnějších z obkladaček cihelných do 85 ks/m2 lepené flexibilním lepidlem | m2 | 286.89
978015331 | Otlučení (osekání) vnější vápenné nebo vápenocementové omítky stupně členitosti 1 a 2 rozsahu do 20% | m2 | 1291.766
28376018 | deska perimetrická fasádní soklová 150kPa λ=0,035 tl 120mm | m2 | 92.058
KZSPS30 | kzs polystyren tl 30 mm čela balkonu |  | 28.25
| "AST-4,15.3 |  | 0
| "čela |  | 0
| "balkon 2-4np 2.31,3.31,4.31 |  | 0
| (7,3+1,2*2)*0,25*3 |  | 7.275
| "lodžie 2-4np 2.30,3.30,4.30 |  | 0
| 2,1*0,25*3 |  | 1.575
| "OZ |  | 0
| 13,8+5,6 |  | 19.4
KZSPS30 | Součet |  | 28.25
Použití figury:
622211001 | Montáž kontaktního zateplení vnějších stěn z polystyrénových desek tl do 40 mm | m2 | 28.25
622151001 | Penetrační akrylátový nátěr vnějších pastovitých tenkovrstvých omítek stěn | m2 | 1332.261
622251101 | Příplatek k cenám kontaktního zateplení stěn za použití tepelněizolačních zátek z polystyrenu | m2 | 593.683
622325102 | Oprava vnější vápenocementové hladké omítky složitosti 1 stěn v rozsahu do 30% | m2 | 1586.103
622531032 | Tenkovrstvá silikonová zrnitá omítka zrnitost 3,0 mm vnějších stěn | m2 | 1332.261
629995101 | Očištění vnějších ploch tlakovou vodou | m2 | 1731.447
978015331 | Otlučení (osekání) vnější vápenné nebo vápenocementové omítky stupně členitosti 1 a 2 rozsahu do 20% | m2 | 1291.766
L10 | lešení do 10 m |  | 249.231
| "SZ |  | 0
| 18,66*9,82 |  | 183.241
| "JZ |  | 0
| 3,36*9,82 |  | 32.995
| "SV |  | 0
| 3,36*9,82 |  | 32.995
L10 | Součet |  | 249.231
Použití figury:
941111121 | Montáž lešení řadového trubkového lehkého s podlahami zatížení do 200 kg/m2 š do 1,2 m v do 10 m | m2 | 249.231
941111221 | Příplatek k lešení řadovému trubkovému lehkému s podlahami š 1,2 m v 10 m za první a ZKD den použití | m2 | 44861.58
941111821 | Demontáž lešení řadového trubkového lehkého s podlahami zatížení do 200 kg/m2 š do 1,2 m v do 10 m | m2 | 249.231
944511111 | Montáž ochranné sítě z textilie z umělých vláken | m2 | 1794.498
944511211 | Příplatek k ochranné síti za první a ZKD den použití | m2 | 161504.82
944511811 | Demontáž ochranné sítě z textilie z umělých vláken | m2 | 1794.498
L25 | lešení 10-25m |  | 1545.267
| "jV |  | 0
| 17,8*16,68 |  | 296.904
| 5,5*17,34 |  | 95.37
| 8,0*15,72 |  | 125.76
| 5,8*14,2 |  | 82.36
| 3,0*14,96 |  | 44.88
| "SV |  | 0
| 10,75*13,84 |  | 148.78
| 30,0*16,32 |  | 489.6
| "JV |  | 0
| 18,66*14,02 |  | 261.613
L25 | Součet |  | 1545.267
Použití figury:
941111122 | Montáž lešení řadového trubkového lehkého s podlahami zatížení do 200 kg/m2 š do 1,2 m v do 25 m | m2 | 1545.267
941111222 | Příplatek k lešení řadovému trubkovému lehkému s podlahami š 1,2 m v 25 m za první a ZKD den použití | m2 | 139074.03
941111822 | Demontáž lešení řadového trubkového lehkého s podlahami zatížení do 200 kg/m2 š do 1,2 m v do 25 m | m2 | 1545.267
944511111 | Montáž ochranné sítě z textilie z umělých vláken | m2 | 1794.498
944511211 | Příplatek k ochranné síti za první a ZKD den použití | m2 | 161504.82
944511811 | Demontáž ochranné sítě z textilie z umělých vláken | m2 | 1794.498
LO | kzs lišty okenní |  | 1166.43
| "okenní |  | 0
| "AST-2 |  | 0
| "1pp |  | 0
| "jz |  | 0
| (1,2+1,8*2)*11 |  | 52.8
| (1,2+0,9*2)*5 |  | 15
| (1,5+0,9*2)*2 |  | 6.6
| 2,0+2,75*2 |  | 7.5
| "sv |  | 0
| (1,2+0,9*2)*5 |  | 15
| (1,2+1,5*2)*18 |  | 75.6
| "AST-3 |  | 0
| "1np |  | 0
| "jz |  | 0
| (1,2+1,8*2)*18 |  | 86.4
| 3,0+1,5*2 |  | 6
| 1,5+2,5*2 |  | 6.5
| "jv |  | 0
| (2,1+2,75*2)*2 |  | 15.2
| 0,85+1,2*2 |  | 3.25
| (1,2+2,75*2)*3 |  | 20.1
| "sv |  | 0
| (1,2+1,8*2)*18 |  | 86.4
| (1,2+2,75*2)*4 |  | 26.8
| "AST-4 |  | 0
| "2np |  | 0
| "jz |  | 0
| (1,2+1,8*2)*19 |  | 91.2
| 3,0+2,5*2 |  | 8
| 1,5+2,54*2 |  | 6.58
| "jv |  | 0
| (2,1+2,7*2)*2 |  | 15
| (1,0+1,2*2)*2 |  | 6.8
| "sv |  | 0
| (1,2+1,8*2)*21 |  | 100.8
| (1,2+2,4*2)*3 |  | 18
| "AST-4 |  | 0
| "3np |  | 0
| "jz |  | 0
| (1,2+1,8*2)*19 |  | 91.2
| 3,0+2,5*2 |  | 8
| 1,5+2,54*2 |  | 6.58
| "jv |  | 0
| (2,1+2,7*2)*2 |  | 15
| (1,0+1,2*2)*2 |  | 6.8
| "sv |  | 0
| (1,2+1,8*2)*21 |  | 100.8
| (1,2+2,4*2)*3 |  | 18
| "AST-4 |  | 0
| "4np |  | 0
| "jz |  | 0
| (1,2+1,8*2)*19 |  | 91.2
| 3,0+3,17*2 |  | 9.34
| 1,5+2,54*2 |  | 6.58
| "jv |  | 0
| (2,1+2,7*2)*2 |  | 15
| (1,2+1,8*2)*2 |  | 9.6
| "sv |  | 0
| (1,2+1,8*2)*21 |  | 100.8
| (1,2+2,4*2)*3 |  | 18
LO | Mezisoučet |  | 1166.43
Použití figury:
622252002 | Montáž ostatních lišt kontaktního zateplení | m | 2931.44
59051476 | profil začišťovací PVC 9mm s výztužnou tkaninou pro ostění ETICS | m | 1224.752
LP | kzs lišty parapetní |  | 275.5
| "parapetní |  | 0
| "parapety |  | 0
| "AST-2 |  | 0
| "výměra CAD - GP |  | 0
| 257,5 |  | 257.5
| 18,0 |  | 18
LP | Mezisoučet |  | 275.5
Použití figury:
622252002 | Montáž ostatních lišt kontaktního zateplení | m | 2931.44
59051512 | profil začišťovací s okapnicí PVC s výztužnou tkaninou pro parapet ETICS | m | 289.275
LR | kzs lišty rohové |  | 1489.51
| "rohové |  | 0
| 9,77+14,02+9,77+14,02 |  | 47.58
| "AST-2 |  | 0
| "1pp |  | 0
| "jz |  | 0
| (1,2+1,8*2)*11 |  | 52.8
| (1,2+0,9*2)*5 |  | 15
| (1,5+0,9*2)*2 |  | 6.6
| 2,0+2,75*2 |  | 7.5
| "sv |  | 0
| (1,2+0,9*2)*5 |  | 15
| (1,2+1,5*2)*18 |  | 75.6
| "AST-3 |  | 0
| "1np |  | 0
| "jz |  | 0
| (1,2+1,8*2)*18 |  | 86.4
| 3,0+1,5*2 |  | 6
| 1,5+2,5*2 |  | 6.5
| "jv |  | 0
| (2,1+2,75*2)*2 |  | 15.2
| 0,85+1,2*2 |  | 3.25
| (1,2+2,75*2)*3 |  | 20.1
| "sv |  | 0
| (1,2+1,8*2)*18 |  | 86.4
| (1,2+2,75*2)*4 |  | 26.8
| "AST-4 |  | 0
| "2np |  | 0
| "jz |  | 0
| (1,2+1,8*2)*19 |  | 91.2
| 3,0+2,5*2 |  | 8
| 1,5+2,54*2 |  | 6.58
| "jv |  | 0
| (2,1+2,7*2)*2 |  | 15
| (1,0+1,2*2)*2 |  | 6.8
| "sv |  | 0
| (1,2+1,8*2)*21 |  | 100.8
| (1,2+2,4*2)*3 |  | 18
| "AST-4 |  | 0
| "3np |  | 0
| "jz |  | 0
| (1,2+1,8*2)*19 |  | 91.2
| 3,0+2,5*2 |  | 8
| 1,5+2,54*2 |  | 6.58
| "jv |  | 0
| (2,1+2,7*2)*2 |  | 15
| (1,0+1,2*2)*2 |  | 6.8
| "sv |  | 0
| (1,2+1,8*2)*21 |  | 100.8
| (1,2+2,4*2)*3 |  | 18
| "AST-4 |  | 0
| "4np |  | 0
| "jz |  | 0
| (1,2+1,8*2)*19 |  | 91.2
| 3,0+3,17*2 |  | 9.34
| 1,5+2,54*2 |  | 6.58
| "jv |  | 0
| (2,1+2,7*2)*2 |  | 15
| (1,2+1,8*2)*2 |  | 9.6
| "sv |  | 0
| (1,2+1,8*2)*21 |  | 100.8
| (1,2+2,4*2)*3 |  | 18
| "parapety |  | 0
| "AST-2 |  | 0
| "výměra CAD - GP |  | 0
| 257,5 |  | 257.5
| 18,0 |  | 18
LR | Mezisoučet |  | 1489.51
Použití figury:
622252002 | Montáž ostatních lišt kontaktního zateplení | m | 2931.44
59051470 | profil rohový Al 90° 22x22mm pro suchou výstavbu a pórobeton | m | 1563.986
LS | likvidace vegetační střechy |  | 401
| "Výměra gp"401 |  | 401
LS | Součet |  | 401
Použití figury:
712771973 | Odstranění plevele a náletových rostlin z vegetační pl extenzivní vegetační střechy sklon přes 5° do 25° | m2 | 401
121112003 | Sejmutí ornice tl vrstvy do 200 mm ručně | m2 | 401
162751117 | Vodorovné přemístění přes 9 000 do 10000 m výkopku/sypaniny z horniny třídy těžitelnosti I skupiny 1 až 3 | m3 | 44.119
712331801 | Odstranění povlakové krytiny střech do 10° z pásů uložených na sucho AIP nebo NAIP | m2 | 802
712771239.R | Demontáž drenážní vrstvy vegetační střechy z tvarovaných desek, sklon střechy do 5° | m2 | 401
M | malby |  | 92
| 23,0*4 |  | 92
M | Součet |  | 92
Použití figury:
784211121 | Dvojnásobné bílé malby ze směsí za mokra středně otěruvzdorných v místnostech výšky do 3,80 m | m2 | 92
784181101 | Základní akrylátová jednonásobná penetrace podkladu v místnostech výšky do 3,80m | m2 | 92
NO | nátěr omítek výstupního objektu na střechu |  | 107.001
| "výstupní objekt střechy |  | 0
| (2*3,14*5,25)*3,3 |  | 108.801
| -0,9*2,0 |  | -1.8
NO | Součet |  | 107.001
Použití figury:
783827523 | Krycí dvojnásobný silikátový nátěr hrubých betonových povrchů nebo hrubých omítek | m2 | 107.001
783801203 | Okartáčování omítek před provedením nátěru | m2 | 107.001
783801401 | Ometení omítek před provedením nátěru | m2 | 107.001
783801501 | Omytí omítek před provedením nátěru | m2 | 107.001
783833153 | Penetrační silikátový nátěr hrubých betonových povrchů a hrubých, rýhovaných a škrábaných omítek | m2 | 107.001
NZ | nátěry zámečnických výrobků |  | 85.795
| "výstupní objekt střechy |  | 0
| "dveře |  | 0
| 0,9*2,0*2 |  | 3.6
| "zárubeň |  | 0
| (0,9*2,0*2)*0,22 |  | 0.792
| "žebřík |  | 0
| 5,7*0,6 |  | 3.42
| "prstenec |  | 0
| (2*3,14*5,25)*1,4*1,03 |  | 47.543
| "zábradlí |  | 0
| "AST-4 |  | 0
| "balkony |  | 0
| (7,3+1,2*2)*3*0,8 |  | 23.28
| "lodžie |  | 0
| 2,1*2*0,8 |  | 3.36
| "sv - anglické dvorky |  | 0
| 3,8*1,0 |  | 3.8
NZ | Součet |  | 85.795
Použití figury:
783314201 | Základní antikorozní jednonásobný syntetický standardní nátěr zámečnických konstrukcí | m2 | 85.795
783301303 | Bezoplachové odrezivění zámečnických konstrukcí | m2 | 85.795
783315101 | Mezinátěr jednonásobný syntetický standardní zámečnických konstrukcí | m2 | 85.795
783317101 | Krycí jednonásobný syntetický standardní nátěr zámečnických konstrukcí | m2 | 85.795
OI | odvoz zeminy |  | 44.119
| R-Z |  | 18.054
| LS*0,065 |  | 26.065
OI | Součet |  | 44.119
Použití figury:
162751117 | Vodorovné přemístění přes 9 000 do 10000 m výkopku/sypaniny z horniny třídy těžitelnosti I skupiny 1 až 3 | m3 | 44.119
162751119 | Příplatek k vodorovnému přemístění výkopku/sypaniny z horniny třídy těžitelnosti I skupiny 1 až 3 ZKD 1000 m přes 10000 m | m3 | 573.547
171201231 | Poplatek za uložení zeminy a kamení na recyklační skládce (skládkovné) kód odpadu 17 05 04 | t | 75.002
171251201 | Uložení sypaniny na skládky nebo meziskládky | m3 | 44.119
R | rýha pro bourání přizdívky |  | 60.179
| "AST-2,15.2 |  | 0
| "přizdívky pod terénem |  | 0
| (43,46-3,75)*0,7*1,0 |  | 27.797
| 15,96*0,7*1,0 |  | 11.172
| 30,3*0,7*1,0 |  | 21.21
R | Součet |  | 60.179
Použití figury:
132151253 | Hloubení rýh nezapažených š do 2000 mm v hornině třídy těžitelnosti I skupiny 1 a 2 objem do 100 m3 strojně | m3 | 60.179
162751117 | Vodorovné přemístění přes 9 000 do 10000 m výkopku/sypaniny z horniny třídy těžitelnosti I skupiny 1 až 3 | m3 | 44.119
SP | sanace podlah |  | 12.111
| "AST-2 |  | 0
| "anglické dvorky |  | 0
| "jz |  | 0
| 3,75*0,9 |  | 3.375
| "sv |  | 0
| 10,92*0,8 |  | 8.736
SP | Součet |  | 12.111
Použití figury:
985111231 | Odsekání betonu rubu kleneb a podlah tl do 80 mm | m2 | 12.111
985111291 | Příplatek k odsekání omítek a betonu za práci ve stísněném prostoru | m2 | 12.111
985111292 | Příplatek k odsekání omítek a betonu za plochu do 10 m2 jednotlivě | m2 | 12.111
985112131 | Odsekání degradovaného betonu rubu kleneb a podlah tl do 10 mm | m2 | 12.111
985112192 | Příplatek k odsekání degradovaného betonu za práci ve stísněném prostoru | m2 | 41.023
985112193 | Příplatek k odsekání degradovaného betonu za plochu do 10 m2 jednotlivě | m2 | 41.023
985311311 | Reprofilace rubu kleneb a podlah cementovými sanačními maltami tl 10 mm | m2 | 12.111
985311911 | Příplatek při reprofilaci sanačními maltami za práci ve stísněném prostoru | m2 | 41.023
985311912 | Příplatek při reprofilaci sanačními maltami za plochu do 10 m2 jednotlivě | m2 | 41.023
985312131 | Stěrka k vyrovnání betonových ploch rubu kleneb a podlah tl 2 mm | m2 | 12.111
985312191 | Příplatek ke stěrce pro vyrovnání betonových ploch za práci ve stísněném prostoru | m2 | 41.023
985312192 | Příplatek ke stěrce pro vyrovnání betonových ploch za plochu do 10 m2 jednotlivě | m2 | 41.023
985324111 | Impregnační nátěr betonu dvojnásobný (OS-A) | m2 | 41.023
SS | sanace stěn |  | 28.912
Použití figury:
985112111 | Odsekání degradovaného betonu stěn tl do 10 mm | m2 | 28.912
985112192 | Příplatek k odsekání degradovaného betonu za práci ve stísněném prostoru | m2 | 41.023
985112193 | Příplatek k odsekání degradovaného betonu za plochu do 10 m2 jednotlivě | m2 | 41.023
985311111 | Reprofilace stěn cementovými sanačními maltami tl 10 mm | m2 | 28.912
985311911 | Příplatek při reprofilaci sanačními maltami za práci ve stísněném prostoru | m2 | 41.023
985311912 | Příplatek při reprofilaci sanačními maltami za plochu do 10 m2 jednotlivě | m2 | 41.023
985312111 | Stěrka k vyrovnání betonových ploch stěn tl 2 mm | m2 | 28.912
985312191 | Příplatek ke stěrce pro vyrovnání betonových ploch za práci ve stísněném prostoru | m2 | 41.023
985312192 | Příplatek ke stěrce pro vyrovnání betonových ploch za plochu do 10 m2 jednotlivě | m2 | 41.023
985324111 | Impregnační nátěr betonu dvojnásobný (OS-A) | m2 | 41.023
Z | zásyp po bourání přizdívek |  | 42.125
| "AST-2,15.2 |  | 0
| "přizdívky pod terénem |  | 0
| (43,46-3,75)*0,7*0,7 |  | 19.458
| 15,96*0,7*0,7 |  | 7.82
| 30,3*0,7*0,7 |  | 14.847
Z | Součet |  | 42.125
Použití figury:
174151101 | Zásyp jam, šachet rýh nebo kolem objektů sypaninou se zhutněním | m3 | 42.125
162751117 | Vodorovné přemístění přes 9 000 do 10000 m výkopku/sypaniny z horniny třídy těžitelnosti I skupiny 1 až 3 | m3 | 44.119
SO-03 | Lapák tuků
J | výkop jam |  | 36.329
| "pro lapák |  | 0
| ((3,45+5,6)*0,5*(1,49+3,64)*0,5)*3,13 |  | 36.329
J | Součet |  | 36.329
Použití figury:
131151202 | Hloubení jam zapažených v hornině třídy těžitelnosti I skupiny 1 a 2 objem do 50 m3 strojně | m3 | 18.165
131251202 | Hloubení jam zapažených v hornině třídy těžitelnosti I skupiny 3 objem do 50 m3 strojně | m3 | 18.165
Ob | obsyp lapáku |  | 26.699
Použití figury:
162751117 | Vodorovné přemístění přes 9 000 do 10000 m výkopku/sypaniny z horniny třídy těžitelnosti I skupiny 1 až 3 | m3 | 22.949
OI | odvoz zeminy |  | 22.949
| (33,735+36,329+3,85)-(Ob+24,266) |  | 22.949
OI | Součet |  | 22.949
Použití figury:
162751117 | Vodorovné přemístění přes 9 000 do 10000 m výkopku/sypaniny z horniny třídy těžitelnosti I skupiny 1 až 3 | m3 | 22.949
171201231 | Poplatek za uložení zeminy a kamení na recyklační skládce (skládkovné) kód odpadu 17 05 04 | t | 39.013
171251201 | Uložení sypaniny na skládky nebo meziskládky | m3 | 22.949
R | výkop rýh |  | 37.585
| "pro větrací potrubí v objektu |  | 0
| 14,0*0,5*0,55 |  | 3.85
| 6,0*0,8*((1,45+1,52+1,57)/3+0,96) |  | 11.872
| 9,89*0,8*((1,64+1,73+2,04)/3+0,96) |  | 21.863
R | Součet |  | 37.585
Použití figury:
132151101 | Hloubení rýh nezapažených š do 800 mm v hornině třídy těžitelnosti I skupiny 1 a 2 objem do 20 m3 strojně | m3 | 18.793
132251102 | Hloubení rýh nezapažených š do 800 mm v hornině třídy těžitelnosti I skupiny 3 objem do 50 m3 strojně | m3 | 18.793
Z | zásayp |  | 24.266
| 6,0*0,8*((1,45+1,52+1,57)/3+0,96-0,8) |  | 8.032
| 9,89*0,8*((1,64+1,73+2,04)/3+0,96-0,8) |  | 15.534
| 14,0*0,5*0,1 |  | 0.7
Z | Součet |  | 24.266
SO-04 | Venkovní úpravy
J | jámy kolem objektu nezapažené |  | 84.941
JN | výkop nezapažené jamy |  | 84.941
JZ | výkop jam zapažených |  | 67.9
O1 | odvoz výkopku hor.1-4 |  | 291.054
OB1 | silniční obrubník |  | 135.566
OB2 | silniční obrubník |  | 47.44
OB3 | záhonový obrubník |  | 81.32
OB4 | záhonový obrubník |  | 49.5
OdkS | odkopávka pro silnice |  | 74.636
OI | odvoz výkopku |  | 291.054
R | rýha kanalizace |  | -11.404
R80 | pro patky PK1 |  | -7.198
SS | stavební sut |  | 39.849
SSil | silniční sut |  | 291.42
T1 | trávník v rovině |  | 468.25
T2 | trávník ve svahu |  | 101.75
ZD6 | zámková dlažba tl. 60 mm |  | 255
ZD8 | zámková dlažba tl. 80 - pojízdné plochy |  | 330
SO-04/ SO 04.01. | Stavební část
J | jámy kolem objektu nezapažené |  | 84.941
Použití figury:
162751117 | Vodorovné přemístění přes 9 000 do 10000 m výkopku/sypaniny z horniny třídy těžitelnosti I skupiny 1 až 3 | m3 | 291.054
167151111 | Nakládání výkopku z hornin třídy těžitelnosti I skupiny 1 až 3 přes 100 m3 | m3 | 138.491
JN | výkop nezapažené jamy |  | 84.941
| "stravovací zařízení |  | 0
| (9,5+4,0)*3,79*1,05 |  | 53.723
| 16,0*1,05*0,5*1,68 |  | 14.112
| "SO02-jz |  | 0
| (9,35+4,5)*0,5*0,96 |  | 6.648
| 30,0*0,96*0,5*1,5 |  | 21.6
| "pro lapák |  | 0
| -((3,45+5,6)*0,5*(1,49+3,64)*0,5)*0,96 |  | -11.142
JN | Součet |  | 84.941
Použití figury:
131151105 | Hloubení jam nezapažených v hornině třídy těžitelnosti I skupiny 1 a 2 objem do 1000 m3 strojně | m3 | 42.471
131251105 | Hloubení jam nezapažených v hornině třídy těžitelnosti I skupiny 3 objemu do 1000 m3 strojně | m3 | 42.471
JZ | výkop jam zapažených |  | 67.9
| 5,0*7,0*1,94 |  | 67.9
JZ | Součet |  | 67.9
Použití figury:
131151205 | Hloubení jam zapažených v hornině třídy těžitelnosti I skupiny 1 a 2 objem do 1000 m3 strojně | m3 | 33.95
131251205 | Hloubení jam zapažených v hornině třídy těžitelnosti I skupiny 3 objem do 1000 m3 strojně | m3 | 33.95
OB1 | silniční obrubník |  | 135.566
| "OB1 |  | 0
| 9,8*9,42+3,6+4,0+8,0+8,0+3,2+6,25+4,5+4,7+1,0 |  | 135.566
OB1 | Mezisoučet |  | 135.566
Použití figury:
916131113 | Osazení silničního obrubníku betonového ležatého s boční opěrou do lože z betonu prostého | m | 183.006
122151105 | Odkopávky a prokopávky nezapažené v hornině třídy těžitelnosti I skupiny 1 a 2 objem do 1000 m3 strojně | m3 | 74.636
916991121 | Lože pod obrubníky, krajníky nebo obruby z dlažebních kostek z betonu prostého | m3 | 34.518
OB2 | silniční obrubník |  | 47.44
| "OB2 |  | 0
| 43,86+3,58 |  | 47.44
OB2 | Mezisoučet |  | 47.44
Použití figury:
916131113 | Osazení silničního obrubníku betonového ležatého s boční opěrou do lože z betonu prostého | m | 183.006
122151105 | Odkopávky a prokopávky nezapažené v hornině třídy těžitelnosti I skupiny 1 a 2 objem do 1000 m3 strojně | m3 | 74.636
916991121 | Lože pod obrubníky, krajníky nebo obruby z dlažebních kostek z betonu prostého | m3 | 34.518
OB3 | záhonový obrubník |  | 81.32
| "OB3 |  | 0
| 45,62+8,5+1,6+11,3+7,0+7,3 |  | 81.32
OB3 | Mezisoučet |  | 81.32
Použití figury:
916331112 | Osazení zahradního obrubníku betonového do lože z betonu s boční opěrou | m | 130.82
122151105 | Odkopávky a prokopávky nezapažené v hornině třídy těžitelnosti I skupiny 1 a 2 objem do 1000 m3 strojně | m3 | 74.636
916991121 | Lože pod obrubníky, krajníky nebo obruby z dlažebních kostek z betonu prostého | m3 | 34.518
OB4 | záhonový obrubník |  | 49.5
| "OB4 |  | 0
| 12,0+1,0+17,0+19,5 |  | 49.5
OB4 | Mezisoučet |  | 49.5
Použití figury:
916331112 | Osazení zahradního obrubníku betonového do lože z betonu s boční opěrou | m | 130.82
122151105 | Odkopávky a prokopávky nezapažené v hornině třídy těžitelnosti I skupiny 1 a 2 objem do 1000 m3 strojně | m3 | 74.636
916991121 | Lože pod obrubníky, krajníky nebo obruby z dlažebních kostek z betonu prostého | m3 | 34.518
OdkS | odkopávka pro silnice |  | 74.636
| "obrubníky |  | 0
| (OB1+OB2)*0,45*0,3 |  | 24.706
| (OB3+OB4)*0,3*0,25 |  | 9.812
| "schodiště |  | 0
| 1,98*1,96*0,35*1,05 |  | 1.426
| 0,92*2,66*2*0,35*1,05 |  | 1.799
| 1,22*2,66*0,35*1,05 |  | 1.193
| "v místě nové pochozí plochy |  | 0
| 255,0*0,14 |  | 35.7
OdkS | Součet |  | 74.636
OI | odvoz výkopku |  | 291.054
| 4,206+74,636+J+67,9-R |  | 243.087
| "ornice |  | 0
| (T1+T2)*0,1 |  | 57
| -(3,0+9,361+71,47+6,498)*0,1 |  | -9.033
OI | Součet |  | 291.054
Použití figury:
162751117 | Vodorovné přemístění přes 9 000 do 10000 m výkopku/sypaniny z horniny třídy těžitelnosti I skupiny 1 až 3 | m3 | 291.054
162751119 | Příplatek k vodorovnému přemístění výkopku/sypaniny z horniny třídy těžitelnosti I skupiny 1 až 3 ZKD 1000 m přes 10000 m | m3 | 3783.702
171201231 | Poplatek za uložení zeminy a kamení na recyklační skládce (skládkovné) kód odpadu 17 05 04 | t | 465.686
171251201 | Uložení sypaniny na skládky nebo meziskládky | m3 | 291.054
R | rýha kanalizace |  | -11.404
Použití figury:
162751117 | Vodorovné přemístění přes 9 000 do 10000 m výkopku/sypaniny z horniny třídy těžitelnosti I skupiny 1 až 3 | m3 | 291.054
R80 | pro patky PK1 |  | -7.198
| "přístřešek na kola |  | 0
| 0,6*0,6*0,8*6*2 |  | 3.456
| "odvodnění rohožky |  | 0
| 5,0*0,5*0,3 |  | 0.75
| "lapák tuku |  | 0
| -6,0*0,8*0,96 |  | -4.608
| -9,89*0,8*0,96 |  | -7.596
| "vsakovací objekt |  | 0
| 1,0*1,0*0,8 |  | 0.8
R80 | Součet |  | -7.198
SS | stavební sut |  | 39.849
| 429,549-(98,28+SSil) |  | 39.849
SS | Součet |  | 39.849
Použití figury:
997013154 | Vnitrostaveništní doprava suti a vybouraných hmot pro budovy v do 15 m s omezením mechanizace | t | 39.849
997013501 | Odvoz suti a vybouraných hmot na skládku nebo meziskládku do 1 km se složením | t | 39.849
997013871 | Poplatek za uložení stavebního odpadu na recyklační skládce (skládkovné) směsného stavebního a demoličního kód odpadu 17 09 04 | t | 39.849
SSil | silniční sut |  | 291.42
| "kamenivo |  | 0
| 75,0+136,3 |  | 211.3
| "beton |  | 0
| 11,52+4,6+12,3 |  | 28.42
| "asfalt |  | 0
| 51,7 |  | 51.7
SSil | Součet |  | 291.42
Použití figury:
997221551 | Vodorovná doprava suti ze sypkých materiálů do 1 km | t | 291.42
997013154 | Vnitrostaveništní doprava suti a vybouraných hmot pro budovy v do 15 m s omezením mechanizace | t | 39.849
997221559 | Příplatek ZKD 1 km u vodorovné dopravy suti ze sypkých materiálů | t | 6411.24
T1 | trávník v rovině |  | 468.25
| 570,0-T2 |  | 468.25
T1 | Součet |  | 468.25
Použití figury:
181411131 | Založení parkového trávníku výsevem plochy do 1000 m2 v rovině a ve svahu do 1:5 | m2 | 468.25
162351103 | Vodorovné přemístění přes 50 do 500 m výkopku/sypaniny z horniny třídy těžitelnosti I skupiny 1 až 3 | m3 | 57
162751117 | Vodorovné přemístění přes 9 000 do 10000 m výkopku/sypaniny z horniny třídy těžitelnosti I skupiny 1 až 3 | m3 | 291.054
167151111 | Nakládání výkopku z hornin třídy těžitelnosti I skupiny 1 až 3 přes 100 m3 | m3 | 138.491
181351103 | Rozprostření ornice tl vrstvy do 200 mm pl přes 100 do 500 m2 v rovině nebo ve svahu do 1:5 strojně | m2 | 468.25
10371500 | substrát pro trávníky VL | m3 | 46.825
T2 | trávník ve svahu |  | 101.75
| 25,0*1,2 |  | 30
| 20,0*2,2 |  | 44
| 18,5*1,5 |  | 27.75
T2 | Součet |  | 101.75
Použití figury:
181411132 | Založení parkového trávníku výsevem plochy do 1000 m2 ve svahu do 1:2 | m2 | 101.75
162351103 | Vodorovné přemístění přes 50 do 500 m výkopku/sypaniny z horniny třídy těžitelnosti I skupiny 1 až 3 | m3 | 57
162751117 | Vodorovné přemístění přes 9 000 do 10000 m výkopku/sypaniny z horniny třídy těžitelnosti I skupiny 1 až 3 | m3 | 291.054
167151111 | Nakládání výkopku z hornin třídy těžitelnosti I skupiny 1 až 3 přes 100 m3 | m3 | 138.491
181411131 | Založení parkového trávníku výsevem plochy do 1000 m2 v rovině a ve svahu do 1:5 | m2 | 468.25
182151111 | Svahování v zářezech v hornině třídy těžitelnosti I skupiny 1 až 3 strojně | m2 | 101.75
182351123 | Rozprostření ornice pl přes 100 do 500 m2 ve svahu přes 1:5 tl vrstvy do 200 mm strojně | m2 | 101.75
ZD6 | zámková dlažba tl. 60 mm |  | 255
| "výměra CAD-GP |  | 0
| 255,0 |  | 255
ZD6 | Součet |  | 255
Použití figury:
596211112 | Kladení zámkové dlažby komunikací pro pěší tl 60 mm skupiny A pl do 300 m2 | m2 | 255
564750011 | Podklad z kameniva hrubého drceného vel. 8-16 mm tl 150 mm | m2 | 255
ZD8 | zámková dlažba tl. 80 - pojízdné plochy |  | 330
| "výměra CAD-GP |  | 0
| "opravovaná komunikace |  | 0
| 235,0 |  | 235
| "nová komunikace |  | 0
| 95,0 |  | 95
ZD8 | Součet |  | 330
Použití figury:
596212213 | Kladení zámkové dlažby pozemních komunikací tl 80 mm skupiny A pl přes 300 m2 | m2 | 330
564231111 | Podklad nebo podsyp ze štěrkopísku ŠP tl 100 mm | m2 | 330
564730011 | Podklad z kameniva hrubého drceného vel. 8-16 mm tl 100 mm | m2 | 330
564760111 | Podklad z kameniva hrubého drceného vel. 16-32 mm tl 200 mm | m2 | 330
SO-06 | Přeložka horkovodní přípojky
BHP | bourání žb horkovod přípojky |  | 3.408
| 7,78*1,14*0,2 |  | 1.774
| 7,78*0,4*0,12*2 |  | 0.747
| 7,78*1,14*0,1 |  | 0.887
BHP | Součet |  | 3.408
Použití figury:
139911123 | Bourání kcí v hloubených vykopávkách ze zdiva ze ŽB nebo předpjatého ručně | m3 | 3.408
162751157 | Vodorovné přemístění přes 9 000 do 10000 m výkopku/sypaniny z horniny třídy těžitelnosti III skupiny 6 a 7 | m3 | 3.408
162751159 | Příplatek k vodorovnému přemístění výkopku/sypaniny z horniny třídy těžitelnosti III skupiny 6 a 7 ZKD 1000 m přes 10000 m | m3 | 44.304
171201231 | Poplatek za uložení zeminy a kamení na recyklační skládce (skládkovné) kód odpadu 17 05 04 | t | 76.934
171251201 | Uložení sypaniny na skládky nebo meziskládky | m3 | 44.654
IzS | izolace kanálu svislá |  | 6.02
| "svislý přesah kanálu |  | 0
| (7,78+7,27)*0,2*2 |  | 6.02
IzS | Součet |  | 6.02
Použití figury:
711112001 | Provedení izolace proti zemní vlhkosti svislé za studena nátěrem penetračním | m2 | 0.005
711142559 | Provedení izolace proti zemní vlhkosti pásy přitavením svislé NAIP | m2 | 6.02
711491272 | Provedení izolace proti tlakové vodě svislé z textilií vrstva ochranná | m2 | 6.02
IzV | izolace kanálu vododrovná |  | 17.157
| "na prefa deskách |  | 0
| (7,78+7,27)*1,14 |  | 17.157
IzV | Součet |  | 17.157
Použití figury:
711111001 | Provedení izolace proti zemní vlhkosti vodorovné za studena nátěrem penetračním | m2 | 17.157
711141559 | Provedení izolace proti zemní vlhkosti pásy přitavením vodorovné NAIP | m2 | 17.157
711491172 | Provedení izolace proti tlakové vodě vodorovné z textilií vrstva ochranná | m2 | 17.157
J | výkop jam |  | 34.675
| "AST-2 |  | 0
| "nový horkovod |  | 0
| (7,78+6,0)*1,85*1,0 |  | 25.493
| "podkladní mazanina |  | 0
| (7,86+6,0)*1,3*0,08 |  | 1.441
| "původní horkovod |  | 0
| 7,78*1,85*1,0 |  | 14.393
| -7,78*1,14*0,75 |  | -6.652
J | Součet |  | 34.675
Použití figury:
131151102 | Hloubení jam nezapažených v hornině třídy těžitelnosti I skupiny 1 a 2 objem do 50 m3 strojně | m3 | 34.675
162751117 | Vodorovné přemístění přes 9 000 do 10000 m výkopku/sypaniny z horniny třídy těžitelnosti I skupiny 1 až 3 | m3 | 41.246
Obs | obsyp nové horkovod přípojky |  | 13.711
| "obsyp nového kolektoru |  | 0
| "AST-2 |  | 0
| "nový horkovod |  | 0
| (7,78+6,0)*1,85*1,0 |  | 25.493
| -(7,78+6,0)*1,14*0,75 |  | -11.782
Obs | Součet |  | 13.711
Použití figury:
175151201 | Obsypání objektu nad přilehlým původním terénem sypaninou bez prohození, uloženou do 3 m strojně | m3 | 13.711
162751117 | Vodorovné přemístění přes 9 000 do 10000 m výkopku/sypaniny z horniny třídy těžitelnosti I skupiny 1 až 3 | m3 | 41.246
OI | odvoz zeminy |  | 41.246
| R+J-(Z+Obs) |  | 41.246
OI | Součet |  | 41.246
Použití figury:
162751117 | Vodorovné přemístění přes 9 000 do 10000 m výkopku/sypaniny z horniny třídy těžitelnosti I skupiny 1 až 3 | m3 | 41.246
162751119 | Příplatek k vodorovnému přemístění výkopku/sypaniny z horniny třídy těžitelnosti I skupiny 1 až 3 ZKD 1000 m přes 10000 m | m3 | 536.198
171201231 | Poplatek za uložení zeminy a kamení na recyklační skládce (skládkovné) kód odpadu 17 05 04 | t | 76.934
171251201 | Uložení sypaniny na skládky nebo meziskládky | m3 | 44.654
R | výkop rýh horovod přípojky |  | 34.675
| "AST-2 |  | 0
| "nový horkovod |  | 0
| (7,78+6,0)*1,85*1,0 |  | 25.493
| "podkladní mazanina |  | 0
| (7,86+6,0)*1,3*0,08 |  | 1.441
| "původní horkovod |  | 0
| 7,78*1,85*1,0 |  | 14.393
| -7,78*1,14*0,75 |  | -6.652
R | Součet |  | 34.675
Použití figury:
132151252 | Hloubení rýh nezapažených š do 2000 mm v hornině třídy těžitelnosti I skupiny 1 a 2 objem do 50 m3 strojně | m3 | 34.675
162751117 | Vodorovné přemístění přes 9 000 do 10000 m výkopku/sypaniny z horniny třídy těžitelnosti I skupiny 1 až 3 | m3 | 41.246
Z | zásyp původní horkovod npřípojky |  | 14.393
| "původní horkovod |  | 0
| 7,78*1,85*1,0 |  | 14.393
Z | Součet |  | 14.393
Použití figury:
174151101 | Zásyp jam, šachet rýh nebo kolem objektů sypaninou se zhutněním | m3 | 14.393
162751117 | Vodorovné přemístění přes 9 000 do 10000 m výkopku/sypaniny z horniny třídy těžitelnosti I skupiny 1 až 3 | m3 | 41.246

## Pokyny pro vyplnění
Struktura údajů, formát souboru a metodika pro zpracování
Struktura
Soubor je složen ze záložky Rekapitulace stavby a záložek s názvem soupisu prací pro jednotlivé objekty ve formátu XLSX. Každá ze záložek přitom obsahuje
ještě samostatné sestavy vymezené orámovaním a nadpisem sestavy.
Rekapitulace stavby obsahuje sestavu Rekapitulace stavby a Rekapitulace objektů stavby a soupisů prací.
V sestavě Rekapitulace stavby jsou uvedeny informace identifikující předmět veřejné zakázky na stavební práce, KSO, CC-CZ, CZ-CPV, CZ-CPA a rekapitulaci
celkové nabídkové ceny uchazeče.
Termínem "uchazeč" (resp. zhotovitel) se myslí "účastník zadávacího řízení" ve smyslu zákona o zadávání veřejných zakázek.
V sestavě Rekapitulace objektů stavby a soupisů prací je uvedena rekapitulace stavebních objektů, inženýrských objektů, provozních souborů,
vedlejších a ostatních nákladů a ostatních nákladů s rekapitulací nabídkové ceny za jednotlivé soupisy prací. Na základě údaje Typ je možné
identifikovat, zda se jedná o objekt nebo soupis prací pro daný objekt:
|  | STA | Stavební objekt pozemní
|  | ING | Stavební objekt inženýrský
|  | PRO | Provozní soubor
|  | VON | Vedlejší a ostatní náklady
|  | OST | Ostatní
|  | Soupis | Soupis prací pro daný typ objektu
Soupis prací pro jednotlivé objekty obsahuje sestavy Krycí list soupisu prací, Rekapitulace členění soupisu prací, Soupis prací. Za soupis prací může být považován
i objekt stavby v případě, že neobsahuje podřízenou zakázku.
Krycí list soupisu obsahuje rekapitulaci informací o předmětu veřejné zakázky ze sestavy Rekapitulace stavby, informaci o zařazení objektu do KSO,
CC-CZ, CZ-CPV, CZ-CPA a rekapitulaci celkové nabídkové ceny uchazeče za aktuální soupis prací.
Rekapitulace členění soupisu prací obsahuje rekapitulaci soupisu prací ve všech úrovních členění soupisu tak, jak byla tato členění použita (např.
stavební díly, funkční díly, případně jiné členění) s rekapitulací nabídkové ceny.
Soupis prací obsahuje položky veškerých stavebních nebo montážních prací, dodávek materiálů a služeb nezbytných pro zhotovení stavebního objektu,
inženýrského objektu, provozního souboru, vedlejších a ostatních nákladů.
Pro položky soupisu prací se zobrazují následující informace:
|  | PČ |  | Pořadové číslo položky v aktuálním soupisu
|  | TYP |  | Typ položky: K - konstrukce, M - materiál, PP - plný popis, PSC - poznámka k souboru cen, P - poznámka k položce, VV - výkaz výměr, FIG - rozpad figur
|  | Kód |  | Kód položky
|  | Popis |  | Zkrácený popis položky
|  | MJ |  | Měrná jednotka položky
|  | Množství |  | Množství v měrné jednotce
|  | J.cena |  | Jednotková cena položky. Zadaní může obsahovat namísto J.ceny sloupce J.materiál a J.montáž, jejichž součet definuje
J.cenu položky.
|  | Cena celkem |  | Celková cena položky daná jako součin množství a j.ceny
|  | Cenová soustava |  | Příslušnost položky do cenové soustavy
Ke každé položce soupisu prací se na samostatných řádcích může zobrazovat:
Plný popis položky
Poznámka k souboru cen a poznámka zadavatele
Výkaz výměr
Pokud je k řádku výkazu výměr evidovaný údaj ve sloupci Kód, jedná se o definovaný odkaz, na který se může odvolávat výkaz výměr z jiné položky.
Metodika pro zpracování
Jednotlivé sestavy jsou v souboru provázány. Editovatelné pole jsou zvýrazněny žlutým podbarvením, ostatní pole neslouží k editaci a nesmí být jakkoliv
modifikovány.
Uchazeč je pro podání nabídky povinen vyplnit žlutě podbarvená pole:
Pole Uchazeč v sestavě Rekapitulace stavby - zde uchazeč vyplní svůj název (název subjektu)
Pole IČ a DIČ v sestavě Rekapitulace stavby - zde uchazeč vyplní svoje IČ a DIČ
Datum v sestavě Rekapitulace stavby - zde uchazeč vyplní datum vytvoření nabídky
J.cena = jednotková cena v sestavě Soupis prací o maximálním počtu desetinných míst uvedených v poli
- pokud sestavy soupisů prací obsahují pole J.cena, měla by být všechna tato pole vyplněna nenulovými
Poznámka - nepovinný údaj pro položku soupisu
V případě, že sestavy soupisů prací neobsahují pole J.cena, potom ve všech soupisech prací obsahují pole:
- J.materiál - jednotková cena materiálu
- J.montáž - jednotková cena montáže
Uchazeč v tomto případě by měl vyplnit všechna pole J.materiál a pole J.montáž nenulovými kladnými číslicemi. V případech, kdy položka
neobsahuje žádný materiál je přípustné, aby pole J.materiál bylo vyplněno nulou. V případech, kdy položka neobsahuje žádnou montáž je přípustné,
aby pole J.montáž bylo vyplněno nulou. Obě pole - J.materiál, J.Montáž u jedné položky by však neměly být vyplněny nulou.
Rekapitulace stavby
Název |  |  | Povinný |  | Popis | Typ | Max. počet
atributu |  |  | (A/N) |  |  |  | znaků
Kód |  |  | A |  | Kód stavby | String | 20
Stavba |  |  | A |  | Název stavby | String | 120
Místo |  |  | N |  | Místo stavby | String | 50
Datum |  |  | A |  | Datum vykonaného exportu | Date
KSO |  |  | N |  | Klasifikace stavebního objektu | String | 15
CC-CZ |  |  | N |  | Klasifikace stavbeních děl | String | 15
CZ-CPV |  |  | N |  | Společný slovník pro veřejné zakázky | String | 20
CZ-CPA |  |  | N |  | Klasifikace produkce podle činností | String | 20
Zadavatel |  |  | N |  | Zadavatel zadaní | String | 50
IČ |  |  | N |  | IČ zadavatele zadaní | String | 20
DIČ |  |  | N |  | DIČ zadavatele zadaní | String | 20
Uchazeč |  |  | N |  | Uchazeč veřejné zakázky | String | 50
Projektant |  |  | N |  | Projektant | String | 50
Poznámka |  |  | N |  | Poznámka k zadání | String | 255
Sazba DPH |  |  | A |  | Rekapitulace sazeb DPH u položek soupisů | eGSazbaDph
Základna DPH |  |  | A |  | Základna DPH určena součtem celkové ceny z položek soupisů | Double
Hodnota DPH |  |  | A |  | Hodnota DPH | Double
Cena bez DPH |  |  | A |  | Celková cena bez DPH za celou stavbu. Sčítává se ze všech listů. | Double
Cena s DPH |  |  | A |  | Celková cena s DPH za celou stavbu | Double
Rekapitulace objektů stavby a soupisů prací
Název |  |  | Povinný |  | Popis | Typ | Max. počet
atributu |  |  | (A/N) |  |  |  | znaků
Kód |  |  | A |  | Přebírá se z Rekapitulace stavby | String | 20
Stavba |  |  | A |  | Přebírá se z Rekapitulace stavby | String | 120
Místo |  |  | N |  | Přebírá se z Rekapitulace stavby | String | 50
Datum |  |  | A |  | Přebírá se z Rekapitulace stavby | Date
Zadavatel |  |  | N |  | Přebírá se z Rekapitulace stavby | String | 50
Projektant |  |  | N |  | Přebírá se z Rekapitulace stavby | String | 50
Uchazeč |  |  | N |  | Přebírá se z Rekapitulace stavby | String | 50
Kód |  |  | A |  | Kód objektu | String | 20
Objektu, Soupis prací |  |  | A |  | Název objektu | String | 120
Cena bez DPH |  |  | A |  | Cena bez DPH za daný objekt | Double
Cena s DPH |  |  | A |  | Cena spolu s DPH za daný objekt | Double
Typ |  |  | A |  | Typ zakázky | eGTypZakazky
Krycí list soupisu
Název |  |  | Povinný |  | Popis | Typ | Max. počet
atributu |  |  | (A/N) |  |  |  | znaků
Stavba |  |  | A |  | Přebírá se z Rekapitulace stavby | String | 120
Objekt |  |  | A |  | Kód a název objektu | String | 20 + 120
Soupis |  |  | A |  | Kód a název soupisu | String | 20 + 120
KSO |  |  | N |  | Klasifikace stavebního objektu | String | 15
CC-CZ |  |  | N |  | Klasifikace stavbeních děl | String | 15
CZ-CPV |  |  | N |  | Společný slovník pro veřejné zakázky | String | 20
CZ-CPA |  |  | N |  | Klasifikace produkce podle činností | String | 20
Místo |  |  | N |  | Přebírá se z Rekapitulace stavby | String | 50
Zadavatel |  |  | N |  | Přebírá se z Rekapitulace stavby | String | 50
Uchazeč |  |  | N |  | Přebírá se z Rekapitulace stavby | String | 50
Projektant |  |  | N |  | Přebírá se z Rekapitulace stavby | String | 50
Poznámka |  |  | N |  | Poznámka k soupisu prací | String | 255
Sazba DPH |  |  | A |  | Rekapitulace sazeb DPH na položkách aktuálního soupisu | eGSazbaDph
Základna DPH |  |  | A |  | Základna DPH určena součtem celkové ceny z položek aktuálního soupisu | Double
Hodnota DPH |  |  | A |  | Hodnota DPH | Double
Cena bez DPH |  |  | A |  | Cena bez DPH za daný soupis | Double
Cena s DPH |  |  | A |  | Cena s DPH za daný soupis | Double
Rekapitulace členění soupisu prací
Název |  |  | Povinný |  | Popis | Typ | Max. počet
atributu |  |  | (A/N) |  |  |  | znaků
Stavba |  |  | A |  | Přebírá se z Rekapitulace stavby | String | 120
Objekt |  |  | A |  | Kód a název objektu, přebírá se z Krycího listu soupisu | String | 20 + 120
Soupis |  |  | A |  | Kód a název objektu, přebírá se z Krycího listu soupisu | String | 20 + 120
Místo |  |  | N |  | Přebírá se z Rekapitulace stavby | String | 50
Datum |  |  | A |  | Přebírá se z Rekapitulace stavby | Date
Zadavatel |  |  | N |  | Přebírá se z Rekapitulace stavby | String | 50
Projektant |  |  | N |  | Přebírá se z Rekapitulace stavby | String | 50
Uchazeč |  |  | N |  | Přebírá se z Rekapitulace stavby | String | 50
Kód dílu - Popis |  |  | A |  | Kód a název dílu ze soupisu | String | 20 + 100
Cena celkem |  |  | A |  | Cena celkem za díl ze soupisu | Double
Soupis prací
Název |  |  | Povinný |  | Popis | Typ | Max. počet
atributu |  |  | (A/N) |  |  |  | znaků
Stavba |  |  | A |  | Přebírá se z Rekapitulace stavby | String | 120
Objekt |  |  | A |  | Kód a název objektu | String | 20 + 120
Soupis |  |  | A |  | Přebírá se z Krycího listu soupisu | String | 20 + 120
Místo |  |  | N |  | Přebírá se z Krycího listu soupisu | String | 50
Datum |  |  | A |  | Přebírá se z Krycího listu soupisu | Date
Zadavatel |  |  | N |  | Přebírá se z Krycího listu soupisu | String | 50
Projektant |  |  | N |  | Přebírá se z Krycího listu soupisu | String | 50
Uchazeč |  |  | N |  | Přebírá se z Krycího listu soupisu | String | 50
PČ |  |  | A |  | Pořadové číslo položky soupisu | Long
Typ |  |  | A |  | Typ položky soupisu | eGTypPolozky | 1
Kód |  |  | A |  | Kód položky ze soupisu | String | 20
Popis |  |  | A |  | Popis položky ze soupisu | String | 255
MJ |  |  | A |  | Měrná jednotka položky | String | 10
Množství |  |  | A |  | Množství položky soupisu | Double
J.Cena |  |  | A |  | Jednotková cena položky | Double
Cena celkem |  |  | A |  | Cena celkem vyčíslena jako J.Cena * Množství | Double
Cenová soustava |  |  | N |  | Zařazení položky do cenové soustavy | String | 50
p |  |  | N |  | Poznámka položky ze soupisu | Memo
psc |  |  | N |  | Poznámka k souboru cen ze soupisu | Memo
pp |  |  | N |  | Plný popis položky ze soupisu | Memo
vv |  |  | N |  | Výkaz výměr (figura, výraz, výměra) ze soupisu | Text,Text,Double | 20, 150
fig |  |  | N |  | Rozpad figur | Text,Text,Double | 20, 150
DPH |  |  | A |  | Sazba DPH pro položku | eGSazbaDPH
Hmotnost |  |  | A |  | Hmotnost položky ze soupisu | Double
Suť |  |  | A |  | Suť položky ze soupisu | Double
Nh |  |  | N |  | Normohodiny položky ze soupisu | Double
Datová věta
Typ věty |  |  | Hodnota |  | Význam
eGSazbaDPH |  |  | základní |  | Základní sazba DPH
|  |  | snížená |  | Snížená sazba DPH
|  |  | nulová |  | Nulová sazba DPH
|  |  | zákl. přenesená |  | Základní sazba DPH přenesená
|  |  | sníž. přenesená |  | Snížená sazba DPH přenesená
eGTypZakazky |  |  | STA |  | Stavební objekt
|  |  | PRO |  | Provozní soubor
|  |  | ING |  | Inženýrský objekt
|  |  | VON |  | Vedlejší a ostatní náklady
|  |  | OST |  | Ostatní náklady
eGTypPolozky |  |  | 1 |  | Položka typu HSV
|  |  | 2 |  | Položka typu PSV
|  |  | 3 |  | Položka typu M
|  |  | 4 |  | Položka typu OST