## CZV-NVSO 000
EstiCon |  |  |  | Firma: | [6 empty] | 3
Soupis prací objektu
S | Stavba: | 35805 |  | II/305 Týniště - Albrechtice |  |  | SO 000 | 0 |  | 0 | 2
O | Objekt: | CZV-NV |  | Nepřímé výdaje | [5 empty] | 0.15 | 2
O1 | Rozpočet: | SO 000 |  | VŠEOBECNÉ A OSTATNÍ NÁKLADY | [5 empty] | 0.21
Typ | Poř. číslo | Kód položky | Varianta | Název Položky | MJ | Množství | Cena |  | Cenová soustava
[7 empty] | Jednotková | Celkem
0 | 1 | 2 | 3 | 4 | 5 | 6 | 7 | 8 | 9
SD |  | 0 |  | Všeobecné konstrukce a práce |  |  |  | 0
P | 1 | 02910 |  | OSTATNÍ POŽADAVKY - ZEMĚMĚŘIČSKÁ MĚŘENÍ | KPL | 1 | 0 | 0 |  | 0 | 3
PP |  |  |  | Celá stavba vytyčovací práce + cena za vytyčení prostorové polohy stavby před jejím zahájením odborně způsobilými osobami. Kompletní geodetické práce na vytyčení vytyčovaných bodů definovaného objektu v rozsahu PD a TKP. celkem včetně geodetického sledování kosntrukcí v průběhu výstavby a po dokončení stavby dle TZ cena za zaměření skutečného provedení díla výškopisné i polohopisné ke kolaudaci stavby. celkem včetně ochrany vytyčovacích a vytyčovaných bodů Délka stavby m,vč. SO 3x tištěné paré + 1x CD Pevná cena
VV |  |  |  | 1=1,000 [A] Celkem: A=1,000 [B] Celkem 1 = 1,000
TS |  |  |  | zahrnuje veškeré náklady spojené s objednatelem požadovanými pracemi, - pro stanovení orientační investorské ceny určete jednotkovou cenu jako 1% odhadované ceny stavby
P | 2 | 02945 |  | OSTAT POŽADAVKY - GEOMETRICKÝ PLÁN | SOUBOR | 1 | 0 | 0 |  | 0 | 3
PP |  |  |  | Celá stavba Pevná cena.
VV |  |  |  | " Ostatní požadavky - geometrický oddělovací plán dle požadavku objednatele po dokončení stavby. Plán bude odpovídat záborovému elaborátu stavby dle dokumentace DSP. Práce dle SOD" 1=1,000 [A] Celkem: A=1,000 [B] Celkem 1 = 1,000
TS |  |  |  | položka zahrnuje: - přípravu podkladů, vyhotovení žádosti pro vklad na katastrální úřad - polní práce spojené s vyhotovením geometrického plánu - výpočetní a grafické kancelářské práce - úřední ověření výsledného elaborátu - schválení návrhu vkladu do katastru nemovitostí příslušným katastrálním úřadem
P | 3 | 02991 |  | OSTATNÍ POŽADAVKY - INFORMAČNÍ TABULE | KUS | 2 | 0 | 0 |  | 0 | 3
PP |  |  |  | Náklady na zřízení informační tabule (2ks na celou stavbu) s údaji o stavbě s textem dle vzoru objednatele IROP, včetně kotvení. Po ukončení stavby odstranění. Pevná cena.
VV |  |  |  | 2=2,000 [A] Celkem: A=2,000 [B] Celkem 2 = 2,000
TS |  |  |  | položka zahrnuje: - dodání a osazení informačních tabulí v předepsaném provedení a množství s obsahem předepsaným zadavatelem - veškeré nosné a upevňovací konstrukce - základové konstrukce včetně nutných zemních prací - demontáž a odvoz po skončení platnosti - případně nutné opravy poškozených čátí během platnosti
P | 4 | 03100 |  | ZAŘÍZENÍ STAVENIŠTĚ - ZŘÍZENÍ, PROVOZ, DEMONTÁŽ | KPL | 1 | 0 | 0 |  | 0 | 3
PP |  |  |  | Celá stavba Pevná cena.
VV |  |  |  | Zařízení staveniště – zřízení, provoz, demontáž úhrnná částka na položku musí pokrývat všechna potřebná zařízení staveniště po celou dobu výstavby. Zahrnuje náklady na veškeré zařízení staveniště vč. jeho zřízení, provoz a odstranění či jakékoliv potřebné přemisťování v rozsahu stavby, etap nebo ve fází výstavby, do doby úplného dokončení a předání stavby objednateli. Komplet - vybudování, provoz a likvidaci zařízení staveniště pro všechny stavební objekty akce komplet včetně oplocení a zajištění - komplet na uvedenou akci poro všechny objeky po celou dobu výstavby. 1=1,000 [A] Celkem: A=1,000 [B] Celkem 1 = 1,000
TS |  |  |  | zahrnuje objednatelem povolené náklady na pořízení (event. pronájem), provozování, udržování a likvidaci zhotovitelova zařízení
P | 5 | 03101 |  | PAMĚTNÍ DESKA | KUS | 1 | 0 | 0 |  | 0 | 3
PP |  |  |  | Osazení na kamenném podstavci po dokončení stavby dle vzoru objednatele. Pevná cena
VV |  |  |  | 1=1,000 [A] Celkem: A=1,000 [B] Celkem 1 = 1,000
TS

## CZV-NVSO 020
EstiCon |  |  |  | Firma: | [6 empty] | 3
Soupis prací objektu
S | Stavba: | 35805 |  | II/305 Týniště - Albrechtice |  |  | SO 020 | 0 |  | 0 | 2
O | Objekt: | CZV-NV |  | Nepřímé výdaje | [5 empty] | 0.15 | 2
O1 | Rozpočet: | SO 020 |  | PŘÍPRAVA ÚZEMÍ | [5 empty] | 0.21
Typ | Poř. číslo | Kód položky | Varianta | Název Položky | MJ | Množství | Cena |  | Cenová soustava
[7 empty] | Jednotková | Celkem
0 | 1 | 2 | 3 | 4 | 5 | 6 | 7 | 8 | 9
SD |  | 0 |  | Všeobecné konstrukce a práce |  |  |  | 0
P | 1 | 015111 | a | POPLATKY ZA LIKVIDACI ODPADŮ NEKONTAMINOVANÝCH - 17 05 04 VYTĚŽENÉ ZEMINY A HORNINY - I. TŘÍDA TĚŽITELNOSTI | T | 14238.732 | 0 | 0 |  | 0 | 3
PP |  |  |  | „zhotovitel v ceně zohlední možnost zpětného využití“
VV |  |  |  | Skládka v režii zhotovitele dle SOD na danou akci. celkem položka - 11332 - (198+429,266)*2,0=1 254,532 [A] celkem položka - 12273 - 96*2,0=192,000 [B] celkem položka - 12373 - (5849+540,6)*2,0=12 779,200 [C] celkem položka - 13173 - (49,5-49,5)*2,0=0,000 [D] (zemina použita pro pol. č. 17411) celkem položka - 13273 - 13=13,000 [E] Celkem: A+B+C+D+E=14 238,732 [F] Celkem 14238,732 = 14238,732
TS |  |  |  | 1. Položka obsahuje: – veškeré poplatky provozovateli skládky, recyklační linky nebo jiného zařízení na zpracování nebo likvidaci odpadů související s převzetím, uložením, zpracováním nebo likvidací odpadu 2. Položka neobsahuje: – náklady spojené s dopravou odpadu z místa stavby na místo převzetí provozovatelem skládky, recyklační linky nebo jiného zařízení na zpracování nebo likvidaci odpadů 3. Způsob měření: Tunou se rozumí hmotnost odpadu vytříděného v souladu se zákonem č. 541/2020 Sb., o nakládání s odpady, v platném znění.
P | 2 | 015120 | a | POPLATKY ZA LIKVIDACI ODPADŮ NEKONTAMINOVANÝCH - 17 01 02 STAVEBNÍ A DEMOLIČNÍ SUŤ (CIHLY) | T | 1594.909 | 0 | 0 |  | 0 | 3
PP |  |  |  | „zhotovitel v ceně zohlední možnost zpětného využití“
VV |  |  |  | Skládka v režii zhotovitele dle SOD na danou akci. celkem položka - 11316 - 1,9*2,775=5,273 [A] celkem položka - 11318 - 8,84*2,0=17,680 [C] celkem položka - 11334 - 70*2,3=161,000 [D] celkem položka - 11337 - 70*2,6=182,000 [E] celkem položka - 11351 - 0,013*6*2,0=0,156 [F] celkem položka - 11352 - 0,04*593*2,0=47,440 [G] celkem položka - 96613 - 50*2,6=130,000 [H] celkem položka - 96614 - 27,4*1,8=49,320 [I] celkem položka - 96615 - 50*2,5=125,000 [J] celkem položka - 96616 - (6,25+215)*2,5=553,125 [K] celkem položka - 96616.a - 10,5*2,5=26,250 [L] celkem položka - 96625 - 50*2,3=115,000 [M] celkem položka - 96626 - 50*2,5=125,000 [N] celkem položka - 96687 - 11*2,3*1,3=32,890 [O] celkem položka - 915402 - 123,875*0,08*2,5=24,775 [Q] Celkem: A+C+D+E+F+G+H+I+J+K+L+M+N+O+Q=1 594,909 [R] Celkem 1594,909 = 1594,909
TS |  |  |  | 1. Položka obsahuje: – veškeré poplatky provozovateli skládky, recyklační linky nebo jiného zařízení na zpracování nebo likvidaci odpadů související s převzetím, uložením, zpracováním nebo likvidací odpadu 2. Položka neobsahuje: – náklady spojené s dopravou odpadu z místa stavby na místo převzetí provozovatelem skládky, recyklační linky nebo jiného zařízení na zpracování nebo likvidaci odpadů 3. Způsob měření: Tunou se rozumí hmotnost odpadu vytříděného v souladu se zákonem č. 541/2020 Sb., o nakládání s odpady, v platném znění.
P | 3 | 015130 | a | POPLATKY ZA LIKVIDACI ODPADŮ NEKONTAMINOVANÝCH - 17 03 02 VYBOURANÝ ASFALTOVÝ BETON BEZ DEHTU | T | 1744.694 | 0 | 0 |  | 0 | 3
PP |  |  |  | „zhotovitel v ceně zohlední možnost zpětného využití“
VV |  |  |  | Skládka v režii zhotovitele dle SOD na danou akci. celkem položka 11313 - (21,2+299,356)*2,4=769,334 [A] celkem položka 11333 - 406,4*2,4=975,360 [B] Celkem: A+B=1 744,694 [C] Celkem 1744,694 = 1744,694
TS |  |  |  | 1. Položka obsahuje: – veškeré poplatky provozovateli skládky, recyklační linky nebo jiného zařízení na zpracování nebo likvidaci odpadů související s převzetím, uložením, zpracováním nebo likvidací odpadu 2. Položka neobsahuje: – náklady spojené s dopravou odpadu z místa stavby na místo převzetí provozovatelem skládky, recyklační linky nebo jiného zařízení na zpracování nebo likvidaci odpadů 3. Způsob měření: Tunou se rozumí hmotnost odpadu vytříděného v souladu se zákonem č. 541/2020 Sb., o nakládání s odpady, v platném znění.
P | 4 | 02730 |  | POMOC PRÁCE ZŘÍZ NEBO ZAJIŠŤ OCHRANU INŽENÝRSKÝCH SÍTÍ | KPL | 1 | 0 | 0 |  | 0 | 3
PP |  |  |  | Pevná cena
VV |  |  |  | Zahrnuje náklady na veškeré nutné ochrany a oprávněně požadovaná opatření vlastníkem dotčené inženýrské sítě a případné další související práce na obnažených nebo jiným způsobem dotčených inženýrských sítí. zajištění stávajících inženýrských sítí stávající dle citace v technické zprávě 1=1,000 [A] Celkem: A=1,000 [B] Celkem 1 = 1,000
TS |  |  |  | zahrnuje veškeré náklady spojené s objednatelem požadovanými zařízeními
P | 5 | 02851 |  | PRŮZKUMNÉ PRÁCE DIAGNOSTIKY KONSTRUKCÍ NA POVRCHU | KPL | 1 | 0 | 0 |  | 0 | 3
PP |  |  |  | Pevná cena
VV |  |  |  | Práce diagnostické před realizací demoličních/bouracích prací v rámci tohoto SO 020 zejména v oblasti výskytu zbylých kosntrukcí bývalé továrny. Práce budou sloužit jako doplňující podklad pro dokumentaci a sestrojení TeP postupu demolice Průzkum bude proveden sondáží vybourání dílčích částí konstrukce (sondy uložení nosné konstrukce v jednotlivých polích, sondy spodní stavby, sondy založení) 1=1,000 [A] Celkem: A=1,000 [B] Celkem 1 = 1,000
TS |  |  |  | zahrnuje veškeré náklady spojené s objednatelem požadovanými pracemi
P | 6 | 02911 |  | OSTATNÍ POŽADAVKY - GEODETICKÉ ZAMĚŘENÍ | KPL | 1 | 0 | 0 |  | 0 | 3
PP |  |  |  | Zaměření aktuálního stávajícíuho stavu, jako podklad pro RDS vjezdové brány a zpevnění stávajícího sjezdu z I/11 do průmyslového areálu ´´Palubky Venclová´´
VV |  |  |  | 1=1,000 [A] Celkem: A=1,000 [B] Celkem 1 = 1,000
TS |  |  |  | Položka zahrnuje: - veškeré náklady spojené s objednatelem požadovanými pracemi Položka nezahrnuje: - x
P | 7 | 029412 |  | OSTATNÍ POŽADAVKY - VYPRACOVÁNÍ MOSTNÍHO LISTU | KUS | 1 | 0 | 0 |  | 0 | 3
PP |  |  |  | Pevná cena
VV |  |  |  | Celkem vypracování Mostního listu k provizorní lávce dle požadavku ČSN 73 6220, 73 6221 dle požadavku objednatele a SOD. Mostní list provizorního mostního objektu, tisk a el. podoba dle požadavku objednatele k mostnímu provizoriu. Tiiskem ve 4 vyhotoveních a 1x na CD v elektronické podobě Provizorní lávka. 1=1,000 [A] Celkem: A=1,000 [B] Celkem 1 = 1,000
TS |  |  |  | zahrnuje veškeré náklady spojené s objednatelem požadovanými pracemi
P | 8 | 02943 |  | OSTATNÍ POŽADAVKY - VYPRACOVÁNÍ RDS | KPL | 1 | 0 | 0 |  | 0 | 3
PP |  |  |  | Pevná cena
VV |  |  |  | dokumentace bude požadovaná objednatelem tiskem ve 4 vyhotoveních a 1x na CD v elektronické podobě cena za vypracování - RDS (realizační dokumentace stavby) včetně včetně plánu údržby mostu, projednání a odsouhlasení, Objednatel, AD, TDI, a dotčené orgány. Celkem rozsah a počet dle SOD a ZOP. cena za vypracování - RDS (realizační dokumentace stavby) včetně kompletního projednání a odsouhlasení a stanovení na DIO Provizorní lávka, vjezdová brána a zpevnění stávajícího sjezdu z I/11 do průmyslového areálu ´´Palubky Venclová´´ 1=1,000 [A] Celkem: A=1,000 [B] Celkem 1 = 1,000
TS |  |  |  | zahrnuje veškeré náklady spojené s objednatelem požadovanými pracemi
P | 9 | 02946 |  | OSTAT POŽADAVKY - FOTODOKUMENTACE | KPL | 1 | 0 | 0 |  | 0 | 3
PP |  |  |  | Pevná cena - 2x měsíčně sada barevných fotografií v tištěné i elektronické formě + zpráva o průběhu stavby - 3x závěřečná fotodokumentace v albu s popisem v tištěné i elektronické formě - Jednou měsíčně zajištění jedné sady barevných fotografií v tištěné formě i na CD dokumentující postup výstavby. Sadu uspořádat do alba s popisy, stručně určujícími místo, čas a předmět fotografie. Pro převzetí stavby zajistit zvláštní sadu z průběhu celé stavby ve 3 vyhotoveních včetně uložení na CD.
VV |  |  |  | Fotodokumentace daného SO v průběhu realizace stavby v maximálně týdenním cyklu. Vše včetně předání v el. podobě a tištěné podobě dle požadavku objednatele a SOD. 1=1,000 [A] Celkem: A=1,000 [B] Celkem 1 = 1,000
TS |  |  |  | položka zahrnuje: - fotodokumentaci zadavatelem požadovaného děje a konstrukcí v požadovaných časových intervalech - zadavatelem specifikované výstupy (fotografie v papírovém a digitálním formátu) v požadovaném počtu
P | 10 | 02950 |  | OSTATNÍ POŽADAVKY - POSUDKY, KONTROLY, REVIZNÍ ZPRÁVY | KPL | 1 | 0 | 0 |  | 0 | 3
PP |  |  |  | Pevná cena
VV |  |  |  | Pasportizace všech nemovitostí v zájmovém území objektu SO 020 před zahájením a po dokončení prací - odvodnění, vodní tok, limnigrafická stanice, přilehlé pozemky a objekty inženýrských sítí (v zájmovém prostoru). Zdokumentování stávajícího stavu, dokumentace po dokončení stavby a vyhodnocení. kompletní práce včetně projednání. Zahrnuje náklady na veškeré nutné ochrany případné další související práce na obnažených nebo jiným způsobem dotčených zbylých kostrukcí továrny i ostatních. Celkem pasportizace včetně kompletní dokumentace v tištěné podobě a předání na CD Celkem rozsah a počet dle SOD Celá stavba Pevná cena. 1=1,000 [A] Celkem: A=1,000 [B] Celkem 1 = 1,000
TS |  |  |  | zahrnuje veškeré náklady spojené s objednatelem požadovanými pracemi
P | 11 | 02950 | a | OSTATNÍ POŽADAVKY - POSUDKY, KONTROLY, REVIZNÍ ZPRÁVY | KPL | 1 | 0 | 0 |  | 0 | 3
PP |  |  |  | Pevná cena
VV |  |  |  | Práce geotechnika na stavbě při zakládání provizorní lávky a při realizaci zajištění výkopu. Vyhodnocení souladu s DSP, PDPS a RDS. Geotechnický průzkum na stavbě při zakládání objektu dle TKP, ČSN a PD - kompletní práce dodavatele včetně vyhodnocení, zápisů, zpráv atp. Celá stavba Pevná cena. 1=1,000 [A] Celkem: A=1,000 [B] Celkem 1 = 1,000
TS |  |  |  | zahrnuje veškeré náklady spojené s objednatelem požadovanými pracemi
P | 12 | 02953 |  | OSTATNÍ POŽADAVKY - HLAVNÍ MOSTNÍ PROHLÍDKA | KUS | 1 | 0 | 0 |  | 0 | 3
PP |  |  |  | Pevná cena
VV |  |  |  | celkem 1.HMP a pravidelné prodhlídky v denním, týdením a měsíčním, dvouměsíčním sledu dle požadavku dokumentace DSP+PDPS a TP provizorní konstrukce lávky a TeP dodavatele - soubor celkem. Prohlídky prováděné oprávněnou a schálenou osobou objednatelem akce. Prohlídky a soubor po celou dobu využití a provozování provizorní lávky. Tiiskem ve 4 vyhotoveních a 1x na CD v elektronické podobě Celkem rozsah a počet dle SOD a ZOP Celá stavba Pevná cena. 1=1,000 [A] Celkem: A=1,000 [B] Celkem 1 = 1,000
TS |  |  |  | položka zahrnuje : - úkony dle ČSN 73 6221 - provedení hlavní mostní prohlídky oprávněnou fyzickou nebo právnickou osobou - vyhotovení záznamu (protokolu), který jednoznačně definuje stav mostu

## CZV-NVSO 101
EstiCon |  |  |  | Firma: | [6 empty] | 3
Soupis prací objektu
S | Stavba: | 35805 |  | II/305 Týniště - Albrechtice |  |  | SO 101 | 0 |  | 0 | 2
O | Objekt: | CZV-NV |  | Nepřímé výdaje | [5 empty] | 0.15 | 2
O1 | Rozpočet: | SO 101 |  | PŘELOŽKA SILNICE II/305 | [5 empty] | 0.21
Typ | Poř. číslo | Kód položky | Varianta | Název Položky | MJ | Množství | Cena |  | Cenová soustava
[7 empty] | Jednotková | Celkem
0 | 1 | 2 | 3 | 4 | 5 | 6 | 7 | 8 | 9
SD |  | 0 |  | Všeobecné konstrukce a práce |  |  |  | 0
P | 1 | 014201 |  | POPLATKY ZA ZEMNÍK - ZEMINA | M3 | 3954.425 | 0 | 0 |  | 0 | 3
PP
VV |  |  |  | pol.č. 17110 - hutněný násyp komunikace 2748,55=2 748,550 [A] pol.č. 17130 - aktivní zóna 2216*0,5=1 108,000 [B] pol.č. 17310 (46+7,5+9+23+28+48+10+46)*0,45=97,875 [C] Celkem: A+B+C=3 954,425 [D] Celkem 3954,425 = 3954,425
TS |  |  |  | zahrnuje veškeré poplatky majiteli zemníku související s nákupem zeminy (nikoliv s otvírkou zemníku)
P | 2 | 015111 | a | POPLATKY ZA LIKVIDACI ODPADŮ NEKONTAMINOVANÝCH - 17 05 04 VYTĚŽENÉ ZEMINY A HORNINY - I. TŘÍDA TĚŽITELNOSTI | T | 3156.22 | 0 | 0 |  | 0 | 3
PP |  |  |  | „zhotovitel v ceně zohlední možnost zpětného využití“
VV |  |  |  | Skládka v režii zhotovitele dle SOD na danou akci. celkem položka - 12273 - 1488,50*2,0=2 977,000 [A] celkem položka - 13273 - 17,67*2,0=35,340 [B] celkem položka - 13373 - 2,40*2,0=4,800 [C] celkem položka - 21263 - 0,3*91*2,0=54,600 [E] celkem položka - 461314 - 0,4*0,6*(47+10+23+29+9+7+16+35)*2,0=84,480 [F] Celkem: A+B+C+E+F=3 156,220 [D] Celkem 3156,22 = 3156,220
TS |  |  |  | 1. Položka obsahuje: – veškeré poplatky provozovateli skládky, recyklační linky nebo jiného zařízení na zpracování nebo likvidaci odpadů související s převzetím, uložením, zpracováním nebo likvidací odpadu 2. Položka neobsahuje: – náklady spojené s dopravou odpadu z místa stavby na místo převzetí provozovatelem skládky, recyklační linky nebo jiného zařízení na zpracování nebo likvidaci odpadů 3. Způsob měření: Tunou se rozumí hmotnost odpadu vytříděného v souladu se zákonem č. 541/2020 Sb., o nakládání s odpady, v platném znění.
P | 3 | 02730 |  | POMOC PRÁCE ZŘÍZ NEBO ZAJIŠŤ OCHRANU INŽENÝRSKÝCH SÍTÍ | KPL | 1 | 0 | 0 |  | 0 | 3
PP
VV |  |  |  | Položka pro celý objekt SO 101 Zahrnuje náklady na veškeré nutné ochrany a oprávněně požadovaná opatření vlastníkem dotčené inženýrské sítě a případné další související práce na obnažených nebo jiným způsobem dotčených inženýrských sítích. Opětovné prověření existence inženýrských sítí. Vytyčení, sondy, zajištění před zahájením stavebních prací, po celou dobu výstavby akce. Délka SO 512,70 m. Pevná Cena. 1=1,000 [A] Celkem: A=1,000 [B] Celkem 1 = 1,000
TS |  |  |  | zahrnuje veškeré náklady spojené s objednatelem požadovanými zařízeními
P | 4 | 02940 |  | OSTATNÍ POŽADAVKY - VYPRACOVÁNÍ DOKUMENTACE | KPL | 1 | 0 | 0 |  | 0 | 3
PP
VV |  |  |  | Dokumentace bude požadovaná (počet výtisků, paré a CD v el. podobě dle SOD) objednatelem včetně dokumentace v elektronické podobě na CD. Cena za zpracování - DSPS (dokumentace skutečného provedení stavby) - dokumentace bude vypracována dle požadavku objednatele dle SOD. Délka SO 512,70 m. Pevná Cena. 4x tištěné paré + 1x CD. Zadavatel poskytne dokumentaci v otevřeném formátu *.dwg. 1=1,000 [A] Celkem: A=1,000 [B] Celkem 1 = 1,000
TS |  |  |  | zahrnuje veškeré náklady spojené s objednatelem požadovanými pracemi
P | 5 | 02943 |  | OSTATNÍ POŽADAVKY - VYPRACOVÁNÍ RDS | KPL | 1 | 0 | 0 |  | 0 | 3
PP
VV |  |  |  | Dokumentace bude požadovaná (počet výtisků, paré a CD v el. podobě dle SOD) objednatelem včetně dokumentace v elektronické podobě na CD. cena za vypracování - RDS (realizační dokumentace stavby), Délka SO 512,70 m. Pevná Cena. 4x tištěné paré + 1x CD. Zadavatel poskytne dokumentaci v otevřeném formátu *.dwg. 1=1,000 [A] Celkem: A=1,000 [B] Celkem 1 = 1,000
TS |  |  |  | zahrnuje veškeré náklady spojené s objednatelem požadovanými pracemi
P | 6 | 02946 |  | OSTAT POŽADAVKY - FOTODOKUMENTACE | KPL | 1 | 0 | 0 |  | 0 | 3
PP |  |  |  | Pevná cena - 2x měsíčně sada barevných fotografií v tištěné i elektronické formě + zpráva o průběhu stavby - 3x závěřečná fotodokumentace v albu s popisem v tištěné i elektronické formě - Jednou měsíčně zajištění jedné sady barevných fotografií v tištěné formě i na CD dokumentující postup výstavby. Sadu uspořádat do alba s popisy, stručně určujícími místo, čas a předmět fotografie. Pro převzetí stavby zajistit zvláštní sadu z průběhu celé stavby ve 3 vyhotoveních včetně uložení na CD.
VV |  |  |  | Fotodokumentace SO 101 v průběhu realizace stavby v maximálně týdenním cyklu. Vše včetně předání v el. podobě a tištěné podobě dle požadavku objednatele a SOD. Celkem 1 = 1,000
TS |  |  |  | položka zahrnuje: - fotodokumentaci zadavatelem požadovaného děje a konstrukcí v požadovaných časových intervalech - zadavatelem specifikované výstupy (fotografie v papírovém a digitálním formátu) v požadovaném počtu
P | 7 | 02950 |  | OSTATNÍ POŽADAVKY - POSUDKY, KONTROLY, REVIZNÍ ZPRÁVY | KPL | 1 | 0 | 0 |  | 0 | 3
PP
VV |  |  |  | Pasportizace v zájmovém území SO 101 před zahájením a po dokončení prací - dopravního značení , vybavení komunikace, nemovitostí, přilehlé pozemky, objekty inženýrských sítí (v zájmovém prostoru). Projednání pasportizace provedené před zahájením prací. Následně pasportizace po dokončení akce s projednáním a prokázáním stavů konstrukcí, objektů a pozemků před a po dokončení díla. Celkem pasportizace včetně kompletní dokumentace v tištěné podobě a předání na CD dle požadavku objednatele. Délka SO 512,70 m. Pevná Cena. 1=1,000 [A] Celkem: A=1,000 [B] Celkem 1 = 1,000
TS |  |  |  | zahrnuje veškeré náklady spojené s objednatelem požadovanými pracemi

## CZV-NVSO 102
EstiCon |  |  |  | Firma: | [6 empty] | 3
Soupis prací objektu
S | Stavba: | 35805 |  | II/305 Týniště - Albrechtice |  |  | SO 102 | 0 |  | 0 | 2
O | Objekt: | CZV-NV |  | Nepřímé výdaje | [5 empty] | 0.15 | 2
O1 | Rozpočet: | SO 102 |  | M.K. PRŮMYSLOVÉHO OBJEKTU | [5 empty] | 0.21
Typ | Poř. číslo | Kód položky | Varianta | Název Položky | MJ | Množství | Cena |  | Cenová soustava
[7 empty] | Jednotková | Celkem
0 | 1 | 2 | 3 | 4 | 5 | 6 | 7 | 8 | 9
SD |  | 0 |  | Všeobecné konstrukce a práce |  |  |  | 0
P | 1 | 014201 |  | POPLATKY ZA ZEMNÍK - ZEMINA | M3 | 214.38 | 0 | 0 |  | 0 | 3
PP
VV |  |  |  | pol. 17110 hutněný násyp komunikace (((295+227)/2)*0,80)-(226*0,5)=95,800 [A] pol. 17130 - aktivní zóna 226*0,5=113,000 [B] pol. č. 17310 5,58=5,580 [C] Celkem: A+B+C=214,380 [D] Celkem 214,38 = 214,380
TS |  |  |  | zahrnuje veškeré poplatky majiteli zemníku související s nákupem zeminy (nikoliv s otvírkou zemníku)
P | 2 | 015111 | a | POPLATKY ZA LIKVIDACI ODPADŮ NEKONTAMINOVANÝCH - 17 05 04 VYTĚŽENÉ ZEMINY A HORNINY - I. TŘÍDA TĚŽITELNOSTI | T | 318.04 | 0 | 0 |  | 0 | 3
PP |  |  |  | „zhotovitel v ceně zohlední možnost zpětného využití“
VV |  |  |  | Skládka v režii zhotovitele dle SOD na danou akci. celkem položka - 12273 - 147,50*2,0=295,000 [A] celkem položka - 461314 - rýha pro stabilizační prahy 400/600 - 0,4*0,6* (21+27)*2,0=23,040 [B] Celkem: A+B=318,040 [C] Celkem 318,04 = 318,040
TS |  |  |  | 1. Položka obsahuje: – veškeré poplatky provozovateli skládky, recyklační linky nebo jiného zařízení na zpracování nebo likvidaci odpadů související s převzetím, uložením, zpracováním nebo likvidací odpadu 2. Položka neobsahuje: – náklady spojené s dopravou odpadu z místa stavby na místo převzetí provozovatelem skládky, recyklační linky nebo jiného zařízení na zpracování nebo likvidaci odpadů 3. Způsob měření: Tunou se rozumí hmotnost odpadu vytříděného v souladu se zákonem č. 541/2020 Sb., o nakládání s odpady, v platném znění.
P | 3 | 02730 |  | POMOC PRÁCE ZŘÍZ NEBO ZAJIŠŤ OCHRANU INŽENÝRSKÝCH SÍTÍ | KPL | 1 | 0 | 0 |  | 0 | 3
PP
VV |  |  |  | Položka pro celý objekt SO 102 Zahrnuje náklady na veškeré nutné ochrany a oprávněně požadovaná opatření vlastníkem dotčené inženýrské sítě a případné další související práce na obnažených nebo jiným způsobem dotčených inženýrských sítích. Opětovné prověření existence inženýrských sítí. Vytyčení, sondy, zajištění před zahájením stavebních prací, po celou dobu výstavby akce. Délka SO 24,20 m. Pevná Cena. 1=1,000 [A] Celkem: A=1,000 [B] Celkem 1 = 1,000
TS |  |  |  | zahrnuje veškeré náklady spojené s objednatelem požadovanými zařízeními
P | 4 | 02940 |  | OSTATNÍ POŽADAVKY - VYPRACOVÁNÍ DOKUMENTACE | KPL | 1 | 0 | 0 |  | 0 | 3
PP
VV |  |  |  | Dokumentace bude požadovaná (počet výtisků, paré a CD v el. podobě dle SOD) objednatelem včetně dokumentace v elektronické podobě na CD. Cena za zpracování - DSPS (dokumentace skutečného provedení stavby) - dokumentace bude vypracována dle požadavku objednatele dle SOD. Délka SO 24,20 m. Pevná Cena. 4x tištěné paré + 1x CD. Zadavatel poskytne dokumentaci v otevřeném formátu *.dwg. 1=1,000 [A] Celkem: A=1,000 [B] Celkem 1 = 1,000
TS |  |  |  | zahrnuje veškeré náklady spojené s objednatelem požadovanými pracemi
P | 5 | 02943 |  | OSTATNÍ POŽADAVKY - VYPRACOVÁNÍ RDS | KPL | 1 | 0 | 0 |  | 0 | 3
PP
VV |  |  |  | Dokumentace bude požadovaná (počet výtisků, paré a CD v el. podobě dle SOD) objednatelem včetně dokumentace v elektronické podobě na CD. cena za vypracování - RDS (realizační dokumentace stavby. Délka SO 24,20 m. Pevná Cena. 4x tištěné paré + 1x CD. Zadavatel poskytne dokumentaci v otevřeném formátu *.dwg. 1=1,000 [A] Celkem: A=1,000 [B] Celkem 1 = 1,000
TS |  |  |  | zahrnuje veškeré náklady spojené s objednatelem požadovanými pracemi
P | 6 | 02946 |  | OSTAT POŽADAVKY - FOTODOKUMENTACE | KPL | 1 | 0 | 0 |  | 0 | 3
PP |  |  |  | Pevná cena - 2x měsíčně sada barevných fotografií v tištěné i elektronické formě + zpráva o průběhu stavby - 3x závěřečná fotodokumentace v albu s popisem v tištěné i elektronické formě - Jednou měsíčně zajištění jedné sady barevných fotografií v tištěné formě i na CD dokumentující postup výstavby. Sadu uspořádat do alba s popisy, stručně určujícími místo, čas a předmět fotografie. Pro převzetí stavby zajistit zvláštní sadu z průběhu celé stavby ve 3 vyhotoveních včetně uložení na CD.
VV |  |  |  | Fotodokumentace SO 102 v průběhu realizace stavby v maximálně týdenním cyklu. Vše včetně předání v el. podobě a tištěné podobě dle požadavku objednatele a SOD. Délka SO 24,20 m. Pevná Cena. 1=1,000 [A] Celkem: A=1,000 [B] Celkem 1 = 1,000
TS |  |  |  | položka zahrnuje: - fotodokumentaci zadavatelem požadovaného děje a konstrukcí v požadovaných časových intervalech - zadavatelem specifikované výstupy (fotografie v papírovém a digitálním formátu) v požadovaném počtu
P | 7 | 02950 |  | OSTATNÍ POŽADAVKY - POSUDKY, KONTROLY, REVIZNÍ ZPRÁVY | KPL | 1 | 0 | 0 |  | 0 | 3
PP
VV |  |  |  | Pasportizace v zájmovém území SO 102 před zahájením a po dokončení prací - dopravního značení , vybavení komunikace, nemovitostí, přilehlé pozemky, objekty inženýrských sítí (v zájmovém prostoru). Projednání pasportizace provedené před zahájením prací. Následně pasportizace po dokončení akce s projednáním a prokázáním stavů konstrukcí, objektů a pozemků před a po dokončení díla. Celkem pasportizace včetně kompletní dokumentace v tištěné podobě a předání na CD dle požadavku objednatele. Délka SO 24,20 m. Pevná Cena. 1=1,000 [A] Celkem: A=1,000 [B] Celkem 1 = 1,000
TS |  |  |  | zahrnuje veškeré náklady spojené s objednatelem požadovanými pracemi

## CZV-NVSO 103
EstiCon |  |  |  | Firma: | [6 empty] | 3
Soupis prací objektu
S | Stavba: | 35805 |  | II/305 Týniště - Albrechtice |  |  | SO 103 | 0 |  | 0 | 2
O | Objekt: | CZV-NV |  | Nepřímé výdaje | [5 empty] | 0.15 | 2
O1 | Rozpočet: | SO 103 |  | CHODNÍK/CYKLOSTEZKA V K.Ú. TÝNIŠTĚ NAD ORLICÍ | [5 empty] | 0.21
Typ | Poř. číslo | Kód položky | Varianta | Název Položky | MJ | Množství | Cena |  | Cenová soustava
[7 empty] | Jednotková | Celkem
0 | 1 | 2 | 3 | 4 | 5 | 6 | 7 | 8 | 9
SD |  | 0 |  | Všeobecné konstrukce a práce |  |  |  | 0
P | 1 | 014201 |  | POPLATKY ZA ZEMNÍK - ZEMINA | M3 | 143 | 0 | 0 |  | 0 | 3
PP
VV |  |  |  | pol.č. 17110 hutněný násyp komunikace ((0+0,65)/2)*20+((0,65+2,0)/2)*20+((2,0+7,5)/2)*20+7,5*2,0=143,000 [A] Celkem: A=143,000 [B] Celkem 143 = 143,000
TS |  |  |  | zahrnuje veškeré poplatky majiteli zemníku související s nákupem zeminy (nikoliv s otvírkou zemníku)
P | 2 | 015111 | a | POPLATKY ZA LIKVIDACI ODPADŮ NEKONTAMINOVANÝCH - 17 05 04 VYTĚŽENÉ ZEMINY A HORNINY - I. TŘÍDA TĚŽITELNOSTI | T | 367.6 | 0 | 0 |  | 0 | 3
PP |  |  |  | „zhotovitel v ceně zohlední možnost zpětného využití“
VV |  |  |  | Skládka v režii zhotovitele dle SOD na danou akci. celkem položka - 12273 - 171,50*2,0=343,000 [A] celkem položka - 461314 - 12,30*2,0=24,600 [B] Celkem: A+B=367,600 [C] Celkem 367,6 = 367,600
TS |  |  |  | 1. Položka obsahuje: – veškeré poplatky provozovateli skládky, recyklační linky nebo jiného zařízení na zpracování nebo likvidaci odpadů související s převzetím, uložením, zpracováním nebo likvidací odpadu 2. Položka neobsahuje: – náklady spojené s dopravou odpadu z místa stavby na místo převzetí provozovatelem skládky, recyklační linky nebo jiného zařízení na zpracování nebo likvidaci odpadů 3. Způsob měření: Tunou se rozumí hmotnost odpadu vytříděného v souladu se zákonem č. 541/2020 Sb., o nakládání s odpady, v platném znění.
P | 3 | 02730 |  | POMOC PRÁCE ZŘÍZ NEBO ZAJIŠŤ OCHRANU INŽENÝRSKÝCH SÍTÍ | KPL | 1 | 0 | 0 |  | 0 | 3
PP
VV |  |  |  | Položka pro celý objekt SO 103 Zahrnuje náklady na veškeré nutné ochrany a oprávněně požadovaná opatření vlastníkem dotčené inženýrské sítě a případné další související práce na obnažených nebo jiným způsobem dotčených inženýrských sítích. Opětovné prověření existence inženýrských sítí. Vytyčení, sondy, zajištění před zahájením stavebních prací, po celou dobu výstavby akce. Délka SO 212 m. Pevná Cena. 1=1,000 [A] Celkem: A=1,000 [B] Celkem 1 = 1,000
TS |  |  |  | zahrnuje veškeré náklady spojené s objednatelem požadovanými zařízeními
P | 4 | 02940 |  | OSTATNÍ POŽADAVKY - VYPRACOVÁNÍ DOKUMENTACE | KPL | 1 | 0 | 0 |  | 0 | 3
PP
VV |  |  |  | Dokumentace bude požadovaná (počet výtisků, paré a CD v el. podobě dle SOD) objednatelem včetně dokumentace v elektronické podobě na CD. Cena za zpracování - DSPS (dokumentace skutečného provedení stavby) - dokumentace bude vypracována dle požadavku objednatele dle SOD. Délka SO 212 m. Pevná Cena. 4x tištěné paré + 1x CD. Zadavatel poskytne dokumentaci v otevřeném formátu *.dwg. 1=1,000 [A] Celkem: A=1,000 [B] Celkem 1 = 1,000
TS |  |  |  | zahrnuje veškeré náklady spojené s objednatelem požadovanými pracemi
P | 5 | 02943 |  | OSTATNÍ POŽADAVKY - VYPRACOVÁNÍ RDS | KPL | 1 | 0 | 0 |  | 0 | 3
PP
VV |  |  |  | Dokumentace bude požadovaná (počet výtisků, paré a CD v el. podobě dle SOD) objednatelem včetně dokumentace v elektronické podobě na CD. cena za vypracování - RDS (realizační dokumentace stavby). Délka SO 212 m. Pevná Cena. 4x tištěné paré + 1x CD. 1=1,000 [A] Celkem: A=1,000 [B] Celkem 1 = 1,000
TS |  |  |  | zahrnuje veškeré náklady spojené s objednatelem požadovanými pracemi
P | 6 | 02946 |  | OSTAT POŽADAVKY - FOTODOKUMENTACE | KPL | 1 | 0 | 0 |  | 0 | 3
PP |  |  |  | Pevná cena - 2x měsíčně sada barevných fotografií v tištěné i elektronické formě + zpráva o průběhu stavby - 3x závěřečná fotodokumentace v albu s popisem v tištěné i elektronické formě - Jednou měsíčně zajištění jedné sady barevných fotografií v tištěné formě i na CD dokumentující postup výstavby. Sadu uspořádat do alba s popisy, stručně určujícími místo, čas a předmět fotografie. Pro převzetí stavby zajistit zvláštní sadu z průběhu celé stavby ve 3 vyhotoveních včetně uložení na CD.
VV |  |  |  | Fotodokumentace SO 103 v průběhu realizace stavby v maximálně týdenním cyklu. Vše včetně předání v el. podobě a tištěné podobě dle požadavku objednatele a SOD. Délka SO 212 m. Pevná Cena. 1=1,000 [A] Celkem: A=1,000 [B] Celkem 1 = 1,000
TS |  |  |  | položka zahrnuje: - fotodokumentaci zadavatelem požadovaného děje a konstrukcí v požadovaných časových intervalech - zadavatelem specifikované výstupy (fotografie v papírovém a digitálním formátu) v požadovaném počtu

## CZV-NVSO 104
EstiCon |  |  |  | Firma: | [6 empty] | 3
Soupis prací objektu
S | Stavba: | 35805 |  | II/305 Týniště - Albrechtice |  |  | SO 104 | 0 |  | 0 | 2
O | Objekt: | CZV-NV |  | Nepřímé výdaje | [5 empty] | 0.15 | 2
O1 | Rozpočet: | SO 104 |  | PŘELOŽKA STÁVAJÍCÍ CYKLOSTEZKY V K.Ú. ALBRECHTICE NAD ORLICÍ | [5 empty] | 0.21
Typ | Poř. číslo | Kód položky | Varianta | Název Položky | MJ | Množství | Cena |  | Cenová soustava
[7 empty] | Jednotková | Celkem
0 | 1 | 2 | 3 | 4 | 5 | 6 | 7 | 8 | 9
SD |  | 0 |  | Všeobecné konstrukce a práce |  |  |  | 0
P | 1 | 014201 |  | POPLATKY ZA ZEMNÍK - ZEMINA | M3 | 1544.45 | 0 | 0 |  | 0 | 3
PP
VV |  |  |  | celkem pro položku - 17110 - 1544,45=1 544,450 [A] Celkem: A=1 544,450 [B] Celkem 1544,45 = 1544,450
TS |  |  |  | zahrnuje veškeré poplatky majiteli zemníku související s nákupem zeminy (nikoliv s otvírkou zemníku)
P | 2 | 015111 | a | POPLATKY ZA LIKVIDACI ODPADŮ NEKONTAMINOVANÝCH - 17 05 04 VYTĚŽENÉ ZEMINY A HORNINY - I. TŘÍDA TĚŽITELNOSTI | T | 1509.032 | 0 | 0 |  | 0 | 3
PP |  |  |  | „zhotovitel v ceně zohlední možnost zpětného využití“
VV |  |  |  | Skládka v režii zhotovitele dle SOD na danou akci. celkem položka - 12373 - 668,30*2=1 336,600 [A] celkem položka - 13273 - 43,52*2=87,040 [B] stabilizační prahy 400/600 pro dlažby z lomového kamene - (0,4*0,6* (48+14+8+31+20+8+5+10))*2=69,120 [D] podélné prahy schodiště 400/600 - (0,4*0,6*5,5*2+0,4*0,6*6,2*2)*2=11,232 [E] příčné prahy schodiště 450/700 - (0,45*0,7* 2,0*4)*2=5,040 [F] Celkem: A+B+D+E+F=1 509,032 [G] Celkem 1509,032 = 1509,032
TS |  |  |  | 1. Položka obsahuje: – veškeré poplatky provozovateli skládky, recyklační linky nebo jiného zařízení na zpracování nebo likvidaci odpadů související s převzetím, uložením, zpracováním nebo likvidací odpadu 2. Položka neobsahuje: – náklady spojené s dopravou odpadu z místa stavby na místo převzetí provozovatelem skládky, recyklační linky nebo jiného zařízení na zpracování nebo likvidaci odpadů 3. Způsob měření: Tunou se rozumí hmotnost odpadu vytříděného v souladu se zákonem č. 541/2020 Sb., o nakládání s odpady, v platném znění.
P | 3 | 02730 |  | POMOC PRÁCE ZŘÍZ NEBO ZAJIŠŤ OCHRANU INŽENÝRSKÝCH SÍTÍ | KPL | 1 | 0 | 0 |  | 0 | 3
PP
VV |  |  |  | Položka pro celý objekt SO 104 Zahrnuje náklady na veškeré nutné ochrany a oprávněně požadovaná opatření vlastníkem dotčené inženýrské sítě a případné další související práce na obnažených nebo jiným způsobem dotčených inženýrských sítích. Opětovné prověření existence inženýrských sítí. Vytyčení, sondy, zajištění před zahájením stavebních prací, po celou dobu výstavby akce. Délka SO 253,88 m. Pevná Cena. 1=1,000 [A] Celkem: A=1,000 [B] Celkem 1 = 1,000
TS |  |  |  | zahrnuje veškeré náklady spojené s objednatelem požadovanými zařízeními
P | 4 | 02940 |  | OSTATNÍ POŽADAVKY - VYPRACOVÁNÍ DOKUMENTACE | KPL | 1 | 0 | 0 |  | 0 | 3
PP
VV |  |  |  | Dokumentace bude požadovaná (počet výtisků, paré a CD v el. podobě dle SOD) objednatelem včetně dokumentace v elektronické podobě na CD. Cena za zpracování - DSPS (dokumentace skutečného provedení stavby) - dokumentace bude vypracována dle požadavku objednatele dle SOD. Délka SO 253,88 m. Pevná Cena. 4x tištěné paré + 1x CD. Zadavatel poskytne dokumentaci v otevřeném formátu *.dwg. 1=1,000 [A] Celkem: A=1,000 [B] Celkem 1 = 1,000
TS |  |  |  | zahrnuje veškeré náklady spojené s objednatelem požadovanými pracemi
P | 5 | 02943 |  | OSTATNÍ POŽADAVKY - VYPRACOVÁNÍ RDS | KPL | 1 | 0 | 0 |  | 0 | 3
PP
VV |  |  |  | Dokumentace bude požadovaná (počet výtisků, paré a CD v el. podobě dle SOD) objednatelem včetně dokumentace v elektronické podobě na CD. cena za vypracování - RDS (realizační dokumentace stavby). Délka SO 253,88 m. Pevná Cena. 4x tištěné paré + 1x CD 1=1,000 [A] Celkem: A=1,000 [B] Celkem 1 = 1,000
TS |  |  |  | zahrnuje veškeré náklady spojené s objednatelem požadovanými pracemi
P | 6 | 02946 |  | OSTAT POŽADAVKY - FOTODOKUMENTACE | KPL | 1 | 0 | 0 |  | 0 | 3
PP |  |  |  | Pevná cena - 2x měsíčně sada barevných fotografií v tištěné i elektronické formě + zpráva o průběhu stavby - 3x závěřečná fotodokumentace v albu s popisem v tištěné i elektronické formě - Jednou měsíčně zajištění jedné sady barevných fotografií v tištěné formě i na CD dokumentující postup výstavby. Sadu uspořádat do alba s popisy, stručně určujícími místo, čas a předmět fotografie. Pro převzetí stavby zajistit zvláštní sadu z průběhu celé stavby ve 3 vyhotoveních včetně uložení na CD.
VV |  |  |  | Fotodokumentace SO 104 v průběhu realizace stavby v maximálně týdenním cyklu. Vše včetně předání v el. podobě a tištěné podobě dle požadavku objednatele a SOD. Délka SO 253,88 m. Pevná Cena. 1=1,000 [A] Celkem: A=1,000 [B] Celkem 1 = 1,000
TS |  |  |  | položka zahrnuje: - fotodokumentaci zadavatelem požadovaného děje a konstrukcí v požadovaných časových intervalech - zadavatelem specifikované výstupy (fotografie v papírovém a digitálním formátu) v požadovaném počtu
P | 7 | 02950 |  | OSTATNÍ POŽADAVKY - POSUDKY, KONTROLY, REVIZNÍ ZPRÁVY | KPL | 1 | 0 | 0 |  | 0 | 3
PP
VV |  |  |  | Pasportizace v zájmovém území SO 104 před zahájením a po dokončení prací - dopravního značení , vybavení komunikace, nemovitostí, přilehlé pozemky, objekty inženýrských sítí (v zájmovém prostoru). Projednání pasportizace provedené před zahájením prací. Následně pasportizace po dokončení akce s projednáním a prokázáním stavů konstrukcí, objektů a pozemků před a po dokončení díla. Celkem pasportizace včetně kompletní dokumentace v tištěné podobě a předání na CD dle požadavku objednatele. Délka SO 253,88 m. Pevná Cena. 1=1,000 [A] Celkem: A=1,000 [B] Celkem 1 = 1,000
TS |  |  |  | zahrnuje veškeré náklady spojené s objednatelem požadovanými pracemi

## CZV-NVSO 105
EstiCon |  |  |  | Firma: | [6 empty] | 3
Soupis prací objektu
S | Stavba: | 35805 |  | II/305 Týniště - Albrechtice |  |  | SO 105 | 0 |  | 0 | 2
O | Objekt: | CZV-NV |  | Nepřímé výdaje | [5 empty] | 0.15 | 2
O1 | Rozpočet: | SO 105 |  | HOSPODÁŘSKÝ SJEZD V KM 0,220 00 | [5 empty] | 0.21
Typ | Poř. číslo | Kód položky | Varianta | Název Položky | MJ | Množství | Cena |  | Cenová soustava
[7 empty] | Jednotková | Celkem
0 | 1 | 2 | 3 | 4 | 5 | 6 | 7 | 8 | 9
SD |  | 0 |  | Všeobecné konstrukce a práce |  |  |  | 0
P | 1 | 014201 |  | POPLATKY ZA ZEMNÍK - ZEMINA | M3 | 737.3 | 0 | 0 |  | 0 | 3
PP
VV |  |  |  | pol. 17130 - aktivní zóna 238*0,5=119,000 [B] pol. 17110 - hutněný násyp komunikace (((477+210)/2)*1,80)=618,300 [C] Celkem: B+C=737,300 [D] Celkem 737,3 = 737,300
TS |  |  |  | zahrnuje veškeré poplatky majiteli zemníku související s nákupem zeminy (nikoliv s otvírkou zemníku)
P | 2 | 015111 |  | POPLATKY ZA LIKVIDACI ODPADŮ NEKONTAMINOVANÝCH - 17 05 04 VYTĚŽENÉ ZEMINY A HORNINY - I. TŘÍDA TĚŽITELNOSTI | T | 501.96 | 0 | 0 |  | 0 | 3
PP |  |  |  | „zhotovitel v ceně zohlední možnost zpětného využití“
VV |  |  |  | Skládka v režii zhotovitele dle SOD na danou akci. celkem položka - 12273 - 238,50*2,0=477,000 [A] celkem položka - 461314 - rýha pro stabilizační prahy 400/600 - 0,4*0,6* (26+26)*2,0=24,960 [B] Celkem: A+B=501,960 [C] Celkem 501,96 = 501,960
TS |  |  |  | 1. Položka obsahuje: – veškeré poplatky provozovateli skládky, recyklační linky nebo jiného zařízení na zpracování nebo likvidaci odpadů související s převzetím, uložením, zpracováním nebo likvidací odpadu 2. Položka neobsahuje: – náklady spojené s dopravou odpadu z místa stavby na místo převzetí provozovatelem skládky, recyklační linky nebo jiného zařízení na zpracování nebo likvidaci odpadů 3. Způsob měření: Tunou se rozumí hmotnost odpadu vytříděného v souladu se zákonem č. 541/2020 Sb., o nakládání s odpady, v platném znění.
P | 3 | 02730 |  | POMOC PRÁCE ZŘÍZ NEBO ZAJIŠŤ OCHRANU INŽENÝRSKÝCH SÍTÍ | KPL | 1 | 0 | 0 |  | 0 | 3
PP
VV |  |  |  | Položka pro celý objekt SO 105 Zahrnuje náklady na veškeré nutné ochrany a oprávněně požadovaná opatření vlastníkem dotčené inženýrské sítě a případné další související práce na obnažených nebo jiným způsobem dotčených inženýrských sítích. Opětovné prověření existence inženýrských sítí. Vytyčení, sondy, zajištění před zahájením stavebních prací, po celou dobu výstavby akce. Délka SO 36,20 m. Pevná Cena. 1=1,000 [A] Celkem: A=1,000 [B] Celkem 1 = 1,000
TS |  |  |  | zahrnuje veškeré náklady spojené s objednatelem požadovanými zařízeními
P | 4 | 02940 |  | OSTATNÍ POŽADAVKY - VYPRACOVÁNÍ DOKUMENTACE | KPL | 1 | 0 | 0 |  | 0 | 3
PP |  |  |  | Pevná cena - 2x měsíčně sada barevných fotografií v tištěné i elektronické formě + zpráva o průběhu stavby - 3x závěřečná fotodokumentace v albu s popisem v tištěné i elektronické formě - Jednou měsíčně zajištění jedné sady barevných fotografií v tištěné formě i na CD dokumentující postup výstavby. Sadu uspořádat do alba s popisy, stručně určujícími místo, čas a předmět fotografie. Pro převzetí stavby zajistit zvláštní sadu z průběhu celé stavby ve 3 vyhotoveních včetně uložení na CD.
VV |  |  |  | Dokumentace bude požadovaná (počet výtisků, paré a CD v el. podobě dle SOD) objednatelem včetně dokumentace v elektronické podobě na CD. Cena za zpracování - DSPS (dokumentace skutečného provedení stavby) - dokumentace bude vypracována dle požadavku objednatele dle SOD. Délka SO 36,20 m. Pevná Cena. 4x tištěné paré + 1x CD. Zadavatel poskytne dokumentaci v otevřeném formátu *.dwg. 1=1,000 [A] Celkem: A=1,000 [B] Celkem 1 = 1,000
TS |  |  |  | zahrnuje veškeré náklady spojené s objednatelem požadovanými pracemi
P | 5 | 02943 |  | OSTATNÍ POŽADAVKY - VYPRACOVÁNÍ RDS | KPL | 1 | 0 | 0 |  | 0 | 3
PP
VV |  |  |  | Dokumentace bude požadovaná (počet výtisků, paré a CD v el. podobě dle SOD) objednatelem včetně dokumentace v elektronické podobě na CD. cena za vypracování - RDS (realizační dokumentace stavby). Délka SO 36,20 m. 4x tištěné paré + 1x CD. Pevná Cena. 1=1,000 [A] Celkem: A=1,000 [B] Celkem 1 = 1,000
TS |  |  |  | zahrnuje veškeré náklady spojené s objednatelem požadovanými pracemi
P | 6 | 02946 |  | OSTAT POŽADAVKY - FOTODOKUMENTACE | KPL | 1 | 0 | 0 |  | 0 | 3
PP
VV |  |  |  | Fotodokumentace SO 105 v průběhu realizace stavby v maximálně týdennímcyklu. Vše včetně předání v el. podobě a tištěné podobě dle požadavku objednatele a SOD. Délka SO 36,20 m. Pevná Cena. 1=1,000 [A] Celkem: A=1,000 [B] Celkem 1 = 1,000
TS |  |  |  | položka zahrnuje: - fotodokumentaci zadavatelem požadovaného děje a konstrukcí v požadovaných časových intervalech - zadavatelem specifikované výstupy (fotografie v papírovém a digitálním formátu) v požadovaném počtu

## CZV-NVSO 106
EstiCon |  |  |  | Firma: | [6 empty] | 3
Soupis prací objektu
S | Stavba: | 35805 |  | II/305 Týniště - Albrechtice |  |  | SO 106 | 0 |  | 0 | 2
O | Objekt: | CZV-NV |  | Nepřímé výdaje | [5 empty] | 0.15 | 2
O1 | Rozpočet: | SO 106 |  | HOSPODÁŘSKÝ SJEZD Z CYKLOSTEZKY V KM 0,220 00 | [5 empty] | 0.21
Typ | Poř. číslo | Kód položky | Varianta | Název Položky | MJ | Množství | Cena |  | Cenová soustava
[7 empty] | Jednotková | Celkem
0 | 1 | 2 | 3 | 4 | 5 | 6 | 7 | 8 | 9
SD |  | 0 |  | Všeobecné konstrukce a práce |  |  |  | 0
P | 1 | 015111 | a | POPLATKY ZA LIKVIDACI ODPADŮ NEKONTAMINOVANÝCH - 17 05 04 VYTĚŽENÉ ZEMINY A HORNINY - I. TŘÍDA TĚŽITELNOSTI | T | 65.16 | 0 | 0 |  | 0 | 3
PP |  |  |  | „zhotovitel v ceně zohlední možnost zpětného využití“
VV |  |  |  | Skládka v režii zhotovitele dle SOD na danou akci. celkem položka - 12273 - 28,50*2,0=57,000 [A] celkem položka - 431314 - 4,08*2,0=8,160 [B] Celkem: A+B=65,160 [C] Celkem 65,16 = 65,160
TS |  |  |  | 1. Položka obsahuje: – veškeré poplatky provozovateli skládky, recyklační linky nebo jiného zařízení na zpracování nebo likvidaci odpadů související s převzetím, uložením, zpracováním nebo likvidací odpadu 2. Položka neobsahuje: – náklady spojené s dopravou odpadu z místa stavby na místo převzetí provozovatelem skládky, recyklační linky nebo jiného zařízení na zpracování nebo likvidaci odpadů 3. Způsob měření: Tunou se rozumí hmotnost odpadu vytříděného v souladu se zákonem č. 541/2020 Sb., o nakládání s odpady, v platném znění.
P | 2 | 02730 |  | POMOC PRÁCE ZŘÍZ NEBO ZAJIŠŤ OCHRANU INŽENÝRSKÝCH SÍTÍ | KPL | 1 | 0 | 0 |  | 0 | 3
PP
VV |  |  |  | Položka pro celý objekt SO 106 Zahrnuje náklady na veškeré nutné ochrany a oprávněně požadovaná opatření vlastníkem dotčené inženýrské sítě a případné další související práce na obnažených nebo jiným způsobem dotčených inženýrských sítích. Opětovné prověření existence inženýrských sítí. Vytyčení, sondy, zajištění před zahájením stavebních prací, po celou dobu výstavby akce. Délka SO 8,5 m. Pevná Cena. 1=1,000 [A] Celkem: A=1,000 [B] Celkem 1 = 1,000
TS |  |  |  | zahrnuje veškeré náklady spojené s objednatelem požadovanými zařízeními
P | 3 | 02940 |  | OSTATNÍ POŽADAVKY - VYPRACOVÁNÍ DOKUMENTACE | KPL | 1 | 0 | 0 |  | 0 | 3
PP
VV |  |  |  | Dokumentace bude požadovaná objednatelem tiskem ve 4 vyhotoveních a 1x na CD v elektronické podobě. Cena za zpracování - DSPS (dokumentace skutečného provedení stavby) - dokumentace bude vypracována dle požadavku objednatele dle SOD. Délka SO 8,5 m. Pevná Cena. 4x tištěné paré + 1x CD. Zadavatel poskytne dokumentaci v otevřeném formátu *.dwg. 1=1,000 [A] Celkem: A=1,000 [B] Celkem 1 = 1,000
TS |  |  |  | zahrnuje veškeré náklady spojené s objednatelem požadovanými pracemi
P | 4 | 02943 |  | OSTATNÍ POŽADAVKY - VYPRACOVÁNÍ RDS | KPL | 1 | 0 | 0 |  | 0 | 3
PP
VV |  |  |  | Dokumentace bude požadovaná objednatelem tiskem ve 4 vyhotoveních a 1x na CD v elektronické podobě. cena za vypracování - RDS (realizační dokumentace stavby). Délka SO 8,5 m. Pevná Cena. 4x tištěné paré + 1x CD. 1=1,000 [A] Celkem: A=1,000 [B] Celkem 1 = 1,000
TS |  |  |  | zahrnuje veškeré náklady spojené s objednatelem požadovanými pracemi
P | 5 | 02946 |  | OSTAT POŽADAVKY - FOTODOKUMENTACE | KPL | 1 | 0 | 0 |  | 0 | 3
PP |  |  |  | Pevná cena - 2x měsíčně sada barevných fotografií v tištěné i elektronické formě + zpráva o průběhu stavby - 3x závěřečná fotodokumentace v albu s popisem v tištěné i elektronické formě - Jednou měsíčně zajištění jedné sady barevných fotografií v tištěné formě i na CD dokumentující postup výstavby. Sadu uspořádat do alba s popisy, stručně určujícími místo, čas a předmět fotografie. Pro převzetí stavby zajistit zvláštní sadu z průběhu celé stavby ve 3 vyhotoveních včetně uložení na CD.
VV |  |  |  | Fotodokumentace SO 106 v průběhu realizace stavby v maximálně týdennímcyklu. Vše včetně předání v el. podobě a tištěné podobě dle požadavku objednatele a SOD. Délka SO 8,5 m. Pevná Cena. 1=1,000 [A] Celkem: A=1,000 [B] Celkem 1 = 1,000
TS |  |  |  | položka zahrnuje: - fotodokumentaci zadavatelem požadovaného děje a konstrukcí v požadovaných časových intervalech - zadavatelem specifikované výstupy (fotografie v papírovém a digitálním formátu) v požadovaném počtu

## CZV-NVSO 107
EstiCon |  |  |  | Firma: | [6 empty] | 3
Soupis prací objektu
S | Stavba: | 35805 |  | II/305 Týniště - Albrechtice |  |  | SO 107 | 0 |  | 0 | 2
O | Objekt: | CZV-NV |  | Nepřímé výdaje | [5 empty] | 0.15 | 2
O1 | Rozpočet: | SO 107 |  | HOSPODÁŘSKÝ SJEZD V KM 0,487 00 | [5 empty] | 0.21
Typ | Poř. číslo | Kód položky | Varianta | Název Položky | MJ | Množství | Cena |  | Cenová soustava
[7 empty] | Jednotková | Celkem
0 | 1 | 2 | 3 | 4 | 5 | 6 | 7 | 8 | 9
SD |  | 0 |  | Všeobecné konstrukce a práce |  |  |  | 0
P | 1 | 015111 | a | POPLATKY ZA LIKVIDACI ODPADŮ NEKONTAMINOVANÝCH - 17 05 04 VYTĚŽENÉ ZEMINY A HORNINY - I. TŘÍDA TĚŽITELNOSTI | T | 214.96 | 0 | 0 |  | 0 | 3
PP |  |  |  | „zhotovitel v ceně zohlední možnost zpětného využití“
VV |  |  |  | Skládka v režii zhotovitele dle SOD na danou akci. celkem položka - 12273 - 95*2,0=190,000 [A] celkem položka - 13273 - 8,4*2,0=16,800 [B] celkem položka - 461314 - 4,08*2,0=8,160 [D] Celkem: A+B+D=214,960 [C] Celkem 214,96 = 214,960
TS |  |  |  | 1. Položka obsahuje: – veškeré poplatky provozovateli skládky, recyklační linky nebo jiného zařízení na zpracování nebo likvidaci odpadů související s převzetím, uložením, zpracováním nebo likvidací odpadu 2. Položka neobsahuje: – náklady spojené s dopravou odpadu z místa stavby na místo převzetí provozovatelem skládky, recyklační linky nebo jiného zařízení na zpracování nebo likvidaci odpadů 3. Způsob měření: Tunou se rozumí hmotnost odpadu vytříděného v souladu se zákonem č. 541/2020 Sb., o nakládání s odpady, v platném znění.
P | 2 | 02730 |  | POMOC PRÁCE ZŘÍZ NEBO ZAJIŠŤ OCHRANU INŽENÝRSKÝCH SÍTÍ | KPL | 1 | 0 | 0 |  | 0 | 3
PP
VV |  |  |  | Položka pro celý objekt SO 107 Zahrnuje náklady na veškeré nutné ochrany a oprávněně požadovaná opatření vlastníkem dotčené inženýrské sítě a případné další související práce na obnažených nebo jiným způsobem dotčených inženýrských sítích. Opětovné prověření existence inženýrských sítí. Vytyčení, sondy, zajištění před zahájením stavebních prací, po celou dobu výstavby akce. Délka SO 20,5 m. Pevná Cena. 1=1,000 [A] Celkem: A=1,000 [B] Celkem 1 = 1,000
TS |  |  |  | zahrnuje veškeré náklady spojené s objednatelem požadovanými zařízeními
P | 3 | 02940 |  | OSTATNÍ POŽADAVKY - VYPRACOVÁNÍ DOKUMENTACE | KPL | 1 | 0 | 0 |  | 0 | 3
PP
VV |  |  |  | Dokumentace bude požadovaná v (počet výtisků, paré a CD v el. podobě dle SOD) objednatelem včetně dokumentace v elektronické podobě. Cena za zpracování - DSPS (dokumentace skutečného provedení stavby) - dokumentace bude vypracována dle požadavku objednatele dle SOD. Délka SO 20,5 m. Pevná Cena. 4x tištěné paré + 1x CD. Zadavatel poskytne dokumentaci v otevřeném formátu *.dwg. 1=1,000 [A] Celkem: A=1,000 [B] Celkem 1 = 1,000
TS |  |  |  | zahrnuje veškeré náklady spojené s objednatelem požadovanými pracemi
P | 4 | 02943 |  | OSTATNÍ POŽADAVKY - VYPRACOVÁNÍ RDS | KPL | 1 | 0 | 0 |  | 0 | 3
PP
VV |  |  |  | Dokumentace bude požadovaná (počet výtisků, paré a CD v el. podobě dle SOD) objednatelem včetně dokumentace v elektronické podobě na CD. cena za vypracování - RDS (realizační dokumentace stavby). Délka SO 20,5 m. Pevná Cena. 4x tištěné paré + 1x CD. 1=1,000 [A] Celkem: A=1,000 [B] Celkem 1 = 1,000
TS |  |  |  | zahrnuje veškeré náklady spojené s objednatelem požadovanými pracemi
P | 5 | 02946 |  | OSTAT POŽADAVKY - FOTODOKUMENTACE | KPL | 1 | 0 | 0 |  | 0 | 3
PP |  |  |  | Pevná cena - 2x měsíčně sada barevných fotografií v tištěné i elektronické formě + zpráva o průběhu stavby - 3x závěřečná fotodokumentace v albu s popisem v tištěné i elektronické formě - Jednou měsíčně zajištění jedné sady barevných fotografií v tištěné formě i na CD dokumentující postup výstavby. Sadu uspořádat do alba s popisy, stručně určujícími místo, čas a předmět fotografie. Pro převzetí stavby zajistit zvláštní sadu z průběhu celé stavby ve 3 vyhotoveních včetně uložení na CD.
VV |  |  |  | Fotodokumentace SO 107 v průběhu realizace stavby v maximálně týdennímcyklu. Vše včetně předání v el. podobě a tištěné podobě dle požadavku objednatele a SOD. Délka SO 20,5 m. Pevná Cena. 1=1,000 [A] Celkem: A=1,000 [B] Celkem 1 = 1,000
TS |  |  |  | položka zahrnuje: - fotodokumentaci zadavatelem požadovaného děje a konstrukcí v požadovaných časových intervalech - zadavatelem specifikované výstupy (fotografie v papírovém a digitálním formátu) v požadovaném počtu

## CZV-NVSO 108
EstiCon |  |  |  | Firma: | [6 empty] | 3
Soupis prací objektu
S | Stavba: | 35805 |  | II/305 Týniště - Albrechtice |  |  | SO 108 | 0 |  | 0 | 2
O | Objekt: | CZV-NV |  | Nepřímé výdaje | [5 empty] | 0.15 | 2
O1 | Rozpočet: | SO 108 |  | HOSPODÁŘSKÝ SJEZD V KM 0,496 | [5 empty] | 0.21
Typ | Poř. číslo | Kód položky | Varianta | Název Položky | MJ | Množství | Cena |  | Cenová soustava
[7 empty] | Jednotková | Celkem
0 | 1 | 2 | 3 | 4 | 5 | 6 | 7 | 8 | 9
SD |  | 0 |  | Všeobecné konstrukce a práce |  |  |  | 0
P | 1 | 015111 | a | POPLATKY ZA LIKVIDACI ODPADŮ NEKONTAMINOVANÝCH - 17 05 04 VYTĚŽENÉ ZEMINY A HORNINY - I. TŘÍDA TĚŽITELNOSTI | T | 200.36 | 0 | 0 |  | 0 | 3
PP |  |  |  | „zhotovitel v ceně zohlední možnost zpětného využití“
VV |  |  |  | Skládka v režii zhotovitele dle SOD na danou akci. celkem položka - 12273 -92,50*2,0=185,000 [A] celkem za položku - 461314 - 7,68*2,0=15,360 [B] Celkem: A+B=200,360 [C] Celkem 200,36 = 200,360
TS |  |  |  | 1. Položka obsahuje: – veškeré poplatky provozovateli skládky, recyklační linky nebo jiného zařízení na zpracování nebo likvidaci odpadů související s převzetím, uložením, zpracováním nebo likvidací odpadu 2. Položka neobsahuje: – náklady spojené s dopravou odpadu z místa stavby na místo převzetí provozovatelem skládky, recyklační linky nebo jiného zařízení na zpracování nebo likvidaci odpadů 3. Způsob měření: Tunou se rozumí hmotnost odpadu vytříděného v souladu se zákonem č. 541/2020 Sb., o nakládání s odpady, v platném znění.
P | 2 | 02730 |  | POMOC PRÁCE ZŘÍZ NEBO ZAJIŠŤ OCHRANU INŽENÝRSKÝCH SÍTÍ | KPL | 1 | 0 | 0 |  | 0 | 3
PP
VV |  |  |  | Položka pro celý objekt SO 108 Zahrnuje náklady na veškeré nutné ochrany a oprávněně požadovaná opatření vlastníkem dotčené inženýrské sítě a případné další související práce na obnažených nebo jiným způsobem dotčených inženýrských sítích. Opětovné prověření existence inženýrských sítí. Vytyčení, sondy, zajištění před zahájením stavebních prací, po celou dobu výstavby akce. Délka SO 18,2 m. Pevná Cena. 1=1,000 [A] Celkem: A=1,000 [B] Celkem 1 = 1,000
TS |  |  |  | zahrnuje veškeré náklady spojené s objednatelem požadovanými zařízeními
P | 3 | 02940 |  | OSTATNÍ POŽADAVKY - VYPRACOVÁNÍ DOKUMENTACE | KPL | 1 | 0 | 0 |  | 0 | 3
PP
VV |  |  |  | Dokumentace bude požadovaná v (počet výtisků, paré a CD v el. podobě dle SOD) objednatelem včetně dokumentace v elektronické podobě. Cena za zpracování - DSPS (dokumentace skutečného provedení stavby) - dokumentace bude vypracována dle požadavku objednatele dle SOD. Délka SO 18,2 m. Pevná Cena. 4x tištěné paré + 1x CD. Zadavatel poskytne dokumentaci v otevřeném formátu *.dwg. 1=1,000 [A] Celkem: A=1,000 [B] Celkem 1 = 1,000
TS |  |  |  | zahrnuje veškeré náklady spojené s objednatelem požadovanými pracemi
P | 4 | 02943 |  | OSTATNÍ POŽADAVKY - VYPRACOVÁNÍ RDS | KPL | 1 | 0 | 0 |  | 0 | 3
PP
VV |  |  |  | Dokumentace bude požadovaná (počet výtisků, paré a CD v el. podobě dle SOD) objednatelem včetně dokumentace v elektronické podobě na CD. cena za vypracování - RDS (realizační dokumentace stavby), včetně včetně plánu údržby mostu Délka SO 18,2 m. Pevná Cena. 4x tištěné paré + 1x CD 1=1,000 [A] Celkem: A=1,000 [B] Celkem 1 = 1,000
TS |  |  |  | zahrnuje veškeré náklady spojené s objednatelem požadovanými pracemi
P | 5 | 02946 |  | OSTAT POŽADAVKY - FOTODOKUMENTACE | KPL | 1 | 0 | 0 |  | 0 | 3
PP |  |  |  | Pevná cena - 2x měsíčně sada barevných fotografií v tištěné i elektronické formě + zpráva o průběhu stavby - 3x závěřečná fotodokumentace v albu s popisem v tištěné i elektronické formě - Jednou měsíčně zajištění jedné sady barevných fotografií v tištěné formě i na CD dokumentující postup výstavby. Sadu uspořádat do alba s popisy, stručně určujícími místo, čas a předmět fotografie. Pro převzetí stavby zajistit zvláštní sadu z průběhu celé stavby ve 3 vyhotoveních včetně uložení na CD.
VV |  |  |  | Fotodokumentace SO 108 v průběhu realizace stavby v maximálně týdennímcyklu. Vše včetně předání v el. podobě a tištěné podobě dle požadavku objednatele a SOD. Délka SO 18,2 m. Pevná Cena. 1=1,000 [A] Celkem: A=1,000 [B] Celkem 1 = 1,000
TS |  |  |  | položka zahrnuje: - fotodokumentaci zadavatelem požadovaného děje a konstrukcí v požadovaných časových intervalech - zadavatelem specifikované výstupy (fotografie v papírovém a digitálním formátu) v požadovaném počtu

## CZV-NVSO 109.1
EstiCon |  |  |  | Firma: | [6 empty] | 3
Soupis prací objektu
S | Stavba: | 35805 |  | II/305 Týniště - Albrechtice |  |  | SO 109.1 | 0 |  | 0 | 2
O | Objekt: | CZV-NV |  | Nepřímé výdaje | [5 empty] | 0.15 | 2
O1 | Rozpočet: | SO 109.1 |  | Protipovodňová ochrana | [5 empty] | 0.21
Typ | Poř. číslo | Kód položky | Varianta | Název Položky | MJ | Množství | Cena |  | Cenová soustava
[7 empty] | Jednotková | Celkem
0 | 1 | 2 | 3 | 4 | 5 | 6 | 7 | 8 | 9
SD |  | 0 |  | Všeobecné konstrukce a práce |  |  |  | 0
P | 1 | 015111 | a | POPLATKY ZA LIKVIDACI ODPADŮ NEKONTAMINOVANÝCH - 17 05 04 VYTĚŽENÉ ZEMINY A HORNINY - I. TŘÍDA TĚŽITELNOSTI | T | 15 | 0 | 0 |  | 0 | 3
PP |  |  |  | „zhotovitel v ceně zohlední možnost zpětného využití“
VV |  |  |  | cellkem za položku 11332 - 7,5*2,0=15,000 [A] Celkem: A=15,000 [B] Celkem 15 = 15,000
TS |  |  |  | 1. Položka obsahuje: – veškeré poplatky provozovateli skládky, recyklační linky nebo jiného zařízení na zpracování nebo likvidaci odpadů související s převzetím, uložením, zpracováním nebo likvidací odpadu 2. Položka neobsahuje: – náklady spojené s dopravou odpadu z místa stavby na místo převzetí provozovatelem skládky, recyklační linky nebo jiného zařízení na zpracování nebo likvidaci odpadů 3. Způsob měření: Tunou se rozumí hmotnost odpadu vytříděného v souladu se zákonem č. 541/2020 Sb., o nakládání s odpady, v platném znění.

## CZV-NVSO 109
EstiCon |  |  |  | Firma: | [6 empty] | 3
Soupis prací objektu
S | Stavba: | 35805 |  | II/305 Týniště - Albrechtice |  |  | SO 109 | 0 |  | 0 | 2
O | Objekt: | CZV-NV |  | Nepřímé výdaje | [5 empty] | 0.15 | 2
O1 | Rozpočet: | SO 109 |  | OŽK V OBCI ALBRECHTICE NAD ORLICÍ | [5 empty] | 0.21
Typ | Poř. číslo | Kód položky | Varianta | Název Položky | MJ | Množství | Cena |  | Cenová soustava
[7 empty] | Jednotková | Celkem
0 | 1 | 2 | 3 | 4 | 5 | 6 | 7 | 8 | 9
SD |  | 0 |  | Všeobecné konstrukce a práce |  |  |  | 0
P | 1 | 015111 | a | POPLATKY ZA LIKVIDACI ODPADŮ NEKONTAMINOVANÝCH - 17 05 04 VYTĚŽENÉ ZEMINY A HORNINY - I. TŘÍDA TĚŽITELNOSTI | T | 592.936 | 0 | 0 |  | 0 | 3
PP |  |  |  | „zhotovitel v ceně zohlední možnost zpětného využití“
VV |  |  |  | Skládka v režii zhotovitele dle SOD na danou akci. celkem položka - 13273 - 264*2,0=528,000 [A] celkem položka - 13373 - 32,468*2,0=64,936 [B] Celkem: A+B=592,936 [C] Celkem 592,936 = 592,936
TS |  |  |  | 1. Položka obsahuje: – veškeré poplatky provozovateli skládky, recyklační linky nebo jiného zařízení na zpracování nebo likvidaci odpadů související s převzetím, uložením, zpracováním nebo likvidací odpadu 2. Položka neobsahuje: – náklady spojené s dopravou odpadu z místa stavby na místo převzetí provozovatelem skládky, recyklační linky nebo jiného zařízení na zpracování nebo likvidaci odpadů 3. Způsob měření: Tunou se rozumí hmotnost odpadu vytříděného v souladu se zákonem č. 541/2020 Sb., o nakládání s odpady, v platném znění.
P | 2 | 02730 |  | POMOC PRÁCE ZŘÍZ NEBO ZAJIŠŤ OCHRANU INŽENÝRSKÝCH SÍTÍ | KPL | 1 | 0 | 0 |  | 0 | 3
PP
VV |  |  |  | Položka pro celý objekt SO 109 Zahrnuje náklady na veškeré nutné ochrany a oprávněně požadovaná opatření vlastníkem dotčené inženýrské sítě a případné další související práce na obnažených nebo jiným způsobem dotčených inženýrských sítích. Opětovné prověření existence inženýrských sítí. Vytyčení, sondy, zajištění před zahájením stavebních prací, po celou dobu výstavby akce. Délka SO 197,5 m. Pevná Cena. 1=1,000 [A] Celkem: A=1,000 [B] Celkem 1 = 1,000
TS |  |  |  | zahrnuje veškeré náklady spojené s objednatelem požadovanými zařízeními
P | 3 | 02940 |  | OSTATNÍ POŽADAVKY - VYPRACOVÁNÍ DOKUMENTACE | KPL | 1 | 0 | 0 |  | 0 | 3
PP
VV |  |  |  | Dokumentace bude požadovaná v (počet výtisků, paré a CD v el. podobě dle SOD) objednatelem včetně dokumentace v elektronické podobě. Cena za zpracování - DSPS (dokumentace skutečného provedení stavby) - dokumentace bude vypracována dle požadavku objednatele dle SOD. Délka SO 197,5 m. Pevná Cena. 4x tištěné paré + 1x CD. Zadavatel poskytne dokumentaci v otevřeném formátu *.dwg. 1=1,000 [A] Celkem: A=1,000 [B] Celkem 1 = 1,000
TS |  |  |  | zahrnuje veškeré náklady spojené s objednatelem požadovanými pracemi
P | 4 | 02943 |  | OSTATNÍ POŽADAVKY - VYPRACOVÁNÍ RDS | KPL | 1 | 0 | 0 |  | 0 | 3
PP
VV |  |  |  | Dokumentace bude požadovaná (počet výtisků, paré a CD v el. podobě dle SOD) objednatelem včetně dokumentace v elektronické podobě na CD. cena za vypracování - RDS (realizační dokumentace stavby). Délka SO 197,5 m. Pevná Cena. 4x tištěné paré + 1x CD. 1=1,000 [A] Celkem: A=1,000 [B] Celkem 1 = 1,000
TS |  |  |  | zahrnuje veškeré náklady spojené s objednatelem požadovanými pracemi
P | 5 | 02946 |  | OSTAT POŽADAVKY - FOTODOKUMENTACE | KPL | 1 | 0 | 0 |  | 0 | 3
PP |  |  |  | Pevná cena - 2x měsíčně sada barevných fotografií v tištěné i elektronické formě + zpráva o průběhu stavby - 3x závěřečná fotodokumentace v albu s popisem v tištěné i elektronické formě - Jednou měsíčně zajištění jedné sady barevných fotografií v tištěné formě i na CD dokumentující postup výstavby. Sadu uspořádat do alba s popisy, stručně určujícími místo, čas a předmět fotografie. Pro převzetí stavby zajistit zvláštní sadu z průběhu celé stavby ve 3 vyhotoveních včetně uložení na CD.
VV |  |  |  | Fotodokumentace SO 109 v průběhu realizace stavby v maximálně týdenním cyklu. Vše včetně předání v el. podobě a tištěné podobě dle požadavku objednatele a SOD. Délka SO 197,5 m. Pevná Cena. 1=1,000 [A] Celkem: A=1,000 [B] Celkem 1 = 1,000
TS |  |  |  | položka zahrnuje: - fotodokumentaci zadavatelem požadovaného děje a konstrukcí v požadovaných časových intervalech - zadavatelem specifikované výstupy (fotografie v papírovém a digitálním formátu) v požadovaném počtu
P | 6 | 02950 |  | OSTATNÍ POŽADAVKY - POSUDKY, KONTROLY, REVIZNÍ ZPRÁVY | KPL | 1 | 0 | 0 |  | 0 | 3
PP
VV |  |  |  | Pasportizace v zájmovém území SO 109 před zahájením a po dokončení prací - dopravního značení , vybavení komunikace, nemovitostí, přilehlé pozemky, objekty inženýrských sítí (v zájmovém prostoru). Projednání pasportizace provedené před zahájením prací. Následně pasportizace po dokončení akce s projednáním a prokázáním stavů konstrukcí, objektů a pozemků před a po dokončení díla. Celkem pasportizace včetně kompletní dokumentace v tištěné podobě a předání na CD dle požadavku objednatele. Délka SO 197,5 m. Pevná Cena. 1=1,000 [A] Celkem: A=1,000 [B] Celkem 1 = 1,000
TS |  |  |  | zahrnuje veškeré náklady spojené s objednatelem požadovanými pracemi
SD |  | 1 |  | Zemní práce |  |  |  | 0
P | 7 | 113764 |  | FRÉZOVÁNÍ DRÁŽKY PRŮŘEZU DO 400MM2 V ASFALTOVÉ VOZOVCE | M | 17 | 0 | 0 |  | 0 | 3
PP |  |  |  | „Zhotovitel v ceně zohlední možnost použití materiálu zpět na stavbě. Včetně odvozu a uložení na skládku zhotovitele“
VV |  |  |  | celkem napojení na stávající stav - 8+5+4=17,000 [A] Celkem: A=17,000 [B] Celkem 17 = 17,000
TS |  |  |  | Položka zahrnuje veškerou manipulaci s vybouranou sutí a s vybouranými hmotami vč. uložení na skládku.
P | 8 | 13273 |  | HLOUBENÍ RÝH ŠÍŘ DO 2M PAŽ I NEPAŽ TŘ. I | M3 | 264 | 0 | 0 |  | 0 | 3
PP |  |  |  | vč. odvozu na trvalou skládku v dodavatelem definované vzdálenosti
VV |  |  |  | Třída těžitelnosti je uvažována dle ČSN 73 3050. Tato třída těžitelnosti odpovídá třídě I. dle ČSN 73 6133 a TKP 4 rýha pro trativod - 1*1,2*220=264,000 [A] Celkem: A=264,000 [B] Celkem 264 = 264,000
TS |  |  |  | položka zahrnuje: - vodorovná a svislá doprava, přemístění, přeložení, manipulace s výkopkem - kompletní provedení vykopávky nezapažené i zapažené - ošetření výkopiště po celou dobu práce v něm vč. klimatických opatření - ztížení vykopávek v blízkosti podzemního vedení, konstrukcí a objektů vč. jejich dočasného zajištění - ztížení pod vodou, v okolí výbušnin, ve stísněných prostorech a pod. - příplatek za lepivost - těžení po vrstvách, pásech a po jiných nutných částech (figurách) - čerpání vody vč. čerpacích jímek, potrubí a pohotovostní čerpací soupravy (viz ustanovení k pol. 1151,2) - potřebné snížení hladiny podzemní vody - těžení a rozpojování jednotlivých balvanů - vytahování a nošení výkopku - svahování a přesvah. svahů do konečného tvaru, výměna hornin v podloží a v pláni znehodnocené klimatickými vlivy - ruční vykopávky, odstranění kořenů a napadávek - pažení, vzepření a rozepření vč. přepažování (vyjma štětových stěn) - úpravu, ochranu a očištění dna, základové spáry, stěn a svahů - odvedení nebo obvedení vody v okolí výkopiště a ve výkopišti - třídění výkopku - veškeré pomocné konstrukce umožňující provedení vykopávky (příjezdy, sjezdy, nájezdy, lešení, podpěr. konstr., přemostění, zpevněné plochy, zakrytí a pod.) - nezahrnuje uložení zeminy (na skládku, do násypu) ani poplatky za skládku, vykazují se v položce č.0141**
P | 9 | 13373 |  | HLOUBENÍ ŠACHET ZAPAŽ I NEPAŽ TŘ. I | M3 | 32.468 | 0 | 0 |  | 0 | 3
PP |  |  |  | vč. odvozu na trvalou skládku v dodavatelem definované vzdálenosti
VV |  |  |  | Třída těžitelnosti je uvažována dle ČSN 73 3050. Tato třída těžitelnosti odpovídá třídě I. dle ČSN 73 6133 a TKP 4 revizní šachta - 2,5*2,5*2,0=12,500 [A] uliční vpusti - 1,6*1,6*1,30*6=19,968 [B] Celkem: A+B=32,468 [C] Celkem 32,468 = 32,468
TS |  |  |  | položka zahrnuje: - vodorovná a svislá doprava, přemístění, přeložení, manipulace s výkopkem - kompletní provedení vykopávky nezapažené i zapažené - ošetření výkopiště po celou dobu práce v něm vč. klimatických opatření - ztížení vykopávek v blízkosti podzemního vedení, konstrukcí a objektů vč. jejich dočasného zajištění - ztížení pod vodou, v okolí výbušnin, ve stísněných prostorech a pod. - příplatek za lepivost - těžení po vrstvách, pásech a po jiných nutných částech (figurách) - čerpání vody vč. čerpacích jímek, potrubí a pohotovostní čerpací soupravy (viz ustanovení k pol. 1151,2) - potřebné snížení hladiny podzemní vody - těžení a rozpojování jednotlivých balvanů - vytahování a nošení výkopku - svahování a přesvah. svahů do konečného tvaru, výměna hornin v podloží a v pláni znehodnocené klimatickými vlivy - ruční vykopávky, odstranění kořenů a napadávek - pažení, vzepření a rozepření vč. přepažování (vyjma štětových stěn) - úpravu, ochranu a očištění dna, základové spáry, stěn a svahů - odvedení nebo obvedení vody v okolí výkopiště a ve výkopišti - třídění výkopku - veškeré pomocné konstrukce umožňující provedení vykopávky (příjezdy, sjezdy, nájezdy, lešení, podpěr. konstr., přemostění, zpevněné plochy, zakrytí a pod.) - nezahrnuje uložení zeminy (na skládku, do násypu) ani poplatky za skládku, vykazují se v položce č.0141**
P | 10 | 17120 |  | ULOŽENÍ SYPANINY DO NÁSYPŮ A NA SKLÁDKY BEZ ZHUTNĚNÍ | M3 | 296.5 | 0 | 0 |  | 0 | 3
PP
VV |  |  |  | celkem položka - 13273 - 264=264,000 [A] celkem položka - 13373 - 32,50=32,500 [B] Celkem: A+B=296,500 [C] Celkem 296,5 = 296,500
TS |  |  |  | položka zahrnuje: - kompletní provedení zemní konstrukce do předepsaného tvaru - ošetření úložiště po celou dobu práce v něm vč. klimatických opatření - ztížení v okolí vedení, konstrukcí a objektů a jejich dočasné zajištění - ztížení provádění ve ztížených podmínkách a stísněných prostorech - ztížené ukládání sypaniny pod vodu - ukládání po vrstvách a po jiných nutných částech (figurách) vč. dosypávek - spouštění a nošení materiálu - úprava, očištění a ochrana podloží a svahů - svahování, uzavírání povrchů svahů - udržování úložiště a jeho ochrana proti vodě - odvedení nebo obvedení vody v okolí úložiště a v úložišti - veškeré pomocné konstrukce umožňující provedení zemní konstrukce (příjezdy, sjezdy, nájezdy, lešení, podpěrné konstrukce, přemostění, zpevněné plochy, zakrytí a pod.)
P | 11 | 17581 |  | OBSYP POTRUBÍ A OBJEKTŮ Z NAKUPOVANÝCH MATERIÁLŮ | M3 | 275.3 | 0 | 0 |  | 0 | 3
PP
VV |  |  |  | vsakovací trativod 0,85*1,2*220=224,400 [A] revizní šachta 2,5*2,5*2,0=12,500 [B] uliční vpusti 2,0*2,0*1,6*6=38,400 [C] Celkem: A+B+C=275,300 [D] Celkem 275,3 = 275,300
TS |  |  |  | položka zahrnuje: - kompletní provedení zemní konstrukce včetně nákupu a dopravy materiálu dle zadávací dokumentace - úprava ukládaného materiálu vlhčením, tříděním, promícháním nebo vysoušením, příp. jiné úpravy za účelem zlepšení jeho mech. vlastností - hutnění i různé míry hutnění - ošetření úložiště po celou dobu práce v něm vč. klimatických opatření - ztížení v okolí vedení, konstrukcí a objektů a jejich dočasné zajištění - ztížení provádění vč. hutnění ve ztížených podmínkách a stísněných prostorech - ztížené ukládání sypaniny pod vodu - ukládání po vrstvách a po jiných nutných částech (figurách) vč. dosypávek - spouštění a nošení materiálu - výměna částí zemní konstrukce znehodnocené klimatickými vlivy - ruční hutnění a výplň jam a prohlubní v podloží - úprava, očištění, ochrana a zhutnění podloží - svahování, hutnění a uzavírání povrchů svahů - zřízení lavic na svazích - udržování úložiště a jeho ochrana proti vodě - odvedení nebo obvedení vody v okolí úložiště a v úložišti - veškeré pomocné konstrukce umožňující provedení zemní konstrukce (příjezdy, sjezdy, nájezdy, lešení, podpěrné konstrukce, přemostění, zpevněné plochy, zakrytí a pod.) - zemina vytlačená potrubím o DN do 180mm se od kubatury obsypů neodečítá
SD |  | 2 |  | Základy |  |  |  | 0
P | 12 | 28997 |  | OPLÁŠTĚNÍ (ZPEVNĚNÍ) Z GEOTEXTILIE A GEOMŘÍŽOVIN | M2 | 1078 | 0 | 0 |  | 0 | 3
PP
VV |  |  |  | separační geotextílie pod opevnění svahů násypového tělesa komunikace min. 600g/m2- geotextilie pro vsakovací trativod - (1,2*2+1+1,5)*220=1 078,000 [A] Celkem: A=1 078,000 [B] Celkem 1078 = 1078,000
TS |  |  |  | Položka zahrnuje: - dodávku předepsané geotextilie nebo geomřížoviny - úpravu, očištění a ochranu podkladu - přichycení k podkladu, případně zatížení - úpravy spojů a zajištění okrajů - úpravy pro odvodnění - nutné přesahy - mimostaveništní a vnitrostaveništní dopravu
SD |  | 4 |  | Vodorovné konstrukce |  |  |  | 0
P | 13 | 45157 |  | PODKLADNÍ A VÝPLŇOVÉ VRSTVY Z KAMENIVA TĚŽENÉHO | M3 | 39.6 | 0 | 0 |  | 0 | 3
PP
VV |  |  |  | tl. 150 mm pod vsakovací trativod 1,2*220*0,15=39,600 [A] Celkem: A=39,600 [B] Celkem 39,6 = 39,600
TS |  |  |  | položka zahrnuje dodávku předepsaného kameniva, mimostaveništní a vnitrostaveništní dopravu a jeho uložení není-li v zadávací dokumentaci uvedeno jinak, jedná se o nakupovaný materiál
SD |  | 5 |  | Komunikace |  |  |  | 0
P | 14 | 56333 |  | VOZOVKOVÉ VRSTVY ZE ŠTĚRKODRTI TL. DO 150MM | M2 | 726 | 0 | 0 |  | 0 | 3
PP
VV |  |  |  | ŠD fr. 0-63 - dvě vrstvy kolem vpustí - 2,0*2,0*6*2=48,000 [A] kolem rš - 3,0*3,0*2=18,000 [B] nad vsakovacím tativodem - 220*1,5*2=660,000 [C] Celkem: A+B+C=726,000 [D] Celkem 726 = 726,000
TS |  |  |  | - dodání kameniva předepsané kvality a zrnitosti - rozprostření a zhutnění vrstvy v předepsané tloušťce - zřízení vrstvy bez rozlišení šířky, pokládání vrstvy po etapách - nezahrnuje postřiky, nátěry
P | 15 | 572213 |  | SPOJOVACÍ POSTŘIK Z EMULZE DO 0,5KG/M2 | M2 | 3803 | 0 | 0 |  | 0 | 3
PP
VV |  |  |  | mezi ACO a ACL - 0,3 kg/m2 - 1780=1 780,000 [A] mezi ACL a odfrézovaný povrch - 0,4 kg/m2 - 1780=1 780,000 [B] opravy lokálních poruch-předpoklad 15% z celkové plochy živice - 0,4 kg/m2 - 1620*0,15=243,000 [C] Celkem: A+B+C=3 803,000 [D] Celkem 3803 = 3803,000
TS |  |  |  | - dodání všech předepsaných materiálů pro postřiky v předepsaném množství - provedení dle předepsaného technologického předpisu - zřízení vrstvy bez rozlišení šířky, pokládání vrstvy po etapách - úpravu napojení, ukončení
P | 16 | 57475 |  | VOZOVKOVÉ VÝZTUŽNÉ VRSTVY Z GEOMŘÍŽOVINY | M2 | 243 | 0 | 0 |  | 0 | 3
PP
VV |  |  |  | VÝZTUŽNÁ GEOMŘÍŽ ZE SKEL. VLÁKEN POTAŽENÝCH ELASTOMEREM S PEVNOSTÍ 100 kN/m opravy lokálních poruch-předpoklad 15% z celkové plochy živice - 1620*0,15=243,000 [A] Celkem: A=243,000 [B] Celkem 243 = 243,000
TS |  |  |  | - dodání geomříže v požadované kvalitě a v množství včetně přesahů (přesahy započteny v jednotkové ceně) - očištění podkladu - pokládka geomříže dle předepsaného technologického předpisu
P | 17 | 574A34 |  | ASFALTOVÝ BETON PRO OBRUSNÉ VRSTVY ACO 11+, 11S TL. 40MM | M2 | 1780 | 0 | 0 |  | 0 | 3
PP
VV |  |  |  | ACO 11+ TL. 40 mm - 1620+160=1 780,000 [A] Celkem: A=1 780,000 [B] Celkem 1780 = 1780,000
TS |  |  |  | - dodání směsi v požadované kvalitě - očištění podkladu - uložení směsi dle předepsaného technologického předpisu, zhutnění vrstvy v předepsané tloušťce - zřízení vrstvy bez rozlišení šířky, pokládání vrstvy po etapách, včetně pracovních spar a spojů - úpravu napojení, ukončení podél obrubníků, dilatačních zařízení, odvodňovacích proužků, odvodňovačů, vpustí, šachet a pod. - nezahrnuje postřiky, nátěry - nezahrnuje těsnění podél obrubníků, dilatačních zařízení, odvodňovacích proužků, odvodňovačů, vpustí, šachet a pod.
P | 18 | 574C56 |  | ASFALTOVÝ BETON PRO LOŽNÍ VRSTVY ACL 16+, 16S TL. 60MM | M2 | 1780 | 0 | 0 |  | 0 | 3
PP
VV |  |  |  | ACL 16+ TL. 60 mm - 1620+160=1 780,000 [A] Celkem: A=1 780,000 [B] Celkem 1780 = 1780,000
TS |  |  |  | - dodání směsi v požadované kvalitě - očištění podkladu - uložení směsi dle předepsaného technologického předpisu, zhutnění vrstvy v předepsané tloušťce - zřízení vrstvy bez rozlišení šířky, pokládání vrstvy po etapách, včetně pracovních spar a spojů - úpravu napojení, ukončení podél obrubníků, dilatačních zařízení, odvodňovacích proužků, odvodňovačů, vpustí, šachet a pod. - nezahrnuje postřiky, nátěry - nezahrnuje těsnění podél obrubníků, dilatačních zařízení, odvodňovacích proužků, odvodňovačů, vpustí, šachet a pod.
P | 19 | 574E58 |  | ASFALTOVÝ BETON PRO PODKLADNÍ VRSTVY ACP 22+, 22S TL. 60MM | M2 | 243 | 0 | 0 |  | 0 | 3
PP
VV |  |  |  | ACP 22+ TL. 60 mm - opravy lokálních poruch-předpoklad 15% z celkové plochy živice - 1620*0,15=243,000 [A] Celkem: A=243,000 [B] Celkem 243 = 243,000
TS |  |  |  | - dodání směsi v požadované kvalitě - očištění podkladu - uložení směsi dle předepsaného technologického předpisu, zhutnění vrstvy v předepsané tloušťce - zřízení vrstvy bez rozlišení šířky, pokládání vrstvy po etapách, včetně pracovních spar a spojů - úpravu napojení, ukončení podél obrubníků, dilatačních zařízení, odvodňovacích proužků, odvodňovačů, vpustí, šachet a pod. - nezahrnuje postřiky, nátěry - nezahrnuje těsnění podél obrubníků, dilatačních zařízení, odvodňovacích proužků, odvodňovačů, vpustí, šachet a pod.
P | 20 | 574E88 |  | ASFALTOVÝ BETON PRO PODKLADNÍ VRSTVY ACP 22+, 22S TL. 90MM | M2 | 253 | 0 | 0 |  | 0 | 3
PP
VV |  |  |  | ACP 22+ TL. 90 mm - nad vsakovacím tativodem - 220*1,0=220,000 [B] kolem vpustí - 2,0*2,0*6=24,000 [C] kolem rš - 3,0*3,0=9,000 [D] Celkem: B+C+D=253,000 [E] Celkem 253 = 253,000
TS |  |  |  | - dodání směsi v požadované kvalitě - očištění podkladu - uložení směsi dle předepsaného technologického předpisu, zhutnění vrstvy v předepsané tloušťce - zřízení vrstvy bez rozlišení šířky, pokládání vrstvy po etapách, včetně pracovních spar a spojů - úpravu napojení, ukončení podél obrubníků, dilatačních zařízení, odvodňovacích proužků, odvodňovačů, vpustí, šachet a pod. - nezahrnuje postřiky, nátěry - nezahrnuje těsnění podél obrubníků, dilatačních zařízení, odvodňovacích proužků, odvodňovačů, vpustí, šachet a pod.
P | 21 | 58222 |  | DLÁŽDĚNÉ KRYTY Z DROBNÝCH KOSTEK DO LOŽE Z MC | M2 | 7.5 | 0 | 0 |  | 0 | 3
PP
VV |  |  |  | RIGOL ZE ŽULOVÝCH KOSTEK - 15*0,5=7,500 [A] Celkem: A=7,500 [B] Celkem 7,5 = 7,500
TS |  |  |  | - dodání dlažebního materiálu v požadované kvalitě, dodání materiálu pro předepsané lože v tloušťce předepsané dokumentací a pro předepsanou výplň spar - očištění podkladu - uložení dlažby dle předepsaného technologického předpisu včetně předepsané podkladní vrstvy a předepsané výplně spar - zřízení vrstvy bez rozlišení šířky, pokládání vrstvy po etapách - úpravu napojení, ukončení podél obrubníků, dilatačních zařízení, odvodňovacích proužků, odvodňovačů, vpustí, šachet a pod., nestanoví-li zadávací dokumentace jinak - nezahrnuje postřiky, nátěry - nezahrnuje těsnění podél obrubníků, dilatačních zařízení, odvodňovacích proužků, odvodňovačů, vpustí, šachet a pod.
P | 22 | 582611 |  | KRYTY Z BETON DLAŽDIC SE ZÁMKEM ŠEDÝCH TL 60MM DO LOŽE Z KAM | M2 | 193.55 | 0 | 0 |  | 0 | 3
PP
VV |  |  |  | PŘEDLÁŽDĚNÍ CHODNÍKU - REZERVA - VÝMĚNA ROZBITÝCH DLAŽDIC - PŘEDPOKALD 15% Z CELKOVÉ PLOCHY PRO PŘEDLÁŽDĚNÍ DO LOŽE ZE ŠTĚRKOPÍSKU FR. 4 - 8 MM TL. 40 MM 357*0,15+140=193,550 [A] Celkem: A=193,550 [B] Celkem 193,55 = 193,550
TS |  |  |  | - dodání dlažebního materiálu v požadované kvalitě, dodání materiálu pro předepsané lože v tloušťce předepsané dokumentací a pro předepsanou výplň spar - očištění podkladu - uložení dlažby dle předepsaného technologického předpisu včetně předepsané podkladní vrstvy a předepsané výplně spar - zřízení vrstvy bez rozlišení šířky, pokládání vrstvy po etapách - úpravu napojení, ukončení podél obrubníků, dilatačních zařízení, odvodňovacích proužků, odvodňovačů, vpustí, šachet a pod., nestanoví-li zadávací dokumentace jinak - nezahrnuje postřiky, nátěry - nezahrnuje těsnění podél obrubníků, dilatačních zařízení, odvodňovacích proužků, odvodňovačů, vpustí, šachet a pod.
P | 23 | 587206 |  | PŘEDLÁŽDĚNÍ KRYTU Z BETONOVÝCH DLAŽDIC SE ZÁMKEM | M2 | 357 | 0 | 0 |  | 0 | 3
PP
VV |  |  |  | předláždění krytu chodníku 357*1,0=357,000 [A] Celkem: A=357,000 [B] Celkem 357 = 357,000
TS |  |  |  | - pod pojmem *předláždění* se rozumí rozebrání stávající dlažby a pokládka dlažby ze stávajícího dlažebního materiálu (bez dodávky nového) - zahrnuje nezbytnou manipulaci s tímto materiálem (nakládání, doprava, složení, očištění) - dodání a rozprostření materiálu pro lože a jeho tloušťku předepsanou dokumentací a pro předepsanou výplň spar - eventuelní doplnění plochy s použitím nového materiálu se vykazuje v položce č.582
SD |  | 8 |  | Potrubí |  |  |  | 0
P | 24 | 875342 |  | POTRUBÍ DREN Z TRUB PLAST DN DO 200MM DĚROVANÝCH | M | 220 | 0 | 0 |  | 0 | 3
PP
VV |  |  |  | vsakovací trativod - CELOPERFOROVANÁ TROUBA PE-HD SN8 174+7,5+7,5+31=220,000 [A] Celkem: A=220,000 [B] Celkem 220 = 220,000
TS |  |  |  | položky pro zhotovení potrubí platí bez ohledu na sklon zahrnuje: - výrobní dokumentaci (včetně technologického předpisu) - dodání veškerého trubního a pomocného materiálu (trouby, trubky, tvarovky, spojovací a těsnící materiál a pod.), podpěrných, závěsných a upevňovacích prvků, včetně potřebných úprav - úprava a příprava podkladu a podpěr, očištění a ošetření podkladu a podpěr - zřízení plně funkčního potrubí, kompletní soustavy, podle příslušného technologického předpisu - zřízení potrubí i jednotlivých částí po etapách, včetně pracovních spar a spojů, pracovního zaslepení konců a pod. - úprava prostupů, průchodů šachtami a komorami, okolí podpěr a vyústění, zaústění, napojení, vyvedení a upevnění odpad. výustí - ochrana potrubí nátěrem (vč. úpravy povrchu), případně izolací, nejsou-li tyto práce předmětem jiné položky - úprava, očištění a ošetření prostoru kolem potrubí - položky platí pro práce prováděné v prostoru zapaženém i nezapaženém a i v kolektorech, chráničkách - položky zahrnují i práce spojené s nutnými obtoky, převáděním a čerpáním vody
P | 25 | 894458 |  | ŠACHTY KANAL ZE ŽELEZOBET VČET VÝZT NA POTRUBÍ DN DO 600MM | KUS | 1 | 0 | 0 |  | 0 | 3
PP
VV |  |  |  | 1 ks=1,000 [A] Celkem: A=1,000 [B] Celkem 1 = 1,000
TS |  |  |  | položka zahrnuje: - poklopy s rámem, mříže s rámem, stupadla, žebříky, stropy z bet. dílců a pod. - dodání čerstvého betonu (betonové směsi) požadované kvality, jeho uložení do požadovaného tvaru při jakékoliv hustotě výztuže, konzistenci čerstvého betonu a způsobu hutnění, ošetření a ochranu betonu, - zhotovení nepropustného, mrazuvzdorného betonu a betonu požadované trvanlivosti a vlastností, - užití potřebných přísad a technologií výroby betonu, - zřízení pracovních a dilatačních spar, včetně potřebných úprav, výplně, vložek, opracování, očištění a ošetření, - bednění požadovaných konstr. (i ztracené) s úpravou dle požadované kvality povrchu betonu, včetně odbedňovacích a odskružovacích prostředků, - dodání betonářské výztuže v požadované kvalitě, stříhání, řezání, ohýbání a spojování do všech požadovaných tvarů (vč. armakošů) a uložení s požadovaným zajištěním polohy a krytí výztuže betonem, - veškeré svary nebo jiné spoje výztuže, - podpěrné konstr. (skruže) a lešení všech druhů pro bednění, uložení čerstvého betonu, výztuže a doplňkových konstr., vč. požadovaných otvorů, ochranných a bezpečnostních opatření a základů těchto konstrukcí a lešení, - vytvoření kotevních čel, kapes, nálitků, a sedel, - zřízení všech požadovaných otvorů, kapes, výklenků, prostupů, dutin, drážek a pod., vč. ztížení práce a úprav kolem nich, - úpravy pro osazení výztuže, doplňkových konstrukcí a vybavení, - úpravy povrchu pro položení požadované izolace, povlaků a nátěrů, případně vyspravení, - ztížení práce u kabelových a injektážních trubek a ostatních zařízení osazovaných do betonu, - konstrukce betonových kloubů, upevnění kotevních prvků a doplňkových konstrukcí, - nátěry zabraňující soudržnost betonu a bednění, - výplň, těsnění a tmelení spar a spojů, - opatření povrchů betonu izolací proti zemní vlhkosti v částech, kde přijdou do styku se zeminou nebo kamenivem, - případné zřízení spojovací vrstvy u základů, - úpravy pro osazení zařízení ochrany konstrukce proti vlivu bludných proudů - předepsané podkladní konstrukce
P | 26 | 89712 |  | VPUSŤ KANALIZAČNÍ ULIČNÍ KOMPLETNÍ Z BETONOVÝCH DÍLCŮ | KUS | 6 | 0 | 0 |  | 0 | 3
PP
VV |  |  |  | 6 ks=6,000 [A] Celkem: A=6,000 [B] Celkem 6 = 6,000
TS |  |  |  | položka zahrnuje: - dodávku a osazení předepsaných dílů včetně mříže - výplň, těsnění a tmelení spar a spojů, - opatření povrchů betonu izolací proti zemní vlhkosti v částech, kde přijdou do styku se zeminou nebo kamenivem, - předepsané podkladní konstrukce
P | 27 | 89921 |  | VÝŠKOVÁ ÚPRAVA POKLOPŮ | KUS | 1 | 0 | 0 |  | 0 | 3
PP
VV |  |  |  | poklop šachty kanalizace - 1 ks=1,000 [A] Celkem: A=1,000 [B] Celkem 1 = 1,000
TS |  |  |  | - položka výškové úpravy zahrnuje všechny nutné práce a materiály pro zvýšení nebo snížení zařízení (včetně nutné úpravy stávajícího povrchu vozovky nebo chodníku).
P | 28 | 89923 |  | VÝŠKOVÁ ÚPRAVA KRYCÍCH HRNCŮ | KUS | 6 | 0 | 0 |  | 0 | 3
PP
VV |  |  |  | šoupata vodovodu - 6 ks=6,000 [A] Celkem: A=6,000 [B] Celkem 6 = 6,000
TS |  |  |  | - položka výškové úpravy zahrnuje všechny nutné práce a materiály pro zvýšení nebo snížení zařízení (včetně nutné úpravy stávajícího povrchu vozovky nebo chodníku).
SD |  | 9 |  | Ostatní konstrukce a práce |  |  |  | 0
P | 29 | 915401 |  | VODOROVNÉ DOPRAVNÍ ZNAČENÍ BETON PREFABRIK - DODÁVKA A POKLÁDKA | M2 | 89.25 | 0 | 0 |  | 0 | 3
PP
VV |  |  |  | BETONOVÉ VODÍCÍ PROUŽKY 100/25/15 - (184+93+80)*0,25=89,250 [A] Celkem: A=89,250 [B] Celkem 89,25 = 89,250
TS |  |  |  | zahrnuje dodávku betonových prefabrikátů a jejich osazení do předepsaného lože
P | 30 | 917224 |  | SILNIČNÍ A CHODNÍKOVÉ OBRUBY Z BETONOVÝCH OBRUBNÍKŮ ŠÍŘ 150MM | M | 357 | 0 | 0 |  | 0 | 3
PP
VV |  |  |  | 100/25/15 - 184+93+80=357,000 [A] Celkem: A=357,000 [B] Celkem 357 = 357,000
TS |  |  |  | Položka zahrnuje: dodání a pokládku betonových obrubníků o rozměrech předepsaných zadávací dokumentací betonové lože i boční betonovou opěrku.
P | 31 | 919111 |  | ŘEZÁNÍ ASFALTOVÉHO KRYTU VOZOVEK TL DO 50MM | M | 17 | 0 | 0 |  | 0 | 3
PP
VV |  |  |  | celkem napojení na stávající stav - 8+5+4=17,000 [A] Celkem: A=17,000 [B] Celkem 17 = 17,000
TS |  |  |  | položka zahrnuje řezání vozovkové vrstvy v předepsané tloušťce, včetně spotřeby vody
P | 32 | 93131 |  | TĚSNĚNÍ DILATAČ SPAR ASF ZÁLIVKOU | M3 | 0.007 | 0 | 0 |  | 0 | 3
PP
VV |  |  |  | celkem napojení na stávající stav - (8+5+4)*0,01*0,04=0,007 [A] Celkem: A=0,007 [B] Celkem 0,007 = 0,007
TS |  |  |  | Položka zahrnuje: - dodávku a osazení předepsaného materiálu - očištění ploch spáry před úpravou - očištění okolí spáry po úpravě Položka nezahrnuje: - těsnící profil

## CZV-NVSO 180
EstiCon |  |  |  | Firma: | [6 empty] | 3
Soupis prací objektu
S | Stavba: | 35805 |  | II/305 Týniště - Albrechtice |  |  | SO 180 | 0 |  | 0 | 2
O | Objekt: | CZV-NV |  | Nepřímé výdaje | [5 empty] | 0.15 | 2
O1 | Rozpočet: | SO 180 |  | DOPRAVNĚ INŽENÝRSKÁ OPATŘENÍ | [5 empty] | 0.21
Typ | Poř. číslo | Kód položky | Varianta | Název Položky | MJ | Množství | Cena |  | Cenová soustava
[7 empty] | Jednotková | Celkem
0 | 1 | 2 | 3 | 4 | 5 | 6 | 7 | 8 | 9
SD |  | 0 |  | Všeobecné konstrukce a práce |  |  |  | 0
P | 1 | 02948 |  | PASPORTIZACE STAVU OBJÍZDNÝCH TRAS | KPL | 1 | 0 | 0 |  | 0 | 3
PP |  |  |  | před stavbou, po stavbě, vyhodnocení ve dvou vyhotoveních + CD délka obj. tras 20 km
VV |  |  |  | 1=1,000 [A] Celkem: A=1,000 [B] Celkem 1 = 1,000
TS
P | 2 | 02991 |  | OSTATNÍ POŽADAVKY - INFORMAČNÍ TABULE | KUS | 1 | 0 | 0 |  | 0 | 3
PP |  |  |  | „Zařízení předběžné výstrahy uvádějící provozní informace“, cedule bude umístěna před zahájením stavebních prací v dostatečné vzdálenosti před začátkem a za koncem úseku (cca. 600 m mimo obec, cca. 100 m v obci)
VV |  |  |  | 1=1,000 [A] Celkem: A=1,000 [B] Celkem 1 = 1,000
TS |  |  |  | položka zahrnuje: - dodání a osazení informačních tabulí v předepsaném provedení a množství s obsahem předepsaným zadavatelem - veškeré nosné a upevňovací konstrukce - základové konstrukce včetně nutných zemních prací - demontáž a odvoz po skončení platnosti - případně nutné opravy poškozených čátí během platnosti - nájemné
SD |  | 1 |  | Zemní práce |  |  |  | 0
P | 3 | 11372 |  | FRÉZOVÁNÍ ZPEVNĚNÝCH PLOCH ASFALTOVÝCH | M3 | 630 | 0 | 0 |  | 0 | 3
PP |  |  |  | frézink zůstává zhotoviteli „Zhotovitel v ceně zohlední možnost použití materiálu zpět na stavbě. Včetně odvozu a uložení na skládku zhotovitele“
VV |  |  |  | výsprava objízdné trasy dl 18 km prům. Š. 7 m, předpoklad 5% z plochy objízdné trasy - 18000*7*0,05*0,1=630,000 [A] Celkem: A=630,000 [B] Celkem 630 = 630,000
TS |  |  |  | Položka zahrnuje veškerou manipulaci s vybouranou sutí a s vybouranými hmotami vč. uložení na skládku. Nezahrnuje poplatek za skládku, který se vykazuje v položce 0141** (s výjimkou malého množství bouraného materiálu, kde je možné poplatek zahrnout do jednotkové ceny bourání – tento fakt musí být uveden v doplňujícím textu k položce).
SD |  | 5 |  | Komunikace |  |  |  | 0
P | 4 | 577212 |  | VRSTVY PRO OBNOVU, OPRAVY - SPOJ POSTŘIK DO 0,5KG/M2 | M2 | 12600 | 0 | 0 |  | 0 | 3
PP
VV |  |  |  | výsprava objízdné trasy dl 18 km prům. Š. 7 m, předpoklad 5 % z plochy objízdné trasy - plochy pro výspravy budou upřesněny pochůzkou - 18000*7*0,05*2=12 600,000 [A] Celkem: A=12 600,000 [B] Celkem 12600 = 12600,000
TS |  |  |  | - dodání všech předepsaných materiálů pro postřiky v předepsaném množství - provedení dle předepsaného technologického předpisu - zřízení vrstvy bez rozlišení šířky, pokládání vrstvy po etapách - úpravu napojení, ukončení položka je určena pro obnovu asfaltového krytu drobných oprav a plošných rozpadů (vztahuje se na plochu jednotlivě do 800m2). Není určena pro souvislou obnovu asfaltového krytu (ta se vykáže položkami 572***) a pro výspravu výtluků (ta je zahrnuta v položkách 5779**).
P | 5 | 5774AE |  | VRSTVY PRO OBNOVU A OPRAVY Z ASF BETONU ACO 11+, 11S | M3 | 252 | 0 | 0 |  | 0 | 3
PP
VV |  |  |  | výsprava objízdné trasy dl 18 km prům. Š. 7 m , předpoklad 5 % z plochy objízdné trasy - plochy pro výspravy budou upřesněny pochůzkou ACO 11S tl. 40 mm - 18000*7*0,05*0,04=252,000 [A] Celkem: A=252,000 [B] Celkem 252 = 252,000
TS |  |  |  | - dodání směsi v požadované kvalitě - očištění podkladu - uložení směsi dle předepsaného technologického předpisu, zhutnění vrstvy v předepsané tloušťce - zřízení vrstvy bez rozlišení šířky, pokládání vrstvy po etapách, včetně pracovních spar a spojů - úpravu napojení, ukončení podél obrubníků, dilatačních zařízení, odvodňovacích proužků, odvodňovačů, vpustí, šachet a pod. - nezahrnuje postřiky, nátěry - nezahrnuje těsnění podél obrubníků, dilatačních zařízení, odvodňovacích proužků, odvodňovačů, vpustí, šachet a pod. - položka je určena pro obnovu asfaltového krytu drobných oprav a plošných rozpadů (vztahuje se na plochu jednotlivě do 10000m2). Není určena pro souvislou obnovu asfaltového krytu (ta se vykáže položkami 574*** a 575***) a pro výspravu výtluků (ta se vykáže položkami 5779**, vztahuje se na plochu jednotlivě do 10m2). -nezahrnuje očištění podkladu po veřejném provozu
P | 6 | 5774CG |  | VRSTVY PRO OBNOVU A OPRAVY Z ASF BETONU ACL 16S, 16+ | M3 | 378 | 0 | 0 |  | 0 | 3
PP
VV |  |  |  | výsprava objízdné trasy dl 18 km prům. Š. 7 m , předpoklad 5 % z plochy objízdné trasy - plochy pro výspravy budou upřesněny pochůzkou ACL 16S tl. 60 mm - 18000*7*0,05*0,06=378,000 [A] Celkem: A=378,000 [B] Celkem 378 = 378,000
TS |  |  |  | - dodání směsi v požadované kvalitě - očištění podkladu - uložení směsi dle předepsaného technologického předpisu, zhutnění vrstvy v předepsané tloušťce - zřízení vrstvy bez rozlišení šířky, pokládání vrstvy po etapách, včetně pracovních spar a spojů - úpravu napojení, ukončení podél obrubníků, dilatačních zařízení, odvodňovacích proužků, odvodňovačů, vpustí, šachet a pod. - nezahrnuje postřiky, nátěry - nezahrnuje těsnění podél obrubníků, dilatačních zařízení, odvodňovacích proužků, odvodňovačů, vpustí, šachet a pod. - položka je určena pro obnovu asfaltového krytu drobných oprav a plošných rozpadů (vztahuje se na plochu jednotlivě do 10000m2). Není určena pro souvislou obnovu asfaltového krytu (ta se vykáže položkami 574*** a 575***) a pro výspravu výtluků (ta se vykáže položkami 5779**, vztahuje se na plochu jednotlivě do 10m2). -nezahrnuje očištění podkladu po veřejném provozu

## CZV-NVSO 201
EstiCon |  |  |  | Firma: | [6 empty] | 3
Soupis prací objektu
S | Stavba: | 35805 |  | II/305 Týniště - Albrechtice |  |  | SO 201 | 0 |  | 0 | 2
O | Objekt: | CZV-NV |  | Nepřímé výdaje | [5 empty] | 0.15 | 2
O1 | Rozpočet: | SO 201 |  | MOST PŘES ORLICI | [5 empty] | 0.21
Typ | Poř. číslo | Kód položky | Varianta | Název Položky | MJ | Množství | Cena |  | Cenová soustava
[7 empty] | Jednotková | Celkem
0 | 1 | 2 | 3 | 4 | 5 | 6 | 7 | 8 | 9
SD |  | 0 |  | Všeobecné konstrukce a práce |  |  |  | 0
P | 1 | 015111 | a | POPLATKY ZA LIKVIDACI ODPADŮ NEKONTAMINOVANÝCH - 17 05 04 VYTĚŽENÉ ZEMINY A HORNINY - I. TŘÍDA TĚŽITELNOSTI | T | 3234.972 | 0 | 0 |  | 0 | 3
PP |  |  |  | „zhotovitel v ceně zohlední možnost zpětného využití“
VV |  |  |  | Skládka v režii zhotovitele dle SOD na danou akci. celkem položka 13173 - 1849,79*2.0 t/m3=3 699,580 [A] celkem položka 264342 - 354,623*2.0 t/m3 *3,1415*0,51^2=579,528 [C] celkem odpočet položky 17411 - 661,20*(-1)*2.0 t/m3=-1 322,400 [D] celkem za položku 462 211 - 67,2*2,0=134,400 [E] celkem za položku 462 314 - 71,932*2,0=143,864 [F] Celkem: A+C+D+E+F=3 234,972 [G] Celkem 3234,972 = 3234,972
TS |  |  |  | 1. Položka obsahuje: – veškeré poplatky provozovateli skládky, recyklační linky nebo jiného zařízení na zpracování nebo likvidaci odpadů související s převzetím, uložením, zpracováním nebo likvidací odpadu 2. Položka neobsahuje: – náklady spojené s dopravou odpadu z místa stavby na místo převzetí provozovatelem skládky, recyklační linky nebo jiného zařízení na zpracování nebo likvidaci odpadů 3. Způsob měření: Tunou se rozumí hmotnost odpadu vytříděného v souladu se zákonem č. 541/2020 Sb., o nakládání s odpady, v platném znění.
P | 2 | 015111 | b | POPLATKY ZA LIKVIDACI ODPADŮ NEKONTAMINOVANÝCH - 17 05 04 VYTĚŽENÉ ZEMINY A HORNINY - I. TŘÍDA TĚŽITELNOSTI | T | 383.64 | 0 | 0 |  | 0 | 3
PP
VV |  |  |  | Skládka v režii zhotovitele dle SOD na danou akci. celkem případný sediment a zemina z vodního toku s rozborem zeminy dle položky 02950b celkem položka - 12473 - 136,92*2.0 t/m3=273,840 [B] celkem položka - 12960 - 54,90*2.0 t/m3=109,800 [A] Celkem: B+A=383,640 [C] Celkem 383,64 = 383,640
TS |  |  |  | 1. Položka obsahuje: – veškeré poplatky provozovateli skládky, recyklační linky nebo jiného zařízení na zpracování nebo likvidaci odpadů související s převzetím, uložením, zpracováním nebo likvidací odpadu 2. Položka neobsahuje: – náklady spojené s dopravou odpadu z místa stavby na místo převzetí provozovatelem skládky, recyklační linky nebo jiného zařízení na zpracování nebo likvidaci odpadů 3. Způsob měření: Tunou se rozumí hmotnost odpadu vytříděného v souladu se zákonem č. 541/2020 Sb., o nakládání s odpady, v platném znění.
P | 3 | 02730 |  | POMOC PRÁCE ZŘÍZ NEBO ZAJIŠŤ OCHRANU INŽENÝRSKÝCH SÍTÍ | KPL | 1 | 0 | 0 |  | 0 | 3
PP
VV |  |  |  | Položka pro celý objekt SO 201 Zahrnuje náklady na veškeré nutné ochrany a oprávněně požadovaná opatření vlastníkem dotčené inženýrské sítě a případné další související práce na obnažených nebo jiným způsobem dotčených inženýrských sítích. Opětovné prověření existence inženýrských sítí. Vytyčení, sondy, zajištění před zahájením stavebních prací, po celou dobu výstavby akce. Délka SO 71,6 m. Pevná Cena. 1=1,000 [A] Celkem: A=1,000 [B] Celkem 1 = 1,000
TS |  |  |  | zahrnuje veškeré náklady spojené s objednatelem požadovanými zařízeními
P | 4 | 02861 |  | PRŮZKUMNÉ PRÁCE PROTIKOROZNÍ A BLUDNÝCH PROUDŮ NA POVRCHU | KPL | 1 | 0 | 0 |  | 0 | 3
PP
VV |  |  |  | Měření bludných proudů podle MP-DEM (Dokumentace elektrických a geofyzikálních měření betonových mostních objektů a ostatních betonových konstrukcí pozemních komunikací, metodický pokyn MD ČR čj. - metodika měření vlivu bludných proudů). Zahrnuje požadovaná měření během stavby a po dokončení stavby dle TZ - kapitola 4.12. dle TP 124. Zahrnuje vypracování plánu měření před zahájením stavby, vyhotovování protokolů z kontrolních měření a vyhotovení závěrečné zprávy DEMZ včetně závěrečného vyhodnocení a pasportu postu dle MP DEM a TP 124. Dokumenty budou projednány, odsouhlaseny a odevzdány v počtu a rozsahu definovaným ZOP a SOD. Položka nezahrnuje vývody pro měření bludných proudů (vykázány v samostatné položce rámci spodní stavby a n.k.), vodivé propojení výztuže (součástí jednotlivých položek výztuže) a další konstrukční opatření jednotlivých konstrukcí (vždy součástí dané položky). Délka SO 71,6 m. Pevná Cena. 1=1,000 [A] Celkem: A=1,000 [B] Celkem 1 = 1,000
TS |  |  |  | zahrnuje veškeré náklady spojené s objednatelem požadovanými pracemi
P | 5 | 02940 |  | OSTATNÍ POŽADAVKY - VYPRACOVÁNÍ DOKUMENTACE | KPL | 1 | 0 | 0 |  | 0 | 3
PP
VV |  |  |  | Dokumentace bude požadovaná v (počet výtisků, paré a CD v el. podobě dle SOD) objednatelem včetně dokumentace v elektronické podobě. Cena za zpracování - DSPS (dokumentace skutečného provedení stavby) - dokumentace bude vypracována dle požadavku objednatele dle SOD. Délka SO 71,6 m. Pevná Cena. 4x tištěné paré + 1x CD. Zadavatel poskytne dokumentaci v otevřeném formátu *.dwg. 1=1,000 [A] Celkem: A=1,000 [B] Celkem 1 = 1,000
TS |  |  |  | zahrnuje veškeré náklady spojené s objednatelem požadovanými pracemi
P | 6 | 029412 |  | OSTATNÍ POŽADAVKY - VYPRACOVÁNÍ MOSTNÍHO LISTU | KUS | 1 | 0 | 0 |  | 0 | 3
PP
VV |  |  |  | Celkem vypracování Mostního listu dle požadavku ČSN 73 6220, 73 6221 dle požadavku objednatele a SOD. Mostní list objektu ev. č. xxx-xxx, vč. vložení do el systému evidence mostů objednatele, tisk a el. podoba dle požadavku objednatele. Tiiskem ve 4 vyhotoveních a 1x na CD v elektronické podobě Délka SO 71,6 m. Pevná Cena. 1=1,000 [A] Celkem: A=1,000 [B] Celkem 1 = 1,000
TS |  |  |  | zahrnuje veškeré náklady spojené s objednatelem požadovanými pracemi
P | 7 | 02943 |  | OSTATNÍ POŽADAVKY - VYPRACOVÁNÍ RDS | KPL | 1 | 0 | 0 |  | 0 | 3
PP
VV |  |  |  | Dokumentace bude požadovaná (počet výtisků, paré a CD v el. podobě dle SOD) objednatelem včetně dokumentace v elektronické podobě na CD. Cena za vypracování - RDS (realizační dokumentace stavby), včetně včetně plánu údržby mostu. Součástí RDS bude i statický výpočet zatížitelnosti mostu. Délka SO 71,6 m. Pevná Cena. 4x tištěné paré + 1x CD. 1=1,000 [A] Celkem: A=1,000 [B] Celkem 1 = 1,000
TS |  |  |  | zahrnuje veškeré náklady spojené s objednatelem požadovanými pracemi
P | 8 | 02946 |  | OSTAT POŽADAVKY - FOTODOKUMENTACE | KPL | 1 | 0 | 0 |  | 0 | 3
PP |  |  |  | Pevná cena - 2x měsíčně sada barevných fotografií v tištěné i elektronické formě + zpráva o průběhu stavby - 3x závěřečná fotodokumentace v albu s popisem v tištěné i elektronické formě - Jednou měsíčně zajištění jedné sady barevných fotografií v tištěné formě i na CD dokumentující postup výstavby. Sadu uspořádat do alba s popisy, stručně určujícími místo, čas a předmět fotografie. Pro převzetí stavby zajistit zvláštní sadu z průběhu celé stavby ve 3 vyhotoveních včetně uložení na CD.
VV |  |  |  | Fotodokumentace daného SO v průběhu realizace stavby v maximálně týdenním cyklu. Vše včetně předání v el. podobě a tištěné podobě dle požadavku objednatele a SOD. Délka SO 71,6 m. Pevná Cena. 1=1,000 [A] Celkem: A=1,000 [B] Celkem 1 = 1,000
TS |  |  |  | položka zahrnuje: - fotodokumentaci zadavatelem požadovaného děje a konstrukcí v požadovaných časových intervalech - zadavatelem specifikované výstupy (fotografie v papírovém a digitálním formátu) v požadovaném počtu
P | 9 | 02950 |  | OSTATNÍ POŽADAVKY - POSUDKY, KONTROLY, REVIZNÍ ZPRÁVY | KPL | 1 | 0 | 0 |  | 0 | 3
PP
VV |  |  |  | Práce geotechnika na stavbě při realizaci zajištění výkopu a založení mostu. Vyhodnocení souladu základových poměrů s DSP, PDPS a RDS. Geotechnický průzkum na stavbě při zakládání objektu dle TKP, ČSN a PD - kompletní práce dodavatele včetně vyhodnocení, zápisů, zpráv atp. Délka SO 71,6 m. Pevná Cena. 1=1,000 [A] Celkem: A=1,000 [B] Celkem 1 = 1,000
TS |  |  |  | zahrnuje veškeré náklady spojené s objednatelem požadovanými pracemi
P | 10 | 02950 | a | OSTATNÍ POŽADAVKY - POSUDKY, KONTROLY, REVIZNÍ ZPRÁVY | KPL | 1 | 0 | 0 |  | 0 | 3
PP
VV |  |  |  | Pasportizace v zájmovém území SO 201 před zahájením a po dokončení prací - dopravního značení , vybavení komunikace, nemovitostí, přilehlé pozemky, objekty inženýrských sítí (v zájmovém prostoru). Projednání pasportizace provedené před zahájením prací. Následně pasportizace po dokončení akce s projednáním a prokázáním stavů konstrukcí, objektů a pozemků před a po dokončení díla. Celkem pasportizace včetně kompletní dokumentace v tištěné podobě a předání na CD dle požadavku objednatele. Délka SO 71,6 m. Pevná Cena. 1=1,000 [A] Celkem: A=1,000 [B] Celkem 1 = 1,000
TS |  |  |  | zahrnuje veškeré náklady spojené s objednatelem požadovanými pracemi
P | 11 | 02950 | b | OSTATNÍ POŽADAVKY - POSUDKY, KONTROLY, REVIZNÍ ZPRÁVY | KPL | 1 | 0 | 0 |  | 0 | 3
PP
VV |  |  |  | Laboratorní zkouška dle pořadavku ŽP Měú na rozbor sedimentu dle vyhlášky MŽP č 381 / 2001 Sb přílohy č. 9 zákona o odpadech. Na základě této zkoušky bude podán doklad o uložení výkoů sedimentu toku na řízenou skládku s poplatkem. Délka SO 71,6 m. Pevná Cena. 1=1,000 [A] Celkem: A=1,000 [B] Celkem 1 = 1,000
TS |  |  |  | zahrnuje veškeré náklady spojené s objednatelem požadovanými pracemi
P | 12 | 02953 |  | OSTATNÍ POŽADAVKY - HLAVNÍ MOSTNÍ PROHLÍDKA | KUS | 1 | 0 | 0 |  | 0 | 3
PP
VV |  |  |  | Celkem vypracování 1. HMP listu dle požadavku ČSN 73 6220, 73 6221 dle požadavku objednatele a SOD. Vypracování hlavní mostní prohlídka v souladu s ČSN 73 6220, 73 6221, 73 6222 vč. vložení do el systému evidence mostů objednatele, tisk a el. podoba dle požadavku objednatele. Tiiskem ve 4 vyhotoveních a 1x na CD v elektronické podobě Délka SO 71,6 m. Pevná Cena. 1=1,000 [A] Celkem: A=1,000 [B] Celkem 1 = 1,000
TS |  |  |  | položka zahrnuje : - úkony dle ČSN 73 6221 - provedení hlavní mostní prohlídky oprávněnou fyzickou nebo právnickou osobou - vyhotovení záznamu (protokolu), který jednoznačně definuje stav mostu

## CZV-NVSO 202
EstiCon |  |  |  | Firma: | [6 empty] | 3
Soupis prací objektu
S | Stavba: | 35805 |  | II/305 Týniště - Albrechtice |  |  | SO 202 | 0 |  | 0 | 2
O | Objekt: | CZV-NV |  | Nepřímé výdaje | [5 empty] | 0.15 | 2
O1 | Rozpočet: | SO 202 |  | INUNDAČNÍ MOST V KM 0,250 | [5 empty] | 0.21
Typ | Poř. číslo | Kód položky | Varianta | Název Položky | MJ | Množství | Cena |  | Cenová soustava
[7 empty] | Jednotková | Celkem
0 | 1 | 2 | 3 | 4 | 5 | 6 | 7 | 8 | 9
SD |  | 0 |  | Všeobecné konstrukce a práce |  |  |  | 0
P | 1 | 015111 | a | POPLATKY ZA LIKVIDACI ODPADŮ NEKONTAMINOVANÝCH - 17 05 04 VYTĚŽENÉ ZEMINY A HORNINY - I. TŘÍDA TĚŽITELNOSTI | T | 1265.573 | 0 | 0 |  | 0 | 3
PP |  |  |  | „zhotovitel v ceně zohlední možnost zpětného využití“
VV |  |  |  | Skládka v režii zhotovitele dle SOD na danou akci. celkem položka 13173 - 2,0*514,27=1 028,540 [A] celkem položka 264341 - 2,0*3,1415*0,52*0,52*(6*8,0+6*12,0)=203,871 [C] celkem odpočet položky 17411 - (-1)*2,0*7,51=-15,020 [D] celkem položka 463314 - 24,091*2,0=48,182 [E] Celkem: A+C+D+E=1 265,573 [F] Celkem 1265,573 = 1265,573
TS |  |  |  | 1. Položka obsahuje: – veškeré poplatky provozovateli skládky, recyklační linky nebo jiného zařízení na zpracování nebo likvidaci odpadů související s převzetím, uložením, zpracováním nebo likvidací odpadu 2. Položka neobsahuje: – náklady spojené s dopravou odpadu z místa stavby na místo převzetí provozovatelem skládky, recyklační linky nebo jiného zařízení na zpracování nebo likvidaci odpadů 3. Způsob měření: Tunou se rozumí hmotnost odpadu vytříděného v souladu se zákonem č. 541/2020 Sb., o nakládání s odpady, v platném znění.
P | 2 | 02730 |  | POMOC PRÁCE ZŘÍZ NEBO ZAJIŠŤ OCHRANU INŽENÝRSKÝCH SÍTÍ | KPL | 1 | 0 | 0 |  | 0 | 3
PP
VV |  |  |  | Položka pro celý objekt SO 202 Zahrnuje náklady na veškeré nutné ochrany a oprávněně požadovaná opatření vlastníkem dotčené inženýrské sítě a případné další související práce na obnažených nebo jiným způsobem dotčených inženýrských sítích. Opětovné prověření existence inženýrských sítí. Vytyčení, sondy, zajištění před zahájením stavebních prací, po celou dobu výstavby akce. Délka SO 32,2 m. Pevná Cena. 1=1,000 [A] Celkem: A=1,000 [B] Celkem 1 = 1,000
TS |  |  |  | zahrnuje veškeré náklady spojené s objednatelem požadovanými zařízeními
P | 3 | 02861 |  | PRŮZKUMNÉ PRÁCE PROTIKOROZNÍ A BLUDNÝCH PROUDŮ NA POVRCHU | KPL | 1 | 0 | 0 |  | 0 | 3
PP
VV |  |  |  | Měření bludných proudů podle MP-DEM (Dokumentace elektrických a geofyzikálních měření betonových mostních objektů a ostatních betonových konstrukcí pozemních komunikací, metodický pokyn MD ČR čj. - metodika měření vlivu bludných proudů). Zahrnuje požadovaná měření během stavby a po dokončení stavby dle TZ - kapitola 4.12. dle TP 124. Zahrnuje vypracování plánu měření před zahájením stavby, vyhotovování protokolů z kontrolních měření a vyhotovení závěrečné zprávy DEMZ včetně závěrečného vyhodnocení a pasportu postu dle MP DEM a TP 124. Dokumenty budou projednány, odsouhlaseny a odevzdány v počtu a rozsahu definovaným ZOP a SOD. Položka nezahrnuje vývody pro měření bludných proudů (vykázány v samostatné položce rámci spodní stavby a n.k.), vodivé propojení výztuže (součástí jednotlivých položek výztuže) a další konstrukční opatření jednotlivých konstrukcí (vždy součástí dané položky). Délka SO 32,2 m. Pevná Cena. 1=1,000 [A] Celkem: A=1,000 [B] Celkem 1 = 1,000
TS |  |  |  | zahrnuje veškeré náklady spojené s objednatelem požadovanými pracemi
P | 4 | 02940 |  | OSTATNÍ POŽADAVKY - VYPRACOVÁNÍ DOKUMENTACE | KPL | 1 | 0 | 0 |  | 0 | 3
PP
VV |  |  |  | Dokumentace bude požadovaná v (počet výtisků, paré a CD v el. podobě dle SOD) objednatelem včetně dokumentace v elektronické podobě. Cena za zpracování - DSPS (dokumentace skutečného provedení stavby) - dokumentace bude vypracována dle požadavku objednatele dle SOD. Délka SO 32,2 m. Pevná Cena. 4x tištěné paré + 1x CD. Zadavatel poskytne dokumentaci v otevřeném formátu *.dwg. 1=1,000 [A] Celkem: A=1,000 [B] Celkem 1 = 1,000
TS |  |  |  | zahrnuje veškeré náklady spojené s objednatelem požadovanými pracemi
P | 5 | 029412 |  | OSTATNÍ POŽADAVKY - VYPRACOVÁNÍ MOSTNÍHO LISTU | KUS | 1 | 0 | 0 |  | 0 | 3
PP
VV |  |  |  | Celkem vypracování Mostního listu dle požadavku ČSN 73 6220, 73 6221 dle požadavku objednatele a SOD. Mostní list objektu ev. č. xxx-xxx, vč. vložení do el systému evidence mostů objednatele, tisk a el. podoba dle požadavku objednatele. Tiiskem ve 4 vyhotoveních a 1x na CD v elektronické podobě. Délka SO 32,2 m. Pevná Cena. 1=1,000 [A] Celkem: A=1,000 [B] Celkem 1 = 1,000
TS |  |  |  | zahrnuje veškeré náklady spojené s objednatelem požadovanými pracemi
P | 6 | 02943 |  | OSTATNÍ POŽADAVKY - VYPRACOVÁNÍ RDS | KPL | 1 | 0 | 0 |  | 0 | 3
PP
VV |  |  |  | Dokumentace bude požadovaná (počet výtisků, paré a CD v el. podobě dle SOD) objednatelem včetně dokumentace v elektronické podobě na CD. Cena za vypracování - RDS (realizační dokumentace stavby), včetně včetně plánu údržby mostu. Součástí RDS bude i statický výpočet zatížitelnosti mostu. Délka SO 32,2 m. Pevná Cena. 4x tištěné paré + 1x CD. 1=1,000 [A] Celkem: A=1,000 [B] Celkem 1 = 1,000
TS |  |  |  | zahrnuje veškeré náklady spojené s objednatelem požadovanými pracemi
P | 7 | 02946 |  | OSTAT POŽADAVKY - FOTODOKUMENTACE | KPL | 1 | 0 | 0 |  | 0 | 3
PP |  |  |  | Pevná cena - 2x měsíčně sada barevných fotografií v tištěné i elektronické formě + zpráva o průběhu stavby - 3x závěřečná fotodokumentace v albu s popisem v tištěné i elektronické formě - Jednou měsíčně zajištění jedné sady barevných fotografií v tištěné formě i na CD dokumentující postup výstavby. Sadu uspořádat do alba s popisy, stručně určujícími místo, čas a předmět fotografie. Pro převzetí stavby zajistit zvláštní sadu z průběhu celé stavby ve 3 vyhotoveních včetně uložení na CD.
VV |  |  |  | Fotodokumentace daného SO v průběhu realizace stavby v maximálně týdennímcyklu. Vše včetně předání v el. podobě a tištěné podobě dle požadavku objednatele a SOD. Délka SO 32,2 m. Pevná Cena. 1=1,000 [A] Celkem: A=1,000 [B] Celkem 1 = 1,000
TS |  |  |  | položka zahrnuje: - fotodokumentaci zadavatelem požadovaného děje a konstrukcí v požadovaných časových intervalech - zadavatelem specifikované výstupy (fotografie v papírovém a digitálním formátu) v požadovaném počtu
P | 8 | 02950 |  | OSTATNÍ POŽADAVKY - POSUDKY, KONTROLY, REVIZNÍ ZPRÁVY | KPL | 1 | 0 | 0 |  | 0 | 3
PP
VV |  |  |  | Práce geotechnika na stavbě při realizaci zajištění výkopu a založení mostu. Vyhodnocení souladu základových poměrů s DSP, PDPS a RDS. Geotechnický průzkum na stavbě při zakládání objektu dle TKP, ČSN a PD - kompletní práce dodavatele včetně vyhodnocení, zápisů, zpráv atp. Délka SO 32,2 m. Pevná Cena. 1=1,000 [A] Celkem: A=1,000 [B] Celkem 1 = 1,000
TS |  |  |  | zahrnuje veškeré náklady spojené s objednatelem požadovanými pracemi
P | 9 | 02950 | a | OSTATNÍ POŽADAVKY - POSUDKY, KONTROLY, REVIZNÍ ZPRÁVY | KPL | 1 | 0 | 0 |  | 0 | 3
PP
VV |  |  |  | Pasportizace v zájmovém území SO 202 před zahájením a po dokončení prací - dopravního značení , vybavení komunikace, nemovitostí, přilehlé pozemky, objekty inženýrských sítí (v zájmovém prostoru). Projednání pasportizace provedené před zahájením prací. Následně pasportizace po dokončení akce s projednáním a prokázáním stavů konstrukcí, objektů a pozemků před a po dokončení díla. Celkem pasportizace včetně kompletní dokumentace v tištěné podobě a předání na CD dle požadavku objednatele. Délka SO 32,2 m. Pevná Cena. 1=1,000 [A] Celkem: A=1,000 [B] Celkem 1 = 1,000
TS |  |  |  | zahrnuje veškeré náklady spojené s objednatelem požadovanými pracemi
P | 10 | 02953 |  | OSTATNÍ POŽADAVKY - HLAVNÍ MOSTNÍ PROHLÍDKA | KUS | 1 | 0 | 0 |  | 0 | 3
PP
VV |  |  |  | Celkem vypracování 1. HMP listu dle požadavku ČSN 73 6220, 73 6221 dle požadavku objednatele a SOD. Vypracování hlavní mostní prohlídka v souladu s ČSN 73 6220, 73 6221, 73 6222 vč. vložení do el systému evidence mostů objednatele, tisk a el. podoba dle požadavku objednatele. Tiiskem ve 4 vyhotoveních a 1x na CD v elektronické podobě Délka SO 32,2 m. Pevná Cena. 1=1,000 [A] Celkem: A=1,000 [B] Celkem 1 = 1,000
TS |  |  |  | položka zahrnuje : - úkony dle ČSN 73 6221 - provedení hlavní mostní prohlídky oprávněnou fyzickou nebo právnickou osobou - vyhotovení záznamu (protokolu), který jednoznačně definuje stav mostu

## CZV-NVSO 203
EstiCon |  |  |  | Firma: | [6 empty] | 3
Soupis prací objektu
S | Stavba: | 35805 |  | II/305 Týniště - Albrechtice |  |  | SO 203 | 0 |  | 0 | 2
O | Objekt: | CZV-NV |  | Nepřímé výdaje | [5 empty] | 0.15 | 2
O1 | Rozpočet: | SO 203 |  | INUNDAČNÍ MOST V KM 0,295 | [5 empty] | 0.21
Typ | Poř. číslo | Kód položky | Varianta | Název Položky | MJ | Množství | Cena |  | Cenová soustava
[7 empty] | Jednotková | Celkem
0 | 1 | 2 | 3 | 4 | 5 | 6 | 7 | 8 | 9
SD |  | 0 |  | Všeobecné konstrukce a práce |  |  |  | 0
P | 1 | 014201 |  | POPLATKY ZA ZEMNÍK - ZEMINA | M3 | 721.53 | 0 | 0 |  | 0 | 3
PP
VV |  |  |  | celkem položka 17511 - 721.53=721,530 [A] Celkem: A=721,530 [B] Celkem 721,53 = 721,530
TS |  |  |  | zahrnuje veškeré poplatky majiteli zemníku související s nákupem zeminy (nikoliv s otvírkou zemníku)
P | 2 | 015111 | a | POPLATKY ZA LIKVIDACI ODPADŮ NEKONTAMINOVANÝCH - 17 05 04 VYTĚŽENÉ ZEMINY A HORNINY - I. TŘÍDA TĚŽITELNOSTI | T | 1244.474 | 0 | 0 |  | 0 | 3
PP |  |  |  | „zhotovitel v ceně zohlední možnost zpětného využití“
VV |  |  |  | Skládka v režii zhotovitele dle SOD na danou akci. celkem položka 13173 - 2.025*506,16=1 024,974 [F] celkem položka 13273 - 2.025*22,41=45,380 [G] celkem položka 264341 - 2.025*3,1415*0,52*0,52*(6*8,0+6*8,0)=165,135 [H] celkem odpočet položky 17411 - (-1)*2.025*6,63=-13,426 [I] celkem položka 461314 - 22,411=22,411 [K] Celkem: F+G+H+I+K=1 244,474 [L] Celkem 1244,474 = 1244,474
TS |  |  |  | 1. Položka obsahuje: – veškeré poplatky provozovateli skládky, recyklační linky nebo jiného zařízení na zpracování nebo likvidaci odpadů související s převzetím, uložením, zpracováním nebo likvidací odpadu 2. Položka neobsahuje: – náklady spojené s dopravou odpadu z místa stavby na místo převzetí provozovatelem skládky, recyklační linky nebo jiného zařízení na zpracování nebo likvidaci odpadů 3. Způsob měření: Tunou se rozumí hmotnost odpadu vytříděného v souladu se zákonem č. 541/2020 Sb., o nakládání s odpady, v platném znění.
P | 3 | 02730 |  | POMOC PRÁCE ZŘÍZ NEBO ZAJIŠŤ OCHRANU INŽENÝRSKÝCH SÍTÍ | KPL | 1 | 0 | 0 |  | 0 | 3
PP
VV |  |  |  | Položka pro celý objekt SO 203 Zahrnuje náklady na veškeré nutné ochrany a oprávněně požadovaná opatření vlastníkem dotčené inženýrské sítě a případné další související práce na obnažených nebo jiným způsobem dotčených inženýrských sítích. Opětovné prověření existence inženýrských sítí. Vytyčení, sondy, zajištění před zahájením stavebních prací, po celou dobu výstavby akce. Délka SO 31,5 m. Pevná Cena. 1=1,000 [A] Celkem: A=1,000 [B] Celkem 1 = 1,000
TS |  |  |  | zahrnuje veškeré náklady spojené s objednatelem požadovanými zařízeními
P | 4 | 02861 |  | PRŮZKUMNÉ PRÁCE PROTIKOROZNÍ A BLUDNÝCH PROUDŮ NA POVRCHU | KPL | 1 | 0 | 0 |  | 0 | 3
PP
VV |  |  |  | Měření bludných proudů podle MP-DEM (Dokumentace elektrických a geofyzikálních měření betonových mostních objektů a ostatních betonových konstrukcí pozemních komunikací, metodický pokyn MD ČR čj. - metodika měření vlivu bludných proudů). Zahrnuje požadovaná měření během stavby a po dokončení stavby dle TZ - kapitola 4.12. dle TP 124. Zahrnuje vypracování plánu měření před zahájením stavby, vyhotovování protokolů z kontrolních měření a vyhotovení závěrečné zprávy DEMZ včetně závěrečného vyhodnocení a pasportu postu dle MP DEM a TP 124. Dokumenty budou projednány, odsouhlaseny a odevzdány v počtu a rozsahu definovaným ZOP a SOD. Položka nezahrnuje vývody pro měření bludných proudů (vykázány v samostatné položce rámci spodní stavby a n.k.), vodivé propojení výztuže (součástí jednotlivých položek výztuže) a další konstrukční opatření jednotlivých konstrukcí (vždy součástí dané položky). Délka SO 31,5 m. Pevná Cena. 1=1,000 [A] Celkem: A=1,000 [B] Celkem 1 = 1,000
TS |  |  |  | zahrnuje veškeré náklady spojené s objednatelem požadovanými pracemi
P | 5 | 02940 |  | OSTATNÍ POŽADAVKY - VYPRACOVÁNÍ DOKUMENTACE | KPL | 1 | 0 | 0 |  | 0 | 3
PP
VV |  |  |  | Dokumentace bude požadovaná v (počet výtisků, paré a CD v el. podobě dle SOD) objednatelem včetně dokumentace v elektronické podobě. Cena za zpracování - DSPS (dokumentace skutečného provedení stavby) - dokumentace bude vypracována dle požadavku objednatele dle SOD. Délka SO 31,5 m. Pevná Cena. 4x tištěné paré + 1x CD. Zadavatel poskytne dokumentaci v otevřeném formátu *.dwg. 1=1,000 [A] Celkem: A=1,000 [B] Celkem 1 = 1,000
TS |  |  |  | zahrnuje veškeré náklady spojené s objednatelem požadovanými pracemi
P | 6 | 029412 |  | OSTATNÍ POŽADAVKY - VYPRACOVÁNÍ MOSTNÍHO LISTU | KUS | 1 | 0 | 0 |  | 0 | 3
PP
VV |  |  |  | Celkem vypracování Mostního listu dle požadavku ČSN 73 6220, 73 6221 dle požadavku objednatele a SOD. Mostní list objektu ev. č. xxx-xxx, vč. vložení do el systému evidence mostů objednatele, tisk a el. podoba dle požadavku objednatele. Tiiskem ve 4 vyhotoveních a 1x na CD v elektronické podobě Délka SO 31,5 m. Pevná Cena. 1=1,000 [A] Celkem: A=1,000 [B] Celkem 1 = 1,000
TS |  |  |  | zahrnuje veškeré náklady spojené s objednatelem požadovanými pracemi
P | 7 | 02943 |  | OSTATNÍ POŽADAVKY - VYPRACOVÁNÍ RDS | KPL | 1 | 0 | 0 |  | 0 | 3
PP
VV |  |  |  | Dokumentace bude požadovaná (počet výtisků, paré a CD v el. podobě dle SOD) objednatelem včetně dokumentace v elektronické podobě na CD. Cena za vypracování - RDS (realizační dokumentace stavby), včetně včetně plánu údržby mostu. Součástí RDS bude i statický výpočet zatížitelnosti mostu. Délka SO 31,5 m. Pevná Cena. 4x tištěné paré + 1x CD. 1=1,000 [A] Celkem: A=1,000 [B] Celkem 1 = 1,000
TS |  |  |  | zahrnuje veškeré náklady spojené s objednatelem požadovanými pracemi
P | 8 | 02946 |  | OSTAT POŽADAVKY - FOTODOKUMENTACE | KPL | 1 | 0 | 0 |  | 0 | 3
PP |  |  |  | Pevná cena - 2x měsíčně sada barevných fotografií v tištěné i elektronické formě + zpráva o průběhu stavby - 3x závěřečná fotodokumentace v albu s popisem v tištěné i elektronické formě - Jednou měsíčně zajištění jedné sady barevných fotografií v tištěné formě i na CD dokumentující postup výstavby. Sadu uspořádat do alba s popisy, stručně určujícími místo, čas a předmět fotografie. Pro převzetí stavby zajistit zvláštní sadu z průběhu celé stavby ve 3 vyhotoveních včetně uložení na CD.
VV |  |  |  | Fotodokumentace daného SO v průběhu realizace stavby v maximálně týdennímcyklu. Vše včetně předání v el. podobě a tištěné podobě dle požadavku objednatele a SOD. Délka SO 31,5 m. Pevná Cena. 1=1,000 [A] Celkem: A=1,000 [B] Celkem 1 = 1,000
TS |  |  |  | položka zahrnuje: - fotodokumentaci zadavatelem požadovaného děje a konstrukcí v požadovaných časových intervalech - zadavatelem specifikované výstupy (fotografie v papírovém a digitálním formátu) v požadovaném počtu
P | 9 | 02950 |  | OSTATNÍ POŽADAVKY - POSUDKY, KONTROLY, REVIZNÍ ZPRÁVY | KPL | 1 | 0 | 0 |  | 0 | 3
PP
VV |  |  |  | Práce geotechnika na stavbě při realizaci zajištění výkopu a založení mostu. Vyhodnocení souladu základových poměrů s DSP, PDPS a RDS. Geotechnický průzkum na stavbě při zakládání objektu dle TKP, ČSN a PD - kompletní práce dodavatele včetně vyhodnocení, zápisů, zpráv atp. Délka SO 31,5 m. Pevná Cena. 1=1,000 [A] Celkem: A=1,000 [B] Celkem 1 = 1,000
TS |  |  |  | zahrnuje veškeré náklady spojené s objednatelem požadovanými pracemi
P | 10 | 02950 | a | OSTATNÍ POŽADAVKY - POSUDKY, KONTROLY, REVIZNÍ ZPRÁVY | KPL | 1 | 0 | 0 |  | 0 | 3
PP
VV |  |  |  | Pasportizace v zájmovém území SO 203 před zahájením a po dokončení prací - dopravního značení , vybavení komunikace, nemovitostí, přilehlé pozemky, objekty inženýrských sítí (v zájmovém prostoru). Projednání pasportizace provedené před zahájením prací. Následně pasportizace po dokončení akce s projednáním a prokázáním stavů konstrukcí, objektů a pozemků před a po dokončení díla. Celkem pasportizace včetně kompletní dokumentace v tištěné podobě a předání na CD dle požadavku objednatele. Délka SO 31,5 m. Pevná Cena. 1=1,000 [A] Celkem: A=1,000 [B] Celkem 1 = 1,000
TS |  |  |  | zahrnuje veškeré náklady spojené s objednatelem požadovanými pracemi
P | 11 | 02953 |  | OSTATNÍ POŽADAVKY - HLAVNÍ MOSTNÍ PROHLÍDKA | KUS | 1 | 0 | 0 |  | 0 | 3
PP
VV |  |  |  | Celkem vypracování 1. HMP listu dle požadavku ČSN 73 6220, 73 6221 dle požadavku objednatele a SOD. Vypracování hlavní mostní prohlídka v souladu s ČSN 73 6220, 73 6221, 73 6222 vč. vložení do el systému evidence mostů objednatele, tisk a el. podoba dle požadavku objednatele. Tiiskem ve 4 vyhotoveních a 1x na CD v elektronické podobě Délka SO 31,5 m. Pevná Cena. 1=1,000 [A] Celkem: A=1,000 [B] Celkem 1 = 1,000
TS |  |  |  | položka zahrnuje : - úkony dle ČSN 73 6221 - provedení hlavní mostní prohlídky oprávněnou fyzickou nebo právnickou osobou - vyhotovení záznamu (protokolu), který jednoznačně definuje stav mostu

## CZV-NVSO 204
EstiCon |  |  |  | Firma: | [6 empty] | 3
Soupis prací objektu
S | Stavba: | 35805 |  | II/305 Týniště - Albrechtice |  |  | SO 204 | 0 |  | 0 | 2
O | Objekt: | CZV-NV |  | Nepřímé výdaje | [5 empty] | 0.15 | 2
O1 | Rozpočet: | SO 204 |  | MOST PŘES INUNDAČNÍ ÚZEMÍ ŘEKY ORLICE | [5 empty] | 0.21
Typ | Poř. číslo | Kód položky | Varianta | Název Položky | MJ | Množství | Cena |  | Cenová soustava
[7 empty] | Jednotková | Celkem
0 | 1 | 2 | 3 | 4 | 5 | 6 | 7 | 8 | 9
SD |  | 0 |  | Všeobecné konstrukce a práce |  |  |  | 0
P | 1 | 015111 | a | POPLATKY ZA LIKVIDACI ODPADŮ NEKONTAMINOVANÝCH - 17 05 04 VYTĚŽENÉ ZEMINY A HORNINY - I. TŘÍDA TĚŽITELNOSTI | T | 4188.644 | 0 | 0 |  | 0 | 3
PP |  |  |  | „zhotovitel v ceně zohlední možnost zpětného využití“
VV |  |  |  | Skládka v režii zhotovitele dle SOD na danou akci. celkem položka 13173; 1933,79*2.0 t/m3=3 867,580 [A] celkem položka 13273; 72,96*2.0 t/m3=145,920 [B] celkem položka 264341; 538*2.0 t/m3*3,1415*0,51^2=879,204 [C] celkem odpočet položky 17411; 424,99*(-1)*2.0 t/m3=- 849,980 [D] celkem položka 461314; 72,96*2,0=145,920 [F] Celkem: A+B+C+D+F=4 188,644 [G] Celkem 4188,644 = 4188,644
TS |  |  |  | 1. Položka obsahuje: – veškeré poplatky provozovateli skládky, recyklační linky nebo jiného zařízení na zpracování nebo likvidaci odpadů související s převzetím, uložením, zpracováním nebo likvidací odpadu 2. Položka neobsahuje: – náklady spojené s dopravou odpadu z místa stavby na místo převzetí provozovatelem skládky, recyklační linky nebo jiného zařízení na zpracování nebo likvidaci odpadů 3. Způsob měření: Tunou se rozumí hmotnost odpadu vytříděného v souladu se zákonem č. 541/2020 Sb., o nakládání s odpady, v platném znění.
P | 2 | 02730 |  | POMOC PRÁCE ZŘÍZ NEBO ZAJIŠŤ OCHRANU INŽENÝRSKÝCH SÍTÍ | KPL | 1 | 0 | 0 |  | 0 | 3
PP
VV |  |  |  | Položka pro celý objekt SO 204 Zahrnuje náklady na veškeré nutné ochrany a oprávněně požadovaná opatření vlastníkem dotčené inženýrské sítě a případné další související práce na obnažených nebo jiným způsobem dotčených inženýrských sítích. Opětovné prověření existence inženýrských sítí. Vytyčení, sondy, zajištění před zahájením stavebních prací, po celou dobu výstavby akce. Délka SO 143,5 m. Pevná Cena. 1=1,000 [A] Celkem: A=1,000 [B] Celkem 1 = 1,000
TS |  |  |  | zahrnuje veškeré náklady spojené s objednatelem požadovanými zařízeními
P | 3 | 02861 |  | PRŮZKUMNÉ PRÁCE PROTIKOROZNÍ A BLUDNÝCH PROUDŮ NA POVRCHU | KPL | 1 | 0 | 0 |  | 0 | 3
PP
VV |  |  |  | Měření bludných proudů podle MP-DEM (Dokumentace elektrických a geofyzikálních měření betonových mostních objektů a ostatních betonových konstrukcí pozemních komunikací, metodický pokyn MD ČR čj. - metodika měření vlivu bludných proudů). Zahrnuje požadovaná měření během stavby a po dokončení stavby dle TZ - kapitola 4.12. dle TP 124. Zahrnuje vypracování plánu měření před zahájením stavby, vyhotovování protokolů z kontrolních měření a vyhotovení závěrečné zprávy DEMZ včetně závěrečného vyhodnocení a pasportu postu dle MP DEM a TP 124. Dokumenty budou projednány, odsouhlaseny a odevzdány v počtu a rozsahu definovaným ZOP a SOD. Položka nezahrnuje vývody pro měření bludných proudů (vykázány v samostatné položce rámci spodní stavby a n.k.), vodivé propojení výztuže (součástí jednotlivých položek výztuže) a další konstrukční opatření jednotlivých konstrukcí (vždy součástí dané položky). Délka SO 143,5 m. Pevná Cena. 1=1,000 [A] Celkem: A=1,000 [B] Celkem 1 = 1,000
TS |  |  |  | zahrnuje veškeré náklady spojené s objednatelem požadovanými pracemi
P | 4 | 02940 |  | OSTATNÍ POŽADAVKY - VYPRACOVÁNÍ DOKUMENTACE | KPL | 1 | 0 | 0 |  | 0 | 3
PP
VV |  |  |  | Dokumentace bude požadovaná v (počet výtisků, paré a CD v el. podobě dle SOD) objednatelem včetně dokumentace v elektronické podobě. Cena za zpracování - DSPS (dokumentace skutečného provedení stavby) - dokumentace bude vypracována dle požadavku objednatele dle SOD. Délka SO 143,5 m. Pevná Cena. 4x tištěné paré + 1x CD. Zadavatel poskytne dokumentaci v otevřeném formátu *.dwg. 1=1,000 [A] Celkem: A=1,000 [B] Celkem 1 = 1,000
TS |  |  |  | zahrnuje veškeré náklady spojené s objednatelem požadovanými pracemi
P | 5 | 029412 |  | OSTATNÍ POŽADAVKY - VYPRACOVÁNÍ MOSTNÍHO LISTU | KUS | 1 | 0 | 0 |  | 0 | 3
PP
VV |  |  |  | Celkem vypracování Mostního listu dle požadavku ČSN 73 6220, 73 6221 dle požadavku objednatele a SOD. Mostní list objektu ev. č. xxx-xxx, vč. vložení do el systému evidence mostů objednatele, tisk a el. podoba dle požadavku objednatele. Tiiskem ve 4 vyhotoveních a 1x na CD v elektronické podobě Délka SO 143,5 m. Pevná Cena. 1=1,000 [A] Celkem: A=1,000 [B] Celkem 1 = 1,000
TS |  |  |  | zahrnuje veškeré náklady spojené s objednatelem požadovanými pracemi
P | 6 | 02943 |  | OSTATNÍ POŽADAVKY - VYPRACOVÁNÍ RDS | KPL | 1 | 0 | 0 |  | 0 | 3
PP
VV |  |  |  | Dokumentace bude požadovaná (počet výtisků, paré a CD v el. podobě dle SOD) objednatelem včetně dokumentace v elektronické podobě na CD. Cena za vypracování - RDS (realizační dokumentace stavby), včetně včetně plánu údržby mostu. Součástí RDS bude i statický výpočet zatížitelnosti mostu. Délka SO 143,5 m. Pevná Cena. 4x tištěné paré + 1x CD. 1=1,000 [A] Celkem: A=1,000 [B] Celkem 1 = 1,000
TS |  |  |  | zahrnuje veškeré náklady spojené s objednatelem požadovanými pracemi
P | 7 | 02946 |  | OSTAT POŽADAVKY - FOTODOKUMENTACE | KPL | 1 | 0 | 0 |  | 0 | 3
PP |  |  |  | Pevná cena - 2x měsíčně sada barevných fotografií v tištěné i elektronické formě + zpráva o průběhu stavby - 3x závěřečná fotodokumentace v albu s popisem v tištěné i elektronické formě - Jednou měsíčně zajištění jedné sady barevných fotografií v tištěné formě i na CD dokumentující postup výstavby. Sadu uspořádat do alba s popisy, stručně určujícími místo, čas a předmět fotografie. Pro převzetí stavby zajistit zvláštní sadu z průběhu celé stavby ve 3 vyhotoveních včetně uložení na CD.
VV |  |  |  | Fotodokumentace daného SO v průběhu realizace stavby v maximálně týdenním cyklu. Vše včetně předání v el. podobě a tištěné podobě dle požadavku objednatele a SOD. Délka SO 143,5 m. Pevná Cena. 1=1,000 [A] Celkem: A=1,000 [B] Celkem 1 = 1,000
TS |  |  |  | položka zahrnuje: - fotodokumentaci zadavatelem požadovaného děje a konstrukcí v požadovaných časových intervalech - zadavatelem specifikované výstupy (fotografie v papírovém a digitálním formátu) v požadovaném počtu
P | 8 | 02950 |  | OSTATNÍ POŽADAVKY - POSUDKY, KONTROLY, REVIZNÍ ZPRÁVY | KPL | 1 | 0 | 0 |  | 0 | 3
PP
VV |  |  |  | Práce geotechnika na stavbě při realizaci zajištění výkopu a založení mostu. Vyhodnocení souladu základových poměrů s DSP, PDPS a RDS. Geotechnický průzkum na stavbě při zakládání objektu dle TKP, ČSN a PD - kompletní práce dodavatele včetně vyhodnocení, zápisů, zpráv atp. Délka SO 143,5 m. Pevná Cena. 1=1,000 [A] Celkem: A=1,000 [B] Celkem 1 = 1,000
TS |  |  |  | zahrnuje veškeré náklady spojené s objednatelem požadovanými pracemi
P | 9 | 02950 | a | OSTATNÍ POŽADAVKY - POSUDKY, KONTROLY, REVIZNÍ ZPRÁVY | KPL | 1 | 0 | 0 |  | 0 | 3
PP
VV |  |  |  | Pasportizace v zájmovém území SO 204 před zahájením a po dokončení prací - dopravního značení , vybavení komunikace, nemovitostí, přilehlé pozemky, objekty inženýrských sítí (v zájmovém prostoru). Projednání pasportizace provedené před zahájením prací. Následně pasportizace po dokončení akce s projednáním a prokázáním stavů konstrukcí, objektů a pozemků před a po dokončení díla. Celkem pasportizace včetně kompletní dokumentace v tištěné podobě a předání na CD dle požadavku objednatele. Délka SO 143,5 m. Pevná Cena. 1=1,000 [A] Celkem: A=1,000 [B] Celkem 1 = 1,000
TS |  |  |  | zahrnuje veškeré náklady spojené s objednatelem požadovanými pracemi
P | 10 | 02953 |  | OSTATNÍ POŽADAVKY - HLAVNÍ MOSTNÍ PROHLÍDKA | KUS | 1 | 0 | 0 |  | 0 | 3
PP
VV |  |  |  | Celkem vypracování 1. HMP listu dle požadavku ČSN 73 6220, 73 6221 dle požadavku objednatele a SOD. Vypracování hlavní mostní prohlídka v souladu s ČSN 73 6220, 73 6221, 73 6222 vč. vložení do el systému evidence mostů objednatele, tisk a el. podoba dle požadavku objednatele. Tiiskem ve 4 vyhotoveních a 1x na CD v elektronické podobě Délka SO 143,5 m. Pevná Cena. 1=1,000 [A] Celkem: A=1,000 [B] Celkem 1 = 1,000
TS |  |  |  | položka zahrnuje : - úkony dle ČSN 73 6221 - provedení hlavní mostní prohlídky oprávněnou fyzickou nebo právnickou osobou - vyhotovení záznamu (protokolu), který jednoznačně definuje stav mostu

## CZV-NVSO 211
EstiCon |  |  |  | Firma: | [6 empty] | 3
Soupis prací objektu
S | Stavba: | 35805 |  | II/305 Týniště - Albrechtice |  |  | SO 211 | 0 |  | 0 | 2
O | Objekt: | CZV-NV |  | Nepřímé výdaje | [5 empty] | 0.15 | 2
O1 | Rozpočet: | SO 211 |  | DEMOLICE OBLOUKOVÉHO MOSTU PŘES ORLICI | [5 empty] | 0.21
Typ | Poř. číslo | Kód položky | Varianta | Název Položky | MJ | Množství | Cena |  | Cenová soustava
[7 empty] | Jednotková | Celkem
0 | 1 | 2 | 3 | 4 | 5 | 6 | 7 | 8 | 9
SD |  | 0 |  | Všeobecné konstrukce a práce |  |  |  | 0
P | 1 | 015111 | a | POPLATKY ZA LIKVIDACI ODPADŮ NEKONTAMINOVANÝCH - 17 05 04 VYTĚŽENÉ ZEMINY A HORNINY - I. TŘÍDA TĚŽITELNOSTI | T | 785.44 | 0 | 0 |  | 0 | 3
PP |  |  |  | „zhotovitel v ceně zohlední možnost zpětného využití“
VV |  |  |  | Skládka v režii zhotovitele dle SOD na danou akci. celkem položka 13173 - 392,72*2,0=785,440 [C] Celkem: C=785,440 [D] Celkem 785,44 = 785,440
TS |  |  |  | 1. Položka obsahuje: – veškeré poplatky provozovateli skládky, recyklační linky nebo jiného zařízení na zpracování nebo likvidaci odpadů související s převzetím, uložením, zpracováním nebo likvidací odpadu 2. Položka neobsahuje: – náklady spojené s dopravou odpadu z místa stavby na místo převzetí provozovatelem skládky, recyklační linky nebo jiného zařízení na zpracování nebo likvidaci odpadů 3. Způsob měření: Tunou se rozumí hmotnost odpadu vytříděného v souladu se zákonem č. 541/2020 Sb., o nakládání s odpady, v platném znění.
P | 2 | 015120 | a | POPLATKY ZA LIKVIDACI ODPADŮ NEKONTAMINOVANÝCH - 17 01 02 STAVEBNÍ A DEMOLIČNÍ SUŤ (CIHLY) | T | 1548.443 | 0 | 0 |  | 0 | 3
PP |  |  |  | „zhotovitel v ceně zohlední možnost zpětného využití“
VV |  |  |  | Skládka v režii zhotovitele dle SOD na danou akci. (dl. kostky zůstávají zhotoviteli) - položka 11347 - 2,5*(88,53 - (0,11*4,4*50,3))=160,462 [B] celkem bez poplatku (čerpáno dle odsouhlasení objednatelem) - položka 11353 - 0,25*0,15*2,5*36,60=3,431 [C] celkem položka 96613 - 2,0*86,34=172,680 [D] celkem položka 96615 - 2,2*147,034=323,475 [E] celkem položka 96616 - 2,5*273,61=684,025 [F] celkem položka 96618 - 7,85*3,66=28,731 [G] celkem položka 9112B3 - 0,03*86,6=2,598 [H] celkem položka 97816.A - 2,2*33,63=73,986 [I] celkem položka 96787 - 0,075*23,4=1,755 [J] celkem položka 96786 - 0,3*16=4,800 [K] celkem položka 96787 - 0,1*10=1,000 [L] celkem položka 11353 - 36,6*2,5=91,500 [N] Celkem: B+C+D+E+F+G+H+I+J+K+L+N=1 548,443 [O] Celkem 1548,443 = 1548,443
TS |  |  |  | 1. Položka obsahuje: – veškeré poplatky provozovateli skládky, recyklační linky nebo jiného zařízení na zpracování nebo likvidaci odpadů související s převzetím, uložením, zpracováním nebo likvidací odpadu 2. Položka neobsahuje: – náklady spojené s dopravou odpadu z místa stavby na místo převzetí provozovatelem skládky, recyklační linky nebo jiného zařízení na zpracování nebo likvidaci odpadů 3. Způsob měření: Tunou se rozumí hmotnost odpadu vytříděného v souladu se zákonem č. 541/2020 Sb., o nakládání s odpady, v platném znění.
P | 3 | 015760 |  | POPLATKY ZA LIKVIDACI ODPADŮ NEBEZPEČNÝCH - 17 06 03* IZOLAČNÍ MATERIÁLY OBSAHUJÍCÍ NEBEZPEČNÉ LÁTKY | T | 7.28 | 0 | 0 |  | 0 | 3
PP
VV |  |  |  | Skládka v režii zhotovitele dle SOD na danou akci. celkem položka izolace 97817 - 0,01*330,9*2,2=7,280 [A] Celkem: A=7,280 [B] Celkem 7,28 = 7,280
TS |  |  |  | 1. Položka obsahuje: – veškeré poplatky provozovateli skládky, recyklační linky nebo jiného zařízení na zpracování nebo likvidaci odpadů související s převzetím, uložením, zpracováním nebo likvidací odpadu 2. Položka neobsahuje: – náklady spojené s dopravou odpadu z místa stavby na místo převzetí provozovatelem skládky, recyklační linky nebo jiného zařízení na zpracování nebo likvidaci odpadů 3. Způsob měření: Tunou se rozumí hmotnost odpadu vytříděného v souladu se zákonem č. 541/2020 Sb., o nakládání s odpady, v platném znění.
P | 4 | 02730 |  | POMOC PRÁCE ZŘÍZ NEBO ZAJIŠŤ OCHRANU INŽENÝRSKÝCH SÍTÍ | KPL | 1 | 0 | 0 |  | 0 | 3
PP
VV |  |  |  | Položka pro celý objekt SO 211 Zahrnuje náklady na veškeré nutné ochrany a oprávněně požadovaná opatření vlastníkem dotčené inženýrské sítě a případné další související práce na obnažených nebo jiným způsobem dotčených inženýrských sítích. Opětovné prověření existence inženýrských sítí. Vytyčení, sondy, zajištění před zahájením stavebních prací, po celou dobu výstavby akce. Délka SO 50,4 m. Pevná Cena. 1=1,000 [A] Celkem: A=1,000 [B] Celkem 1 = 1,000
TS |  |  |  | zahrnuje veškeré náklady spojené s objednatelem požadovanými zařízeními
P | 5 | 02730 | a | POMOC PRÁCE ZŘÍZ NEBO ZAJIŠŤ OCHRANU INŽENÝRSKÝCH SÍTÍ | KPL | 1 | 0 | 0 |  | 0 | 3
PP
VV |  |  |  | Zahrnuje náklady na veškeré nutné ochrany a oprávněně požadovaná opatření vlastníkem dotčené inženýrské sítě a případné další související práce na obnažených nebo jiným způsobem dotčených inženýrských sítí. zajištění stávajících inženýrských sítí stávající dle citace v technické zprávě kompletní práce související s ochranou Limnigrafické stanice a objektů Povodí Labe s.p. vytyčení, případné sondy, zajištění před stavebními pracemi po dobu bourání SO 211 (panelová rovnanina přes jejich trasu, zřízení a odstranění) celkem po dobu realizace demoličních prací Délka SO 50,4 m. Pevná Cena. 1=1,000 [A] Celkem: A=1,000 [B] Celkem 1 = 1,000
TS |  |  |  | zahrnuje veškeré náklady spojené s objednatelem požadovanými zařízeními
P | 6 | 02851 |  | PRŮZKUMNÉ PRÁCE DIAGNOSTIKY KONSTRUKCÍ NA POVRCHU | KPL | 1 | 0 | 0 |  | 0 | 3
PP
VV |  |  |  | Práce diagnostické před realizací demoličních prací. Práce budou sloužit jako doplňující podklad pro RDS dokumentaci a sestrojení TeP postupu demolice Průzkum bude proveden sondáží vybourání dílčích částí konstrukce (sondy uložení nosné konstrukce v jednotlivých polích, sondy spodní stavby, sondy založení) Délka SO 50,4 m. Pevná Cena. 1=1,000 [A] Celkem: A=1,000 [B] Celkem 1 = 1,000
TS |  |  |  | zahrnuje veškeré náklady spojené s objednatelem požadovanými pracemi
P | 7 | 02943 |  | OSTATNÍ POŽADAVKY - VYPRACOVÁNÍ RDS | KPL | 1 | 0 | 0 |  | 0 | 3
PP
VV |  |  |  | dokumentace bude požadovaná (počet výtisků, paré a CD v el. podobě dle SOD) objednatelem včetně dokumentace v elektronické podobě 1x CD cena za vypracování - RDS (realizační dokumentace stavby) demolice, projednání a odsouhlasení TDI, AD, Povodí Labe s.p., Objednatele, a dotčených orgánů. Celkem rozsah a počet dle SOD. cena za vypracování - RDS (realizační dokumentace stavby) včetně kompletního projednání a odsouhlasení Délka SO 50,4 m. Pevná Cena. 4x tištěné paré + 1x CD. 1=1,000 [A] Celkem: A=1,000 [B] Celkem 1 = 1,000
TS |  |  |  | zahrnuje veškeré náklady spojené s objednatelem požadovanými pracemi
P | 8 | 02946 |  | OSTAT POŽADAVKY - FOTODOKUMENTACE | KPL | 1 | 0 | 0 |  | 0 | 3
PP |  |  |  | Pevná cena - 2x měsíčně sada barevných fotografií v tištěné i elektronické formě + zpráva o průběhu stavby - 3x závěřečná fotodokumentace v albu s popisem v tištěné i elektronické formě - Jednou měsíčně zajištění jedné sady barevných fotografií v tištěné formě i na CD dokumentující postup výstavby. Sadu uspořádat do alba s popisy, stručně určujícími místo, čas a předmět fotografie. Pro převzetí stavby zajistit zvláštní sadu z průběhu celé stavby ve 3 vyhotoveních včetně uložení na CD.
VV |  |  |  | Fotodokumentace daného SO v průběhu realizace stavby v maximálně týdenním cyklu. Vše včetně předání v el. podobě a tištěné podobě dle požadavku objednatele a SOD Délka SO 50,4 m. Pevná Cena. 1=1,000 [A] Celkem: A=1,000 [B] Celkem 1 = 1,000
TS |  |  |  | položka zahrnuje: - fotodokumentaci zadavatelem požadovaného děje a konstrukcí v požadovaných časových intervalech - zadavatelem specifikované výstupy (fotografie v papírovém a digitálním formátu) v požadovaném počtu
P | 9 | 02950 |  | OSTATNÍ POŽADAVKY - POSUDKY, KONTROLY, REVIZNÍ ZPRÁVY | KPL | 1 | 0 | 0 |  | 0 | 3
PP
VV |  |  |  | Pasportizace v zájmovém území SO 211 před zahájením a po dokončení prací - dopravního značení , vybavení komunikace, nemovitostí, přilehlé pozemky, objekty inženýrských sítí (v zájmovém prostoru). Projednání pasportizace provedené před zahájením prací. Následně pasportizace po dokončení akce s projednáním a prokázáním stavů konstrukcí, objektů a pozemků před a po dokončení díla. Celkem pasportizace včetně kompletní dokumentace v tištěné podobě a předání na CD dle požadavku objednatele. Délka SO 50,4 m. Pevná Cena. 1=1,000 [A] Celkem: A=1,000 [B] Celkem 1 = 1,000
TS |  |  |  | zahrnuje veškeré náklady spojené s objednatelem požadovanými pracemi

## CZV-NVSO 212
EstiCon |  |  |  | Firma: | [6 empty] | 3
Soupis prací objektu
S | Stavba: | 35805 |  | II/305 Týniště - Albrechtice |  |  | SO 212 | 0 |  | 0 | 2
O | Objekt: | CZV-NV |  | Nepřímé výdaje | [5 empty] | 0.15 | 2
O1 | Rozpočet: | SO 212 |  | DEMOLICE MOSTU 1 PŘES INUNDAČNÍ ÚZEMÍ | [5 empty] | 0.21
Typ | Poř. číslo | Kód položky | Varianta | Název Položky | MJ | Množství | Cena |  | Cenová soustava
[7 empty] | Jednotková | Celkem
0 | 1 | 2 | 3 | 4 | 5 | 6 | 7 | 8 | 9
SD |  | 0 |  | Všeobecné konstrukce a práce |  |  |  | 0
P | 1 | 015111 | a | POPLATKY ZA LIKVIDACI ODPADŮ NEKONTAMINOVANÝCH - 17 05 04 VYTĚŽENÉ ZEMINY A HORNINY - I. TŘÍDA TĚŽITELNOSTI | T | 495 | 0 | 0 |  | 0 | 3
PP |  |  |  | „zhotovitel v ceně zohlední možnost zpětného využití“
VV |  |  |  | Skládka v režii zhotovitele dle SOD na danou akci. celkem položka 13173 - 247,5*2,0=495,000 [C] Celkem: C=495,000 [D] Celkem 495 = 495,000
TS |  |  |  | 1. Položka obsahuje: – veškeré poplatky provozovateli skládky, recyklační linky nebo jiného zařízení na zpracování nebo likvidaci odpadů související s převzetím, uložením, zpracováním nebo likvidací odpadu 2. Položka neobsahuje: – náklady spojené s dopravou odpadu z místa stavby na místo převzetí provozovatelem skládky, recyklační linky nebo jiného zařízení na zpracování nebo likvidaci odpadů 3. Způsob měření: Tunou se rozumí hmotnost odpadu vytříděného v souladu se zákonem č. 541/2020 Sb., o nakládání s odpady, v platném znění.
P | 2 | 015120 | a | POPLATKY ZA LIKVIDACI ODPADŮ NEKONTAMINOVANÝCH - 17 01 02 STAVEBNÍ A DEMOLIČNÍ SUŤ (CIHLY) | T | 695.74 | 0 | 0 |  | 0 | 3
PP |  |  |  | „zhotovitel v ceně zohlední možnost zpětného využití“
VV |  |  |  | Skládka v režii zhotovitele dle SOD na danou akci. (dl. kostky zůstávají zhotoviteli) - položka 11347 - 2,5*(52-(0,11*5,2*25,0))=94,250 [B] celkem položka 96615 - 2,2*117,1=257,620 [D] celkem položka 96616 - 2,5*127,1=317,750 [E] celkem položka 96618 - 0,25=0,250 [F] celkem položka 9112A3 - 0,025*40,4=1,010 [G] celkem položka 97816 - 2,2*11,3=24,860 [H] Celkem: B+D+E+F+G+H=695,740 [I] Celkem 695,74 = 695,740
TS |  |  |  | 1. Položka obsahuje: – veškeré poplatky provozovateli skládky, recyklační linky nebo jiného zařízení na zpracování nebo likvidaci odpadů související s převzetím, uložením, zpracováním nebo likvidací odpadu 2. Položka neobsahuje: – náklady spojené s dopravou odpadu z místa stavby na místo převzetí provozovatelem skládky, recyklační linky nebo jiného zařízení na zpracování nebo likvidaci odpadů 3. Způsob měření: Tunou se rozumí hmotnost odpadu vytříděného v souladu se zákonem č. 541/2020 Sb., o nakládání s odpady, v platném znění.
P | 3 | 015760 |  | POPLATKY ZA LIKVIDACI ODPADŮ NEBEZPEČNÝCH - 17 06 03* IZOLAČNÍ MATERIÁLY OBSAHUJÍCÍ NEBEZPEČNÉ LÁTKY | T | 3.036 | 0 | 0 |  | 0 | 3
PP
VV |  |  |  | Skládka v režii zhotovitele dle SOD na danou akci. celkem položka izolace 97817 - 0,01*137,98*2,2 =3,036 [A] Celkem: A=3,036 [B] Celkem 3,036 = 3,036
TS |  |  |  | 1. Položka obsahuje: – veškeré poplatky provozovateli skládky, recyklační linky nebo jiného zařízení na zpracování nebo likvidaci odpadů související s převzetím, uložením, zpracováním nebo likvidací odpadu 2. Položka neobsahuje: – náklady spojené s dopravou odpadu z místa stavby na místo převzetí provozovatelem skládky, recyklační linky nebo jiného zařízení na zpracování nebo likvidaci odpadů 3. Způsob měření: Tunou se rozumí hmotnost odpadu vytříděného v souladu se zákonem č. 541/2020 Sb., o nakládání s odpady, v platném znění.
P | 4 | 02730 |  | POMOC PRÁCE ZŘÍZ NEBO ZAJIŠŤ OCHRANU INŽENÝRSKÝCH SÍTÍ | KPL | 1 | 0 | 0 |  | 0 | 3
PP
VV |  |  |  | Položka pro celý objekt SO 212 Zahrnuje náklady na veškeré nutné ochrany a oprávněně požadovaná opatření vlastníkem dotčené inženýrské sítě a případné další související práce na obnažených nebo jiným způsobem dotčených inženýrských sítích. Opětovné prověření existence inženýrských sítí. Vytyčení, sondy, zajištění před zahájením stavebních prací, po celou dobu výstavby akce. Délka SO 25,3 m. Pevná Cena. 1=1,000 [A] Celkem: A=1,000 [B] Celkem 1 = 1,000
TS |  |  |  | zahrnuje veškeré náklady spojené s objednatelem požadovanými zařízeními
P | 5 | 02851 |  | PRŮZKUMNÉ PRÁCE DIAGNOSTIKY KONSTRUKCÍ NA POVRCHU | KPL | 1 | 0 | 0 |  | 0 | 3
PP
VV |  |  |  | Práce diagnostické před realizací demoličních prací. Práce budou sloužit jako doplňující podklad pro RDS dokumentaci a sestrojení TeP postupu demolice Průzkum bude proveden sondáží vybourání dílčích částí konstrukce (sondy uložení nosné konstrukce v jednotlivých polích, sondy spodní stavby, sondy založení) Délka SO 25,3 m. Pevná Cena. 1=1,000 [A] Celkem: A=1,000 [B] Celkem 1 = 1,000
TS |  |  |  | zahrnuje veškeré náklady spojené s objednatelem požadovanými pracemi
P | 6 | 02943 |  | OSTATNÍ POŽADAVKY - VYPRACOVÁNÍ RDS | KPL | 1 | 0 | 0 |  | 0 | 3
PP
VV |  |  |  | dokumentace bude požadovaná (počet výtisků, paré a CD v el. podobě dle SOD) objednatelem včetně dokumentace v elektronické podobě 1x CD cena za vypracování - RDS (realizační dokumentace stavby) demolice, projednání a odsouhlasení TDI, AD, Objednatele, a dotčených orgánů. Celkem rozsah a počet dle SOD. cena za vypracování - RDS (realizační dokumentace stavby) včetně kompletního projednání a odsouhlasení Délka SO 25,3 m. Pevná Cena. 4x tištěné paré + 1x CD 1=1,000 [A] Celkem: A=1,000 [B] Celkem 1 = 1,000
TS |  |  |  | zahrnuje veškeré náklady spojené s objednatelem požadovanými pracemi
P | 7 | 02946 |  | OSTAT POŽADAVKY - FOTODOKUMENTACE | KPL | 1 | 0 | 0 |  | 0 | 3
PP |  |  |  | Pevná cena - 2x měsíčně sada barevných fotografií v tištěné i elektronické formě + zpráva o průběhu stavby - 3x závěřečná fotodokumentace v albu s popisem v tištěné i elektronické formě - Jednou měsíčně zajištění jedné sady barevných fotografií v tištěné formě i na CD dokumentující postup výstavby. Sadu uspořádat do alba s popisy, stručně určujícími místo, čas a předmět fotografie. Pro převzetí stavby zajistit zvláštní sadu z průběhu celé stavby ve 3 vyhotoveních včetně uložení na CD.
VV |  |  |  | Fotodokumentace daného SO v průběhu realizace stavby v maximálně týdenním cyklu. Vše včetně předání v el. podobě a tištěné podobě dle požadavku objednatele a SOD. Délka SO 25,3 m. Pevná Cena. 1=1,000 [A] Celkem: A=1,000 [B] Celkem 1 = 1,000
TS |  |  |  | položka zahrnuje: - fotodokumentaci zadavatelem požadovaného děje a konstrukcí v požadovaných časových intervalech - zadavatelem specifikované výstupy (fotografie v papírovém a digitálním formátu) v požadovaném počtu
P | 8 | 02950 |  | OSTATNÍ POŽADAVKY - POSUDKY, KONTROLY, REVIZNÍ ZPRÁVY | KPL | 1 | 0 | 0 |  | 0 | 3
PP
VV |  |  |  | Pasportizace v zájmovém území SO 212 před zahájením a po dokončení prací - dopravního značení , vybavení komunikace, nemovitostí, přilehlé pozemky, objekty inženýrských sítí (v zájmovém prostoru). Projednání pasportizace provedené před zahájením prací. Následně pasportizace po dokončení akce s projednáním a prokázáním stavů konstrukcí, objektů a pozemků před a po dokončení díla. Celkem pasportizace včetně kompletní dokumentace v tištěné podobě a předání na CD dle požadavku objednatele. Délka SO 25,3 m. Pevná Cena. 1=1,000 [A] Celkem: A=1,000 [B] Celkem 1 = 1,000
TS |  |  |  | zahrnuje veškeré náklady spojené s objednatelem požadovanými pracemi

## CZV-NVSO 213
EstiCon |  |  |  | Firma: | [6 empty] | 3
Soupis prací objektu
S | Stavba: | 35805 |  | II/305 Týniště - Albrechtice |  |  | SO 213 | 0 |  | 0 | 2
O | Objekt: | CZV-NV |  | Nepřímé výdaje | [5 empty] | 0.15 | 2
O1 | Rozpočet: | SO 213 |  | DEMOLICE MOSTU 2 PŘES INUNDAČNÍ ÚZEMÍ | [5 empty] | 0.21
Typ | Poř. číslo | Kód položky | Varianta | Název Položky | MJ | Množství | Cena |  | Cenová soustava
[7 empty] | Jednotková | Celkem
0 | 1 | 2 | 3 | 4 | 5 | 6 | 7 | 8 | 9
SD |  | 0 |  | Všeobecné konstrukce a práce |  |  |  | 0
P | 1 | 015111 |  | POPLATKY ZA LIKVIDACI ODPADŮ NEKONTAMINOVANÝCH - 17 05 04 VYTĚŽENÉ ZEMINY A HORNINY - I. TŘÍDA TĚŽITELNOSTI | T | 308.86 | 0 | 0 |  | 0 | 3
PP |  |  |  | „zhotovitel v ceně zohlední možnost zpětného využití“
VV |  |  |  | Skládka v režii zhotovitele dle SOD na danou akci. celkem položka 13173 - 154,43*2,0=308,860 [C] Celkem: C=308,860 [D] Celkem 308,86 = 308,860
TS |  |  |  | 1. Položka obsahuje: – veškeré poplatky provozovateli skládky, recyklační linky nebo jiného zařízení na zpracování nebo likvidaci odpadů související s převzetím, uložením, zpracováním nebo likvidací odpadu 2. Položka neobsahuje: – náklady spojené s dopravou odpadu z místa stavby na místo převzetí provozovatelem skládky, recyklační linky nebo jiného zařízení na zpracování nebo likvidaci odpadů 3. Způsob měření: Tunou se rozumí hmotnost odpadu vytříděného v souladu se zákonem č. 541/2020 Sb., o nakládání s odpady, v platném znění.
P | 2 | 015120 |  | POPLATKY ZA LIKVIDACI ODPADŮ NEKONTAMINOVANÝCH - 17 01 02 STAVEBNÍ A DEMOLIČNÍ SUŤ (CIHLY) | T | 672.685 | 0 | 0 |  | 0 | 3
PP |  |  |  | „zhotovitel v ceně zohlední možnost zpětného využití“
VV |  |  |  | Skládka v režii zhotovitele dle SOD na danou akci. celkem položka 96611 - 2.5*58.09=145,225 [A] celkem položka 96615 - 2,2*152=334,400 [B] celkem položka 96616 - 2,5*57.07=142,675 [C] celkem položka 96618 - 0,25=0,250 [D] celkem položka 96785 - 0,075*14,2=1,065 [E] celkem položka 96786 - 0,05*28=1,400 [F] celkem položka 9112A3 - 0,025*50,0=1,250 [G] celkem položka 97816 - 2,2*21,1=46,420 [H] Celkem: A+B+C+D+E+F+G+H=672,685 [I] Celkem 672,685 = 672,685
TS |  |  |  | 1. Položka obsahuje: – veškeré poplatky provozovateli skládky, recyklační linky nebo jiného zařízení na zpracování nebo likvidaci odpadů související s převzetím, uložením, zpracováním nebo likvidací odpadu 2. Položka neobsahuje: – náklady spojené s dopravou odpadu z místa stavby na místo převzetí provozovatelem skládky, recyklační linky nebo jiného zařízení na zpracování nebo likvidaci odpadů 3. Způsob měření: Tunou se rozumí hmotnost odpadu vytříděného v souladu se zákonem č. 541/2020 Sb., o nakládání s odpady, v platném znění.
P | 3 | 015760 |  | POPLATKY ZA LIKVIDACI ODPADŮ NEBEZPEČNÝCH - 17 06 03* IZOLAČNÍ MATERIÁLY OBSAHUJÍCÍ NEBEZPEČNÉ LÁTKY | T | 3.964 | 0 | 0 |  | 0 | 3
PP
VV |  |  |  | Skládka v režii zhotovitele dle SOD na danou akci. celkem položka izolace 97817 - 0,01*180,19*2,2 =3,964 [A] Celkem: A=3,964 [B] Celkem 3,964 = 3,964
TS |  |  |  | 1. Položka obsahuje: – veškeré poplatky provozovateli skládky, recyklační linky nebo jiného zařízení na zpracování nebo likvidaci odpadů související s převzetím, uložením, zpracováním nebo likvidací odpadu 2. Položka neobsahuje: – náklady spojené s dopravou odpadu z místa stavby na místo převzetí provozovatelem skládky, recyklační linky nebo jiného zařízení na zpracování nebo likvidaci odpadů 3. Způsob měření: Tunou se rozumí hmotnost odpadu vytříděného v souladu se zákonem č. 541/2020 Sb., o nakládání s odpady, v platném znění.
P | 4 | 02730 |  | POMOC PRÁCE ZŘÍZ NEBO ZAJIŠŤ OCHRANU INŽENÝRSKÝCH SÍTÍ | KPL | 1 | 0 | 0 |  | 0 | 3
PP
VV |  |  |  | Položka pro celý objekt SO 213 Zahrnuje náklady na veškeré nutné ochrany a oprávněně požadovaná opatření vlastníkem dotčené inženýrské sítě a případné další související práce na obnažených nebo jiným způsobem dotčených inženýrských sítích. Opětovné prověření existence inženýrských sítí. Vytyčení, sondy, zajištění před zahájením stavebních prací, po celou dobu výstavby akce. Délka SO 24,3 m. Pevná Cena. 1=1,000 [A] Celkem: A=1,000 [B] Celkem 1 = 1,000
TS |  |  |  | zahrnuje veškeré náklady spojené s objednatelem požadovanými zařízeními
P | 5 | 02851 |  | PRŮZKUMNÉ PRÁCE DIAGNOSTIKY KONSTRUKCÍ NA POVRCHU | KPL | 1 | 0 | 0 |  | 0 | 3
PP
VV |  |  |  | Práce diagnostické před realizací demoličních prací. Práce budou sloužit jako doplňující podklad pro RDS dokumentaci a sestrojení TeP postupu demolice Průzkum bude proveden sondáží vybourání dílčích částí konstrukce (sondy uložení nosné konstrukce v jednotlivých polích, sondy spodní stavby, sondy založení) Délka SO 24,3 m. Pevná Cena. 1=1,000 [A] Celkem: A=1,000 [B] Celkem 1 = 1,000
TS |  |  |  | zahrnuje veškeré náklady spojené s objednatelem požadovanými pracemi
P | 6 | 02943 |  | OSTATNÍ POŽADAVKY - VYPRACOVÁNÍ RDS | KPL | 1 | 0 | 0 |  | 0 | 3
PP
VV |  |  |  | dokumentace bude požadovaná (počet výtisků, paré a CD v el. podobě dle SOD) objednatelem včetně dokumentace v elektronické podobě 1x CD cena za vypracování - RDS (realizační dokumentace stavby) demolice, projednání a odsouhlasení TDI, AD, Objednatele, a dotčených orgánů. Celkem rozsah a počet dle SOD. cena za vypracování - RDS (realizační dokumentace stavby) včetně kompletního projednání a odsouhlasení Délka SO 24,3 m. Pevná Cena. 4x tištěné paré + 1x CD 1=1,000 [A] Celkem: A=1,000 [B] Celkem 1 = 1,000
TS |  |  |  | zahrnuje veškeré náklady spojené s objednatelem požadovanými pracemi
P | 7 | 02946 |  | OSTAT POŽADAVKY - FOTODOKUMENTACE | KPL | 1 | 0 | 0 |  | 0 | 3
PP |  |  |  | Pevná cena - 2x měsíčně sada barevných fotografií v tištěné i elektronické formě + zpráva o průběhu stavby - 3x závěřečná fotodokumentace v albu s popisem v tištěné i elektronické formě - Jednou měsíčně zajištění jedné sady barevných fotografií v tištěné formě i na CD dokumentující postup výstavby. Sadu uspořádat do alba s popisy, stručně určujícími místo, čas a předmět fotografie. Pro převzetí stavby zajistit zvláštní sadu z průběhu celé stavby ve 3 vyhotoveních včetně uložení na CD.
VV |  |  |  | Fotodokumentace daného SO v průběhu realizace stavby v maximálně týdenním cyklu. Vše včetně předání v el. podobě a tištěné podobě dle požadavku objednatele a SOD. Délka SO 24,3 m. Pevná Cena. 1=1,000 [A] Celkem: A=1,000 [B] Celkem 1 = 1,000
TS |  |  |  | položka zahrnuje: - fotodokumentaci zadavatelem požadovaného děje a konstrukcí v požadovaných časových intervalech - zadavatelem specifikované výstupy (fotografie v papírovém a digitálním formátu) v požadovaném počtu
P | 8 | 02950 |  | OSTATNÍ POŽADAVKY - POSUDKY, KONTROLY, REVIZNÍ ZPRÁVY | KPL | 1 | 0 | 0 |  | 0 | 3
PP
VV |  |  |  | Pasportizace v zájmovém území SO 213 před zahájením a po dokončení prací - dopravního značení , vybavení komunikace, nemovitostí, přilehlé pozemky, objekty inženýrských sítí (v zájmovém prostoru). Projednání pasportizace provedené před zahájením prací. Následně pasportizace po dokončení akce s projednáním a prokázáním stavů konstrukcí, objektů a pozemků před a po dokončení díla. Celkem pasportizace včetně kompletní dokumentace v tištěné podobě a předání na CD dle požadavku objednatele. Délka SO 24,3 m. Pevná Cena. 1=1,000 [A] Celkem: A=1,000 [B] Celkem 1 = 1,000
TS |  |  |  | zahrnuje veškeré náklady spojené s objednatelem požadovanými pracemi

## CZV-NVSO 214
EstiCon |  |  |  | Firma: | [6 empty] | 3
Soupis prací objektu
S | Stavba: | 35805 |  | II/305 Týniště - Albrechtice |  |  | SO 214 | 0 |  | 0 | 2
O | Objekt: | CZV-NV |  | Nepřímé výdaje | [5 empty] | 0.15 | 2
O1 | Rozpočet: | SO 214 |  | DEMOLICE MOSTU 3 PŘES INUNDAČNÍ ÚZEMÍ | [5 empty] | 0.21
Typ | Poř. číslo | Kód položky | Varianta | Název Položky | MJ | Množství | Cena |  | Cenová soustava
[7 empty] | Jednotková | Celkem
0 | 1 | 2 | 3 | 4 | 5 | 6 | 7 | 8 | 9
SD |  | 0 |  | Všeobecné konstrukce a práce |  |  |  | 0
P | 1 | 015111 |  | POPLATKY ZA LIKVIDACI ODPADŮ NEKONTAMINOVANÝCH - 17 05 04 VYTĚŽENÉ ZEMINY A HORNINY - I. TŘÍDA TĚŽITELNOSTI | T | 256.22 | 0 | 0 |  | 0 | 3
PP |  |  |  | „zhotovitel v ceně zohlední možnost zpětného využití“
VV |  |  |  | Skládka v režii zhotovitele dle SOD na danou akci. celkem položka 13173 - 128.11*2,0=256,220 [C] Celkem: C=256,220 [D] Celkem 256,22 = 256,220
TS |  |  |  | 1. Položka obsahuje: – veškeré poplatky provozovateli skládky, recyklační linky nebo jiného zařízení na zpracování nebo likvidaci odpadů související s převzetím, uložením, zpracováním nebo likvidací odpadu 2. Položka neobsahuje: – náklady spojené s dopravou odpadu z místa stavby na místo převzetí provozovatelem skládky, recyklační linky nebo jiného zařízení na zpracování nebo likvidaci odpadů 3. Způsob měření: Tunou se rozumí hmotnost odpadu vytříděného v souladu se zákonem č. 541/2020 Sb., o nakládání s odpady, v platném znění.
P | 2 | 015120 | a | POPLATKY ZA LIKVIDACI ODPADŮ NEKONTAMINOVANÝCH - 17 01 02 STAVEBNÍ A DEMOLIČNÍ SUŤ (CIHLY) | T | 489.05 | 0 | 0 |  | 0 | 3
PP |  |  |  | „zhotovitel v ceně zohlední možnost zpětného využití“
VV |  |  |  | Skládka v režii zhotovitele dle SOD na danou akci. (dl. kostky zůstávají zhotoviteli) - položka 11347 - 2,5*(10,8-(0,11*6,0*6,0))=17,100 [B] celkem položka 96613 - 2,0*97,9=195,800 [C] celkem položka 96615 - 2,2*86=189,200 [D] celkem položka 96616 - 2,5*30,6=76,500 [E] celkem položka 96618 - 9,8=9,800 [F] celkem položka 9112A3 - 0,025*26,0=0,650 [G] Celkem: B+C+D+E+F+G=489,050 [H] Celkem 489,05 = 489,050
TS |  |  |  | 1. Položka obsahuje: – veškeré poplatky provozovateli skládky, recyklační linky nebo jiného zařízení na zpracování nebo likvidaci odpadů související s převzetím, uložením, zpracováním nebo likvidací odpadu 2. Položka neobsahuje: – náklady spojené s dopravou odpadu z místa stavby na místo převzetí provozovatelem skládky, recyklační linky nebo jiného zařízení na zpracování nebo likvidaci odpadů 3. Způsob měření: Tunou se rozumí hmotnost odpadu vytříděného v souladu se zákonem č. 541/2020 Sb., o nakládání s odpady, v platném znění.
P | 3 | 02730 |  | POMOC PRÁCE ZŘÍZ NEBO ZAJIŠŤ OCHRANU INŽENÝRSKÝCH SÍTÍ | KPL | 1 | 0 | 0 |  | 0 | 3
PP
VV |  |  |  | Položka pro celý objekt SO 214 Zahrnuje náklady na veškeré nutné ochrany a oprávněně požadovaná opatření vlastníkem dotčené inženýrské sítě a případné další související práce na obnažených nebo jiným způsobem dotčených inženýrských sítích. Opětovné prověření existence inženýrských sítí. Vytyčení, sondy, zajištění před zahájením stavebních prací, po celou dobu výstavby akce. Délka SO 12,2 m. Pevná Cena. 1=1,000 [A] Celkem: A=1,000 [B] Celkem 1 = 1,000
TS |  |  |  | zahrnuje veškeré náklady spojené s objednatelem požadovanými zařízeními
P | 4 | 02851 |  | PRŮZKUMNÉ PRÁCE DIAGNOSTIKY KONSTRUKCÍ NA POVRCHU | KPL | 1 | 0 | 0 |  | 0 | 3
PP
VV |  |  |  | Práce diagnostické před realizací demoličních prací. Práce budou sloužit jako doplňující podklad pro RDS dokumentaci a sestrojení TeP postupu demolice Průzkum bude proveden sondáží vybourání dílčích částí konstrukce (sondy uložení nosné konstrukce v jednotlivých polích, sondy spodní stavby, sondy založení) Délka SO 12,2 m. Pevná Cena. 1=1,000 [A] Celkem: A=1,000 [B] Celkem 1 = 1,000
TS |  |  |  | zahrnuje veškeré náklady spojené s objednatelem požadovanými pracemi
P | 5 | 02943 |  | OSTATNÍ POŽADAVKY - VYPRACOVÁNÍ RDS | KPL | 1 | 0 | 0 |  | 0 | 3
PP
VV |  |  |  | dokumentace bude požadovaná (počet výtisků, paré a CD v el. podobě dle SOD) objednatelem včetně dokumentace v elektronické podobě 1x CD cena za vypracování - RDS (realizační dokumentace stavby) demolice, projednání a odsouhlasení TDI, AD, Objednatele, a dotčených orgánů. Celkem rozsah a počet dle SOD. cena za vypracování - RDS (realizační dokumentace stavby) včetně kompletního projednání a odsouhlasení Délka SO 12,2 m. Pevná Cena. 4x tištěné paré + 1x CD 1=1,000 [A] Celkem: A=1,000 [B] Celkem 1 = 1,000
TS |  |  |  | zahrnuje veškeré náklady spojené s objednatelem požadovanými pracemi
P | 6 | 02946 |  | OSTAT POŽADAVKY - FOTODOKUMENTACE | KPL | 1 | 0 | 0 |  | 0 | 3
PP |  |  |  | Pevná cena - 2x měsíčně sada barevných fotografií v tištěné i elektronické formě + zpráva o průběhu stavby - 3x závěřečná fotodokumentace v albu s popisem v tištěné i elektronické formě - Jednou měsíčně zajištění jedné sady barevných fotografií v tištěné formě i na CD dokumentující postup výstavby. Sadu uspořádat do alba s popisy, stručně určujícími místo, čas a předmět fotografie. Pro převzetí stavby zajistit zvláštní sadu z průběhu celé stavby ve 3 vyhotoveních včetně uložení na CD.
VV |  |  |  | Fotodokumentace daného SO v průběhu realizace stavby v maximálně týdenním cyklu. Vše včetně předání v el. podobě a tištěné podobě dle požadavku objednatele a SOD. Délka SO 12,2 m. Pevná Cena. 1=1,000 [A] Celkem: A=1,000 [B] Celkem 1 = 1,000
TS |  |  |  | položka zahrnuje: - fotodokumentaci zadavatelem požadovaného děje a konstrukcí v požadovaných časových intervalech - zadavatelem specifikované výstupy (fotografie v papírovém a digitálním formátu) v požadovaném počtu
P | 7 | 02950 |  | OSTATNÍ POŽADAVKY - POSUDKY, KONTROLY, REVIZNÍ ZPRÁVY | KPL | 1 | 0 | 0 |  | 0 | 3
PP
VV |  |  |  | Pasportizace v zájmovém území SO 214 před zahájením a po dokončení prací - dopravního značení , vybavení komunikace, nemovitostí, přilehlé pozemky, objekty inženýrských sítí (v zájmovém prostoru). Projednání pasportizace provedené před zahájením prací. Následně pasportizace po dokončení akce s projednáním a prokázáním stavů konstrukcí, objektů a pozemků před a po dokončení díla. Celkem pasportizace včetně kompletní dokumentace v tištěné podobě a předání na CD dle požadavku objednatele. Délka SO 12,2 m. Pevná Cena. 1=1,000 [A] Celkem: A=1,000 [B] Celkem 1 = 1,000
TS |  |  |  | zahrnuje veškeré náklady spojené s objednatelem požadovanými pracemi

## CZV-NVSO 215
EstiCon |  |  |  | Firma: | [6 empty] | 3
Soupis prací objektu
S | Stavba: | 35805 |  | II/305 Týniště - Albrechtice |  |  | SO 215 | 0 |  | 0 | 2
O | Objekt: | CZV-NV |  | Nepřímé výdaje | [5 empty] | 0.15 | 2
O1 | Rozpočet: | SO 215 |  | DEMOLICE MOSTU 4 PŘES INUNDAČNÍ ÚZEMÍ | [5 empty] | 0.21
Typ | Poř. číslo | Kód položky | Varianta | Název Položky | MJ | Množství | Cena |  | Cenová soustava
[7 empty] | Jednotková | Celkem
0 | 1 | 2 | 3 | 4 | 5 | 6 | 7 | 8 | 9
SD |  | 0 |  | Všeobecné konstrukce a práce |  |  |  | 0
P | 1 | 015111 |  | POPLATKY ZA LIKVIDACI ODPADŮ NEKONTAMINOVANÝCH - 17 05 04 VYTĚŽENÉ ZEMINY A HORNINY - I. TŘÍDA TĚŽITELNOSTI | T | 685.68 | 0 | 0 |  | 0 | 3
PP |  |  |  | „zhotovitel v ceně zohlední možnost zpětného využití“
VV |  |  |  | Skládka v režii zhotovitele dle SOD na danou akci. celkem položka 13173 - 342.84*2,0=685,680 [C] Celkem: C=685,680 [D] Celkem 685,68 = 685,680
TS |  |  |  | 1. Položka obsahuje: – veškeré poplatky provozovateli skládky, recyklační linky nebo jiného zařízení na zpracování nebo likvidaci odpadů související s převzetím, uložením, zpracováním nebo likvidací odpadu 2. Položka neobsahuje: – náklady spojené s dopravou odpadu z místa stavby na místo převzetí provozovatelem skládky, recyklační linky nebo jiného zařízení na zpracování nebo likvidaci odpadů 3. Způsob měření: Tunou se rozumí hmotnost odpadu vytříděného v souladu se zákonem č. 541/2020 Sb., o nakládání s odpady, v platném znění.
P | 2 | 015120 | a | POPLATKY ZA LIKVIDACI ODPADŮ NEKONTAMINOVANÝCH - 17 01 02 STAVEBNÍ A DEMOLIČNÍ SUŤ (CIHLY) | T | 537.671 | 0 | 0 |  | 0 | 3
PP |  |  |  | „zhotovitel v ceně zohlední možnost zpětného využití“
VV |  |  |  | Skládka v režii zhotovitele dle SOD na danou akci. (dl. kostky zůstávají zhotoviteli) - položka 11347 - 2,5*(38.61-(0,11*6,5*19,8))=61,133 [B] celkem položka 96613 - 2,0*32.62=65,240 [C] celkem položka 96615 - 2,2*105.25=231,550 [D] celkem položka 96616 - 2,5*58.05=145,125 [E] celkem položka 96618 - 13,6=13,600 [F] celkem položka 9112A3 - 0,025*50,9=1,273 [G] celkem položka 97816 - 2,5*7,9=19,750 [H] Celkem: B+C+D+E+F+G+H=537,671 [I] Celkem 537,671 = 537,671
TS |  |  |  | 1. Položka obsahuje: – veškeré poplatky provozovateli skládky, recyklační linky nebo jiného zařízení na zpracování nebo likvidaci odpadů související s převzetím, uložením, zpracováním nebo likvidací odpadu 2. Položka neobsahuje: – náklady spojené s dopravou odpadu z místa stavby na místo převzetí provozovatelem skládky, recyklační linky nebo jiného zařízení na zpracování nebo likvidaci odpadů 3. Způsob měření: Tunou se rozumí hmotnost odpadu vytříděného v souladu se zákonem č. 541/2020 Sb., o nakládání s odpady, v platném znění.
P | 3 | 015760 |  | POPLATKY ZA LIKVIDACI ODPADŮ NEBEZPEČNÝCH - 17 06 03* IZOLAČNÍ MATERIÁLY OBSAHUJÍCÍ NEBEZPEČNÉ LÁTKY | T | 4.072 | 0 | 0 |  | 0 | 3
PP
VV |  |  |  | Skládka v režii zhotovitele dle SOD na danou akci. celkem položka izolace 97817 - 0,01*185,1*2,2=4,072 [A] Celkem: A=4,072 [B] Celkem 4,072 = 4,072
TS |  |  |  | 1. Položka obsahuje: – veškeré poplatky provozovateli skládky, recyklační linky nebo jiného zařízení na zpracování nebo likvidaci odpadů související s převzetím, uložením, zpracováním nebo likvidací odpadu 2. Položka neobsahuje: – náklady spojené s dopravou odpadu z místa stavby na místo převzetí provozovatelem skládky, recyklační linky nebo jiného zařízení na zpracování nebo likvidaci odpadů 3. Způsob měření: Tunou se rozumí hmotnost odpadu vytříděného v souladu se zákonem č. 541/2020 Sb., o nakládání s odpady, v platném znění.
P | 4 | 02730 |  | POMOC PRÁCE ZŘÍZ NEBO ZAJIŠŤ OCHRANU INŽENÝRSKÝCH SÍTÍ | KPL | 1 | 0 | 0 |  | 0 | 3
PP
VV |  |  |  | Položka pro celý objekt SO 215 Zahrnuje náklady na veškeré nutné ochrany a oprávněně požadovaná opatření vlastníkem dotčené inženýrské sítě a případné další související práce na obnažených nebo jiným způsobem dotčených inženýrských sítích. Opětovné prověření existence inženýrských sítí. Vytyčení, sondy, zajištění před zahájením stavebních prací, po celou dobu výstavby akce. Délka SO 26 m. Pevná Cena. 1=1,000 [A] Celkem: A=1,000 [B] Celkem 1 = 1,000
TS |  |  |  | zahrnuje veškeré náklady spojené s objednatelem požadovanými zařízeními
P | 5 | 02851 |  | PRŮZKUMNÉ PRÁCE DIAGNOSTIKY KONSTRUKCÍ NA POVRCHU | KPL | 1 | 0 | 0 |  | 0 | 3
PP
VV |  |  |  | Práce diagnostické před realizací demoličních prací. Práce budou sloužit jako doplňující podklad pro RDS dokumentaci a sestrojení TeP postupu demolice Průzkum bude proveden sondáží vybourání dílčích částí konstrukce (sondy uložení nosné konstrukce v jednotlivých polích, sondy spodní stavby, sondy založení) Délka SO 26 m. Pevná Cena. 1=1,000 [A] Celkem: A=1,000 [B] Celkem 1 = 1,000
TS |  |  |  | zahrnuje veškeré náklady spojené s objednatelem požadovanými pracemi
P | 6 | 02943 |  | OSTATNÍ POŽADAVKY - VYPRACOVÁNÍ RDS | KPL | 1 | 0 | 0 |  | 0 | 3
PP
VV |  |  |  | dokumentace bude požadovaná (počet výtisků, paré a CD v el. podobě dle SOD) objednatelem včetně dokumentace v elektronické podobě 1x CD cena za vypracování - RDS (realizační dokumentace stavby) demolice, projednání a odsouhlasení TDI, AD, Objednatele, a dotčených orgánů. Celkem rozsah a počet dle SOD. cena za vypracování - RDS (realizační dokumentace stavby) včetně kompletního projednání a odsouhlasení Délka SO 26 m. Pevná Cena. 4x tištěné paré + 1x CD 1=1,000 [A] Celkem: A=1,000 [B] Celkem 1 = 1,000
TS |  |  |  | zahrnuje veškeré náklady spojené s objednatelem požadovanými pracemi
P | 7 | 02946 |  | OSTAT POŽADAVKY - FOTODOKUMENTACE | KPL | 1 | 0 | 0 |  | 0 | 3
PP |  |  |  | Pevná cena - 2x měsíčně sada barevných fotografií v tištěné i elektronické formě + zpráva o průběhu stavby - 3x závěřečná fotodokumentace v albu s popisem v tištěné i elektronické formě - Jednou měsíčně zajištění jedné sady barevných fotografií v tištěné formě i na CD dokumentující postup výstavby. Sadu uspořádat do alba s popisy, stručně určujícími místo, čas a předmět fotografie. Pro převzetí stavby zajistit zvláštní sadu z průběhu celé stavby ve 3 vyhotoveních včetně uložení na CD.
VV |  |  |  | Fotodokumentace daného SO v průběhu realizace stavby v maximálně týdenním cyklu. Vše včetně předání v el. podobě a tištěné podobě dle požadavku objednatele a SOD. Délka SO 26 m. Pevná Cena. 1=1,000 [A] Celkem: A=1,000 [B] Celkem 1 = 1,000
TS |  |  |  | položka zahrnuje: - fotodokumentaci zadavatelem požadovaného děje a konstrukcí v požadovaných časových intervalech - zadavatelem specifikované výstupy (fotografie v papírovém a digitálním formátu) v požadovaném počtu
P | 8 | 02950 |  | OSTATNÍ POŽADAVKY - POSUDKY, KONTROLY, REVIZNÍ ZPRÁVY | KPL | 1 | 0 | 0 |  | 0 | 3
PP
VV |  |  |  | Pasportizace v zájmovém území SO 215 před zahájením a po dokončení prací - dopravního značení , vybavení komunikace, nemovitostí, přilehlé pozemky, objekty inženýrských sítí (v zájmovém prostoru). Projednání pasportizace provedené před zahájením prací. Následně pasportizace po dokončení akce s projednáním a prokázáním stavů konstrukcí, objektů a pozemků před a po dokončení díla. Celkem pasportizace včetně kompletní dokumentace v tištěné podobě a předání na CD dle požadavku objednatele. Délka SO 26 m. Pevná Cena. 1=1,000 [A] Celkem: A=1,000 [B] Celkem 1 = 1,000
TS |  |  |  | zahrnuje veškeré náklady spojené s objednatelem požadovanými pracemi

## CZV-NVSO 216
EstiCon |  |  |  | Firma: | [6 empty] | 3
Soupis prací objektu
S | Stavba: | 35805 |  | II/305 Týniště - Albrechtice |  |  | SO 216 | 0 |  | 0 | 2
O | Objekt: | CZV-NV |  | Nepřímé výdaje | [5 empty] | 0.15 | 2
O1 | Rozpočet: | SO 216 |  | DEMOLICE MOSTU 5 PŘES INUNDAČNÍ ÚZEMÍ | [5 empty] | 0.21
Typ | Poř. číslo | Kód položky | Varianta | Název Položky | MJ | Množství | Cena |  | Cenová soustava
[7 empty] | Jednotková | Celkem
0 | 1 | 2 | 3 | 4 | 5 | 6 | 7 | 8 | 9
SD |  | 0 |  | Všeobecné konstrukce a práce |  |  |  | 0
P | 1 | 015111 | a | POPLATKY ZA LIKVIDACI ODPADŮ NEKONTAMINOVANÝCH - 17 05 04 VYTĚŽENÉ ZEMINY A HORNINY - I. TŘÍDA TĚŽITELNOSTI | T | 395.3 | 0 | 0 |  | 0 | 3
PP |  |  |  | „zhotovitel v ceně zohlední možnost zpětného využití“
VV |  |  |  | Skládka v režii zhotovitele dle SOD na danou akci. celkem položka 13173 - 197,65*2,0=395,300 [A] Celkem: A=395,300 [B] Celkem 395,3 = 395,300
TS |  |  |  | 1. Položka obsahuje: – veškeré poplatky provozovateli skládky, recyklační linky nebo jiného zařízení na zpracování nebo likvidaci odpadů související s převzetím, uložením, zpracováním nebo likvidací odpadu 2. Položka neobsahuje: – náklady spojené s dopravou odpadu z místa stavby na místo převzetí provozovatelem skládky, recyklační linky nebo jiného zařízení na zpracování nebo likvidaci odpadů 3. Způsob měření: Tunou se rozumí hmotnost odpadu vytříděného v souladu se zákonem č. 541/2020 Sb., o nakládání s odpady, v platném znění.
P | 2 | 015120 | a | POPLATKY ZA LIKVIDACI ODPADŮ NEKONTAMINOVANÝCH - 17 01 02 STAVEBNÍ A DEMOLIČNÍ SUŤ (CIHLY) | T | 855.973 | 0 | 0 |  | 0 | 3
PP |  |  |  | „zhotovitel v ceně zohlední možnost zpětného využití“
VV |  |  |  | Skládka v režii zhotovitele dle SOD na danou akci. (dl. kostky zůstávají zhotoviteli) - položka 11347 - 2,5*(52-(0,11*5,2*25,0))=94,250 [B] celkem položka 96613 - 2,0*95.67=191,340 [C] celkem položka 96615 - 2,2*29.566=65,045 [D] celkem položka 96616 - 2,5*192.312=480,780 [E] celkem položka 96618 - 0,25=0,250 [F] celkem položka 9112A3 - 0,025*48,3=1,208 [G] celkem položka 97816 - 2,2*10,5=23,100 [H] Celkem: B+C+D+E+F+G+H=855,973 [I] Celkem 855,973 = 855,973
TS |  |  |  | 1. Položka obsahuje: – veškeré poplatky provozovateli skládky, recyklační linky nebo jiného zařízení na zpracování nebo likvidaci odpadů související s převzetím, uložením, zpracováním nebo likvidací odpadu 2. Položka neobsahuje: – náklady spojené s dopravou odpadu z místa stavby na místo převzetí provozovatelem skládky, recyklační linky nebo jiného zařízení na zpracování nebo likvidaci odpadů 3. Způsob měření: Tunou se rozumí hmotnost odpadu vytříděného v souladu se zákonem č. 541/2020 Sb., o nakládání s odpady, v platném znění.
P | 3 | 015760 |  | POPLATKY ZA LIKVIDACI ODPADŮ NEBEZPEČNÝCH - 17 06 03* IZOLAČNÍ MATERIÁLY OBSAHUJÍCÍ NEBEZPEČNÉ LÁTKY | T | 2.798 | 0 | 0 |  | 0 | 3
PP
VV |  |  |  | Skládka v režii zhotovitele dle SOD na danou akci. celkem položka izolace 97817 - 0,01*127,2*2,2 =2,798 [A] Celkem: A=2,798 [B] Celkem 2,798 = 2,798
TS |  |  |  | 1. Položka obsahuje: – veškeré poplatky provozovateli skládky, recyklační linky nebo jiného zařízení na zpracování nebo likvidaci odpadů související s převzetím, uložením, zpracováním nebo likvidací odpadu 2. Položka neobsahuje: – náklady spojené s dopravou odpadu z místa stavby na místo převzetí provozovatelem skládky, recyklační linky nebo jiného zařízení na zpracování nebo likvidaci odpadů 3. Způsob měření: Tunou se rozumí hmotnost odpadu vytříděného v souladu se zákonem č. 541/2020 Sb., o nakládání s odpady, v platném znění.
P | 4 | 02730 | a | POMOC PRÁCE ZŘÍZ NEBO ZAJIŠŤ OCHRANU INŽENÝRSKÝCH SÍTÍ | KPL | 1 | 0 | 0 |  | 0 | 3
PP
VV |  |  |  | Položka pro celý objekt SO 216 Zahrnuje náklady na veškeré nutné ochrany a oprávněně požadovaná opatření vlastníkem dotčené inženýrské sítě a případné další související práce na obnažených nebo jiným způsobem dotčených inženýrských sítích. Opětovné prověření existence inženýrských sítí. Vytyčení, sondy, zajištění před zahájením stavebních prací, po celou dobu výstavby akce. Délka SO 25,5 m. Pevná Cena. 1=1,000 [A] Celkem: A=1,000 [B] Celkem 1 = 1,000
TS |  |  |  | zahrnuje veškeré náklady spojené s objednatelem požadovanými zařízeními
P | 5 | 02851 |  | PRŮZKUMNÉ PRÁCE DIAGNOSTIKY KONSTRUKCÍ NA POVRCHU | KPL | 1 | 0 | 0 |  | 0 | 3
PP
VV |  |  |  | Práce diagnostické před realizací demoličních prací. Práce budou sloužit jako doplňující podklad pro RDS dokumentaci a sestrojení TeP postupu demolice Průzkum bude proveden sondáží vybourání dílčích částí konstrukce (sondy uložení nosné konstrukce v jednotlivých polích, sondy spodní stavby, sondy založení) Délka SO 25,5 m. Pevná Cena. 1=1,000 [A] Celkem: A=1,000 [B] Celkem 1 = 1,000
TS |  |  |  | zahrnuje veškeré náklady spojené s objednatelem požadovanými pracemi
P | 6 | 02914 | a | OSTATNÍ POŽADAVKY - BOD ZÁKLADNÍ VYTYČOVACÍ SÍTĚ | KUS | 1 | 0 | 0 |  | 0 | 3
PP
VV |  |  |  | celkem práce související s odstraněním vytyčovaného bodu umístěného na pilíři mostu ve vlastnictví CUZK Komplet práce, oznámení o odstranění, odstranění, předání dle požadavku vyjádření CUZK bez náhrady novým bodem 1=1,000 [A] Celkem: A=1,000 [B] Celkem 1 = 1,000
TS |  |  |  | oceněno jako celková částka ze samostatného soupisu prací jako nedílné součásti projektu základní vytyčovací sítě
P | 7 | 02943 |  | OSTATNÍ POŽADAVKY - VYPRACOVÁNÍ RDS | KPL | 1 | 0 | 0 |  | 0 | 3
PP
VV |  |  |  | dokumentace bude požadovaná (počet výtisků, paré a CD v el. podobě dle SOD) objednatelem včetně dokumentace v elektronické podobě 1x CD cena za vypracování - RDS (realizační dokumentace stavby) demolice, projednání a odsouhlasení TDI, AD, Objednatele, a dotčených orgánů. Celkem rozsah a počet dle SOD. cena za vypracování - RDS (realizační dokumentace stavby) včetně kompletního projednání a odsouhlasení Délka SO 25,5 m. Pevná Cena. 4x tištěné paré + 1x CD 1=1,000 [A] Celkem: A=1,000 [B] Celkem 1 = 1,000
TS |  |  |  | zahrnuje veškeré náklady spojené s objednatelem požadovanými pracemi
P | 8 | 02946 |  | OSTAT POŽADAVKY - FOTODOKUMENTACE | KPL | 1 | 0 | 0 |  | 0 | 3
PP |  |  |  | Pevná cena - 2x měsíčně sada barevných fotografií v tištěné i elektronické formě + zpráva o průběhu stavby - 3x závěřečná fotodokumentace v albu s popisem v tištěné i elektronické formě - Jednou měsíčně zajištění jedné sady barevných fotografií v tištěné formě i na CD dokumentující postup výstavby. Sadu uspořádat do alba s popisy, stručně určujícími místo, čas a předmět fotografie. Pro převzetí stavby zajistit zvláštní sadu z průběhu celé stavby ve 3 vyhotoveních včetně uložení na CD.
VV |  |  |  | Fotodokumentace daného SO v průběhu realizace stavby v maximálně týdenním cyklu. Vše včetně předání v el. podobě a tištěné podobě dle požadavku objednatele a SOD. Délka SO 25,5 m. Pevná Cena. 1=1,000 [A] Celkem: A=1,000 [B] Celkem 1 = 1,000
TS |  |  |  | položka zahrnuje: - fotodokumentaci zadavatelem požadovaného děje a konstrukcí v požadovaných časových intervalech - zadavatelem specifikované výstupy (fotografie v papírovém a digitálním formátu) v požadovaném počtu
P | 9 | 02950 |  | OSTATNÍ POŽADAVKY - POSUDKY, KONTROLY, REVIZNÍ ZPRÁVY | KPL | 1 | 0 | 0 |  | 0 | 3
PP
VV |  |  |  | Pasportizace v zájmovém území SO 216 před zahájením a po dokončení prací - dopravního značení , vybavení komunikace, nemovitostí, přilehlé pozemky, objekty inženýrských sítí (v zájmovém prostoru). Projednání pasportizace provedené před zahájením prací. Následně pasportizace po dokončení akce s projednáním a prokázáním stavů konstrukcí, objektů a pozemků před a po dokončení díla. Celkem pasportizace včetně kompletní dokumentace v tištěné podobě a předání na CD dle požadavku objednatele. Délka SO 25,5 m. Pevná Cena. 1=1,000 [A] Celkem: A=1,000 [B] Celkem 1 = 1,000
TS |  |  |  | zahrnuje veškeré náklady spojené s objednatelem požadovanými pracemi

## CZV-NVSO 301
EstiCon |  |  |  | Firma: | [6 empty] | 3
Soupis prací objektu
S | Stavba: | 35805 |  | II/305 Týniště - Albrechtice |  |  | SO 301 | 0 |  | 0 | 2
O | Objekt: | CZV-NV |  | Nepřímé výdaje | [5 empty] | 0.15 | 2
O1 | Rozpočet: | SO 301 |  | DEŠŤOVÁ KANALIZACE | [5 empty] | 0.21
Typ | Poř. číslo | Kód položky | Varianta | Název Položky | MJ | Množství | Cena |  | Cenová soustava
[7 empty] | Jednotková | Celkem
0 | 1 | 2 | 3 | 4 | 5 | 6 | 7 | 8 | 9
SD |  | 0 |  | Všeobecné konstrukce a práce |  |  |  | 0
P | 1 | 015111 | a | POPLATKY ZA LIKVIDACI ODPADŮ NEKONTAMINOVANÝCH - 17 05 04 VYTĚŽENÉ ZEMINY A HORNINY - I. TŘÍDA TĚŽITELNOSTI | T | 2154.988 | 0 | 0 |  | 0 | 3
PP |  |  |  | „zhotovitel v ceně zohlední možnost zpětného využití“
VV |  |  |  | Skládka v režii zhotovitele dle SOD na danou akci. celkem položka - 13273 - 404,521*2,0=809,042 [A] celkem položka - 13273 - 672,973*2,0=1 345,946 [B] Celkem: A+B=2 154,988 [C] Celkem 2154,988 = 2154,988
TS |  |  |  | 1. Položka obsahuje: – veškeré poplatky provozovateli skládky, recyklační linky nebo jiného zařízení na zpracování nebo likvidaci odpadů související s převzetím, uložením, zpracováním nebo likvidací odpadu 2. Položka neobsahuje: – náklady spojené s dopravou odpadu z místa stavby na místo převzetí provozovatelem skládky, recyklační linky nebo jiného zařízení na zpracování nebo likvidaci odpadů 3. Způsob měření: Tunou se rozumí hmotnost odpadu vytříděného v souladu se zákonem č. 541/2020 Sb., o nakládání s odpady, v platném znění.
P | 2 | 02730 |  | POMOC PRÁCE ZŘÍZ NEBO ZAJIŠŤ OCHRANU INŽENÝRSKÝCH SÍTÍ | KPL | 1 | 0 | 0 |  | 0 | 3
PP
VV |  |  |  | Položka pro celý objekt SO 301 Zahrnuje náklady na veškeré nutné ochrany a oprávněně požadovaná opatření vlastníkem dotčené inženýrské sítě a případné další související práce na obnažených nebo jiným způsobem dotčených inženýrských sítích. Opětovné prověření existence inženýrských sítí. Vytyčení, sondy, zajištění před zahájením stavebních prací, po celou dobu výstavby akce. 1=1,000 [A] Celkem: A=1,000 [B] Celkem 1 = 1,000
TS |  |  |  | zahrnuje veškeré náklady spojené s objednatelem požadovanými zařízeními
P | 3 | 02940 |  | OSTATNÍ POŽADAVKY - VYPRACOVÁNÍ DOKUMENTACE | KPL | 1 | 0 | 0 |  | 0 | 3
PP
VV |  |  |  | Dokumentace bude požadovaná v (počet výtisků, paré a CD v el. podobě dle SOD) objednatelem včetně dokumentace v elektronické podobě. Cena za zpracování - DSPS (dokumentace skutečného provedení stavby) - dokumentace bude vypracována dle požadavku objednatele dle SOD. Délka SO 110,30 m. Pevná Cena. 4x tištěné paré + 1x CD. Zadavatel poskytne dokumentaci v otevřeném formátu *.dwg. 1=1,000 [A] Celkem: A=1,000 [B] Celkem 1 = 1,000
TS |  |  |  | zahrnuje veškeré náklady spojené s objednatelem požadovanými pracemi
P | 4 | 02943 |  | OSTATNÍ POŽADAVKY - VYPRACOVÁNÍ RDS | KPL | 1 | 0 | 0 |  | 0 | 3
PP
VV |  |  |  | Dokumentace bude požadovaná (počet výtisků, paré a CD v el. podobě dle SOD) objednatelem včetně dokumentace v elektronické podobě na CD. cena za vypracování - RDS (realizační dokumentace stavby). Délka SO 110,3 m. Pevná Cena. 4x tištěné paré + 1x CD 1=1,000 [A] Celkem: A=1,000 [B] Celkem 1 = 1,000
TS |  |  |  | zahrnuje veškeré náklady spojené s objednatelem požadovanými pracemi
P | 5 | 02946 |  | OSTAT POŽADAVKY - FOTODOKUMENTACE | KPL | 1 | 0 | 0 |  | 0 | 3
PP |  |  |  | Pevná cena - 2x měsíčně sada barevných fotografií v tištěné i elektronické formě + zpráva o průběhu stavby - 3x závěřečná fotodokumentace v albu s popisem v tištěné i elektronické formě - Jednou měsíčně zajištění jedné sady barevných fotografií v tištěné formě i na CD dokumentující postup výstavby. Sadu uspořádat do alba s popisy, stručně určujícími místo, čas a předmět fotografie. Pro převzetí stavby zajistit zvláštní sadu z průběhu celé stavby ve 3 vyhotoveních včetně uložení na CD.
VV |  |  |  | Fotodokumentace SO 301 v průběhu realizace stavby v maximálně týdenním cyklu. Vše včetně předání v el. podobě a tištěné podobě dle požadavku objednatele a SOD. Délka SO 110,3 m. Pevná Cena. 1=1,000 [A] Celkem: A=1,000 [B] Celkem 1 = 1,000
TS |  |  |  | položka zahrnuje: - fotodokumentaci zadavatelem požadovaného děje a konstrukcí v požadovaných časových intervalech - zadavatelem specifikované výstupy (fotografie v papírovém a digitálním formátu) v požadovaném počtu
P | 6 | 02950 |  | OSTATNÍ POŽADAVKY - POSUDKY, KONTROLY, REVIZNÍ ZPRÁVY | KPL | 1 | 0 | 0 |  | 0 | 3
PP
VV |  |  |  | Pasportizace v zájmovém území SO 301 před zahájením a po dokončení prací - dopravního značení , vybavení komunikace, nemovitostí, přilehlé pozemky, objekty inženýrských sítí (v zájmovém prostoru). Projednání pasportizace provedené před zahájením prací. Následně pasportizace po dokončení akce s projednáním a prokázáním stavů konstrukcí, objektů a pozemků před a po dokončení díla. Celkem pasportizace včetně kompletní dokumentace v tištěné podobě a předání na CD dle požadavku objednatele. Délka SO 110,3 m. Pevná Cena. 1=1,000 [A] Celkem: A=1,000 [B] Celkem 1 = 1,000
TS |  |  |  | zahrnuje veškeré náklady spojené s objednatelem požadovanými pracemi

## CZV-NVSO 302
EstiCon |  |  |  | Firma: | [6 empty] | 3
Soupis prací objektu
S | Stavba: | 35805 |  | II/305 Týniště - Albrechtice |  |  | SO 302 | 0 |  | 0 | 2
O | Objekt: | CZV-NV |  | Nepřímé výdaje | [5 empty] | 0.15 | 2
O1 | Rozpočet: | SO 302 |  | Rekonstrukce kanalizace DN 300 | [5 empty] | 0.21
Typ | Poř. číslo | Kód položky | Varianta | Název Položky | MJ | Množství | Cena |  | Cenová soustava
[7 empty] | Jednotková | Celkem
0 | 1 | 2 | 3 | 4 | 5 | 6 | 7 | 8 | 9
SD |  | 0 |  | Všeobecné konstrukce a práce |  |  |  | 0
P | 1 | 015111 | a | POPLATKY ZA LIKVIDACI ODPADŮ NEKONTAMINOVANÝCH - 17 05 04 VYTĚŽENÉ ZEMINY A HORNINY - I. TŘÍDA TĚŽITELNOSTI | T | 107.648 | 0 | 0 |  | 0 | 3
PP |  |  |  | „zhotovitel v ceně zohlední možnost zpětného využití“
VV |  |  |  | Skládka v režii zhotovitele dle SOD na danou akci. pol. 13273 - 29,99*2=59,980 [A] pol. 13283 - 19,994*2=39,988 [B] pol. 11343 - 3,2*2,4=7,680 [C] Celkem: A+B+C=107,648 [D] Celkem 107,648 = 107,648
TS |  |  |  | 1. Položka obsahuje: – veškeré poplatky provozovateli skládky, recyklační linky nebo jiného zařízení na zpracování nebo likvidaci odpadů související s převzetím, uložením, zpracováním nebo likvidací odpadu 2. Položka neobsahuje: – náklady spojené s dopravou odpadu z místa stavby na místo převzetí provozovatelem skládky, recyklační linky nebo jiného zařízení na zpracování nebo likvidaci odpadů 3. Způsob měření: Tunou se rozumí hmotnost odpadu vytříděného v souladu se zákonem č. 541/2020 Sb., o nakládání s odpady, v platném znění.
P | 2 | 015120 | a | POPLATKY ZA LIKVIDACI ODPADŮ NEKONTAMINOVANÝCH - 17 01 02 STAVEBNÍ A DEMOLIČNÍ SUŤ (CIHLY) | T | 18.975 | 0 | 0 |  | 0 | 3
PP |  |  |  | „zhotovitel v ceně zohlední možnost zpětného využití“
VV |  |  |  | Skládka v režii zhotovitele dle SOD na danou akci. pol.č. 969245 - 69*0,1*2,3=15,870 [A] pol.č. 96715 - 1,35*2,3=3,105 [B] Celkem: A+B=18,975 [C] Celkem 18,975 = 18,975
TS |  |  |  | 1. Položka obsahuje: – veškeré poplatky provozovateli skládky, recyklační linky nebo jiného zařízení na zpracování nebo likvidaci odpadů související s převzetím, uložením, zpracováním nebo likvidací odpadu 2. Položka neobsahuje: – náklady spojené s dopravou odpadu z místa stavby na místo převzetí provozovatelem skládky, recyklační linky nebo jiného zařízení na zpracování nebo likvidaci odpadů 3. Způsob měření: Tunou se rozumí hmotnost odpadu vytříděného v souladu se zákonem č. 541/2020 Sb., o nakládání s odpady, v platném znění.
P | 3 | 02940 |  | OSTATNÍ POŽADAVKY - VYPRACOVÁNÍ DOKUMENTACE | KPL | 1 | 0 | 0 |  | 0 | 3
PP |  |  |  | Dokumentace bude požadovaná v (počet výtisků, paré a CD v el. podobě dle SOD) objednatelem včetně dokumentace v elektronické podobě. Cena za zpracování - DSPS (dokumentace skutečného provedení stavby) - dokumentace bude vypracována dle požadavku objednatele dle SOD. Délka SO 69,0 m. Pevná Cena. 4x tištěné paré + 1x CD. Zadavatel poskytne dokumentaci v otevřeném formátu *.dwg.
VV |  |  |  | 1=1,000 [A] Celkem: A=1,000 [B] Celkem 1 = 1,000
TS |  |  |  | zahrnuje veškeré náklady spojené s objednatelem požadovanými pracemi
P | 4 | 02943 |  | OSTATNÍ POŽADAVKY - VYPRACOVÁNÍ RDS | KPL | 1 | 0 | 0 |  | 0 | 3
PP
VV |  |  |  | Dokumentace bude požadovaná (počet výtisků, paré a CD v el. podobě dle SOD) objednatelem včetně dokumentace v elektronické podobě na CD. cena za vypracování - RDS (realizační dokumentace stavby). Délka SO 69,0 m. Pevná Cena. 4x tištěné paré + 1x CD. 1=1,000 [A] Celkem: A=1,000 [B] Celkem 1 = 1,000
TS |  |  |  | zahrnuje veškeré náklady spojené s objednatelem požadovanými pracemi
P | 5 | 02946 |  | OSTAT POŽADAVKY - FOTODOKUMENTACE | KPL | 1 | 0 | 0 |  | 0 | 3
PP |  |  |  | Pevná cena - 2x měsíčně sada barevných fotografií v tištěné i elektronické formě + zpráva o průběhu stavby - 3x závěřečná fotodokumentace v albu s popisem v tištěné i elektronické formě - Jednou měsíčně zajištění jedné sady barevných fotografií v tištěné formě i na CD dokumentující postup výstavby. Sadu uspořádat do alba s popisy, stručně určujícími místo, čas a předmět fotografie. Pro převzetí stavby zajistit zvláštní sadu z průběhu celé stavby ve 3 vyhotoveních včetně uložení na CD.
VV |  |  |  | Fotodokumentace SO 302 v průběhu realizace stavby v maximálně týdenním cyklu. Vše včetně předání v el. podobě a tištěné podobě dle požadavku objednatele a SOD. Délka SO 69,0 m. Pevná Cena. 1=1,000 [A] Celkem: A=1,000 [B] Celkem 1 = 1,000
TS |  |  |  | položka zahrnuje: - fotodokumentaci zadavatelem požadovaného děje a konstrukcí v požadovaných časových intervalech - zadavatelem specifikované výstupy (fotografie v papírovém a digitálním formátu) v požadovaném počtu

## CZV-NVSO 310
EstiCon |  |  |  | Firma: | [6 empty] | 3
Soupis prací objektu
S | Stavba: | 35805 |  | II/305 Týniště - Albrechtice |  |  | SO 310 | 0 |  | 0 | 2
O | Objekt: | CZV-NV |  | Nepřímé výdaje | [5 empty] | 0.15 | 2
O1 | Rozpočet: | SO 310 |  | Rekonstrukce vodovodu | [5 empty] | 0.21
Typ | Poř. číslo | Kód položky | Varianta | Název Položky | MJ | Množství | Cena |  | Cenová soustava
[7 empty] | Jednotková | Celkem
0 | 1 | 2 | 3 | 4 | 5 | 6 | 7 | 8 | 9
SD |  | 0 |  | Všeobecné konstrukce a práce |  |  |  | 0
P | 1 | 015111 | a | POPLATKY ZA LIKVIDACI ODPADŮ NEKONTAMINOVANÝCH - 17 05 04 VYTĚŽENÉ ZEMINY A HORNINY - I. TŘÍDA TĚŽITELNOSTI | T | 215.92 | 0 | 0 |  | 0 | 3
PP |  |  |  | „zhotovitel v ceně zohlední možnost zpětného využití“
VV |  |  |  | Skládka v režii zhotovitele dle SOD na danou akci. pol. č. 132736 - 64,776*2,0=129,552 [A] pol. č. 132836 - 43,184*2,0=86,368 [B] Celkem: A+B=215,920 [C] Celkem 215,92 = 215,920
TS |  |  |  | 1. Položka obsahuje: – veškeré poplatky provozovateli skládky, recyklační linky nebo jiného zařízení na zpracování nebo likvidaci odpadů související s převzetím, uložením, zpracováním nebo likvidací odpadu 2. Položka neobsahuje: – náklady spojené s dopravou odpadu z místa stavby na místo převzetí provozovatelem skládky, recyklační linky nebo jiného zařízení na zpracování nebo likvidaci odpadů 3. Způsob měření: Tunou se rozumí hmotnost odpadu vytříděného v souladu se zákonem č. 541/2020 Sb., o nakládání s odpady, v platném znění.
P | 2 | 02730 |  | POMOC PRÁCE ZŘÍZ NEBO ZAJIŠŤ OCHRANU INŽENÝRSKÝCH SÍTÍ | KPL | 1 | 0 | 0 |  | 0 | 3
PP
VV |  |  |  | Položka pro celý objekt SO 310 Zahrnuje náklady na veškeré nutné ochrany a oprávněně požadovaná opatření vlastníkem dotčené inženýrské sítě a případné další související práce na obnažených nebo jiným způsobem dotčených inženýrských sítích. Opětovné prověření existence inženýrských sítí. Vytyčení, sondy, zajištění před zahájením stavebních prací, po celou dobu výstavby akce. 1=1,000 [A] Celkem: A=1,000 [B] Celkem 1 = 1,000
TS |  |  |  | zahrnuje veškeré náklady spojené s objednatelem požadovanými zařízeními
P | 3 | 02940 |  | OSTATNÍ POŽADAVKY - VYPRACOVÁNÍ DOKUMENTACE | KPL | 1 | 0 | 0 |  | 0 | 3
PP
VV |  |  |  | Dokumentace bude požadovaná v (počet výtisků, paré a CD v el. podobě dle SOD) objednatelem včetně dokumentace v elektronické podobě. Cena za zpracování - DSPS (dokumentace skutečného provedení stavby) - dokumentace bude vypracována dle požadavku objednatele dle SOD. Délka SO 114 m. Pevná Cena. 4x tištěné paré + 1x CD. Zadavatel poskytne dokumentaci v otevřeném formátu *.dwg. 1=1,000 [A] Celkem: A=1,000 [B] Celkem 1 = 1,000
TS |  |  |  | zahrnuje veškeré náklady spojené s objednatelem požadovanými pracemi
P | 4 | 02943 |  | OSTATNÍ POŽADAVKY - VYPRACOVÁNÍ RDS | KPL | 1 | 0 | 0 |  | 0 | 3
PP
VV |  |  |  | Dokumentace bude požadovaná (počet výtisků, paré a CD v el. podobě dle SOD) objednatelem včetně dokumentace v elektronické podobě na CD. cena za vypracování - RDS (realizační dokumentace stavby). Délka SO 114 m. Pevná Cena. 4x tištěné paré + 1x CD 1=1,000 [A] Celkem: A=1,000 [B] Celkem 1 = 1,000
TS |  |  |  | zahrnuje veškeré náklady spojené s objednatelem požadovanými pracemi
P | 5 | 02946 |  | OSTAT POŽADAVKY - FOTODOKUMENTACE | KPL | 1 | 0 | 0 |  | 0 | 3
PP |  |  |  | Pevná cena - 2x měsíčně sada barevných fotografií v tištěné i elektronické formě + zpráva o průběhu stavby - 3x závěřečná fotodokumentace v albu s popisem v tištěné i elektronické formě - Jednou měsíčně zajištění jedné sady barevných fotografií v tištěné formě i na CD dokumentující postup výstavby. Sadu uspořádat do alba s popisy, stručně určujícími místo, čas a předmět fotografie. Pro převzetí stavby zajistit zvláštní sadu z průběhu celé stavby ve 3 vyhotoveních včetně uložení na CD.
VV |  |  |  | Fotodokumentace SO 310 v průběhu realizace stavby v maximálně týdenním cyklu. Vše včetně předání v el. podobě a tištěné podobě dle požadavku objednatele a SOD. Délka SO 114 m. Pevná Cena. 1=1,000 [A] Celkem: A=1,000 [B] Celkem 1 = 1,000
TS |  |  |  | položka zahrnuje: - fotodokumentaci zadavatelem požadovaného děje a konstrukcí v požadovaných časových intervalech - zadavatelem specifikované výstupy (fotografie v papírovém a digitálním formátu) v požadovaném počtu
P | 6 | 02950 |  | OSTATNÍ POŽADAVKY - POSUDKY, KONTROLY, REVIZNÍ ZPRÁVY | KPL | 1 | 0 | 0 |  | 0 | 3
PP
VV |  |  |  | Pasportizace v zájmovém území SO 310 před zahájením a po dokončení prací - dopravního značení , vybavení komunikace, nemovitostí, přilehlé pozemky, objekty inženýrských sítí (v zájmovém prostoru). Projednání pasportizace provedené před zahájením prací. Následně pasportizace po dokončení akce s projednáním a prokázáním stavů konstrukcí, objektů a pozemků před a po dokončení díla. Celkem pasportizace včetně kompletní dokumentace v tištěné podobě a předání na CD dle požadavku objednatele. Délka SO 114 m. Pevná Cena. 1=1,000 [A] Celkem: A=1,000 [B] Celkem 1 = 1,000
TS |  |  |  | zahrnuje veškeré náklady spojené s objednatelem požadovanými pracemi

## CZV-NVSO 801
EstiCon |  |  |  | Firma: | [6 empty] | 3
Soupis prací objektu
S | Stavba: | 35805 |  | II/305 Týniště - Albrechtice |  |  | SO 801 | 0 |  | 0 | 2
O | Objekt: | CZV-NV |  | Nepřímé výdaje | [5 empty] | 0.15 | 2
O1 | Rozpočet: | SO 801 |  | VEGETAČNÍ ÚPRAVY | [5 empty] | 0.21
Typ | Poř. číslo | Kód položky | Varianta | Název Položky | MJ | Množství | Cena |  | Cenová soustava
[7 empty] | Jednotková | Celkem
0 | 1 | 2 | 3 | 4 | 5 | 6 | 7 | 8 | 9
SD |  | 0 |  | Všeobecné konstrukce a práce |  |  |  | 0
P | 1 | 015111 | a | POPLATKY ZA LIKVIDACI ODPADŮ NEKONTAMINOVANÝCH - 17 05 04 VYTĚŽENÉ ZEMINY A HORNINY - I. TŘÍDA TĚŽITELNOSTI | T | 21.6 | 0 | 0 |  | 0 | 3
PP |  |  |  | „zhotovitel v ceně zohlední možnost zpětného využití“
VV |  |  |  | Skládka v režii zhotovitele dle SOD na danou akci. celkem položka - 13173 - 10,8*2,0=21,600 [A] Celkem: A=21,600 [B] Celkem 21,6 = 21,600
TS |  |  |  | 1. Položka obsahuje: – veškeré poplatky provozovateli skládky, recyklační linky nebo jiného zařízení na zpracování nebo likvidaci odpadů související s převzetím, uložením, zpracováním nebo likvidací odpadu 2. Položka neobsahuje: – náklady spojené s dopravou odpadu z místa stavby na místo převzetí provozovatelem skládky, recyklační linky nebo jiného zařízení na zpracování nebo likvidaci odpadů 3. Způsob měření: Tunou se rozumí hmotnost odpadu vytříděného v souladu se zákonem č. 541/2020 Sb., o nakládání s odpady, v platném znění.
P | 2 | 02730 |  | POMOC PRÁCE ZŘÍZ NEBO ZAJIŠŤ OCHRANU INŽENÝRSKÝCH SÍTÍ | KPL | 1 | 0 | 0 |  | 0 | 3
PP
VV |  |  |  | Položka pro celý objekt SO 801 Zahrnuje náklady na veškeré nutné ochrany a oprávněně požadovaná opatření vlastníkem dotčené inženýrské sítě a případné další související práce na obnažených nebo jiným způsobem dotčených inženýrských sítích. Opětovné prověření existence inženýrských sítí. Vytyčení, sondy, zajištění před zahájením stavebních prací, po celou dobu výstavby akce. 1=1,000 [A] Celkem: A=1,000 [B] Celkem 1 = 1,000
TS |  |  |  | zahrnuje veškeré náklady spojené s objednatelem požadovanými zařízeními
P | 3 | 02940 |  | OSTATNÍ POŽADAVKY - VYPRACOVÁNÍ DOKUMENTACE | KPL | 1 | 0 | 0 |  | 0 | 3
PP
VV |  |  |  | Dokumentace bude požadovaná v (počet výtisků, paré a CD v el. podobě dle SOD) objednatelem včetně dokumentace v elektronické podobě. Cena za zpracování - DSPS (dokumentace skutečného provedení stavby) - dokumentace bude vypracována dle požadavku objednatele dle SOD. Pevná Cena. 4x tištěné paré + 1x CD. Zadavatel poskytne dokumentaci v otevřeném formátu *.dwg. 1=1,000 [A] Celkem: A=1,000 [B] Celkem 1 = 1,000
TS |  |  |  | zahrnuje veškeré náklady spojené s objednatelem požadovanými pracemi
P | 4 | 02943 |  | OSTATNÍ POŽADAVKY - VYPRACOVÁNÍ RDS | KPL | 1 | 0 | 0 |  | 0 | 3
PP
VV |  |  |  | Dokumentace bude požadovaná (počet výtisků, paré a CD v el. podobě dle SOD) objednatelem včetně dokumentace v elektronické podobě na CD. cena za vypracování - RDS (realizační dokumentace stavby). Pevná Cena. 4x tištěné paré + 1x CD. 1=1,000 [A] Celkem: A=1,000 [B] Celkem 1 = 1,000
TS |  |  |  | zahrnuje veškeré náklady spojené s objednatelem požadovanými pracemi
P | 5 | 02946 |  | OSTAT POŽADAVKY - FOTODOKUMENTACE | KPL | 1 | 0 | 0 |  | 0 | 3
PP |  |  |  | Pevná cena - 2x měsíčně sada barevných fotografií v tištěné i elektronické formě + zpráva o průběhu stavby - 3x závěřečná fotodokumentace v albu s popisem v tištěné i elektronické formě - Jednou měsíčně zajištění jedné sady barevných fotografií v tištěné formě i na CD dokumentující postup výstavby. Sadu uspořádat do alba s popisy, stručně určujícími místo, čas a předmět fotografie. Pro převzetí stavby zajistit zvláštní sadu z průběhu celé stavby ve 3 vyhotoveních včetně uložení na CD.
VV |  |  |  | Fotodokumentace SO 801 v průběhu realizace stavby v maximálně týdenním cyklu. Vše včetně předání v el. podobě a tištěné podobě dle požadavku objednatele a SOD. Pevná Cena. 1=1,000 [A] Celkem: A=1,000 [B] Celkem 1 = 1,000
TS |  |  |  | položka zahrnuje: - fotodokumentaci zadavatelem požadovaného děje a konstrukcí v požadovaných časových intervalech - zadavatelem specifikované výstupy (fotografie v papírovém a digitálním formátu) v požadovaném počtu

## CZV-PVCZV-PV-DSO 020
EstiCon |  |  |  | Firma: | [6 empty] | 3
Soupis prací objektu
S | Stavba: | 35805 |  | II/305 Týniště - Albrechtice |  |  | SO 020 | 0 |  | 0 | 2
O | Objekt: | CZV-PV |  | Přímé výdaje | [5 empty] | 0.15 | 2
O1 | Objekt: | CZV-PV-D |  | Přímé výdaje - doprovodné | [5 empty] | 0.21
O2 | Rozpočet: | SO 020 |  | PŘÍPRAVA ÚZEMÍ
Typ | Poř. číslo | Kód položky | Varianta | Název Položky | MJ | Množství | Cena |  | Cenová soustava
[7 empty] | Jednotková | Celkem
0 | 1 | 2 | 3 | 4 | 5 | 6 | 7 | 8 | 9
SD |  | 0 |  | Všeobecné konstrukce a práce |  |  |  | 0
P | 1 | 02720 |  | POMOC PRÁCE ZŘÍZ NEBO ZAJIŠŤ REGULACI A OCHRANU DOPRAVY | KPL | 1 | 0 | 0 |  | 0 | 3
PP |  |  |  | Pevná cena
VV |  |  |  | Veškeré práce související se zajištěním provozu chodců v místě provizorní lávky. Vyznačení prostoru pro chodce včetně údržby po dobu realizace celé akce. 1=1,000 [A] Celkem: A=1,000 [B] Celkem 1 = 1,000
TS |  |  |  | zahrnuje veškeré náklady spojené s objednatelem požadovanými zařízeními
P | 2 | 027421 |  | PROVIZORNÍ LÁVKY - MONTÁŽ | M2 | 69 | 0 | 0 |  | 0 | 3
PP
VV |  |  |  | Mostní provizorní lávka komplet definovanou zatížitelností min. (5,0 kN/m2 (500 kg/m2). Mostní provizorium s ocelovou mostovkou a hydroizolací mostovky. Mostní provizorium lávky je navrženo s oboustranným zábradlím volné šířky min 1,5m a dané délky min dle PD s rozpětím min. 30,0m, uložení, závěrnou zídkou a napojení na předmostí. Montáž mostního provizoria je navržena výsunem nebo osazením pomocí jeřábů dle předpokladu dodavatele včetně případných montážních mezipodpor. Veškeré práce s dopravou, montáží a osazením mostního provizoria jsou v této položce včetně úpravy staveniště a jeho zajištění. celkem 1 ks mostního proviz. - celkem dle DSP+PDPS s upřesněním v RDS a TeP zhotovitele. Celkem soubor mostního proviz. daných rozměrů a zatížitelnosti - dovoz s montáží - celkem dle DSP+PDPS upřesněnou o RDS a TeP zhotovitele. 30*2,3=69,000 [A] Celkem: A=69,000 [B] Celkem 69 = 69,000
TS |  |  |  | zahrnuje veškeré náklady spojené s objednatelem požadovanými zařízeními
P | 3 | 027422 |  | PROVIZORNÍ LÁVKY - NÁJEMNÉ | KPL | 1 | 0 | 0 |  | 0 | 3
PP
VV |  |  |  | Mostní provizorní lávka komplet definovanou zatížitelností min. (5,0 kN/m2 (500 kg/m2). Mostní provizorium s ocelovou mostovkou a hydroizolací mostovky. Mostní provizorium lávky je navrženo s oboustranným zábradlím volné šířky min 1,5m a dané délky min dle PD s rozpětím min. 30,0m, uložení, závěrnou zídkou a napojení na předmostí. Demontáž mostního provizoria je navržena výsunem nebo osazením pomocí jeřábů dle předpokladu dodavatele včetně případných montážních mezipodpor. Veškeré práce s dopravou, demontáží, odvozem a uložením v režii zhotovitele vše v této položce včetně úpravy staveniště a jeho zajištění. celkem 1 ks mostního proviz. - celkem dle DSP+PDPS s upřesněním v RDS a TeP zhotovitele. - Nájem na celou dobu stavby. Maximální doba pronájmu se předpokládá 24 měsíců. =24,000 [A]Položka bude účtována dle skutečného času nájmu mostního provizoria s macimem 24 měsíců. Doba nad rámec 24 měsíců po dobu realizace akce nebude zhotovitelem požadována. Celkem soubor mostního proviz. daných rozměrů a zatížitelnosti - Nájem včetně údržby, opravy a souvisejících prací po dobu provozování v režii zhotovitele - celkem dle DSP+PDPS, upřesněnou o RDS a TeP zhotovitele. 1=1,000 [B] Celkem 1 = 1,000
TS |  |  |  | zahrnuje veškeré náklady spojené s objednatelem požadovanými zařízeními
P | 4 | 027423 |  | PROVIZORNÍ LÁVKY - DEMONTÁŽ | M2 | 69 | 0 | 0 |  | 0 | 3
PP
VV |  |  |  | Mostní provizorní lávka komplet definovanou zatížitelností min. (5,0 kN/m2 (500 kg/m2). Mostní provizorium s ocelovou mostovkou a hydroizolací mostovky. Mostní provizorium lávky je navrženo s oboustranným zábradlím volné šířky min 1,5m a dané délky min dle PD s rozpětím min. 30,0m, uložení, závěrnou zídkou a napojení na předmostí. Demontáž mostního provizoria je navržena výsunem nebo osazením pomocí jeřábů dle předpokladu dodavatele včetně případných montážních mezipodpor. Veškeré práce s dopravou, demontáží, odvozem a uložením v režii zhotovitele vše v této položce včetně úpravy staveniště a jeho zajištění. celkem 1 ks mostního proviz. - celkem dle DSP+PDPS s upřesněním v RDS a TeP zhotovitele. Celkem soubor mostního proviz. daných rozměrů a zatížitelnosti - Demontáž s odvozem v režii zhotovitele - celkem dle DSP+PDPS upřesněnou o RDS a TeP zhotovitele. 30*2,3=69,000 [A] Celkem: A=69,000 [B] Celkem 69 = 69,000
TS |  |  |  | zahrnuje veškeré náklady spojené s objednatelem požadovanými zařízeními
SD |  | 1 |  | Zemní práce |  |  |  | 0
P | 5 | 11313 |  | ODSTRANĚNÍ KRYTU ZPEVNĚNÝCH PLOCH S ASFALTOVÝM POJIVEM | M3 | 21.12 | 0 | 0 |  | 0 | 3
PP |  |  |  | vč. odvozu na trvalou skládku v dodavatelem definované vzdálenosti
VV |  |  |  | Rozsah-odečet ploch dle grafického systému AutoCAD. do položky bourání je třeba zahrnout veškeré pracovní kroky a činnosti dle navržené technologie demolice zhotovitelem stavby včetně vrtání, řezání, jerábování, vyvezení, odstranění a rozbourání včetně odvozu na skládku a uložení. Poplatek za uložení je zahrnut v samostatné položce 0141** trvalé prodloužení a rozšíření zpevnění stávajícího sjezdu z I/11 do průmyslového areálu ´´Palubky Venclová´´-176*0,12=21,120 [E] Celkem: E=21,120 [F] Celkem 21,12 = 21,120
TS |  |  |  | Položka zahrnuje veškerou manipulaci s vybouranou sutí a s vybouranými hmotami vč. uložení na skládku. Nezahrnuje poplatek za skládku, který se vykazuje v položce 0141** (s výjimkou malého množství bouraného materiálu, kde je možné poplatek zahrnout do jednotkové ceny bourání – tento fakt musí být uveden v doplňujícím textu k položce).
P | 6 | 11332 |  | ODSTRANĚNÍ PODKLADŮ ZPEVNĚNÝCH PLOCH Z KAMENIVA NESTMELENÉHO | M3 | 198 | 0 | 0 |  | 0 | 3
PP |  |  |  | vč. odvozu na trvalou skládku v dodavatelem definované vzdálenosti
VV |  |  |  | Rozsah odečet ploch dle grafického systému AutoCAD. do položky bourání je třeba zahrnout veškeré pracovní kroky a činnosti dle navržené technologie demolice zhotovitelem stavby včetně vrtání, řezání, jerábování, vyvezení, odstranění a rozbourání včetně odvozu na skládku a uložení. Poplatek za uložení je zahrnut v samostatné položce 0141** celkem konstrukce provizorní cyklostezky ŠDb fr. 4-8 tl. 50 mm - (950+40)*0,05=49,500 [B] celkem konstrukce provizorní cyklostezky ŠDb fr. 0-63 tl. 150 mm - (950+40)*0,15=148,500 [C] Celkem: B+C=198,000 [D] Celkem 198 = 198,000
TS |  |  |  | Položka zahrnuje veškerou manipulaci s vybouranou sutí a s vybouranými hmotami vč. uložení na skládku. Nezahrnuje poplatek za skládku, který se vykazuje v položce 0141** (s výjimkou malého množství bouraného materiálu, kde je možné poplatek zahrnout do jednotkové ceny bourání – tento fakt musí být uveden v doplňujícím textu k položce).
P | 7 | 11333 |  | ODSTRANĚNÍ PODKLADU ZPEVNĚNÝCH PLOCH S ASFALT POJIVEM | M3 | 26.4 | 0 | 0 |  | 0 | 3
PP |  |  |  | vč. odvozu na trvalou skládku v dodavatelem definované vzdálenosti
VV |  |  |  | Rozsah odečet ploch dle grafického systému AutoCAD. do položky bourání je třeba zahrnout veškeré pracovní kroky a činnosti dle navržené technologie demolice zhotovitelem stavby včetně vrtání, řezání, jerábování, vyvezení, odstranění a rozbourání včetně odvozu na skládku a uložení. Poplatek za uložení je zahrnut v samostatné položce 0141** trvalé prodloužení a rozšíření zpevnění stávajícího sjezdu z I/11 do průmyslového areálu ´´Palubky Venclová´´- 176*0,15=26,400 [D] Celkem: D=26,400 [E] Celkem 26,4 = 26,400
TS |  |  |  | Položka zahrnuje veškerou manipulaci s vybouranou sutí a s vybouranými hmotami vč. uložení na skládku. Nezahrnuje poplatek za skládku, který se vykazuje v položce 0141** (s výjimkou malého množství bouraného materiálu, kde je možné poplatek zahrnout do jednotkové ceny bourání – tento fakt musí být uveden v doplňujícím textu k položce).
P | 8 | 113764 |  | FRÉZOVÁNÍ DRÁŽKY PRŮŘEZU DO 400MM2 V ASFALTOVÉ VOZOVCE | M | 29 | 0 | 0 |  | 0 | 3
PP |  |  |  | trvalé prodloužení a rozšíření zpevnění stávajícího sjezdu z I/11 do průmyslového areálu ´´Palubky Venclová´´ připojení sjezdu na I/11 „Zhotovitel v ceně zohlední možnost použití materiálu zpět na stavbě. Včetně odvozu a uložení na skládku zhotovitele“
VV |  |  |  | 29=29,000 [A] Celkem: A=29,000 [B] Celkem 29 = 29,000
TS |  |  |  | Položka zahrnuje veškerou manipulaci s vybouranou sutí a s vybouranými hmotami vč. uložení na skládku.
P | 9 | 12273 |  | ODKOPÁVKY A PROKOPÁVKY OBECNÉ TŘ. I | M3 | 96 | 0 | 0 |  | 0 | 3
PP |  |  |  | vč. odvozu na trvalou skládku v dodavatelem definované vzdálenosti provizorní lávka pro pěší
VV |  |  |  | Třída těžitelnosti je uvažována dle ČSN 73 3050. Tato třída těžitelnosti odpovídá třídě I. dle ČSN 73 6133 a TKP 4- 2005. celkem výkopy zásypu za opěrami celkem zásyp opěry 01 - 1,25*2*2,5+1,25*3,0+1,25*3,0=13,750 [A] celkem zásyp opěry 02 - 1,25*2*2,5+1,25*3,0+1,25*3,0=13,750 [B] Odstranění zásypu v prefa dílcích celkem výplň opěry 01 - 1,0*2,0*1,5=3,000 [C] celkem výplň opěry 02 - 1,0*2,0*1,5=3,000 [D] komplet odstranění násypů před a za provizorním objektem celkem násypové těleso provizorní komunikace opěry 01 - 5,0*2,5+1,5*1,25*5,0*2=31,250 [E] celkem násypové těleso provizorní komunikace opěry 02 - 5,0*2,5+1,5*1,25*5,0*2=31,250 [F] Celkem: A+B+C+D+E+F=96,000 [G] Celkem 96 = 96,000
TS |  |  |  | položka zahrnuje: - vodorovná a svislá doprava, přemístění, přeložení, manipulace s výkopkem - kompletní provedení vykopávky nezapažené i zapažené - ošetření výkopiště po celou dobu práce v něm vč. klimatických opatření - ztížení vykopávek v blízkosti podzemního vedení, konstrukcí a objektů vč. jejich dočasného zajištění - ztížení pod vodou, v okolí výbušnin, ve stísněných prostorech a pod. - příplatek za lepivost - těžení po vrstvách, pásech a po jiných nutných částech (figurách) - čerpání vody vč. čerpacích jímek, potrubí a pohotovostní čerpací soupravy (viz ustanovení k pol. 1151,2) - potřebné snížení hladiny podzemní vody - těžení a rozpojování jednotlivých balvanů - vytahování a nošení výkopku - svahování a přesvah. svahů do konečného tvaru, výměna hornin v podloží a v pláni znehodnocené klimatickými vlivy - ruční vykopávky, odstranění kořenů a napadávek - pažení, vzepření a rozepření vč. přepažování (vyjma štětových stěn) - úpravu, ochranu a očištění dna, základové spáry, stěn a svahů - zhutnění podloží, případně i svahů vč. svahování - zřízení stupňů v podloží a lavic na svazích, není-li pro tyto práce zřízena samostatná položka - udržování výkopiště a jeho ochrana proti vodě - odvedení nebo obvedení vody v okolí výkopiště a ve výkopišti - třídění výkopku - veškeré pomocné konstrukce umožňující provedení vykopávky (příjezdy, sjezdy, nájezdy, lešení, podpěr. konstr., přemostění, zpevněné plochy, zakrytí a pod.) - nezahrnuje uložení zeminy (na skládku, do násypu) ani poplatky za skládku, vykazují se v položce č.0141**
P | 10 | 12373 |  | ODKOP PRO SPOD STAVBU SILNIC A ŽELEZNIC TŘ. I | M3 | 540.6 | 0 | 0 |  | 0 | 3
PP |  |  |  | vč. odvozu na trvalou skládku v dodavatelem definované vzdálenosti
VV |  |  |  | Rozsah odečet ploch dle grafického systému AutoCAD. Třída těžitelnosti je uvažována dle ČSN 73 3050. Tato třída těžitelnosti odpovídá třídě I. dle ČSN 73 6133 a TKP 4 do položky bourání je třeba zahrnout veškeré pracovní kroky a činnosti dle navržené technologie demolice zhotovitelem stavby včetně vrtání, řezání, jerábování, vyvezení, odstranění a rozbourání včetně odvozu na skládku a uložení. Poplatek za uložení je zahrnut v samostatné položce 0141** trvalé prodloužení a rozšíření zpevnění stávajícího sjezdu z I/11 do průmyslového areálu ´´Palubky Venclová´´- (550+86*0,5*2)*0,55=349,800 [B] případná výměna podloží pod sjezdem - (550+86*0,5*2)*0,3=190,800 [C] Celkem: B+C=540,600 [D] Celkem 540,6 = 540,600
TS |  |  |  | položka zahrnuje: - vodorovná a svislá doprava, přemístění, přeložení, manipulace s výkopkem - kompletní provedení vykopávky nezapažené i zapažené - ošetření výkopiště po celou dobu práce v něm vč. klimatických opatření - ztížení vykopávek v blízkosti podzemního vedení, konstrukcí a objektů vč. jejich dočasného zajištění - ztížení pod vodou, v okolí výbušnin, ve stísněných prostorech a pod. - příplatek za lepivost - těžení po vrstvách, pásech a po jiných nutných částech (figurách) - čerpání vody vč. čerpacích jímek, potrubí a pohotovostní čerpací soupravy (viz ustanovení k pol. 1151,2) - potřebné snížení hladiny podzemní vody - těžení a rozpojování jednotlivých balvanů - vytahování a nošení výkopku - svahování a přesvah. svahů do konečného tvaru, výměna hornin v podloží a v pláni znehodnocené klimatickými vlivy - ruční vykopávky, odstranění kořenů a napadávek - pažení, vzepření a rozepření vč. přepažování (vyjma štětových stěn) - úpravu, ochranu a očištění dna, základové spáry, stěn a svahů - zhutnění podloží, případně i svahů vč. svahování - zřízení stupňů v podloží a lavic na svazích, není-li pro tyto práce zřízena samostatná položka - udržování výkopiště a jeho ochrana proti vodě - odvedení nebo obvedení vody v okolí výkopiště a ve výkopišti - třídění výkopku - veškeré pomocné konstrukce umožňující provedení vykopávky (příjezdy, sjezdy, nájezdy, lešení, podpěr. konstr., přemostění, zpevněné plochy, zakrytí a pod.) - nezahrnuje uložení zeminy (na skládku, do násypu) ani poplatky za skládku, vykazují se v položce č.0141**
P | 11 | 12573 |  | VYKOPÁVKY ZE ZEMNÍKŮ A SKLÁDEK TŘ. I | M3 | 49.5 | 0 | 0 |  | 0 | 3
PP
VV |  |  |  | Tato třída těžitelnosti odpovídá třídě I. dle ČSN 73 6133 a TKP 4 celkem pro položku - 17411 - 49,5=49,500 [A] Celkem: A=49,500 [B] Celkem 49,5 = 49,500
TS |  |  |  | položka zahrnuje: - vodorovná a svislá doprava, přemístění, přeložení, manipulace s výkopkem - kompletní provedení vykopávky nezapažené i zapažené - ošetření výkopiště po celou dobu práce v něm vč. klimatických opatření - ztížení vykopávek v blízkosti podzemního vedení, konstrukcí a objektů vč. jejich dočasného zajištění - ztížení pod vodou, v okolí výbušnin, ve stísněných prostorech a pod. - příplatek za lepivost - těžení po vrstvách, pásech a po jiných nutných částech (figurách) - čerpání vody vč. čerpacích jímek, potrubí a pohotovostní čerpací soupravy (viz ustanovení k pol. 1151,2) - potřebné snížení hladiny podzemní vody - těžení a rozpojování jednotlivých balvanů - vytahování a nošení výkopku - ruční vykopávky, odstranění kořenů a napadávek - pažení, vzepření a rozepření vč. přepažování (vyjma štětových stěn) - úpravu, ochranu a očištění dna, základové spáry, stěn a svahů - udržování výkopiště a jeho ochrana proti vodě - odvedení nebo obvedení vody v okolí výkopiště a ve výkopišti - třídění výkopku - veškeré pomocné konstrukce umožňující provedení vykopávky (příjezdy, sjezdy, nájezdy, lešení, podpěr. konstr., přemostění, zpevněné plochy, zakrytí a pod.) položka nezahrnuje: - práce spojené s otvírkou zemníku
P | 12 | 12931 |  | ČIŠTĚNÍ PŘÍKOPŮ OD NÁNOSU DO 0,25M3/M | M | 10 | 0 | 0 |  | 0 | 3
PP |  |  |  | vtok a výtok stávajícího propustku DN 400 pod sjezdem do průmyslového areálu ´´Palubky Venclová´´ o min. 4,0 a 6,0 m vč. odvozu, uložení a poplatku za trvalou skládku v dodavatelem definované vzdálenosti
VV |  |  |  | 5+5=10,000 [A] Celkem: A=10,000 [B] Celkem 10 = 10,000
TS |  |  |  | Položka zahrnuje: - vodorovnou a svislou dopravu, přemístění, přeložení, manipulace s materiálem a uložení na skládku. Položka nezahrnuje: - poplatek za skládku, který se vykazuje v položce 0141** (s výjimkou malého množství materiálu, kde je možné poplatek zahrnout do jednotkové ceny položky – tento fakt musí být uveden v doplňujícím textu k položce)
P | 13 | 129946 |  | ČIŠTĚNÍ POTRUBÍ DN DO 400MM | M | 8 | 0 | 0 |  | 0 | 3
PP |  |  |  | stávající propustek DN 400 pod sjezdem do průmyslového areálu ´´Palubky Venclová´´ o min. 4,0 a 6,0 m vč. odvozu, uložení a poplatku za trvalou skládku v dodavatelem definované vzdálenosti
VV |  |  |  | 8=8,000 [A] Celkem: A=8,000 [B] Celkem 8 = 8,000
TS |  |  |  | Položka zahrnuje: - vodorovnou a svislou dopravu, přemístění, přeložení, manipulace s materiálem a uložení na skládku. Položka nezahrnuje: - poplatek za skládku, který se vykazuje v položce 0141** (s výjimkou malého množství materiálu, kde je možné poplatek zahrnout do jednotkové ceny položky – tento fakt musí být uveden v doplňujícím textu k položce)
P | 14 | 13173 |  | HLOUBENÍ JAM ZAPAŽ I NEPAŽ TŘ. I | M3 | 49.5 | 0 | 0 |  | 0 | 3
PP |  |  |  | vč. odvozu na trvalou skládku v dodavatelem definované vzdálenosti provizorní lávka pro pěší
VV |  |  |  | Třída těžitelnosti je uvažována dle ČSN 73 3050. Tato třída těžitelnosti odpovídá třídě I. dle ČSN 73 6133 a TKP 4- 2005. uložení zahrnuto v položce 17120 celkem výkop pro opěru 01 - 4,9*4,5=22,050 [A] celkem výkop pro opěru 02 - 6,1*4,5=27,450 [B] Celkem: A+B=49,500 [C] Celkem 49,5 = 49,500
TS |  |  |  | položka zahrnuje: - vodorovná a svislá doprava, přemístění, přeložení, manipulace s výkopkem - kompletní provedení vykopávky nezapažené i zapažené - ošetření výkopiště po celou dobu práce v něm vč. klimatických opatření - ztížení vykopávek v blízkosti podzemního vedení, konstrukcí a objektů vč. jejich dočasného zajištění - ztížení pod vodou, v okolí výbušnin, ve stísněných prostorech a pod. - příplatek za lepivost - těžení po vrstvách, pásech a po jiných nutných částech (figurách) - čerpání vody vč. čerpacích jímek, potrubí a pohotovostní čerpací soupravy (viz ustanovení k pol. 1151,2) - potřebné snížení hladiny podzemní vody - těžení a rozpojování jednotlivých balvanů - vytahování a nošení výkopku - svahování a přesvah. svahů do konečného tvaru, výměna hornin v podloží a v pláni znehodnocené klimatickými vlivy - ruční vykopávky, odstranění kořenů a napadávek - pažení, vzepření a rozepření vč. přepažování (vyjma štětových stěn) - úpravu, ochranu a očištění dna, základové spáry, stěn a svahů - odvedení nebo obvedení vody v okolí výkopiště a ve výkopišti - třídění výkopku - veškeré pomocné konstrukce umožňující provedení vykopávky (příjezdy, sjezdy, nájezdy, lešení, podpěr. konstr., přemostění, zpevněné plochy, zakrytí a pod.) - nezahrnuje uložení zeminy (na skládku, do násypu) ani poplatky za skládku, vykazují se v položce č.0141**
P | 15 | 13273 |  | HLOUBENÍ RÝH ŠÍŘ DO 2M PAŽ I NEPAŽ TŘ. I | M3 | 13 | 0 | 0 |  | 0 | 3
PP |  |  |  | trvalé prodloužení stávajícího propustku DN 800 pod sjezdem do průmyslového areálu ´´Palubky Venclová´´ o min. 4,0 a 6,0 m vč. odvozu na trvalou skládku v dodavatelem definované vzdálenosti
VV |  |  |  | 10*1,3=13,000 [A] Celkem: A=13,000 [B] Celkem 13 = 13,000
TS |  |  |  | položka zahrnuje: - vodorovná a svislá doprava, přemístění, přeložení, manipulace s výkopkem - kompletní provedení vykopávky nezapažené i zapažené - ošetření výkopiště po celou dobu práce v něm vč. klimatických opatření - ztížení vykopávek v blízkosti podzemního vedení, konstrukcí a objektů vč. jejich dočasného zajištění - ztížení pod vodou, v okolí výbušnin, ve stísněných prostorech a pod. - příplatek za lepivost - těžení po vrstvách, pásech a po jiných nutných částech (figurách) - čerpání vody vč. čerpacích jímek, potrubí a pohotovostní čerpací soupravy (viz ustanovení k pol. 1151,2) - potřebné snížení hladiny podzemní vody - těžení a rozpojování jednotlivých balvanů - vytahování a nošení výkopku - svahování a přesvah. svahů do konečného tvaru, výměna hornin v podloží a v pláni znehodnocené klimatickými vlivy - ruční vykopávky, odstranění kořenů a napadávek - pažení, vzepření a rozepření vč. přepažování (vyjma štětových stěn) - úpravu, ochranu a očištění dna, základové spáry, stěn a svahů - odvedení nebo obvedení vody v okolí výkopiště a ve výkopišti - třídění výkopku - veškeré pomocné konstrukce umožňující provedení vykopávky (příjezdy, sjezdy, nájezdy, lešení, podpěr. konstr., přemostění, zpevněné plochy, zakrytí a pod.) - nezahrnuje uložení zeminy (na skládku, do násypu) ani poplatky za skládku, vykazují se v položce č.0141**
P | 16 | 17120 |  | ULOŽENÍ SYPANINY DO NÁSYPŮ A NA SKLÁDKY BEZ ZHUTNĚNÍ | M3 | 699.1 | 0 | 0 |  | 0 | 3
PP
VV |  |  |  | celkem položka - 12373 - 540,60=540,600 [A] celkem položka - 12273 - 96=96,000 [C] celkem položka - 13173 - 49,5=49,500 [D] celkem položka - 13273 - 13=13,000 [E] Celkem: A+C+D+E=699,100 [F] Celkem 699,1 = 699,100
TS |  |  |  | položka zahrnuje: - kompletní provedení zemní konstrukce do předepsaného tvaru - ošetření úložiště po celou dobu práce v něm vč. klimatických opatření - ztížení v okolí vedení, konstrukcí a objektů a jejich dočasné zajištění - ztížení provádění ve ztížených podmínkách a stísněných prostorech - ztížené ukládání sypaniny pod vodu - ukládání po vrstvách a po jiných nutných částech (figurách) vč. dosypávek - spouštění a nošení materiálu - úprava, očištění a ochrana podloží a svahů - svahování, uzavírání povrchů svahů - udržování úložiště a jeho ochrana proti vodě - odvedení nebo obvedení vody v okolí úložiště a v úložišti - veškeré pomocné konstrukce umožňující provedení zemní konstrukce (příjezdy, sjezdy, nájezdy, lešení, podpěrné konstrukce, přemostění, zpevněné plochy, zakrytí a pod.)
P | 17 | 17180 |  | ULOŽENÍ SYPANINY DO NÁSYPŮ Z NAKUPOVANÝCH MATERIÁLŮ | M3 | 36.538 | 0 | 0 |  | 0 | 3
PP
VV |  |  |  | komplet včetně získání vhodného materiálu (průřezová plocha z podélného řezu X šířka komunikace + (interpolovaná průřezová plocha násypu X délka komunikace) celkem násypové těleso provizorní komunikace opěry 01 - 5,1*2,5+(((1,03+0)/2)*7,3)*2=20,269 [A] celkem násypové těleso provizorní komunikace opěry 02 - 3,5*2,5+(((1,03+0)/2)*7,3)*2=16,269 [B] Celkem: A+B=36,538 [C] Celkem 36,538 = 36,538
TS |  |  |  | položka zahrnuje: - kompletní provedení zemní konstrukce (násypového tělesa včetně aktivní zóny) včetně nákupu a dopravy materiálu dle zadávací dokumentace - úprava ukládaného materiálu vlhčením, tříděním, promícháním nebo vysoušením, příp. jiné úpravy za účelem zlepšení jeho mech. vlastností - hutnění i různé míry hutnění - ošetření úložiště po celou dobu práce v něm vč. klimatických opatření - ztížení v okolí vedení, konstrukcí a objektů a jejich dočasné zajištění - ztížení provádění vč. hutnění ve ztížených podmínkách a stísněných prostorech - ztížené ukládání sypaniny pod vodu - ukládání po vrstvách a po jiných nutných částech (figurách) vč. dosypávek - spouštění a nošení materiálu - výměna částí zemní konstrukce znehodnocené klimatickými vlivy - ruční hutnění a výplň jam a prohlubní v podloží - úprava, očištění, ochrana a zhutnění podloží - svahování, hutnění a uzavírání povrchů svahů - zřízení lavic na svazích - udržování úložiště a jeho ochrana proti vodě - odvedení nebo obvedení vody v okolí úložiště a v úložišti - veškeré pomocné konstrukce umožňující provedení zemní konstrukce (příjezdy, sjezdy, nájezdy, lešení, podpěrné konstrukce, přemostění, zpevněné plochy, zakrytí a pod.)
P | 18 | 17380 |  | ZEMNÍ KRAJNICE A DOSYPÁVKY Z NAKUPOVANÝCH MATERIÁLŮ | M3 | 25.8 | 0 | 0 |  | 0 | 3
PP |  |  |  | trvalé prodloužení a rozšíření zpevnění stávajícího sjezdu z I/11 do průmyslového areálu ´´Palubky Venclová´´
VV |  |  |  | (86*0,15)*2=25,800 [A] Celkem: A=25,800 [B] Celkem 25,8 = 25,800
TS |  |  |  | položka zahrnuje: - kompletní provedení zemní konstrukce včetně nákupu a dopravy materiálu dle zadávací dokumentace - úprava ukládaného materiálu vlhčením, tříděním, promícháním nebo vysoušením, příp. jiné úpravy za účelem zlepšení jeho mech. vlastností - hutnění i různé míry hutnění - ošetření úložiště po celou dobu práce v něm vč. klimatických opatření - ztížení v okolí vedení, konstrukcí a objektů a jejich dočasné zajištění - ztížení provádění vč. hutnění ve ztížených podmínkách a stísněných prostorech - ztížené ukládání sypaniny pod vodu - ukládání po vrstvách a po jiných nutných částech (figurách) vč. dosypávek - spouštění a nošení materiálu - výměna částí zemní konstrukce znehodnocené klimatickými vlivy - svahování, hutnění a uzavírání povrchů svahů - udržování úložiště a jeho ochrana proti vodě - odvedení nebo obvedení vody v okolí úložiště a v úložišti - veškeré pomocné konstrukce umožňující provedení zemní konstrukce (příjezdy, sjezdy, nájezdy, lešení, podpěrné konstrukce, přemostění, zpevněné plochy, zakrytí a pod.)
P | 19 | 17411 |  | ZÁSYP JAM A RÝH ZEMINOU SE ZHUTNĚNÍM | M3 | 49.5 | 0 | 0 |  | 0 | 3
PP
VV |  |  |  | komplet včetně získání vhodného materiálu celkem zásyp výkopu po opěře 01 - 4,9*4,5=22,050 [A] celkem zásyp výkopu po opěře 02 - 6,1*4,5=27,450 [B] Celkem: A+B=49,500 [C] Celkem 49,5 = 49,500
TS |  |  |  | položka zahrnuje: - kompletní provedení zemní konstrukce vč. výběru vhodného materiálu - úprava ukládaného materiálu vlhčením, tříděním, promícháním nebo vysoušením, příp. jiné úpravy za účelem zlepšení jeho mech. vlastností - hutnění i různé míry hutnění - ošetření úložiště po celou dobu práce v něm vč. klimatických opatření - ztížení v okolí vedení, konstrukcí a objektů a jejich dočasné zajištění - ztížení provádění vč. hutnění ve ztížených podmínkách a stísněných prostorech - ztížené ukládání sypaniny pod vodu - ukládání po vrstvách a po jiných nutných částech (figurách) vč. dosypávek - spouštění a nošení materiálu - výměna částí zemní konstrukce znehodnocené klimatickými vlivy - ruční hutnění - udržování úložiště a jeho ochrana proti vodě - odvedení nebo obvedení vody v okolí úložiště a v úložišti - veškeré pomocné konstrukce umožňující provedení zemní konstrukce (příjezdy, sjezdy, nájezdy, lešení, podpěrné konstrukce, přemostění, zpevněné plochy, zakrytí a pod.)
P | 20 | 17581 |  | OBSYP POTRUBÍ A OBJEKTŮ Z NAKUPOVANÝCH MATERIÁLŮ | M3 | 21.7 | 0 | 0 |  | 0 | 3
PP |  |  |  | trvalé prodloužení stávajícího propustku DN 800 pod sjezdem do průmyslového areálu ´´Palubky Venclová´´ o min. 4,0 a 6,0 m hutněný obsyp potrubí hutněno na ID=0,85 po vrstvách max tl. 300 mm ze štěrkodrti fr. 0-32 mm
VV |  |  |  | 2,17*10=21,700 [A] Celkem: A=21,700 [B] Celkem 21,7 = 21,700
TS |  |  |  | položka zahrnuje: - kompletní provedení zemní konstrukce včetně nákupu a dopravy materiálu dle zadávací dokumentace - úprava ukládaného materiálu vlhčením, tříděním, promícháním nebo vysoušením, příp. jiné úpravy za účelem zlepšení jeho mech. vlastností - hutnění i různé míry hutnění - ošetření úložiště po celou dobu práce v něm vč. klimatických opatření - ztížení v okolí vedení, konstrukcí a objektů a jejich dočasné zajištění - ztížení provádění vč. hutnění ve ztížených podmínkách a stísněných prostorech - ztížené ukládání sypaniny pod vodu - ukládání po vrstvách a po jiných nutných částech (figurách) vč. dosypávek - spouštění a nošení materiálu - výměna částí zemní konstrukce znehodnocené klimatickými vlivy - ruční hutnění a výplň jam a prohlubní v podloží - úprava, očištění, ochrana a zhutnění podloží - svahování, hutnění a uzavírání povrchů svahů - zřízení lavic na svazích - udržování úložiště a jeho ochrana proti vodě - odvedení nebo obvedení vody v okolí úložiště a v úložišti - veškeré pomocné konstrukce umožňující provedení zemní konstrukce (příjezdy, sjezdy, nájezdy, lešení, podpěrné konstrukce, přemostění, zpevněné plochy, zakrytí a pod.) - zemina vytlačená potrubím o DN do 180mm se od kubatury obsypů neodečítá
P | 21 | 18110 |  | ÚPRAVA PLÁNĚ SE ZHUTNĚNÍM V HORNINĚ TŘ. I | M2 | 1794.5 | 0 | 0 |  | 0 | 3
PP |  |  |  | Provizorní cyklostezka provizorní lávka pro pěší
VV |  |  |  | Rozsah odečet ploch dle grafického systému AutoCAD. PLÁŇ PROVIZORNÍ CYKOSTEZKY - 950+40=990,000 [A] Úprava pláně se zhutněním přechodové oblasti a podkladní betony provizorní lávky celkem pod opěrami a křídly před výstavbou MP- opěra 01 - 4,0*4,0=16,000 [B] celkem pod opěrami a křídly před výstavbou MP- opěra 02 - 4,0*4,0=16,000 [C] celkem pod násyp opěry 01 - uvedení do původního stavu - 6,5*10,5=68,250 [D] celkem pod násyp opěry 02 - uvedení do původního stavu - 6,5*10,5=68,250 [E] trvalé prodloužení a rozšíření zpevnění stávajícího sjezdu z I/11 do průmyslového areálu ´´Palubky Venclová´´ - 550+86*0,5*2=636,000 [F] Celkem: A+B+C+D+E+F=1 794,500 [G] Celkem 1794,5 = 1794,500
TS |  |  |  | položka zahrnuje úpravu pláně včetně vyrovnání výškových rozdílů. Míru zhutnění určuje projekt.
SD |  | 2 |  | Základy |  |  |  | 0
P | 22 | 21461B |  | SEPARAČNÍ GEOTEXTILIE DO 200G/M2 | M2 | 636 | 0 | 0 |  | 0 | 3
PP |  |  |  | trvalé prodloužení a rozšíření zpevnění stávajícího sjezdu z I/11 do průmyslového areálu ´´Palubky Venclová´´ separace výměny podloží - případná výměna podloží bude provedena na základě prohlídky základové spáry a na základě zkoušek prokazující vhodnost či nevhodnost v podloží
VV |  |  |  | 550+86*0,5*2=636,000 [A] Celkem: A=636,000 [B] Celkem 636 = 636,000
TS |  |  |  | Položka zahrnuje: - dodávku předepsané geotextilie - úpravu, očištění a ochranu podkladu - přichycení k podkladu, případně zatížení - úpravy spojů a zajištění okrajů - úpravy pro odvodnění - nutné přesahy - mimostaveništní a vnitrostaveništní dopravu
P | 23 | 27152 |  | POLŠTÁŘE POD ZÁKLADY Z KAMENIVA DRCENÉHO | M3 | 16 | 0 | 0 |  | 0 | 3
PP |  |  |  | založení provizorní lávky
VV |  |  |  | celkem polštáře opěry 01 - 0,5*4,0*4,0=8,000 [A] celkem polštáře opěry 02 - 0,5*4,0*4,0=8,000 [B] Celkem: A+B=16,000 [C] Celkem 16 = 16,000
TS |  |  |  | položka zahrnuje dodávku předepsaného kameniva, mimostaveništní a vnitrostaveništní dopravu a jeho uložení není-li v zadávací dokumentaci uvedeno jinak, jedná se o nakupovaný materiál
SD |  | 3 |  | Svislé konstrukce |  |  |  | 0
P | 24 | 333124 |  | MOSTNÍ OPĚRY A KŘÍDLA Z DÍLCŮ ŽELEZOBETON DO C25/30 (B30) | M3 | 10.5 | 0 | 0 |  | 0 | 3
PP |  |  |  | Provizorní lávka pro pěší
VV |  |  |  | Celkem betonová prefabrikovaná spodní stavba pro danou akci. Spodní stavba v režii zhotovitele s osazením, a pronájmem prvků na danou stavbu) celkem opěra 01 - panely 3,0*1,0*0,2*(2+2+1)=3,000 [A] celkem opěra 01 - prefa dílce (3,0*2,0-2,5*1,5)*1,0=2,250 [B] celkem opěra 02 - panely 3,0*1,0*0,2*(2+2+1)=3,000 [C] celkem opěra 02 - prefa dílce (3,0*2,0-2,5*1,5)*1,0=2,250 [D] Celkem: A+B+C+D=10,500 [E] Celkem 10,5 = 10,500
TS |  |  |  | - dodání dílce požadovaného tvaru a vlastností, jeho skladování, doprava a osazení do definitivní polohy, včetně komplexní technologie výroby a montáže dílců, ošetření a ochrana dílců, - u dílců železobetonových a předpjatých veškerá výztuž, případně i tuhé kovové prvky a závěsná oka, - úpravy a zařízení pro uložení a transport dílce, - veškeré požadované úpravy dílců, včetně doplňkových konstrukcí a vybavení, - sestavení dílce na stavbě včetně montážních zařízení, plošin a prahů a pod., - výplň, těsnění a tmelení spár a spojů, - očištění a ošetření úložných ploch, - zednické výpomoce pro montáž dílců, - označení dílce výrobním štítkem nebo jiným způsobem, - úpravy dílce pro dodržení požadované přesnosti jeho osazení, včetně případných měření, - veškerá zařízení pro zajištění stability v každém okamžiku, - další práce dané případně specifikací k příslušnému prefabrik. dílci (úprava pohledových ploch, příp. rubových ploch, osazení měřících zařízení, zkoušení a měření dílců a pod.).
SD |  | 4 |  | Vodorovné konstrukce |  |  |  | 0
P | 25 | 45131 |  | PODKL A VÝPLŇ VRSTVY Z PROST BET | M3 | 3.08 | 0 | 0 |  | 0 | 3
PP |  |  |  | trvalé prodloužení stávajícího propustku DN 800 pod sjezdem do průmyslového areálu ´´Palubky Venclová´´ o min. 4,0 a 6,0 m šikmá čela 1:1,5 - kam dlažba tl. 200 mm do bet. lože tl. 140 mm lože tl. 140 mm pod kam. dlažbu - beton C16/20 Nxf1
VV |  |  |  | (3,6*2,5*2+2*2)*0,14=3,080 [A] Celkem: A=3,080 [B] Celkem 3,08 = 3,080
TS |  |  |  | - dodání čerstvého betonu (betonové směsi) požadované kvality, jeho uložení do požadovaného tvaru při jakékoliv hustotě výztuže, konzistenci čerstvého betonu a způsobu hutnění, ošetření a ochranu betonu, - zhotovení nepropustného, mrazuvzdorného betonu a betonu požadované trvanlivosti a vlastností, - užití potřebných přísad a technologií výroby betonu, - zřízení pracovních a dilatačních spar, včetně potřebných úprav, výplně, vložek, opracování, očištění a ošetření, - bednění požadovaných konstr. (i ztracené) s úpravou dle požadované kvality povrchu betonu, včetně odbedňovacích a odskružovacích prostředků, - podpěrné konstr. (skruže) a lešení všech druhů pro bednění, uložení čerstvého betonu, výztuže a doplňkových konstr., vč. požadovaných otvorů, ochranných a bezpečnostních opatření a základů těchto konstrukcí a lešení, - vytvoření kotevních čel, kapes, nálitků, a sedel, - zřízení všech požadovaných otvorů, kapes, výklenků, prostupů, dutin, drážek a pod., vč. ztížení práce a úprav kolem nich, - úpravy pro osazení výztuže, doplňkových konstrukcí a vybavení, - úpravy povrchu pro položení požadované izolace, povlaků a nátěrů, případně vyspravení, - ztížení práce u kabelových a injektážních trubek a ostatních zařízení osazovaných do betonu, - konstrukce betonových kloubů, upevnění kotevních prvků a doplňkových konstrukcí, - nátěry zabraňující soudržnost betonu a bednění, - výplň, těsnění a tmelení spar a spojů, - opatření povrchů betonu izolací proti zemní vlhkosti v částech, kde přijdou do styku se zeminou nebo kamenivem, - případné zřízení spojovací vrstvy u základů, - úpravy pro osazení zařízení ochrany konstrukce proti vlivu bludných proudů
P | 26 | 458523 |  | VÝPLŇ ZA OPĚRAMI A ZDMI Z KAMENIVA DRCENÉHO, INDEX ZHUTNĚNÍ ID DO 0,9 | M3 | 33.5 | 0 | 0 |  | 0 | 3
PP |  |  |  | Provizorní lávka pro pěší
VV |  |  |  | ochranný obsyp opěr dle ČSN 73 6244 - na ID 0,85 celkem zásyp opěry 01 - 1,25*2*2,5+1,25*3,0+1,25*3,0=13,750 [A] celkem výplň opěry 01 - 1,0*2,0*1,5=3,000 [B] celkem zásyp opěry 02 - 1,25*2*2,5+1,25*3,0+1,25*3,0=13,750 [C] celkem výplň opěry 02 - 1,0*2,0*1,5=3,000 [D] Celkem: A+B+C+D=33,500 [E] Celkem 33,5 = 33,500
TS |  |  |  | položka zahrnuje dodávku předepsaného kameniva, mimostaveništní a vnitrostaveništní dopravu a jeho uložení není-li v zadávací dokumentaci uvedeno jinak, jedná se o nakupovaný materiál
P | 27 | 461314 |  | PATKY Z PROSTÉHO BETONU C25/30 | M3 | 0.75 | 0 | 0 |  | 0 | 3
PP |  |  |  | trvalé prodloužení stávajícího propustku DN 800 pod sjezdem do průmyslového areálu ´´Palubky Venclová´´ o min. 4,0 a 6,0 m
VV |  |  |  | betonové zajišťující prahy dlažby - beton C 25/30nXF3 2,5*0,5*0,3*2=0,750 [A] Celkem: A=0,750 [B] Celkem 0,75 = 0,750
TS |  |  |  | položka zahrnuje: - nutné zemní práce (hloubení rýh a pod.) - dodání čerstvého betonu (betonové směsi) požadované kvality, jeho uložení do požadovaného tvaru při jakékoliv konzistenci čerstvého betonu a způsobu hutnění, ošetření a ochranu betonu, - zhotovení nepropustného, mrazuvzdorného betonu a betonu požadované trvanlivosti a vlastností, - užití potřebných přísad a technologií výroby betonu, - zřízení pracovních a dilatačních spar, včetně potřebných úprav, výplně, vložek, opracování, očištění a ošetření, - bednění požadovaných konstr. (i ztracené) s úpravou dle požadované kvality povrchu betonu, včetně odbedňovacích a odskružovacích prostředků, - zřízení všech požadovaných otvorů, kapes, výklenků, prostupů, dutin, drážek a pod., vč. ztížení práce a úprav kolem nich, - úpravy pro osazení doplňkových konstrukcí a vybavení, - úpravy povrchu pro položení požadované izolace, povlaků a nátěrů, případně vyspravení, - konstrukce betonových kloubů, upevnění kotevních prvků a doplňkových konstrukcí, - nátěry zabraňující soudržnost betonu a bednění, - výplň, těsnění a tmelení spar a spojů, - opatření povrchů betonu izolací proti zemní vlhkosti v částech, kde přijdou do styku se zeminou nebo kamenivem
P | 28 | 465512 |  | DLAŽBY Z LOMOVÉHO KAMENE NA MC | M3 | 4.4 | 0 | 0 |  | 0 | 3
PP |  |  |  | trvalé prodloužení stávajícího propustku DN 800 pod sjezdem do průmyslového areálu ´´Palubky Venclová´´ o min. 4,0 a 6,0 m šikmá čela 1:1,5 - kam dlažba tl. 200 mm do bet. lože tl. 140 mm
VV |  |  |  | (3,6*2,5*2+2*2)*0,2=4,400 [A] Celkem: A=4,400 [B] Celkem 4,4 = 4,400
TS |  |  |  | položka zahrnuje: - nutné zemní práce (svahování, úpravu pláně a pod.) - zřízení spojovací vrstvy - zřízení lože dlažby z cementové malty předepsané kvality a předepsané tloušťky - dodávku a položení dlažby z lomového kamene do předepsaného tvaru - spárování, těsnění, tmelení a vyplnění spar MC případně s vyklínováním - úprava povrchu pro odvedení srážkové vody - nezahrnuje podklad pod dlažbu, vykazuje se samostatně položkami SD 45
SD |  | 5 |  | Komunikace |  |  |  | 0
P | 29 | 56331 |  | VOZOVKOVÉ VRSTVY ZE ŠTĚRKODRTI TL. DO 50MM | M2 | 990 | 0 | 0 |  | 0 | 3
PP |  |  |  | kce vozovky cyklostezky
VV |  |  |  | Rozsah odečet ploch dle grafického systému AutoCAD. provizorní cyklostezka - ŠDb fr. 4-8 - 950+40=990,000 [A] Celkem: A=990,000 [B] Celkem 990 = 990,000
TS |  |  |  | - dodání kameniva předepsané kvality a zrnitosti - rozprostření a zhutnění vrstvy v předepsané tloušťce - zřízení vrstvy bez rozlišení šířky, pokládání vrstvy po etapách - nezahrnuje postřiky, nátěry
P | 30 | 56333 |  | VOZOVKOVÉ VRSTVY ZE ŠTĚRKODRTI TL. DO 150MM | M2 | 990 | 0 | 0 |  | 0 | 3
PP |  |  |  | kce vozovky cyklostezky
VV |  |  |  | Rozsah odečet ploch dle grafického systému AutoCAD. provizorní cyklostezka - ŠDb fr. 0-63 - 950+40=990,000 [A] Celkem: A=990,000 [B] Celkem 990 = 990,000
TS |  |  |  | - dodání kameniva předepsané kvality a zrnitosti - rozprostření a zhutnění vrstvy v předepsané tloušťce - zřízení vrstvy bez rozlišení šířky, pokládání vrstvy po etapách - nezahrnuje postřiky, nátěry
P | 31 | 56334 |  | VOZOVKOVÉ VRSTVY ZE ŠTĚRKODRTI TL. DO 200MM | M2 | 1246.2 | 0 | 0 |  | 0 | 3
PP |  |  |  | trvalé prodloužení a rozšíření zpevnění stávajícího sjezdu z I/11 do průmyslového areálu ´´Palubky Venclová´´ kce vozovky
VV |  |  |  | 550+86*0,35*2+550+86*0,5*2=1 246,200 [A] Celkem: A=1 246,200 [B] Celkem 1246,2 = 1246,200
TS |  |  |  | - dodání kameniva předepsané kvality a zrnitosti - rozprostření a zhutnění vrstvy v předepsané tloušťce - zřízení vrstvy bez rozlišení šířky, pokládání vrstvy po etapách - nezahrnuje postřiky, nátěry
P | 32 | 56336 |  | VOZOVKOVÉ VRSTVY ZE ŠTĚRKODRTI TL. DO 300MM | M2 | 636 | 0 | 0 |  | 0 | 3
PP |  |  |  | trvalé prodloužení a rozšíření zpevnění stávajícího sjezdu z I/11 do průmyslového areálu ´´Palubky Venclová´´ výměna podloží - případná výměna podloží bude provedena na základě prohlídky základové spáry a na základě zkoušek prokazující vhodnost či nevhodnost v podloží
VV |  |  |  | 550+86*0,5*2=636,000 [A] Celkem: A=636,000 [B] Celkem 636 = 636,000
TS |  |  |  | - dodání kameniva předepsané kvality a zrnitosti - rozprostření a zhutnění vrstvy v předepsané tloušťce - zřízení vrstvy bez rozlišení šířky, pokládání vrstvy po etapách - nezahrnuje postřiky, nátěry
P | 33 | 56932 |  | ZPEVNĚNÍ KRAJNIC ZE ŠTĚRKODRTI TL. DO 100MM | M2 | 86 | 0 | 0 |  | 0 | 3
PP |  |  |  | trvalé prodloužení a rozšíření zpevnění stávajícího sjezdu z I/11 do průmyslového areálu ´´Palubky Venclová´´ ŠD fr. 0-32 tl. 100 mm
VV |  |  |  | 86*0,5*2=86,000 [A] Celkem: A=86,000 [B] Celkem 86 = 86,000
TS |  |  |  | - dodání kameniva předepsané kvality a zrnitosti - rozprostření a zhutnění vrstvy v předepsané tloušťce - zřízení vrstvy bez rozlišení šířky, pokládání vrstvy po etapách
P | 34 | 572213 |  | SPOJOVACÍ POSTŘIK Z EMULZE DO 0,5KG/M2 | M2 | 1143 | 0 | 0 |  | 0 | 3
PP |  |  |  | trvalé prodloužení a rozšíření zpevnění stávajícího sjezdu z I/11 do průmyslového areálu ´´Palubky Venclová´´ kce vozovky
VV |  |  |  | 550*2+86*0,1*2+86*0,15*2=1 143,000 [A] Celkem: A=1 143,000 [B] Celkem 1143 = 1143,000
TS |  |  |  | - dodání všech předepsaných materiálů pro postřiky v předepsaném množství - provedení dle předepsaného technologického předpisu - zřízení vrstvy bez rozlišení šířky, pokládání vrstvy po etapách - úpravu napojení, ukončení
P | 35 | 574A34 |  | ASFALTOVÝ BETON PRO OBRUSNÉ VRSTVY ACO 11+, 11S TL. 40MM | M2 | 550 | 0 | 0 |  | 0 | 3
PP |  |  |  | trvalé prodloužení a rozšíření zpevnění stávajícího sjezdu z I/11 do průmyslového areálu ´´Palubky Venclová´´ kce vozovky
VV |  |  |  | 550=550,000 [A] Celkem: A=550,000 [B] Celkem 550 = 550,000
TS |  |  |  | - dodání směsi v požadované kvalitě - očištění podkladu - uložení směsi dle předepsaného technologického předpisu, zhutnění vrstvy v předepsané tloušťce - zřízení vrstvy bez rozlišení šířky, pokládání vrstvy po etapách, včetně pracovních spar a spojů - úpravu napojení, ukončení podél obrubníků, dilatačních zařízení, odvodňovacích proužků, odvodňovačů, vpustí, šachet a pod. - nezahrnuje postřiky, nátěry - nezahrnuje těsnění podél obrubníků, dilatačních zařízení, odvodňovacích proužků, odvodňovačů, vpustí, šachet a pod.
P | 36 | 574C56 |  | ASFALTOVÝ BETON PRO LOŽNÍ VRSTVY ACL 16+, 16S TL. 60MM | M2 | 567.2 | 0 | 0 |  | 0 | 3
PP |  |  |  | trvalé prodloužení a rozšíření zpevnění stávajícího sjezdu z I/11 do průmyslového areálu ´´Palubky Venclová´´ kce vozovky
VV |  |  |  | 550+(86*0,1*2)=567,200 [A] Celkem: A=567,200 [B] Celkem 567,2 = 567,200
TS |  |  |  | - dodání směsi v požadované kvalitě - očištění podkladu - uložení směsi dle předepsaného technologického předpisu, zhutnění vrstvy v předepsané tloušťce - zřízení vrstvy bez rozlišení šířky, pokládání vrstvy po etapách, včetně pracovních spar a spojů - úpravu napojení, ukončení podél obrubníků, dilatačních zařízení, odvodňovacích proužků, odvodňovačů, vpustí, šachet a pod. - nezahrnuje postřiky, nátěry - nezahrnuje těsnění podél obrubníků, dilatačních zařízení, odvodňovacích proužků, odvodňovačů, vpustí, šachet a pod.
P | 37 | 574E46 |  | ASFALTOVÝ BETON PRO PODKLADNÍ VRSTVY ACP 16+, 16S TL. 50MM | M2 | 575.8 | 0 | 0 |  | 0 | 3
PP |  |  |  | trvalé prodloužení a rozšíření zpevnění stávajícího sjezdu z I/11 do průmyslového areálu ´´Palubky Venclová´´
VV |  |  |  | 550+(86*0,15*2)=575,800 [A] Celkem: A=575,800 [B] Celkem 575,8 = 575,800
TS |  |  |  | - dodání směsi v požadované kvalitě - očištění podkladu - uložení směsi dle předepsaného technologického předpisu, zhutnění vrstvy v předepsané tloušťce - zřízení vrstvy bez rozlišení šířky, pokládání vrstvy po etapách, včetně pracovních spar a spojů - úpravu napojení, ukončení podél obrubníků, dilatačních zařízení, odvodňovacích proužků, odvodňovačů, vpustí, šachet a pod. - nezahrnuje postřiky, nátěry - nezahrnuje těsnění podél obrubníků, dilatačních zařízení, odvodňovacích proužků, odvodňovačů, vpustí, šachet a pod.
SD |  | 7 |  | Přidružená stavební výroba |  |  |  | 0
P | 38 | 767969 | r | VJEZDOVÁ BRÁNA | KPL | 1 | 0 | 0 |  | 0 | 3
PP |  |  |  | trvalé prodloužení vjezdové brány do průmyslového areálu ´´Palubky Venclová´´ Vjezdová brána dl. 10 m výš. 2 m - typ bude upřesněn dle požadavků majitele Konstrukce brány - Dvoukřídlá pravolevá (oboustranná) bez el. pohonu dle PD RDS - Rámová konstrukce brány z ocelových jekl profilů 60x60x4 mm - Ocelové panty štelovací - Dle typu křídla s pojezdovým kolečkem - Sloupky jekl profilů 80x80x4 mm - Povrchová úprava zinek v barvě RAL dle požadavků vlastníka Výplň – svařované pletivo - Povrchová úprava zinek v barvě RAL dle požadavků vlastníka - Velikost oček 75 x 200 mm - Průměr drátu 3,2 mm
VV |  |  |  | 1=1,000 [A] Celkem: A=1,000 [B] Celkem 1 = 1,000
TS |  |  |  | - položka zahrnuje vedle vlastní brány i rámy, rošty, lišty, kování, podpěrné, závěsné, upevňovací prvky, spojovací a těsnící materiál, pomocný materiál, kompletní povrchovou úpravu, jsou zahrnuty i sloupky včetně kotvení, základové patky a nutných zemních prací. - je zahrnuto drobné zasklení nebo jiná předepsaná výplň. - součástí položky je případně i ostnatý drát, uvažovaná plocha se pak vypočítává po horní hranu drátu. - demontáž stávajího oplocení v potřebném rozsahu včetně odvozu, uložení a poplatku na skládce
SD |  | 8 |  | Potrubí |  |  |  | 0
P | 39 | 899522 |  | OBETONOVÁNÍ POTRUBÍ Z PROSTÉHO BETONU DO C12/15 | M3 | 10.5 | 0 | 0 |  | 0 | 3
PP |  |  |  | trvalé prodloužení stávajícího propustku DN 400 pod sjezdem do průmyslového areálu ´´Palubky Venclová´´ o min. 4,0 a 6,0 m bet. sedlo trub a obetonování trub
VV |  |  |  | 10*0,75+10*0,3=10,500 [A] Celkem: A=10,500 [B] Celkem 10,5 = 10,500
TS |  |  |  | - dodání čerstvého betonu (betonové směsi) požadované kvality, jeho uložení do požadovaného tvaru při jakékoliv hustotě výztuže, konzistenci čerstvého betonu a způsobu hutnění, ošetření a ochranu betonu, - zhotovení nepropustného, mrazuvzdorného betonu a betonu požadované trvanlivosti a vlastností, - užití potřebných přísad a technologií výroby betonu, - zřízení pracovních a dilatačních spar, včetně potřebných úprav, výplně, vložek, opracování, očištění a ošetření, - bednění požadovaných konstr. (i ztracené) s úpravou dle požadované kvality povrchu betonu, včetně odbedňovacích a odskružovacích prostředků, - podpěrné konstr. (skruže) a lešení všech druhů pro bednění, uložení čerstvého betonu, výztuže a doplňkových konstr., vč. požadovaných otvorů, ochranných a bezpečnostních opatření a základů těchto konstrukcí a lešení, - vytvoření kotevních čel, kapes, nálitků, a sedel, - zřízení všech požadovaných otvorů, kapes, výklenků, prostupů, dutin, drážek a pod., vč. ztížení práce a úprav kolem nich, - úpravy pro osazení výztuže, doplňkových konstrukcí a vybavení, - úpravy povrchu pro položení požadované izolace, povlaků a nátěrů, případně vyspravení, - ztížení práce u kabelových a injektážních trubek a ostatních zařízení osazovaných do betonu, - konstrukce betonových kloubů, upevnění kotevních prvků a doplňkových konstrukcí, - nátěry zabraňující soudržnost betonu a bednění, - výplň, těsnění a tmelení spar a spojů, - opatření povrchů betonu izolací proti zemní vlhkosti v částech, kde přijdou do styku se zeminou nebo kamenivem, - případné zřízení spojovací vrstvy u základů, - úpravy pro osazení zařízení ochrany konstrukce proti vlivu bludných proudů
SD |  | 9 |  | Ostatní konstrukce a práce |  |  |  | 0
P | 40 | 91228 |  | SMĚROVÉ SLOUPKY Z PLAST HMOT VČETNĚ ODRAZNÉHO PÁSKU | KUS | 2 | 0 | 0 |  | 0 | 3
PP |  |  |  | trvalé prodloužení a rozšíření zpevnění stávajícího sjezdu z I/11 do průmyslového areálu ´´Palubky Venclová´´ připojení sjezdu na I/11 červené sloupky
VV |  |  |  | 2=2,000 [A] Celkem: A=2,000 [B] Celkem 2 = 2,000
TS |  |  |  | položka zahrnuje: - dodání a osazení sloupku včetně nutných zemních prací - vnitrostaveništní a mimostaveništní doprava - odrazky plastové nebo z retroreflexní fólie
P | 41 | 914112 |  | DOPRAVNÍ ZNAČKY ZÁKLAD VELIKOSTI OCEL NEREFLEXNÍ - MONTÁŽ S PŘEMÍST | KUS | 6 | 0 | 0 |  | 0 | 3
PP
VV |  |  |  | Celkem pro SO 020 - (komplet sestava značka, sloupek podložka a spojek) Soustava svislých dopravních značek vhodných a odsouhlasených pro SO 020 (2xC9A+2xC9B+2xC14a) včetně sloupku a podkladní a patní desky (komplet za kus) 3*2=6,000 [A] Celkem: A=6,000 [B] Celkem 6 = 6,000
TS |  |  |  | položka zahrnuje: - dopravu demontované značky z dočasné skládky - osazení a montáž značky na místě určeném projektem - nutnou opravu poškozených částí nezahrnuje dodávku značky
P | 42 | 914113 | a | DOPRAVNÍ ZNAČKY ZÁKLADNÍ VELIKOSTI OCELOVÉ NEREFLEXNÍ - DEMONTÁŽ | KUS | 6 | 0 | 0 |  | 0 | 3
PP
VV |  |  |  | Celkem pro SO 020 - (komplet sestava značka, sloupek podložka a spojek) Soustava svislých dopravních značek vhodných a odsouhlasených pro SO 020 (2xC9A+2xC9B+2xC14a) včetně sloupku a podkladní a patní desky (komplet za kus) 3*2=6,000 [A] Celkem: A=6,000 [B] Celkem 6 = 6,000
TS |  |  |  | Položka zahrnuje odstranění, demontáž a odklizení materiálu s odvozem na předepsané místo
P | 43 | 914119 |  | DOPRAV ZNAČKY ZÁKLAD VEL OCEL NEREFLEXNÍ - NÁJEMNÉ | KSDEN | 2190 | 0 | 0 |  | 0 | 3
PP
VV |  |  |  | Celkem pro SO 020 - pouze pronájem na danou stavbu. (komplet sestava značka, sloupek podložka a spojek) Soustava svislých dopravních značek vhodných a odsouhlasených pro SO 020 (2xC7A+2xC7B+2xC14a) včetně sloupku a podkladní a patní desky (komplet za kus) celkem po celou dobu realizace akce s maximální dobou 12 měsíců. - celkem 6*365=2 190,000 [A] Maximální doba pronájmu se předpokládá 12 měsíců. Položka bude účtována dle skutečného času nájmu mostního provizoria s macimem12 měsíců. Doba nad rámec 12 měsíců po dobu realizace akce nebude zhotovitelem požadována. Celkem: A=2 190,000 [B] Celkem 2190 = 2190,000
TS |  |  |  | položka zahrnuje sazbu za pronájem dopravních značek a zařízení, počet jednotek je určen jako součin počtu značek a počtu dní použití
P | 44 | 916812 |  | ODDĚL OPLOCENÍ S PODSTAVCI DRÁTĚNNÉ - MONTÁŽ S PŘESUNEM | M | 642 | 0 | 0 |  | 0 | 3
PP
VV |  |  |  | Rozsah odečet délek dle grafického systému AutoCAD. provizorní oplocení staveniště 642 m=642,000 [A] Celkem: A=642,000 [B] Celkem 642 = 642,000
TS |  |  |  | položka zahrnuje: - přemístění zařízení z dočasné skládky a jeho osazení a montáž na místě určeném projektem - údržbu po celou dobu trvání funkce, náhradu zničených nebo ztracených kusů, nutnou opravu poškozených částí
P | 45 | 916813 |  | ODDĚL OPLOCENÍ S PODSTAVCI DRÁTĚNNÉ - DEMONTÁŽ | M | 642 | 0 | 0 |  | 0 | 3
PP
VV |  |  |  | Rozsah odečet délek dle grafického systému AutoCAD. provizorní oplocení staveniště 642 m=642,000 [A] Celkem: A=642,000 [B] Celkem 642 = 642,000
TS |  |  |  | Položka zahrnuje odstranění, demontáž a odklizení zařízení s odvozem na předepsané místo
P | 46 | 916819 |  | ODDĚL OPLOCENÍ S PODSTAVCI DRÁTĚNNÉ - NÁJEMNÉ | MDEN | 234330 | 0 | 0 |  | 0 | 3
PP
VV |  |  |  | Rozsah odečet délek dle grafického systému AutoCAD. provizorní oplocení staveniště 365 dní 642*365=234 330,000 [A] Celkem: A=234 330,000 [B] Celkem 234330 = 234330,000
TS |  |  |  | položka zahrnuje sazbu za pronájem zařízení. Počet měrných jednotek se určí jako součin délky zařízení a počtu dní použití.
P | 47 | 918346 |  | PROPUSTY Z TRUB DN 400MM | M | 10 | 0 | 0 |  | 0 | 3
PP |  |  |  | trvalé prodloužení stávajícího propustku DN 400 pod sjezdem do průmyslového areálu ´´Palubky Venclová´´ o min. 4,0 a 6,0 m
VV |  |  |  | 4+6=10,000 [A] Celkem: A=10,000 [B] Celkem 10 = 10,000
TS |  |  |  | Položka zahrnuje: - dodání a položení potrubí z trub z dokumentací předepsaného materiálu a předepsaného průměru - případné úpravy trub (zkrácení, šikmé seříznutí) Položka nezahrnuje: - podkladní vrstvy a obetonování
P | 48 | 919113 |  | ŘEZÁNÍ ASFALTOVÉHO KRYTU VOZOVEK TL DO 150MM | M | 29 | 0 | 0 |  | 0 | 3
PP |  |  |  | trvalé prodloužení a rozšíření zpevnění stávajícího sjezdu z I/11 do průmyslového areálu ´´Palubky Venclová´´ připojení sjezdu na I/11
VV |  |  |  | 29=29,000 [A] Celkem: A=29,000 [B] Celkem 29 = 29,000
TS |  |  |  | položka zahrnuje řezání vozovkové vrstvy v předepsané tloušťce, včetně spotřeby vody
P | 49 | 93131 |  | TĚSNĚNÍ DILATAČ SPAR ASF ZÁLIVKOU | M3 | 0.012 | 0 | 0 |  | 0 | 3
PP |  |  |  | trvalé prodloužení a rozšíření zpevnění stávajícího sjezdu z I/11 do průmyslového areálu ´´Palubky Venclová´´ připojení sjezdu na I/11
VV |  |  |  | 29*0,01*0,04=0,012 [A] Celkem: A=0,012 [B] Celkem 0,012 = 0,012
TS |  |  |  | položka zahrnuje dodávku a osazení předepsaného materiálu, očištění ploch spáry před úpravou, očištění okolí spáry po úpravě nezahrnuje těsnící profil
P | 50 | 96616 |  | BOURÁNÍ KONSTRUKCÍ ZE ŽELEZOBETONU | M3 | 6.25 | 0 | 0 |  | 0 | 3
PP
VV |  |  |  | Rozsah odečet ploch dle grafického systému AutoCAD. včetně odvozu a uložení na skládku dle SOD do dodavatelem určené vzdálenosti do položky bourání je třeba zahrnout veškeré pracovní kroky a činnosti dle navržené technologie demolice zhotovitelem stavby včetně vrtání, řezání, jerábování, vyvezení, odstranění a rozbourání včetně odvozu na skládku a uložení. Poplatek za uložení je zahrnut v samostatné položce 0141** stávající čela propustku včetně kamenných zádlažeb a bet. prahů u vjezdu do areálu Palubky Venclová - 0,5*2,5*2,5*2=6,250 [D] Celkem: D=6,250 [E] Celkem 6,25 = 6,250
TS |  |  |  | položka zahrnuje: - rozbourání konstrukce bez ohledu na použitou technologii - veškeré pomocné konstrukce (lešení a pod.) - veškerou manipulaci s vybouranou sutí a hmotami včetně uložení na skládku. Nezahrnuje poplatek za skládku, který se vykazuje v položce 0141** (s výjimkou malého množství bouraného materiálu, kde je možné poplatek zahrnout do jednotkové ceny bourání – tento fakt musí být uveden v doplňujícím textu k položce) - veškeré další práce plynoucí z technologického předpisu a z platných předpisů
P | 51 | 96616 | a | BOURÁNÍ KONSTRUKCÍ ZE ŽELEZOBETONU | M3 | 10.5 | 0 | 0 |  | 0 | 3
PP |  |  |  | Provizorní lávka pro pěší
VV |  |  |  | celkem demontáž a odstranění prefabrikované spodní stavby provizorní lávky v režii zhotovitele včetně odvozu a uložení na skládku dle SOD do dodavatelem určené vzdálenosti celkem opěra 01 - panely 3,0*1,0*0,2*(2+2+1)=3,000 [A] celkem opěra 01 - prefa dílce (3,0*2,0-2,5*1,5)*1,0=2,250 [B] celkem opěra 02 - panely 3,0*1,0*0,2*(2+2+1)=3,000 [C] celkem opěra 02 - prefa dílce (3,0*2,0-2,5*1,5)*1,0=2,250 [D] Celkem: A+B+C+D=10,500 [E] Celkem 10,5 = 10,500
TS |  |  |  | položka zahrnuje: - rozbourání konstrukce bez ohledu na použitou technologii - veškeré pomocné konstrukce (lešení a pod.) - veškerou manipulaci s vybouranou sutí a hmotami včetně uložení na skládku. Nezahrnuje poplatek za skládku, který se vykazuje v položce 0141** (s výjimkou malého množství bouraného materiálu, kde je možné poplatek zahrnout do jednotkové ceny bourání – tento fakt musí být uveden v doplňujícím textu k položce) - veškeré další práce plynoucí z technologického předpisu a z platných předpisů

## CZV-PVCZV-PV-DSO 102
EstiCon |  |  |  | Firma: | [6 empty] | 3
Soupis prací objektu
S | Stavba: | 35805 |  | II/305 Týniště - Albrechtice |  |  | SO 102 | 0 |  | 0 | 2
O | Objekt: | CZV-PV |  | Přímé výdaje | [5 empty] | 0.15 | 2
O1 | Objekt: | CZV-PV-D |  | Přímé výdaje - doprovodné | [5 empty] | 0.21
O2 | Rozpočet: | SO 102 |  | M.K. PRŮMYSLOVÉHO OBJEKTU
Typ | Poř. číslo | Kód položky | Varianta | Název Položky | MJ | Množství | Cena |  | Cenová soustava
[7 empty] | Jednotková | Celkem
0 | 1 | 2 | 3 | 4 | 5 | 6 | 7 | 8 | 9
SD |  | 1 |  | Zemní práce |  |  |  | 0
P | 1 | 113764 |  | FRÉZOVÁNÍ DRÁŽKY PRŮŘEZU DO 400MM2 V ASFALTOVÉ VOZOVCE | M | 6.5 | 0 | 0 |  | 0 | 3
PP |  |  |  | „Zhotovitel v ceně zohlední možnost použití materiálu zpět na stavbě. Včetně odvozu a uložení na skládku zhotovitele“
VV |  |  |  | celkem napojení na stávající stav - 6,5=6,500 [A] Celkem: A=6,500 [B] Celkem 6,5 = 6,500
TS |  |  |  | Položka zahrnuje veškerou manipulaci s vybouranou sutí a s vybouranými hmotami vč. uložení na skládku.
P | 2 | 12273 |  | ODKOPÁVKY A PROKOPÁVKY OBECNÉ TŘ. I | M3 | 147.5 | 0 | 0 |  | 0 | 3
PP |  |  |  | vč. odvozu na trvalou skládku v dodavatelem definované vzdálenosti
VV |  |  |  | Rozsah-odečet ploch dle grafického systému AutoCAD. Třída těžitelnosti je uvažována dle ČSN 73 3050. Tato třída těžitelnosti odpovídá třídě I. dle ČSN 73 6133 a TKP 4 odkop pro výměnu podloží pod konstrukcí komunikace tl. 0,50 m - 295*0,5=147,500 [A] Celkem: A=147,500 [B] Celkem 147,5 = 147,500
TS |  |  |  | položka zahrnuje: - vodorovná a svislá doprava, přemístění, přeložení, manipulace s výkopkem - kompletní provedení vykopávky nezapažené i zapažené - ošetření výkopiště po celou dobu práce v něm vč. klimatických opatření - ztížení vykopávek v blízkosti podzemního vedení, konstrukcí a objektů vč. jejich dočasného zajištění - ztížení pod vodou, v okolí výbušnin, ve stísněných prostorech a pod. - příplatek za lepivost - těžení po vrstvách, pásech a po jiných nutných částech (figurách) - čerpání vody vč. čerpacích jímek, potrubí a pohotovostní čerpací soupravy (viz ustanovení k pol. 1151,2) - potřebné snížení hladiny podzemní vody - těžení a rozpojování jednotlivých balvanů - vytahování a nošení výkopku - svahování a přesvah. svahů do konečného tvaru, výměna hornin v podloží a v pláni znehodnocené klimatickými vlivy - ruční vykopávky, odstranění kořenů a napadávek - pažení, vzepření a rozepření vč. přepažování (vyjma štětových stěn) - úpravu, ochranu a očištění dna, základové spáry, stěn a svahů - zhutnění podloží, případně i svahů vč. svahování - zřízení stupňů v podloží a lavic na svazích, není-li pro tyto práce zřízena samostatná položka - udržování výkopiště a jeho ochrana proti vodě - odvedení nebo obvedení vody v okolí výkopiště a ve výkopišti - třídění výkopku - veškeré pomocné konstrukce umožňující provedení vykopávky (příjezdy, sjezdy, nájezdy, lešení, podpěr. konstr., přemostění, zpevněné plochy, zakrytí a pod.) - nezahrnuje uložení zeminy (na skládku, do násypu) ani poplatky za skládku, vykazují se v položce č.0141**
P | 3 | 12573 |  | VYKOPÁVKY ZE ZEMNÍKŮ A SKLÁDEK TŘ. I | M3 | 214.38 | 0 | 0 |  | 0 | 3
PP
VV |  |  |  | pro pol. 17110 hutněný násyp komunikace (((295+227)/2)*0,80)-(226*0,5)=95,800 [A] pro pol. 17130 226*0,5=113,000 [B] pro pol. 17310 5,58=5,580 [C] Celkem: A+B+C=214,380 [D] Celkem 214,38 = 214,380
TS |  |  |  | položka zahrnuje: - vodorovná a svislá doprava, přemístění, přeložení, manipulace s výkopkem - kompletní provedení vykopávky nezapažené i zapažené - ošetření výkopiště po celou dobu práce v něm vč. klimatických opatření - ztížení vykopávek v blízkosti podzemního vedení, konstrukcí a objektů vč. jejich dočasného zajištění - ztížení pod vodou, v okolí výbušnin, ve stísněných prostorech a pod. - příplatek za lepivost - těžení po vrstvách, pásech a po jiných nutných částech (figurách) - čerpání vody vč. čerpacích jímek, potrubí a pohotovostní čerpací soupravy (viz ustanovení k pol. 1151,2) - potřebné snížení hladiny podzemní vody - těžení a rozpojování jednotlivých balvanů - vytahování a nošení výkopku - ruční vykopávky, odstranění kořenů a napadávek - pažení, vzepření a rozepření vč. přepažování (vyjma štětových stěn) - úpravu, ochranu a očištění dna, základové spáry, stěn a svahů - udržování výkopiště a jeho ochrana proti vodě - odvedení nebo obvedení vody v okolí výkopiště a ve výkopišti - třídění výkopku - veškeré pomocné konstrukce umožňující provedení vykopávky (příjezdy, sjezdy, nájezdy, lešení, podpěr. konstr., přemostění, zpevněné plochy, zakrytí a pod.) položka nezahrnuje: - práce spojené s otvírkou zemníku
P | 4 | 17110 |  | ULOŽENÍ SYPANINY DO NÁSYPŮ SE ZHUTNĚNÍM | M3 | 95.8 | 0 | 0 |  | 0 | 3
PP
VV |  |  |  | Rozsah-odečet ploch dle grafického systému AutoCAD. hutněný násyp komunikace (((295+227)/2)*0,80)-(226*0,5)=95,800 [A] Celkem: A=95,800 [B] Celkem 95,8 = 95,800
TS |  |  |  | položka zahrnuje: - kompletní provedení zemní konstrukce vč. výběru vhodného materiálu - úprava ukládaného materiálu vlhčením, tříděním, promícháním nebo vysoušením, příp. jiné úpravy za účelem zlepšení jeho mech. vlastností - hutnění i různé míry hutnění - ošetření úložiště po celou dobu práce v něm vč. klimatických opatření - ztížení v okolí vedení, konstrukcí a objektů a jejich dočasné zajištění - ztížení provádění vč. hutnění ve ztížených podmínkách a stísněných prostorech - ztížené ukládání sypaniny pod vodu - ukládání po vrstvách a po jiných nutných částech (figurách) vč. dosypávek - spouštění a nošení materiálu - výměna částí zemní konstrukce znehodnocené klimatickými vlivy - ruční hutnění a výplň jam a prohlubní v podloží - úprava, očištění, ochrana a zhutnění podloží - svahování, hutnění a uzavírání povrchů svahů - zřízení lavic na svazích - udržování úložiště a jeho ochrana proti vodě - odvedení nebo obvedení vody v okolí úložiště a v úložišti - veškeré pomocné konstrukce umožňující provedení zemní konstrukce (příjezdy, sjezdy, nájezdy, lešení, podpěrné konstrukce, přemostění, zpevněné plochy, zakrytí a pod.)
P | 5 | 17120 |  | ULOŽENÍ SYPANINY DO NÁSYPŮ A NA SKLÁDKY BEZ ZHUTNĚNÍ | M3 | 164.58 | 0 | 0 |  | 0 | 3
PP
VV |  |  |  | celkem položka - 12273 - 147,50=147,500 [A] celkem položka - 461314 - 11,50=11,500 [B] pol. č. 17310 - 5,58=5,580 [D] Celkem: A+B+D=164,580 [E] Celkem 164,58 = 164,580
TS |  |  |  | položka zahrnuje: - kompletní provedení zemní konstrukce do předepsaného tvaru - ošetření úložiště po celou dobu práce v něm vč. klimatických opatření - ztížení v okolí vedení, konstrukcí a objektů a jejich dočasné zajištění - ztížení provádění ve ztížených podmínkách a stísněných prostorech - ztížené ukládání sypaniny pod vodu - ukládání po vrstvách a po jiných nutných částech (figurách) vč. dosypávek - spouštění a nošení materiálu - úprava, očištění a ochrana podloží a svahů - svahování, uzavírání povrchů svahů - udržování úložiště a jeho ochrana proti vodě - odvedení nebo obvedení vody v okolí úložiště a v úložišti - veškeré pomocné konstrukce umožňující provedení zemní konstrukce (příjezdy, sjezdy, nájezdy, lešení, podpěrné konstrukce, přemostění, zpevněné plochy, zakrytí a pod.)
P | 6 | 17130 |  | ULOŽENÍ SYPANINY DO NÁSYPŮ V AKTIVNÍ ZÓNĚ SE ZHUTNĚNÍM | M3 | 113 | 0 | 0 |  | 0 | 3
PP
VV |  |  |  | 226*0,5=113,000 [A] Celkem: A=113,000 [B] Celkem 113 = 113,000
TS |  |  |  | položka zahrnuje: - kompletní provedení zemní konstrukce vč. výběru vhodného materiálu - úprava ukládaného materiálu vlhčením, tříděním, promícháním nebo vysoušením, příp. jiné úpravy za účelem zlepšení jeho mech. vlastností - hutnění i různé míry hutnění - ošetření úložiště po celou dobu práce v něm vč. klimatických opatření - ztížení v okolí vedení, konstrukcí a objektů a jejich dočasné zajištění - ztížení provádění vč. hutnění ve ztížených podmínkách a stísněných prostorech - ztížené ukládání sypaniny pod vodu - ukládání po vrstvách a po jiných nutných částech (figurách) vč. dosypávek - spouštění a nošení materiálu - výměna částí zemní konstrukce znehodnocené klimatickými vlivy - ruční hutnění a výplň jam a prohlubní v podloží - úprava, očištění, ochrana a zhutnění podloží - svahování, hutnění a uzavírání povrchů svahů - zřízení lavic na svazích - udržování úložiště a jeho ochrana proti vodě - odvedení nebo obvedení vody v okolí úložiště a v úložišti - veškeré pomocné konstrukce umožňující provedení zemní konstrukce (příjezdy, sjezdy, nájezdy, lešení, podpěrné konstrukce, přemostění, zpevněné plochy, zakrytí a pod.)
P | 7 | 17310 |  | ZEMNÍ KRAJNICE A DOSYPÁVKY SE ZHUTNĚNÍM | M3 | 5.58 | 0 | 0 |  | 0 | 3
PP
VV |  |  |  | Rozsah-odečet délek a plochy dle grafického systému AutoCAD. 31*0,18=5,580 [A] Celkem: A=5,580 [B] Celkem 5,58 = 5,580
TS |  |  |  | položka zahrnuje: - kompletní provedení zemní konstrukce vč. výběru vhodného materiálu - úprava ukládaného materiálu vlhčením, tříděním, promícháním nebo vysoušením, příp. jiné úpravy za účelem zlepšení jeho mech. vlastností - hutnění i různé míry hutnění - ošetření úložiště po celou dobu práce v něm vč. klimatických opatření - ztížení v okolí vedení, konstrukcí a objektů a jejich dočasné zajištění - ztížení provádění vč. hutnění ve ztížených podmínkách a stísněných prostorech - ztížené ukládání sypaniny pod vodu - ukládání po vrstvách a po jiných nutných částech (figurách) vč. dosypávek - spouštění a nošení materiálu - výměna částí zemní konstrukce znehodnocené klimatickými vlivy - ruční hutnění - svahování, hutnění a uzavírání povrchů svahů - udržování úložiště a jeho ochrana proti vodě - odvedení nebo obvedení vody v okolí úložiště a v úložišti - veškeré pomocné konstrukce umožňující provedení zemní konstrukce (příjezdy, sjezdy, nájezdy, lešení, podpěrné konstrukce, přemostění, zpevněné plochy, zakrytí a pod.)
P | 8 | 18110 |  | ÚPRAVA PLÁNĚ SE ZHUTNĚNÍM V HORNINĚ TŘ. I | M2 | 195 | 0 | 0 |  | 0 | 3
PP
VV |  |  |  | Rozsah-odečet ploch dle grafického systému AutoCAD. 195 m2 =195,000 [A] Celkem: A=195,000 [B] Celkem 195 = 195,000
TS |  |  |  | položka zahrnuje úpravu pláně včetně vyrovnání výškových rozdílů. Míru zhutnění určuje projekt.
SD |  | 2 |  | Základy |  |  |  | 0
P | 9 | 21452 |  | SANAČNÍ VRSTVY Z KAMENIVA DRCENÉHO | M3 | 147.5 | 0 | 0 |  | 0 | 3
PP
VV |  |  |  | výměna podloží pod násypový tělesem komunikace tl. 0,5 m 295*0,5=147,500 [B] Celkem: B=147,500 [C] Celkem 147,5 = 147,500
TS |  |  |  | položka zahrnuje dodávku předepsaného kameniva, mimostaveništní a vnitrostaveništní dopravu a jeho uložení není-li v zadávací dokumentaci uvedeno jinak, jedná se o nakupovaný materiál
P | 10 | 28997 |  | OPLÁŠTĚNÍ (ZPEVNĚNÍ) Z GEOTEXTILIE A GEOMŘÍŽOVIN | M2 | 78.4 | 0 | 0 |  | 0 | 3
PP
VV |  |  |  | Rozsah-odečet ploch dle grafického systému AutoCAD. separační geotextílie pod opevnění svahů násypového tělesa komunikace min. 600g/m2- 70*1,12=78,400 [A] Celkem: A=78,400 [B] Celkem 78,4 = 78,400
TS |  |  |  | Položka zahrnuje: - dodávku předepsané geotextilie nebo geomřížoviny - úpravu, očištění a ochranu podkladu - přichycení k podkladu, případně zatížení - úpravy spojů a zajištění okrajů - úpravy pro odvodnění - nutné přesahy - mimostaveništní a vnitrostaveništní dopravu
SD |  | 4 |  | Vodorovné konstrukce |  |  |  | 0
P | 11 | 451314 |  | PODKLADNÍ A VÝPLŇOVÉ VRSTVY Z PROSTÉHO BETONU C25/30 | M3 | 40.5 | 0 | 0 |  | 0 | 3
PP
VV |  |  |  | Rozsah-odečet ploch dle grafického systému AutoCAD. beton C16/20nXF1 pro dlažbu se sklonem nad 10% nebo C20/25nXF3 pro dlažbu se sklonem do 10% pod dlažbu - tl. 150 mm - 70*1,12*0,25+76*1,1*0,25=40,500 [A] Celkem: A=40,500 [B] Celkem 40,5 = 40,500
TS |  |  |  | - dodání čerstvého betonu (betonové směsi) požadované kvality, jeho uložení do požadovaného tvaru při jakékoliv hustotě výztuže, konzistenci čerstvého betonu a způsobu hutnění, ošetření a ochranu betonu, - zhotovení nepropustného, mrazuvzdorného betonu a betonu požadované trvanlivosti a vlastností, - užití potřebných přísad a technologií výroby betonu, - zřízení pracovních a dilatačních spar, včetně potřebných úprav, výplně, vložek, opracování, očištění a ošetření, - bednění požadovaných konstr. (i ztracené) s úpravou dle požadované kvality povrchu betonu, včetně odbedňovacích a odskružovacích prostředků, - podpěrné konstr. (skruže) a lešení všech druhů pro bednění, uložení čerstvého betonu, výztuže a doplňkových konstr., vč. požadovaných otvorů, ochranných a bezpečnostních opatření a základů těchto konstrukcí a lešení, - vytvoření kotevních čel, kapes, nálitků, a sedel, - zřízení všech požadovaných otvorů, kapes, výklenků, prostupů, dutin, drážek a pod., vč. ztížení práce a úprav kolem nich, - úpravy pro osazení výztuže, doplňkových konstrukcí a vybavení, - úpravy povrchu pro položení požadované izolace, povlaků a nátěrů, případně vyspravení, - ztížení práce u kabelových a injektážních trubek a ostatních zařízení osazovaných do betonu, - konstrukce betonových kloubů, upevnění kotevních prvků a doplňkových konstrukcí, - nátěry zabraňující soudržnost betonu a bednění, - výplň, těsnění a tmelení spar a spojů, - opatření povrchů betonu izolací proti zemní vlhkosti v částech, kde přijdou do styku se zeminou nebo kamenivem, - případné zřízení spojovací vrstvy u základů, - úpravy pro osazení zařízení ochrany konstrukce proti vlivu bludných proudů
P | 12 | 45152 |  | PODKLADNÍ A VÝPLŇOVÉ VRSTVY Z KAMENIVA DRCENÉHO | M3 | 11.76 | 0 | 0 |  | 0 | 3
PP
VV |  |  |  | Rozsah-odečet ploch dle grafického systému AutoCAD. štěrkopískový podsyp tl. 150 mm pod opevnění svahů násypového tělesa komunikace 70*1,12*0,15=11,760 [A] Celkem: A=11,760 [B] Celkem 11,76 = 11,760
TS |  |  |  | položka zahrnuje dodávku předepsaného kameniva, mimostaveništní a vnitrostaveništní dopravu a jeho uložení není-li v zadávací dokumentaci uvedeno jinak, jedná se o nakupovaný materiál
P | 13 | 461314 |  | PATKY Z PROSTÉHO BETONU C25/30 | M3 | 11.52 | 0 | 0 |  | 0 | 3
PP
VV |  |  |  | Rozsah-odečet délek dle grafického systému AutoCAD. stabilizační prahy 400/600 pro dlažby z lomového kamene - 0,4*0,6*(21+27)=11,520 [A] Celkem: A=11,520 [B] Celkem 11,52 = 11,520
TS |  |  |  | položka zahrnuje: - nutné zemní práce (hloubení rýh a pod.) - dodání čerstvého betonu (betonové směsi) požadované kvality, jeho uložení do požadovaného tvaru při jakékoliv konzistenci čerstvého betonu a způsobu hutnění, ošetření a ochranu betonu, - zhotovení nepropustného, mrazuvzdorného betonu a betonu požadované trvanlivosti a vlastností, - užití potřebných přísad a technologií výroby betonu, - zřízení pracovních a dilatačních spar, včetně potřebných úprav, výplně, vložek, opracování, očištění a ošetření, - bednění požadovaných konstr. (i ztracené) s úpravou dle požadované kvality povrchu betonu, včetně odbedňovacích a odskružovacích prostředků, - zřízení všech požadovaných otvorů, kapes, výklenků, prostupů, dutin, drážek a pod., vč. ztížení práce a úprav kolem nich, - úpravy pro osazení doplňkových konstrukcí a vybavení, - úpravy povrchu pro položení požadované izolace, povlaků a nátěrů, případně vyspravení, - konstrukce betonových kloubů, upevnění kotevních prvků a doplňkových konstrukcí, - nátěry zabraňující soudržnost betonu a bednění, - výplň, těsnění a tmelení spar a spojů, - opatření povrchů betonu izolací proti zemní vlhkosti v částech, kde přijdou do styku se zeminou nebo kamenivem
P | 14 | 465512 |  | DLAŽBY Z LOMOVÉHO KAMENE NA MC | M3 | 40.5 | 0 | 0 |  | 0 | 3
PP
VV |  |  |  | Rozsah-odečet ploch dle grafického systému AutoCAD. celkem dlažba tl kamene 0,25 m do podkladního betonu (podkladní beton vykázán v položce 451314) s vyspárováním z malty M25 -XF4. - 70*1,12*0,25+76*1,1*0,25=40,500 [A] Celkem: A=40,500 [B] Celkem 40,5 = 40,500
TS |  |  |  | položka zahrnuje: - nutné zemní práce (svahování, úpravu pláně a pod.) - zřízení spojovací vrstvy - zřízení lože dlažby z cementové malty předepsané kvality a předepsané tloušťky - dodávku a položení dlažby z lomového kamene do předepsaného tvaru - spárování, těsnění, tmelení a vyplnění spar MC případně s vyklínováním - úprava povrchu pro odvedení srážkové vody - nezahrnuje podklad pod dlažbu, vykazuje se samostatně položkami SD 45
SD |  | 5 |  | Komunikace |  |  |  | 0
P | 15 | 56333 |  | VOZOVKOVÉ VRSTVY ZE ŠTĚRKODRTI TL. DO 150MM | M2 | 417 | 0 | 0 |  | 0 | 3
PP
VV |  |  |  | Rozsah-odečet ploch dle grafického systému AutoCAD. dvě vrtsvy ŠDa fr. 0-63 tl. 150 mm - 171+(30+30)*0,50+ 171+(30+30)*0,75=417,000 [A] Celkem: A=417,000 [B] Celkem 417 = 417,000
TS |  |  |  | - dodání kameniva předepsané kvality a zrnitosti - rozprostření a zhutnění vrstvy v předepsané tloušťce - zřízení vrstvy bez rozlišení šířky, pokládání vrstvy po etapách - nezahrnuje postřiky, nátěry
P | 16 | 56932 |  | ZPEVNĚNÍ KRAJNIC ZE ŠTĚRKODRTI TL. DO 100MM | M2 | 57 | 0 | 0 |  | 0 | 3
PP
VV |  |  |  | Rozsah-odečet ploch dle grafického systému AutoCAD. ŠD fr. 0-32 - 40+17=57,000 [A] Celkem: A=57,000 [B] Celkem 57 = 57,000
TS |  |  |  | - dodání kameniva předepsané kvality a zrnitosti - rozprostření a zhutnění vrstvy v předepsané tloušťce - zřízení vrstvy bez rozlišení šířky, pokládání vrstvy po etapách
P | 17 | 572213 |  | SPOJOVACÍ POSTŘIK Z EMULZE DO 0,5KG/M2 | M2 | 940 | 0 | 0 |  | 0 | 3
PP
VV |  |  |  | Rozsah-odečet ploch dle grafického systému AutoCAD. mezi ACO a ACL - 0,3 kg/m2 - 180=180,000 [A] obnova asfaltového krytu na stávající ploše před vjezdem do areálu - 380 m2=380,000 [B] 0,4 kg/m2 380=380,000 [C] Celkem: A+B+C=940,000 [D] Celkem 940 = 940,000
TS |  |  |  | - dodání všech předepsaných materiálů pro postřiky v předepsaném množství - provedení dle předepsaného technologického předpisu - zřízení vrstvy bez rozlišení šířky, pokládání vrstvy po etapách - úpravu napojení, ukončení
P | 18 | 574A34 |  | ASFALTOVÝ BETON PRO OBRUSNÉ VRSTVY ACO 11+, 11S TL. 40MM | M2 | 551 | 0 | 0 |  | 0 | 3
PP
VV |  |  |  | Rozsah-odečet ploch dle grafického systému AutoCAD. ACO 11+ TL. 40 mm - 171=171,000 [A] obnova asfaltového krytu na stávající ploše před vjezdem do areálu - 380 m2=380,000 [B] Celkem: A+B=551,000 [C] Celkem 551 = 551,000
TS |  |  |  | - dodání směsi v požadované kvalitě - očištění podkladu - uložení směsi dle předepsaného technologického předpisu, zhutnění vrstvy v předepsané tloušťce - zřízení vrstvy bez rozlišení šířky, pokládání vrstvy po etapách, včetně pracovních spar a spojů - úpravu napojení, ukončení podél obrubníků, dilatačních zařízení, odvodňovacích proužků, odvodňovačů, vpustí, šachet a pod. - nezahrnuje postřiky, nátěry - nezahrnuje těsnění podél obrubníků, dilatačních zařízení, odvodňovacích proužků, odvodňovačů, vpustí, šachet a pod.
P | 19 | 574C66 |  | ASFALTOVÝ BETON PRO LOŽNÍ VRSTVY ACL 16+, 16S TL. 70MM | M2 | 560 | 0 | 0 |  | 0 | 3
PP
VV |  |  |  | Rozsah-odečet ploch dle grafického systému AutoCAD. ACL 16+ TL. 70 mm - 171+(30+30)*0,15=180,000 [A] obnova asfaltového krytu na stávající ploše před vjezdem do areálu - 380 m2=380,000 [B] Celkem: A+B=560,000 [C] Celkem 560 = 560,000
TS |  |  |  | - dodání směsi v požadované kvalitě - očištění podkladu - uložení směsi dle předepsaného technologického předpisu, zhutnění vrstvy v předepsané tloušťce - zřízení vrstvy bez rozlišení šířky, pokládání vrstvy po etapách, včetně pracovních spar a spojů - úpravu napojení, ukončení podél obrubníků, dilatačních zařízení, odvodňovacích proužků, odvodňovačů, vpustí, šachet a pod. - nezahrnuje postřiky, nátěry - nezahrnuje těsnění podél obrubníků, dilatačních zařízení, odvodňovacích proužků, odvodňovačů, vpustí, šachet a pod.
SD |  | 8 |  | Potrubí |  |  |  | 0
P | 20 | 875332 |  | POTRUBÍ DREN Z TRUB PLAST DN DO 150MM DĚROVANÝCH | M | 20 | 0 | 0 |  | 0 | 3
PP
VV |  |  |  | Rozsah-odečet délek dle grafického systému AutoCAD. Komplet konstrukce trativodu vč. prostupů a vč. obsypů a vyústění odvodnění pod dlažbou - 20=20,000 [A] Celkem: A=20,000 [B] Celkem 20 = 20,000
TS |  |  |  | položky pro zhotovení potrubí platí bez ohledu na sklon zahrnuje: - výrobní dokumentaci (včetně technologického předpisu) - dodání veškerého trubního a pomocného materiálu (trouby, trubky, tvarovky, spojovací a těsnící materiál a pod.), podpěrných, závěsných a upevňovacích prvků, včetně potřebných úprav - úprava a příprava podkladu a podpěr, očištění a ošetření podkladu a podpěr - zřízení plně funkčního potrubí, kompletní soustavy, podle příslušného technologického předpisu - zřízení potrubí i jednotlivých částí po etapách, včetně pracovních spar a spojů, pracovního zaslepení konců a pod. - úprava prostupů, průchodů šachtami a komorami, okolí podpěr a vyústění, zaústění, napojení, vyvedení a upevnění odpad. výustí - ochrana potrubí nátěrem (vč. úpravy povrchu), případně izolací, nejsou-li tyto práce předmětem jiné položky - úprava, očištění a ošetření prostoru kolem potrubí - položky platí pro práce prováděné v prostoru zapaženém i nezapaženém a i v kolektorech, chráničkách - položky zahrnují i práce spojené s nutnými obtoky, převáděním a čerpáním vody
P | 21 | 89536 |  | DRENÁŽNÍ VÝUSŤ Z PROST BETONU | KUS | 1 | 0 | 0 |  | 0 | 3
PP
VV |  |  |  | celkem dle detailu z betonu dle projektové dokumentace celkem 1=1,000 [A] Celkem: A=1,000 [B] Celkem 1 = 1,000
TS |  |  |  | položka zahrnuje: - dodání čerstvého betonu (betonové směsi) požadované kvality, jeho uložení do požadovaného tvaru, ošetření a ochranu betonu, - bednění požadovaných konstr. (i ztracené) s úpravou dle požadované kvality povrchu betonu, včetně odbedňovacích a odskružovacích prostředků, - zřízení všech požadovaných otvorů, kapes, výklenků, prostupů, dutin, drážek a pod., vč. ztížení práce a úprav kolem nich, - úpravy povrchu pro položení požadované izolace, povlaků a nátěrů, případně vyspravení, - nátěry zabraňující soudržnost betonu a bednění, - opatření povrchů betonu izolací proti zemní vlhkosti v částech, kde přijdou do styku se zeminou nebo kamenivem
SD |  | 9 |  | Ostatní konstrukce a práce |  |  |  | 0
P | 22 | 915111 |  | VODOROVNÉ DOPRAVNÍ ZNAČENÍ BARVOU HLADKÉ - DODÁVKA A POKLÁDKA | M2 | 3.75 | 0 | 0 |  | 0 | 3
PP
VV |  |  |  | vyznačení parkovacíh stání na plše před vjezdem do prům. areálu čáry š. 0,125 dl. 6,0 m 5*6*0,125=3,750 [A] Celkem: A=3,750 [B] Celkem 3,75 = 3,750
TS |  |  |  | položka zahrnuje: - dodání a pokládku nátěrového materiálu (měří se pouze natíraná plocha) - předznačení a reflexní úpravu
P | 23 | 915211 |  | VODOROVNÉ DOPRAVNÍ ZNAČENÍ PLASTEM HLADKÉ - DODÁVKA A POKLÁDKA | M2 | 3.75 | 0 | 0 |  | 0 | 3
PP
VV |  |  |  | vyznačení parkovacíh stání na plše před vjezdem do prům. areálu čáry š. 0,125 dl. 6,0 m 5*6*0,125=3,750 [A] Celkem: A=3,750 [B] Celkem 3,75 = 3,750
TS |  |  |  | položka zahrnuje: - dodání a pokládku nátěrového materiálu (měří se pouze natíraná plocha) - předznačení a reflexní úpravu
P | 24 | 919111 |  | ŘEZÁNÍ ASFALTOVÉHO KRYTU VOZOVEK TL DO 50MM | M | 6.5 | 0 | 0 |  | 0 | 3
PP
VV |  |  |  | celkem napojení na stávající stav - 6,5=6,500 [A] Celkem: A=6,500 [B] Celkem 6,5 = 6,500
TS |  |  |  | položka zahrnuje řezání vozovkové vrstvy v předepsané tloušťce, včetně spotřeby vody
P | 25 | 93131 |  | TĚSNĚNÍ DILATAČ SPAR ASF ZÁLIVKOU | M3 | 0.003 | 0 | 0 |  | 0 | 3
PP
VV |  |  |  | celkem napojení na stávající stav - 6,5*0,04*0,01=0,003 [A] Celkem: A=0,003 [B] Celkem 0,003 = 0,003
TS |  |  |  | Položka zahrnuje: - dodávku a osazení předepsaného materiálu - očištění ploch spáry před úpravou - očištění okolí spáry po úpravě Položka nezahrnuje: - těsnící profil

## CZV-PVCZV-PV-DSO 104
EstiCon |  |  |  | Firma: | [6 empty] | 3
Soupis prací objektu
S | Stavba: | 35805 |  | II/305 Týniště - Albrechtice |  |  | SO 104 | 0 |  | 0 | 2
O | Objekt: | CZV-PV |  | Přímé výdaje | [5 empty] | 0.15 | 2
O1 | Objekt: | CZV-PV-D |  | Přímé výdaje - doprovodné | [5 empty] | 0.21
O2 | Rozpočet: | SO 104 |  | PŘELOŽKA STÁVAJÍCÍ CYKLOSTEZKY V K.Ú. ALBRECHTICE NAD ORLICÍ
Typ | Poř. číslo | Kód položky | Varianta | Název Položky | MJ | Množství | Cena |  | Cenová soustava
[7 empty] | Jednotková | Celkem
0 | 1 | 2 | 3 | 4 | 5 | 6 | 7 | 8 | 9
SD |  | 1 |  | Zemní práce |  |  |  | 0
P | 1 | 12373 |  | ODKOP PRO SPOD STAVBU SILNIC A ŽELEZNIC TŘ. I | M3 | 668.3 | 0 | 0 |  | 0 | 3
PP |  |  |  | vč. odvozu na trvalou skládku v dodavatelem definované vzdálenosti
VV |  |  |  | Rozsah-odečet ploch dle grafického systému AutoCAD. Třída těžitelnosti je uvažována dle ČSN 73 3050. Tato třída těžitelnosti odpovídá třídě I. dle ČSN 73 6133 a TKP 4 odkop pro výměnu podloží pod násypový tělesem komunikace tl. 0,5 m - 960,0*0,5=480,000 [A] odkop pro výměnu podloží pod cyklostezkou tl. 0,35 m - (356+182)*0,35=188,300 [B] Celkem: A+B=668,300 [C] Celkem 668,3 = 668,300
TS |  |  |  | položka zahrnuje: - vodorovná a svislá doprava, přemístění, přeložení, manipulace s výkopkem - kompletní provedení vykopávky nezapažené i zapažené - ošetření výkopiště po celou dobu práce v něm vč. klimatických opatření - ztížení vykopávek v blízkosti podzemního vedení, konstrukcí a objektů vč. jejich dočasného zajištění - ztížení pod vodou, v okolí výbušnin, ve stísněných prostorech a pod. - příplatek za lepivost - těžení po vrstvách, pásech a po jiných nutných částech (figurách) - čerpání vody vč. čerpacích jímek, potrubí a pohotovostní čerpací soupravy (viz ustanovení k pol. 1151,2) - potřebné snížení hladiny podzemní vody - těžení a rozpojování jednotlivých balvanů - vytahování a nošení výkopku - svahování a přesvah. svahů do konečného tvaru, výměna hornin v podloží a v pláni znehodnocené klimatickými vlivy - ruční vykopávky, odstranění kořenů a napadávek - pažení, vzepření a rozepření vč. přepažování (vyjma štětových stěn) - úpravu, ochranu a očištění dna, základové spáry, stěn a svahů - zhutnění podloží, případně i svahů vč. svahování - zřízení stupňů v podloží a lavic na svazích, není-li pro tyto práce zřízena samostatná položka - udržování výkopiště a jeho ochrana proti vodě - odvedení nebo obvedení vody v okolí výkopiště a ve výkopišti - třídění výkopku - veškeré pomocné konstrukce umožňující provedení vykopávky (příjezdy, sjezdy, nájezdy, lešení, podpěr. konstr., přemostění, zpevněné plochy, zakrytí a pod.) - nezahrnuje uložení zeminy (na skládku, do násypu) ani poplatky za skládku, vykazují se v položce č.0141**
P | 2 | 12573 |  | VYKOPÁVKY ZE ZEMNÍKŮ A SKLÁDEK TŘ. I | M3 | 1558.45 | 0 | 0 |  | 0 | 3
PP
VV |  |  |  | Tato třída těžitelnosti odpovídá třídě I. dle ČSN 73 6133 a TKP 4 celkem pro položku - 18223 - 70*0,2=14,000 [A] celkem pro položku - 17110 - 1544,45=1 544,450 [B] Celkem: A+B=1 558,450 [C] Celkem 1558,45 = 1558,450
TS |  |  |  | položka zahrnuje: - vodorovná a svislá doprava, přemístění, přeložení, manipulace s výkopkem - kompletní provedení vykopávky nezapažené i zapažené - ošetření výkopiště po celou dobu práce v něm vč. klimatických opatření - ztížení vykopávek v blízkosti podzemního vedení, konstrukcí a objektů vč. jejich dočasného zajištění - ztížení pod vodou, v okolí výbušnin, ve stísněných prostorech a pod. - příplatek za lepivost - těžení po vrstvách, pásech a po jiných nutných částech (figurách) - čerpání vody vč. čerpacích jímek, potrubí a pohotovostní čerpací soupravy (viz ustanovení k pol. 1151,2) - potřebné snížení hladiny podzemní vody - těžení a rozpojování jednotlivých balvanů - vytahování a nošení výkopku - ruční vykopávky, odstranění kořenů a napadávek - pažení, vzepření a rozepření vč. přepažování (vyjma štětových stěn) - úpravu, ochranu a očištění dna, základové spáry, stěn a svahů - udržování výkopiště a jeho ochrana proti vodě - odvedení nebo obvedení vody v okolí výkopiště a ve výkopišti - třídění výkopku - veškeré pomocné konstrukce umožňující provedení vykopávky (příjezdy, sjezdy, nájezdy, lešení, podpěr. konstr., přemostění, zpevněné plochy, zakrytí a pod.) položka nezahrnuje: - práce spojené s otvírkou zemníku
P | 3 | 13273 |  | HLOUBENÍ RÝH ŠÍŘ DO 2M PAŽ I NEPAŽ TŘ. I | M3 | 43.52 | 0 | 0 |  | 0 | 3
PP |  |  |  | vč. odvozu na trvalou skládku v dodavatelem definované vzdálenosti
VV |  |  |  | Rozsah-odečet délek dle grafického systému AutoCAD. Třída těžitelnosti je uvažována dle ČSN 73 3050. Tato třída těžitelnosti odpovídá třídě I. dle ČSN 73 6133 a TKP 4 rýha pro trouby propustku - 0,8*21,0=16,800 [D] příkop na výtoku propustku - 1,6*16,70=26,720 [E] Celkem: D+E=43,520 [F] Celkem 43,52 = 43,520
TS |  |  |  | položka zahrnuje: - vodorovná a svislá doprava, přemístění, přeložení, manipulace s výkopkem - kompletní provedení vykopávky nezapažené i zapažené - ošetření výkopiště po celou dobu práce v něm vč. klimatických opatření - ztížení vykopávek v blízkosti podzemního vedení, konstrukcí a objektů vč. jejich dočasného zajištění - ztížení pod vodou, v okolí výbušnin, ve stísněných prostorech a pod. - příplatek za lepivost - těžení po vrstvách, pásech a po jiných nutných částech (figurách) - čerpání vody vč. čerpacích jímek, potrubí a pohotovostní čerpací soupravy (viz ustanovení k pol. 1151,2) - potřebné snížení hladiny podzemní vody - těžení a rozpojování jednotlivých balvanů - vytahování a nošení výkopku - svahování a přesvah. svahů do konečného tvaru, výměna hornin v podloží a v pláni znehodnocené klimatickými vlivy - ruční vykopávky, odstranění kořenů a napadávek - pažení, vzepření a rozepření vč. přepažování (vyjma štětových stěn) - úpravu, ochranu a očištění dna, základové spáry, stěn a svahů - odvedení nebo obvedení vody v okolí výkopiště a ve výkopišti - třídění výkopku - veškeré pomocné konstrukce umožňující provedení vykopávky (příjezdy, sjezdy, nájezdy, lešení, podpěr. konstr., přemostění, zpevněné plochy, zakrytí a pod.) - nezahrnuje uložení zeminy (na skládku, do násypu) ani poplatky za skládku, vykazují se v položce č.0141**
P | 4 | 17110 |  | ULOŽENÍ SYPANINY DO NÁSYPŮ SE ZHUTNĚNÍM | M3 | 1544.45 | 0 | 0 |  | 0 | 3
PP
VV |  |  |  | Rozsah-odečet ploch dle grafického systému AutoCAD. hutněný násyp komunikace ((960+383)/2)*2,3=1 544,450 [A] Celkem: A=1 544,450 [B] Celkem 1544,45 = 1544,450
TS |  |  |  | položka zahrnuje: - kompletní provedení zemní konstrukce vč. výběru vhodného materiálu - úprava ukládaného materiálu vlhčením, tříděním, promícháním nebo vysoušením, příp. jiné úpravy za účelem zlepšení jeho mech. vlastností - hutnění i různé míry hutnění - ošetření úložiště po celou dobu práce v něm vč. klimatických opatření - ztížení v okolí vedení, konstrukcí a objektů a jejich dočasné zajištění - ztížení provádění vč. hutnění ve ztížených podmínkách a stísněných prostorech - ztížené ukládání sypaniny pod vodu - ukládání po vrstvách a po jiných nutných částech (figurách) vč. dosypávek - spouštění a nošení materiálu - výměna částí zemní konstrukce znehodnocené klimatickými vlivy - ruční hutnění a výplň jam a prohlubní v podloží - úprava, očištění, ochrana a zhutnění podloží - svahování, hutnění a uzavírání povrchů svahů - zřízení lavic na svazích - udržování úložiště a jeho ochrana proti vodě - odvedení nebo obvedení vody v okolí úložiště a v úložišti - veškeré pomocné konstrukce umožňující provedení zemní konstrukce (příjezdy, sjezdy, nájezdy, lešení, podpěrné konstrukce, přemostění, zpevněné plochy, zakrytí a pod.)
P | 5 | 17120 |  | ULOŽENÍ SYPANINY DO NÁSYPŮ A NA SKLÁDKY BEZ ZHUTNĚNÍ | M3 | 754.516 | 0 | 0 |  | 0 | 3
PP
VV |  |  |  | celkem položka - 12273 - 668,30=668,300 [A] celkem položka - 13273 - 43,52=43,520 [B] rýha pro stabilizační prahy 400/600 - 0,4*0,6* (48+14+8+31+20+8+5+10)=34,560 [D] podélné prahy schodiště 400/600 - 0,4*0,6*5,5*2+0,4*0,6*6,2*2=5,616 [E] příčné prahy schodiště 450/700 - 0,45*0,7* 2,0*4=2,520 [F] Celkem: A+B+D+E+F=754,516 [G] Celkem 754,516 = 754,516
TS |  |  |  | položka zahrnuje: - kompletní provedení zemní konstrukce do předepsaného tvaru - ošetření úložiště po celou dobu práce v něm vč. klimatických opatření - ztížení v okolí vedení, konstrukcí a objektů a jejich dočasné zajištění - ztížení provádění ve ztížených podmínkách a stísněných prostorech - ztížené ukládání sypaniny pod vodu - ukládání po vrstvách a po jiných nutných částech (figurách) vč. dosypávek - spouštění a nošení materiálu - úprava, očištění a ochrana podloží a svahů - svahování, uzavírání povrchů svahů - udržování úložiště a jeho ochrana proti vodě - odvedení nebo obvedení vody v okolí úložiště a v úložišti - veškeré pomocné konstrukce umožňující provedení zemní konstrukce (příjezdy, sjezdy, nájezdy, lešení, podpěrné konstrukce, přemostění, zpevněné plochy, zakrytí a pod.)
P | 6 | 18110 |  | ÚPRAVA PLÁNĚ SE ZHUTNĚNÍM V HORNINĚ TŘ. I | M2 | 2003.7 | 0 | 0 |  | 0 | 3
PP
VV |  |  |  | pod trouby propustku - 1,7*21=35,700 [A] pod násypový tělesem komunikace - 960,0=960,000 [B] pod cyklostezkou tl. 0,35 m - 356+182=538,000 [C] obnova krytu stávající cyklostezky - 470,0 m2=470,000 [E] Celkem: A+B+C+E=2 003,700 [D] Celkem 2003,7 = 2003,700
TS |  |  |  | položka zahrnuje úpravu pláně včetně vyrovnání výškových rozdílů. Míru zhutnění určuje projekt.
P | 7 | 18223 |  | ROZPROSTŘENÍ ORNICE VE SVAHU V TL DO 0,20M | M2 | 70 | 0 | 0 |  | 0 | 3
PP
VV |  |  |  | Rozsah-odečet ploch dle grafického systému AutoCAD. Navržené ohumusování svahů tělesa komunikace. Rozsah odečet ploch dle grafického systému AutoCAD. 70=70,000 [A] Celkem: A=70,000 [B] Celkem 70 = 70,000
TS |  |  |  | položka zahrnuje: nutné přemístění ornice z dočasných skládek vzdálených do 50m rozprostření ornice v předepsané tloušťce ve svahu přes 1:5
P | 8 | 18242 |  | ZALOŽENÍ TRÁVNÍKU HYDROOSEVEM NA ORNICI | M2 | 70 | 0 | 0 |  | 0 | 3
PP
VV |  |  |  | Rozsah-odečet ploch dle grafického systému AutoCAD. Navržené ohumusování svahových kuželů. Rozsah ploch dle grafického systému AutoCAD (parkovou případně luční travní směsí včetně protierozní rohože). 70=70,000 [A] Celkem: A=70,000 [B] Celkem 70 = 70,000
TS |  |  |  | Zahrnuje dodání předepsané travní směsi, hydroosev na ornici, zalévání, první pokosení, to vše bez ohledu na sklon terénu
P | 9 | 18247 |  | OŠETŘOVÁNÍ TRÁVNÍKU | M2 | 70 | 0 | 0 |  | 0 | 3
PP
VV |  |  |  | Rozsah-odečet ploch dle grafického systému AutoCAD. První kosení obnovených travník ploch.Rozsah ploch dle grafického systému AutoCAD. 70=70,000 [A] Celkem: A=70,000 [B] Celkem 70 = 70,000
TS |  |  |  | Zahrnuje pokosení se shrabáním, naložení shrabků na dopravní prostředek, s odvozem a se složením, to vše bez ohledu na sklon terénu zahrnuje nutné zalití a hnojení
P | 10 | 18351 |  | CHEMICKÉ ODPLEVELENÍ | M2 | 70 | 0 | 0 |  | 0 | 3
PP
VV |  |  |  | 70=70,000 [A] Celkem: A=70,000 [B] Celkem 70 = 70,000
TS |  |  |  | položka zahrnuje celoplošný postřik a chemickou likvidace nežádoucích rostlin nebo jejích částí a zabránění jejich dalšímu růstu na urovnaném volném terénu
SD |  | 2 |  | Základy |  |  |  | 0
P | 11 | 21452 |  | SANAČNÍ VRSTVY Z KAMENIVA DRCENÉHO | M3 | 668.3 | 0 | 0 |  | 0 | 3
PP
VV |  |  |  | výměna podloží pod cyklostezkou tl. 0,35 m - (356+182)*0,35=188,300 [A] výměna podloží pod násypový tělesem komunikace tl. 0,5 m - 960,0*0,5=480,000 [B] Celkem: A+B=668,300 [C] Celkem 668,3 = 668,300
TS |  |  |  | položka zahrnuje dodávku předepsaného kameniva, mimostaveništní a vnitrostaveništní dopravu a jeho uložení není-li v zadávací dokumentaci uvedeno jinak, jedná se o nakupovaný materiál
P | 12 | 28997 |  | OPLÁŠTĚNÍ (ZPEVNĚNÍ) Z GEOTEXTILIE A GEOMŘÍŽOVIN | M2 | 508.7 | 0 | 0 |  | 0 | 3
PP
VV |  |  |  | Rozsah-odečet ploch dle grafického systému AutoCAD. propustek- 600g/m2- 2,7*21=56,700 [A] separační geotextílie pod opevnění svahů násypového tělesa komunikace min. 600g/m2- 180+272=452,000 [B] Celkem: A+B=508,700 [C] Celkem 508,7 = 508,700
TS |  |  |  | Položka zahrnuje: - dodávku předepsané geotextilie nebo geomřížoviny - úpravu, očištění a ochranu podkladu - přichycení k podkladu, případně zatížení - úpravy spojů a zajištění okrajů - úpravy pro odvodnění - nutné přesahy - mimostaveništní a vnitrostaveništní dopravu
SD |  | 4 |  | Vodorovné konstrukce |  |  |  | 0
P | 13 | 431125 |  | SCHODIŠŤ KONSTR Z DÍLCŮ ŽELEZOBETON DO C30/37 (B37) | M3 | 3.21 | 0 | 0 |  | 0 | 3
PP
VV |  |  |  | ŽB STUPNĚ - beton C30/37 XC4, XF4, XD3 0,45*0,15*1,16*41=3,210 [A] Celkem: A=3,210 [B] Celkem 3,21 = 3,210
TS |  |  |  | - dodání dílce požadovaného tvaru a vlastností, jeho skladování, doprava a osazení do definitivní polohy, včetně komplexní technologie výroby a montáže dílců, ošetření a ochrana dílců, - u dílců železobetonových a předpjatých veškerá výztuž, případně i tuhé kovové prvky a závěsná oka, - úpravy a zařízení pro uložení a transport dílce, - veškeré požadované úpravy dílců, včetně doplňkových konstrukcí a vybavení, - sestavení dílce na stavbě včetně montážních zařízení, plošin a prahů a pod., - výplň, těsnění a tmelení spár a spojů, - očištění a ošetření úložných ploch, - zednické výpomoce pro montáž dílců, - označení dílce výrobním štítkem nebo jiným způsobem, - úpravy dílce pro dodržení požadované přesnosti jeho osazení, včetně případných měření, - veškerá zařízení pro zajištění stability v každém okamžiku, - další práce dané případně specifikací k příslušnému prefabrik. dílci (úprava pohledových ploch, příp. rubových ploch, osazení měřících zařízení, zkoušení a měření dílců a pod.).
P | 14 | 451312 |  | PODKLADNÍ A VÝPLŇOVÉ VRSTVY Z PROSTÉHO BETONU C12/15 | M3 | 25.305 | 0 | 0 |  | 0 | 3
PP
VV |  |  |  | Rozsah-odečet ploch dle grafického systému AutoCAD. beton C12/15 x0 pod trouby propustku - tl. 150 mm - 21*1,7*0,15=5,355 [E] betonové sedlo pod trouby - 0,6*21=12,600 [G] obetonování trub - 0,35*21=7,350 [I] Celkem: E+G+I=25,305 [J] Celkem 25,305 = 25,305
TS |  |  |  | - dodání čerstvého betonu (betonové směsi) požadované kvality, jeho uložení do požadovaného tvaru při jakékoliv hustotě výztuže, konzistenci čerstvého betonu a způsobu hutnění, ošetření a ochranu betonu, - zhotovení nepropustného, mrazuvzdorného betonu a betonu požadované trvanlivosti a vlastností, - užití potřebných přísad a technologií výroby betonu, - zřízení pracovních a dilatačních spar, včetně potřebných úprav, výplně, vložek, opracování, očištění a ošetření, - bednění požadovaných konstr. (i ztracené) s úpravou dle požadované kvality povrchu betonu, včetně odbedňovacích a odskružovacích prostředků, - podpěrné konstr. (skruže) a lešení všech druhů pro bednění, uložení čerstvého betonu, výztuže a doplňkových konstr., vč. požadovaných otvorů, ochranných a bezpečnostních opatření a základů těchto konstrukcí a lešení, - vytvoření kotevních čel, kapes, nálitků, a sedel, - zřízení všech požadovaných otvorů, kapes, výklenků, prostupů, dutin, drážek a pod., vč. ztížení práce a úprav kolem nich, - úpravy pro osazení výztuže, doplňkových konstrukcí a vybavení, - úpravy povrchu pro položení požadované izolace, povlaků a nátěrů, případně vyspravení, - ztížení práce u kabelových a injektážních trubek a ostatních zařízení osazovaných do betonu, - konstrukce betonových kloubů, upevnění kotevních prvků a doplňkových konstrukcí, - nátěry zabraňující soudržnost betonu a bednění, - výplň, těsnění a tmelení spar a spojů, - opatření povrchů betonu izolací proti zemní vlhkosti v částech, kde přijdou do styku se zeminou nebo kamenivem, - případné zřízení spojovací vrstvy u základů, - úpravy pro osazení zařízení ochrany konstrukce proti vlivu bludných proudů
P | 15 | 451314 |  | PODKLADNÍ A VÝPLŇOVÉ VRSTVY Z PROSTÉHO BETONU C25/30 | M3 | 95.76 | 0 | 0 |  | 0 | 3
PP
VV |  |  |  | Rozsah-odečet ploch dle grafického systému AutoCAD. beton C16/20nXF1 pro dlažbu se sklonem nad 10% nebo C20/25nXF3 pro dlažbu se sklonem do 10% pod dlažbu - tl. 150 mm - (45+575)*0,15=93,000 [A] pod stupně schodiště - 1,20*1,2+1,10*1,2=2,760 [B] Celkem: A+B=95,760 [C] Celkem 95,76 = 95,760
TS |  |  |  | - dodání čerstvého betonu (betonové směsi) požadované kvality, jeho uložení do požadovaného tvaru při jakékoliv hustotě výztuže, konzistenci čerstvého betonu a způsobu hutnění, ošetření a ochranu betonu, - zhotovení nepropustného, mrazuvzdorného betonu a betonu požadované trvanlivosti a vlastností, - užití potřebných přísad a technologií výroby betonu, - zřízení pracovních a dilatačních spar, včetně potřebných úprav, výplně, vložek, opracování, očištění a ošetření, - bednění požadovaných konstr. (i ztracené) s úpravou dle požadované kvality povrchu betonu, včetně odbedňovacích a odskružovacích prostředků, - podpěrné konstr. (skruže) a lešení všech druhů pro bednění, uložení čerstvého betonu, výztuže a doplňkových konstr., vč. požadovaných otvorů, ochranných a bezpečnostních opatření a základů těchto konstrukcí a lešení, - vytvoření kotevních čel, kapes, nálitků, a sedel, - zřízení všech požadovaných otvorů, kapes, výklenků, prostupů, dutin, drážek a pod., vč. ztížení práce a úprav kolem nich, - úpravy pro osazení výztuže, doplňkových konstrukcí a vybavení, - úpravy povrchu pro položení požadované izolace, povlaků a nátěrů, případně vyspravení, - ztížení práce u kabelových a injektážních trubek a ostatních zařízení osazovaných do betonu, - konstrukce betonových kloubů, upevnění kotevních prvků a doplňkových konstrukcí, - nátěry zabraňující soudržnost betonu a bednění, - výplň, těsnění a tmelení spar a spojů, - opatření povrchů betonu izolací proti zemní vlhkosti v částech, kde přijdou do styku se zeminou nebo kamenivem, - případné zřízení spojovací vrstvy u základů, - úpravy pro osazení zařízení ochrany konstrukce proti vlivu bludných proudů
P | 16 | 45152 |  | PODKLADNÍ A VÝPLŇOVÉ VRSTVY Z KAMENIVA DRCENÉHO | M3 | 75.261 | 0 | 0 |  | 0 | 3
PP
VV |  |  |  | Rozsah-odečet ploch dle grafického systému AutoCAD. štěrkopískový podsyp tl. 150 mm pod opevnění svahů násypového tělesa komunikace - (180+272)*0,15=67,800 [A] pod propustek 1,7*0,15*21=5,355 [D] podsyp tl. 150 mm ze štěrkopísku pod schodiště - 0,15*6,2*1,2+0,15*5,5*1,2=2,106 [E] Celkem: A+D+E=75,261 [F] Celkem 75,261 = 75,261
TS |  |  |  | položka zahrnuje dodávku předepsaného kameniva, mimostaveništní a vnitrostaveništní dopravu a jeho uložení není-li v zadávací dokumentaci uvedeno jinak, jedná se o nakupovaný materiál
P | 17 | 461314 |  | PATKY Z PROSTÉHO BETONU C25/30 | M3 | 42.696 | 0 | 0 |  | 0 | 3
PP
VV |  |  |  | Rozsah-odečet délek dle grafického systému AutoCAD. beton C25/30 nXF3 stabilizační prahy 400/600 pro dlažby z lomového kamene - 0,4*0,6* (48+14+8+31+20+8+5+10)=34,560 [A] podélné prahy schodiště 400/600 - 0,4*0,6*5,5*2+0,4*0,6*6,2*2=5,616 [B] příčné prahy schodiště 450/700 - 0,45*0,7* 2,0*4=2,520 [C] Celkem: A+B+C=42,696 [D] Celkem 42,696 = 42,696
TS |  |  |  | položka zahrnuje: - nutné zemní práce (hloubení rýh a pod.) - dodání čerstvého betonu (betonové směsi) požadované kvality, jeho uložení do požadovaného tvaru při jakékoliv konzistenci čerstvého betonu a způsobu hutnění, ošetření a ochranu betonu, - zhotovení nepropustného, mrazuvzdorného betonu a betonu požadované trvanlivosti a vlastností, - užití potřebných přísad a technologií výroby betonu, - zřízení pracovních a dilatačních spar, včetně potřebných úprav, výplně, vložek, opracování, očištění a ošetření, - bednění požadovaných konstr. (i ztracené) s úpravou dle požadované kvality povrchu betonu, včetně odbedňovacích a odskružovacích prostředků, - zřízení všech požadovaných otvorů, kapes, výklenků, prostupů, dutin, drážek a pod., vč. ztížení práce a úprav kolem nich, - úpravy pro osazení doplňkových konstrukcí a vybavení, - úpravy povrchu pro položení požadované izolace, povlaků a nátěrů, případně vyspravení, - konstrukce betonových kloubů, upevnění kotevních prvků a doplňkových konstrukcí, - nátěry zabraňující soudržnost betonu a bednění, - výplň, těsnění a tmelení spar a spojů, - opatření povrchů betonu izolací proti zemní vlhkosti v částech, kde přijdou do styku se zeminou nebo kamenivem
P | 18 | 465512 |  | DLAŽBY Z LOMOVÉHO KAMENE NA MC | M3 | 137.5 | 0 | 0 |  | 0 | 3
PP
VV |  |  |  | Rozsah-odečet ploch dle grafického systému AutoCAD. celkem dlažba tl kamene 0,25 m do podkladního betonu (podkladní beton vykázán v položce 451314) s vyspárováním z malty M25 -XF4. - (550)*0,25=137,500 [A] Celkem: A=137,500 [B] Celkem 137,5 = 137,500
TS |  |  |  | položka zahrnuje: - nutné zemní práce (svahování, úpravu pláně a pod.) - zřízení spojovací vrstvy - zřízení lože dlažby z cementové malty předepsané kvality a předepsané tloušťky - dodávku a položení dlažby z lomového kamene do předepsaného tvaru - spárování, těsnění, tmelení a vyplnění spar MC případně s vyklínováním - úprava povrchu pro odvedení srážkové vody - nezahrnuje podklad pod dlažbu, vykazuje se samostatně položkami SD 45
SD |  | 5 |  | Komunikace |  |  |  | 0
P | 19 | 56333 |  | VOZOVKOVÉ VRSTVY ZE ŠTĚRKODRTI TL. DO 150MM | M2 | 1464 | 0 | 0 |  | 0 | 3
PP
VV |  |  |  | Rozsah-odečet ploch dle grafického systému AutoCAD. dvě vrtsvy ŠDa fr. 0-63 tl. 150 mm - 732*2=1 464,000 [A] Celkem: A=1 464,000 [B] Celkem 1464 = 1464,000
TS |  |  |  | - dodání kameniva předepsané kvality a zrnitosti - rozprostření a zhutnění vrstvy v předepsané tloušťce - zřízení vrstvy bez rozlišení šířky, pokládání vrstvy po etapách - nezahrnuje postřiky, nátěry
P | 20 | 56932 |  | ZPEVNĚNÍ KRAJNIC ZE ŠTĚRKODRTI TL. DO 100MM | M2 | 114.25 | 0 | 0 |  | 0 | 3
PP
VV |  |  |  | Rozsah-odečet ploch dle grafického systému AutoCAD. ŠD fr. 0-32 - 167*0,25+1,5*28+1,5*13+11*0,5*2=114,250 [A] Celkem: A=114,250 [B] Celkem 114,25 = 114,250
TS |  |  |  | - dodání kameniva předepsané kvality a zrnitosti - rozprostření a zhutnění vrstvy v předepsané tloušťce - zřízení vrstvy bez rozlišení šířky, pokládání vrstvy po etapách
P | 21 | 572213 |  | SPOJOVACÍ POSTŘIK Z EMULZE DO 0,5KG/M2 | M2 | 1202 | 0 | 0 |  | 0 | 3
PP
VV |  |  |  | Rozsah-odečet plochy dle grafického systému AutoCAD. mezi ACO a ACL - 0,2 kg/m2 - 732=732,000 [A] obnova krytu stávající cyklostezky - 470,0 m2=470,000 [B] Celkem: A+B=1 202,000 [C] Celkem 1202 = 1202,000
TS |  |  |  | - dodání všech předepsaných materiálů pro postřiky v předepsaném množství - provedení dle předepsaného technologického předpisu - zřízení vrstvy bez rozlišení šířky, pokládání vrstvy po etapách - úpravu napojení, ukončení
P | 22 | 574A34 |  | ASFALTOVÝ BETON PRO OBRUSNÉ VRSTVY ACO 11+, 11S TL. 40MM | M2 | 1202 | 0 | 0 |  | 0 | 3
PP
VV |  |  |  | Rozsah-odečet plochy dle grafického systému AutoCAD. ACO 11+ TL. 40 mm - 732=732,000 [A] obnova krytu stávající cyklostezky - 470,0 m2 =470,000 [B] Celkem: A+B=1 202,000 [C] Celkem 1202 = 1202,000
TS |  |  |  | - dodání směsi v požadované kvalitě - očištění podkladu - uložení směsi dle předepsaného technologického předpisu, zhutnění vrstvy v předepsané tloušťce - zřízení vrstvy bez rozlišení šířky, pokládání vrstvy po etapách, včetně pracovních spar a spojů - úpravu napojení, ukončení podél obrubníků, dilatačních zařízení, odvodňovacích proužků, odvodňovačů, vpustí, šachet a pod. - nezahrnuje postřiky, nátěry - nezahrnuje těsnění podél obrubníků, dilatačních zařízení, odvodňovacích proužků, odvodňovačů, vpustí, šachet a pod.
P | 23 | 574C46 |  | ASFALTOVÝ BETON PRO LOŽNÍ VRSTVY ACL 16+, 16S TL. 50MM | M2 | 960 | 0 | 0 |  | 0 | 3
PP
VV |  |  |  | Rozsah-odečet plochy dle grafického systému AutoCAD. ACL 16+ TL. 50 mm - 490=490,000 [A] obnova krytu stávající cyklostezky - 470,0 m2=470,000 [B] Celkem: A+B=960,000 [C] Celkem 960 = 960,000
TS |  |  |  | - dodání směsi v požadované kvalitě - očištění podkladu - uložení směsi dle předepsaného technologického předpisu, zhutnění vrstvy v předepsané tloušťce - zřízení vrstvy bez rozlišení šířky, pokládání vrstvy po etapách, včetně pracovních spar a spojů - úpravu napojení, ukončení podél obrubníků, dilatačních zařízení, odvodňovacích proužků, odvodňovačů, vpustí, šachet a pod. - nezahrnuje postřiky, nátěry - nezahrnuje těsnění podél obrubníků, dilatačních zařízení, odvodňovacích proužků, odvodňovačů, vpustí, šachet a pod.
P | 24 | 574C66 |  | ASFALTOVÝ BETON PRO LOŽNÍ VRSTVY ACL 16+, 16S TL. 70MM | M2 | 242 | 0 | 0 |  | 0 | 3
PP
VV |  |  |  | Rozsah-odečet plochy dle grafického systému AutoCAD. ACL 16+ TL. 70 mm - 242,0=242,000 [A] Celkem: A=242,000 [B] Celkem 242 = 242,000
TS |  |  |  | - dodání směsi v požadované kvalitě - očištění podkladu - uložení směsi dle předepsaného technologického předpisu, zhutnění vrstvy v předepsané tloušťce - zřízení vrstvy bez rozlišení šířky, pokládání vrstvy po etapách, včetně pracovních spar a spojů - úpravu napojení, ukončení podél obrubníků, dilatačních zařízení, odvodňovacích proužků, odvodňovačů, vpustí, šachet a pod. - nezahrnuje postřiky, nátěry - nezahrnuje těsnění podél obrubníků, dilatačních zařízení, odvodňovacích proužků, odvodňovačů, vpustí, šachet a pod.
P | 25 | 58212 |  | DLÁŽDĚNÉ KRYTY Z VELKÝCH KOSTEK DO LOŽE Z MC | M2 | 145.75 | 0 | 0 |  | 0 | 3
PP
VV |  |  |  | Rozsah-odečet délek dle grafického systému AutoCAD. PŘÍDLAŽBA CYKLOSTEZKY ZE ŽULOVÝCH KOSTEK - 0,25*(36+175)=52,750 [A] obnova krytu stávající cyklostezky - 186*2*0,25=93,000 [B] Celkem: A+B=145,750 [C] Celkem 145,75 = 145,750
TS |  |  |  | - dodání dlažebního materiálu v požadované kvalitě, dodání materiálu pro předepsané lože v tloušťce předepsané dokumentací a pro předepsanou výplň spar - očištění podkladu - uložení dlažby dle předepsaného technologického předpisu včetně předepsané podkladní vrstvy a předepsané výplně spar - zřízení vrstvy bez rozlišení šířky, pokládání vrstvy po etapách - úpravu napojení, ukončení podél obrubníků, dilatačních zařízení, odvodňovacích proužků, odvodňovačů, vpustí, šachet a pod., nestanoví-li zadávací dokumentace jinak - nezahrnuje postřiky, nátěry - nezahrnuje těsnění podél obrubníků, dilatačních zařízení, odvodňovacích proužků, odvodňovačů, vpustí, šachet a pod.
SD |  | 8 |  | Potrubí |  |  |  | 0
P | 26 | 875272 |  | POTRUBÍ DREN Z TRUB PLAST (I FLEXIBIL) DN DO 100MM DĚROVANÝCH | M | 97 | 0 | 0 |  | 0 | 3
PP
VV |  |  |  | Komplet konstrukce trativodu vč. prostupů a vč. obsypů a vyústění Rozsah-odečet délek dle grafického systému AutoCAD. odvodnění pod dlažbou - 16+10+40+31=97,000 [A] Celkem: A=97,000 [B] Celkem 97 = 97,000
TS |  |  |  | položky pro zhotovení potrubí platí bez ohledu na sklon zahrnuje: - výrobní dokumentaci (včetně technologického předpisu) - dodání veškerého trubního a pomocného materiálu (trouby, trubky, tvarovky, spojovací a těsnící materiál a pod.), podpěrných, závěsných a upevňovacích prvků, včetně potřebných úprav - úprava a příprava podkladu a podpěr, očištění a ošetření podkladu a podpěr - zřízení plně funkčního potrubí, kompletní soustavy, podle příslušného technologického předpisu - zřízení potrubí i jednotlivých částí po etapách, včetně pracovních spar a spojů, pracovního zaslepení konců a pod. - úprava prostupů, průchodů šachtami a komorami, okolí podpěr a vyústění, zaústění, napojení, vyvedení a upevnění odpad. výustí - ochrana potrubí nátěrem (vč. úpravy povrchu), případně izolací, nejsou-li tyto práce předmětem jiné položky - úprava, očištění a ošetření prostoru kolem potrubí - položky platí pro práce prováděné v prostoru zapaženém i nezapaženém a i v kolektorech, chráničkách - položky zahrnují i práce spojené s nutnými obtoky, převáděním a čerpáním vody
P | 27 | 89536 |  | DRENÁŽNÍ VÝUSŤ Z PROST BETONU | KUS | 4 | 0 | 0 |  | 0 | 3
PP
VV |  |  |  | celkem dle detailu z betonu dle projektové dokumentace celkem 4=4,000 [A] Celkem: A=4,000 [B] Celkem 4 = 4,000
TS |  |  |  | položka zahrnuje: - dodání čerstvého betonu (betonové směsi) požadované kvality, jeho uložení do požadovaného tvaru, ošetření a ochranu betonu, - bednění požadovaných konstr. (i ztracené) s úpravou dle požadované kvality povrchu betonu, včetně odbedňovacích a odskružovacích prostředků, - zřízení všech požadovaných otvorů, kapes, výklenků, prostupů, dutin, drážek a pod., vč. ztížení práce a úprav kolem nich, - úpravy povrchu pro položení požadované izolace, povlaků a nátěrů, případně vyspravení, - nátěry zabraňující soudržnost betonu a bednění, - opatření povrchů betonu izolací proti zemní vlhkosti v částech, kde přijdou do styku se zeminou nebo kamenivem
P | 28 | 89952 |  | OBETONOVÁNÍ POTRUBÍ Z PROSTÉHO BETONU | M3 | 12.6 | 0 | 0 |  | 0 | 3
PP
VV |  |  |  | obetonování propustku - 0,6*21=12,600 [A] Celkem: A=12,600 [B] Celkem 12,6 = 12,600
TS |  |  |  | - dodání čerstvého betonu (betonové směsi) požadované kvality, jeho uložení do požadovaného tvaru při jakékoliv hustotě výztuže, konzistenci čerstvého betonu a způsobu hutnění, ošetření a ochranu betonu, - zhotovení nepropustného, mrazuvzdorného betonu a betonu požadované trvanlivosti a vlastností, - užití potřebných přísad a technologií výroby betonu, - zřízení pracovních a dilatačních spar, včetně potřebných úprav, výplně, vložek, opracování, očištění a ošetření, - bednění požadovaných konstr. (i ztracené) s úpravou dle požadované kvality povrchu betonu, včetně odbedňovacích a odskružovacích prostředků, - podpěrné konstr. (skruže) a lešení všech druhů pro bednění, uložení čerstvého betonu, výztuže a doplňkových konstr., vč. požadovaných otvorů, ochranných a bezpečnostních opatření a základů těchto konstrukcí a lešení, - vytvoření kotevních čel, kapes, nálitků, a sedel, - zřízení všech požadovaných otvorů, kapes, výklenků, prostupů, dutin, drážek a pod., vč. ztížení práce a úprav kolem nich, - úpravy pro osazení výztuže, doplňkových konstrukcí a vybavení, - úpravy povrchu pro položení požadované izolace, povlaků a nátěrů, případně vyspravení, - ztížení práce u kabelových a injektážních trubek a ostatních zařízení osazovaných do betonu, - konstrukce betonových kloubů, upevnění kotevních prvků a doplňkových konstrukcí, - nátěry zabraňující soudržnost betonu a bednění, - výplň, těsnění a tmelení spar a spojů, - opatření povrchů betonu izolací proti zemní vlhkosti v částech, kde přijdou do styku se zeminou nebo kamenivem, - případné zřízení spojovací vrstvy u základů, - úpravy pro osazení zařízení ochrany konstrukce proti vlivu bludných proudů
SD |  | 9 |  | Ostatní konstrukce a práce |  |  |  | 0
P | 29 | 9111A1 |  | ZÁBRADLÍ SILNIČNÍ S VODOR MADLY - DODÁVKA A MONTÁŽ | M | 22 | 0 | 0 |  | 0 | 3
PP
VV |  |  |  | trojmadlové zábradlí podél schodiště - 5,8*2+5,2*2=22,000 [A] Celkem: A=22,000 [B] Celkem 22 = 22,000
TS |  |  |  | položka zahrnuje: - dodání zábradlí včetně předepsané povrchové úpravy - osazení sloupků zaberaněním nebo osazením do betonových bloků (včetně betonových bloků a nutných zemních prací) - případné bednění ( trubku) betonové patky v gabionové zdi
P | 30 | 91836 |  | PROPUSTY Z TRUB DN 800MM | M | 21 | 0 | 0 |  | 0 | 3
PP
VV |  |  |  | propustek dn 800 21,0 m=21,000 [A] Celkem: A=21,000 [B] Celkem 21 = 21,000
TS |  |  |  | Položka zahrnuje: - dodání a položení potrubí z trub z dokumentací předepsaného materiálu a předepsaného průměru - případné úpravy trub (zkrácení, šikmé seříznutí) Nezahrnuje podkladní vrstvy a obetonování.

## CZV-PVCZV-PV-DSO 105
EstiCon |  |  |  | Firma: | [6 empty] | 3
Soupis prací objektu
S | Stavba: | 35805 |  | II/305 Týniště - Albrechtice |  |  | SO 105 | 0 |  | 0 | 2
O | Objekt: | CZV-PV |  | Přímé výdaje | [5 empty] | 0.15 | 2
O1 | Objekt: | CZV-PV-D |  | Přímé výdaje - doprovodné | [5 empty] | 0.21
O2 | Rozpočet: | SO 105 |  | HOSPODÁŘSKÝ SJEZD V KM 0,220 00
Typ | Poř. číslo | Kód položky | Varianta | Název Položky | MJ | Množství | Cena |  | Cenová soustava
[7 empty] | Jednotková | Celkem
0 | 1 | 2 | 3 | 4 | 5 | 6 | 7 | 8 | 9
SD |  | 1 |  | Zemní práce |  |  |  | 0
P | 1 | 12273 |  | ODKOPÁVKY A PROKOPÁVKY OBECNÉ TŘ. I | M3 | 238.5 | 0 | 0 |  | 0 | 3
PP |  |  |  | vč. odvozu na trvalou skládku v dodavatelem definované vzdálenosti
VV |  |  |  | Rozsah-odečet ploch dle grafického systému AutoCAD. Třída těžitelnosti je uvažována dle ČSN 73 3050. Tato třída těžitelnosti odpovídá třídě I. dle ČSN 73 6133 a TKP 4 odkop pro výměnu podloží pod konstrukcí komunikace tl. 0,50 m - 477*0,5=238,500 [A] Celkem: A=238,500 [B] Celkem 238,5 = 238,500
TS |  |  |  | položka zahrnuje: - vodorovná a svislá doprava, přemístění, přeložení, manipulace s výkopkem - kompletní provedení vykopávky nezapažené i zapažené - ošetření výkopiště po celou dobu práce v něm vč. klimatických opatření - ztížení vykopávek v blízkosti podzemního vedení, konstrukcí a objektů vč. jejich dočasného zajištění - ztížení pod vodou, v okolí výbušnin, ve stísněných prostorech a pod. - příplatek za lepivost - těžení po vrstvách, pásech a po jiných nutných částech (figurách) - čerpání vody vč. čerpacích jímek, potrubí a pohotovostní čerpací soupravy (viz ustanovení k pol. 1151,2) - potřebné snížení hladiny podzemní vody - těžení a rozpojování jednotlivých balvanů - vytahování a nošení výkopku - svahování a přesvah. svahů do konečného tvaru, výměna hornin v podloží a v pláni znehodnocené klimatickými vlivy - ruční vykopávky, odstranění kořenů a napadávek - pažení, vzepření a rozepření vč. přepažování (vyjma štětových stěn) - úpravu, ochranu a očištění dna, základové spáry, stěn a svahů - zhutnění podloží, případně i svahů vč. svahování - zřízení stupňů v podloží a lavic na svazích, není-li pro tyto práce zřízena samostatná položka - udržování výkopiště a jeho ochrana proti vodě - odvedení nebo obvedení vody v okolí výkopiště a ve výkopišti - třídění výkopku - veškeré pomocné konstrukce umožňující provedení vykopávky (příjezdy, sjezdy, nájezdy, lešení, podpěr. konstr., přemostění, zpevněné plochy, zakrytí a pod.) - nezahrnuje uložení zeminy (na skládku, do násypu) ani poplatky za skládku, vykazují se v položce č.0141**
P | 2 | 12573 |  | VYKOPÁVKY ZE ZEMNÍKŮ A SKLÁDEK TŘ. I | M3 | 754.5 | 0 | 0 |  | 0 | 3
PP
VV |  |  |  | Tato třída těžitelnosti odpovídá třídě I. dle ČSN 73 6133 a TKP 4 celkem pro položku - 18223 - 86*0,2=17,200 [A] celkem pro položku - 17110 - (((477+210)/2)*1,80)=618,300 [B] celkem pro položku - 17130 - 119=119,000 [C] Celkem: A+B+C=754,500 [D] Celkem 754,5 = 754,500
TS |  |  |  | položka zahrnuje: - vodorovná a svislá doprava, přemístění, přeložení, manipulace s výkopkem - kompletní provedení vykopávky nezapažené i zapažené - ošetření výkopiště po celou dobu práce v něm vč. klimatických opatření - ztížení vykopávek v blízkosti podzemního vedení, konstrukcí a objektů vč. jejich dočasného zajištění - ztížení pod vodou, v okolí výbušnin, ve stísněných prostorech a pod. - příplatek za lepivost - těžení po vrstvách, pásech a po jiných nutných částech (figurách) - čerpání vody vč. čerpacích jímek, potrubí a pohotovostní čerpací soupravy (viz ustanovení k pol. 1151,2) - potřebné snížení hladiny podzemní vody - těžení a rozpojování jednotlivých balvanů - vytahování a nošení výkopku - ruční vykopávky, odstranění kořenů a napadávek - pažení, vzepření a rozepření vč. přepažování (vyjma štětových stěn) - úpravu, ochranu a očištění dna, základové spáry, stěn a svahů - udržování výkopiště a jeho ochrana proti vodě - odvedení nebo obvedení vody v okolí výkopiště a ve výkopišti - třídění výkopku - veškeré pomocné konstrukce umožňující provedení vykopávky (příjezdy, sjezdy, nájezdy, lešení, podpěr. konstr., přemostění, zpevněné plochy, zakrytí a pod.) položka nezahrnuje: - práce spojené s otvírkou zemníku
P | 3 | 17110 |  | ULOŽENÍ SYPANINY DO NÁSYPŮ SE ZHUTNĚNÍM | M3 | 618.3 | 0 | 0 |  | 0 | 3
PP
VV |  |  |  | Rozsah-odečet ploch dle grafického systému AutoCAD. hutněný násyp komunikace (((477+210)/2)*1,80)=618,300 [A] Celkem: A=618,300 [B] Celkem 618,3 = 618,300
TS |  |  |  | položka zahrnuje: - kompletní provedení zemní konstrukce vč. výběru vhodného materiálu - úprava ukládaného materiálu vlhčením, tříděním, promícháním nebo vysoušením, příp. jiné úpravy za účelem zlepšení jeho mech. vlastností - hutnění i různé míry hutnění - ošetření úložiště po celou dobu práce v něm vč. klimatických opatření - ztížení v okolí vedení, konstrukcí a objektů a jejich dočasné zajištění - ztížení provádění vč. hutnění ve ztížených podmínkách a stísněných prostorech - ztížené ukládání sypaniny pod vodu - ukládání po vrstvách a po jiných nutných částech (figurách) vč. dosypávek - spouštění a nošení materiálu - výměna částí zemní konstrukce znehodnocené klimatickými vlivy - ruční hutnění a výplň jam a prohlubní v podloží - úprava, očištění, ochrana a zhutnění podloží - svahování, hutnění a uzavírání povrchů svahů - zřízení lavic na svazích - udržování úložiště a jeho ochrana proti vodě - odvedení nebo obvedení vody v okolí úložiště a v úložišti - veškeré pomocné konstrukce umožňující provedení zemní konstrukce (příjezdy, sjezdy, nájezdy, lešení, podpěrné konstrukce, přemostění, zpevněné plochy, zakrytí a pod.)
P | 4 | 17120 |  | ULOŽENÍ SYPANINY DO NÁSYPŮ A NA SKLÁDKY BEZ ZHUTNĚNÍ | M3 | 250.98 | 0 | 0 |  | 0 | 3
PP
VV |  |  |  | celkem položka - 12273 - 238,50=238,500 [A] celkem položka - 461314 - 12,48=12,480 [B] Celkem: A+B=250,980 [C] Celkem 250,98 = 250,980
TS |  |  |  | položka zahrnuje: - kompletní provedení zemní konstrukce do předepsaného tvaru - ošetření úložiště po celou dobu práce v něm vč. klimatických opatření - ztížení v okolí vedení, konstrukcí a objektů a jejich dočasné zajištění - ztížení provádění ve ztížených podmínkách a stísněných prostorech - ztížené ukládání sypaniny pod vodu - ukládání po vrstvách a po jiných nutných částech (figurách) vč. dosypávek - spouštění a nošení materiálu - úprava, očištění a ochrana podloží a svahů - svahování, uzavírání povrchů svahů - udržování úložiště a jeho ochrana proti vodě - odvedení nebo obvedení vody v okolí úložiště a v úložišti - veškeré pomocné konstrukce umožňující provedení zemní konstrukce (příjezdy, sjezdy, nájezdy, lešení, podpěrné konstrukce, přemostění, zpevněné plochy, zakrytí a pod.)
P | 5 | 17130 |  | ULOŽENÍ SYPANINY DO NÁSYPŮ V AKTIVNÍ ZÓNĚ SE ZHUTNĚNÍM | M3 | 119 | 0 | 0 |  | 0 | 3
PP |  |  |  | tl. 0,5 nm
VV |  |  |  | aktivní zóna 238*0,5=119,000 [B] Celkem: B=119,000 [C] Celkem 119 = 119,000
TS |  |  |  | položka zahrnuje: - kompletní provedení zemní konstrukce vč. výběru vhodného materiálu - úprava ukládaného materiálu vlhčením, tříděním, promícháním nebo vysoušením, příp. jiné úpravy za účelem zlepšení jeho mech. vlastností - hutnění i různé míry hutnění - ošetření úložiště po celou dobu práce v něm vč. klimatických opatření - ztížení v okolí vedení, konstrukcí a objektů a jejich dočasné zajištění - ztížení provádění vč. hutnění ve ztížených podmínkách a stísněných prostorech - ztížené ukládání sypaniny pod vodu - ukládání po vrstvách a po jiných nutných částech (figurách) vč. dosypávek - spouštění a nošení materiálu - výměna částí zemní konstrukce znehodnocené klimatickými vlivy - ruční hutnění a výplň jam a prohlubní v podloží - úprava, očištění, ochrana a zhutnění podloží - svahování, hutnění a uzavírání povrchů svahů - zřízení lavic na svazích - udržování úložiště a jeho ochrana proti vodě - odvedení nebo obvedení vody v okolí úložiště a v úložišti - veškeré pomocné konstrukce umožňující provedení zemní konstrukce (příjezdy, sjezdy, nájezdy, lešení, podpěrné konstrukce, přemostění, zpevněné plochy, zakrytí a pod.)
P | 6 | 17380 |  | ZEMNÍ KRAJNICE A DOSYPÁVKY Z NAKUPOVANÝCH MATERIÁLŮ | M3 | 5 | 0 | 0 |  | 0 | 3
PP
VV |  |  |  | Rozsah-odečet délek a plochy dle grafického systému AutoCAD. 0,25*20=5,000 [A] Celkem: A=5,000 [B] Celkem 5 = 5,000
TS |  |  |  | položka zahrnuje: - kompletní provedení zemní konstrukce včetně nákupu a dopravy materiálu dle zadávací dokumentace - úprava ukládaného materiálu vlhčením, tříděním, promícháním nebo vysoušením, příp. jiné úpravy za účelem zlepšení jeho mech. vlastností - hutnění i různé míry hutnění - ošetření úložiště po celou dobu práce v něm vč. klimatických opatření - ztížení v okolí vedení, konstrukcí a objektů a jejich dočasné zajištění - ztížení provádění vč. hutnění ve ztížených podmínkách a stísněných prostorech - ztížené ukládání sypaniny pod vodu - ukládání po vrstvách a po jiných nutných částech (figurách) vč. dosypávek - spouštění a nošení materiálu - výměna částí zemní konstrukce znehodnocené klimatickými vlivy - svahování, hutnění a uzavírání povrchů svahů - udržování úložiště a jeho ochrana proti vodě - odvedení nebo obvedení vody v okolí úložiště a v úložišti - veškeré pomocné konstrukce umožňující provedení zemní konstrukce (příjezdy, sjezdy, nájezdy, lešení, podpěrné konstrukce, přemostění, zpevněné plochy, zakrytí a pod.)
P | 7 | 18110 |  | ÚPRAVA PLÁNĚ SE ZHUTNĚNÍM V HORNINĚ TŘ. I | M2 | 477 | 0 | 0 |  | 0 | 3
PP
VV |  |  |  | Rozsah-odečet ploch dle grafického systému AutoCAD. 477 m2=477,000 [A] Celkem: A=477,000 [B] Celkem 477 = 477,000
TS |  |  |  | položka zahrnuje úpravu pláně včetně vyrovnání výškových rozdílů. Míru zhutnění určuje projekt.
P | 8 | 18223 |  | ROZPROSTŘENÍ ORNICE VE SVAHU V TL DO 0,20M | M2 | 86 | 0 | 0 |  | 0 | 3
PP
VV |  |  |  | Rozsah-odečet ploch dle grafického systému AutoCAD. Navržené ohumusování svahů tělesa komunikace. Rozsah odečet ploch dle grafického systému AutoCAD. 67+19=86,000 [A] Celkem: A=86,000 [B] Celkem 86 = 86,000
TS |  |  |  | Položka zahrnuje: - nutné přemístění ornice z dočasných skládek vzdálených do 50m - rozprostření ornice v předepsané tloušťce ve svahu přes 1:5 Položka nezahrnuje: - x
P | 9 | 18242 |  | ZALOŽENÍ TRÁVNÍKU HYDROOSEVEM NA ORNICI | M2 | 86 | 0 | 0 |  | 0 | 3
PP
VV |  |  |  | Rozsah-odečet ploch dle grafického systému AutoCAD. Navržené ohumusování svahových kuželů. Rozsah ploch dle grafického systému AutoCAD (parkovou případně luční travní směsí včetně protierozní rohože). 67+19=86,000 [A] Celkem: A=86,000 [B] Celkem 86 = 86,000
TS |  |  |  | Zahrnuje dodání předepsané travní směsi, hydroosev na ornici, zalévání, první pokosení, to vše bez ohledu na sklon terénu
P | 10 | 18247 |  | OŠETŘOVÁNÍ TRÁVNÍKU | M2 | 86 | 0 | 0 |  | 0 | 3
PP
VV |  |  |  | Rozsah-odečet ploch dle grafického systému AutoCAD. První kosení obnovených travník ploch.Rozsah ploch dle grafického systému AutoCAD. Obnovené travnaté plochy - 67+19=86,000 [A] Celkem: A=86,000 [B] Celkem 86 = 86,000
TS |  |  |  | Zahrnuje pokosení se shrabáním, naložení shrabků na dopravní prostředek, s odvozem a se složením, to vše bez ohledu na sklon terénu zahrnuje nutné zalití a hnojení
P | 11 | 18351 |  | CHEMICKÉ ODPLEVELENÍ | M2 | 86 | 0 | 0 |  | 0 | 3
PP
VV |  |  |  | Obnovené travnaté plochy - 67+19=86,000 [A] Celkem: A=86,000 [B] Celkem 86 = 86,000
TS |  |  |  | položka zahrnuje celoplošný postřik a chemickou likvidace nežádoucích rostlin nebo jejích částí a zabránění jejich dalšímu růstu na urovnaném volném terénu
SD |  | 2 |  | Základy |  |  |  | 0
P | 12 | 21452 |  | SANAČNÍ VRSTVY Z KAMENIVA DRCENÉHO | M3 | 238.5 | 0 | 0 |  | 0 | 3
PP
VV |  |  |  | výměna podloží pod násypový tělesem komunikace tl. 0,5 m 477*0,5=238,500 [B] Celkem: B=238,500 [C] Celkem 238,5 = 238,500
TS |  |  |  | položka zahrnuje dodávku předepsaného kameniva, mimostaveništní a vnitrostaveništní dopravu a jeho uložení není-li v zadávací dokumentaci uvedeno jinak, jedná se o nakupovaný materiál
P | 13 | 28997 |  | OPLÁŠTĚNÍ (ZPEVNĚNÍ) Z GEOTEXTILIE A GEOMŘÍŽOVIN | M2 | 241 | 0 | 0 |  | 0 | 3
PP
VV |  |  |  | Rozsah-odečet ploch dle grafického systému AutoCAD. separační geotextílie pod opevnění svahů násypového tělesa komunikace min. 600g/m2- 213+18+10=241,000 [A] Celkem: A=241,000 [B] Celkem 241 = 241,000
TS |  |  |  | Položka zahrnuje: - dodávku předepsané geotextilie nebo geomřížoviny - úpravu, očištění a ochranu podkladu - přichycení k podkladu, případně zatížení - úpravy spojů a zajištění okrajů - úpravy pro odvodnění - nutné přesahy - mimostaveništní a vnitrostaveništní dopravu
SD |  | 4 |  | Vodorovné konstrukce |  |  |  | 0
P | 14 | 451314 |  | PODKLADNÍ A VÝPLŇOVÉ VRSTVY Z PROSTÉHO BETONU C25/30 | M3 | 39.15 | 0 | 0 |  | 0 | 3
PP
VV |  |  |  | Rozsah-odečet ploch dle grafického systému AutoCAD. beton C16/20nXF1 pro dlažbu se sklonem nad 10% nebo C20/25nXF3 pro dlažbu se sklonem do 10% pod dlažbu - tl. 150 mm - (213+18+10+20)*0,15=39,150 [A] Celkem: A=39,150 [B] Celkem 39,15 = 39,150
TS |  |  |  | - dodání čerstvého betonu (betonové směsi) požadované kvality, jeho uložení do požadovaného tvaru při jakékoliv hustotě výztuže, konzistenci čerstvého betonu a způsobu hutnění, ošetření a ochranu betonu, - zhotovení nepropustného, mrazuvzdorného betonu a betonu požadované trvanlivosti a vlastností, - užití potřebných přísad a technologií výroby betonu, - zřízení pracovních a dilatačních spar, včetně potřebných úprav, výplně, vložek, opracování, očištění a ošetření, - bednění požadovaných konstr. (i ztracené) s úpravou dle požadované kvality povrchu betonu, včetně odbedňovacích a odskružovacích prostředků, - podpěrné konstr. (skruže) a lešení všech druhů pro bednění, uložení čerstvého betonu, výztuže a doplňkových konstr., vč. požadovaných otvorů, ochranných a bezpečnostních opatření a základů těchto konstrukcí a lešení, - vytvoření kotevních čel, kapes, nálitků, a sedel, - zřízení všech požadovaných otvorů, kapes, výklenků, prostupů, dutin, drážek a pod., vč. ztížení práce a úprav kolem nich, - úpravy pro osazení výztuže, doplňkových konstrukcí a vybavení, - úpravy povrchu pro položení požadované izolace, povlaků a nátěrů, případně vyspravení, - ztížení práce u kabelových a injektážních trubek a ostatních zařízení osazovaných do betonu, - konstrukce betonových kloubů, upevnění kotevních prvků a doplňkových konstrukcí, - nátěry zabraňující soudržnost betonu a bednění, - výplň, těsnění a tmelení spar a spojů, - opatření povrchů betonu izolací proti zemní vlhkosti v částech, kde přijdou do styku se zeminou nebo kamenivem, - případné zřízení spojovací vrstvy u základů, - úpravy pro osazení zařízení ochrany konstrukce proti vlivu bludných proudů
P | 15 | 45152 |  | PODKLADNÍ A VÝPLŇOVÉ VRSTVY Z KAMENIVA DRCENÉHO | M3 | 36.15 | 0 | 0 |  | 0 | 3
PP
VV |  |  |  | Rozsah-odečet ploch dle grafického systému AutoCAD. štěrkopískový podsyp tl. 150 mm pod opevnění svahů násypového tělesa komunikace (213+18+10)*0,15=36,150 [A] Celkem: A=36,150 [B] Celkem 36,15 = 36,150
TS |  |  |  | položka zahrnuje dodávku předepsaného kameniva, mimostaveništní a vnitrostaveništní dopravu a jeho uložení není-li v zadávací dokumentaci uvedeno jinak, jedná se o nakupovaný materiál
P | 16 | 461314 |  | PATKY Z PROSTÉHO BETONU C25/30 | M3 | 12.48 | 0 | 0 |  | 0 | 3
PP
VV |  |  |  | Rozsah-odečet délek dle grafického systému AutoCAD. stabilizační prahy 400/600 pro dlažby z lomového kamene - 0,4*0,6*(26+26)=12,480 [A] Celkem: A=12,480 [B] Celkem 12,48 = 12,480
TS |  |  |  | položka zahrnuje: - nutné zemní práce (hloubení rýh a pod.) - dodání čerstvého betonu (betonové směsi) požadované kvality, jeho uložení do požadovaného tvaru při jakékoliv konzistenci čerstvého betonu a způsobu hutnění, ošetření a ochranu betonu, - zhotovení nepropustného, mrazuvzdorného betonu a betonu požadované trvanlivosti a vlastností, - užití potřebných přísad a technologií výroby betonu, - zřízení pracovních a dilatačních spar, včetně potřebných úprav, výplně, vložek, opracování, očištění a ošetření, - bednění požadovaných konstr. (i ztracené) s úpravou dle požadované kvality povrchu betonu, včetně odbedňovacích a odskružovacích prostředků, - zřízení všech požadovaných otvorů, kapes, výklenků, prostupů, dutin, drážek a pod., vč. ztížení práce a úprav kolem nich, - úpravy pro osazení doplňkových konstrukcí a vybavení, - úpravy povrchu pro položení požadované izolace, povlaků a nátěrů, případně vyspravení, - konstrukce betonových kloubů, upevnění kotevních prvků a doplňkových konstrukcí, - nátěry zabraňující soudržnost betonu a bednění, - výplň, těsnění a tmelení spar a spojů, - opatření povrchů betonu izolací proti zemní vlhkosti v částech, kde přijdou do styku se zeminou nebo kamenivem
P | 17 | 465512 |  | DLAŽBY Z LOMOVÉHO KAMENE NA MC | M3 | 65.25 | 0 | 0 |  | 0 | 3
PP
VV |  |  |  | Rozsah-odečet ploch dle grafického systému AutoCAD. celkem dlažba tl kamene 0,25 m do podkladního betonu (podkladní beton vykázán v položce 451314) s vyspárováním z malty M25 -XF4. - (213+18+10+20)*0,25=65,250 [A] Celkem: A=65,250 [B] Celkem 65,25 = 65,250
TS |  |  |  | položka zahrnuje: - nutné zemní práce (svahování, úpravu pláně a pod.) - zřízení spojovací vrstvy - zřízení lože dlažby z cementové malty předepsané kvality a předepsané tloušťky - dodávku a položení dlažby z lomového kamene do předepsaného tvaru - spárování, těsnění, tmelení a vyplnění spar MC případně s vyklínováním - úprava povrchu pro odvedení srážkové vody - nezahrnuje podklad pod dlažbu, vykazuje se samostatně položkami SD 45
SD |  | 5 |  | Komunikace |  |  |  | 0
P | 18 | 56333 |  | VOZOVKOVÉ VRSTVY ZE ŠTĚRKODRTI TL. DO 150MM | M2 | 301 | 0 | 0 |  | 0 | 3
PP
VV |  |  |  | Rozsah-odečet ploch dle grafického systému AutoCAD. dvě vrtsvy ŠDa fr. 0-63 tl. 150 mm - 128+(18+18)*0,50+128+(18+18)*0,75=301,000 [A] Celkem: A=301,000 [B] Celkem 301 = 301,000
TS |  |  |  | - dodání kameniva předepsané kvality a zrnitosti - rozprostření a zhutnění vrstvy v předepsané tloušťce - zřízení vrstvy bez rozlišení šířky, pokládání vrstvy po etapách - nezahrnuje postřiky, nátěry
P | 19 | 56932 |  | ZPEVNĚNÍ KRAJNIC ZE ŠTĚRKODRTI TL. DO 100MM | M2 | 37 | 0 | 0 |  | 0 | 3
PP
VV |  |  |  | Rozsah-odečet ploch dle grafického systému AutoCAD. ŠD fr. 0-32 - 30+7=37,000 [A] Celkem: A=37,000 [B] Celkem 37 = 37,000
TS |  |  |  | - dodání kameniva předepsané kvality a zrnitosti - rozprostření a zhutnění vrstvy v předepsané tloušťce - zřízení vrstvy bez rozlišení šířky, pokládání vrstvy po etapách
P | 20 | 572214 |  | SPOJOVACÍ POSTŘIK Z MODIFIK EMULZE DO 0,5KG/M2 | M2 | 140 | 0 | 0 |  | 0 | 3
PP
VV |  |  |  | Rozsah-odečet ploch dle grafického systému AutoCAD. mezi ACO a ACL - 0,2 kg/m2 - 140=140,000 [A] Celkem: A=140,000 [B] Celkem 140 = 140,000
TS |  |  |  | - dodání všech předepsaných materiálů pro postřiky v předepsaném množství - provedení dle předepsaného technologického předpisu - zřízení vrstvy bez rozlišení šířky, pokládání vrstvy po etapách - úpravu napojení, ukončení
P | 21 | 574A34 |  | ASFALTOVÝ BETON PRO OBRUSNÉ VRSTVY ACO 11+, 11S TL. 40MM | M2 | 128 | 0 | 0 |  | 0 | 3
PP
VV |  |  |  | Rozsah-odečet ploch dle grafického systému AutoCAD. ACO 11+ TL. 40 mm - 128=128,000 [A] Celkem: A=128,000 [B] Celkem 128 = 128,000
TS |  |  |  | - dodání směsi v požadované kvalitě - očištění podkladu - uložení směsi dle předepsaného technologického předpisu, zhutnění vrstvy v předepsané tloušťce - zřízení vrstvy bez rozlišení šířky, pokládání vrstvy po etapách, včetně pracovních spar a spojů - úpravu napojení, ukončení podél obrubníků, dilatačních zařízení, odvodňovacích proužků, odvodňovačů, vpustí, šachet a pod. - nezahrnuje postřiky, nátěry - nezahrnuje těsnění podél obrubníků, dilatačních zařízení, odvodňovacích proužků, odvodňovačů, vpustí, šachet a pod.
P | 22 | 574C66 |  | ASFALTOVÝ BETON PRO LOŽNÍ VRSTVY ACL 16+, 16S TL. 70MM | M2 | 140 | 0 | 0 |  | 0 | 3
PP
VV |  |  |  | Rozsah-odečet ploch dle grafického systému AutoCAD. ACL 16+ TL. 70 mm - 128+(40+40)*0,15=140,000 [A] Celkem: A=140,000 [B] Celkem 140 = 140,000
TS |  |  |  | - dodání směsi v požadované kvalitě - očištění podkladu - uložení směsi dle předepsaného technologického předpisu, zhutnění vrstvy v předepsané tloušťce - zřízení vrstvy bez rozlišení šířky, pokládání vrstvy po etapách, včetně pracovních spar a spojů - úpravu napojení, ukončení podél obrubníků, dilatačních zařízení, odvodňovacích proužků, odvodňovačů, vpustí, šachet a pod. - nezahrnuje postřiky, nátěry - nezahrnuje těsnění podél obrubníků, dilatačních zařízení, odvodňovacích proužků, odvodňovačů, vpustí, šachet a pod.
SD |  | 8 |  | Potrubí |  |  |  | 0
P | 23 | 875332 |  | POTRUBÍ DREN Z TRUB PLAST DN DO 150MM DĚROVANÝCH | M | 50 | 0 | 0 |  | 0 | 3
PP
VV |  |  |  | Rozsah-odečet délek dle grafického systému AutoCAD. odvodnění pod dlažbou - 28+22=50,000 [A] Celkem: A=50,000 [B] Celkem 50 = 50,000
TS |  |  |  | položky pro zhotovení potrubí platí bez ohledu na sklon zahrnuje: - výrobní dokumentaci (včetně technologického předpisu) - dodání veškerého trubního a pomocného materiálu (trouby, trubky, tvarovky, spojovací a těsnící materiál a pod.), podpěrných, závěsných a upevňovacích prvků, včetně potřebných úprav - úprava a příprava podkladu a podpěr, očištění a ošetření podkladu a podpěr - zřízení plně funkčního potrubí, kompletní soustavy, podle příslušného technologického předpisu - zřízení potrubí i jednotlivých částí po etapách, včetně pracovních spar a spojů, pracovního zaslepení konců a pod. - úprava prostupů, průchodů šachtami a komorami, okolí podpěr a vyústění, zaústění, napojení, vyvedení a upevnění odpad. výustí - ochrana potrubí nátěrem (vč. úpravy povrchu), případně izolací, nejsou-li tyto práce předmětem jiné položky - úprava, očištění a ošetření prostoru kolem potrubí - položky platí pro práce prováděné v prostoru zapaženém i nezapaženém a i v kolektorech, chráničkách - položky zahrnují i práce spojené s nutnými obtoky, převáděním a čerpáním vody
P | 24 | 89536 |  | DRENÁŽNÍ VÝUSŤ Z PROST BETONU | KUS | 2 | 0 | 0 |  | 0 | 3
PP
VV |  |  |  | celkem dle detailu z betonu dle projektové dokumentace celkem 2=2,000 [A] Celkem: A=2,000 [B] Celkem 2 = 2,000
TS |  |  |  | položka zahrnuje: - dodání čerstvého betonu (betonové směsi) požadované kvality, jeho uložení do požadovaného tvaru, ošetření a ochranu betonu, - bednění požadovaných konstr. (i ztracené) s úpravou dle požadované kvality povrchu betonu, včetně odbedňovacích a odskružovacích prostředků, - zřízení všech požadovaných otvorů, kapes, výklenků, prostupů, dutin, drážek a pod., vč. ztížení práce a úprav kolem nich, - úpravy povrchu pro položení požadované izolace, povlaků a nátěrů, případně vyspravení, - nátěry zabraňující soudržnost betonu a bednění, - opatření povrchů betonu izolací proti zemní vlhkosti v částech, kde přijdou do styku se zeminou nebo kamenivem

## CZV-PVCZV-PV-DSO 106
EstiCon |  |  |  | Firma: | [6 empty] | 3
Soupis prací objektu
S | Stavba: | 35805 |  | II/305 Týniště - Albrechtice |  |  | SO 106 | 0 |  | 0 | 2
O | Objekt: | CZV-PV |  | Přímé výdaje | [5 empty] | 0.15 | 2
O1 | Objekt: | CZV-PV-D |  | Přímé výdaje - doprovodné | [5 empty] | 0.21
O2 | Rozpočet: | SO 106 |  | HOSPODÁŘSKÝ SJEZD Z CYKLOSTEZKY V KM 0,220 00
Typ | Poř. číslo | Kód položky | Varianta | Název Položky | MJ | Množství | Cena |  | Cenová soustava
[7 empty] | Jednotková | Celkem
0 | 1 | 2 | 3 | 4 | 5 | 6 | 7 | 8 | 9
SD |  | 1 |  | Zemní práce |  |  |  | 0
P | 1 | 12273 |  | ODKOPÁVKY A PROKOPÁVKY OBECNÉ TŘ. I | M3 | 28.5 | 0 | 0 |  | 0 | 3
PP |  |  |  | vč. odvozu na trvalou skládku v dodavatelem definované vzdálenosti
VV |  |  |  | Rozsah-odečet ploch dle grafického systému AutoCAD. Třída těžitelnosti je uvažována dle ČSN 73 3050. Tato třída těžitelnosti odpovídá třídě I. dle ČSN 73 6133 a TKP 4 odkop pro výměnu podloží pod konstrukcí komunikace tl. 0,50 m - 57*0,5=28,500 [A] Celkem: A=28,500 [B] Celkem 28,5 = 28,500
TS |  |  |  | položka zahrnuje: - vodorovná a svislá doprava, přemístění, přeložení, manipulace s výkopkem - kompletní provedení vykopávky nezapažené i zapažené - ošetření výkopiště po celou dobu práce v něm vč. klimatických opatření - ztížení vykopávek v blízkosti podzemního vedení, konstrukcí a objektů vč. jejich dočasného zajištění - ztížení pod vodou, v okolí výbušnin, ve stísněných prostorech a pod. - příplatek za lepivost - těžení po vrstvách, pásech a po jiných nutných částech (figurách) - čerpání vody vč. čerpacích jímek, potrubí a pohotovostní čerpací soupravy (viz ustanovení k pol. 1151,2) - potřebné snížení hladiny podzemní vody - těžení a rozpojování jednotlivých balvanů - vytahování a nošení výkopku - svahování a přesvah. svahů do konečného tvaru, výměna hornin v podloží a v pláni znehodnocené klimatickými vlivy - ruční vykopávky, odstranění kořenů a napadávek - pažení, vzepření a rozepření vč. přepažování (vyjma štětových stěn) - úpravu, ochranu a očištění dna, základové spáry, stěn a svahů - zhutnění podloží, případně i svahů vč. svahování - zřízení stupňů v podloží a lavic na svazích, není-li pro tyto práce zřízena samostatná položka - udržování výkopiště a jeho ochrana proti vodě - odvedení nebo obvedení vody v okolí výkopiště a ve výkopišti - třídění výkopku - veškeré pomocné konstrukce umožňující provedení vykopávky (příjezdy, sjezdy, nájezdy, lešení, podpěr. konstr., přemostění, zpevněné plochy, zakrytí a pod.) - nezahrnuje uložení zeminy (na skládku, do násypu) ani poplatky za skládku, vykazují se v položce č.0141**
P | 2 | 17120 |  | ULOŽENÍ SYPANINY DO NÁSYPŮ A NA SKLÁDKY BEZ ZHUTNĚNÍ | M3 | 32.58 | 0 | 0 |  | 0 | 3
PP
VV |  |  |  | celkem položka - 12273 - 28,50=28,500 [A] celkem položka - 461314 - 4,08=4,080 [B] Celkem: A+B=32,580 [C] Celkem 32,58 = 32,580
TS |  |  |  | položka zahrnuje: - kompletní provedení zemní konstrukce do předepsaného tvaru - ošetření úložiště po celou dobu práce v něm vč. klimatických opatření - ztížení v okolí vedení, konstrukcí a objektů a jejich dočasné zajištění - ztížení provádění ve ztížených podmínkách a stísněných prostorech - ztížené ukládání sypaniny pod vodu - ukládání po vrstvách a po jiných nutných částech (figurách) vč. dosypávek - spouštění a nošení materiálu - úprava, očištění a ochrana podloží a svahů - svahování, uzavírání povrchů svahů - udržování úložiště a jeho ochrana proti vodě - odvedení nebo obvedení vody v okolí úložiště a v úložišti - veškeré pomocné konstrukce umožňující provedení zemní konstrukce (příjezdy, sjezdy, nájezdy, lešení, podpěrné konstrukce, přemostění, zpevněné plochy, zakrytí a pod.)
P | 3 | 17180 |  | ULOŽENÍ SYPANINY DO NÁSYPŮ Z NAKUPOVANÝCH MATERIÁLŮ | M3 | 24.75 | 0 | 0 |  | 0 | 3
PP
VV |  |  |  | Rozsah-odečet ploch dle grafického systému AutoCAD. hutněný násyp komunikace ((57+42)/2)*0,5=24,750 [A] Celkem: A=24,750 [B] Celkem 24,75 = 24,750
TS |  |  |  | položka zahrnuje: - kompletní provedení zemní konstrukce (násypového tělesa včetně aktivní zóny) včetně nákupu a dopravy materiálu dle zadávací dokumentace - úprava ukládaného materiálu vlhčením, tříděním, promícháním nebo vysoušením, příp. jiné úpravy za účelem zlepšení jeho mech. vlastností - hutnění i různé míry hutnění - ošetření úložiště po celou dobu práce v něm vč. klimatických opatření - ztížení v okolí vedení, konstrukcí a objektů a jejich dočasné zajištění - ztížení provádění vč. hutnění ve ztížených podmínkách a stísněných prostorech - ztížené ukládání sypaniny pod vodu - ukládání po vrstvách a po jiných nutných částech (figurách) vč. dosypávek - spouštění a nošení materiálu - výměna částí zemní konstrukce znehodnocené klimatickými vlivy - ruční hutnění a výplň jam a prohlubní v podloží - úprava, očištění, ochrana a zhutnění podloží - svahování, hutnění a uzavírání povrchů svahů - zřízení lavic na svazích - udržování úložiště a jeho ochrana proti vodě - odvedení nebo obvedení vody v okolí úložiště a v úložišti - veškeré pomocné konstrukce umožňující provedení zemní konstrukce (příjezdy, sjezdy, nájezdy, lešení, podpěrné konstrukce, přemostění, zpevněné plochy, zakrytí a pod.)
P | 4 | 18110 |  | ÚPRAVA PLÁNĚ SE ZHUTNĚNÍM V HORNINĚ TŘ. I | M2 | 57 | 0 | 0 |  | 0 | 3
PP
VV |  |  |  | Rozsah-odečet ploch dle grafického systému AutoCAD. pod násypový tělesem komunikace - 57=57,000 [A] Celkem: A=57,000 [B] Celkem 57 = 57,000
TS |  |  |  | položka zahrnuje úpravu pláně včetně vyrovnání výškových rozdílů. Míru zhutnění určuje projekt.
SD |  | 4 |  | Vodorovné konstrukce |  |  |  | 0
P | 5 | 451314 |  | PODKLADNÍ A VÝPLŇOVÉ VRSTVY Z PROSTÉHO BETONU C25/30 | M3 | 4.05 | 0 | 0 |  | 0 | 3
PP
VV |  |  |  | Rozsah-odečet ploch dle grafického systému AutoCAD. beton C16/20nXF1 pro dlažbu se sklonem nad 10% nebo C20/25nXF3 pro dlažbu se sklonem do 10% pod dlažbu - tl. 150 mm - (17+6+4)*0,15=4,050 [A] Celkem: A=4,050 [B] Celkem 4,05 = 4,050
TS |  |  |  | - dodání čerstvého betonu (betonové směsi) požadované kvality, jeho uložení do požadovaného tvaru při jakékoliv hustotě výztuže, konzistenci čerstvého betonu a způsobu hutnění, ošetření a ochranu betonu, - zhotovení nepropustného, mrazuvzdorného betonu a betonu požadované trvanlivosti a vlastností, - užití potřebných přísad a technologií výroby betonu, - zřízení pracovních a dilatačních spar, včetně potřebných úprav, výplně, vložek, opracování, očištění a ošetření, - bednění požadovaných konstr. (i ztracené) s úpravou dle požadované kvality povrchu betonu, včetně odbedňovacích a odskružovacích prostředků, - podpěrné konstr. (skruže) a lešení všech druhů pro bednění, uložení čerstvého betonu, výztuže a doplňkových konstr., vč. požadovaných otvorů, ochranných a bezpečnostních opatření a základů těchto konstrukcí a lešení, - vytvoření kotevních čel, kapes, nálitků, a sedel, - zřízení všech požadovaných otvorů, kapes, výklenků, prostupů, dutin, drážek a pod., vč. ztížení práce a úprav kolem nich, - úpravy pro osazení výztuže, doplňkových konstrukcí a vybavení, - úpravy povrchu pro položení požadované izolace, povlaků a nátěrů, případně vyspravení, - ztížení práce u kabelových a injektážních trubek a ostatních zařízení osazovaných do betonu, - konstrukce betonových kloubů, upevnění kotevních prvků a doplňkových konstrukcí, - nátěry zabraňující soudržnost betonu a bednění, - výplň, těsnění a tmelení spar a spojů, - opatření povrchů betonu izolací proti zemní vlhkosti v částech, kde přijdou do styku se zeminou nebo kamenivem, - případné zřízení spojovací vrstvy u základů, - úpravy pro osazení zařízení ochrany konstrukce proti vlivu bludných proudů
P | 6 | 45152 |  | PODKLADNÍ A VÝPLŇOVÉ VRSTVY Z KAMENIVA DRCENÉHO | M3 | 28.5 | 0 | 0 |  | 0 | 3
PP
VV |  |  |  | Rozsah-odečet ploch dle grafického systému AutoCAD. výměna podloží pod násypový tělesem komunikace tl. 0,5 m 57*0,5=28,500 [A] Celkem: A=28,500 [B] Celkem 28,5 = 28,500
TS |  |  |  | položka zahrnuje dodávku předepsaného kameniva, mimostaveništní a vnitrostaveništní dopravu a jeho uložení není-li v zadávací dokumentaci uvedeno jinak, jedná se o nakupovaný materiál
P | 7 | 461314 |  | PATKY Z PROSTÉHO BETONU C25/30 | M3 | 4.08 | 0 | 0 |  | 0 | 3
PP
VV |  |  |  | Rozsah-odečet délek dle grafického systému AutoCAD. stabilizační prahy 400/600 pro dlažby z lomového kamene - 0,4*0,6*(11+6)=4,080 [A] Celkem: A=4,080 [B] Celkem 4,08 = 4,080
TS |  |  |  | položka zahrnuje: - nutné zemní práce (hloubení rýh a pod.) - dodání čerstvého betonu (betonové směsi) požadované kvality, jeho uložení do požadovaného tvaru při jakékoliv konzistenci čerstvého betonu a způsobu hutnění, ošetření a ochranu betonu, - zhotovení nepropustného, mrazuvzdorného betonu a betonu požadované trvanlivosti a vlastností, - užití potřebných přísad a technologií výroby betonu, - zřízení pracovních a dilatačních spar, včetně potřebných úprav, výplně, vložek, opracování, očištění a ošetření, - bednění požadovaných konstr. (i ztracené) s úpravou dle požadované kvality povrchu betonu, včetně odbedňovacích a odskružovacích prostředků, - zřízení všech požadovaných otvorů, kapes, výklenků, prostupů, dutin, drážek a pod., vč. ztížení práce a úprav kolem nich, - úpravy pro osazení doplňkových konstrukcí a vybavení, - úpravy povrchu pro položení požadované izolace, povlaků a nátěrů, případně vyspravení, - konstrukce betonových kloubů, upevnění kotevních prvků a doplňkových konstrukcí, - nátěry zabraňující soudržnost betonu a bednění, - výplň, těsnění a tmelení spar a spojů, - opatření povrchů betonu izolací proti zemní vlhkosti v částech, kde přijdou do styku se zeminou nebo kamenivem
P | 8 | 465512 |  | DLAŽBY Z LOMOVÉHO KAMENE NA MC | M3 | 6.75 | 0 | 0 |  | 0 | 3
PP
VV |  |  |  | Rozsah-odečet ploch dle grafického systému AutoCAD. celkem dlažba tl kamene 0,25 m do podkladního betonu (podkladní beton vykázán v položce 451314) s vyspárováním z malty M25 -XF4. - (17+6+4)*0,25=6,750 [A] Celkem: A=6,750 [B] Celkem 6,75 = 6,750
TS |  |  |  | položka zahrnuje: - nutné zemní práce (svahování, úpravu pláně a pod.) - zřízení spojovací vrstvy - zřízení lože dlažby z cementové malty předepsané kvality a předepsané tloušťky - dodávku a položení dlažby z lomového kamene do předepsaného tvaru - spárování, těsnění, tmelení a vyplnění spar MC případně s vyklínováním - úprava povrchu pro odvedení srážkové vody - nezahrnuje podklad pod dlažbu, vykazuje se samostatně položkami SD 45
SD |  | 5 |  | Komunikace |  |  |  | 0
P | 9 | 56333 |  | VOZOVKOVÉ VRSTVY ZE ŠTĚRKODRTI TL. DO 150MM | M2 | 64 | 0 | 0 |  | 0 | 3
PP
VV |  |  |  | Rozsah-odečet ploch dle grafického systému AutoCAD. dvě vrtsvy ŠDa fr. 0-63 tl. 150 mm - 32*2=64,000 [A] Celkem: A=64,000 [B] Celkem 64 = 64,000
TS |  |  |  | - dodání kameniva předepsané kvality a zrnitosti - rozprostření a zhutnění vrstvy v předepsané tloušťce - zřízení vrstvy bez rozlišení šířky, pokládání vrstvy po etapách - nezahrnuje postřiky, nátěry
P | 10 | 572214 |  | SPOJOVACÍ POSTŘIK Z MODIFIK EMULZE DO 0,5KG/M2 | M2 | 32 | 0 | 0 |  | 0 | 3
PP
VV |  |  |  | Rozsah-odečet ploch dle grafického systému AutoCAD. mezi ACO a ACL - 0,2 kg/m2 - 32=32,000 [A] Celkem: A=32,000 [B] Celkem 32 = 32,000
TS |  |  |  | - dodání všech předepsaných materiálů pro postřiky v předepsaném množství - provedení dle předepsaného technologického předpisu - zřízení vrstvy bez rozlišení šířky, pokládání vrstvy po etapách - úpravu napojení, ukončení
P | 11 | 574A34 |  | ASFALTOVÝ BETON PRO OBRUSNÉ VRSTVY ACO 11+, 11S TL. 40MM | M2 | 32 | 0 | 0 |  | 0 | 3
PP
VV |  |  |  | Rozsah-odečet ploch dle grafického systému AutoCAD. ACO 11+ TL. 40 mm - 32=32,000 [A] Celkem: A=32,000 [B] Celkem 32 = 32,000
TS |  |  |  | - dodání směsi v požadované kvalitě - očištění podkladu - uložení směsi dle předepsaného technologického předpisu, zhutnění vrstvy v předepsané tloušťce - zřízení vrstvy bez rozlišení šířky, pokládání vrstvy po etapách, včetně pracovních spar a spojů - úpravu napojení, ukončení podél obrubníků, dilatačních zařízení, odvodňovacích proužků, odvodňovačů, vpustí, šachet a pod. - nezahrnuje postřiky, nátěry - nezahrnuje těsnění podél obrubníků, dilatačních zařízení, odvodňovacích proužků, odvodňovačů, vpustí, šachet a pod.
P | 12 | 574C66 |  | ASFALTOVÝ BETON PRO LOŽNÍ VRSTVY ACL 16+, 16S TL. 70MM | M2 | 32 | 0 | 0 |  | 0 | 3
PP
VV |  |  |  | Rozsah-odečet ploch dle grafického systému AutoCAD. ACL 16+ TL. 70 mm - 32=32,000 [A] Celkem: A=32,000 [B] Celkem 32 = 32,000
TS |  |  |  | - dodání směsi v požadované kvalitě - očištění podkladu - uložení směsi dle předepsaného technologického předpisu, zhutnění vrstvy v předepsané tloušťce - zřízení vrstvy bez rozlišení šířky, pokládání vrstvy po etapách, včetně pracovních spar a spojů - úpravu napojení, ukončení podél obrubníků, dilatačních zařízení, odvodňovacích proužků, odvodňovačů, vpustí, šachet a pod. - nezahrnuje postřiky, nátěry - nezahrnuje těsnění podél obrubníků, dilatačních zařízení, odvodňovacích proužků, odvodňovačů, vpustí, šachet a pod.

## CZV-PVCZV-PV-DSO 107
EstiCon |  |  |  | Firma: | [6 empty] | 3
Soupis prací objektu
S | Stavba: | 35805 |  | II/305 Týniště - Albrechtice |  |  | SO 107 | 0 |  | 0 | 2
O | Objekt: | CZV-PV |  | Přímé výdaje | [5 empty] | 0.15 | 2
O1 | Objekt: | CZV-PV-D |  | Přímé výdaje - doprovodné | [5 empty] | 0.21
O2 | Rozpočet: | SO 107 |  | HOSPODÁŘSKÝ SJEZD V KM 0,487 00
Typ | Poř. číslo | Kód položky | Varianta | Název Položky | MJ | Množství | Cena |  | Cenová soustava
[7 empty] | Jednotková | Celkem
0 | 1 | 2 | 3 | 4 | 5 | 6 | 7 | 8 | 9
SD |  | 1 |  | Zemní práce |  |  |  | 0
P | 1 | 12273 |  | ODKOPÁVKY A PROKOPÁVKY OBECNÉ TŘ. I | M3 | 95 | 0 | 0 |  | 0 | 3
PP |  |  |  | vč. odvozu na trvalou skládku v dodavatelem definované vzdálenosti
VV |  |  |  | Rozsah-odečet ploch dle grafického systému AutoCAD. Třída těžitelnosti je uvažována dle ČSN 73 3050. Tato třída těžitelnosti odpovídá třídě I. dle ČSN 73 6133 a TKP 4 odkop pro výměnu podloží pod konstrukcí komunikace tl. 0,50 m - 190*0,5=95,000 [A] Celkem: A=95,000 [B] Celkem 95 = 95,000
TS |  |  |  | položka zahrnuje: - vodorovná a svislá doprava, přemístění, přeložení, manipulace s výkopkem - kompletní provedení vykopávky nezapažené i zapažené - ošetření výkopiště po celou dobu práce v něm vč. klimatických opatření - ztížení vykopávek v blízkosti podzemního vedení, konstrukcí a objektů vč. jejich dočasného zajištění - ztížení pod vodou, v okolí výbušnin, ve stísněných prostorech a pod. - příplatek za lepivost - těžení po vrstvách, pásech a po jiných nutných částech (figurách) - čerpání vody vč. čerpacích jímek, potrubí a pohotovostní čerpací soupravy (viz ustanovení k pol. 1151,2) - potřebné snížení hladiny podzemní vody - těžení a rozpojování jednotlivých balvanů - vytahování a nošení výkopku - svahování a přesvah. svahů do konečného tvaru, výměna hornin v podloží a v pláni znehodnocené klimatickými vlivy - ruční vykopávky, odstranění kořenů a napadávek - pažení, vzepření a rozepření vč. přepažování (vyjma štětových stěn) - úpravu, ochranu a očištění dna, základové spáry, stěn a svahů - zhutnění podloží, případně i svahů vč. svahování - zřízení stupňů v podloží a lavic na svazích, není-li pro tyto práce zřízena samostatná položka - udržování výkopiště a jeho ochrana proti vodě - odvedení nebo obvedení vody v okolí výkopiště a ve výkopišti - třídění výkopku - veškeré pomocné konstrukce umožňující provedení vykopávky (příjezdy, sjezdy, nájezdy, lešení, podpěr. konstr., přemostění, zpevněné plochy, zakrytí a pod.) - nezahrnuje uložení zeminy (na skládku, do násypu) ani poplatky za skládku, vykazují se v položce č.0141**
P | 2 | 13273 |  | HLOUBENÍ RÝH ŠÍŘ DO 2M PAŽ I NEPAŽ TŘ. I | M3 | 8.4 | 0 | 0 |  | 0 | 3
PP
VV |  |  |  | Rozsah-odečet délek dle grafického systému AutoCAD. včetně odvozu a uložení na skládku dle SOD do dodavatelem určené vzdálenosti Třída těžitelnosti je uvažována dle ČSN 73 3050. Tato třída těžitelnosti odpovídá třídě I. dle ČSN 73 6133 a TKP 4 rýha pro trouby propustku - 0,7*12,0=8,400 [B] Celkem: B=8,400 [C] Celkem 8,4 = 8,400
TS |  |  |  | položka zahrnuje: - vodorovná a svislá doprava, přemístění, přeložení, manipulace s výkopkem - kompletní provedení vykopávky nezapažené i zapažené - ošetření výkopiště po celou dobu práce v něm vč. klimatických opatření - ztížení vykopávek v blízkosti podzemního vedení, konstrukcí a objektů vč. jejich dočasného zajištění - ztížení pod vodou, v okolí výbušnin, ve stísněných prostorech a pod. - příplatek za lepivost - těžení po vrstvách, pásech a po jiných nutných částech (figurách) - čerpání vody vč. čerpacích jímek, potrubí a pohotovostní čerpací soupravy (viz ustanovení k pol. 1151,2) - potřebné snížení hladiny podzemní vody - těžení a rozpojování jednotlivých balvanů - vytahování a nošení výkopku - svahování a přesvah. svahů do konečného tvaru, výměna hornin v podloží a v pláni znehodnocené klimatickými vlivy - ruční vykopávky, odstranění kořenů a napadávek - pažení, vzepření a rozepření vč. přepažování (vyjma štětových stěn) - úpravu, ochranu a očištění dna, základové spáry, stěn a svahů - odvedení nebo obvedení vody v okolí výkopiště a ve výkopišti - třídění výkopku - veškeré pomocné konstrukce umožňující provedení vykopávky (příjezdy, sjezdy, nájezdy, lešení, podpěr. konstr., přemostění, zpevněné plochy, zakrytí a pod.) - nezahrnuje uložení zeminy (na skládku, do násypu) ani poplatky za skládku, vykazují se v položce č.0141**
P | 3 | 17120 |  | ULOŽENÍ SYPANINY DO NÁSYPŮ A NA SKLÁDKY BEZ ZHUTNĚNÍ | M3 | 107.48 | 0 | 0 |  | 0 | 3
PP
VV |  |  |  | celkem položka - 12273 - 95=95,000 [A] celkem položka - 461314 - 4,08=4,080 [B] celkem položka - 13273 - 8,4 M3=8,400 [D] Celkem: A+B+D=107,480 [C] Celkem 107,48 = 107,480
TS |  |  |  | položka zahrnuje: - kompletní provedení zemní konstrukce do předepsaného tvaru - ošetření úložiště po celou dobu práce v něm vč. klimatických opatření - ztížení v okolí vedení, konstrukcí a objektů a jejich dočasné zajištění - ztížení provádění ve ztížených podmínkách a stísněných prostorech - ztížené ukládání sypaniny pod vodu - ukládání po vrstvách a po jiných nutných částech (figurách) vč. dosypávek - spouštění a nošení materiálu - úprava, očištění a ochrana podloží a svahů - svahování, uzavírání povrchů svahů - udržování úložiště a jeho ochrana proti vodě - odvedení nebo obvedení vody v okolí úložiště a v úložišti - veškeré pomocné konstrukce umožňující provedení zemní konstrukce (příjezdy, sjezdy, nájezdy, lešení, podpěrné konstrukce, přemostění, zpevněné plochy, zakrytí a pod.)
P | 4 | 17180 |  | ULOŽENÍ SYPANINY DO NÁSYPŮ Z NAKUPOVANÝCH MATERIÁLŮ | M3 | 139 | 0 | 0 |  | 0 | 3
PP
VV |  |  |  | Rozsah-odečet ploch dle grafického systému AutoCAD. hutněný násyp komunikace ((158+120)/2)*1,0=139,000 [A] Celkem: A=139,000 [B] Celkem 139 = 139,000
TS |  |  |  | položka zahrnuje: - kompletní provedení zemní konstrukce (násypového tělesa včetně aktivní zóny) včetně nákupu a dopravy materiálu dle zadávací dokumentace - úprava ukládaného materiálu vlhčením, tříděním, promícháním nebo vysoušením, příp. jiné úpravy za účelem zlepšení jeho mech. vlastností - hutnění i různé míry hutnění - ošetření úložiště po celou dobu práce v něm vč. klimatických opatření - ztížení v okolí vedení, konstrukcí a objektů a jejich dočasné zajištění - ztížení provádění vč. hutnění ve ztížených podmínkách a stísněných prostorech - ztížené ukládání sypaniny pod vodu - ukládání po vrstvách a po jiných nutných částech (figurách) vč. dosypávek - spouštění a nošení materiálu - výměna částí zemní konstrukce znehodnocené klimatickými vlivy - ruční hutnění a výplň jam a prohlubní v podloží - úprava, očištění, ochrana a zhutnění podloží - svahování, hutnění a uzavírání povrchů svahů - zřízení lavic na svazích - udržování úložiště a jeho ochrana proti vodě - odvedení nebo obvedení vody v okolí úložiště a v úložišti - veškeré pomocné konstrukce umožňující provedení zemní konstrukce (příjezdy, sjezdy, nájezdy, lešení, podpěrné konstrukce, přemostění, zpevněné plochy, zakrytí a pod.)
P | 5 | 17380 |  | ZEMNÍ KRAJNICE A DOSYPÁVKY Z NAKUPOVANÝCH MATERIÁLŮ | M3 | 5 | 0 | 0 |  | 0 | 3
PP
VV |  |  |  | Rozsah-odečet délek a plochy dle grafického systému AutoCAD. 0,25*20=5,000 [A] Celkem: A=5,000 [B] Celkem 5 = 5,000
TS |  |  |  | položka zahrnuje: - kompletní provedení zemní konstrukce včetně nákupu a dopravy materiálu dle zadávací dokumentace - úprava ukládaného materiálu vlhčením, tříděním, promícháním nebo vysoušením, příp. jiné úpravy za účelem zlepšení jeho mech. vlastností - hutnění i různé míry hutnění - ošetření úložiště po celou dobu práce v něm vč. klimatických opatření - ztížení v okolí vedení, konstrukcí a objektů a jejich dočasné zajištění - ztížení provádění vč. hutnění ve ztížených podmínkách a stísněných prostorech - ztížené ukládání sypaniny pod vodu - ukládání po vrstvách a po jiných nutných částech (figurách) vč. dosypávek - spouštění a nošení materiálu - výměna částí zemní konstrukce znehodnocené klimatickými vlivy - svahování, hutnění a uzavírání povrchů svahů - udržování úložiště a jeho ochrana proti vodě - odvedení nebo obvedení vody v okolí úložiště a v úložišti - veškeré pomocné konstrukce umožňující provedení zemní konstrukce (příjezdy, sjezdy, nájezdy, lešení, podpěrné konstrukce, přemostění, zpevněné plochy, zakrytí a pod.)
P | 6 | 18110 |  | ÚPRAVA PLÁNĚ SE ZHUTNĚNÍM V HORNINĚ TŘ. I | M2 | 206.8 | 0 | 0 |  | 0 | 3
PP
VV |  |  |  | Rozsah-odečet ploch dle grafického systému AutoCAD. pod trouby propustku - 1,4*12=16,800 [A] pod násypový tělesem komunikace - 190 m2 =190,000 [B] Celkem: A+B=206,800 [C] Celkem 206,8 = 206,800
TS |  |  |  | položka zahrnuje úpravu pláně včetně vyrovnání výškových rozdílů. Míru zhutnění určuje projekt.
SD |  | 2 |  | Základy |  |  |  | 0
P | 7 | 28997 |  | OPLÁŠTĚNÍ (ZPEVNĚNÍ) Z GEOTEXTILIE A GEOMŘÍŽOVIN | M2 | 30 | 0 | 0 |  | 0 | 3
PP
VV |  |  |  | Rozsah-odečet ploch dle grafického systému AutoCAD. propustek- 600g/m2- 2,5*12=30,000 [A] Celkem: A=30,000 [B] Celkem 30 = 30,000
TS |  |  |  | Položka zahrnuje: - dodávku předepsané geotextilie nebo geomřížoviny - úpravu, očištění a ochranu podkladu - přichycení k podkladu, případně zatížení - úpravy spojů a zajištění okrajů - úpravy pro odvodnění - nutné přesahy - mimostaveništní a vnitrostaveništní dopravu
SD |  | 4 |  | Vodorovné konstrukce |  |  |  | 0
P | 8 | 451312 |  | PODKLADNÍ A VÝPLŇOVÉ VRSTVY Z PROSTÉHO BETONU C12/15 | M3 | 8.52 | 0 | 0 |  | 0 | 3
PP
VV |  |  |  | Rozsah-odečet ploch dle grafického systému AutoCAD. beton C12/15 x0 pod trouby propustku - tl. 150 mm - 12*1,4*0,15=2,520 [A] betonové sedlo pod trouby - 0,5*12=6,000 [C] Celkem: A+C=8,520 [D] Celkem 8,52 = 8,520
TS |  |  |  | - dodání čerstvého betonu (betonové směsi) požadované kvality, jeho uložení do požadovaného tvaru při jakékoliv hustotě výztuže, konzistenci čerstvého betonu a způsobu hutnění, ošetření a ochranu betonu, - zhotovení nepropustného, mrazuvzdorného betonu a betonu požadované trvanlivosti a vlastností, - užití potřebných přísad a technologií výroby betonu, - zřízení pracovních a dilatačních spar, včetně potřebných úprav, výplně, vložek, opracování, očištění a ošetření, - bednění požadovaných konstr. (i ztracené) s úpravou dle požadované kvality povrchu betonu, včetně odbedňovacích a odskružovacích prostředků, - podpěrné konstr. (skruže) a lešení všech druhů pro bednění, uložení čerstvého betonu, výztuže a doplňkových konstr., vč. požadovaných otvorů, ochranných a bezpečnostních opatření a základů těchto konstrukcí a lešení, - vytvoření kotevních čel, kapes, nálitků, a sedel, - zřízení všech požadovaných otvorů, kapes, výklenků, prostupů, dutin, drážek a pod., vč. ztížení práce a úprav kolem nich, - úpravy pro osazení výztuže, doplňkových konstrukcí a vybavení, - úpravy povrchu pro položení požadované izolace, povlaků a nátěrů, případně vyspravení, - ztížení práce u kabelových a injektážních trubek a ostatních zařízení osazovaných do betonu, - konstrukce betonových kloubů, upevnění kotevních prvků a doplňkových konstrukcí, - nátěry zabraňující soudržnost betonu a bednění, - výplň, těsnění a tmelení spar a spojů, - opatření povrchů betonu izolací proti zemní vlhkosti v částech, kde přijdou do styku se zeminou nebo kamenivem, - případné zřízení spojovací vrstvy u základů, - úpravy pro osazení zařízení ochrany konstrukce proti vlivu bludných proudů
P | 9 | 451314 |  | PODKLADNÍ A VÝPLŇOVÉ VRSTVY Z PROSTÉHO BETONU C25/30 | M3 | 5.55 | 0 | 0 |  | 0 | 3
PP
VV |  |  |  | Rozsah-odečet ploch dle grafického systému AutoCAD. beton C16/20nXF1 pro dlažbu se sklonem nad 10% nebo C20/25nXF3 pro dlažbu se sklonem do 10% pod dlažbu - tl. 150 mm - (9,5+20,5+3+4)*0,15=5,550 [A] Celkem: A=5,550 [B] Celkem 5,55 = 5,550
TS |  |  |  | - dodání čerstvého betonu (betonové směsi) požadované kvality, jeho uložení do požadovaného tvaru při jakékoliv hustotě výztuže, konzistenci čerstvého betonu a způsobu hutnění, ošetření a ochranu betonu, - zhotovení nepropustného, mrazuvzdorného betonu a betonu požadované trvanlivosti a vlastností, - užití potřebných přísad a technologií výroby betonu, - zřízení pracovních a dilatačních spar, včetně potřebných úprav, výplně, vložek, opracování, očištění a ošetření, - bednění požadovaných konstr. (i ztracené) s úpravou dle požadované kvality povrchu betonu, včetně odbedňovacích a odskružovacích prostředků, - podpěrné konstr. (skruže) a lešení všech druhů pro bednění, uložení čerstvého betonu, výztuže a doplňkových konstr., vč. požadovaných otvorů, ochranných a bezpečnostních opatření a základů těchto konstrukcí a lešení, - vytvoření kotevních čel, kapes, nálitků, a sedel, - zřízení všech požadovaných otvorů, kapes, výklenků, prostupů, dutin, drážek a pod., vč. ztížení práce a úprav kolem nich, - úpravy pro osazení výztuže, doplňkových konstrukcí a vybavení, - úpravy povrchu pro položení požadované izolace, povlaků a nátěrů, případně vyspravení, - ztížení práce u kabelových a injektážních trubek a ostatních zařízení osazovaných do betonu, - konstrukce betonových kloubů, upevnění kotevních prvků a doplňkových konstrukcí, - nátěry zabraňující soudržnost betonu a bednění, - výplň, těsnění a tmelení spar a spojů, - opatření povrchů betonu izolací proti zemní vlhkosti v částech, kde přijdou do styku se zeminou nebo kamenivem, - případné zřízení spojovací vrstvy u základů, - úpravy pro osazení zařízení ochrany konstrukce proti vlivu bludných proudů
P | 10 | 45152 |  | PODKLADNÍ A VÝPLŇOVÉ VRSTVY Z KAMENIVA DRCENÉHO | M3 | 97.52 | 0 | 0 |  | 0 | 3
PP
VV |  |  |  | Rozsah-odečet ploch dle grafického systému AutoCAD. výměna podloží pod násypový tělesem komunikace tl. 0,5 m 190*0,5=95,000 [A] podsyp tl. 0,15 m pod propustek 1,4*0,15*12,0=2,520 [B] Celkem: A+B=97,520 [C] Celkem 97,52 = 97,520
TS |  |  |  | položka zahrnuje dodávku předepsaného kameniva, mimostaveništní a vnitrostaveništní dopravu a jeho uložení není-li v zadávací dokumentaci uvedeno jinak, jedná se o nakupovaný materiál
P | 11 | 461314 |  | PATKY Z PROSTÉHO BETONU C25/30 | M3 | 4.08 | 0 | 0 |  | 0 | 3
PP
VV |  |  |  | Rozsah-odečet délek dle grafického systému AutoCAD. stabilizační prahy 400/600 pro dlažby z lomového kamene - 0,4*0,6*(12+5)=4,080 [A] Celkem: A=4,080 [B] Celkem 4,08 = 4,080
TS |  |  |  | položka zahrnuje: - nutné zemní práce (hloubení rýh a pod.) - dodání čerstvého betonu (betonové směsi) požadované kvality, jeho uložení do požadovaného tvaru při jakékoliv konzistenci čerstvého betonu a způsobu hutnění, ošetření a ochranu betonu, - zhotovení nepropustného, mrazuvzdorného betonu a betonu požadované trvanlivosti a vlastností, - užití potřebných přísad a technologií výroby betonu, - zřízení pracovních a dilatačních spar, včetně potřebných úprav, výplně, vložek, opracování, očištění a ošetření, - bednění požadovaných konstr. (i ztracené) s úpravou dle požadované kvality povrchu betonu, včetně odbedňovacích a odskružovacích prostředků, - zřízení všech požadovaných otvorů, kapes, výklenků, prostupů, dutin, drážek a pod., vč. ztížení práce a úprav kolem nich, - úpravy pro osazení doplňkových konstrukcí a vybavení, - úpravy povrchu pro položení požadované izolace, povlaků a nátěrů, případně vyspravení, - konstrukce betonových kloubů, upevnění kotevních prvků a doplňkových konstrukcí, - nátěry zabraňující soudržnost betonu a bednění, - výplň, těsnění a tmelení spar a spojů, - opatření povrchů betonu izolací proti zemní vlhkosti v částech, kde přijdou do styku se zeminou nebo kamenivem
P | 12 | 465512 |  | DLAŽBY Z LOMOVÉHO KAMENE NA MC | M3 | 9.25 | 0 | 0 |  | 0 | 3
PP
VV |  |  |  | Rozsah-odečet ploch dle grafického systému AutoCAD. celkem dlažba tl kamene 0,25 m do podkladního betonu (podkladní beton vykázán v položce 451314) s vyspárováním z malty M25 -XF4. - (9,5+20,5+3+4)*0,25=9,250 [A] Celkem: A=9,250 [B] Celkem 9,25 = 9,250
TS |  |  |  | položka zahrnuje: - nutné zemní práce (svahování, úpravu pláně a pod.) - zřízení spojovací vrstvy - zřízení lože dlažby z cementové malty předepsané kvality a předepsané tloušťky - dodávku a položení dlažby z lomového kamene do předepsaného tvaru - spárování, těsnění, tmelení a vyplnění spar MC případně s vyklínováním - úprava povrchu pro odvedení srážkové vody - nezahrnuje podklad pod dlažbu, vykazuje se samostatně položkami SD 45
SD |  | 5 |  | Komunikace |  |  |  | 0
P | 13 | 56333 |  | VOZOVKOVÉ VRSTVY ZE ŠTĚRKODRTI TL. DO 150MM | M2 | 273.75 | 0 | 0 |  | 0 | 3
PP
VV |  |  |  | Rozsah-odečet ploch dle grafického systému AutoCAD. dvě vrtsvy ŠDa fr. 0-63 tl. 150 mm -115+(10*0,50+25*0,50)+ 115+(10*0,75+25*0,75)=273,750 [A] Celkem: A=273,750 [B] Celkem 273,75 = 273,750
TS |  |  |  | - dodání kameniva předepsané kvality a zrnitosti - rozprostření a zhutnění vrstvy v předepsané tloušťce - zřízení vrstvy bez rozlišení šířky, pokládání vrstvy po etapách - nezahrnuje postřiky, nátěry
P | 14 | 56932 |  | ZPEVNĚNÍ KRAJNIC ZE ŠTĚRKODRTI TL. DO 100MM | M2 | 43 | 0 | 0 |  | 0 | 3
PP
VV |  |  |  | Rozsah-odečet ploch dle grafického systému AutoCAD. ŠD fr. 0-32 - 13+30=43,000 [A] Celkem: A=43,000 [B] Celkem 43 = 43,000
TS |  |  |  | - dodání kameniva předepsané kvality a zrnitosti - rozprostření a zhutnění vrstvy v předepsané tloušťce - zřízení vrstvy bez rozlišení šířky, pokládání vrstvy po etapách
P | 15 | 572214 |  | SPOJOVACÍ POSTŘIK Z MODIFIK EMULZE DO 0,5KG/M2 | M2 | 120.25 | 0 | 0 |  | 0 | 3
PP
VV |  |  |  | Rozsah-odečet ploch dle grafického systému AutoCAD. mezi ACO a ACL - 0,2 kg/m2 - 115+(10*0,15+25*0,15)=120,250 [A] Celkem: A=120,250 [B] Celkem 120,25 = 120,250
TS |  |  |  | - dodání všech předepsaných materiálů pro postřiky v předepsaném množství - provedení dle předepsaného technologického předpisu - zřízení vrstvy bez rozlišení šířky, pokládání vrstvy po etapách - úpravu napojení, ukončení
P | 16 | 574A34 |  | ASFALTOVÝ BETON PRO OBRUSNÉ VRSTVY ACO 11+, 11S TL. 40MM | M2 | 115 | 0 | 0 |  | 0 | 3
PP
VV |  |  |  | Rozsah-odečet ploch dle grafického systému AutoCAD. ACO 11+ TL. 40 mm - 115=115,000 [A] Celkem: A=115,000 [B] Celkem 115 = 115,000
TS |  |  |  | - dodání směsi v požadované kvalitě - očištění podkladu - uložení směsi dle předepsaného technologického předpisu, zhutnění vrstvy v předepsané tloušťce - zřízení vrstvy bez rozlišení šířky, pokládání vrstvy po etapách, včetně pracovních spar a spojů - úpravu napojení, ukončení podél obrubníků, dilatačních zařízení, odvodňovacích proužků, odvodňovačů, vpustí, šachet a pod. - nezahrnuje postřiky, nátěry - nezahrnuje těsnění podél obrubníků, dilatačních zařízení, odvodňovacích proužků, odvodňovačů, vpustí, šachet a pod.
P | 17 | 574C66 |  | ASFALTOVÝ BETON PRO LOŽNÍ VRSTVY ACL 16+, 16S TL. 70MM | M2 | 120.25 | 0 | 0 |  | 0 | 3
PP
VV |  |  |  | Rozsah-odečet ploch dle grafického systému AutoCAD. ACL 16+ TL. 70 mm - 115+(10*0,15+25*0,15)=120,250 [A] Celkem: A=120,250 [B] Celkem 120,25 = 120,250
TS |  |  |  | - dodání směsi v požadované kvalitě - očištění podkladu - uložení směsi dle předepsaného technologického předpisu, zhutnění vrstvy v předepsané tloušťce - zřízení vrstvy bez rozlišení šířky, pokládání vrstvy po etapách, včetně pracovních spar a spojů - úpravu napojení, ukončení podél obrubníků, dilatačních zařízení, odvodňovacích proužků, odvodňovačů, vpustí, šachet a pod. - nezahrnuje postřiky, nátěry - nezahrnuje těsnění podél obrubníků, dilatačních zařízení, odvodňovacích proužků, odvodňovačů, vpustí, šachet a pod.
SD |  | 8 |  | Potrubí |  |  |  | 0
P | 18 | 89952 |  | OBETONOVÁNÍ POTRUBÍ Z PROSTÉHO BETONU | M3 | 4.8 | 0 | 0 |  | 0 | 3
PP
VV |  |  |  | obetonování propustku - 0,4*12=4,800 [B] Celkem: B=4,800 [C] Celkem 4,8 = 4,800
TS |  |  |  | - dodání čerstvého betonu (betonové směsi) požadované kvality, jeho uložení do požadovaného tvaru při jakékoliv hustotě výztuže, konzistenci čerstvého betonu a způsobu hutnění, ošetření a ochranu betonu, - zhotovení nepropustného, mrazuvzdorného betonu a betonu požadované trvanlivosti a vlastností, - užití potřebných přísad a technologií výroby betonu, - zřízení pracovních a dilatačních spar, včetně potřebných úprav, výplně, vložek, opracování, očištění a ošetření, - bednění požadovaných konstr. (i ztracené) s úpravou dle požadované kvality povrchu betonu, včetně odbedňovacích a odskružovacích prostředků, - podpěrné konstr. (skruže) a lešení všech druhů pro bednění, uložení čerstvého betonu, výztuže a doplňkových konstr., vč. požadovaných otvorů, ochranných a bezpečnostních opatření a základů těchto konstrukcí a lešení, - vytvoření kotevních čel, kapes, nálitků, a sedel, - zřízení všech požadovaných otvorů, kapes, výklenků, prostupů, dutin, drážek a pod., vč. ztížení práce a úprav kolem nich, - úpravy pro osazení výztuže, doplňkových konstrukcí a vybavení, - úpravy povrchu pro položení požadované izolace, povlaků a nátěrů, případně vyspravení, - ztížení práce u kabelových a injektážních trubek a ostatních zařízení osazovaných do betonu, - konstrukce betonových kloubů, upevnění kotevních prvků a doplňkových konstrukcí, - nátěry zabraňující soudržnost betonu a bednění, - výplň, těsnění a tmelení spar a spojů, - opatření povrchů betonu izolací proti zemní vlhkosti v částech, kde přijdou do styku se zeminou nebo kamenivem, - případné zřízení spojovací vrstvy u základů, - úpravy pro osazení zařízení ochrany konstrukce proti vlivu bludných proudů
SD |  | 9 |  | Ostatní konstrukce a práce |  |  |  | 0
P | 19 | 918358 |  | PROPUSTY Z TRUB DN 600MM | M | 12.4 | 0 | 0 |  | 0 | 3
PP
VV |  |  |  | propustek dn 600 12,4 m=12,400 [A] Celkem: A=12,400 [B] Celkem 12,4 = 12,400
TS |  |  |  | Položka zahrnuje: - dodání a položení potrubí z trub z dokumentací předepsaného materiálu a předepsaného průměru - případné úpravy trub (zkrácení, šikmé seříznutí) Nezahrnuje podkladní vrstvy a obetonování.

## CZV-PVCZV-PV-DSO 108
EstiCon |  |  |  | Firma: | [6 empty] | 3
Soupis prací objektu
S | Stavba: | 35805 |  | II/305 Týniště - Albrechtice |  |  | SO 108 | 0 |  | 0 | 2
O | Objekt: | CZV-PV |  | Přímé výdaje | [5 empty] | 0.15 | 2
O1 | Objekt: | CZV-PV-D |  | Přímé výdaje - doprovodné | [5 empty] | 0.21
O2 | Rozpočet: | SO 108 |  | HOSPODÁŘSKÝ SJEZD V KM 0,496
Typ | Poř. číslo | Kód položky | Varianta | Název Položky | MJ | Množství | Cena |  | Cenová soustava
[7 empty] | Jednotková | Celkem
0 | 1 | 2 | 3 | 4 | 5 | 6 | 7 | 8 | 9
SD |  | 1 |  | Zemní práce |  |  |  | 0
P | 1 | 12273 |  | ODKOPÁVKY A PROKOPÁVKY OBECNÉ TŘ. I | M3 | 92.5 | 0 | 0 |  | 0 | 3
PP
VV |  |  |  | Rozsah-odečet ploch dle grafického systému AutoCAD. včetně odvozu a uložení na skládku dle SOD do dodavatelem určené vzdálenosti Třída těžitelnosti je uvažována dle ČSN 73 3050. Tato třída těžitelnosti odpovídá třídě I. dle ČSN 73 6133 a TKP 4 odkop pro výměnu podloží pod konstrukcí komunikace tl. 0,50 m - 185*0,5=92,500 [A] Celkem: A=92,500 [B] Celkem 92,5 = 92,500
TS |  |  |  | položka zahrnuje: - vodorovná a svislá doprava, přemístění, přeložení, manipulace s výkopkem - kompletní provedení vykopávky nezapažené i zapažené - ošetření výkopiště po celou dobu práce v něm vč. klimatických opatření - ztížení vykopávek v blízkosti podzemního vedení, konstrukcí a objektů vč. jejich dočasného zajištění - ztížení pod vodou, v okolí výbušnin, ve stísněných prostorech a pod. - příplatek za lepivost - těžení po vrstvách, pásech a po jiných nutných částech (figurách) - čerpání vody vč. čerpacích jímek, potrubí a pohotovostní čerpací soupravy (viz ustanovení k pol. 1151,2) - potřebné snížení hladiny podzemní vody - těžení a rozpojování jednotlivých balvanů - vytahování a nošení výkopku - svahování a přesvah. svahů do konečného tvaru, výměna hornin v podloží a v pláni znehodnocené klimatickými vlivy - ruční vykopávky, odstranění kořenů a napadávek - pažení, vzepření a rozepření vč. přepažování (vyjma štětových stěn) - úpravu, ochranu a očištění dna, základové spáry, stěn a svahů - zhutnění podloží, případně i svahů vč. svahování - zřízení stupňů v podloží a lavic na svazích, není-li pro tyto práce zřízena samostatná položka - udržování výkopiště a jeho ochrana proti vodě - odvedení nebo obvedení vody v okolí výkopiště a ve výkopišti - třídění výkopku - veškeré pomocné konstrukce umožňující provedení vykopávky (příjezdy, sjezdy, nájezdy, lešení, podpěr. konstr., přemostění, zpevněné plochy, zakrytí a pod.) - nezahrnuje uložení zeminy (na skládku, do násypu) ani poplatky za skládku, vykazují se v položce č.0141**
P | 2 | 17120 |  | ULOŽENÍ SYPANINY DO NÁSYPŮ A NA SKLÁDKY BEZ ZHUTNĚNÍ | M3 | 100.2 | 0 | 0 |  | 0 | 3
PP
VV |  |  |  | celkem položka - 12273 - 92,50=92,500 [A] celkem za položku - 461314 - 7,70=7,700 [B] Celkem: A+B=100,200 [C] Celkem 100,2 = 100,200
TS |  |  |  | položka zahrnuje: - kompletní provedení zemní konstrukce do předepsaného tvaru - ošetření úložiště po celou dobu práce v něm vč. klimatických opatření - ztížení v okolí vedení, konstrukcí a objektů a jejich dočasné zajištění - ztížení provádění ve ztížených podmínkách a stísněných prostorech - ztížené ukládání sypaniny pod vodu - ukládání po vrstvách a po jiných nutných částech (figurách) vč. dosypávek - spouštění a nošení materiálu - úprava, očištění a ochrana podloží a svahů - svahování, uzavírání povrchů svahů - udržování úložiště a jeho ochrana proti vodě - odvedení nebo obvedení vody v okolí úložiště a v úložišti - veškeré pomocné konstrukce umožňující provedení zemní konstrukce (příjezdy, sjezdy, nájezdy, lešení, podpěrné konstrukce, přemostění, zpevněné plochy, zakrytí a pod.)
P | 3 | 17180 |  | ULOŽENÍ SYPANINY DO NÁSYPŮ Z NAKUPOVANÝCH MATERIÁLŮ | M3 | 87.725 | 0 | 0 |  | 0 | 3
PP
VV |  |  |  | Rozsah-odečet ploch dle grafického systému AutoCAD. hutněný násyp komunikace ((185+134)/2)*0,55=87,725 [A] Celkem: A=87,725 [B] Celkem 87,725 = 87,725
TS |  |  |  | položka zahrnuje: - kompletní provedení zemní konstrukce (násypového tělesa včetně aktivní zóny) včetně nákupu a dopravy materiálu dle zadávací dokumentace - úprava ukládaného materiálu vlhčením, tříděním, promícháním nebo vysoušením, příp. jiné úpravy za účelem zlepšení jeho mech. vlastností - hutnění i různé míry hutnění - ošetření úložiště po celou dobu práce v něm vč. klimatických opatření - ztížení v okolí vedení, konstrukcí a objektů a jejich dočasné zajištění - ztížení provádění vč. hutnění ve ztížených podmínkách a stísněných prostorech - ztížené ukládání sypaniny pod vodu - ukládání po vrstvách a po jiných nutných částech (figurách) vč. dosypávek - spouštění a nošení materiálu - výměna částí zemní konstrukce znehodnocené klimatickými vlivy - ruční hutnění a výplň jam a prohlubní v podloží - úprava, očištění, ochrana a zhutnění podloží - svahování, hutnění a uzavírání povrchů svahů - zřízení lavic na svazích - udržování úložiště a jeho ochrana proti vodě - odvedení nebo obvedení vody v okolí úložiště a v úložišti - veškeré pomocné konstrukce umožňující provedení zemní konstrukce (příjezdy, sjezdy, nájezdy, lešení, podpěrné konstrukce, přemostění, zpevněné plochy, zakrytí a pod.)
P | 4 | 17380 |  | ZEMNÍ KRAJNICE A DOSYPÁVKY Z NAKUPOVANÝCH MATERIÁLŮ | M3 | 4 | 0 | 0 |  | 0 | 3
PP
VV |  |  |  | Rozsah-odečet délek a plochy dle grafického systému AutoCAD. 0,25*16=4,000 [A] Celkem: A=4,000 [B] Celkem 4 = 4,000
TS |  |  |  | položka zahrnuje: - kompletní provedení zemní konstrukce včetně nákupu a dopravy materiálu dle zadávací dokumentace - úprava ukládaného materiálu vlhčením, tříděním, promícháním nebo vysoušením, příp. jiné úpravy za účelem zlepšení jeho mech. vlastností - hutnění i různé míry hutnění - ošetření úložiště po celou dobu práce v něm vč. klimatických opatření - ztížení v okolí vedení, konstrukcí a objektů a jejich dočasné zajištění - ztížení provádění vč. hutnění ve ztížených podmínkách a stísněných prostorech - ztížené ukládání sypaniny pod vodu - ukládání po vrstvách a po jiných nutných částech (figurách) vč. dosypávek - spouštění a nošení materiálu - výměna částí zemní konstrukce znehodnocené klimatickými vlivy - svahování, hutnění a uzavírání povrchů svahů - udržování úložiště a jeho ochrana proti vodě - odvedení nebo obvedení vody v okolí úložiště a v úložišti - veškeré pomocné konstrukce umožňující provedení zemní konstrukce (příjezdy, sjezdy, nájezdy, lešení, podpěrné konstrukce, přemostění, zpevněné plochy, zakrytí a pod.)
P | 5 | 18110 |  | ÚPRAVA PLÁNĚ SE ZHUTNĚNÍM V HORNINĚ TŘ. I | M2 | 185 | 0 | 0 |  | 0 | 3
PP
VV |  |  |  | Rozsah-odečet ploch dle grafického systému AutoCAD. pod násypový tělesem komunikace - 185,0 =185,000 [A] Celkem: A=185,000 [B] Celkem 185 = 185,000
TS |  |  |  | položka zahrnuje úpravu pláně včetně vyrovnání výškových rozdílů. Míru zhutnění určuje projekt.
SD |  | 2 |  | Základy |  |  |  | 0
P | 6 | 21263 |  | TRATIVODY KOMPLET Z TRUB Z PLAST HMOT DN DO 150MM | M | 32 | 0 | 0 |  | 0 | 3
PP
VV |  |  |  | Rozsah-odečet délek dle grafického systému AutoCAD. Komplet konstrukce trativodu vč. prostupů a vč. obsypů a vyústění odvodnění pod dlažbou - 17+15=32,000 [A] Celkem: A=32,000 [B] Celkem 32 = 32,000
TS |  |  |  | Položka platí pro kompletní konstrukce trativodů a zahrnuje zejména: - výkop rýhy předepsaného tvaru v dané třídě těžitelnosti, výplň, zásyp trativodu včetně dopravy, uložení přebytečného materiálu, dodávky předepsaného materiálu pro výplň a zásyp - zřízení spojovací vrstvy - zřízení podkladu a lože trativodu z předepsaného materiálu - dodávka a uložení trativodu předepsaného materiálu a profilu - obsyp trativodu předepsaným materiálem - ukončení trativodu zaústěním do potrubí nebo vodoteče, případně vybudování ukončujícího objektu (kapličky) dle VL - veškerý materiál, výrobky a polotovary, včetně mimostaveništní a vnitrostaveništní dopravy - nezahrnuje opláštění z geotextilie, fólie
P | 7 | 28997 |  | OPLÁŠTĚNÍ (ZPEVNĚNÍ) Z GEOTEXTILIE A GEOMŘÍŽOVIN | M2 | 60 | 0 | 0 |  | 0 | 3
PP
VV |  |  |  | Rozsah-odečet ploch dle grafického systému AutoCAD. separační geotextílie pod opevnění svahů násypového tělesa komunikace min. 600g/m2- 26+34=60,000 [A] Celkem: A=60,000 [B] Celkem 60 = 60,000
TS |  |  |  | Položka zahrnuje: - dodávku předepsané geotextilie nebo geomřížoviny - úpravu, očištění a ochranu podkladu - přichycení k podkladu, případně zatížení - úpravy spojů a zajištění okrajů - úpravy pro odvodnění - nutné přesahy - mimostaveništní a vnitrostaveništní dopravu
SD |  | 4 |  | Vodorovné konstrukce |  |  |  | 0
P | 8 | 451314 |  | PODKLADNÍ A VÝPLŇOVÉ VRSTVY Z PROSTÉHO BETONU C25/30 | M3 | 11.7 | 0 | 0 |  | 0 | 3
PP
VV |  |  |  | Rozsah-odečet ploch dle grafického systému AutoCAD. beton C16/20nXF1 pro dlažbu se sklonem nad 10% nebo C20/25nXF3 pro dlažbu se sklonem do 10% pod dlažbu - tl. 150 mm - (26+34+14+4)*0,15=11,700 [A] Celkem: A=11,700 [B] Celkem 11,7 = 11,700
TS |  |  |  | - dodání čerstvého betonu (betonové směsi) požadované kvality, jeho uložení do požadovaného tvaru při jakékoliv hustotě výztuže, konzistenci čerstvého betonu a způsobu hutnění, ošetření a ochranu betonu, - zhotovení nepropustného, mrazuvzdorného betonu a betonu požadované trvanlivosti a vlastností, - užití potřebných přísad a technologií výroby betonu, - zřízení pracovních a dilatačních spar, včetně potřebných úprav, výplně, vložek, opracování, očištění a ošetření, - bednění požadovaných konstr. (i ztracené) s úpravou dle požadované kvality povrchu betonu, včetně odbedňovacích a odskružovacích prostředků, - podpěrné konstr. (skruže) a lešení všech druhů pro bednění, uložení čerstvého betonu, výztuže a doplňkových konstr., vč. požadovaných otvorů, ochranných a bezpečnostních opatření a základů těchto konstrukcí a lešení, - vytvoření kotevních čel, kapes, nálitků, a sedel, - zřízení všech požadovaných otvorů, kapes, výklenků, prostupů, dutin, drážek a pod., vč. ztížení práce a úprav kolem nich, - úpravy pro osazení výztuže, doplňkových konstrukcí a vybavení, - úpravy povrchu pro položení požadované izolace, povlaků a nátěrů, případně vyspravení, - ztížení práce u kabelových a injektážních trubek a ostatních zařízení osazovaných do betonu, - konstrukce betonových kloubů, upevnění kotevních prvků a doplňkových konstrukcí, - nátěry zabraňující soudržnost betonu a bednění, - výplň, těsnění a tmelení spar a spojů, - opatření povrchů betonu izolací proti zemní vlhkosti v částech, kde přijdou do styku se zeminou nebo kamenivem, - případné zřízení spojovací vrstvy u základů, - úpravy pro osazení zařízení ochrany konstrukce proti vlivu bludných proudů
P | 9 | 45152 |  | PODKLADNÍ A VÝPLŇOVÉ VRSTVY Z KAMENIVA DRCENÉHO | M3 | 101.5 | 0 | 0 |  | 0 | 3
PP
VV |  |  |  | Rozsah-odečet ploch dle grafického systému AutoCAD. štěrkopískový podsyp tl. 150 mm pod opevnění svahů násypového tělesa komunikace (26+34)*0,15=9,000 [A] výměna podloží pod násypový tělesem komunikace tl. 0,5 m 185*0,5=92,500 [B] Celkem: A+B=101,500 [C] Celkem 101,5 = 101,500
TS |  |  |  | položka zahrnuje dodávku předepsaného kameniva, mimostaveništní a vnitrostaveništní dopravu a jeho uložení není-li v zadávací dokumentaci uvedeno jinak, jedná se o nakupovaný materiál
P | 10 | 461314 |  | PATKY Z PROSTÉHO BETONU C25/30 | M3 | 7.68 | 0 | 0 |  | 0 | 3
PP
VV |  |  |  | Rozsah-odečet délek dle grafického systému AutoCAD. stabilizační prahy 400/600 pro dlažby z lomového kamene - 0,4*0,6*(17+15)=7,680 [A] Celkem: A=7,680 [B] Celkem 7,68 = 7,680
TS |  |  |  | položka zahrnuje: - nutné zemní práce (hloubení rýh a pod.) - dodání čerstvého betonu (betonové směsi) požadované kvality, jeho uložení do požadovaného tvaru při jakékoliv konzistenci čerstvého betonu a způsobu hutnění, ošetření a ochranu betonu, - zhotovení nepropustného, mrazuvzdorného betonu a betonu požadované trvanlivosti a vlastností, - užití potřebných přísad a technologií výroby betonu, - zřízení pracovních a dilatačních spar, včetně potřebných úprav, výplně, vložek, opracování, očištění a ošetření, - bednění požadovaných konstr. (i ztracené) s úpravou dle požadované kvality povrchu betonu, včetně odbedňovacích a odskružovacích prostředků, - zřízení všech požadovaných otvorů, kapes, výklenků, prostupů, dutin, drážek a pod., vč. ztížení práce a úprav kolem nich, - úpravy pro osazení doplňkových konstrukcí a vybavení, - úpravy povrchu pro položení požadované izolace, povlaků a nátěrů, případně vyspravení, - konstrukce betonových kloubů, upevnění kotevních prvků a doplňkových konstrukcí, - nátěry zabraňující soudržnost betonu a bednění, - výplň, těsnění a tmelení spar a spojů, - opatření povrchů betonu izolací proti zemní vlhkosti v částech, kde přijdou do styku se zeminou nebo kamenivem
P | 11 | 465512 |  | DLAŽBY Z LOMOVÉHO KAMENE NA MC | M3 | 19.5 | 0 | 0 |  | 0 | 3
PP
VV |  |  |  | Rozsah-odečet ploch dle grafického systému AutoCAD. celkem dlažba tl kamene 0,25 m do podkladního betonu (podkladní beton vykázán v položce 451314) s vyspárováním z malty M25 -XF4. - (26+34+14+4)*0,25=19,500 [A] Celkem: A=19,500 [B] Celkem 19,5 = 19,500
TS |  |  |  | položka zahrnuje: - nutné zemní práce (svahování, úpravu pláně a pod.) - zřízení spojovací vrstvy - zřízení lože dlažby z cementové malty předepsané kvality a předepsané tloušťky - dodávku a položení dlažby z lomového kamene do předepsaného tvaru - spárování, těsnění, tmelení a vyplnění spar MC případně s vyklínováním - úprava povrchu pro odvedení srážkové vody - nezahrnuje podklad pod dlažbu, vykazuje se samostatně položkami SD 45
SD |  | 5 |  | Komunikace |  |  |  | 0
P | 12 | 56333 |  | VOZOVKOVÉ VRSTVY ZE ŠTĚRKODRTI TL. DO 150MM | M2 | 246.25 | 0 | 0 |  | 0 | 3
PP
VV |  |  |  | Rozsah-odečet ploch dle grafického systému AutoCAD. dvě vrtsvy ŠDa fr. 0-63 tl. 150 mm - 98+(23+23)*0,5+ 98+(23*0,50 + 6*0,5+17*0,75)=246,250 [A] Celkem: A=246,250 [B] Celkem 246,25 = 246,250
TS |  |  |  | - dodání kameniva předepsané kvality a zrnitosti - rozprostření a zhutnění vrstvy v předepsané tloušťce - zřízení vrstvy bez rozlišení šířky, pokládání vrstvy po etapách - nezahrnuje postřiky, nátěry
P | 13 | 56932 |  | ZPEVNĚNÍ KRAJNIC ZE ŠTĚRKODRTI TL. DO 100MM | M2 | 34.5 | 0 | 0 |  | 0 | 3
PP
VV |  |  |  | Rozsah-odečet ploch dle grafického systému AutoCAD. ŠD fr. 0-32 - 0,5*21+24=34,500 [A] Celkem: A=34,500 [B] Celkem 34,5 = 34,500
TS |  |  |  | - dodání kameniva předepsané kvality a zrnitosti - rozprostření a zhutnění vrstvy v předepsané tloušťce - zřízení vrstvy bez rozlišení šířky, pokládání vrstvy po etapách
P | 14 | 572213 |  | SPOJOVACÍ POSTŘIK Z EMULZE DO 0,5KG/M2 | M2 | 104.3 | 0 | 0 |  | 0 | 3
PP
VV |  |  |  | Rozsah-odečet ploch dle grafického systému AutoCAD. mezi ACO a ACL - 0,3 kg/m2 - 104,3=104,300 [A] Celkem: A=104,300 [B] Celkem 104,3 = 104,300
TS |  |  |  | - dodání všech předepsaných materiálů pro postřiky v předepsaném množství - provedení dle předepsaného technologického předpisu - zřízení vrstvy bez rozlišení šířky, pokládání vrstvy po etapách - úpravu napojení, ukončení
P | 15 | 574A34 |  | ASFALTOVÝ BETON PRO OBRUSNÉ VRSTVY ACO 11+, 11S TL. 40MM | M2 | 98 | 0 | 0 |  | 0 | 3
PP
VV |  |  |  | Rozsah-odečet ploch dle grafického systému AutoCAD. ACO 11+ TL. 40 mm - 98=98,000 [A] Celkem: A=98,000 [B] Celkem 98 = 98,000
TS |  |  |  | - dodání směsi v požadované kvalitě - očištění podkladu - uložení směsi dle předepsaného technologického předpisu, zhutnění vrstvy v předepsané tloušťce - zřízení vrstvy bez rozlišení šířky, pokládání vrstvy po etapách, včetně pracovních spar a spojů - úpravu napojení, ukončení podél obrubníků, dilatačních zařízení, odvodňovacích proužků, odvodňovačů, vpustí, šachet a pod. - nezahrnuje postřiky, nátěry - nezahrnuje těsnění podél obrubníků, dilatačních zařízení, odvodňovacích proužků, odvodňovačů, vpustí, šachet a pod.
P | 16 | 574C66 |  | ASFALTOVÝ BETON PRO LOŽNÍ VRSTVY ACL 16+, 16S TL. 70MM | M2 | 104.3 | 0 | 0 |  | 0 | 3
PP
VV |  |  |  | Rozsah-odečet ploch dle grafického systému AutoCAD. ACL 16+ TL. 70 mm - 98+(21+21)*0,15=104,300 [A] Celkem: A=104,300 [B] Celkem 104,3 = 104,300
TS |  |  |  | - dodání směsi v požadované kvalitě - očištění podkladu - uložení směsi dle předepsaného technologického předpisu, zhutnění vrstvy v předepsané tloušťce - zřízení vrstvy bez rozlišení šířky, pokládání vrstvy po etapách, včetně pracovních spar a spojů - úpravu napojení, ukončení podél obrubníků, dilatačních zařízení, odvodňovacích proužků, odvodňovačů, vpustí, šachet a pod. - nezahrnuje postřiky, nátěry - nezahrnuje těsnění podél obrubníků, dilatačních zařízení, odvodňovacích proužků, odvodňovačů, vpustí, šachet a pod.

## CZV-PVCZV-PV-DSO 109.1
EstiCon |  |  |  | Firma: | [6 empty] | 3
Soupis prací objektu
S | Stavba: | 35805 |  | II/305 Týniště - Albrechtice |  |  | SO 109.1 | 0 |  | 0 | 2
O | Objekt: | CZV-PV |  | Přímé výdaje | [5 empty] | 0.15 | 2
O1 | Objekt: | CZV-PV-D |  | Přímé výdaje - doprovodné | [5 empty] | 0.21
O2 | Rozpočet: | SO 109.1 |  | Protipovodňová ochrana
Typ | Poř. číslo | Kód položky | Varianta | Název Položky | MJ | Množství | Cena |  | Cenová soustava
[7 empty] | Jednotková | Celkem
0 | 1 | 2 | 3 | 4 | 5 | 6 | 7 | 8 | 9
SD |  | 1 |  | Zemní práce |  |  |  | 0
P | 1 | 11332 |  | ODSTRANĚNÍ PODKLADŮ ZPEVNĚNÝCH PLOCH Z KAMENIVA NESTMELENÉHO | M3 | 7.5 | 0 | 0 |  | 0 | 3
PP
VV |  |  |  | 25*0,3=7,500 [A] Celkem: A=7,500 [B] Celkem 7,5 = 7,500
TS |  |  |  | Položka zahrnuje veškerou manipulaci s vybouranou sutí a s vybouranými hmotami vč. uložení na skládku. Nezahrnuje poplatek za skládku, který se vykazuje v položce 0141** (s výjimkou malého množství bouraného materiálu, kde je možné poplatek zahrnout do jednotkové ceny bourání – tento fakt musí být uveden v doplňujícím textu k položce).
P | 2 | 11372 |  | FRÉZOVÁNÍ ZPEVNĚNÝCH PLOCH ASFALTOVÝCH | M3 | 2.5 | 0 | 0 |  | 0 | 3
PP |  |  |  | odfrézování zbylých asf. vrstev na předpokldádanou tl. 100 mm po celoplošném frézování tl. 100 mm „Zhotovitel v ceně zohlední možnost použití materiálu zpět na stavbě. Včetně odvozu a uložení na skládku zhotovitele“
VV |  |  |  | 25*0,1=2,500 [A] Celkem: A=2,500 [B] Celkem 2,5 = 2,500
TS |  |  |  | Položka zahrnuje veškerou manipulaci s vybouranou sutí a s vybouranými hmotami vč. uložení na skládku. Nezahrnuje poplatek za skládku, který se vykazuje v položce 0141** (s výjimkou malého množství bouraného materiálu, kde je možné poplatek zahrnout do jednotkové ceny bourání – tento fakt musí být uveden v doplňujícím textu k položce).
P | 3 | 113764 |  | FRÉZOVÁNÍ DRÁŽKY PRŮŘEZU DO 400MM2 V ASFALTOVÉ VOZOVCE | M | 18.26 | 0 | 0 |  | 0 | 3
PP |  |  |  | „Zhotovitel v ceně zohlední možnost použití materiálu zpět na stavbě. Včetně odvozu a uložení na skládku zhotovitele“
VV |  |  |  | 9,54+8,72=18,260 [A] Celkem: A=18,260 [B] Celkem 18,26 = 18,260
TS |  |  |  | Položka zahrnuje veškerou manipulaci s vybouranou sutí a s vybouranými hmotami vč. uložení na skládku.
P | 4 | 18110 |  | ÚPRAVA PLÁNĚ SE ZHUTNĚNÍM V HORNINĚ TŘ. I | M2 | 25 | 0 | 0 |  | 0 | 3
PP
VV |  |  |  | 25=25,000 [A] Celkem: A=25,000 [B] Celkem 25 = 25,000
TS |  |  |  | položka zahrnuje úpravu pláně včetně vyrovnání výškových rozdílů. Míru zhutnění určuje projekt.
SD |  | 5 |  | Komunikace |  |  |  | 0
P | 5 | 56120H |  | VÁLCOVANÝ BETON RC C 12/16 | M3 | 7.5 | 0 | 0 |  | 0 | 3
PP |  |  |  | RC C12/16 tl. 2x150 mm Rozsah-odečet ploch dle grafického systému AutoCAD.
VV |  |  |  | (25*0,15)*2=7,500 [A] Celkem: A=7,500 [B] Celkem 7,5 = 7,500
TS |  |  |  | Položka zahrnuje: - dodání směsi v požadované kvalitě - očištění podkladu - uložení směsi dle předepsaného technologického předpisu a zhutnění vrstvy v předepsané tloušťce - zřízení vrstvy bez rozlišení šířky, pokládání vrstvy po etapách, včetně pracovních spar a spojů - úpravu napojení, ukončení - úpravu dilatačních spar včetně předepsané výztuže Položka nezahrnuje: - postřiky, nátěry
P | 6 | 57475 |  | VOZOVKOVÉ VÝZTUŽNÉ VRSTVY Z GEOMŘÍŽOVINY | M2 | 35 | 0 | 0 |  | 0 | 3
PP |  |  |  | VÝZTUŽNÁ GEOMŘÍŽ ZE SKEL. VLÁKEN POTAŽENÝCH ELASTOMEREM S PEVNOSTÍ 100 kN/m Rozsah-odečet ploch dle grafického systému AutoCAD.
VV |  |  |  | 35=35,000 [A] Celkem: A=35,000 [B] Celkem 35 = 35,000
TS |  |  |  | - dodání geomříže v požadované kvalitě a v množství včetně přesahů (přesahy započteny v jednotkové ceně) - očištění podkladu - pokládka geomříže dle předepsaného technologického předpisu
P | 7 | 577212 |  | VRSTVY PRO OBNOVU, OPRAVY - SPOJ POSTŘIK DO 0,5KG/M2 | M2 | 25 | 0 | 0 |  | 0 | 3
PP |  |  |  | Rozsah-odečet ploch dle grafického systému AutoCAD. spojovací postřik kation.asf.emulzí 0,4 kg/m2
VV |  |  |  | 25=25,000 [A] Celkem: A=25,000 [B] Celkem 25 = 25,000
TS |  |  |  | Položka zahrnuje: - drobné opravy a obnovu plošných rozpadů asfaltového krytu (vztahuje se na plochu jednotlivě do 800m2) - dodání všech předepsaných materiálů pro postřiky v předepsaném množství - provedení dle předepsaného technologického předpisu - zřízení vrstvy bez rozlišení šířky, pokládání vrstvy po etapách - úpravu napojení, ukončení Položka nezahrnuje: - souvislou obnovu asfaltového krytu (ta se vykáže položkami 572***) - výspravu výtluků (ta je zahrnuta v položkách 5779**)
P | 8 | 577231 |  | VRSTVY PRO OBNOVU, OPRAVY - INFILTRAČ POSTŘIK DO 1,5KG/M2 | M2 | 25 | 0 | 0 |  | 0 | 3
PP |  |  |  | infriltrační postřik kation.emulzí 1,5 kg/m2 Rozsah-odečet ploch dle grafického systému AutoCAD.
VV |  |  |  | 25=25,000 [A] Celkem: A=25,000 [B] Celkem 25 = 25,000
TS |  |  |  | Položka zahrnuje: - drobné opravy a obnovu plošných rozpadů asfaltového krytu (vztahuje se na plochu jednotlivě do 800m2) - dodání všech předepsaných materiálů pro postřiky v předepsaném množství - provedení dle předepsaného technologického předpisu - zřízení vrstvy bez rozlišení šířky, pokládání vrstvy po etapách - úpravu napojení, ukončení Položka nezahrnuje: - souvislou obnovu asfaltového krytu (ta se vykáže položkami 572***) - výspravu výtluků (ta je zahrnuta v položkách 5779**)
P | 9 | 5774EI |  | VRSTVY PRO OBNOVU A OPRAVY Z ASF BETONU ACP 22+, 22S | M3 | 2.25 | 0 | 0 |  | 0 | 3
PP |  |  |  | ACP 22+ tl. 90 mm Rozsah-odečet ploch dle grafického systému AutoCAD.
VV |  |  |  | 25 m2*0,09=2,250 [A] Celkem: A=2,250 [B] Celkem 2,25 = 2,250
TS |  |  |  | Položka zahrnuje: - drobné opravy a obnovu plošných rozpadů asfaltového krytu (vztahuje se na plochu jednotlivě do 10000m2) - dodání směsi v požadované kvalitě - očištění podkladu - uložení směsi dle předepsaného technologického předpisu, zhutnění vrstvy v předepsané tloušťce - zřízení vrstvy bez rozlišení šířky, pokládání vrstvy po etapách, včetně pracovních spar a spojů - úpravu napojení, ukončení podél obrubníků, dilatačních zařízení, odvodňovacích proužků, odvodňovačů, vpustí, šachet a pod. Položka nezahrnuje: - souvislou obnovu asfaltového krytu (ta se vykáže položkami 574*** a 575***) - výspravu výtluků (ta se vykáže položkami 5779**, vztahuje se na plochu jednotlivě do 10m2) - postřiky, nátěry - těsnění podél obrubníků, dilatačních zařízení, odvodňovacích proužků, odvodňovačů, vpustí, šachet a pod. - očištění podkladu po veřejném provozu
SD |  | 9 |  | Ostatní konstrukce a práce |  |  |  | 0
P | 10 | 93131 |  | TĚSNĚNÍ DILATAČ SPAR ASF ZÁLIVKOU | M3 | 0.007 | 0 | 0 |  | 0 | 3
PP
VV |  |  |  | (9,54+8,72)*0,01*0,04=0,007 [A] Celkem: A=0,007 [B] Celkem 0,007 = 0,007
TS |  |  |  | položka zahrnuje dodávku a osazení předepsaného materiálu, očištění ploch spáry před úpravou, očištění okolí spáry po úpravě nezahrnuje těsnící profil

## CZV-PVCZV-PV-DSO 180
EstiCon |  |  |  | Firma: | [6 empty] | 3
Soupis prací objektu
S | Stavba: | 35805 |  | II/305 Týniště - Albrechtice |  |  | SO 180 | 0 |  | 0 | 2
O | Objekt: | CZV-PV |  | Přímé výdaje | [5 empty] | 0.15 | 2
O1 | Objekt: | CZV-PV-D |  | Přímé výdaje - doprovodné | [5 empty] | 0.21
O2 | Rozpočet: | SO 180 |  | DOPRAVNĚ INŽENÝRSKÁ OPATŘENÍ
Typ | Poř. číslo | Kód položky | Varianta | Název Položky | MJ | Množství | Cena |  | Cenová soustava
[7 empty] | Jednotková | Celkem
0 | 1 | 2 | 3 | 4 | 5 | 6 | 7 | 8 | 9
SD |  | 9 |  | Ostatní konstrukce a práce |  |  |  | 0
P | 1 | 914132 |  | DOPRAVNÍ ZNAČKY ZÁKLADNÍ VELIKOSTI OCELOVÉ FÓLIE TŘ 2 - MONTÁŽ S PŘEMÍSTĚNÍM | KUS | 47 | 0 | 0 |  | 0 | 3
PP
VV |  |  |  | objížďková šipka IS11 - 34 ks=34,000 [G] B1 - 2 ks=2,000 [A] IP10a - 1 ks=1,000 [B] E3a - 1 ks=1,000 [C] B20a 70 - 1 ks=1,000 [D] B20a 50 - 2 ks=2,000 [E] B20b 50 - 1 ks=1,000 [F] E13 - 5=5,000 [I] KS Celkem: G+A+B+C+D+E+F+I=47,000 [J] Celkem 47 = 47,000
TS |  |  |  | položka zahrnuje: - dopravu demontované značky z dočasné skládky - osazení a montáž značky na místě určeném projektem - nutnou opravu poškozených částí nezahrnuje dodávku značky
P | 2 | 914133 |  | DOPRAVNÍ ZNAČKY ZÁKLADNÍ VELIKOSTI OCELOVÉ FÓLIE TŘ 2 - DEMONTÁŽ | KUS | 47 | 0 | 0 |  | 0 | 3
PP
VV |  |  |  | objížďková šipka IS11 - 34 ks=34,000 [G] B1 - 2 ks=2,000 [A] IP10a - 1 ks=1,000 [B] E3a - 1 ks=1,000 [C] B20a 70 - 1 ks=1,000 [D] B20a 50 - 2 ks=2,000 [E] B20b 50 - 1 ks=1,000 [F] E13 - 5=5,000 [I] KS Celkem: G+A+B+C+D+E+F+I=47,000 [J] Celkem 47 = 47,000
TS |  |  |  | Položka zahrnuje odstranění, demontáž a odklizení materiálu s odvozem na předepsané místo
P | 3 | 914139 |  | DOPRAV ZNAČKY ZÁKLAD VEL OCEL FÓLIE TŘ 2 - NÁJEMNÉ | KPL | 1 | 0 | 0 |  | 0 | 3
PP |  |  |  | Nájemné po celou dobu výstavby
VV |  |  |  | 365 dní objížďková šipka IS11 - 34 ks B1 - 2 ks IP10a - 1 ks E3a - 1 ks B20a 70 - 1 ks B20a 50 - 2 ks B20b 50 - 1 ks E13 - 5 celkem 47 ks 1=1,000 [A] Celkem 1 = 1,000
TS |  |  |  | položka zahrnuje sazbu za pronájem dopravních značek a zařízení, počet jednotek je určen jako součin počtu značek a počtu dní použití
P | 4 | 914432 |  | DOPRAVNÍ ZNAČKY 100X150CM OCELOVÉ FÓLIE TŘ 2 - MONTÁŽ S PŘEMÍSTĚNÍM | KUS | 8 | 0 | 0 |  | 0 | 3
PP
VV |  |  |  | IP22 - 6ks=6,000 [A] IS11a-2ks=2,000 [B] Celkem: A+B=8,000 [C] Celkem 8 = 8,000
TS |  |  |  | položka zahrnuje: - dopravu demontované značky z dočasné skládky - osazení a montáž značky na místě určeném projektem - nutnou opravu poškozených částí nezahrnuje dodávku značky
P | 5 | 914433 |  | DOPRAVNÍ ZNAČKY 100X150CM OCELOVÉ FÓLIE TŘ 2 - DEMONTÁŽ | KUS | 8 | 0 | 0 |  | 0 | 3
PP
VV |  |  |  | IP22 - 6ks=6,000 [A] IS11a-2ks=2,000 [B] Celkem: A+B=8,000 [C] Celkem 8 = 8,000
TS |  |  |  | Položka zahrnuje odstranění, demontáž a odklizení materiálu s odvozem na předepsané místo
P | 6 | 914439 |  | DOPRAV ZNAČKY 100X150CM OCEL FÓLIE TŘ 2 - NÁJEMNÉ | KPL | 1 | 0 | 0 |  | 0 | 3
PP |  |  |  | Nájemné po celou dobu výstavby
VV |  |  |  | 365 dní IP22 - 6ks IS11a-2ks celkem 8 ks 1=1,000 [A] Celkem 1 = 1,000
TS |  |  |  | položka zahrnuje sazbu za pronájem dopravních značek a zařízení, počet jednotek je určen jako součin počtu značek a počtu dní použití
P | 7 | 916322 |  | DOPRAVNÍ ZÁBRANY Z2 S FÓLIÍ TŘ 2 - MONTÁŽ S PŘESUNEM | KUS | 2 | 0 | 0 |  | 0 | 3
PP
VV |  |  |  | Z2-2ks=2,000 [A] Celkem: A=2,000 [B] Celkem 2 = 2,000
TS |  |  |  | položka zahrnuje: - přemístění zařízení z dočasné skládky a jeho osazení a montáž na místě určeném projektem - údržbu po celou dobu trvání funkce, náhradu zničených nebo ztracených kusů, nutnou opravu poškozených částí
P | 8 | 916323 |  | DOPRAVNÍ ZÁBRANY Z2 S FÓLIÍ TŘ 2 - DEMONTÁŽ | KUS | 2 | 0 | 0 |  | 0 | 3
PP
VV |  |  |  | Z2-2 ks=2,000 [A] Celkem: A=2,000 [B] Celkem 2 = 2,000
TS |  |  |  | Položka zahrnuje odstranění, demontáž a odklizení zařízení s odvozem na předepsané místo
P | 9 | 916329 |  | DOPRAVNÍ ZÁBRANY Z2 S FÓLIÍ TŘ 2 - NÁJEMNÉ | KPL | 1 | 0 | 0 |  | 0 | 3
PP |  |  |  | Nájemné po celou dobu výstavby
VV |  |  |  | 365 dní Z2-2ks 1=1,000 [A] Celkem 1 = 1,000
TS |  |  |  | položka zahrnuje sazbu za pronájem zařízení. Počet měrných jednotek se určí jako součin počtu zařízení a počtu dní použití.
P | 10 | 916712 |  | UPEVŇOVACÍ KONSTR - PODKLADNÍ DESKA POD 28KG - MONTÁŽ S PŘESUNEM | KUS | 40 | 0 | 0 |  | 0 | 3
PP
VV |  |  |  | celkem 40=40,000 [B] Celkem: B=40,000 [C] Celkem 40 = 40,000
TS |  |  |  | položka zahrnuje: - přemístění zařízení z dočasné skládky a jeho osazení a montáž na místě určeném projektem - údržbu po celou dobu trvání funkce, náhradu zničených nebo ztracených kusů, nutnou opravu poškozených částí
P | 11 | 916713 |  | UPEVŇOVACÍ KONSTR - PODKLADNÍ DESKA POD 28KG - DEMONTÁŽ | KUS | 40 | 0 | 0 |  | 0 | 3
PP
VV |  |  |  | 40=40,000 [A] Celkem: A=40,000 [B] Celkem 40 = 40,000
TS |  |  |  | Položka zahrnuje odstranění, demontáž a odklizení zařízení s odvozem na předepsané místo
P | 12 | 916719 |  | UPEVŇOVACÍ KONSTR - PODKLAD DESKA POD 28KG - NÁJEMNÉ | KPL | 1 | 0 | 0 |  | 0 | 3
PP |  |  |  | Nájemné po celou dobu výstavby
VV |  |  |  | 365 dní celkem 40 1=1,000 [A] Celkem 1 = 1,000
TS |  |  |  | položka zahrnuje sazbu za pronájem zařízení. Počet měrných jednotek se určí jako součin počtu zařízení a počtu dní použití.
P | 13 | 916722 |  | UPEVŇOVACÍ KONSTR - PODKLADNÍ DESKA OD 28KG - MONTÁŽ S PŘESUNEM | KUS | 11 | 0 | 0 |  | 0 | 3
PP
VV |  |  |  | celkem 7+2*2=11,000 [A] Celkem: A=11,000 [B] Celkem 11 = 11,000
TS |  |  |  | položka zahrnuje: - přemístění zařízení z dočasné skládky a jeho osazení a montáž na místě určeném projektem - údržbu po celou dobu trvání funkce, náhradu zničených nebo ztracených kusů, nutnou opravu poškozených částí
P | 14 | 916723 |  | UPEVŇOVACÍ KONSTR - PODKLADNÍ DESKA OD 28KG - DEMONTÁŽ | KUS | 11 | 0 | 0 |  | 0 | 3
PP
VV |  |  |  | 7+2*2=11,000 [A] Celkem: A=11,000 [B] Celkem 11 = 11,000
TS |  |  |  | Položka zahrnuje odstranění, demontáž a odklizení zařízení s odvozem na předepsané místo
P | 15 | 916729 |  | UPEVŇOVACÍ KONSTR - PODKL DESKA OD 28KG - NÁJEMNÉ | KPL | 1 | 0 | 0 |  | 0 | 3
PP |  |  |  | Nájemné po celou dobu výstavby
VV |  |  |  | 365 dní celkem 11 1=1,000 [A] Celkem 1 = 1,000
TS |  |  |  | položka zahrnuje sazbu za pronájem zařízení. Počet měrných jednotek se určí jako součin počtu zařízení a počtu dní použití.

## CZV-PVCZV-PV-DSO 201
EstiCon |  |  |  | Firma: | [6 empty] | 3
Soupis prací objektu
S | Stavba: | 35805 |  | II/305 Týniště - Albrechtice |  |  | SO 201 | 0 |  | 0 | 2
O | Objekt: | CZV-PV |  | Přímé výdaje | [5 empty] | 0.15 | 2
O1 | Objekt: | CZV-PV-D |  | Přímé výdaje - doprovodné | [5 empty] | 0.21
O2 | Rozpočet: | SO 201 |  | MOST PŘES ORLICI
Typ | Poř. číslo | Kód položky | Varianta | Název Položky | MJ | Množství | Cena |  | Cenová soustava
[7 empty] | Jednotková | Celkem
0 | 1 | 2 | 3 | 4 | 5 | 6 | 7 | 8 | 9
SD |  | 9 |  | Ostatní konstrukce a práce |  |  |  | 0
P | 1 | 911CC2 |  | SVODIDLO BETON, ÚROVEŇ ZADRŽ H2 VÝŠ 0,8M - MONTÁŽ S PŘESUNEM (BEZ DODÁVKY) | M | 24 | 0 | 0 |  | 0 | 3
PP |  |  |  | provizorní dopravní značení v rámci DIO
VV |  |  |  | Celkem DIO - pouze pronájem na danou stavbu. - Výška min 0,8 m včetně spojů jednotlivých dílců dle příslušného TP s třídou zadržení H2. celkem dle DIO na komunikaci - 6*4=24,000 [A] Celkem: A=24,000 [B] Celkem 24 = 24,000
TS |  |  |  | položka zahrnuje: - dopravu demontovaného zařízení z dočasné skládky - jeho montáž a osazení na určeném místě - nutnou opravu poškozených částí - případnou náhradu zničených částí nezahrnuje podkladní vrstvu
P | 2 | 911CC3 |  | SVODIDLO BETON, ÚROVEŇ ZADRŽ H2 VÝŠ 0,8M - DEMONTÁŽ S PŘESUNEM | M | 24 | 0 | 0 |  | 0 | 3
PP |  |  |  | provizorní dopravní značení v rámci DIO
VV |  |  |  | Celkem DIO - pouze pronájem na danou stavbu. - Výška min 0,8 m včetně spojů jednotlivých dílců dle příslušného TP s třídou zadržení H2. celkem dle DIO na komunikaci - 6*4=24,000 [A] Celkem: A=24,000 [B] Celkem 24 = 24,000
TS |  |  |  | položka zahrnuje: - demontáž a odstranění zařízení - jeho odvoz na předepsané místo
P | 3 | 911CC9 |  | SVODIDLO BETON, ÚROVEŇ ZADRŽ H2 VÝŠ 0,8M - NÁJEM | KPL | 1 | 0 | 0 |  | 0 | 3
PP |  |  |  | provizorní dopravní značení v rámci DIO Nájemné po celou dobu výstavby
VV |  |  |  | Celkem DIO - pouze pronájem na danou stavbu. - Výška min 0,8 m včetně spojů jednotlivých dílců dle příslušného TP s třídou zadržení H2. 1=1,000 [A] Celkem 1 = 1,000
TS |  |  |  | položka zahrnuje denní sazbu za pronájem zařízení počet měrných jednotek se určí jako součin délky zařízení a počtu dnů použití
P | 4 | 914132 |  | DOPRAVNÍ ZNAČKY ZÁKLADNÍ VELIKOSTI OCELOVÉ FÓLIE TŘ 2 - MONTÁŽ S PŘEMÍSTĚNÍM | KUS | 4 | 0 | 0 |  | 0 | 3
PP |  |  |  | provizorní dopravní značení v rámci DIO
VV |  |  |  | Soustava svislých dopravních značek vhodných a odsouhlasených pro SO 201 včetně sloupku a podkladní a patní desky (komplet za kus) Celkem DIO - pouze pronájem na danou stavbu. Zahrnuje dočasné značení v místě stavby. celkem - 2+2 ks=4,000 [A] Celkem: A=4,000 [B] Celkem 4 = 4,000
TS |  |  |  | položka zahrnuje: - dopravu demontované značky z dočasné skládky - osazení a montáž značky na místě určeném projektem - nutnou opravu poškozených částí nezahrnuje dodávku značky
P | 5 | 914133 |  | DOPRAVNÍ ZNAČKY ZÁKLADNÍ VELIKOSTI OCELOVÉ FÓLIE TŘ 2 - DEMONTÁŽ | KUS | 4 | 0 | 0 |  | 0 | 3
PP |  |  |  | provizorní dopravní značení v rámci DIO
VV |  |  |  | Soustava svislých dopravních značek vhodných a odsouhlasených pro SO 201 včetně sloupku a podkladní a patní desky (komplet za kus) Celkem DIO - pouze pronájem na danou stavbu. Zahrnuje dočasné značení v místě stavby. celkem - 2+2 ks=4,000 [A] Celkem: A=4,000 [B] Celkem 4 = 4,000
TS |  |  |  | Položka zahrnuje odstranění, demontáž a odklizení materiálu s odvozem na předepsané místo
P | 6 | 914139 |  | DOPRAV ZNAČKY ZÁKLAD VEL OCEL FÓLIE TŘ 2 - NÁJEMNÉ | KPL | 1 | 0 | 0 |  | 0 | 3
PP |  |  |  | provizorní dopravní značení v rámci DIO Nájemné po celou dobu výstavby
VV |  |  |  | Soustava svislých dopravních značek vhodných a odsouhlasených pro SO 201 včetně sloupku a podkladní a patní desky (komplet za kus) 1=1,000 [A] Celkem 1 = 1,000
TS |  |  |  | položka zahrnuje sazbu za pronájem dopravních značek a zařízení, počet jednotek je určen jako součin počtu značek a počtu dní použití
P | 7 | 916132 |  | DOPRAV SVĚTLO VÝSTRAŽ SOUPRAVA 5KS - MONTÁŽ S PŘESUNEM | KUS | 1 | 0 | 0 |  | 0 | 3
PP |  |  |  | provizorní dopravní značení v rámci DIO
VV |  |  |  | Soustava svislých dopravních značek vhodných a odsouhlasených pro SO 201 včetně sloupku a podkladní a patní desky (komplet za kus) Celkem DIO - pouze pronájem na danou stavbu. Zahrnuje dočasné značení v místě stavby. 1=1,000 [A] Celkem: A=1,000 [B] Celkem 1 = 1,000
TS |  |  |  | položka zahrnuje: - přemístění zařízení z dočasné skládky a jeho osazení a montáž na místě určeném projektem - údržbu po celou dobu trvání funkce, náhradu zničených nebo ztracených kusů, nutnou opravu poškozených částí - napájení z baterie včetně záložní baterie
P | 8 | 916133 |  | DOPRAV SVĚTLO VÝSTRAŽ SOUPRAVA 5KS - DEMONTÁŽ | KUS | 1 | 0 | 0 |  | 0 | 3
PP |  |  |  | provizorní dopravní značení v rámci DIO
VV |  |  |  | Soustava svislých dopravních značek vhodných a odsouhlasených pro SO 201 včetně sloupku a podkladní a patní desky (komplet za kus) Celkem DIO - pouze pronájem na danou stavbu. Zahrnuje dočasné značení v místě stavby. 1=1,000 [A] Celkem: A=1,000 [B] Celkem 1 = 1,000
TS |  |  |  | Položka zahrnuje odstranění, demontáž a odklizení zařízení s odvozem na předepsané místo
P | 9 | 916139 |  | DOPRAVNÍ SVĚTLO VÝSTRAŽNÉ SOUPRAVA 5 KUSŮ - NÁJEMNÉ | KPL | 1 | 0 | 0 |  | 0 | 3
PP |  |  |  | provizorní dopravní značení v rámci DIO Nájemné po celou dobu výstavby
VV |  |  |  | Soustava svislých dopravních značek vhodných a odsouhlasených pro SO 201 včetně sloupku a podkladní a patní desky (komplet za kus) Celkem DIO - pouze pronájem na danou stavbu. Zahrnuje dočasné značení v místě stavby. 1=1,000 [A] Celkem 1 = 1,000
TS |  |  |  | položka zahrnuje sazbu za pronájem zařízení. Počet měrných jednotek se určí jako součin počtu zařízení a počtu dní použití.
P | 10 | 916332 |  | SMĚROVACÍ DESKY Z4 JEDNOSTR S FÓLIÍ TŘ 1 - MONTÁŽ S PŘESUNEM | KUS | 5 | 0 | 0 |  | 0 | 3
PP |  |  |  | provizorní dopravní značení v rámci DIO
VV |  |  |  | Soustava svislých dopravních značek vhodných a odsouhlasených pro SO 201 včetně sloupku a podkladní a patní desky (komplet za kus) Celkem DIO - pouze pronájem na danou stavbu. Zahrnuje dočasné značení v místě stavby. 5 ks=5,000 [A] Celkem: A=5,000 [B] Celkem 5 = 5,000
TS |  |  |  | položka zahrnuje: - přemístění zařízení z dočasné skládky a jeho osazení a montáž na místě určeném projektem - údržbu po celou dobu trvání funkce, náhradu zničených nebo ztracených kusů, nutnou opravu poškozených částí
P | 11 | 916333 |  | SMĚROVACÍ DESKY Z4 JEDNOSTR S FÓLIÍ TŘ 1 - DEMONTÁŽ | KUS | 5 | 0 | 0 |  | 0 | 3
PP |  |  |  | provizorní dopravní značení v rámci DIO
VV |  |  |  | Soustava svislých dopravních značek vhodných a odsouhlasených pro SO 201 včetně sloupku a podkladní a patní desky (komplet za kus) Celkem DIO - pouze pronájem na danou stavbu. Zahrnuje dočasné značení v místě stavby. 5 ks=5,000 [A] Celkem: A=5,000 [B] Celkem 5 = 5,000
TS |  |  |  | Položka zahrnuje odstranění, demontáž a odklizení zařízení s odvozem na předepsané místo
P | 12 | 916339 |  | SMĚROVACÍ DESKY Z4 - NÁJEMNÉ | KPL | 1 | 0 | 0 |  | 0 | 3
PP |  |  |  | provizorní dopravní značení v rámci DIO Nájemné po celou dobu výstavby
VV |  |  |  | 1=1,000 [A] Celkem 1 = 1,000
TS |  |  |  | položka zahrnuje sazbu za pronájem zařízení. Počet měrných jednotek se určí jako součin počtu zařízení a počtu dní použití.

## CZV-PVCZV-PV-DSO 302
EstiCon |  |  |  | Firma: | [6 empty] | 3
Soupis prací objektu
S | Stavba: | 35805 |  | II/305 Týniště - Albrechtice |  |  | SO 302 | 0 |  | 0 | 2
O | Objekt: | CZV-PV |  | Přímé výdaje | [5 empty] | 0.15 | 2
O1 | Objekt: | CZV-PV-D |  | Přímé výdaje - doprovodné | [5 empty] | 0.21
O2 | Rozpočet: | SO 302 |  | Rekonstrukce kanalizace DN 300
Typ | Poř. číslo | Kód položky | Varianta | Název Položky | MJ | Množství | Cena |  | Cenová soustava
[7 empty] | Jednotková | Celkem
0 | 1 | 2 | 3 | 4 | 5 | 6 | 7 | 8 | 9
SD |  | 1 |  | Zemní práce |  |  |  | 0
P | 1 | 11343 |  | ODSTRAN KRYTU ZPEVNĚNÝCH PLOCH S ASFALT POJIVEM VČET PODKLADU | M3 | 3.2 | 0 | 0 |  | 0 | 3
PP |  |  |  | vč. odvozu na trvalou skládku v dodavatelem definované vzdálenosti
VV |  |  |  | 12.8*0.25=3,200 [A] Celkem: A=3,200 [B] Celkem 3,2 = 3,200
TS |  |  |  | Položka zahrnuje veškerou manipulaci s vybouranou sutí a s vybouranými hmotami vč. uložení na skládku. Nezahrnuje poplatek za skládku, který se vykazuje v položce 0141** (s výjimkou malého množství bouraného materiálu, kde je možné poplatek zahrnout do jednotkové ceny bourání – tento fakt musí být uveden v doplňujícím textu k položce).
P | 2 | 13273 |  | HLOUBENÍ RÝH ŠÍŘ DO 2M PAŽ I NEPAŽ TŘ. I | M3 | 29.99 | 0 | 0 |  | 0 | 3
PP |  |  |  | vč. odvozu na trvalou skládku v dodavatelem definované vzdálenosti
VV |  |  |  | 29,99=29,990 [A] Celkem: A=29,990 [B] Celkem 29,99 = 29,990
TS |  |  |  | položka zahrnuje: - vodorovná a svislá doprava, přemístění, přeložení, manipulace s výkopkem - kompletní provedení vykopávky nezapažené i zapažené - ošetření výkopiště po celou dobu práce v něm vč. klimatických opatření - ztížení vykopávek v blízkosti podzemního vedení, konstrukcí a objektů vč. jejich dočasného zajištění - ztížení pod vodou, v okolí výbušnin, ve stísněných prostorech a pod. - příplatek za lepivost - těžení po vrstvách, pásech a po jiných nutných částech (figurách) - čerpání vody vč. čerpacích jímek, potrubí a pohotovostní čerpací soupravy (viz ustanovení k pol. 1151,2) - potřebné snížení hladiny podzemní vody - těžení a rozpojování jednotlivých balvanů - vytahování a nošení výkopku - svahování a přesvah. svahů do konečného tvaru, výměna hornin v podloží a v pláni znehodnocené klimatickými vlivy - ruční vykopávky, odstranění kořenů a napadávek - pažení, vzepření a rozepření vč. přepažování (vyjma štětových stěn) - úpravu, ochranu a očištění dna, základové spáry, stěn a svahů - odvedení nebo obvedení vody v okolí výkopiště a ve výkopišti - třídění výkopku - veškeré pomocné konstrukce umožňující provedení vykopávky (příjezdy, sjezdy, nájezdy, lešení, podpěr. konstr., přemostění, zpevněné plochy, zakrytí a pod.) - nezahrnuje uložení zeminy (na skládku, do násypu) ani poplatky za skládku, vykazují se v položce č.0141**
P | 3 | 13283 |  | HLOUBENÍ RÝH ŠÍŘ DO 2M PAŽ I NEPAŽ TŘ. II | M3 | 19.994 | 0 | 0 |  | 0 | 3
PP |  |  |  | vč. odvozu na trvalou skládku v dodavatelem definované vzdálenosti
VV |  |  |  | 19,994=19,994 [A] Celkem: A=19,994 [B] Celkem 19,994 = 19,994
TS |  |  |  | položka zahrnuje: - vodorovná a svislá doprava, přemístění, přeložení, manipulace s výkopkem - kompletní provedení vykopávky nezapažené i zapažené - ošetření výkopiště po celou dobu práce v něm vč. klimatických opatření - ztížení vykopávek v blízkosti podzemního vedení, konstrukcí a objektů vč. jejich dočasného zajištění - ztížení pod vodou, v okolí výbušnin, ve stísněných prostorech a pod. - těžení po vrstvách, pásech a po jiných nutných částech (figurách) - čerpání vody vč. čerpacích jímek, potrubí a pohotovostní čerpací soupravy (viz ustanovení k pol. 1151,2) - potřebné snížení hladiny podzemní vody - těžení a rozpojování jednotlivých balvanů - vytahování a nošení výkopku - svahování a přesvah. svahů do konečného tvaru, výměna hornin v podloží a v pláni znehodnocené klimatickými vlivy - eventuelně nutné druhotné rozpojení odstřelené horniny - ruční vykopávky, odstranění kořenů a napadávek - pažení, vzepření a rozepření vč. přepažování (vyjma štětových stěn) - úpravu, ochranu a očištění dna, základové spáry, stěn a svahů - odvedení nebo obvedení vody v okolí výkopiště a ve výkopišti - třídění výkopku - veškeré pomocné konstrukce umožňující provedení vykopávky (příjezdy, sjezdy, nájezdy, lešení, podpěr. konstr., přemostění, zpevněné plochy, zakrytí a pod.) - nezahrnuje uložení zeminy (na skládku, do násypu) ani poplatky za skládku, vykazují se v položce č.0141**
P | 4 | 17120 |  | ULOŽENÍ SYPANINY DO NÁSYPŮ A NA SKLÁDKY BEZ ZHUTNĚNÍ | M3 | 49.984 | 0 | 0 |  | 0 | 3
PP |  |  |  | Technická specifikace: položka zahrnuje: - kompletní provedení zemní konstrukce do předepsaného tvaru - ošetření úložiště po celou dobu práce v něm vč. klimatických opatření - ztížení v okolí vedení, konstrukcí a objektů a jejich dočasné zajištění - ztížení provádění ve ztížených podmínkách a stísněných prostorech - ztížené ukládání sypaniny pod vodu - ukládání po vrstvách a po jiných nutných částech (figurách) vč. dosypávek - spouštění a nošení materiálu - úprava, očištění a ochrana podloží a svahů - svahování, uzavírání povrchů svahů - udržování úložiště a jeho ochrana proti vodě - odvedení nebo obvedení vody v okolí úložiště a v úložišti - veškeré pomocné konstrukce umožňující provedení zemní konstrukce (příjezdy, sjezdy, nájezdy, lešení, podpěrné konstrukce, přemostění, zpevněné plochy, zakrytí a pod.)
VV |  |  |  | pol. 13273 - 29,99=29,990 [A] pol. 13283 - 19,994=19,994 [B] Celkem: A+B=49,984 [C] Celkem 49,984 = 49,984
TS
P | 5 | 17481 |  | ZÁSYP JAM A RÝH Z NAKUPOVANÝCH MATERIÁLŮ | M3 | 6.704 | 0 | 0 |  | 0 | 3
PP |  |  |  | Technická specifikace: položka zahrnuje: - kompletní provedení zemní konstrukce včetně nákupu a dopravy materiálu dle zadávací dokumentace - úprava ukládaného materiálu vlhčením, tříděním, promícháním nebo vysoušením, příp. jiné úpravy za účelem zlepšení jeho mech. vlastností - hutnění i různé míry hutnění - ošetření úložiště po celou dobu práce v něm vč. klimatických opatření - ztížení v okolí vedení, konstrukcí a objektů a jejich dočasné zajištění - ztížení provádění vč. hutnění ve ztížených podmínkách a stísněných prostorech - ztížené ukládání sypaniny pod vodu - ukládání po vrstvách a po jiných nutných částech (figurách) vč. dosypávek - spouštění a nošení materiálu - výměna částí zemní konstrukce znehodnocené klimatickými vlivy - udržování úložiště a jeho ochrana proti vodě - odvedení nebo obvedení vody v okolí úložiště a v úložišti - veškeré pomocné konstrukce umožňující provedení zemní konstrukce (příjezdy, sjezdy, nájezdy, lešení, podpěrné konstrukce, přemostění, zpevněné plochy, zakrytí a pod.)
VV |  |  |  | 6,704=6,704 [A] Celkem: A=6,704 [B] Celkem 6,704 = 6,704
TS
P | 6 | 17581 |  | OBSYP POTRUBÍ A OBJEKTŮ Z NAKUPOVANÝCH MATERIÁLŮ | M3 | 33.095 | 0 | 0 |  | 0 | 3
PP |  |  |  | Technická specifikace: položka zahrnuje: - kompletní provedení zemní konstrukce včetně nákupu a dopravy materiálu dle zadávací dokumentace - úprava ukládaného materiálu vlhčením, tříděním, promícháním nebo vysoušením, příp. jiné úpravy za účelem zlepšení jeho mech. vlastností - hutnění i různé míry hutnění - ošetření úložiště po celou dobu práce v něm vč. klimatických opatření - ztížení v okolí vedení, konstrukcí a objektů a jejich dočasné zajištění - ztížení provádění vč. hutnění ve ztížených podmínkách a stísněných prostorech - ztížené ukládání sypaniny pod vodu - ukládání po vrstvách a po jiných nutných částech (figurách) vč. dosypávek - spouštění a nošení materiálu - výměna částí zemní konstrukce znehodnocené klimatickými vlivy - ruční hutnění a výplň jam a prohlubní v podloží - úprava, očištění, ochrana a zhutnění podloží - svahování, hutnění a uzavírání povrchů svahů - zřízení lavic na svazích - udržování úložiště a jeho ochrana proti vodě - odvedení nebo obvedení vody v okolí úložiště a v úložišti - veškeré pomocné konstrukce umožňující provedení zemní konstrukce (příjezdy, sjezdy, nájezdy, lešení, podpěrné konstrukce, přemostění, zpevněné plochy, zakrytí a pod.)
VV |  |  |  | 33,095=33,095 [A] Celkem: A=33,095 [B] Celkem 33,095 = 33,095
TS
SD |  | 4 |  | Vodorovné konstrukce |  |  |  | 0
P | 7 | 451573 |  | VÝPLŇ VRSTVY Z KAMENIVA TĚŽENÉHO, INDEX ZHUTNĚNÍ ID DO 0,9 | M3 | 6.8 | 0 | 0 |  | 0 | 3
PP |  |  |  | Technická specifikace: položka zahrnuje dodávku předepsaného kameniva, mimostaveništní a vnitrostaveništní dopravu a jeho uložení není-li v zadávací dokumentaci uvedeno jinak, jedná se o nakupovaný materiál
VV |  |  |  | 6,8=6,800 [A] Celkem: A=6,800 [B] Celkem 6,8 = 6,800
TS
SD |  | 5 |  | Komunikace pozemní |  |  |  | 0
P | 8 | 574A43 |  | ASFALTOVÝ BETON PRO OBRUSNÉ VRSTVY ACO 11 TL. 50MM | M2 | 12.8 | 0 | 0 |  | 0 | 3
PP |  |  |  | Technická specifikace: - dodání směsi v požadované kvalitě - očištění podkladu - uložení směsi dle předepsaného technologického předpisu, zhutnění vrstvy v předepsané tloušťce - zřízení vrstvy bez rozlišení šířky, pokládání vrstvy po etapách, včetně pracovních spar a spojů - úpravu napojení, ukončení podél obrubníků, dilatačních zařízení, odvodňovacích proužků, odvodňovačů, vpustí, šachet a pod. - nezahrnuje postřiky, nátěry - nezahrnuje těsnění podél obrubníků, dilatačních zařízení, odvodňovacích proužků, odvodňovačů, vpustí, šachet a pod.
VV |  |  |  | 12,80=12,800 [A] Celkem: A=12,800 [B] Celkem 12,8 = 12,800
TS
P | 9 | 574E06 |  | ASFALTOVÝ BETON PRO PODKLADNÍ VRSTVY ACP 16+, 16S | M3 | 1.28 | 0 | 0 |  | 0 | 3
PP |  |  |  | Technická specifikace: - dodání směsi v požadované kvalitě - očištění podkladu - uložení směsi dle předepsaného technologického předpisu, zhutnění vrstvy v předepsané tloušťce - zřízení vrstvy bez rozlišení šířky, pokládání vrstvy po etapách, včetně pracovních spar a spojů - úpravu napojení, ukončení podél obrubníků, dilatačních zařízení, odvodňovacích proužků, odvodňovačů, vpustí, šachet a pod. - nezahrnuje postřiky, nátěry - nezahrnuje těsnění podél obrubníků, dilatačních zařízení, odvodňovacích proužků, odvodňovačů, vpustí, šachet a pod.
VV |  |  |  | 12.800*0.1=1,280 [A] Celkem: A=1,280 [B] Celkem 1,28 = 1,280
TS
SD |  | 8 |  | Trubní vedení |  |  |  | 0
P | 10 | 87433 |  | POTRUBÍ Z TRUB PLASTOVÝCH ODPADNÍCH DN DO 150MM | M | 7 | 0 | 0 |  | 0 | 3
PP |  |  |  | Technická specifikace: položky pro zhotovení potrubí platí bez ohledu na sklon zahrnuje: - výrobní dokumentaci (včetně technologického předpisu) - dodání veškerého trubního a pomocného materiálu (trouby, trubky, tvarovky, spojovací a těsnící materiál a pod.), podpěrných, závěsných a upevňovacích prvků, včetně potřebných úprav - úprava a příprava podkladu a podpěr, očištění a ošetření podkladu a podpěr - zřízení plně funkčního potrubí, kompletní soustavy, podle příslušného technologického předpisu - zřízení potrubí i jednotlivých částí po etapách, včetně pracovních spar a spojů, pracovního zaslepení konců a pod. - úprava prostupů, průchodů šachtami a komorami, okolí podpěr a vyústění, zaústění, napojení, vyvedení a upevnění odpad. výustí - ochrana potrubí nátěrem (vč. úpravy povrchu), případně izolací, nejsou-li tyto práce předmětem jiné položky - úprava, očištění a ošetření prostoru kolem potrubí - položky platí pro práce prováděné v prostoru zapaženém i nezapaženém a i v kolektorech, chráničkách - položky zahrnují i práce spojené s nutnými obtoky, převáděním a čerpáním vody nezahrnuje zkoušky vodotěsnosti a televizní prohlídku
VV |  |  |  | 7=7,000 [A] Celkem: A=7,000 [B] Celkem 7 = 7,000
TS
P | 11 | 87434 |  | POTRUBÍ Z TRUB PLASTOVÝCH ODPADNÍCH DN DO 200MM | M | 9 | 0 | 0 |  | 0 | 3
PP |  |  |  | Technická specifikace: položky pro zhotovení potrubí platí bez ohledu na sklon zahrnuje: - výrobní dokumentaci (včetně technologického předpisu) - dodání veškerého trubního a pomocného materiálu (trouby, trubky, tvarovky, spojovací a těsnící materiál a pod.), podpěrných, závěsných a upevňovacích prvků, včetně potřebných úprav - úprava a příprava podkladu a podpěr, očištění a ošetření podkladu a podpěr - zřízení plně funkčního potrubí, kompletní soustavy, podle příslušného technologického předpisu - zřízení potrubí i jednotlivých částí po etapách, včetně pracovních spar a spojů, pracovního zaslepení konců a pod. - úprava prostupů, průchodů šachtami a komorami, okolí podpěr a vyústění, zaústění, napojení, vyvedení a upevnění odpad. výustí - ochrana potrubí nátěrem (vč. úpravy povrchu), případně izolací, nejsou-li tyto práce předmětem jiné položky - úprava, očištění a ošetření prostoru kolem potrubí - položky platí pro práce prováděné v prostoru zapaženém i nezapaženém a i v kolektorech, chráničkách - položky zahrnují i práce spojené s nutnými obtoky, převáděním a čerpáním vody nezahrnuje zkoušky vodotěsnosti a televizní prohlídku
VV |  |  |  | 9=9,000 [A] Celkem: A=9,000 [B] Celkem 9 = 9,000
TS
P | 12 | 87444 |  | POTRUBÍ Z TRUB PLASTOVÝCH ODPADNÍCH DN DO 250MM | M | 69 | 0 | 0 |  | 0 | 3
PP |  |  |  | Technická specifikace: položky pro zhotovení potrubí platí bez ohledu na sklon zahrnuje: - výrobní dokumentaci (včetně technologického předpisu) - dodání veškerého trubního a pomocného materiálu (trouby, trubky, tvarovky, spojovací a těsnící materiál a pod.), podpěrných, závěsných a upevňovacích prvků, včetně potřebných úprav - úprava a příprava podkladu a podpěr, očištění a ošetření podkladu a podpěr - zřízení plně funkčního potrubí, kompletní soustavy, podle příslušného technologického předpisu - zřízení potrubí i jednotlivých částí po etapách, včetně pracovních spar a spojů, pracovního zaslepení konců a pod. - úprava prostupů, průchodů šachtami a komorami, okolí podpěr a vyústění, zaústění, napojení, vyvedení a upevnění odpad. výustí - ochrana potrubí nátěrem (vč. úpravy povrchu), případně izolací, nejsou-li tyto práce předmětem jiné položky - úprava, očištění a ošetření prostoru kolem potrubí - položky platí pro práce prováděné v prostoru zapaženém i nezapaženém a i v kolektorech, chráničkách - položky zahrnují i práce spojené s nutnými obtoky, převáděním a čerpáním vody nezahrnuje zkoušky vodotěsnosti a televizní prohlídku
VV |  |  |  | 69=69,000 [A] Celkem: A=69,000 [B] Celkem 69 = 69,000
TS
P | 13 | 894345 |  | ŠACHTY KANALIZAČNÍ Z PROST BETONU NA POTRUBÍ DN DO 300MM | KUS | 1 | 0 | 0 |  | 0 | 3
PP |  |  |  | Technická specifikace: položka zahrnuje: - poklopy s rámem, mříže s rámem, stupadla, žebříky, stropy z bet. dílců a pod. - dodání čerstvého betonu (betonové směsi) požadované kvality, jeho uložení do požadovaného tvaru při jakékoliv hustotě výztuže, konzistenci čerstvého betonu a způsobu hutnění, ošetření a ochranu betonu, - zhotovení nepropustného, mrazuvzdorného betonu a betonu požadované trvanlivosti a vlastností, - užití potřebných přísad a technologií výroby betonu, - zřízení pracovních a dilatačních spar, včetně potřebných úprav, výplně, vložek, opracování, očištění a ošetření, - bednění požadovaných konstr. (i ztracené) s úpravou dle požadované kvality povrchu betonu, včetně odbedňovacích a odskružovacích prostředků, - podpěrné konstr. (skruže) a lešení všech druhů pro bednění, uložení čerstvého betonu, výztuže a doplňkových konstr., vč. požadovaných otvorů, ochranných a bezpečnostních opatření a základů těchto konstrukcí a lešení, - vytvoření kotevních čel, kapes, nálitků, a sedel, - zřízení všech požadovaných otvorů, kapes, výklenků, prostupů, dutin, drážek a pod., vč. ztížení práce a úprav kolem nich, - úpravy pro osazení výztuže, doplňkových konstrukcí a vybavení, - úpravy povrchu pro položení požadované izolace, povlaků a nátěrů, případně vyspravení, - ztížení práce u kabelových a injektážních trubek a ostatních zařízení osazovaných do betonu, - konstrukce betonových kloubů, upevnění kotevních prvků a doplňkových konstrukcí, - nátěry zabraňující soudržnost betonu a bednění, - výplň, těsnění a tmelení spar a spojů, - opatření povrchů betonu izolací proti zemní vlhkosti v částech, kde přijdou do styku se zeminou nebo kamenivem, - případné zřízení spojovací vrstvy u základů, - úpravy pro osazení zařízení ochrany konstrukce proti vlivu bludných proudů - předepsané podkladní konstrukce
VV |  |  |  | 1=1,000 [A] Celkem: A=1,000 [B] Celkem 1 = 1,000
TS
P | 14 | 894858 |  | ŠACHTY KANALIZAČNÍ PLASTOVÉ D 600MM | KUS | 3 | 0 | 0 |  | 0 | 3
PP |  |  |  | Technická specifikace: položka zahrnuje: - poklopy s rámem z předepsaného materiálu a tvaru - předepsané plastové skruže, dno a není-li uvedeno jinak i podkladní vrstvu (z kameniva nebo betonu). - výplň, těsnění a tmelení spár a spojů, - očištění a ošetření úložných ploch, - předepsané podkladní konstrukce
VV |  |  |  | 3=3,000 [A] Celkem: A=3,000 [B] Celkem 3 = 3,000
TS
P | 15 | 89712 |  | VPUSŤ KANALIZAČNÍ ULIČNÍ KOMPLETNÍ Z BETONOVÝCH DÍLCŮ | KUS | 1 | 0 | 0 |  | 0 | 3
PP |  |  |  | Technická specifikace: položka zahrnuje: - dodávku a osazení předepsaných dílů včetně mříže - výplň, těsnění a tmelení spar a spojů, - opatření povrchů betonu izolací proti zemní vlhkosti v částech, kde přijdou do styku se zeminou nebo kamenivem, - předepsané podkladní konstrukce
VV |  |  |  | 1=1,000 [A] Celkem: A=1,000 [B] Celkem 1 = 1,000
TS
P | 16 | 899.R03 |  | Napojení na stávající rozvod a další práce a materiál ve výkaze neuvedený avšak nezbytně nutný k řádnému zkompletování | SOUBOR | 1 | 0 | 0 |  | 0 | 3
PP
VV |  |  |  | 1=1,000 [A] Celkem: A=1,000 [B] Celkem 1 = 1,000
TS
P | 17 | 899.R04 |  | Zaplnění stávající kanalizace popílkocementovou směsí | M3 | 4.8 | 0 | 0 |  | 0 | 3
PP
VV |  |  |  | 4,8=4,800 [A] Celkem: A=4,800 [B] Celkem 4,8 = 4,800
TS
P | 18 | 899.R10 |  | Úprava stávající šachty ŠS1 | SOUBOR | 1 | 0 | 0 |  | 0 | 3
PP
VV |  |  |  | 1=1,000 [A] Celkem: A=1,000 [B] Celkem 1 = 1,000
TS
P | 19 | 89910 |  | Demontáž poklopů litinových nebo ocelových včetně rámů hmotnosti přes 100 do 150 kg | KUS | 3 | 0 | 0 |  | 0 | 3
PP
VV |  |  |  | 3=3,000 [A] Celkem: A=3,000 [B] Celkem 3 = 3,000
TS
P | 20 | 899642 |  | ZKOUŠKA VODOTĚSNOSTI POTRUBÍ DN DO 200MM | M | 16 | 0 | 0 |  | 0 | 3
PP |  |  |  | Technická specifikace: - přísun, montáž, demontáž, odsun zkoušecího čerpadla, napuštění tlakovou vodou, dodání vody pro tlakovou zkoušku, montáž a demontáž dílců pro zabezpečení konce zkoušeného úseku potrubí, montáž a demontáž koncových tvarovek, montáž zaslepovací příruby, zaslepení odboček pro armatury a pro odbočující řady.
VV |  |  |  | 16=16,000 [A] Celkem: A=16,000 [B] Celkem 16 = 16,000
TS
P | 21 | 899652 |  | ZKOUŠKA VODOTĚSNOSTI POTRUBÍ DN DO 300MM | M | 69 | 0 | 0 |  | 0 | 3
PP |  |  |  | Technická specifikace: - přísun, montáž, demontáž, odsun zkoušecího čerpadla, napuštění tlakovou vodou, dodání vody pro tlakovou zkoušku, montáž a demontáž dílců pro zabezpečení konce zkoušeného úseku potrubí, montáž a demontáž koncových tvarovek, montáž zaslepovací příruby, zaslepení odboček pro armatury a pro odbočující řady.
VV |  |  |  | 69=69,000 [A] Celkem: A=69,000 [B] Celkem 69 = 69,000
TS
P | 22 | 89980 |  | TELEVIZNÍ PROHLÍDKA POTRUBÍ | M | 69 | 0 | 0 |  | 0 | 3
PP |  |  |  | Technická specifikace: položka zahrnuje prohlídku potrubí televizní kamerou, záznam prohlídky na nosičích DVD a vyhotovení závěrečného písemného protokolu
VV |  |  |  | 69=69,000 [A] Celkem: A=69,000 [B] Celkem 69 = 69,000
TS
SD |  | 9 |  | Ostatní konstrukce a práce, bourání |  |  |  | 0
P | 23 | 919112 |  | ŘEZÁNÍ ASFALTOVÉHO KRYTU VOZOVEK TL DO 100MM | M | 32 | 0 | 0 |  | 0 | 3
PP
VV |  |  |  | 32=32,000 [A] Celkem: A=32,000 [B] Celkem 32 = 32,000
TS |  |  |  | Položka zahrnuje: - řezání vozovkové vrstvy v předepsané tloušťce - spotřeba vody Položka nezahrnuje: - x
P | 24 | 93641 |  | LAPAČ SPLAVENIN | KUS | 4 | 0 | 0 |  | 0 | 3
PP |  |  |  | Položka zahrnuje veškerý materiál, výrobky a polotovary, včetně mimostaveništní a vnitrostaveništní dopravy (rovněž přesuny), včetně naložení a složení,případně s uložením.
VV |  |  |  | 4=4,000 [A] Celkem: A=4,000 [B] Celkem 4 = 4,000
TS |  |  |  | Položka zahrnuje veškerý materiál, výrobky a polotovary, včetně mimostaveništní a vnitrostaveništní dopravy (rovněž přesuny), včetně naložení a složení,případně s uložením.
P | 25 | 96715 |  | VYBOURÁNÍ ČÁSTÍ KONSTRUKCÍ BETON | M3 | 1.35 | 0 | 0 |  | 0 | 3
PP |  |  |  | vč. odvozu na trvalou skládku v dodavatelem definované vzdálenosti
VV |  |  |  | 1,35=1,350 [A] Celkem: A=1,350 [B] Celkem 1,35 = 1,350
TS |  |  |  | položka zahrnuje: - veškerou manipulaci s vybouranou sutí a hmotami včetně uložení na skládku, - veškeré další práce plynoucí z technologického předpisu a z platných předpisů, nezahrnuje poplatek za skládku, který se vykazuje v položce 0141** (s výjimkou malého množství bouraného materiálu, kde je možné poplatek zahrnout do jednotkové ceny bourání – tento fakt musí být uveden v doplňujícím textu k položce)
P | 26 | 969245 |  | VYBOURÁNÍ POTRUBÍ DN DO 300MM KANALIZAČ | M | 69 | 0 | 0 |  | 0 | 3
PP
VV |  |  |  | 69=69,000 [A] Celkem: A=69,000 [B] Celkem 69 = 69,000
TS |  |  |  | Položka zahrnuje: - veškerou manipulaci s vybouranou sutí a hmotami včetně uložení na skládku - veškeré další práce plynoucí z technologického předpisu a z platných předpisů Položka nezahrnuje: - poplatek za skládku, který se vykazuje v položce 0141** (s výjimkou malého množství bouraného materiálu, kde je možné poplatek zahrnout do jednotkové ceny bourání – tento fakt musí být uveden v doplňujícím textu k položce)
P | 27 | 9771 |  | Jádrové vrty diamantovými korunkami do D 225 mm do stavebních materiálů | M | 0.5 | 0 | 0 |  | 0 | 3
PP
VV |  |  |  | 0,50=0,500 [A] Celkem: A=0,500 [B] Celkem 0,5 = 0,500
TS

## CZV-PVCZV-PV-DSO 310
EstiCon |  |  |  | Firma: | [6 empty] | 3
Soupis prací objektu
S | Stavba: | 35805 |  | II/305 Týniště - Albrechtice |  |  | SO 310 | 0 |  | 0 | 2
O | Objekt: | CZV-PV |  | Přímé výdaje | [5 empty] | 0.15 | 2
O1 | Objekt: | CZV-PV-D |  | Přímé výdaje - doprovodné | [5 empty] | 0.21
O2 | Rozpočet: | SO 310 |  | Rekonstrukce vodovodu
Typ | Poř. číslo | Kód položky | Varianta | Název Položky | MJ | Množství | Cena |  | Cenová soustava
[7 empty] | Jednotková | Celkem
0 | 1 | 2 | 3 | 4 | 5 | 6 | 7 | 8 | 9
SD |  | 1 |  | Zemní práce |  |  |  | 0
P | 1 | 13273 |  | HLOUBENÍ RÝH ŠÍŘ DO 2M PAŽ I NEPAŽ TŘ. I | M3 | 64.776 | 0 | 0 |  | 0 | 3
PP |  |  |  | vč. odvozu na trvalou skládku v dodavatelem definované vzdálenosti
VV |  |  |  | 64,776=64,776 [A] Celkem: A=64,776 [B] Celkem 64,776 = 64,776
TS |  |  |  | položka zahrnuje: - vodorovná a svislá doprava, přemístění, přeložení, manipulace s výkopkem - kompletní provedení vykopávky nezapažené i zapažené - ošetření výkopiště po celou dobu práce v něm vč. klimatických opatření - ztížení vykopávek v blízkosti podzemního vedení, konstrukcí a objektů vč. jejich dočasného zajištění - ztížení pod vodou, v okolí výbušnin, ve stísněných prostorech a pod. - příplatek za lepivost - těžení po vrstvách, pásech a po jiných nutných částech (figurách) - čerpání vody vč. čerpacích jímek, potrubí a pohotovostní čerpací soupravy (viz ustanovení k pol. 1151,2) - potřebné snížení hladiny podzemní vody - těžení a rozpojování jednotlivých balvanů - vytahování a nošení výkopku - svahování a přesvah. svahů do konečného tvaru, výměna hornin v podloží a v pláni znehodnocené klimatickými vlivy - ruční vykopávky, odstranění kořenů a napadávek - pažení, vzepření a rozepření vč. přepažování (vyjma štětových stěn) - úpravu, ochranu a očištění dna, základové spáry, stěn a svahů - odvedení nebo obvedení vody v okolí výkopiště a ve výkopišti - třídění výkopku - veškeré pomocné konstrukce umožňující provedení vykopávky (příjezdy, sjezdy, nájezdy, lešení, podpěr. konstr., přemostění, zpevněné plochy, zakrytí a pod.) - nezahrnuje uložení zeminy (na skládku, do násypu) ani poplatky za skládku, vykazují se v položce č.0141**
P | 2 | 13283 |  | HLOUBENÍ RÝH ŠÍŘ DO 2M PAŽ I NEPAŽ TŘ. II | M3 | 43.184 | 0 | 0 |  | 0 | 3
PP |  |  |  | vč. odvozu na trvalou skládku v dodavatelem definované vzdálenosti
VV |  |  |  | 43,184=43,184 [A] Celkem: A=43,184 [B] Celkem 43,184 = 43,184
TS |  |  |  | položka zahrnuje: - vodorovná a svislá doprava, přemístění, přeložení, manipulace s výkopkem - kompletní provedení vykopávky nezapažené i zapažené - ošetření výkopiště po celou dobu práce v něm vč. klimatických opatření - ztížení vykopávek v blízkosti podzemního vedení, konstrukcí a objektů vč. jejich dočasného zajištění - ztížení pod vodou, v okolí výbušnin, ve stísněných prostorech a pod. - těžení po vrstvách, pásech a po jiných nutných částech (figurách) - čerpání vody vč. čerpacích jímek, potrubí a pohotovostní čerpací soupravy (viz ustanovení k pol. 1151,2) - potřebné snížení hladiny podzemní vody - těžení a rozpojování jednotlivých balvanů - vytahování a nošení výkopku - svahování a přesvah. svahů do konečného tvaru, výměna hornin v podloží a v pláni znehodnocené klimatickými vlivy - eventuelně nutné druhotné rozpojení odstřelené horniny - ruční vykopávky, odstranění kořenů a napadávek - pažení, vzepření a rozepření vč. přepažování (vyjma štětových stěn) - úpravu, ochranu a očištění dna, základové spáry, stěn a svahů - odvedení nebo obvedení vody v okolí výkopiště a ve výkopišti - třídění výkopku - veškeré pomocné konstrukce umožňující provedení vykopávky (příjezdy, sjezdy, nájezdy, lešení, podpěr. konstr., přemostění, zpevněné plochy, zakrytí a pod.) - nezahrnuje uložení zeminy (na skládku, do násypu) ani poplatky za skládku, vykazují se v položce č.0141**
P | 3 | 17120 |  | ULOŽENÍ SYPANINY DO NÁSYPŮ A NA SKLÁDKY BEZ ZHUTNĚNÍ | M3 | 107.96 | 0 | 0 |  | 0 | 3
PP |  |  |  | Technická specifikace: položka zahrnuje: - kompletní provedení zemní konstrukce do předepsaného tvaru - ošetření úložiště po celou dobu práce v něm vč. klimatických opatření - ztížení v okolí vedení, konstrukcí a objektů a jejich dočasné zajištění - ztížení provádění ve ztížených podmínkách a stísněných prostorech - ztížené ukládání sypaniny pod vodu - ukládání po vrstvách a po jiných nutných částech (figurách) vč. dosypávek - spouštění a nošení materiálu - úprava, očištění a ochrana podloží a svahů - svahování, uzavírání povrchů svahů - udržování úložiště a jeho ochrana proti vodě - odvedení nebo obvedení vody v okolí úložiště a v úložišti - veškeré pomocné konstrukce umožňující provedení zemní konstrukce (příjezdy, sjezdy, nájezdy, lešení, podpěrné konstrukce, přemostění, zpevněné plochy, zakrytí a pod.)
VV |  |  |  | pol. č. 132736 - 64,776=64,776 [A] pol. č. 132836 - 43,184=43,184 [B] Celkem: A+B=107,960 [C] Celkem 107,96 = 107,960
TS
P | 4 | 17481 |  | ZÁSYP JAM A RÝH Z NAKUPOVANÝCH MATERIÁLŮ | M3 | 61.56 | 0 | 0 |  | 0 | 3
PP |  |  |  | Technická specifikace: položka zahrnuje: - kompletní provedení zemní konstrukce včetně nákupu a dopravy materiálu dle zadávací dokumentace - úprava ukládaného materiálu vlhčením, tříděním, promícháním nebo vysoušením, příp. jiné úpravy za účelem zlepšení jeho mech. vlastností - hutnění i různé míry hutnění - ošetření úložiště po celou dobu práce v něm vč. klimatických opatření - ztížení v okolí vedení, konstrukcí a objektů a jejich dočasné zajištění - ztížení provádění vč. hutnění ve ztížených podmínkách a stísněných prostorech - ztížené ukládání sypaniny pod vodu - ukládání po vrstvách a po jiných nutných částech (figurách) vč. dosypávek - spouštění a nošení materiálu - výměna částí zemní konstrukce znehodnocené klimatickými vlivy - udržování úložiště a jeho ochrana proti vodě - odvedení nebo obvedení vody v okolí úložiště a v úložišti - veškeré pomocné konstrukce umožňující provedení zemní konstrukce (příjezdy, sjezdy, nájezdy, lešení, podpěrné konstrukce, přemostění, zpevněné plochy, zakrytí a pod.)
VV |  |  |  | 61,56=61,560 [A] Celkem: A=61,560 [B] Celkem 61,56 = 61,560
TS
P | 5 | 17581 |  | OBSYP POTRUBÍ A OBJEKTŮ Z NAKUPOVANÝCH MATERIÁLŮ | M3 | 37.12 | 0 | 0 |  | 0 | 3
PP |  |  |  | Technická specifikace: položka zahrnuje: - kompletní provedení zemní konstrukce včetně nákupu a dopravy materiálu dle zadávací dokumentace - úprava ukládaného materiálu vlhčením, tříděním, promícháním nebo vysoušením, příp. jiné úpravy za účelem zlepšení jeho mech. vlastností - hutnění i různé míry hutnění - ošetření úložiště po celou dobu práce v něm vč. klimatických opatření - ztížení v okolí vedení, konstrukcí a objektů a jejich dočasné zajištění - ztížení provádění vč. hutnění ve ztížených podmínkách a stísněných prostorech - ztížené ukládání sypaniny pod vodu - ukládání po vrstvách a po jiných nutných částech (figurách) vč. dosypávek - spouštění a nošení materiálu - výměna částí zemní konstrukce znehodnocené klimatickými vlivy - ruční hutnění a výplň jam a prohlubní v podloží - úprava, očištění, ochrana a zhutnění podloží - svahování, hutnění a uzavírání povrchů svahů - zřízení lavic na svazích - udržování úložiště a jeho ochrana proti vodě - odvedení nebo obvedení vody v okolí úložiště a v úložišti - veškeré pomocné konstrukce umožňující provedení zemní konstrukce (příjezdy, sjezdy, nájezdy, lešení, podpěrné konstrukce, přemostění, zpevněné plochy, zakrytí a pod.)
VV |  |  |  | 37,12=37,120 [A] Celkem: A=37,120 [B] Celkem 37,12 = 37,120
TS
SD |  | 4 |  | Vodorovné konstrukce |  |  |  | 0
P | 6 | 451573 |  | VÝPLŇ VRSTVY Z KAMENIVA TĚŽENÉHO, INDEX ZHUTNĚNÍ ID DO 0,9 | M3 | 9.28 | 0 | 0 |  | 0 | 3
PP |  |  |  | Technická specifikace: položka zahrnuje dodávku předepsaného kameniva, mimostaveništní a vnitrostaveništní dopravu a jeho uložení není-li v zadávací dokumentaci uvedeno jinak, jedná se o nakupovaný materiál
VV |  |  |  | 9,28=9,280 [A] Celkem: A=9,280 [B] Celkem 9,28 = 9,280
TS
SD |  | 8 |  | Trubní vedení |  |  |  | 0
P | 7 | 87327 |  | POTRUBÍ Z TRUB PLASTOVÝCH TLAKOVÝCH SVAŘOVANÝCH DN DO 100MM | M | 116 | 0 | 0 |  | 0 | 3
PP |  |  |  | Technická specifikace: položky pro zhotovení potrubí platí bez ohledu na sklon zahrnuje: - výrobní dokumentaci (včetně technologického předpisu) - dodání veškerého trubního a pomocného materiálu (trouby, trubky, tvarovky, spojovací a těsnící materiál a pod.), podpěrných, závěsných a upevňovacích prvků, včetně potřebných úprav - úprava a příprava podkladu a podpěr, očištění a ošetření podkladu a podpěr - zřízení plně funkčního potrubí, kompletní soustavy, podle příslušného technologického předpisu - zřízení potrubí i jednotlivých částí po etapách, včetně pracovních spar a spojů, pracovního zaslepení konců a pod. - úprava prostupů, průchodů šachtami a komorami, okolí podpěr a vyústění, zaústění, napojení, vyvedení a upevnění odpad. výustí - ochrana potrubí nátěrem (vč. úpravy povrchu), případně izolací, nejsou-li tyto práce předmětem jiné položky - úprava, očištění a ošetření prostoru kolem potrubí - položky platí pro práce prováděné v prostoru zapaženém i nezapaženém a i v kolektorech, chráničkách - položky zahrnují i práce spojené s nutnými obtoky, převáděním a čerpáním vody nezahrnuje tlakové zkoušky ani proplach a dezinfekci
VV |  |  |  | 116=116,000 [A] Celkem: A=116,000 [B] Celkem 116 = 116,000
TS
P | 8 | 891115 |  | ŠOUPÁTKA DN DO 50MM | KUS | 3 | 0 | 0 |  | 0 | 3
PP |  |  |  | Technická specifikace: - Položka zahrnuje kompletní montáž dle technologického předpisu, dodávku armatury, veškerou mimostaveništní a vnitrostaveništní dopravu.
VV |  |  |  | 3=3,000 [A] Celkem: A=3,000 [B] Celkem 3 = 3,000
TS
P | 9 | 891126 |  | ŠOUPÁTKA DN DO 80MM | KUS | 1 | 0 | 0 |  | 0 | 3
PP |  |  |  | Technická specifikace: - Položka zahrnuje kompletní montáž dle technologického předpisu, dodávku armatury, veškerou mimostaveništní a vnitrostaveništní dopravu.
VV |  |  |  | 1=1,000 [A] Celkem: A=1,000 [B] Celkem 1 = 1,000
TS
P | 10 | 891127 |  | ŠOUPÁTKA DN DO 100MM | KUS | 1 | 0 | 0 |  | 0 | 3
PP |  |  |  | Technická specifikace: - Položka zahrnuje kompletní montáž dle technologického předpisu, dodávku armatury, veškerou mimostaveništní a vnitrostaveništní dopravu.
VV |  |  |  | 1=1,000 [A] Celkem: A=1,000 [B] Celkem 1 = 1,000
TS
P | 11 | 891526 |  | HYDRANTY NADZEMNÍ DN 80MM | KUS | 1 | 0 | 0 |  | 0 | 3
PP |  |  |  | Technická specifikace: - Položka zahrnuje kompletní montáž dle technologického předpisu, dodávku armatury, veškerou mimostaveništní a vnitrostaveništní dopravu.
VV |  |  |  | 1=1,000 [A] Celkem: A=1,000 [B] Celkem 1 = 1,000
TS
P | 12 | 891827 |  | NAVRTÁVACÍ PASY DN DO 100MM | KUS | 3 | 0 | 0 |  | 0 | 3
PP |  |  |  | Technická specifikace: - Položka zahrnuje kompletní montáž dle technologického předpisu, dodávku armatury, veškerou mimostaveništní a vnitrostaveništní dopravu.
VV |  |  |  | 3=3,000 [A] Celkem: A=3,000 [B] Celkem 3 = 3,000
TS
P | 13 | 891915 |  | ZEMNÍ SOUPRAVY DN DO 50MM S POKLOPEM | KUS | 3 | 0 | 0 |  | 0 | 3
PP |  |  |  | Technická specifikace: - Položka zahrnuje kompletní montáž dle technologického předpisu, dodávku armatury, veškerou mimostaveništní a vnitrostaveništní dopravu.
VV |  |  |  | 3=3,000 [A] Celkem: A=3,000 [B] Celkem 3 = 3,000
TS
P | 14 | 891926 |  | ZEMNÍ SOUPRAVY DN DO 80MM S POKLOPEM | KUS | 1 | 0 | 0 |  | 0 | 3
PP |  |  |  | Technická specifikace: - Položka zahrnuje kompletní montáž dle technologického předpisu, dodávku armatury, veškerou mimostaveništní a vnitrostaveništní dopravu.
VV |  |  |  | 1=1,000 [A] Celkem: A=1,000 [B] Celkem 1 = 1,000
TS
P | 15 | 891927 |  | ZEMNÍ SOUPRAVY DN DO 100MM S POKLOPEM | KUS | 1 | 0 | 0 |  | 0 | 3
PP |  |  |  | Technická specifikace: - Položka zahrnuje kompletní montáž dle technologického předpisu, dodávku armatury, veškerou mimostaveništní a vnitrostaveništní dopravu.
VV |  |  |  | 1=1,000 [A] Celkem: A=1,000 [B] Celkem 1 = 1,000
TS
P | 16 | 899.R00 |  | Napojení a propojejí se stívajícimi řady a další práce a materiál ve výkaze neuvedený avšak nezbytně nutný k řádnému zkompletování | SOUBOR | 1 | 0 | 0 |  | 0 | 3
PP
VV |  |  |  | 1=1,000 [A] Celkem: A=1,000 [B] Celkem 1 = 1,000
TS
P | 17 | 899621 |  | TLAKOVÉ ZKOUŠKY POTRUBÍ DN DO 100MM | M | 116 | 0 | 0 |  | 0 | 3
PP |  |  |  | Technická specifikace: - přísun, montáž, demontáž, odsun zkoušecího čerpadla, napuštění tlakovou vodou, dodání vody pro tlakovou zkoušku, montáž a demontáž dílců pro zabezpečení konce zkoušeného úseku potrubí, montáž a demontáž koncových tvarovek, montáž zaslepovací příruby, zaslepení odboček pro armatury a pro odbočující řady.
VV |  |  |  | 116=116,000 [A] Celkem: A=116,000 [B] Celkem 116 = 116,000
TS
P | 18 | 89972 |  | PROPLACH A DEZINFEKCE VODOVODNÍHO POTRUBÍ DN DO 100MM | M | 116 | 0 | 0 |  | 0 | 3
PP |  |  |  | Technická specifikace: - napuštění a vypuštění vody, dodání vody a dezinfekčního prostředku, bakteriologický rozbor vody.
VV |  |  |  | 116=116,000 [A] Celkem: A=116,000 [B] Celkem 116 = 116,000
TS
P | 19 | 899721 |  | Krytí potrubí z plastů výstražnou fólií z PVC 20 cm | M | 116 | 0 | 0 |  | 0 | 3
PP
VV |  |  |  | 116=116,000 [A] Celkem: A=116,000 [B] Celkem 116 = 116,000
TS
P | 20 | 899722 |  | Signalizační vodič DN do 150 mm na potrubí PVC | M | 116 | 0 | 0 |  | 0 | 3
PP
VV |  |  |  | 116=116,000 [A] Celkem: A=116,000 [B] Celkem 116 = 116,000
TS
P | 21 | 899901 |  | PŘEPOJENÍ PŘÍPOJEK | KUS | 3 | 0 | 0 |  | 0 | 3
PP |  |  |  | Technická specifikace: položka zahrnuje řez na potrubí, dodání a osazení příslušných tvarovek a armatur
VV |  |  |  | 3=3,000 [A] Celkem: A=3,000 [B] Celkem 3 = 3,000
TS

## CZV-PVCZV-PV-DSO 422
EstiCon |  |  |  | Firma: | [6 empty] | 3
Soupis prací objektu
S | Stavba: | 35805 |  | II/305 Týniště - Albrechtice |  |  | SO 422 | 0 |  | 0 | 2
O | Objekt: | CZV-PV |  | Přímé výdaje | [5 empty] | 0.15 | 2
O1 | Objekt: | CZV-PV-D |  | Přímé výdaje - doprovodné | [5 empty] | 0.21
O2 | Rozpočet: | SO 422 |  | PŘELOŽKA VO STÁVAJÍCÍ CYKLOSTEZKY V KÚ ALBRECHTICE n. O.
Typ | Poř. číslo | Kód položky | Varianta | Název Položky | MJ | Množství | Cena |  | Cenová soustava
[7 empty] | Jednotková | Celkem
0 | 1 | 2 | 3 | 4 | 5 | 6 | 7 | 8 | 9
SD |  | 0 |  | Demontáže |  |  |  | 0
P | 1 | 03590 |  | STAVEBNÍ STROJE MOBILNÍ - OSTATNÍ | KPL | 1 | 0 | 0 |  | 0 | 3
PP |  |  |  | R-9999-1281b Použití montážní plošiny Ceny z databáze programu Verox (ASTRA MS Software) v kombinaci cen z ceníků výrobců (jsou-li přístuné). CU 2024
VV |  |  |  | 1=1,000 [A] Celkem 1 = 1,000
TS |  |  |  | Položka zahrnuje: - objednatelem povolené náklady na stavební vybavení zhotovitele Položka nezahrnuje: - x
P | 3 | 03620 |  | DOPRAVNÍ ZAŘÍZENÍ - JEŘÁBY STAVEBNÍ | KPL | 1 | 0 | 0 |  | 0 | 3
PP |  |  |  | R-9999-1281a Použití jeřábu Ceny z databáze programu Verox (ASTRA MS Software) v kombinaci cen z ceníků výrobců (jsou-li přístuné). CU 2024
VV |  |  |  | 1=1,000 [A] Celkem 1 = 1,000
TS |  |  |  | Položka zahrnuje: - objednatelem povolené náklady na dopravní zařízení zhotovitele Položka nezahrnuje: - x
P | 5 | 0R-1048-191 |  | OSVĚTLOVACÍ STOŽÁR | KS | 2 | 0 | 0 |  | 0 | 3
PP |  |  |  | R-1048-191 kompletně včetně výzbroje a základu R-1048-212r ocelový - do 6m
VV |  |  |  | 2=2,000 [A] Celkem: A=2,000 [B] Celkem 2 = 2,000
TS |  |  |  | Ceny z databáze programu Verox (ASTRA MS Software) v kombinaci cen z ceníků výrobců (jsou-li přístuné). CU 2024
P | 6 | 0R-1048-191r |  | SLOUP | KS | 9 | 0 | 0 |  | 0 | 3
PP |  |  |  | R-1048-195 betonový do 10m
VV |  |  |  | 9=9,000 [A] Celkem: A=9,000 [B] Celkem 9 = 9,000
TS |  |  |  | Ceny z databáze programu Verox (ASTRA MS Software) v kombinaci cen z ceníků výrobců (jsou-li přístuné). CU 2024
P | 7 | 0R-1048-535R |  | VÝLOŽNÍK NA BET. SLOUP | KS | 4 | 0 | 0 |  | 0 | 3
PP |  |  |  | 1048-654R výl. jednoduchý do 0.5m
VV |  |  |  | 4=4,000 [A] Celkem: A=4,000 [B] Celkem 4 = 4,000
TS |  |  |  | Ceny z databáze programu Verox (ASTRA MS Software) v kombinaci cen z ceníků výrobců (jsou-li přístuné). CU 2024
P | 8 | 0R-7002-287 |  | KABEL SILOVÝ,IZOLACE PVC,1kV | M | 150 | 0 | 0 |  | 0 | 3
PP |  |  |  | R-7002-287r do 25 mm2
VV |  |  |  | 150=150,000 [A] Celkem: A=150,000 [B] Celkem 150 = 150,000
TS |  |  |  | Ceny z databáze programu Verox (ASTRA MS Software) v kombinaci cen z ceníků výrobců (jsou-li přístuné). CU 2024
P | 9 | 0R-9999-456 |  | UKONČENÍ VODIČŮ NA SVORKOVNICI | KS | 30 | 0 | 0 |  | 0 | 3
PP |  |  |  | 9999-457 Do 16 mm2
VV |  |  |  | 30=30,000 [A] Celkem: A=30,000 [B] Celkem 30 = 30,000
TS |  |  |  | Ceny z databáze programu Verox (ASTRA MS Software) v kombinaci cen z ceníků výrobců (jsou-li přístuné). CU 2024
P | 10 | 0R-R-1041-483 |  | SVÍTIDLO VENKOVNÍ VYBOJKOVÉ | KS | 6 | 0 | 0 |  | 0 | 3
PP |  |  |  | R-1047-483 1xSHC do 250W,IP23
VV |  |  |  | 6=6,000 [A] Celkem: A=6,000 [B] Celkem 6 = 6,000
TS |  |  |  | Ceny z databáze programu Verox (ASTRA MS Software) v kombinaci cen z ceníků výrobců (jsou-li přístuné). CU 2024
P | 66 | 743Z11 |  | DEMONTÁŽ OSVĚTLOVACÍHO STOŽÁRU ULIČNÍHO VÝŠKY DO 15 M | KPL | 1 | 0 | 0 |  | 0 | 3
PP |  |  |  | 9999-1281 Demontaz stavajiciho zarizeni Ceny z databáze programu Verox (ASTRA MS Software) v kombinaci cen z ceníků výrobců (jsou-li přístuné). CU 2024
VV |  |  |  | 1=1,000 [A] Celkem 1 = 1,000
TS |  |  |  | 1. Položka obsahuje: – všechny náklady na demontáž stávajícího zařízení se všemi pomocnými doplňujícími úpravami pro jeho likvidaci – naložení vybouraného materiálu na dopravní prostředek 2. Položka neobsahuje: – odvoz vybouraného materiálu – poplatek za likvidaci odpadů (nacení se dle SSD 0) 3. Způsob měření: Udává se počet kusů kompletní konstrukce nebo práce.
SD |  | 1 |  | Zemní práce |  |  |  | 0
P | 11 | 1R-9999-1067 | a | ZŘÍZENÍ KABELOVÉHO LOŽE | M | 460 | 0 | 0 |  | 0 | 3
PP |  |  |  | 9999-1073 Z kopaného písku, bez zakrytí, šíře do 65cm,tloušťka 10cm
VV |  |  |  | 460=460,000 [A] Celkem: A=460,000 [B] Celkem 460 = 460,000
TS |  |  |  | Ceny z databáze programu Verox (ASTRA MS Software) v kombinaci cen z ceníků výrobců (jsou-li přístuné). CU 2024
P | 12 | 1R-9999-1115 |  | KŘIŽOVATKA S PODZEMNÍMI SÍTĚMI | KS | 5 | 0 | 0 |  | 0 | 3
PP |  |  |  | (bude upřesněno podle skut. stavu, zjištěného při zemních pracích) 9999-1116 Položení chráničky vč.zakrytí
VV |  |  |  | 5=5,000 [A] Celkem: A=5,000 [B] Celkem 5 = 5,000
TS |  |  |  | Ceny z databáze programu Verox (ASTRA MS Software) v kombinaci cen z ceníků výrobců (jsou-li přístuné). CU 2024
P | 13 | 1R-9999-1117 |  | FOLIE VÝSTRAŽNÁ Z PVC | M | 460 | 0 | 0 |  | 0 | 3
PP |  |  |  | 9999-1118 Do šířky 20cm
VV |  |  |  | 460=460,000 [A] Celkem: A=460,000 [B] Celkem 460 = 460,000
TS |  |  |  | Ceny z databáze programu Verox (ASTRA MS Software) v kombinaci cen z ceníků výrobců (jsou-li přístuné). CU 2024
P | 14 | 1R-9999-1137 |  | KABELOVÝ PROSTUP Z PVC TRUBKY | M | 80 | 0 | 0 |  | 0 | 3
PP |  |  |  | 9999-1138 Světlost do 10,5 cm
VV |  |  |  | 80=80,000 [A] Celkem: A=80,000 [B] Celkem 80 = 80,000
TS |  |  |  | Ceny z databáze programu Verox (ASTRA MS Software) v kombinaci cen z ceníků výrobců (jsou-li přístuné). CU 2024
P | 15 | 1R-9999-1175 | b | ZÁHOZ KABELOVÉ RÝHY | M | 460 | 0 | 0 |  | 0 | 3
PP |  |  |  | 9999-1180 Zemina třídy 3, šíře 350mm,hloubka 800mm
VV |  |  |  | 460=460,000 [A] Celkem: A=460,000 [B] Celkem 460 = 460,000
TS |  |  |  | Ceny z databáze programu Verox (ASTRA MS Software) v kombinaci cen z ceníků výrobců (jsou-li přístuné). CU 2024
P | 16 | 1R-9999-1175 | c | ZÁHOZ KABELOVÉ RÝHY | M | 50 | 0 | 0 |  | 0 | 3
PP |  |  |  | 9999-1180 Zemina třídy 3, šíře 350mm,hloubka 1200mm
VV |  |  |  | 50=50,000 [A] Celkem: A=50,000 [B] Celkem 50 = 50,000
TS |  |  |  | Ceny z databáze programu Verox (ASTRA MS Software) v kombinaci cen z ceníků výrobců (jsou-li přístuné). CU 2024
P | 17 | 1R-9999-1185 |  | ODVOZ ZEMINY | M3 | 35.7 | 0 | 0 |  | 0 | 3
PP |  |  |  | 9999-1186 Do vzdálenosti 1 km
VV |  |  |  | 35,7=35,700 [A] Celkem: A=35,700 [B] Celkem 35,7 = 35,700
TS |  |  |  | Ceny z databáze programu Verox (ASTRA MS Software) v kombinaci cen z ceníků výrobců (jsou-li přístuné). CU 2024
P | 18 | 1R-9999-1188 |  | ÚPRAVA POVRCHU | M2 | 230 | 0 | 0 |  | 0 | 3
PP |  |  |  | 9999-1195 Provizorní úprava terénu v zemina třídy 3
VV |  |  |  | 230=230,000 [A] Celkem: A=230,000 [B] Celkem 230 = 230,000
TS |  |  |  | Ceny z databáze programu Verox (ASTRA MS Software) v kombinaci cen z ceníků výrobců (jsou-li přístuné). CU 2024
P | 19 | 1R-9999-878 |  | VYTÝČENÍ TRATI | KM | 0.5 | 0 | 0 |  | 0 | 3
PP |  |  |  | 9999-890 Kabelové vedení v zastaveném prostoru
VV |  |  |  | 0,5=0,500 [A] Celkem: A=0,500 [B] Celkem 0,5 = 0,500
TS |  |  |  | Ceny z databáze programu Verox (ASTRA MS Software) v kombinaci cen z ceníků výrobců (jsou-li přístuné). CU 2024
P | 20 | 1R-9999-941 |  | JÁMA PRO STOŽÁRY VER.OSVĚTLENÍ | M3 | 14.5 | 0 | 0 |  | 0 | 3
PP |  |  |  | 9999-942 O OBJEMU DO 2 m3 9999-945 Zemina třídy 3,ručně
VV |  |  |  | 14,50=14,500 [A] Celkem: A=14,500 [B] Celkem 14,5 = 14,500
TS |  |  |  | Ceny z databáze programu Verox (ASTRA MS Software) v kombinaci cen z ceníků výrobců (jsou-li přístuné). CU 2024
P | 21 | 1R-9999-960 |  | ZÁKLAD Z PROSTÉHO BETONU | M3 | 9.75 | 0 | 0 |  | 0 | 3
PP |  |  |  | 9999-961 Do rostlé zeminy bez bednění
VV |  |  |  | 9,75=9,750 [A] Celkem: A=9,750 [B] Celkem 9,75 = 9,750
TS |  |  |  | Ceny z databáze programu Verox (ASTRA MS Software) v kombinaci cen z ceníků výrobců (jsou-li přístuné). CU 2024
P | 22 | 1R-9999-963 |  | ROZBOURÁNÍ BETONOVÉHO ZÁKLADU | M3 | 8.25 | 0 | 0 |  | 0 | 3
PP |  |  |  | 9999-964 Premist.mater.nalozeni,odvoz
VV |  |  |  | 8,25=8,250 [A] Celkem: A=8,250 [B] Celkem 8,25 = 8,250
TS |  |  |  | Ceny z databáze programu Verox (ASTRA MS Software) v kombinaci cen z ceníků výrobců (jsou-li přístuné). CU 2024
P | 23 | 1R-9999-973 | a | POUZDROVÝ ZÁKL.PRO STOŽ.VENK. OSV. | KS | 7 | 0 | 0 |  | 0 | 3
PP |  |  |  | 9999-975a D 300x1000 mm
VV |  |  |  | 7=7,000 [A] Celkem: A=7,000 [B] Celkem 7 = 7,000
TS |  |  |  | Ceny z databáze programu Verox (ASTRA MS Software) v kombinaci cen z ceníků výrobců (jsou-li přístuné). CU 2024
P | 24 | 1R-9999-973 | b | POUZDROVÝ ZÁKL.PRO STOŽ.VENK. OSV. | KS | 6 | 0 | 0 |  | 0 | 3
PP |  |  |  | 9999-975b D 350x1500 mm
VV |  |  |  | 6=6,000 [A] Celkem: A=6,000 [B] Celkem 6 = 6,000
TS |  |  |  | Ceny z databáze programu Verox (ASTRA MS Software) v kombinaci cen z ceníků výrobců (jsou-li přístuné). CU 2024
P | 25 | 1R-9999-980 |  | ZÁHOZ JÁMY,UPĚCHOVÁNÍ,ÚPRAVA | M3 | 5 | 0 | 0 |  | 0 | 3
PP |  |  |  | 9999-981 POVRCHU 9999-983 V zemine třídy 3-4
VV |  |  |  | 5=5,000 [A] Celkem: A=5,000 [B] Celkem 5 = 5,000
TS |  |  |  | Ceny z databáze programu Verox (ASTRA MS Software) v kombinaci cen z ceníků výrobců (jsou-li přístuné). CU 2024
P | 26 | 1R-9999-991 | a | HLOUBENÍ KABELOVÉ RÝHY | M | 460 | 0 | 0 |  | 0 | 3
PP |  |  |  | 9999-999 Zemina třídy 3, šíře 350mm,hloubka 800mm
VV |  |  |  | 460=460,000 [A] Celkem: A=460,000 [B] Celkem 460 = 460,000
TS |  |  |  | Ceny z databáze programu Verox (ASTRA MS Software) v kombinaci cen z ceníků výrobců (jsou-li přístuné). CU 2024
P | 27 | 1R-9999-991 | b | HLOUBENÍ KABELOVÉ RÝHY | M | 50 | 0 | 0 |  | 0 | 3
PP |  |  |  | 9999-999 Zemina třídy 3, šíře 650mm,hloubka 1200mm
VV |  |  |  | 50=50,000 [A] Celkem: A=50,000 [B] Celkem 50 = 50,000
TS |  |  |  | Ceny z databáze programu Verox (ASTRA MS Software) v kombinaci cen z ceníků výrobců (jsou-li přístuné). CU 2024
SD |  | 2 |  | Elektromontáže |  |  |  | 0
P | 2 | 03590 | 2 | STAVEBNÍ STROJE MOBILNÍ - OSTATNÍ | KPL | 1 | 0 | 0 |  | 0 | 3
PP |  |  |  | R-9999-1281b Použití montážní plošiny Ceny z databáze programu Verox (ASTRA MS Software) v kombinaci cen z ceníků výrobců (jsou-li přístuné). CU 2024
VV |  |  |  | 1=1,000 [A] Celkem 1 = 1,000
TS |  |  |  | Položka zahrnuje: - objednatelem povolené náklady na stavební vybavení zhotovitele Položka nezahrnuje: - x
P | 4 | 03620 | 2 | DOPRAVNÍ ZAŘÍZENÍ - JEŘÁBY STAVEBNÍ | KPL | 1 | 0 | 0 |  | 0 | 3
PP |  |  |  | R-9999-1281a Použití jeřábu Ceny z databáze programu Verox (ASTRA MS Software) v kombinaci cen z ceníků výrobců (jsou-li přístuné). CU 2024
VV |  |  |  | 1=1,000 [A] Celkem 1 = 1,000
TS |  |  |  | Položka zahrnuje: - objednatelem povolené náklady na dopravní zařízení zhotovitele Položka nezahrnuje: - x
P | 28 | 2R-1048-1 | a | STOŽÁROVÉ POUZDRO | KS | 7 | 0 | 0 |  | 0 | 3
PP |  |  |  | materiál+montáž 1048-3 SP250/1000 stožárové pouzdro
VV |  |  |  | 7=7,000 [A] Celkem: A=7,000 [B] Celkem 7 = 7,000
TS |  |  |  | Ceny z databáze programu Verox (ASTRA MS Software) v kombinaci cen z ceníků výrobců (jsou-li přístuné). CU 2024
P | 29 | 2R-1048-1 | b | STOŽÁROVÉ POUZDRO | KS | 6 | 0 | 0 |  | 0 | 3
PP |  |  |  | materiál+montáž 1048-6 SP350/1500 stožárové pouzdro
VV |  |  |  | 6=6,000 [A] Celkem: A=6,000 [B] Celkem 6 = 6,000
TS |  |  |  | Ceny z databáze programu Verox (ASTRA MS Software) v kombinaci cen z ceníků výrobců (jsou-li přístuné). CU 2024
P | 30 | 2R-1048-1r |  | KOTEVNÍ ROŠT | KS | 3 | 0 | 0 |  | 0 | 3
PP |  |  |  | materiál+montáž 1048-3r KR300 - dle použitého stožáru
VV |  |  |  | 3=3,000 [A] Celkem: A=3,000 [B] Celkem 3 = 3,000
TS |  |  |  | Ceny z databáze programu Verox (ASTRA MS Software) v kombinaci cen z ceníků výrobců (jsou-li přístuné). CU 2024
P | 31 | 2R-1048-213 |  | STOŽÁR ULIČNÍ BEZPATICOVÝ | KS | 3 | 0 | 0 |  | 0 | 3
PP |  |  |  | materiál+montáž R-1048-214 žárově zinkovaný - s ochr. manžetou R-1048-215d 133/108/89 - 10m, přírubový
VV |  |  |  | 3=3,000 [A] Celkem: A=3,000 [B] Celkem 3 = 3,000
TS |  |  |  | Ceny z databáze programu Verox (ASTRA MS Software) v kombinaci cen z ceníků výrobců (jsou-li přístuné). CU 2024
P | 32 | 2R-1048-213 | a | STOŽÁR ULIČNÍ BEZPATICOVÝ | KS | 4 | 0 | 0 |  | 0 | 3
PP |  |  |  | materiál+montáž R-1048-214 žárově zinkovaný - s ochr. manžetou R-1048-215b 159/114/89 - 8.2+1.5m
VV |  |  |  | 4=4,000 [A] Celkem: A=4,000 [B] Celkem 4 = 4,000
TS |  |  |  | Ceny z databáze programu Verox (ASTRA MS Software) v kombinaci cen z ceníků výrobců (jsou-li přístuné). CU 2024
P | 33 | 2R-1048-213 | b | STOŽÁR ULIČNÍ BEZPATICOVÝ | KS | 3 | 0 | 0 |  | 0 | 3
PP |  |  |  | materiál+montáž R-1048-214 žárově zinkovaný - s ochr. manžetou R-1048-215c 133/89/60 - 6+0.9m
VV |  |  |  | 3=3,000 [A] Celkem: A=3,000 [B] Celkem 3 = 3,000
TS |  |  |  | Ceny z databáze programu Verox (ASTRA MS Software) v kombinaci cen z ceníků výrobců (jsou-li přístuné). CU 2024
P | 34 | 2R-1048-330 | a | VÝLOŽNÍK OBLOUKOVÝ ULIČNÍ | KS | 5 | 0 | 0 |  | 0 | 3
PP |  |  |  | materiál+montáž R-1048-335c 1-89/60 - 1800/1000 výl.obl.jedn. ul.žárově zinkovaný - 0st
VV |  |  |  | 5=5,000 [A] Celkem: A=5,000 [B] Celkem 5 = 5,000
TS |  |  |  | Ceny z databáze programu Verox (ASTRA MS Software) v kombinaci cen z ceníků výrobců (jsou-li přístuné).
P | 35 | 2R-1048-330 | b | VÝLOŽNÍK OBLOUKOVÝ ULIČNÍ | KS | 1 | 0 | 0 |  | 0 | 3
PP |  |  |  | materiál+montáž R-1048-335d 2-89/60 - 1800/1000 výl.obl.dvojitý. ul.žárově zinkovaný - 10st
VV |  |  |  | 1=1,000 [A] Celkem: A=1,000 [B] Celkem 1 = 1,000
TS |  |  |  | Ceny z databáze programu Verox (ASTRA MS Software) v kombinaci cen z ceníků výrobců (jsou-li přístuné). CU 2024
P | 36 | 2R-1048-330r |  | PŘÍSLUŠENSTVÍ A DOPLŇKY | KS | 3 | 0 | 0 |  | 0 | 3
PP |  |  |  | materiál+montáž R-1048-335q redukce 89/60
VV |  |  |  | 3=3,000 [A] Celkem: A=3,000 [B] Celkem 3 = 3,000
TS |  |  |  | Ceny z databáze programu Verox (ASTRA MS Software) v kombinaci cen z ceníků výrobců (jsou-li přístuné). CU 2024
P | 37 | 2R-1048-665 | a | STOŽÁROVÁ VÝZBROJ | KS | 12 | 0 | 0 |  | 0 | 3
PP |  |  |  | materiál+montáž 1048-679 SR 481-27(14)Z/Cu st.výz.1xE27(14)/4xM8/35mm2
VV |  |  |  | 12=12,000 [A] Celkem: A=12,000 [B] Celkem 12 = 12,000
TS |  |  |  | Ceny z databáze programu Verox (ASTRA MS Software) v kombinaci cen z ceníků výrobců (jsou-li přístuné). CU 2024
P | 38 | 2R-1048-665 | b | STOŽÁROVÁ VÝZBROJ | KS | 1 | 0 | 0 |  | 0 | 3
PP |  |  |  | materiál+montáž 1048-680 SR 482-27(14)Z/Cu st.výz.2xE27(14)/4xM8/35mm2
VV |  |  |  | 1=1,000 [A] Celkem: A=1,000 [B] Celkem 1 = 1,000
TS |  |  |  | Ceny z databáze programu Verox (ASTRA MS Software) v kombinaci cen z ceníků výrobců (jsou-li přístuné). CU 2024
P | 39 | 2R-1048-665 | c | STOŽÁROVÁ VÝZBROJ | KS | 3 | 0 | 0 |  | 0 | 3
PP |  |  |  | materiál+montáž 1048-692r svorkovnice tř.II, 1xE27(14), kabel 2x(4x16)
VV |  |  |  | 3=3,000 [A] Celkem: A=3,000 [B] Celkem 3 = 3,000
TS |  |  |  | Ceny z databáze programu Verox (ASTRA MS Software) v kombinaci cen z ceníků výrobců (jsou-li přístuné). CU 2024
P | 40 | 2R-12007 |  | TAVNÁ VLOŽKA E27+STYČ.KROUŽEK | KS | 17 | 0 | 0 |  | 0 | 3
PP |  |  |  | materiál+montáž 1059-6 6A,char.normální
VV |  |  |  | 17=17,000 [A] Celkem: A=17,000 [B] Celkem 17 = 17,000
TS |  |  |  | Ceny z databáze programu Verox (ASTRA MS Software) v kombinaci cen z ceníků výrobců (jsou-li přístuné). CU 2024
P | 41 | 2R-1244-1 |  | OCELOVÝ DRÁT POZINKOVANÝ | M | 765 | 0 | 0 |  | 0 | 3
PP |  |  |  | materiál+montáž 1244-3 FeZn-D10 (0,62kg/m), volně
VV |  |  |  | 765=765,000 [A] Celkem: A=765,000 [B] Celkem 765 = 765,000
TS |  |  |  | Ceny z databáze programu Verox (ASTRA MS Software) v kombinaci cen z ceníků výrobců (jsou-li přístuné). CU 2024
P | 42 | 2R-1244-69 | a | SVORKA HROMOSVODNÍ,UZEMŇOVACÍ | KS | 16 | 0 | 0 |  | 0 | 3
PP |  |  |  | materiál+montáž 1244-73 SP připojovací
VV |  |  |  | 16=16,000 [A] Celkem: A=16,000 [B] Celkem 16 = 16,000
TS |  |  |  | Ceny z databáze programu Verox (ASTRA MS Software) v kombinaci cen z ceníků výrobců (jsou-li přístuné). CU 2024
P | 43 | 2R-1244-69 | b | SVORKA HROMOSVODNÍ,UZEMŇOVACÍ | KS | 64 | 0 | 0 |  | 0 | 3
PP |  |  |  | materiál+montáž 1244-71 SS spojovací
VV |  |  |  | 64=64,000 [A] Celkem: A=64,000 [B] Celkem 64 = 64,000
TS |  |  |  | Ceny z databáze programu Verox (ASTRA MS Software) v kombinaci cen z ceníků výrobců (jsou-li přístuné). CU 2024
P | 44 | 2R-7002-17 |  | KABEL SILOVÝ,IZOLACE PVC | M | 195 | 0 | 0 |  | 0 | 3
PP |  |  |  | materiál+montáž 7002-31x zatažení kabelu do kab. chráničky
VV |  |  |  | 195=195,000 [A] Celkem: A=195,000 [B] Celkem 195 = 195,000
TS |  |  |  | Ceny z databáze programu Verox (ASTRA MS Software) v kombinaci cen z ceníků výrobců (jsou-li přístuné). CU 2024
P | 45 | 2R-7002-17 | a | KABEL SILOVÝ,IZOLACE PVC | M | 155 | 0 | 0 |  | 0 | 3
PP |  |  |  | materiál+montáž 7002-22 CYKY-J 3x1.5 , pevně
VV |  |  |  | 155=155,000 [A] Celkem: A=155,000 [B] Celkem 155 = 155,000
TS |  |  |  | Ceny z databáze programu Verox (ASTRA MS Software) v kombinaci cen z ceníků výrobců (jsou-li přístuné). CU 2024
P | 46 | 2R-7002-17 | b | KABEL SILOVÝ,IZOLACE PVC | M | 820 | 0 | 0 |  | 0 | 3
PP |  |  |  | materiál+montáž 7002-31 CYKY-J 4x16 , volně
VV |  |  |  | 820=820,000 [A] Celkem: A=820,000 [B] Celkem 820 = 820,000
TS |  |  |  | Ceny z databáze programu Verox (ASTRA MS Software) v kombinaci cen z ceníků výrobců (jsou-li přístuné).
P | 47 | 2R-7004-10132r |  | KABELOVÁ KONCOVKA | KS | 36 | 0 | 0 |  | 0 | 3
PP |  |  |  | materiál+montáž 7004-10133r 1kV KSCZ4X 6-25 - 4x 6-25mm2
VV |  |  |  | 36=36,000 [A] Celkem: A=36,000 [B] Celkem 36 = 36,000
TS |  |  |  | Ceny z databáze programu Verox (ASTRA MS Software) v kombinaci cen z ceníků výrobců (jsou-li přístuné). CU 2024
P | 48 | 2R-9999-1292 |  | SPOLUPRACE S DODAVATELEM PRI | KPL | 1 | 0 | 0 |  | 0 | 3
PP |  |  |  | 9999-1293 při zapojovani a zkouskach
VV |  |  |  | 1=1,000 [A] Celkem 1 = 1,000
TS |  |  |  | Ceny z databáze programu Verox (ASTRA MS Software) v kombinaci cen z ceníků výrobců (jsou-li přístuné). CU 2024
P | 49 | 2R-9999-1296 | a | PROVEDENI REVIZNICH ZKOUSEK | KPL | 1 | 0 | 0 |  | 0 | 3
PP |  |  |  | 9999-1297 DLE CSN 331500 9999-1298 Revizni technik
VV |  |  |  | 1=1,000 [A] Celkem 1 = 1,000
TS |  |  |  | Ceny z databáze programu Verox (ASTRA MS Software) v kombinaci cen z ceníků výrobců (jsou-li přístuné). CU 2024
P | 50 | 2R-9999-1296 | b | PROVEDENI REVIZNICH ZKOUSEK | KPL | 1 | 0 | 0 |  | 0 | 3
PP |  |  |  | 9999-1297 DLE CSN 331500 9999-1299 Spoluprace s reviz.technikem
VV |  |  |  | 1=1,000 [A] Celkem 1 = 1,000
TS |  |  |  | Ceny z databáze programu Verox (ASTRA MS Software) v kombinaci cen z ceníků výrobců (jsou-li přístuné). CU 2024
P | 51 | 2R-9999-456 |  | UKONČENÍ VODIČŮ NA SVORKOVNICI | KS | 199 | 0 | 0 |  | 0 | 3
PP |  |  |  | materiál+montáž 9999-457 Do 16 mm2
VV |  |  |  | 199=199,000 [A] Celkem: A=199,000 [B] Celkem 199 = 199,000
TS |  |  |  | Ceny z databáze programu Verox (ASTRA MS Software) v kombinaci cen z ceníků výrobců (jsou-li přístuné). CU 2024
P | 52 | 2R-R-0001 |  | Podružný materiál | KPL | 1 | 0 | 0 |  | 0 | 3
PP
VV |  |  |  | 1=1,000 [A] Celkem: A=1,000 [B] Celkem 1 = 1,000
TS |  |  |  | Ceny z databáze programu Verox (ASTRA MS Software) v kombinaci cen z ceníků výrobců (jsou-li přístuné). CU 2024
P | 53 | 2R-R-1047-001 | a | SVÍTIDLA PRO VEŘEJNÉ OSVĚTLENÍ - včetně světelných zdrojů | KS | 5 | 0 | 0 |  | 0 | 3
PP |  |  |  | materiál+montáž R-1047-002 Konkrétní typ svítidel bude vybrán dle standardů uživatele R-1047-003 Pro vybraný typ svítidel musí být proveden kontrolní výpočet osvětlení (dle požadavků platných norem a předpisů) R-1047-004 A - LED - uliční, 11000, 4000K, min. 100lm/W, IP65, IK08, Ra70, tělo z hliníkového odlitku, DM12
VV |  |  |  | 5=5,000 [A] Celkem: A=5,000 [B] Celkem 5 = 5,000
TS |  |  |  | Ceny z databáze programu Verox (ASTRA MS Software) v kombinaci cen z ceníků výrobců (jsou-li přístuné).
P | 54 | 2R-R-1047-001 | b | SVÍTIDLA PRO VEŘEJNÉ OSVĚTLENÍ - včetně světelných zdrojů | KS | 2 | 0 | 0 |  | 0 | 3
PP |  |  |  | materiál+montáž R-1047-002 Konkrétní typ svítidel bude vybrán dle standardů uživatele R-1047-003 Pro vybraný typ svítidel musí být proveden kontrolní výpočet osvětlení (dle požadavků platných norem a předpisů) R-1047-004b A - LED - uliční, 11000, 4000K, min. 100lm/W, IP65, IK08, Ra70, tělo z hliníkového odlitku, DM12, svítidlo tř.II
VV |  |  |  | 2=2,000 [A] Celkem: A=2,000 [B] Celkem 2 = 2,000
TS |  |  |  | Ceny z databáze programu Verox (ASTRA MS Software) v kombinaci cen z ceníků výrobců (jsou-li přístuné). CU 2024
P | 55 | 2R-R-1047-001 | c | SVÍTIDLA PRO VEŘEJNÉ OSVĚTLENÍ - včetně světelných zdrojů | KS | 1 | 0 | 0 |  | 0 | 3
PP |  |  |  | materiál+montáž R-1047-002 Konkrétní typ svítidel bude vybrán dle standardů uživatele R-1047-003 Pro vybraný typ svítidel musí být proveden kontrolní výpočet osvětlení (dle požadavků platných norem a předpisů) R-1047-005 B - LED - uliční, 7000, 4000K, min. 100lm/W, IP65, IK08, Ra70, tělo z hliníkového odlitku, DM12
VV |  |  |  | 1=1,000 [A] Celkem: A=1,000 [B] Celkem 1 = 1,000
TS |  |  |  | Ceny z databáze programu Verox (ASTRA MS Software) v kombinaci cen z ceníků výrobců (jsou-li přístuné).
P | 56 | 2R-R-1047-001 | d | SVÍTIDLA PRO VEŘEJNÉ OSVĚTLENÍ - včetně světelných zdrojů | KS | 1 | 0 | 0 |  | 0 | 3
PP |  |  |  | materiál+montáž R-1047-002 Konkrétní typ svítidel bude vybrán dle standardů uživatele R-1047-003 Pro vybraný typ svítidel musí být proveden kontrolní výpočet osvětlení (dle požadavků platných norem a předpisů) R-1047-005b B - LED - uliční, 7000, 4000K, min. 100lm/W, IP65, IK08, Ra70, tělo z hliníkového odlitku, DM12, svítidlo tř.II
VV |  |  |  | 1=1,000 [A] Celkem: A=1,000 [B] Celkem 1 = 1,000
TS |  |  |  | Ceny z databáze programu Verox (ASTRA MS Software) v kombinaci cen z ceníků výrobců (jsou-li přístuné). CU 2024
P | 57 | 2R-R-1047-001 | e | SVÍTIDLA PRO VEŘEJNÉ OSVĚTLENÍ - včetně světelných zdrojů | KS | 1 | 0 | 0 |  | 0 | 3
PP |  |  |  | materiál+montáž R-1047-002 Konkrétní typ svítidel bude vybrán dle standardů uživatele R-1047-003 Pro vybraný typ svítidel musí být proveden kontrolní výpočet osvětlení (dle požadavků platných norem a předpisů) R-1047-006 C - LED - uliční, 4000, 4000K, min. 100lm/W, IP65, IK08, Ra70, tělo z hliníkového odlitku, DM50
VV |  |  |  | 1=1,000 [A] Celkem: A=1,000 [B] Celkem 1 = 1,000
TS |  |  |  | Ceny z databáze programu Verox (ASTRA MS Software) v kombinaci cen z ceníků výrobců (jsou-li přístuné). CU 2024
P | 58 | 2R-R-1047-001 | f | SVÍTIDLA PRO VEŘEJNÉ OSVĚTLENÍ - včetně světelných zdrojů | KS | 7 | 0 | 0 |  | 0 | 3
PP |  |  |  | materiál+montáž R-1047-002 Konkrétní typ svítidel bude vybrán dle standardů uživatele R-1047-003 Pro vybraný typ svítidel musí být proveden kontrolní výpočet osvětlení (dle požadavků platných norem a předpisů) R-1047-011 V - výbojkové uliční, SON-T 50W, IP66/54, IK08
VV |  |  |  | 7=7,000 [A] Celkem: A=7,000 [B] Celkem 7 = 7,000
TS |  |  |  | Ceny z databáze programu Verox (ASTRA MS Software) v kombinaci cen z ceníků výrobců (jsou-li přístuné). CU 2024
P | 59 | 2R-R-1048-214c | a | ATYPICKÉ PROVEDENÍ | KS | 2 | 0 | 0 |  | 0 | 3
PP |  |  |  | - zvýšené umístění mont. dvířek materiál+montáž R-1048-215j 159/114/89 - 8.2+1.5m - mont. dvířka ve výši 1m
VV |  |  |  | 2=2,000 [A] Celkem: A=2,000 [B] Celkem 2 = 2,000
TS |  |  |  | Ceny z databáze programu Verox (ASTRA MS Software) v kombinaci cen z ceníků výrobců (jsou-li přístuné). CU 2024
P | 60 | 2R-R-1048-214c | b | ATYPICKÉ PROVEDENÍ | KS | 4 | 0 | 0 |  | 0 | 3
PP |  |  |  | - zvýšené umístění mont. dvířek R-1048-215k 159/89/60 - 6+0.9m - mont. dvířka ve výši 2.5m
VV |  |  |  | 4=4,000 [A] Celkem: A=4,000 [B] Celkem 4 = 4,000
TS |  |  |  | Ceny z databáze programu Verox (ASTRA MS Software) v kombinaci cen z ceníků výrobců (jsou-li přístuné). CU 2024
P | 61 | 2R-R-1123-591 | a | INSTALAČNÍ MATERIÁL | M | 65 | 0 | 0 |  | 0 | 3
PP |  |  |  | materiál+montáž 1123-591 TRUBKA OHEBNÁ 40
VV |  |  |  | 65=65,000 [A] Celkem: A=65,000 [B] Celkem 65 = 65,000
TS |  |  |  | Ceny z databáze programu Verox (ASTRA MS Software) v kombinaci cen z ceníků výrobců (jsou-li přístuné). CU 2024
P | 62 | 2R-R-1123-591 | b | INSTALAČNÍ MATERIÁL | M | 50 | 0 | 0 |  | 0 | 3
PP |  |  |  | materiál+montáž 1123-593 TRUBKA OHEBNÁ 110
VV |  |  |  | 50=50,000 [A] Celkem: A=50,000 [B] Celkem 50 = 50,000
TS |  |  |  | Ceny z databáze programu Verox (ASTRA MS Software) v kombinaci cen z ceníků výrobců (jsou-li přístuné). CU 2024
P | 63 | 2R-R-1123-591 | c | INSTALAČNÍ MATERIÁL | M | 80 | 0 | 0 |  | 0 | 3
PP |  |  |  | materiál+montáž 1123-601 TRUBKA PEVNÁ 110
VV |  |  |  | 80=80,000 [A] Celkem: A=80,000 [B] Celkem 80 = 80,000
TS |  |  |  | Ceny z databáze programu Verox (ASTRA MS Software) v kombinaci cen z ceníků výrobců (jsou-li přístuné). CU 2024
P | 65 | 743122 |  | OSVĚTLOVACÍ STOŽÁR PEVNÝ ŽÁROVĚ ZINKOVANÝ DÉLKY PŘES 6,5 DO 12 M | KPL | 1 | 0 | 0 |  | 0 | 3
PP |  |  |  | 9999-1286 Napojeni na stavajici zarizeni Ceny z databáze programu Verox (ASTRA MS Software) v kombinaci cen z ceníků výrobců (jsou-li přístuné). CU 2024
VV |  |  |  | 1=1,000 [A] Celkem 1 = 1,000
TS |  |  |  | 1. Položka obsahuje: – základovou konstrukci a veškeré příslušenství – připojovací svorkovnici ve třídě izolace II ( pro 2x svítidlo ) a kabelové vedení ke svítidlům – uzavírací nátěr, technický popis viz. projektová dokumentace 2. Položka neobsahuje: – zemní práce, betonový základ, svítidlo, výložník 3. Způsob měření: Udává se počet kusů kompletní konstrukce nebo práce.
SD |  | 7 |  | Přidružená stavební výroba |  |  |  | 0
P | 64 | 74312 | r | ZABEZPEČENÍ PRACOVIŠTĚ | KPL | 1 | 0 | 0 |  | 0 | 3
PP |  |  |  | 9999-1290 Zabezpeceni pracoviste Ceny z databáze programu Verox (ASTRA MS Software) v kombinaci cen z ceníků výrobců (jsou-li přístuné). CU 2024
VV |  |  |  | 1=1,000 [A] Celkem 1 = 1,000
TS |  |  |  | 1. Položka obsahuje: – základovou konstrukci a veškeré příslušenství – připojovací svorkovnici ve třídě izolace II ( pro 2x svítidlo ) a kabelové vedení ke svítidlům – uzavírací nátěr, technický popis viz. projektová dokumentace 2. Položka neobsahuje: – zemní práce, betonový základ, svítidlo, výložník 3. Způsob měření: Udává se počet kusů kompletní konstrukce nebo práce.

## CZV-PVCZV-PV-DSO 801
EstiCon |  |  |  | Firma: | [6 empty] | 3
Soupis prací objektu
S | Stavba: | 35805 |  | II/305 Týniště - Albrechtice |  |  | SO 801 | 0 |  | 0 | 2
O | Objekt: | CZV-PV |  | Přímé výdaje | [5 empty] | 0.15 | 2
O1 | Objekt: | CZV-PV-D |  | Přímé výdaje - doprovodné | [5 empty] | 0.21
O2 | Rozpočet: | SO 801 |  | VEGETAČNÍ ÚPRAVY
Typ | Poř. číslo | Kód položky | Varianta | Název Položky | MJ | Množství | Cena |  | Cenová soustava
[7 empty] | Jednotková | Celkem
0 | 1 | 2 | 3 | 4 | 5 | 6 | 7 | 8 | 9
SD |  | 1 |  | Zemní práce |  |  |  | 0
P | 1 | 13173 |  | HLOUBENÍ JAM ZAPAŽ I NEPAŽ TŘ. I | M3 | 10.8 | 0 | 0 |  | 0 | 3
PP |  |  |  | vč. odvozu na trvalou skládku v dodavatelem definované vzdálenosti
VV |  |  |  | Třída těžitelnosti je uvažována dle ČSN 73 3050. Tato třída těžitelnosti odpovídá třídě I. dle ČSN 73 6133 a TKP 4 včetně odvozu a uložení na skládku dle SOD do dodavatelem určené vzdálenosti VÝKOP PRO SCHODIŠTĚ - 3,6*3,0=10,800 [A] Celkem: A=10,800 [B] Celkem 10,8 = 10,800
TS |  |  |  | položka zahrnuje: - vodorovná a svislá doprava, přemístění, přeložení, manipulace s výkopkem - kompletní provedení vykopávky nezapažené i zapažené - ošetření výkopiště po celou dobu práce v něm vč. klimatických opatření - ztížení vykopávek v blízkosti podzemního vedení, konstrukcí a objektů vč. jejich dočasného zajištění - ztížení pod vodou, v okolí výbušnin, ve stísněných prostorech a pod. - příplatek za lepivost - těžení po vrstvách, pásech a po jiných nutných částech (figurách) - čerpání vody vč. čerpacích jímek, potrubí a pohotovostní čerpací soupravy (viz ustanovení k pol. 1151,2) - potřebné snížení hladiny podzemní vody - těžení a rozpojování jednotlivých balvanů - vytahování a nošení výkopku - svahování a přesvah. svahů do konečného tvaru, výměna hornin v podloží a v pláni znehodnocené klimatickými vlivy - ruční vykopávky, odstranění kořenů a napadávek - pažení, vzepření a rozepření vč. přepažování (vyjma štětových stěn) - úpravu, ochranu a očištění dna, základové spáry, stěn a svahů - odvedení nebo obvedení vody v okolí výkopiště a ve výkopišti - třídění výkopku - veškeré pomocné konstrukce umožňující provedení vykopávky (příjezdy, sjezdy, nájezdy, lešení, podpěr. konstr., přemostění, zpevněné plochy, zakrytí a pod.) - nezahrnuje uložení zeminy (na skládku, do násypu) ani poplatky za skládku, vykazují se v položce č.0141**
P | 2 | 17120 |  | ULOŽENÍ SYPANINY DO NÁSYPŮ A NA SKLÁDKY BEZ ZHUTNĚNÍ | M3 | 10.8 | 0 | 0 |  | 0 | 3
PP
VV |  |  |  | pol.č. 13173 10,8=10,800 [A] Celkem: A=10,800 [B] Celkem 10,8 = 10,800
TS |  |  |  | položka zahrnuje: - kompletní provedení zemní konstrukce do předepsaného tvaru - ošetření úložiště po celou dobu práce v něm vč. klimatických opatření - ztížení v okolí vedení, konstrukcí a objektů a jejich dočasné zajištění - ztížení provádění ve ztížených podmínkách a stísněných prostorech - ztížené ukládání sypaniny pod vodu - ukládání po vrstvách a po jiných nutných částech (figurách) vč. dosypávek - spouštění a nošení materiálu - úprava, očištění a ochrana podloží a svahů - svahování, uzavírání povrchů svahů - udržování úložiště a jeho ochrana proti vodě - odvedení nebo obvedení vody v okolí úložiště a v úložišti - veškeré pomocné konstrukce umožňující provedení zemní konstrukce (příjezdy, sjezdy, nájezdy, lešení, podpěrné konstrukce, přemostění, zpevněné plochy, zakrytí a pod.)
P | 3 | 17581 |  | OBSYP POTRUBÍ A OBJEKTŮ Z NAKUPOVANÝCH MATERIÁLŮ | M3 | 4.4 | 0 | 0 |  | 0 | 3
PP
VV |  |  |  | SCHODIŠTĚ - 0,5*0,8*4*2+3*0,8*0,5=4,400 [A] Celkem: A=4,400 [B] Celkem 4,4 = 4,400
TS |  |  |  | položka zahrnuje: - kompletní provedení zemní konstrukce včetně nákupu a dopravy materiálu dle zadávací dokumentace - úprava ukládaného materiálu vlhčením, tříděním, promícháním nebo vysoušením, příp. jiné úpravy za účelem zlepšení jeho mech. vlastností - hutnění i různé míry hutnění - ošetření úložiště po celou dobu práce v něm vč. klimatických opatření - ztížení v okolí vedení, konstrukcí a objektů a jejich dočasné zajištění - ztížení provádění vč. hutnění ve ztížených podmínkách a stísněných prostorech - ztížené ukládání sypaniny pod vodu - ukládání po vrstvách a po jiných nutných částech (figurách) vč. dosypávek - spouštění a nošení materiálu - výměna částí zemní konstrukce znehodnocené klimatickými vlivy - ruční hutnění a výplň jam a prohlubní v podloží - úprava, očištění, ochrana a zhutnění podloží - svahování, hutnění a uzavírání povrchů svahů - zřízení lavic na svazích - udržování úložiště a jeho ochrana proti vodě - odvedení nebo obvedení vody v okolí úložiště a v úložišti - veškeré pomocné konstrukce umožňující provedení zemní konstrukce (příjezdy, sjezdy, nájezdy, lešení, podpěrné konstrukce, přemostění, zpevněné plochy, zakrytí a pod.) - zemina vytlačená potrubím o DN do 180mm se od kubatury obsypů neodečítá
P | 4 | 18110 |  | ÚPRAVA PLÁNĚ SE ZHUTNĚNÍM V HORNINĚ TŘ. I | M2 | 35.4 | 0 | 0 |  | 0 | 3
PP
VV |  |  |  | pod schodiště a pod chodník - 27,0 +4*2,1=35,400 [A] Celkem: A=35,400 [B] Celkem 35,4 = 35,400
TS |  |  |  | položka zahrnuje úpravu pláně včetně vyrovnání výškových rozdílů. Míru zhutnění určuje projekt.
SD |  | 3 |  | Svislé konstrukce |  |  |  | 0
P | 5 | 311325 |  | ZDI A STĚNY PODP A VOL ZE ŽELEZOBET DO C30/37 | M3 | 5.536 | 0 | 0 |  | 0 | 3
PP
VV |  |  |  | STĚNY SCHODIŠTĚ- 2,5*0,4*1,0+0,4*0,74*1,0+5,3*2*0,4=5,536 [A] Celkem: A=5,536 [B] Celkem 5,536 = 5,536
TS |  |  |  | - dodání čerstvého betonu (betonové směsi) požadované kvality, jeho uložení do požadovaného tvaru při jakékoliv hustotě výztuže, konzistenci čerstvého betonu a způsobu hutnění, ošetření a ochranu betonu, - zhotovení nepropustného, mrazuvzdorného betonu a betonu požadované trvanlivosti a vlastností, - užití potřebných přísad a technologií výroby betonu, - zřízení pracovních a dilatačních spar, včetně potřebných úprav, výplně, vložek, opracování, očištění a ošetření, - bednění požadovaných konstr. (i ztracené) s úpravou dle požadované kvality povrchu betonu, včetně odbedňovacích a odskružovacích prostředků, - podpěrné konstr. (skruže) a lešení všech druhů pro bednění, uložení čerstvého betonu, výztuže a doplňkových konstr., vč. požadovaných otvorů, ochranných a bezpečnostních opatření a základů těchto konstrukcí a lešení, - vytvoření kotevních čel, kapes, nálitků, a sedel, - zřízení všech požadovaných otvorů, kapes, výklenků, prostupů, dutin, drážek a pod., vč. ztížení práce a úprav kolem nich, - úpravy pro osazení výztuže, doplňkových konstrukcí a vybavení, - úpravy povrchu pro položení požadované izolace, povlaků a nátěrů, případně vyspravení, - ztížení práce u kabelových a injektážních trubek a ostatních zařízení osazovaných do betonu, - konstrukce betonových kloubů, upevnění kotevních prvků a doplňkových konstrukcí, - nátěry zabraňující soudržnost betonu a bednění, - výplň, těsnění a tmelení spar a spojů, - opatření povrchů betonu izolací proti zemní vlhkosti v částech, kde přijdou do styku se zeminou nebo kamenivem, - případné zřízení spojovací vrstvy u základů, - úpravy pro osazení zařízení ochrany konstrukce proti vlivu bludných proudů,
P | 6 | 311365 |  | VÝZTUŽ ZDÍ A STĚN PODP A VOL Z OCELI 10505, B500B | T | 0.831 | 0 | 0 |  | 0 | 3
PP
VV |  |  |  | STĚNY SCHODIŠTĚ - předpoklad 150 kg/m3 5,54*0,15=0,831 [A] Celkem: A=0,831 [B] Celkem 0,831 = 0,831
TS |  |  |  | Položka zahrnuje veškerý materiál, výrobky a polotovary, včetně mimostaveništní a vnitrostaveništní dopravy (rovněž přesuny), včetně naložení a složení, případně s uložením - dodání betonářské výztuže v požadované kvalitě, stříhání, řezání, ohýbání a spojování do všech požadovaných tvarů (vč. armakošů) a uložení s požadovaným zajištěním polohy a krytí výztuže betonem, - veškeré svary nebo jiné spoje výztuže, - pomocné konstrukce a práce pro osazení a upevnění výztuže, - zednické výpomoci pro montáž betonářské výztuže, - úpravy výztuže pro osazení doplňkových konstrukcí, - ochranu výztuže do doby jejího zabetonování, - úpravy výztuže pro zřízení železobetonových kloubů, kotevních prvků, závěsných ok a doplňkových konstrukcí, - veškerá opatření pro zajištění soudržnosti výztuže a betonu, - vodivé propojení výztuže, které je součástí ochrany konstrukce proti vlivům bludných proudů, vyvedení do měřících skříní nebo míst pro měření bludných proudů (vlastní měřící skříně se uvádějí položkami SD 74), - povrchovou antikorozní úpravu výztuže, - separaci výztuže, - osazení měřících zařízení a úpravy pro ně, - osazení měřících skříní nebo míst pro měření bludných proudů.
SD |  | 4 |  | Vodorovné konstrukce |  |  |  | 0
P | 7 | 431125 |  | SCHODIŠŤ KONSTR Z DÍLCŮ ŽELEZOBETON DO C30/37 (B37) | M3 | 0.778 | 0 | 0 |  | 0 | 3
PP
VV |  |  |  | ŽB STUPNĚ - beton C30/37 XC4, XF4, XD3 0,96*0,15*0,45*12=0,778 [A] Celkem: A=0,778 [B] Celkem 0,778 = 0,778
TS |  |  |  | - dodání dílce požadovaného tvaru a vlastností, jeho skladování, doprava a osazení do definitivní polohy, včetně komplexní technologie výroby a montáže dílců, ošetření a ochrana dílců, - u dílců železobetonových a předpjatých veškerá výztuž, případně i tuhé kovové prvky a závěsná oka, - úpravy a zařízení pro uložení a transport dílce, - veškeré požadované úpravy dílců, včetně doplňkových konstrukcí a vybavení, - sestavení dílce na stavbě včetně montážních zařízení, plošin a prahů a pod., - výplň, těsnění a tmelení spár a spojů, - očištění a ošetření úložných ploch, - zednické výpomoce pro montáž dílců, - označení dílce výrobním štítkem nebo jiným způsobem, - úpravy dílce pro dodržení požadované přesnosti jeho osazení, včetně případných měření, - veškerá zařízení pro zajištění stability v každém okamžiku, - další práce dané případně specifikací k příslušnému prefabrik. dílci (úprava pohledových ploch, příp. rubových ploch, osazení měřících zařízení, zkoušení a měření dílců a pod.).
P | 8 | 45131 |  | PODKL A VÝPLŇ VRSTVY Z PROST BET | M3 | 5.76 | 0 | 0 |  | 0 | 3
PP
VV |  |  |  | beton C8/10-XC0 CELKEM POD SVISLÉ STĚNY - 4,0*2,1*0,15=1,260 [A] VÝPLŇOVÝ BETON MEZI STĚNAMI SCHODIŠTĚ - 4,5*1,0=4,500 [B] Celkem: A+B=5,760 [C] Celkem 5,76 = 5,760
TS |  |  |  | - dodání čerstvého betonu (betonové směsi) požadované kvality, jeho uložení do požadovaného tvaru při jakékoliv hustotě výztuže, konzistenci čerstvého betonu a způsobu hutnění, ošetření a ochranu betonu, - zhotovení nepropustného, mrazuvzdorného betonu a betonu požadované trvanlivosti a vlastností, - užití potřebných přísad a technologií výroby betonu, - zřízení pracovních a dilatačních spar, včetně potřebných úprav, výplně, vložek, opracování, očištění a ošetření, - bednění požadovaných konstr. (i ztracené) s úpravou dle požadované kvality povrchu betonu, včetně odbedňovacích a odskružovacích prostředků, - podpěrné konstr. (skruže) a lešení všech druhů pro bednění, uložení čerstvého betonu, výztuže a doplňkových konstr., vč. požadovaných otvorů, ochranných a bezpečnostních opatření a základů těchto konstrukcí a lešení, - vytvoření kotevních čel, kapes, nálitků, a sedel, - zřízení všech požadovaných otvorů, kapes, výklenků, prostupů, dutin, drážek a pod., vč. ztížení práce a úprav kolem nich, - úpravy pro osazení výztuže, doplňkových konstrukcí a vybavení, - úpravy povrchu pro položení požadované izolace, povlaků a nátěrů, případně vyspravení, - ztížení práce u kabelových a injektážních trubek a ostatních zařízení osazovaných do betonu, - konstrukce betonových kloubů, upevnění kotevních prvků a doplňkových konstrukcí, - nátěry zabraňující soudržnost betonu a bednění, - výplň, těsnění a tmelení spar a spojů, - opatření povrchů betonu izolací proti zemní vlhkosti v částech, kde přijdou do styku se zeminou nebo kamenivem, - případné zřízení spojovací vrstvy u základů, - úpravy pro osazení zařízení ochrany konstrukce proti vlivu bludných proudů
P | 9 | 451314 |  | PODKLADNÍ A VÝPLŇOVÉ VRSTVY Z PROSTÉHO BETONU C25/30 | M3 | 4.7 | 0 | 0 |  | 0 | 3
PP
VV |  |  |  | Rozsah-odečet ploch dle grafického systému AutoCAD. beton C16/20nXF1 pro dlažbu se sklonem nad 10% nebo C20/25nXF3 pro dlažbu se sklonem do 10% pod stupně schodiště - 0,65*1,0=0,650 [A] pod dlažbu CHODNÍKU K LIMNIGRAFICKÉ STANICI- tl. 150 mm - 27,0*0,15=4,050 [B] Celkem: A+B=4,700 [C] Celkem 4,7 = 4,700
TS |  |  |  | - dodání čerstvého betonu (betonové směsi) požadované kvality, jeho uložení do požadovaného tvaru při jakékoliv hustotě výztuže, konzistenci čerstvého betonu a způsobu hutnění, ošetření a ochranu betonu, - zhotovení nepropustného, mrazuvzdorného betonu a betonu požadované trvanlivosti a vlastností, - užití potřebných přísad a technologií výroby betonu, - zřízení pracovních a dilatačních spar, včetně potřebných úprav, výplně, vložek, opracování, očištění a ošetření, - bednění požadovaných konstr. (i ztracené) s úpravou dle požadované kvality povrchu betonu, včetně odbedňovacích a odskružovacích prostředků, - podpěrné konstr. (skruže) a lešení všech druhů pro bednění, uložení čerstvého betonu, výztuže a doplňkových konstr., vč. požadovaných otvorů, ochranných a bezpečnostních opatření a základů těchto konstrukcí a lešení, - vytvoření kotevních čel, kapes, nálitků, a sedel, - zřízení všech požadovaných otvorů, kapes, výklenků, prostupů, dutin, drážek a pod., vč. ztížení práce a úprav kolem nich, - úpravy pro osazení výztuže, doplňkových konstrukcí a vybavení, - úpravy povrchu pro položení požadované izolace, povlaků a nátěrů, případně vyspravení, - ztížení práce u kabelových a injektážních trubek a ostatních zařízení osazovaných do betonu, - konstrukce betonových kloubů, upevnění kotevních prvků a doplňkových konstrukcí, - nátěry zabraňující soudržnost betonu a bednění, - výplň, těsnění a tmelení spar a spojů, - opatření povrchů betonu izolací proti zemní vlhkosti v částech, kde přijdou do styku se zeminou nebo kamenivem, - případné zřízení spojovací vrstvy u základů, - úpravy pro osazení zařízení ochrany konstrukce proti vlivu bludných proudů
P | 10 | 465512 |  | DLAŽBY Z LOMOVÉHO KAMENE NA MC | M3 | 6.75 | 0 | 0 |  | 0 | 3
PP
VV |  |  |  | Rozsah-odečet ploch dle grafického systému AutoCAD. CHODNÍK K LIMNIGRAFICKÉ STANICI - celkem dlažba tl kamene 0,25 m do podkladního betonu (podkladní beton vykázán v položce 451314) s vyspárováním z malty M25 -XF4. - 27,0*0,25=6,750 [A] Celkem: A=6,750 [B] Celkem 6,75 = 6,750
TS |  |  |  | položka zahrnuje: - nutné zemní práce (svahování, úpravu pláně a pod.) - zřízení spojovací vrstvy - zřízení lože dlažby z cementové malty předepsané kvality a předepsané tloušťky - dodávku a položení dlažby z lomového kamene do předepsaného tvaru - spárování, těsnění, tmelení a vyplnění spar MC případně s vyklínováním - úprava povrchu pro odvedení srážkové vody - nezahrnuje podklad pod dlažbu, vykazuje se samostatně položkami SD 45
SD |  | 9 |  | Ostatní konstrukce a práce |  |  |  | 0
P | 11 | 9112B1 |  | ZÁBRADLÍ MOSTNÍ SE SVISLOU VÝPLNÍ - DODÁVKA A MONTÁŽ | M | 7.6 | 0 | 0 |  | 0 | 3
PP
VV |  |  |  | NA SCHODIŠTĚ - 3,8*2=7,600 [A] Celkem: A=7,600 [B] Celkem 7,6 = 7,600
TS |  |  |  | položka zahrnuje: dodání zábradlí včetně předepsané povrchové úpravy kotvení sloupků, t.j. kotevní desky, šrouby z nerez oceli, vrty a zálivku, pokud zadávací dokumentace nestanoví jinak případné nivelační hmoty pod kotevní desky
P | 12 | 917211 |  | ZÁHONOVÉ OBRUBY Z BETONOVÝCH OBRUBNÍKŮ ŠÍŘ 50MM | M | 43 | 0 | 0 |  | 0 | 3
PP |  |  |  | CHODNÍK K LIMNIGRAFICKÉ STANICI
VV |  |  |  | 20+18+5=43,000 [A] Celkem: A=43,000 [B] Celkem 43 = 43,000
TS |  |  |  | Položka zahrnuje: dodání a pokládku betonových obrubníků o rozměrech předepsaných zadávací dokumentací betonové lože i boční betonovou opěrku.

## CZV-PVCZV-PV-HSO 020
EstiCon |  |  |  | Firma: | [6 empty] | 3
Soupis prací objektu
S | Stavba: | 35805 |  | II/305 Týniště - Albrechtice |  |  | SO 020 | 0 |  | 0 | 2
O | Objekt: | CZV-PV |  | Přímé výdaje | [5 empty] | 0.15 | 2
O1 | Objekt: | CZV-PV-H |  | Přímé výdaje - hlavní | [5 empty] | 0.21
O2 | Rozpočet: | SO 020 |  | PŘÍPRAVA ÚZEMÍ
Typ | Poř. číslo | Kód položky | Varianta | Název Položky | MJ | Množství | Cena |  | Cenová soustava
[7 empty] | Jednotková | Celkem
0 | 1 | 2 | 3 | 4 | 5 | 6 | 7 | 8 | 9
SD |  | 1 |  | Zemní práce |  |  |  | 0
P | 1 | 11010 |  | VŠEOBECNÉ VYKLIZENÍ ZASTAVĚNÉHO ÚZEMÍ | M2 | 2945 | 0 | 0 |  | 0 | 3
PP
VV |  |  |  | komplet odstranění všech drobných objektů v prostoru předpokládané polohy objektu SO 211 celkem odstranění a vyklizení včetně odvozu, uložení s případnou likvidací a poplatkem - pod mostem SO - 90,0+250,0=340,000 [A] celkem odstranění a vyklizení včetně odvozu, uložení s případnou likvidací a poplatkem - pod v místě vybouraného mostu pro vyčištění prostoru SO - 610=610,000 [B] komplet odstranění všech drobných objektů v prostoru předpokládané polohy objektu SO 212 celkem odstranění a vyklizení včetně odvozu, uložení s případnou likvidací a poplatkem - pod mostem SO - 25,0+25,0+25,0+25,0=100,000 [C] celkem odstranění a vyklizení včetně odvozu, uložení s případnou likvidací a poplatkem - pod v místě vybouraného mostu pro vyčištění prostoru SO - 235,0=235,000 [D] komplet odstranění všech drobných objektů v prostoru předpokládané polohy objektu SO 213 celkem odstranění a vyklizení včetně odvozu, uložení s případnou likvidací a poplatkem - pod mostem SO - 165,0=165,000 [E] celkem odstranění a vyklizení včetně odvozu, uložení s případnou likvidací a poplatkem - pod v místě vybouraného mostu pro vyčištění prostoru SO - 165,0=165,000 [F] komplet odstranění všech drobných objektů v prostoru předpokládané polohy objektu SO 214 celkem odstranění a vyklizení včetně odvozu, uložení s případnou likvidací a poplatkem - pod mostem SO - 70,0=70,000 [H] celkem odstranění a vyklizení včetně odvozu, uložení s případnou likvidací a poplatkem - pod v místě vybouraného mostu pro vyčištění prostoru SO - 70,0=70,000 [I] komplet odstranění všech drobných objektů v prostoru předpokládané polohy objektu SO 215 celkem odstranění a vyklizení včetně odvozu, uložení s případnou likvidací a poplatkem - pod mostem SO - 350,0=350,000 [K] celkem odstranění a vyklizení včetně odvozu, uložení s případnou likvidací a poplatkem - pod v místě vybouraného mostu pro vyčištění prostoru SO - 350,0=350,000 [L] komplet odstranění všech drobných objektů v prostoru předpokládané polohy objektu SO 216 celkem odstranění a vyklizení včetně odvozu, uložení s případnou likvidací a poplatkem - pod mostem SO - 245,0=245,000 [N] celkem odstranění a vyklizení včetně odvozu, uložení s případnou likvidací a poplatkem - pod v místě vybouraného mostu pro vyčištění prostoru SO - 245,0=245,000 [O] Celkem: A+B+C+D+E+F+H+I+K+L+N+O=2 945,000 [P] Celkem 2945 = 2945,000
TS |  |  |  | zahrnuje odstranění všech překážek pro uskutečnění stavby
P | 2 | 11120 |  | ODSTRANĚNÍ KŘOVIN | M2 | 1580 | 0 | 0 |  | 0 | 3
PP
VV |  |  |  | Rozsah odečet ploch dle grafického systému AutoCAD. vč. kompletní likvidace a odvozu v režii dodavatele 1350 m2=1 350,000 [A] (25,0+25,0+25,0+25,0+130,0)=230,000 [B] Celkem: A+B=1 580,000 [C] Celkem 1580 = 1580,000
TS |  |  |  | odstranění křovin a stromů do průměru 100 mm doprava dřevin bez ohledu na vzdálenost spálení na hromadách nebo štěpkování
P | 3 | 11201 |  | KÁCENÍ STROMŮ D KMENE DO 0,5M S ODSTRANĚNÍM PAŘEZŮ | KUS | 30 | 0 | 0 |  | 0 | 3
PP
VV |  |  |  | vč. Odvozu a odkupu dřevní hmoty zhotovitelem 30 ks=30,000 [A] Celkem: A=30,000 [B] Celkem 30 = 30,000
TS |  |  |  | Kácení stromů se měří v [ks] poražených stromů (průměr stromů se měří v místě řezu) a zahrnuje zejména: - poražení stromu a osekání větví - spálení větví na hromadách nebo štěpkování - dopravu a uložení kmenů, případné další práce s nimi dle pokynů zadávací dokumentace Odstranění pařezů se měří v [ks] vytrhaných nebo vykopaných pařezů a zahrnuje zejména: - vytrhání nebo vykopání pařezů - veškeré zemní práce spojené s odstraněním pařezů - dopravu a uložení pařezů, případně další práce s nimi dle pokynů zadávací dokumentace - zásyp jam po pařezech
P | 4 | 11202 |  | KÁCENÍ STROMŮ D KMENE DO 0,9M S ODSTRANĚNÍM PAŘEZŮ | KUS | 8 | 0 | 0 |  | 0 | 3
PP
VV |  |  |  | vč. Odvozu a odkupu dřevní hmoty zhotovitelem 8 ks=8,000 [A] Celkem: A=8,000 [B] Celkem 8 = 8,000
TS |  |  |  | Kácení stromů se měří v [ks] poražených stromů (průměr stromů se měří v místě řezu) a zahrnuje zejména: - poražení stromu a osekání větví - spálení větví na hromadách nebo štěpkování - dopravu a uložení kmenů, případné další práce s nimi dle pokynů zadávací dokumentace Odstranění pařezů se měří v [ks] vytrhaných nebo vykopaných pařezů a zahrnuje zejména: - vytrhání nebo vykopání pařezů - veškeré zemní práce spojené s odstraněním pařezů - dopravu a uložení pařezů, případně další práce s nimi dle pokynů zadávací dokumentace - zásyp jam po pařezech
P | 5 | 11313 |  | ODSTRANĚNÍ KRYTU ZPEVNĚNÝCH PLOCH S ASFALTOVÝM POJIVEM | M3 | 299.356 | 0 | 0 |  | 0 | 3
PP |  |  |  | vč. odvozu na trvalou skládku v dodavatelem definované vzdálenosti
VV |  |  |  | Rozsah-odečet ploch dle grafického systému AutoCAD. do položky bourání je třeba zahrnout veškeré pracovní kroky a činnosti dle navržené technologie demolice zhotovitelem stavby včetně vrtání, řezání, jerábování, vyvezení, odstranění a rozbourání včetně odvozu na skládku a uložení. Poplatek za uložení je zahrnut v samostatné položce 0141** celkem stávající chodník k průmyslovému areálu část zpevněných ploch - 640,0 *0,05=32,000 [A] celkem stávající chodník k mostu přes Orlici - 180,0*0,05=9,000 [B] celkem stávající cyklostezka a sjezdy-1133,0 * 0,1=113,300 [C] celkem stávající vozovka na mostě SO 211- 4,4*50,3*0,15=33,198 [F] celkem stávající chodníky SO 211 - 1,25*0,05*2*50,3=6,288 [G] celkem konsrukce vozovky na předpolích SO 211 - 0,15*4,4*(1,1+1,2)=1,518 [H] celkem stávající vozovka na mostě SO 212 - 5,1*25,0*0,15=19,125 [I] celkem konsrukce vozovky na předpolích SO 212 - 0,15*5,2*(1,5+1,5)=2,340 [J] celkem stávající vozovka na mostě SO 213 - 6,15*25,0*0,15=23,063 [L] celkem konsrukce vozovky na předpolích SO 213 - 0,15*6,15*(3,5+2,0)=5,074 [M] celkem stávající vozovka na mostě SO 214 - 6,05*14,0*0,15=12,705 [O] celkem konsrukce vozovky na předpolích SO 214 - 0,15*6,05*(2,5+3,5)=5,445 [P] celkem stávající vozovka na mostě SO 215 - 5,6*27,0*0,1=15,120 [R] celkem konsrukce vozovky na předpolích SO 215 - 0,15*5,6*(1,0+1,0)=1,680 [S] celkem stávající vozovka na mostě SO 216 - 5,2*25,0*0,15=19,500 [T] Celkem: A+B+C+F+G+H+I+J+L+M+O+P+R+S+T=299,356 [U] Celkem 299,356 = 299,356
TS |  |  |  | Položka zahrnuje veškerou manipulaci s vybouranou sutí a s vybouranými hmotami vč. uložení na skládku. Nezahrnuje poplatek za skládku, který se vykazuje v položce 0141** (s výjimkou malého množství bouraného materiálu, kde je možné poplatek zahrnout do jednotkové ceny bourání – tento fakt musí být uveden v doplňujícím textu k položce).
P | 6 | 11316 |  | ODSTRANĚNÍ KRYTU ZPEVNĚNÝCH PLOCH ZE SILNIČNÍCH DÍLCŮ | M3 | 2.775 | 0 | 0 |  | 0 | 3
PP |  |  |  | vč. odvozu na trvalou skládku v dodavatelem definované vzdálenosti
VV |  |  |  | Rozsah-odečet ploch dle grafického systému AutoCAD. do položky bourání je třeba zahrnout veškeré pracovní kroky a činnosti dle navržené technologie demolice zhotovitelem stavby včetně vrtání, řezání, jerábování, vyvezení, odstranění a rozbourání včetně odvozu na skládku a uložení. Poplatek za uložení je zahrnut v samostatné položce 0141** celkem stávající chodník k průmyslovému areálu - 18,5*1*0,15=2,775 [A] Celkem: A=2,775 [B] Celkem 2,775 = 2,775
TS |  |  |  | Položka zahrnuje veškerou manipulaci s vybouranou sutí a s vybouranými hmotami vč. uložení na skládku. Nezahrnuje poplatek za skládku, který se vykazuje v položce 0141** (s výjimkou malého množství bouraného materiálu, kde je možné poplatek zahrnout do jednotkové ceny bourání – tento fakt musí být uveden v doplňujícím textu k položce).
P | 7 | 11317 |  | ODSTRAN KRYTU ZPEVNĚNÝCH PLOCH Z DLAŽEB KOSTEK | M3 | 7.344 | 0 | 0 |  | 0 | 3
PP |  |  |  | vč. odvozu na trvalou skládku v dodavatelem definované vzdálenosti
VV |  |  |  | Rozsah-odečet ploch dle grafického systému AutoCAD. do položky bourání je třeba zahrnout veškeré pracovní kroky a činnosti dle navržené technologie demolice zhotovitelem stavby včetně vrtání, řezání, jerábování, vyvezení, odstranění a rozbourání včetně odvozu na skládku a uložení. Poplatek za uložení je zahrnut v samostatné položce 0141** (bez poplatku za skládku - dl. kostky zůstávají zhotoviteli) celkem přídlažba cyklostezky - 0,4*(22+21+10+25+30)*0,17=7,344 [A] Celkem: A=7,344 [B] Celkem 7,344 = 7,344
TS |  |  |  | Položka zahrnuje veškerou manipulaci s vybouranou sutí a s vybouranými hmotami vč. uložení na skládku. Nezahrnuje poplatek za skládku, který se vykazuje v položce 0141** (s výjimkou malého množství bouraného materiálu, kde je možné poplatek zahrnout do jednotkové ceny bourání – tento fakt musí být uveden v doplňujícím textu k položce).
P | 8 | 11318 |  | ODSTRANĚNÍ KRYTU ZPEVNĚNÝCH PLOCH Z DLAŽDIC | M3 | 8.84 | 0 | 0 |  | 0 | 3
PP |  |  |  | vč. odvozu na trvalou skládku v dodavatelem definované vzdálenosti
VV |  |  |  | Rozsah-odečet ploch dle grafického systému AutoCAD. do položky bourání je třeba zahrnout veškeré pracovní kroky a činnosti dle navržené technologie demolice zhotovitelem stavby včetně vrtání, řezání, jerábování, vyvezení, odstranění a rozbourání včetně odvozu na skládku a uložení. Poplatek za uložení je zahrnut v samostatné položce 0141** stávající chodník v obci 140 m2 *0,04=5,600 [A] stávající chodník na začátku úseku 54 m2 *0,06=3,240 [B] Celkem: A+B=8,840 [C] Celkem 8,84 = 8,840
TS |  |  |  | Položka zahrnuje veškerou manipulaci s vybouranou sutí a s vybouranými hmotami vč. uložení na skládku. Nezahrnuje poplatek za skládku, který se vykazuje v položce 0141** (s výjimkou malého množství bouraného materiálu, kde je možné poplatek zahrnout do jednotkové ceny bourání – tento fakt musí být uveden v doplňujícím textu k položce).
P | 9 | 11332 |  | ODSTRANĚNÍ PODKLADŮ ZPEVNĚNÝCH PLOCH Z KAMENIVA NESTMELENÉHO | M3 | 429.266 | 0 | 0 |  | 0 | 3
PP |  |  |  | vč. odvozu na trvalou skládku v dodavatelem definované vzdálenosti
VV |  |  |  | Rozsah odečet ploch dle grafického systému AutoCAD. do položky bourání je třeba zahrnout veškeré pracovní kroky a činnosti dle navržené technologie demolice zhotovitelem stavby včetně vrtání, řezání, jerábování, vyvezení, odstranění a rozbourání včetně odvozu na skládku a uložení. Poplatek za uložení je zahrnut v samostatné položce 0141** celkem konstrukce vozovky II/305 - 825*0,30=247,500 [A] celkem rezerva - položka a kubatura bude čerpána s odsouhlasením objednatele - 50,0 m3=50,000 [D] celkem konstrukce vozovky na předmostích SO 211 - 0,3*4,4*(1,1+1,2)=3,036 [F] celkem konstrukce vozovky na předmostích SO 212 - 0,3*5,2*(1,5+1,5)=4,680 [G] celkem konstrukce vozovky na mostě SO 212 - 5,1*25,0*0,4=51,000 [H] celkem konstrukce vozovky na předmostích SO 213- 0,3*6,15*(3,5+2,0)=10,148 [J] celkem konstrukce vozovky na předmostích SO 214 - 0,3*6,05*(2,5+3,5)=10,890 [K] celkem nadnásyp mostního objektu SO 214 - 6,0*0,2*8,0=9,600 [L] celkem konstrukce vozovky na předmostích SO 215 - 0,3*5,6*(1,0+1,0)=3,360 [N] celkem konstrukce vozovky na předmostích SO 216 - 0,3*5,2*(1,7+2,5)=6,552 [P] celkem konstrukce vozovky na mostě SO 216 - 5,2*25,0*0,25=32,500 [Q] Celkem: A+D+F+G+H+J+K+L+N+P+Q=429,266 [R] Celkem 429,266 = 429,266
TS |  |  |  | Položka zahrnuje veškerou manipulaci s vybouranou sutí a s vybouranými hmotami vč. uložení na skládku. Nezahrnuje poplatek za skládku, který se vykazuje v položce 0141** (s výjimkou malého množství bouraného materiálu, kde je možné poplatek zahrnout do jednotkové ceny bourání – tento fakt musí být uveden v doplňujícím textu k položce).
P | 10 | 11333 |  | ODSTRANĚNÍ PODKLADU ZPEVNĚNÝCH PLOCH S ASFALT POJIVEM | M3 | 380 | 0 | 0 |  | 0 | 3
PP |  |  |  | vč. odvozu na trvalou skládku v dodavatelem definované vzdálenosti
VV |  |  |  | Rozsah odečet ploch dle grafického systému AutoCAD. do položky bourání je třeba zahrnout veškeré pracovní kroky a činnosti dle navržené technologie demolice zhotovitelem stavby včetně vrtání, řezání, jerábování, vyvezení, odstranění a rozbourání včetně odvozu na skládku a uložení. Poplatek za uložení je zahrnut v samostatné položce 0141** celkem konstrukce vozovky II/305 - 825*0,4=330,000 [A] celkem rezerva - položka a kubatura bude čerpána s odsouhlasením objednatele - 50 m3=50,000 [B] Celkem: A+B=380,000 [C] Celkem 380 = 380,000
TS |  |  |  | Položka zahrnuje veškerou manipulaci s vybouranou sutí a s vybouranými hmotami vč. uložení na skládku. Nezahrnuje poplatek za skládku, který se vykazuje v položce 0141** (s výjimkou malého množství bouraného materiálu, kde je možné poplatek zahrnout do jednotkové ceny bourání – tento fakt musí být uveden v doplňujícím textu k položce).
P | 11 | 11334 |  | ODSTRANĚNÍ PODKLADU ZPEVNĚNÝCH PLOCH S CEMENT POJIVEM | M3 | 70 | 0 | 0 |  | 0 | 3
PP |  |  |  | vč. odvozu na trvalou skládku v dodavatelem definované vzdálenosti
VV |  |  |  | Rozsah odečet ploch dle grafického systému AutoCAD. do položky bourání je třeba zahrnout veškeré pracovní kroky a činnosti dle navržené technologie demolice zhotovitelem stavby včetně vrtání, řezání, jerábování, vyvezení, odstranění a rozbourání včetně odvozu na skládku a uložení. Poplatek za uložení je zahrnut v samostatné položce 0141** celkem celkem rezerva při výskytu v konstrukci vozovky - položka a kubatura bude čerpána s odsouhlasením objednatele - 700*0,1 = 70 m3=70,000 [A] Celkem: A=70,000 [B] Celkem 70 = 70,000
TS |  |  |  | Položka zahrnuje veškerou manipulaci s vybouranou sutí a s vybouranými hmotami vč. uložení na skládku. Nezahrnuje poplatek za skládku, který se vykazuje v položce 0141** (s výjimkou malého množství bouraného materiálu, kde je možné poplatek zahrnout do jednotkové ceny bourání – tento fakt musí být uveden v doplňujícím textu k položce).
P | 12 | 11337 |  | ODSTRANĚNÍ PODKLADU ZPEVNĚNÝCH PLOCH Z DLAŽEBNÍCH KOSTEK | M3 | 70 | 0 | 0 |  | 0 | 3
PP |  |  |  | vč. odvozu na trvalou skládku v dodavatelem definované vzdálenosti
VV |  |  |  | Rozsah odečet ploch dle grafického systému AutoCAD. do položky bourání je třeba zahrnout veškeré pracovní kroky a činnosti dle navržené technologie demolice zhotovitelem stavby včetně vrtání, řezání, jerábování, vyvezení, odstranění a rozbourání včetně odvozu na skládku a uložení. Poplatek za uložení je zahrnut v samostatné položce 0141** celkem rezerva při výskytu v konstrukci vozovky - položka a kubatura bude čerpána s odsouhlasením objednatele - 700*0,1 = 70 m3=70,000 [A] Celkem: A=70,000 [B] Celkem 70 = 70,000
TS |  |  |  | Položka zahrnuje veškerou manipulaci s vybouranou sutí a s vybouranými hmotami vč. uložení na skládku. Nezahrnuje poplatek za skládku, který se vykazuje v položce 0141** (s výjimkou malého množství bouraného materiálu, kde je možné poplatek zahrnout do jednotkové ceny bourání – tento fakt musí být uveden v doplňujícím textu k položce).
P | 13 | 11351 |  | ODSTRANĚNÍ ZÁHONOVÝCH OBRUBNÍKŮ | M | 6 | 0 | 0 |  | 0 | 3
PP |  |  |  | vč. odvozu na trvalou skládku v dodavatelem definované vzdálenosti
VV |  |  |  | Rozsah odečet délek dle grafického systému AutoCAD. do položky bourání je třeba zahrnout veškeré pracovní kroky a činnosti dle navržené technologie demolice zhotovitelem stavby včetně vrtání, řezání, jerábování, vyvezení, odstranění a rozbourání včetně odvozu na skládku a uložení. Poplatek za uložení je zahrnut v samostatné položce 0141** celkem na konci chodníku u povodňovového valu v obci 6 m=6,000 [A] Celkem: A=6,000 [B] Celkem 6 = 6,000
TS |  |  |  | Položka zahrnuje veškerou manipulaci s vybouranou sutí a s vybouranými hmotami vč. uložení na skládku. Nezahrnuje poplatek za skládku, který se vykazuje v položce 0141** (s výjimkou malého množství bouraného materiálu, kde je možné poplatek zahrnout do jednotkové ceny bourání – tento fakt musí být uveden v doplňujícím textu k položce).
P | 14 | 11352 |  | ODSTRANĚNÍ CHODNÍKOVÝCH OBRUBNÍKŮ BETONOVÝCH | M | 593 | 0 | 0 |  | 0 | 3
PP |  |  |  | vč. odvozu na trvalou skládku v dodavatelem definované vzdálenosti
VV |  |  |  | Rozsah odečet délek dle grafického systému AutoCAD. do položky bourání je třeba zahrnout veškeré pracovní kroky a činnosti dle navržené technologie demolice zhotovitelem stavby včetně vrtání, řezání, jerábování, vyvezení, odstranění a rozbourání včetně odvozu na skládku a uložení. Poplatek za uložení je zahrnut v samostatné položce 0141** celkem - 119+114+183+100+77=593,000 [A] Celkem: A=593,000 [B] Celkem 593 = 593,000
TS |  |  |  | Položka zahrnuje veškerou manipulaci s vybouranou sutí a s vybouranými hmotami vč. uložení na skládku. Nezahrnuje poplatek za skládku, který se vykazuje v položce 0141** (s výjimkou malého množství bouraného materiálu, kde je možné poplatek zahrnout do jednotkové ceny bourání – tento fakt musí být uveden v doplňujícím textu k položce).
P | 15 | 11372 |  | FRÉZOVÁNÍ ZPEVNĚNÝCH PLOCH ASFALTOVÝCH | M3 | 392.12 | 0 | 0 |  | 0 | 3
PP |  |  |  | frézink zůstává zhotoviteli „Zhotovitel v ceně zohlední možnost použití materiálu zpět na stavbě. Včetně odvozu a uložení na skládku zhotovitele“
VV |  |  |  | Rozsah odečet ploch dle grafického systému AutoCAD. pro SO 101 vozovka mimo mosty - 825*0,15=123,750 [A] pro SO 101 vozovka mimo mosty OŽK - 315 *0,1=31,500 [B] pro SO 101 vozovka na mostech - (230+110+110+50+130+110)*0,05=37,000 [C] pro SO 109 vozovka v obci Albrechtice - (1620+160) *0,1=178,000 [D] opravy lokálních poruch-předpoklad 15% z celkové plochy živice - 1620*0,15*0,09=21,870 [E] Celkem: A+B+C+D+E=392,120 [F] Celkem 392,12 = 392,120
TS |  |  |  | Položka zahrnuje veškerou manipulaci s vybouranou sutí a s vybouranými hmotami vč. uložení na skládku. Nezahrnuje poplatek za skládku, který se vykazuje v položce 0141** (s výjimkou malého množství bouraného materiálu, kde je možné poplatek zahrnout do jednotkové ceny bourání – tento fakt musí být uveden v doplňujícím textu k položce).
P | 16 | 12110 |  | SEJMUTÍ ORNICE NEBO LESNÍ PŮDY | M3 | 5006.44 | 0 | 0 |  | 0 | 3
PP
VV |  |  |  | Rozsah odečet ploch dle grafického systému AutoCAD. průměrné tl. 0,35 m celková plocha dle plánu rekultivace 13694,40 m2 0,35*13694,40=4 793,040 [A] celkem sejmutí ornice pod stávajícím mostem SO 211 - 0,2*(25,0+25,0+25,0+25,0+130,0)=46,000 [B] celkem sejmutí ornice pod stávajícím mostem SO 212 - 0,2*(25,0+25,0+25,0+25,0+17,0+17,0)=26,800 [C] celkem sejmutí ornice pod stávajícím mostem SO 213 - 0,2*(25,0+25,0+25,0+25,0+41,0+41,0)=36,400 [E] celkem sejmutí ornice pod stávajícím mostem SO 214 - 0,2*(25,0+25,0+25,0+25,0+15,0+15,0)=26,000 [G] celkem sejmutí ornice pod stávajícím mostem SO 215 - 0,2*(25,0+25,0+25,0+25,0+55,0+55,0)=42,000 [I] celkem sejmutí ornice pod stávajícím mostem SO 216 - 0,2*(25,0+25,0+25,0+25,0+58,0+23,0)=36,200 [K] Celkem: A+B+C+E+G+I+K=5 006,440 [L] Celkem 5006,44 = 5006,440
TS |  |  |  | položka zahrnuje sejmutí ornice bez ohledu na tloušťku vrstvy a její vodorovnou dopravu nezahrnuje uložení na trvalou skládku
P | 17 | 12373 |  | ODKOP PRO SPOD STAVBU SILNIC A ŽELEZNIC TŘ. I | M3 | 5849 | 0 | 0 |  | 0 | 3
PP |  |  |  | vč. odvozu na trvalou skládku v dodavatelem definované vzdálenosti hlavní trasa
VV |  |  |  | Rozsah odečet ploch dle grafického systému AutoCAD. Třída těžitelnosti je uvažována dle ČSN 73 3050. Tato třída těžitelnosti odpovídá třídě I. dle ČSN 73 6133 a TKP 4 do položky bourání je třeba zahrnout veškeré pracovní kroky a činnosti dle navržené technologie demolice zhotovitelem stavby včetně vrtání, řezání, jerábování, vyvezení, odstranění a rozbourání včetně odvozu na skládku a uložení. Poplatek za uložení je zahrnut v samostatné položce 0141** ((340+130)/2)*2,85+((910+400)/2)*2,35+((850+360)/2)*2,35+((440+180)/2)*2,25+((780+360)/2)*2,35+((240+50)/2)*1,25=5 849,000 [A] Celkem: A=5 849,000 [B] Celkem 5849 = 5849,000
TS |  |  |  | položka zahrnuje: - vodorovná a svislá doprava, přemístění, přeložení, manipulace s výkopkem - kompletní provedení vykopávky nezapažené i zapažené - ošetření výkopiště po celou dobu práce v něm vč. klimatických opatření - ztížení vykopávek v blízkosti podzemního vedení, konstrukcí a objektů vč. jejich dočasného zajištění - ztížení pod vodou, v okolí výbušnin, ve stísněných prostorech a pod. - příplatek za lepivost - těžení po vrstvách, pásech a po jiných nutných částech (figurách) - čerpání vody vč. čerpacích jímek, potrubí a pohotovostní čerpací soupravy (viz ustanovení k pol. 1151,2) - potřebné snížení hladiny podzemní vody - těžení a rozpojování jednotlivých balvanů - vytahování a nošení výkopku - svahování a přesvah. svahů do konečného tvaru, výměna hornin v podloží a v pláni znehodnocené klimatickými vlivy - ruční vykopávky, odstranění kořenů a napadávek - pažení, vzepření a rozepření vč. přepažování (vyjma štětových stěn) - úpravu, ochranu a očištění dna, základové spáry, stěn a svahů - zhutnění podloží, případně i svahů vč. svahování - zřízení stupňů v podloží a lavic na svazích, není-li pro tyto práce zřízena samostatná položka - udržování výkopiště a jeho ochrana proti vodě - odvedení nebo obvedení vody v okolí výkopiště a ve výkopišti - třídění výkopku - veškeré pomocné konstrukce umožňující provedení vykopávky (příjezdy, sjezdy, nájezdy, lešení, podpěr. konstr., přemostění, zpevněné plochy, zakrytí a pod.) - nezahrnuje uložení zeminy (na skládku, do násypu) ani poplatky za skládku, vykazují se v položce č.0141**
P | 18 | 17120 |  | ULOŽENÍ SYPANINY DO NÁSYPŮ A NA SKLÁDKY BEZ ZHUTNĚNÍ | M3 | 10855.44 | 0 | 0 |  | 0 | 3
PP
VV |  |  |  | celkem položka - 12373 - 5849,00=5 849,000 [A] celkem položka 12110- 5006,44=5 006,440 [C] Celkem: A+C=10 855,440 [D] Celkem 10855,44 = 10855,440
TS |  |  |  | položka zahrnuje: - kompletní provedení zemní konstrukce do předepsaného tvaru - ošetření úložiště po celou dobu práce v něm vč. klimatických opatření - ztížení v okolí vedení, konstrukcí a objektů a jejich dočasné zajištění - ztížení provádění ve ztížených podmínkách a stísněných prostorech - ztížené ukládání sypaniny pod vodu - ukládání po vrstvách a po jiných nutných částech (figurách) vč. dosypávek - spouštění a nošení materiálu - úprava, očištění a ochrana podloží a svahů - svahování, uzavírání povrchů svahů - udržování úložiště a jeho ochrana proti vodě - odvedení nebo obvedení vody v okolí úložiště a v úložišti - veškeré pomocné konstrukce umožňující provedení zemní konstrukce (příjezdy, sjezdy, nájezdy, lešení, podpěrné konstrukce, přemostění, zpevněné plochy, zakrytí a pod.)
SD |  | 9 |  | Ostatní konstrukce a práce |  |  |  | 0
P | 19 | 91297 | a | DOPRAVNÍ ZRCADLO | KUS | 1 | 0 | 0 |  | 0 | 3
PP |  |  |  | demontáž
VV |  |  |  | 1=1,000 [A] Celkem: A=1,000 [B] Celkem 1 = 1,000
TS |  |  |  | položka zahrnuje: - demontáž stávajícího zrcadle s dovzem a uložením na předem určené místo
P | 20 | 914113 |  | DOPRAVNÍ ZNAČKY ZÁKLADNÍ VELIKOSTI OCELOVÉ NEREFLEXNÍ - DEMONTÁŽ | KUS | 41 | 0 | 0 |  | 0 | 3
PP
VV |  |  |  | odvoz na dodavatelem definovanou skládku a odkup dodavatelem za cenu šrotu dle ZOP celkem ks A24+E13+IZ4a+E13+P7+B16+B13+E13+IZ4b+IP5+C8B+P4+C8a+A19+P8+A19+A2a+2E4+A24+IP7+IZ4b+IP5+C9a+IP7+P4+C8b+B8+C7a+IZ4a+E13+C8a+E7b+IS22b+IS22c+P2+E2d+IS3a+IS3b+IS3b+P2+E2b 41=41,000 [A] Celkem: A=41,000 [B] Celkem 41 = 41,000
TS |  |  |  | Položka zahrnuje odstranění, demontáž a odklizení materiálu s odvozem na předepsané místo
P | 21 | 914323 |  | DOPRAV ZNAČKY ZMENŠ VEL OCEL FÓLIE TŘ 1 - DEMONTÁŽ | KUS | 2 | 0 | 0 |  | 0 | 3
PP
VV |  |  |  | 2 ks=2,000 [A] - IS21a 2x Celkem: A=2,000 [B] Celkem 2 = 2,000
TS |  |  |  | Položka zahrnuje odstranění, demontáž a odklizení materiálu s odvozem na předepsané místo
P | 22 | 914513 |  | DOPRAV ZNAČ VELKOPLOŠ OCEL LAMELY FÓLIE TŘ 1 - DEMONTÁŽ | M2 | 1 | 0 | 0 |  | 0 | 3
PP
VV |  |  |  | 1 ks - IS9b=1,000 [A] Celkem: A=1,000 [B] Celkem 1 = 1,000
TS |  |  |  | Položka zahrnuje odstranění, demontáž a odklizení materiálu s odvozem na předepsané místo
P | 23 | 914923 |  | SLOUPKY A STOJKY DZ Z OCEL TRUBEK DO PATKY DEMONTÁŽ | KUS | 21 | 0 | 0 |  | 0 | 3
PP
VV |  |  |  | odvoz na dodavatelem definovanou skládku a odkup dodavatelem za cenu šrotu dle ZOP 21 Ks=21,000 [A] Celkem: A=21,000 [B] Celkem 21 = 21,000
TS |  |  |  | Položka zahrnuje odstranění, demontáž a odklizení materiálu s odvozem na předepsané místo
P | 24 | 915402 |  | VODOR DOPRAV ZNAČ BETON PREFABRIK - ODSTRANĚNÍ | M2 | 123.875 | 0 | 0 |  | 0 | 3
PP
VV |  |  |  | Rozsah odečet délek dle grafického systému AutoCAD. BETONOVÉ VODÍCÍ PROUŽKY (119+114+2,5+77+183)*0,25=123,875 [A] Celkem: A=123,875 [B] Celkem 123,875 = 123,875
TS |  |  |  | zahrnuje odstranění a odklizení vybouraného materiálu s odvozem na skládku
P | 25 | 93311 |  | ZATĚŽOVACÍ ZKOUŠKA MOSTU STATICKÁ 1. POLE DO 300M2 | KUS | 1 | 0 | 0 |  | 0 | 3
PP
VV |  |  |  | Zatěžovací zkouška mostního provizoria dle požadavku TP daného mostního provizoria a ČSN 73 6209. Veškeré práce. Zkouška, průběh, vyhodnocení a předání výsledků objednateli s projednáním a schválením. Zatěžovací zkouška mostní provizorní komstrukce lávky pro pěší dle požadavku TP daného typu a TZ dokumentace DSP+PDPS s upřesněním TeP dodavatele. Kompletní soubor prací s tím související včetně vyhodnocení zkoušky i projektu zatěžovací zkoušky.. 1=1,000 [A] Celkem: A=1,000 [B] Celkem 1 = 1,000
TS |  |  |  | - podklady a dokumentaci zkoušky - výrobní dokumentace potřebných zařízení - stavební práce spojené s přípravou a provedením zkoušky (zřízení a odstranění) - veškerá zkušební zařízení vč. opotřebení a nájmu - výpomoce při vlastní zkoušce - dodání zatěžovacích prostředků a hmot, manipulaci s nimi a jejich opotřebení a nájem - přeprava zatěžovacích prostředků a hmot na stavbu a zpět, včetně zajížďky k váze a vážních poplatků - provedení vlastní zkoušky a její vyhodnocení, včetně všech měření a dalších potřebných činností
P | 26 | 93818 |  | OČIŠTĚNÍ ASFALT VOZOVEK ZAMETENÍM | M2 | 3903 | 0 | 0 |  | 0 | 3
PP
VV |  |  |  | pro SO 101 vozovka mimo mosty - 825=825,000 [A] pro SO 101 vozovka mimo mosty OŽK - 315=315,000 [B] pro SO 101 vozovka na mostech - 230+110+110+50+130+110=740,000 [C] pro SO 109 vozovka v obci Albrechtice - 1620+160=1 780,000 [D] opravy lokálních poruch-předpoklad 15% z celkové plochy živice - 1620*0,15=243,000 [E] Celkem: A+B+C+D+E=3 903,000 [F] Celkem 3903 = 3903,000
TS |  |  |  | položka zahrnuje očištění předepsaným způsobem včetně odklizení vzniklého odpadu
P | 27 | 96613 |  | BOURÁNÍ KONSTRUKCÍ Z KAMENE NA MC | M3 | 50 | 0 | 0 |  | 0 | 3
PP
VV |  |  |  | včetně odvozu a uložení na skládku dle SOD do dodavatelem určené vzdálenosti do položky bourání je třeba zahrnout veškeré pracovní kroky a činnosti dle navržené technologie demolice zhotovitelem stavby včetně vrtání, řezání, jerábování, vyvezení, odstranění a rozbourání včetně odvozu na skládku a uložení. Poplatek za uložení je zahrnut v samostatné položce 0141** celkem rezerva - položka a kubatura bude čerpána s odsouhlasením objednatele - 50,0 m3=50,000 [A] Celkem: A=50,000 [B] Celkem 50 = 50,000
TS |  |  |  | položka zahrnuje: - rozbourání konstrukce bez ohledu na použitou technologii - veškeré pomocné konstrukce (lešení a pod.) - veškerou manipulaci s vybouranou sutí a hmotami včetně uložení na skládku. Nezahrnuje poplatek za skládku, který se vykazuje v položce 0141** (s výjimkou malého množství bouraného materiálu, kde je možné poplatek zahrnout do jednotkové ceny bourání – tento fakt musí být uveden v doplňujícím textu k položce) - veškeré další práce plynoucí z technologického předpisu a z platných předpisů
P | 28 | 96614 |  | BOURÁNÍ KONSTRUKCÍ Z CIHEL A TVÁRNIC | M3 | 27.4 | 0 | 0 |  | 0 | 3
PP
VV |  |  |  | Rozsah odečet ploch dle grafického systému AutoCAD. včetně odvozu a uložení na skládku dle SOD do dodavatelem určené vzdálenosti do položky bourání je třeba zahrnout veškeré pracovní kroky a činnosti dle navržené technologie demolice zhotovitelem stavby včetně vrtání, řezání, jerábování, vyvezení, odstranění a rozbourání včetně odvozu na skládku a uložení. Poplatek za uložení je zahrnut v samostatné položce 0141** celkem zbylé konstrukce komína - 7,4*1=7,400 [A] celkem rezerva - položka a kubatura bude čerpána s odsouhlasením objednatele - 20,0 m3=20,000 [B] Celkem: A+B=27,400 [C] Celkem 27,4 = 27,400
TS |  |  |  | položka zahrnuje: - rozbourání konstrukce bez ohledu na použitou technologii - veškeré pomocné konstrukce (lešení a pod.) - veškerou manipulaci s vybouranou sutí a hmotami včetně uložení na skládku. Nezahrnuje poplatek za skládku, který se vykazuje v položce 0141** (s výjimkou malého množství bouraného materiálu, kde je možné poplatek zahrnout do jednotkové ceny bourání – tento fakt musí být uveden v doplňujícím textu k položce) - veškeré další práce plynoucí z technologického předpisu a z platných předpisů
P | 29 | 96615 |  | BOURÁNÍ KONSTRUKCÍ Z PROSTÉHO BETONU | M3 | 50 | 0 | 0 |  | 0 | 3
PP
VV |  |  |  | Rozsah odečet ploch dle grafického systému AutoCAD. včetně odvozu a uložení na skládku dle SOD do dodavatelem určené vzdálenosti do položky bourání je třeba zahrnout veškeré pracovní kroky a činnosti dle navržené technologie demolice zhotovitelem stavby včetně vrtání, řezání, jerábování, vyvezení, odstranění a rozbourání včetně odvozu na skládku a uložení. Poplatek za uložení je zahrnut v samostatné položce 0141** celkem rezerva - položka a kubatura bude čerpána s odsouhlasením objednatele - 50,0 m3 =50,000 [A] Celkem: A=50,000 [B] Celkem 50 = 50,000
TS |  |  |  | položka zahrnuje: - rozbourání konstrukce bez ohledu na použitou technologii - veškeré pomocné konstrukce (lešení a pod.) - veškerou manipulaci s vybouranou sutí a hmotami včetně uložení na skládku. Nezahrnuje poplatek za skládku, který se vykazuje v položce 0141** (s výjimkou malého množství bouraného materiálu, kde je možné poplatek zahrnout do jednotkové ceny bourání – tento fakt musí být uveden v doplňujícím textu k položce) - veškeré další práce plynoucí z technologického předpisu a z platných předpisů
P | 30 | 96616 |  | BOURÁNÍ KONSTRUKCÍ ZE ŽELEZOBETONU | M3 | 215 | 0 | 0 |  | 0 | 3
PP
VV |  |  |  | Rozsah odečet ploch dle grafického systému AutoCAD. včetně odvozu a uložení na skládku dle SOD do dodavatelem určené vzdálenosti do položky bourání je třeba zahrnout veškeré pracovní kroky a činnosti dle navržené technologie demolice zhotovitelem stavby včetně vrtání, řezání, jerábování, vyvezení, odstranění a rozbourání včetně odvozu na skládku a uložení. Poplatek za uložení je zahrnut v samostatné položce 0141** celkem zbylé základové desky továrny - 230 m2 * 0,5=115,000 [A] celkem rezerva celkem rezerva při výskytu v konstrukci vozovky zbylých konstrukcí továrny - položka a kubatura bude čerpána s odsouhlasením objednatele - 200,0*0,5=100,000 [B] Celkem: A+B=215,000 [C] Celkem 215 = 215,000
TS |  |  |  | položka zahrnuje: - rozbourání konstrukce bez ohledu na použitou technologii - veškeré pomocné konstrukce (lešení a pod.) - veškerou manipulaci s vybouranou sutí a hmotami včetně uložení na skládku. Nezahrnuje poplatek za skládku, který se vykazuje v položce 0141** (s výjimkou malého množství bouraného materiálu, kde je možné poplatek zahrnout do jednotkové ceny bourání – tento fakt musí být uveden v doplňujícím textu k položce) - veškeré další práce plynoucí z technologického předpisu a z platných předpisů
P | 31 | 96625 |  | BOURÁNÍ KONSTRUKCÍ Z PROSTÉHO BETONU V PODZEMÍ | M3 | 50 | 0 | 0 |  | 0 | 3
PP
VV |  |  |  | včetně odvozu a uložení na skládku dle SOD do dodavatelem určené vzdálenosti do položky bourání je třeba zahrnout veškeré pracovní kroky a činnosti dle navržené technologie demolice zhotovitelem stavby včetně vrtání, řezání, jerábování, vyvezení, odstranění a rozbourání včetně odvozu na skládku a uložení. Poplatek za uložení je zahrnut v samostatné položce 0141** celkem rezerva pro bourání podzemních objektů bývalé továrny - položka a kubatura bude čerpána s odsouhlasením objednatele - 50,0 m3=50,000 [A] Celkem: A=50,000 [B] Celkem 50 = 50,000
TS |  |  |  | položka zahrnuje: - rozbourání konstrukce bez ohledu na použitou technologii - veškeré pomocné konstrukce (lešení a pod.) - veškerou manipulaci s vybouranou sutí a hmotami včetně uložení na skládku. Nezahrnuje poplatek za skládku, který se vykazuje v položce 0141** (s výjimkou malého množství bouraného materiálu, kde je možné poplatek zahrnout do jednotkové ceny bourání – tento fakt musí být uveden v doplňujícím textu k položce) - veškeré další práce plynoucí z technologického předpisu a z platných předpisů
P | 32 | 96626 |  | BOURÁNÍ KONSTRUKCÍ ZE ŽELEZOBETONU V PODZEMÍ | M3 | 50 | 0 | 0 |  | 0 | 3
PP
VV |  |  |  | včetně odvozu a uložení na skládku dle SOD do dodavatelem určené vzdálenosti celkem rezerva pro bourání podzemních objektů bývalé továrny - položka a kubatura bude čerpána s odsouhlasením objednatele - 50,0 m3=50,000 [A] Celkem: A=50,000 [B] Celkem 50 = 50,000
TS |  |  |  | položka zahrnuje: - rozbourání konstrukce bez ohledu na použitou technologii - veškeré pomocné konstrukce (lešení a pod.) - veškerou manipulaci s vybouranou sutí a hmotami včetně uložení na skládku. Nezahrnuje poplatek za skládku, který se vykazuje v položce 0141** (s výjimkou malého množství bouraného materiálu, kde je možné poplatek zahrnout do jednotkové ceny bourání – tento fakt musí být uveden v doplňujícím textu k položce) - veškeré další práce plynoucí z technologického předpisu a z platných předpisů
P | 33 | 96687 |  | VYBOURÁNÍ ULIČNÍCH VPUSTÍ KOMPLETNÍCH | KUS | 11 | 0 | 0 |  | 0 | 3
PP |  |  |  | v hlavní trase
VV |  |  |  | včetně odvozu a uložení na skládku dle SOD do dodavatelem určené vzdálenosti do položky bourání je třeba zahrnout veškeré pracovní kroky a činnosti dle navržené technologie demolice zhotovitelem stavby včetně vrtání, řezání, jerábování, vyvezení, odstranění a rozbourání včetně odvozu na skládku a uložení. Poplatek za uložení je zahrnut v samostatné položce 0141** 11=11,000 [A] Celkem: A=11,000 [B] Celkem 11 = 11,000
TS |  |  |  | - položka zahrnuje veškerou manipulaci s vybouranou sutí a hmotami včetně uložení na skládku. Nezahrnuje poplatek za skládku, který se vykazuje v položce 0141** (s výjimkou malého množství bouraného materiálu, kde je možné poplatek zahrnout do jednotkové ceny bourání – tento fakt musí být uveden v doplňujícím textu k položce) - položka zahrnuje veškeré další práce plynoucí z technologického předpisu a z platných předpisů

## CZV-PVCZV-PV-HSO 101
EstiCon |  |  |  | Firma: | [6 empty] | 3
Soupis prací objektu
S | Stavba: | 35805 |  | II/305 Týniště - Albrechtice |  |  | SO 101 | 0 |  | 0 | 2
O | Objekt: | CZV-PV |  | Přímé výdaje | [5 empty] | 0.15 | 2
O1 | Objekt: | CZV-PV-H |  | Přímé výdaje - hlavní | [5 empty] | 0.21
O2 | Rozpočet: | SO 101 |  | PŘELOŽKA SILNICE II/305
Typ | Poř. číslo | Kód položky | Varianta | Název Položky | MJ | Množství | Cena |  | Cenová soustava
[7 empty] | Jednotková | Celkem
0 | 1 | 2 | 3 | 4 | 5 | 6 | 7 | 8 | 9
SD |  | 1 |  | Zemní práce |  |  |  | 0
P | 1 | 113764 |  | FRÉZOVÁNÍ DRÁŽKY PRŮŘEZU DO 400MM2 V ASFALTOVÉ VOZOVCE | M | 45.38 | 0 | 0 |  | 0 | 3
PP |  |  |  | „Zhotovitel v ceně zohlední možnost použití materiálu zpět na stavbě. Včetně odvozu a uložení na skládku zhotovitele“
VV |  |  |  | Rozsah odečet délek dle grafického systému AutoCAD. celkem napojení na stávající stav - 4,5+4,5+6,5+8,0+21,88=45,380 [A] Celkem: A=45,380 [B] Celkem 45,38 = 45,380
TS |  |  |  | Položka zahrnuje veškerou manipulaci s vybouranou sutí a s vybouranými hmotami vč. uložení na skládku.
P | 2 | 12273 |  | ODKOPÁVKY A PROKOPÁVKY OBECNÉ TŘ. I | M3 | 1488.5 | 0 | 0 |  | 0 | 3
PP |  |  |  | vč. odvozu na trvalou skládku v dodavatelem definované vzdálenosti
VV |  |  |  | Rozsah-odečet ploch dle grafického systému AutoCAD. Třída těžitelnosti je uvažována dle ČSN 73 3050. Tato třída těžitelnosti odpovídá třídě I. dle ČSN 73 6133 a TKP 4 odkop pro výměnu podloží pod konstrukcí komunikace tl. 0,50 m - 900*0,5+135*0,5+260*0,5+690*0,5+992*0,5=1 488,500 [A] Celkem: A=1 488,500 [B] Celkem 1488,5 = 1488,500
TS |  |  |  | položka zahrnuje: - vodorovná a svislá doprava, přemístění, přeložení, manipulace s výkopkem - kompletní provedení vykopávky nezapažené i zapažené - ošetření výkopiště po celou dobu práce v něm vč. klimatických opatření - ztížení vykopávek v blízkosti podzemního vedení, konstrukcí a objektů vč. jejich dočasného zajištění - ztížení pod vodou, v okolí výbušnin, ve stísněných prostorech a pod. - příplatek za lepivost - těžení po vrstvách, pásech a po jiných nutných částech (figurách) - čerpání vody vč. čerpacích jímek, potrubí a pohotovostní čerpací soupravy (viz ustanovení k pol. 1151,2) - potřebné snížení hladiny podzemní vody - těžení a rozpojování jednotlivých balvanů - vytahování a nošení výkopku - svahování a přesvah. svahů do konečného tvaru, výměna hornin v podloží a v pláni znehodnocené klimatickými vlivy - ruční vykopávky, odstranění kořenů a napadávek - pažení, vzepření a rozepření vč. přepažování (vyjma štětových stěn) - úpravu, ochranu a očištění dna, základové spáry, stěn a svahů - zhutnění podloží, případně i svahů vč. svahování - zřízení stupňů v podloží a lavic na svazích, není-li pro tyto práce zřízena samostatná položka - udržování výkopiště a jeho ochrana proti vodě - odvedení nebo obvedení vody v okolí výkopiště a ve výkopišti - třídění výkopku - veškeré pomocné konstrukce umožňující provedení vykopávky (příjezdy, sjezdy, nájezdy, lešení, podpěr. konstr., přemostění, zpevněné plochy, zakrytí a pod.) - nezahrnuje uložení zeminy (na skládku, do násypu) ani poplatky za skládku, vykazují se v položce č.0141**
P | 3 | 12573 |  | VYKOPÁVKY ZE ZEMNÍKŮ A SKLÁDEK TŘ. I | M3 | 4002.825 | 0 | 0 |  | 0 | 3
PP
VV |  |  |  | Tato třída těžitelnosti odpovídá třídě I. dle ČSN 73 6133 a TKP 4 celkem pro položku - 18223 - 242*0,2=48,400 [A] celkem pro položku - 17110 - 2 748,550=2 748,550 [B] celkem pro položku - 17130 - 1108=1 108,000 [C] celkem pro položku - 17310 - 97,875=97,875 [E] Celkem: A+B+C+E=4 002,825 [F] Celkem 4002,825 = 4002,825
TS |  |  |  | položka zahrnuje: - vodorovná a svislá doprava, přemístění, přeložení, manipulace s výkopkem - kompletní provedení vykopávky nezapažené i zapažené - ošetření výkopiště po celou dobu práce v něm vč. klimatických opatření - ztížení vykopávek v blízkosti podzemního vedení, konstrukcí a objektů vč. jejich dočasného zajištění - ztížení pod vodou, v okolí výbušnin, ve stísněných prostorech a pod. - příplatek za lepivost - těžení po vrstvách, pásech a po jiných nutných částech (figurách) - čerpání vody vč. čerpacích jímek, potrubí a pohotovostní čerpací soupravy (viz ustanovení k pol. 1151,2) - potřebné snížení hladiny podzemní vody - těžení a rozpojování jednotlivých balvanů - vytahování a nošení výkopku - ruční vykopávky, odstranění kořenů a napadávek - pažení, vzepření a rozepření vč. přepažování (vyjma štětových stěn) - úpravu, ochranu a očištění dna, základové spáry, stěn a svahů - udržování výkopiště a jeho ochrana proti vodě - odvedení nebo obvedení vody v okolí výkopiště a ve výkopišti - třídění výkopku - veškeré pomocné konstrukce umožňující provedení vykopávky (příjezdy, sjezdy, nájezdy, lešení, podpěr. konstr., přemostění, zpevněné plochy, zakrytí a pod.) položka nezahrnuje: - práce spojené s otvírkou zemníku
P | 4 | 13273 |  | HLOUBENÍ RÝH ŠÍŘ DO 2M PAŽ I NEPAŽ TŘ. I | M3 | 17.67 | 0 | 0 |  | 0 | 3
PP |  |  |  | vč. odvozu na trvalou skládku v dodavatelem definované vzdálenosti
VV |  |  |  | Třída těžitelnosti je uvažována dle ČSN 73 3050. Tato třída těžitelnosti odpovídá třídě I. dle ČSN 73 6133 a TKP 4 Rozsah-odečet délek a plochy dle grafického systému AutoCAD. rýha pro přípojky OD UV DN 150 - (4*1,5+9,5)*1,2*0,95=17,670 [B] Celkem: B=17,670 [C] Celkem 17,67 = 17,670
TS |  |  |  | položka zahrnuje: - vodorovná a svislá doprava, přemístění, přeložení, manipulace s výkopkem - kompletní provedení vykopávky nezapažené i zapažené - ošetření výkopiště po celou dobu práce v něm vč. klimatických opatření - ztížení vykopávek v blízkosti podzemního vedení, konstrukcí a objektů vč. jejich dočasného zajištění - ztížení pod vodou, v okolí výbušnin, ve stísněných prostorech a pod. - příplatek za lepivost - těžení po vrstvách, pásech a po jiných nutných částech (figurách) - čerpání vody vč. čerpacích jímek, potrubí a pohotovostní čerpací soupravy (viz ustanovení k pol. 1151,2) - potřebné snížení hladiny podzemní vody - těžení a rozpojování jednotlivých balvanů - vytahování a nošení výkopku - svahování a přesvah. svahů do konečného tvaru, výměna hornin v podloží a v pláni znehodnocené klimatickými vlivy - ruční vykopávky, odstranění kořenů a napadávek - pažení, vzepření a rozepření vč. přepažování (vyjma štětových stěn) - úpravu, ochranu a očištění dna, základové spáry, stěn a svahů - odvedení nebo obvedení vody v okolí výkopiště a ve výkopišti - třídění výkopku - veškeré pomocné konstrukce umožňující provedení vykopávky (příjezdy, sjezdy, nájezdy, lešení, podpěr. konstr., přemostění, zpevněné plochy, zakrytí a pod.) - nezahrnuje uložení zeminy (na skládku, do násypu) ani poplatky za skládku, vykazují se v položce č.0141**
P | 5 | 13373 |  | HLOUBENÍ ŠACHET ZAPAŽ I NEPAŽ TŘ. I | M3 | 2.4 | 0 | 0 |  | 0 | 3
PP |  |  |  | vč. odvozu na trvalou skládku v dodavatelem definované vzdálenosti
VV |  |  |  | Třída těžitelnosti je uvažována dle ČSN 73 3050. Tato třída těžitelnosti odpovídá třídě I. dle ČSN 73 6133 a TKP 4 uliční vpusti - 0,6*0,8*5=2,400 [A] Celkem: A=2,400 [B] Celkem 2,4 = 2,400
TS |  |  |  | položka zahrnuje: - vodorovná a svislá doprava, přemístění, přeložení, manipulace s výkopkem - kompletní provedení vykopávky nezapažené i zapažené - ošetření výkopiště po celou dobu práce v něm vč. klimatických opatření - ztížení vykopávek v blízkosti podzemního vedení, konstrukcí a objektů vč. jejich dočasného zajištění - ztížení pod vodou, v okolí výbušnin, ve stísněných prostorech a pod. - příplatek za lepivost - těžení po vrstvách, pásech a po jiných nutných částech (figurách) - čerpání vody vč. čerpacích jímek, potrubí a pohotovostní čerpací soupravy (viz ustanovení k pol. 1151,2) - potřebné snížení hladiny podzemní vody - těžení a rozpojování jednotlivých balvanů - vytahování a nošení výkopku - svahování a přesvah. svahů do konečného tvaru, výměna hornin v podloží a v pláni znehodnocené klimatickými vlivy - ruční vykopávky, odstranění kořenů a napadávek - pažení, vzepření a rozepření vč. přepažování (vyjma štětových stěn) - úpravu, ochranu a očištění dna, základové spáry, stěn a svahů - odvedení nebo obvedení vody v okolí výkopiště a ve výkopišti - třídění výkopku - veškeré pomocné konstrukce umožňující provedení vykopávky (příjezdy, sjezdy, nájezdy, lešení, podpěr. konstr., přemostění, zpevněné plochy, zakrytí a pod.) - nezahrnuje uložení zeminy (na skládku, do násypu) ani poplatky za skládku, vykazují se v položce č.0141**
P | 6 | 17110 |  | ULOŽENÍ SYPANINY DO NÁSYPŮ SE ZHUTNĚNÍM | M3 | 2748.55 | 0 | 0 |  | 0 | 3
PP
VV |  |  |  | hutněný násyp komunikace ((0+1,3)/2)*20+((1,3+3,2)/2)*20+((3,2+13,7)/2)*20+13,7*1,5+61*20+65*11,6+51*31+1,1*40,0+0,5*20=3 856,550 [A] odečet objemu pro aktivní zónu A-(2216*0,5)=2 748,550 [B] Celkem: B=2 748,550 [C] Celkem 2748,55 = 2748,550
TS |  |  |  | položka zahrnuje: - kompletní provedení zemní konstrukce vč. výběru vhodného materiálu - úprava ukládaného materiálu vlhčením, tříděním, promícháním nebo vysoušením, příp. jiné úpravy za účelem zlepšení jeho mech. vlastností - hutnění i různé míry hutnění - ošetření úložiště po celou dobu práce v něm vč. klimatických opatření - ztížení v okolí vedení, konstrukcí a objektů a jejich dočasné zajištění - ztížení provádění vč. hutnění ve ztížených podmínkách a stísněných prostorech - ztížené ukládání sypaniny pod vodu - ukládání po vrstvách a po jiných nutných částech (figurách) vč. dosypávek - spouštění a nošení materiálu - výměna částí zemní konstrukce znehodnocené klimatickými vlivy - ruční hutnění a výplň jam a prohlubní v podloží - úprava, očištění, ochrana a zhutnění podloží - svahování, hutnění a uzavírání povrchů svahů - zřízení lavic na svazích - udržování úložiště a jeho ochrana proti vodě - odvedení nebo obvedení vody v okolí úložiště a v úložišti - veškeré pomocné konstrukce umožňující provedení zemní konstrukce (příjezdy, sjezdy, nájezdy, lešení, podpěrné konstrukce, přemostění, zpevněné plochy, zakrytí a pod.)
P | 7 | 17120 |  | ULOŽENÍ SYPANINY DO NÁSYPŮ A NA SKLÁDKY BEZ ZHUTNĚNÍ | M3 | 1508.57 | 0 | 0 |  | 0 | 3
PP
VV |  |  |  | celkem položka - 12273 - 1488,50=1 488,500 [A] celkem položka - 13273 - 17,67=17,670 [B] celkem položka - 13373 - 2,4=2,400 [C] Celkem: A+B+C=1 508,570 [D] Celkem 1508,57 = 1508,570
TS |  |  |  | položka zahrnuje: - kompletní provedení zemní konstrukce do předepsaného tvaru - ošetření úložiště po celou dobu práce v něm vč. klimatických opatření - ztížení v okolí vedení, konstrukcí a objektů a jejich dočasné zajištění - ztížení provádění ve ztížených podmínkách a stísněných prostorech - ztížené ukládání sypaniny pod vodu - ukládání po vrstvách a po jiných nutných částech (figurách) vč. dosypávek - spouštění a nošení materiálu - úprava, očištění a ochrana podloží a svahů - svahování, uzavírání povrchů svahů - udržování úložiště a jeho ochrana proti vodě - odvedení nebo obvedení vody v okolí úložiště a v úložišti - veškeré pomocné konstrukce umožňující provedení zemní konstrukce (příjezdy, sjezdy, nájezdy, lešení, podpěrné konstrukce, přemostění, zpevněné plochy, zakrytí a pod.)
P | 8 | 17130 |  | ULOŽENÍ SYPANINY DO NÁSYPŮ V AKTIVNÍ ZÓNĚ SE ZHUTNĚNÍM | M3 | 1108 | 0 | 0 |  | 0 | 3
PP
VV |  |  |  | aktivní zóna 2216*0,5=1 108,000 [B] Celkem: B=1 108,000 [C] Celkem 1108 = 1108,000
TS |  |  |  | položka zahrnuje: - kompletní provedení zemní konstrukce vč. výběru vhodného materiálu - úprava ukládaného materiálu vlhčením, tříděním, promícháním nebo vysoušením, příp. jiné úpravy za účelem zlepšení jeho mech. vlastností - hutnění i různé míry hutnění - ošetření úložiště po celou dobu práce v něm vč. klimatických opatření - ztížení v okolí vedení, konstrukcí a objektů a jejich dočasné zajištění - ztížení provádění vč. hutnění ve ztížených podmínkách a stísněných prostorech - ztížené ukládání sypaniny pod vodu - ukládání po vrstvách a po jiných nutných částech (figurách) vč. dosypávek - spouštění a nošení materiálu - výměna částí zemní konstrukce znehodnocené klimatickými vlivy - ruční hutnění a výplň jam a prohlubní v podloží - úprava, očištění, ochrana a zhutnění podloží - svahování, hutnění a uzavírání povrchů svahů - zřízení lavic na svazích - udržování úložiště a jeho ochrana proti vodě - odvedení nebo obvedení vody v okolí úložiště a v úložišti - veškeré pomocné konstrukce umožňující provedení zemní konstrukce (příjezdy, sjezdy, nájezdy, lešení, podpěrné konstrukce, přemostění, zpevněné plochy, zakrytí a pod.)
P | 9 | 17310 |  | ZEMNÍ KRAJNICE A DOSYPÁVKY SE ZHUTNĚNÍM | M3 | 97.875 | 0 | 0 |  | 0 | 3
PP
VV |  |  |  | Rozsah-odečet délek a plochy dle grafického systému AutoCAD. (46+7,5+9+23+28+48+10+46)*0,45=97,875 [A] Celkem: A=97,875 [B] Celkem 97,875 = 97,875
TS |  |  |  | položka zahrnuje: - kompletní provedení zemní konstrukce vč. výběru vhodného materiálu - úprava ukládaného materiálu vlhčením, tříděním, promícháním nebo vysoušením, příp. jiné úpravy za účelem zlepšení jeho mech. vlastností - hutnění i různé míry hutnění - ošetření úložiště po celou dobu práce v něm vč. klimatických opatření - ztížení v okolí vedení, konstrukcí a objektů a jejich dočasné zajištění - ztížení provádění vč. hutnění ve ztížených podmínkách a stísněných prostorech - ztížené ukládání sypaniny pod vodu - ukládání po vrstvách a po jiných nutných částech (figurách) vč. dosypávek - spouštění a nošení materiálu - výměna částí zemní konstrukce znehodnocené klimatickými vlivy - ruční hutnění - svahování, hutnění a uzavírání povrchů svahů - udržování úložiště a jeho ochrana proti vodě - odvedení nebo obvedení vody v okolí úložiště a v úložišti - veškeré pomocné konstrukce umožňující provedení zemní konstrukce (příjezdy, sjezdy, nájezdy, lešení, podpěrné konstrukce, přemostění, zpevněné plochy, zakrytí a pod.)
P | 10 | 17380 |  | ZEMNÍ KRAJNICE A DOSYPÁVKY Z NAKUPOVANÝCH MATERIÁLŮ | M3 | 97.875 | 0 | 0 |  | 0 | 3
PP
VV |  |  |  | Rozsah-odečet délek a plochy dle grafického systému AutoCAD. (46+7,5+9+23+28+48+10+46)*0,45=97,875 [A] Celkem: A=97,875 [B] Celkem 97,875 = 97,875
TS |  |  |  | položka zahrnuje: - kompletní provedení zemní konstrukce včetně nákupu a dopravy materiálu dle zadávací dokumentace - úprava ukládaného materiálu vlhčením, tříděním, promícháním nebo vysoušením, příp. jiné úpravy za účelem zlepšení jeho mech. vlastností - hutnění i různé míry hutnění - ošetření úložiště po celou dobu práce v něm vč. klimatických opatření - ztížení v okolí vedení, konstrukcí a objektů a jejich dočasné zajištění - ztížení provádění vč. hutnění ve ztížených podmínkách a stísněných prostorech - ztížené ukládání sypaniny pod vodu - ukládání po vrstvách a po jiných nutných částech (figurách) vč. dosypávek - spouštění a nošení materiálu - výměna částí zemní konstrukce znehodnocené klimatickými vlivy - svahování, hutnění a uzavírání povrchů svahů - udržování úložiště a jeho ochrana proti vodě - odvedení nebo obvedení vody v okolí úložiště a v úložišti - veškeré pomocné konstrukce umožňující provedení zemní konstrukce (příjezdy, sjezdy, nájezdy, lešení, podpěrné konstrukce, přemostění, zpevněné plochy, zakrytí a pod.)
P | 11 | 17581 |  | OBSYP POTRUBÍ A OBJEKTŮ Z NAKUPOVANÝCH MATERIÁLŮ | M3 | 27.668 | 0 | 0 |  | 0 | 3
PP
VV |  |  |  | přípojky OD UV DN 150 (4*1,5+9,5)*1,2*0,80=14,880 [A] uliční vpusti 1,5*1,5*0,55*5=6,188 [B] vsakovací jímka 0,5*3,3*4=6,600 [C] Celkem: A+B+C=27,668 [D] Celkem 27,668 = 27,668
TS |  |  |  | položka zahrnuje: - kompletní provedení zemní konstrukce včetně nákupu a dopravy materiálu dle zadávací dokumentace - úprava ukládaného materiálu vlhčením, tříděním, promícháním nebo vysoušením, příp. jiné úpravy za účelem zlepšení jeho mech. vlastností - hutnění i různé míry hutnění - ošetření úložiště po celou dobu práce v něm vč. klimatických opatření - ztížení v okolí vedení, konstrukcí a objektů a jejich dočasné zajištění - ztížení provádění vč. hutnění ve ztížených podmínkách a stísněných prostorech - ztížené ukládání sypaniny pod vodu - ukládání po vrstvách a po jiných nutných částech (figurách) vč. dosypávek - spouštění a nošení materiálu - výměna částí zemní konstrukce znehodnocené klimatickými vlivy - ruční hutnění a výplň jam a prohlubní v podloží - úprava, očištění, ochrana a zhutnění podloží - svahování, hutnění a uzavírání povrchů svahů - zřízení lavic na svazích - udržování úložiště a jeho ochrana proti vodě - odvedení nebo obvedení vody v okolí úložiště a v úložišti - veškeré pomocné konstrukce umožňující provedení zemní konstrukce (příjezdy, sjezdy, nájezdy, lešení, podpěrné konstrukce, přemostění, zpevněné plochy, zakrytí a pod.) - zemina vytlačená potrubím o DN do 180mm se od kubatury obsypů neodečítá
P | 12 | 18110 |  | ÚPRAVA PLÁNĚ SE ZHUTNĚNÍM V HORNINĚ TŘ. I | M2 | 2977 | 0 | 0 |  | 0 | 3
PP
VV |  |  |  | pod výměnou podloží pod násypový tělesem komunikace 900+135+260+690+992=2 977,000 [A] Celkem: A=2 977,000 [B] Celkem 2977 = 2977,000
TS |  |  |  | položka zahrnuje úpravu pláně včetně vyrovnání výškových rozdílů. Míru zhutnění určuje projekt.
P | 13 | 18223 |  | ROZPROSTŘENÍ ORNICE VE SVAHU V TL DO 0,20M | M2 | 242 | 0 | 0 |  | 0 | 3
PP
VV |  |  |  | Rozsah-odečet ploch dle grafického systému AutoCAD. Navržené ohumusování svahů tělesa komunikace. Rozsah odečet ploch dle grafického systému AutoCAD. 27+41+73+101=242,000 [A] Celkem: A=242,000 [B] Celkem 242 = 242,000
TS |  |  |  | položka zahrnuje: nutné přemístění ornice z dočasných skládek vzdálených do 50m rozprostření ornice v předepsané tloušťce ve svahu přes 1:5
P | 14 | 18242 |  | ZALOŽENÍ TRÁVNÍKU HYDROOSEVEM NA ORNICI | M2 | 242 | 0 | 0 |  | 0 | 3
PP
VV |  |  |  | Rozsah-odečet ploch dle grafického systému AutoCAD. Navržené ohumusování svahových kuželů. Rozsah ploch dle grafického systému AutoCAD (parkovou případně luční travní směsí včetně protierozní rohože). 27+41+73+101=242,000 [A] Celkem: A=242,000 [B] Celkem 242 = 242,000
TS |  |  |  | Zahrnuje dodání předepsané travní směsi, hydroosev na ornici, zalévání, první pokosení, to vše bez ohledu na sklon terénu
P | 15 | 18245 |  | ZALOŽENÍ TRÁVNÍKU ZATRAVŇOVACÍ TEXTILIÍ (ROHOŽÍ) | M2 | 242 | 0 | 0 |  | 0 | 3
PP
VV |  |  |  | Rozsah-odečet ploch dle grafického systému AutoCAD. Navržené ohumusování svahových kuželů. Rozsah ploch dle grafického systému AutoCAD (parkovou případně luční travní směsí včetně protierozní rohože). 27+41+73+101=242,000 [A] Celkem: A=242,000 [B] Celkem 242 = 242,000
TS |  |  |  | Zahrnuje dodání a položení předepsané zatravňovací textilie bez ohledu na sklon terénu, zalévání, první pokosení
P | 16 | 18247 |  | OŠETŘOVÁNÍ TRÁVNÍKU | M2 | 242 | 0 | 0 |  | 0 | 3
PP
VV |  |  |  | Rozsah-odečet ploch dle grafického systému AutoCAD. První kosení obnovených travník ploch.Rozsah ploch dle grafického systému AutoCAD. Obnovené travnaté plochy - 27+41+73+101=242,000 [A] Celkem: A=242,000 [B] Celkem 242 = 242,000
TS |  |  |  | Zahrnuje pokosení se shrabáním, naložení shrabků na dopravní prostředek, s odvozem a se složením, to vše bez ohledu na sklon terénu zahrnuje nutné zalití a hnojení
P | 17 | 18351 |  | CHEMICKÉ ODPLEVELENÍ | M2 | 242 | 0 | 0 |  | 0 | 3
PP
VV |  |  |  | 27+41+73+101=242,000 [A] Celkem: A=242,000 [B] Celkem 242 = 242,000
TS |  |  |  | položka zahrnuje celoplošný postřik a chemickou likvidace nežádoucích rostlin nebo jejích částí a zabránění jejich dalšímu růstu na urovnaném volném terénu
SD |  | 2 |  | Základy |  |  |  | 0
P | 18 | 21263 |  | TRATIVODY KOMPLET Z TRUB Z PLAST HMOT DN DO 150MM | M | 91 | 0 | 0 |  | 0 | 3
PP
VV |  |  |  | Komplet konstrukce trativodu vč. prostupů a vč. obsypů a vyústění Rozsah-odečet délek dle grafického systému AutoCAD. odvodnění silniční pláně dn 150 mm - 91,0=91,000 [B] Celkem: B=91,000 [C] Celkem 91 = 91,000
TS |  |  |  | Položka platí pro kompletní konstrukce trativodů a zahrnuje zejména: - výkop rýhy předepsaného tvaru v dané třídě těžitelnosti, výplň, zásyp trativodu včetně dopravy, uložení přebytečného materiálu, dodávky předepsaného materiálu pro výplň a zásyp - zřízení spojovací vrstvy - zřízení podkladu a lože trativodu z předepsaného materiálu - dodávka a uložení trativodu předepsaného materiálu a profilu - obsyp trativodu předepsaným materiálem - ukončení trativodu zaústěním do potrubí nebo vodoteče, případně vybudování ukončujícího objektu (kapličky) dle VL - veškerý materiál, výrobky a polotovary, včetně mimostaveništní a vnitrostaveništní dopravy - nezahrnuje opláštění z geotextilie, fólie
P | 19 | 21451 |  | SANAČNÍ VRSTVY Z LOMOVÉHO KAMENE | M3 | 100 | 0 | 0 |  | 0 | 3
PP
VV |  |  |  | Rozsah-odečet ploch dle grafického systému AutoCAD. celkem rezerva pro sanaci podzemních objektů bývalé továrny - položka a kubatura bude čerpána s odsouhlasením objednatele - 100,0 m3=100,000 [A] Celkem: A=100,000 [B] Celkem 100 = 100,000
TS |  |  |  | položka zahrnuje zahrnuje dodávku lomového kamen předepsané kvality, včetně mimostaveništní a vnitrostaveništní dopravy, rozprostření se zhutněním není-li v zadávací dokumentaci uvedeno jinak, jedná se o nakupovaný materiál
P | 20 | 21452 |  | SANAČNÍ VRSTVY Z KAMENIVA DRCENÉHO | M3 | 1808.5 | 0 | 0 |  | 0 | 3
PP
VV |  |  |  | Rozsah-odečet ploch dle grafického systému AutoCAD. celkem rezerva pro sanaci podzemních objektů bývalé továrny - položka a kubatura bude čerpána s odsouhlasením objednatele - 320,0 m3=320,000 [A] výměna podloží pod násypový tělesem komunikace tl. 0,5 m 900*0,5+135*0,5+260*0,5+690*0,5+992*0,5=1 488,500 [B] Celkem: A+B=1 808,500 [C] Celkem 1808,5 = 1808,500
TS |  |  |  | položka zahrnuje dodávku předepsaného kameniva, mimostaveništní a vnitrostaveništní dopravu a jeho uložení není-li v zadávací dokumentaci uvedeno jinak, jedná se o nakupovaný materiál
P | 21 | 28997 |  | OPLÁŠTĚNÍ (ZPEVNĚNÍ) Z GEOTEXTILIE A GEOMŘÍŽOVIN | M2 | 931.22 | 0 | 0 |  | 0 | 3
PP
VV |  |  |  | Rozsah-odečet ploch dle grafického systému AutoCAD. separační geotextílie pod opevnění svahů násypového tělesa komunikace min. 600g/m2- 51*1,12+3+35+60+3+118+148+50+122+85+3+6=690,120 [A] separační geotextilie - vsakovací jímky - 2,0*2,0*2+0,7*2*4=13,600 [B] geotextilie pro vsakovací trativod - 91*2,5=227,500 [D] Celkem: A+B+D=931,220 [C] Celkem 931,22 = 931,220
TS |  |  |  | Položka zahrnuje: - dodávku předepsané geotextilie nebo geomřížoviny - úpravu, očištění a ochranu podkladu - přichycení k podkladu, případně zatížení - úpravy spojů a zajištění okrajů - úpravy pro odvodnění - nutné přesahy - mimostaveništní a vnitrostaveništní dopravu
SD |  | 4 |  | Vodorovné konstrukce |  |  |  | 0
P | 22 | 45131 |  | PODKL A VÝPLŇ VRSTVY Z PROST BET | M3 | 230.528 | 0 | 0 |  | 0 | 3
PP
VV |  |  |  | beton C12/15-X0, XA1 celkem pod vsakovací jímky - 0,1*0,6*1,6*2+0,1*0,6*2,8*2=0,528 [A] celkem rezerva pro sanaci podzemních objektů bývalé továrny - položka a kubatura bude čerpána s odsouhlasením objednatele - 230,0 m3=230,000 [B] Celkem: A+B=230,528 [C] Celkem 230,528 = 230,528
TS |  |  |  | - dodání čerstvého betonu (betonové směsi) požadované kvality, jeho uložení do požadovaného tvaru při jakékoliv hustotě výztuže, konzistenci čerstvého betonu a způsobu hutnění, ošetření a ochranu betonu, - zhotovení nepropustného, mrazuvzdorného betonu a betonu požadované trvanlivosti a vlastností, - užití potřebných přísad a technologií výroby betonu, - zřízení pracovních a dilatačních spar, včetně potřebných úprav, výplně, vložek, opracování, očištění a ošetření, - bednění požadovaných konstr. (i ztracené) s úpravou dle požadované kvality povrchu betonu, včetně odbedňovacích a odskružovacích prostředků, - podpěrné konstr. (skruže) a lešení všech druhů pro bednění, uložení čerstvého betonu, výztuže a doplňkových konstr., vč. požadovaných otvorů, ochranných a bezpečnostních opatření a základů těchto konstrukcí a lešení, - vytvoření kotevních čel, kapes, nálitků, a sedel, - zřízení všech požadovaných otvorů, kapes, výklenků, prostupů, dutin, drážek a pod., vč. ztížení práce a úprav kolem nich, - úpravy pro osazení výztuže, doplňkových konstrukcí a vybavení, - úpravy povrchu pro položení požadované izolace, povlaků a nátěrů, případně vyspravení, - ztížení práce u kabelových a injektážních trubek a ostatních zařízení osazovaných do betonu, - konstrukce betonových kloubů, upevnění kotevních prvků a doplňkových konstrukcí, - nátěry zabraňující soudržnost betonu a bednění, - výplň, těsnění a tmelení spar a spojů, - opatření povrchů betonu izolací proti zemní vlhkosti v částech, kde přijdou do styku se zeminou nebo kamenivem, - případné zřízení spojovací vrstvy u základů, - úpravy pro osazení zařízení ochrany konstrukce proti vlivu bludných proudů
P | 23 | 451314 |  | PODKLADNÍ A VÝPLŇOVÉ VRSTVY Z PROSTÉHO BETONU C25/30 | M3 | 204.918 | 0 | 0 |  | 0 | 3
PP
VV |  |  |  | Rozsah-odečet ploch dle grafického systému AutoCAD. beton C16/20nXF1 pro dlažbu se sklonem nad 10% nebo C20/25nXF3 pro dlažbu se sklonem do 10% pod dlažbu - tl. 150 mm - (51*1,12+3+35+60+3+118+148+50+122+85+3+6)*0,15 + (42*1,1+23+82+86+205+63)*0,15 + (47+74+19+19+61+119+20+19+49)*0,4*0,15=204,918 [A] Celkem: A=204,918 [B] Celkem 204,918 = 204,918
TS |  |  |  | - dodání čerstvého betonu (betonové směsi) požadované kvality, jeho uložení do požadovaného tvaru při jakékoliv hustotě výztuže, konzistenci čerstvého betonu a způsobu hutnění, ošetření a ochranu betonu, - zhotovení nepropustného, mrazuvzdorného betonu a betonu požadované trvanlivosti a vlastností, - užití potřebných přísad a technologií výroby betonu, - zřízení pracovních a dilatačních spar, včetně potřebných úprav, výplně, vložek, opracování, očištění a ošetření, - bednění požadovaných konstr. (i ztracené) s úpravou dle požadované kvality povrchu betonu, včetně odbedňovacích a odskružovacích prostředků, - podpěrné konstr. (skruže) a lešení všech druhů pro bednění, uložení čerstvého betonu, výztuže a doplňkových konstr., vč. požadovaných otvorů, ochranných a bezpečnostních opatření a základů těchto konstrukcí a lešení, - vytvoření kotevních čel, kapes, nálitků, a sedel, - zřízení všech požadovaných otvorů, kapes, výklenků, prostupů, dutin, drážek a pod., vč. ztížení práce a úprav kolem nich, - úpravy pro osazení výztuže, doplňkových konstrukcí a vybavení, - úpravy povrchu pro položení požadované izolace, povlaků a nátěrů, případně vyspravení, - ztížení práce u kabelových a injektážních trubek a ostatních zařízení osazovaných do betonu, - konstrukce betonových kloubů, upevnění kotevních prvků a doplňkových konstrukcí, - nátěry zabraňující soudržnost betonu a bednění, - výplň, těsnění a tmelení spar a spojů, - opatření povrchů betonu izolací proti zemní vlhkosti v částech, kde přijdou do styku se zeminou nebo kamenivem, - případné zřízení spojovací vrstvy u základů, - úpravy pro osazení zařízení ochrany konstrukce proti vlivu bludných proudů
P | 24 | 45152 |  | PODKLADNÍ A VÝPLŇOVÉ VRSTVY Z KAMENIVA DRCENÉHO | M3 | 426.718 | 0 | 0 |  | 0 | 3
PP
VV |  |  |  | Rozsah-odečet ploch dle grafického systému AutoCAD. štěrkopískový podsyp tl. 150 mm pod opevnění svahů násypového tělesa komunikace (51*1,12+3+35+60+3+118+148+50+122+85+3+6)*0,15=103,518 [A] celkem rezerva pro sanaci podzemních objektů bývalé továrny - položka a kubatura bude čerpána s odsouhlasením objednatele - 320,0 m3=320,000 [C] celkem vsakovací jímky - 2,0*2,0*0,8=3,200 [E] Celkem: A+C+E=426,718 [D] Celkem 426,718 = 426,718
TS |  |  |  | položka zahrnuje dodávku předepsaného kameniva, mimostaveništní a vnitrostaveništní dopravu a jeho uložení není-li v zadávací dokumentaci uvedeno jinak, jedná se o nakupovaný materiál
P | 25 | 45157 |  | PODKLADNÍ A VÝPLŇOVÉ VRSTVY Z KAMENIVA TĚŽENÉHO | M3 | 2.79 | 0 | 0 |  | 0 | 3
PP
VV |  |  |  | tl. 150 mm pod přípojky OD UV (4*1,5+9,5)*1,2*0,15=2,790 [A] Celkem: A=2,790 [B] Celkem 2,79 = 2,790
TS |  |  |  | položka zahrnuje dodávku předepsaného kameniva, mimostaveništní a vnitrostaveništní dopravu a jeho uložení není-li v zadávací dokumentaci uvedeno jinak, jedná se o nakupovaný materiál
P | 26 | 461314 |  | PATKY Z PROSTÉHO BETONU C25/30 | M3 | 42.24 | 0 | 0 |  | 0 | 3
PP
VV |  |  |  | Rozsah-odečet délek dle grafického systému AutoCAD. stabilizační prahy 400/600 pro dlažby z lomového kamene - 0,4*0,6*(47+10+23+29+9+7+16+35)=42,240 [A] Celkem: A=42,240 [B] Celkem 42,24 = 42,240
TS |  |  |  | položka zahrnuje: - nutné zemní práce (hloubení rýh a pod.) - dodání čerstvého betonu (betonové směsi) požadované kvality, jeho uložení do požadovaného tvaru při jakékoliv konzistenci čerstvého betonu a způsobu hutnění, ošetření a ochranu betonu, - zhotovení nepropustného, mrazuvzdorného betonu a betonu požadované trvanlivosti a vlastností, - užití potřebných přísad a technologií výroby betonu, - zřízení pracovních a dilatačních spar, včetně potřebných úprav, výplně, vložek, opracování, očištění a ošetření, - bednění požadovaných konstr. (i ztracené) s úpravou dle požadované kvality povrchu betonu, včetně odbedňovacích a odskružovacích prostředků, - zřízení všech požadovaných otvorů, kapes, výklenků, prostupů, dutin, drážek a pod., vč. ztížení práce a úprav kolem nich, - úpravy pro osazení doplňkových konstrukcí a vybavení, - úpravy povrchu pro položení požadované izolace, povlaků a nátěrů, případně vyspravení, - konstrukce betonových kloubů, upevnění kotevních prvků a doplňkových konstrukcí, - nátěry zabraňující soudržnost betonu a bednění, - výplň, těsnění a tmelení spar a spojů, - opatření povrchů betonu izolací proti zemní vlhkosti v částech, kde přijdou do styku se zeminou nebo kamenivem
P | 27 | 46321 |  | ROVNANINA Z LOMOVÉHO KAMENE | M3 | 2 | 0 | 0 |  | 0 | 3
PP
VV |  |  |  | celkem rovnanina vsakovací jímky - 2,0*2,0*0,5=2,000 [A] Celkem: A=2,000 [B] Celkem 2 = 2,000
TS |  |  |  | položka zahrnuje: - dodávku a vyrovnání lomového kamene předepsané frakce do předepsaného tvaru včetně mimostaveništní a vnitrostaveništní dopravy není-li v zadávací dokumentaci uvedeno jinak, jedná se o nakupovaný materiál
P | 28 | 465512 |  | DLAŽBY Z LOMOVÉHO KAMENE NA MC | M3 | 341.53 | 0 | 0 |  | 0 | 3
PP
VV |  |  |  | Rozsah-odečet ploch dle grafického systému AutoCAD. celkem dlažba tl kamene 0,25 m do podkladního betonu (podkladní beton vykázán v položce 451314) s vyspárováním z malty M25 -XF4. - (51*1,12+3+35+60+3+118+148+50+122+85+3+6)*0,25 + (42*1,1+23+82+86+205+63)*0,25 + (47+74+19+19+61+119+20+19+49)*0,4*0,25=341,530 [A] Celkem: A=341,530 [B] Celkem 341,53 = 341,530
TS |  |  |  | položka zahrnuje: - nutné zemní práce (svahování, úpravu pláně a pod.) - zřízení spojovací vrstvy - zřízení lože dlažby z cementové malty předepsané kvality a předepsané tloušťky - dodávku a položení dlažby z lomového kamene do předepsaného tvaru - spárování, těsnění, tmelení a vyplnění spar MC případně s vyklínováním - úprava povrchu pro odvedení srážkové vody - nezahrnuje podklad pod dlažbu, vykazuje se samostatně položkami SD 45
SD |  | 5 |  | Komunikace |  |  |  | 0
P | 29 | 56140 |  | KAMENIVO ZPEVNĚNÉ CEMENTEM | M3 | 5.5 | 0 | 0 |  | 0 | 3
PP
VV |  |  |  | Rozsah-odečet ploch dle grafického systému AutoCAD. dělící ostrůvek SC8/10 tl. 220 mm 25,0 m2*0,22=5,500 [A] Celkem: A=5,500 [B] Celkem 5,5 = 5,500
TS |  |  |  | - dodání směsi v požadované kvalitě - očištění podkladu - uložení směsi dle předepsaného technologického předpisu a zhutnění vrstvy v předepsané tloušťce - zřízení vrstvy bez rozlišení šířky, pokládání vrstvy po etapách, včetně pracovních spar a spojů - úpravu napojení, ukončení - úpravu dilatačních spar včetně předepsané výztuže - nezahrnuje postřiky, nátěry - nezahrnuje úpravu povrchu krytu
P | 30 | 56333 |  | VOZOVKOVÉ VRSTVY ZE ŠTĚRKODRTI TL. DO 150MM | M2 | 4944.745 | 0 | 0 |  | 0 | 3
PP
VV |  |  |  | Rozsah-odečet ploch dle grafického systému AutoCAD. dvě vrtsvy ŠDa fr. 0-63 tl. 150 mm - (4120-1834,815)+(24+22,5+9+7+28+23+81+73)*0,50+(4120-1834,815)+(24+22,5+9+7+28+23+81+73)*0,75+40=4 944,745 [A] Celkem: A=4 944,745 [B] Celkem 4944,745 = 4944,745
TS |  |  |  | - dodání kameniva předepsané kvality a zrnitosti - rozprostření a zhutnění vrstvy v předepsané tloušťce - zřízení vrstvy bez rozlišení šířky, pokládání vrstvy po etapách - nezahrnuje postřiky, nátěry
P | 31 | 56932 |  | ZPEVNĚNÍ KRAJNIC ZE ŠTĚRKODRTI TL. DO 100MM | M2 | 261.85 | 0 | 0 |  | 0 | 3
PP
VV |  |  |  | Rozsah-odečet délek a šířek dle grafického systému AutoCAD. ŠD fr. 0-32 - 46*0,85+7,5*1,5+9*1,5+23*1,5+28*1,5+48*1,5+10*1,5+46*0,75=261,850 [A] Celkem: A=261,850 [B] Celkem 261,85 = 261,850
TS |  |  |  | - dodání kameniva předepsané kvality a zrnitosti - rozprostření a zhutnění vrstvy v předepsané tloušťce - zřízení vrstvy bez rozlišení šířky, pokládání vrstvy po etapách
P | 32 | 572213 |  | SPOJOVACÍ POSTŘIK Z EMULZE DO 0,5KG/M2 | M2 | 8987 | 0 | 0 |  | 0 | 3
PP
VV |  |  |  | Rozsah-odečet ploch dle grafického systému AutoCAD. mezi ACO a ACL - 0,3 kg/m2 - 4120+(24+22,5+9+7+28+23+81+73)*0,15+320=4 480,125 [A] mezi ACL a ACP nebo dofrézovaný povrch - 0,4 kg/m2 - 4120+(24+22,5+9+7+28+23+81+73)*0,25+320=4 506,875 [B] Celkem: A+B=8 987,000 [C] Celkem 8987 = 8987,000
TS |  |  |  | - dodání všech předepsaných materiálů pro postřiky v předepsaném množství - provedení dle předepsaného technologického předpisu - zřízení vrstvy bez rozlišení šířky, pokládání vrstvy po etapách - úpravu napojení, ukončení
P | 33 | 57475 |  | VOZOVKOVÉ VÝZTUŽNÉ VRSTVY Z GEOMŘÍŽOVINY | M2 | 320 | 0 | 0 |  | 0 | 3
PP
VV |  |  |  | Vozovkové výztužné vrstvy z geomřížovin Celkem geomříže do přechodové oblasti so 202 v konstrukci vozovky celkem před opěrou 01 - (10,0*8,0)=80,000 [A] celkem před opěrou 02 - (10,0*8,0)=80,000 [B] Celkem geomříže do přechodové oblasti so 203 v konstrukci vozovky celkem před opěrou 01 - (10,0*8,0)=80,000 [C] celkem před opěrou 02 - (10,0*8,0)=80,000 [D] Celkem: A+B+C+D=320,000 [E] Celkem 320 = 320,000
TS |  |  |  | - dodání geomříže v požadované kvalitě a v množství včetně přesahů (přesahy započteny v jednotkové ceně) - očištění podkladu - pokládka geomříže dle předepsaného technologického předpisu
P | 34 | 574A34 |  | ASFALTOVÝ BETON PRO OBRUSNÉ VRSTVY ACO 11+, 11S TL. 40MM | M2 | 4440 | 0 | 0 |  | 0 | 3
PP
VV |  |  |  | Rozsah-odečet ploch dle grafického systému AutoCAD. ACO 11+ TL. 40 mm - 4120+320=4 440,000 [A] Celkem: A=4 440,000 [B] Celkem 4440 = 4440,000
TS |  |  |  | - dodání směsi v požadované kvalitě - očištění podkladu - uložení směsi dle předepsaného technologického předpisu, zhutnění vrstvy v předepsané tloušťce - zřízení vrstvy bez rozlišení šířky, pokládání vrstvy po etapách, včetně pracovních spar a spojů - úpravu napojení, ukončení podél obrubníků, dilatačních zařízení, odvodňovacích proužků, odvodňovačů, vpustí, šachet a pod. - nezahrnuje postřiky, nátěry - nezahrnuje těsnění podél obrubníků, dilatačních zařízení, odvodňovacích proužků, odvodňovačů, vpustí, šachet a pod.
P | 35 | 574C56 |  | ASFALTOVÝ BETON PRO LOŽNÍ VRSTVY ACL 16+, 16S TL. 60MM | M2 | 2645.31 | 0 | 0 |  | 0 | 3
PP
VV |  |  |  | Rozsah-odečet ploch dle grafického systému AutoCAD. ACL 16+ TL. 60 mm - ((4120-(518,365+171,195+171,195+974,06))+((24+22,5+9+7+28+23+81+73)*0,15)+320)=2 645,310 [A] Celkem: A=2 645,310 [B] Celkem 2645,31 = 2645,310
TS |  |  |  | - dodání směsi v požadované kvalitě - očištění podkladu - uložení směsi dle předepsaného technologického předpisu, zhutnění vrstvy v předepsané tloušťce - zřízení vrstvy bez rozlišení šířky, pokládání vrstvy po etapách, včetně pracovních spar a spojů - úpravu napojení, ukončení podél obrubníků, dilatačních zařízení, odvodňovacích proužků, odvodňovačů, vpustí, šachet a pod. - nezahrnuje postřiky, nátěry - nezahrnuje těsnění podél obrubníků, dilatačních zařízení, odvodňovacích proužků, odvodňovačů, vpustí, šachet a pod.
P | 36 | 574E88 |  | ASFALTOVÝ BETON PRO PODKLADNÍ VRSTVY ACP 22+, 22S TL. 90MM | M2 | 2352.06 | 0 | 0 |  | 0 | 3
PP
VV |  |  |  | Rozsah-odečet ploch dle grafického systému AutoCAD. ACP 22+ TL. 90 mm - ((4120-(518,365+171,195+171,195+974,06))+((24+22,5+9+7+28+23+81+73)*0,25))=2 352,060 [A] Celkem: A=2 352,060 [B] Celkem 2352,06 = 2352,060
TS |  |  |  | - dodání směsi v požadované kvalitě - očištění podkladu - uložení směsi dle předepsaného technologického předpisu, zhutnění vrstvy v předepsané tloušťce - zřízení vrstvy bez rozlišení šířky, pokládání vrstvy po etapách, včetně pracovních spar a spojů - úpravu napojení, ukončení podél obrubníků, dilatačních zařízení, odvodňovacích proužků, odvodňovačů, vpustí, šachet a pod. - nezahrnuje postřiky, nátěry - nezahrnuje těsnění podél obrubníků, dilatačních zařízení, odvodňovacích proužků, odvodňovačů, vpustí, šachet a pod.
P | 37 | 582622 |  | KRYTY Z BETON DLAŽDIC SE ZÁMKEM ŠEDÝCH TL 80MM DO LOŽE Z MC | M2 | 25 | 0 | 0 |  | 0 | 3
PP
VV |  |  |  | Rozsah odečet ploch dle grafického systému AutoCAD. dělící ostrůvek - 25,0 m2=25,000 [A] Celkem: A=25,000 [B] Celkem 25 = 25,000
TS |  |  |  | - dodání dlažebního materiálu v požadované kvalitě, dodání materiálu pro předepsané lože v tloušťce předepsané dokumentací a pro předepsanou výplň spar - očištění podkladu - uložení dlažby dle předepsaného technologického předpisu včetně předepsané podkladní vrstvy a předepsané výplně spar - zřízení vrstvy bez rozlišení šířky, pokládání vrstvy po etapách - úpravu napojení, ukončení podél obrubníků, dilatačních zařízení, odvodňovacích proužků, odvodňovačů, vpustí, šachet a pod., nestanoví-li zadávací dokumentace jinak - nezahrnuje postřiky, nátěry - nezahrnuje těsnění podél obrubníků, dilatačních zařízení, odvodňovacích proužků, odvodňovačů, vpustí, šachet a pod.
SD |  | 8 |  | Potrubí |  |  |  | 0
P | 38 | 87433 |  | POTRUBÍ Z TRUB PLASTOVÝCH ODPADNÍCH DN DO 150MM | M | 15.5 | 0 | 0 |  | 0 | 3
PP
VV |  |  |  | přípojky OD UV 4*1,5 m+9,5 m=15,500 [A] Celkem: A=15,500 [B] Celkem 15,5 = 15,500
TS |  |  |  | položky pro zhotovení potrubí platí bez ohledu na sklon zahrnuje: - výrobní dokumentaci (včetně technologického předpisu) - dodání veškerého trubního a pomocného materiálu (trouby, trubky, tvarovky, spojovací a těsnící materiál a pod.), podpěrných, závěsných a upevňovacích prvků, včetně potřebných úprav - úprava a příprava podkladu a podpěr, očištění a ošetření podkladu a podpěr - zřízení plně funkčního potrubí, kompletní soustavy, podle příslušného technologického předpisu - zřízení potrubí i jednotlivých částí po etapách, včetně pracovních spar a spojů, pracovního zaslepení konců a pod. - úprava prostupů, průchodů šachtami a komorami, okolí podpěr a vyústění, zaústění, napojení, vyvedení a upevnění odpad. výustí - ochrana potrubí nátěrem (vč. úpravy povrchu), případně izolací, nejsou-li tyto práce předmětem jiné položky - úprava, očištění a ošetření prostoru kolem potrubí - položky platí pro práce prováděné v prostoru zapaženém i nezapaženém a i v kolektorech, chráničkách - položky zahrnují i práce spojené s nutnými obtoky, převáděním a čerpáním vody nezahrnuje zkoušky vodotěsnosti a televizní prohlídku
P | 39 | 875332 |  | POTRUBÍ DREN Z TRUB PLAST DN DO 150MM DĚROVANÝCH | M | 192 | 0 | 0 |  | 0 | 3
PP
VV |  |  |  | odvodnění pod dlažbou - 37+14,0+47+25+23+29+7+10=192,000 [A] Celkem: A=192,000 [B] Celkem 192 = 192,000
TS |  |  |  | položky pro zhotovení potrubí platí bez ohledu na sklon zahrnuje: - výrobní dokumentaci (včetně technologického předpisu) - dodání veškerého trubního a pomocného materiálu (trouby, trubky, tvarovky, spojovací a těsnící materiál a pod.), podpěrných, závěsných a upevňovacích prvků, včetně potřebných úprav - úprava a příprava podkladu a podpěr, očištění a ošetření podkladu a podpěr - zřízení plně funkčního potrubí, kompletní soustavy, podle příslušného technologického předpisu - zřízení potrubí i jednotlivých částí po etapách, včetně pracovních spar a spojů, pracovního zaslepení konců a pod. - úprava prostupů, průchodů šachtami a komorami, okolí podpěr a vyústění, zaústění, napojení, vyvedení a upevnění odpad. výustí - ochrana potrubí nátěrem (vč. úpravy povrchu), případně izolací, nejsou-li tyto práce předmětem jiné položky - úprava, očištění a ošetření prostoru kolem potrubí - položky platí pro práce prováděné v prostoru zapaženém i nezapaženém a i v kolektorech, chráničkách - položky zahrnují i práce spojené s nutnými obtoky, převáděním a čerpáním vody
P | 40 | 89712 |  | VPUSŤ KANALIZAČNÍ ULIČNÍ KOMPLETNÍ Z BETONOVÝCH DÍLCŮ | KUS | 5 | 0 | 0 |  | 0 | 3
PP
VV |  |  |  | 5 ks=5,000 [A] Celkem: A=5,000 [B] Celkem 5 = 5,000
TS |  |  |  | položka zahrnuje: - dodávku a osazení předepsaných dílů včetně mříže - výplň, těsnění a tmelení spar a spojů, - opatření povrchů betonu izolací proti zemní vlhkosti v částech, kde přijdou do styku se zeminou nebo kamenivem, - předepsané podkladní konstrukce
SD |  | 9 |  | Ostatní konstrukce a práce |  |  |  | 0
P | 41 | 9113B1 |  | SVODIDLO OCEL SILNIČ JEDNOSTR, ÚROVEŇ ZADRŽ H1 -DODÁVKA A MONTÁŽ | M | 200 | 0 | 0 |  | 0 | 3
PP
VV |  |  |  | 28+15+30+30+26+8+63=200,000 [A] Celkem: A=200,000 [B] Celkem 200 = 200,000
TS |  |  |  | položka zahrnuje: - kompletní dodávku všech dílů ocelového svodidla s předepsanou povrchovou úpravou včetně spojovacích prvků - montáž a osazení svodidla, osazení sloupků zaberaněním nebo osazením do betonových bloků (včetně betonových bloků a nutných zemních prací - ukončení zapuštěním do betonových bloků (včetně betonového bloku a nutných zemních prací) nebo koncovkou - přechod na jiný typ svodidla nebo přes mostní závěr - ochranu proti bludným proudům a vývody pro jejich měření nezahrnuje odrazky nebo retroreflexní fólie
P | 42 | 915401 |  | VODOROVNÉ DOPRAVNÍ ZNAČENÍ BETON PREFABRIK - DODÁVKA A POKLÁDKA | M2 | 40.5 | 0 | 0 |  | 0 | 3
PP
VV |  |  |  | Rozsah odečet délek dle grafického systému AutoCAD. BETONOVÉ VODÍCÍ PROUŽKY (91+71)*0,25=40,500 [A] Celkem: A=40,500 [B] Celkem 40,5 = 40,500
TS |  |  |  | zahrnuje dodávku betonových prefabrikátů a jejich osazení do předepsaného lože
P | 43 | 917224 |  | SILNIČNÍ A CHODNÍKOVÉ OBRUBY Z BETONOVÝCH OBRUBNÍKŮ ŠÍŘ 150MM | M | 162 | 0 | 0 |  | 0 | 3
PP
VV |  |  |  | Rozsah odečet délek dle grafického systému AutoCAD. 100/25/15 - 71+91=162,000 [A] Celkem: A=162,000 [B] Celkem 162 = 162,000
TS |  |  |  | Položka zahrnuje: dodání a pokládku betonových obrubníků o rozměrech předepsaných zadávací dokumentací betonové lože i boční betonovou opěrku.
P | 44 | 91726 |  | KO OBRUBNÍKY BETONOVÉ | M | 48 | 0 | 0 |  | 0 | 3
PP
VV |  |  |  | Rozsah odečet délek dle grafického systému AutoCAD. KO obrubky pro dělící ostrůvek - 48,0 M=48,000 [A] Celkem: A=48,000 [B] Celkem 48 = 48,000
TS |  |  |  | Položka zahrnuje: dodání a pokládku betonových obrubníků o rozměrech předepsaných zadávací dokumentací betonové lože i boční betonovou opěrku.
P | 45 | 919111 |  | ŘEZÁNÍ ASFALTOVÉHO KRYTU VOZOVEK TL DO 50MM | M | 45.38 | 0 | 0 |  | 0 | 3
PP
VV |  |  |  | Rozsah odečet délek dle grafického systému AutoCAD. celkem napojení na stávající stav - 4,5+4,5+6,5+8,0+21,88=45,380 [A] Celkem: A=45,380 [B] Celkem 45,38 = 45,380
TS |  |  |  | položka zahrnuje řezání vozovkové vrstvy v předepsané tloušťce, včetně spotřeby vody
P | 46 | 93131 |  | TĚSNĚNÍ DILATAČ SPAR ASF ZÁLIVKOU | M3 | 0.018 | 0 | 0 |  | 0 | 3
PP
VV |  |  |  | Rozsah odečet délek dle grafického systému AutoCAD. celkem napojení na stávající stav - (4,5+4,5+6,5+8,0+21,88)*0,04*0,01=0,018 [A] Celkem: A=0,018 [B] Celkem 0,018 = 0,018
TS |  |  |  | Položka zahrnuje: - dodávku a osazení předepsaného materiálu - očištění ploch spáry před úpravou - očištění okolí spáry po úpravě Položka nezahrnuje: - těsnící profil
P | 47 | 93639 |  | ZAÚSTĚNÍ SKLUZŮ (VČET DLAŽBY Z LOM KAMENE) | KUS | 1 | 0 | 0 |  | 0 | 3
PP
VV |  |  |  | celkem vsakovací jímka dle PD s betony dle PD - komplet celkem 1 ks=1,000 [A] Celkem: A=1,000 [B] Celkem 1 = 1,000
TS |  |  |  | Položka zahrnuje veškerý materiál, výrobky a polotovary, včetně mimostaveništní a vnitrostaveništní dopravy (rovněž přesuny), včetně naložení a složení,případně s uložením.
P | 48 | 96625 |  | BOURÁNÍ KONSTRUKCÍ Z PROSTÉHO BETONU V PODZEMÍ | M3 | 140 | 0 | 0 |  | 0 | 3
PP
VV |  |  |  | Rozsah odečet ploch dle grafického systému AutoCAD. včetně odvozu a uložení na skládku dle SOD do dodavatelem určené vzdálenosti do položky bourání je třeba zahrnout veškeré pracovní kroky a činnosti dle navržené technologie demolice zhotovitelem stavby včetně vrtání, řezání, jerábování, vyvezení, odstranění a rozbourání včetně odvozu na skládku a uložení. Poplatek za uložení je zahrnut v samostatné položce 0141** celkem rezerva pro bourání podzemních objektů bývalé továrny (kubatura čerpána po odsouhlasení objednatelem - předpoklad) - 280*0,5=140,000 [A] Celkem: A=140,000 [B] Celkem 140 = 140,000
TS |  |  |  | položka zahrnuje: - rozbourání konstrukce bez ohledu na použitou technologii - veškeré pomocné konstrukce (lešení a pod.) - veškerou manipulaci s vybouranou sutí a hmotami včetně uložení na skládku. Nezahrnuje poplatek za skládku, který se vykazuje v položce 0141** (s výjimkou malého množství bouraného materiálu, kde je možné poplatek zahrnout do jednotkové ceny bourání – tento fakt musí být uveden v doplňujícím textu k položce) - veškeré další práce plynoucí z technologického předpisu a z platných předpisů
P | 49 | 96626 |  | BOURÁNÍ KONSTRUKCÍ ZE ŽELEZOBETONU V PODZEMÍ | M3 | 140 | 0 | 0 |  | 0 | 3
PP
VV |  |  |  | Rozsah odečet ploch dle grafického systému AutoCAD. včetně odvozu a uložení na skládku dle SOD do dodavatelem určené vzdálenosti do položky bourání je třeba zahrnout veškeré pracovní kroky a činnosti dle navržené technologie demolice zhotovitelem stavby včetně vrtání, řezání, jerábování, vyvezení, odstranění a rozbourání včetně odvozu na skládku a uložení. Poplatek za uložení je zahrnut v samostatné položce 0141** celkem rezerva pro bourání podzemních objektů bývalé továrny (kubatura čerpána po odsouhlasení objednatelem - předpoklad) - 280*0,5=140,000 [A] Celkem: A=140,000 [B] Celkem 140 = 140,000
TS |  |  |  | položka zahrnuje: - rozbourání konstrukce bez ohledu na použitou technologii - veškeré pomocné konstrukce (lešení a pod.) - veškerou manipulaci s vybouranou sutí a hmotami včetně uložení na skládku. Nezahrnuje poplatek za skládku, který se vykazuje v položce 0141** (s výjimkou malého množství bouraného materiálu, kde je možné poplatek zahrnout do jednotkové ceny bourání – tento fakt musí být uveden v doplňujícím textu k položce) - veškeré další práce plynoucí z technologického předpisu a z platných předpisů

## CZV-PVCZV-PV-HSO 103
EstiCon |  |  |  | Firma: | [6 empty] | 3
Soupis prací objektu
S | Stavba: | 35805 |  | II/305 Týniště - Albrechtice |  |  | SO 103 | 0 |  | 0 | 2
O | Objekt: | CZV-PV |  | Přímé výdaje | [5 empty] | 0.15 | 2
O1 | Objekt: | CZV-PV-H |  | Přímé výdaje - hlavní | [5 empty] | 0.21
O2 | Rozpočet: | SO 103 |  | CHODNÍK/CYKLOSTEZKA V K.Ú. TÝNIŠTĚ NAD ORLICÍ
Typ | Poř. číslo | Kód položky | Varianta | Název Položky | MJ | Množství | Cena |  | Cenová soustava
[7 empty] | Jednotková | Celkem
0 | 1 | 2 | 3 | 4 | 5 | 6 | 7 | 8 | 9
SD |  | 1 |  | Zemní práce |  |  |  | 0
P | 1 | 12273 |  | ODKOPÁVKY A PROKOPÁVKY OBECNÉ TŘ. I | M3 | 171.5 | 0 | 0 |  | 0 | 3
PP |  |  |  | vč. odvozu na trvalou skládku v dodavatelem definované vzdálenosti
VV |  |  |  | Třída těžitelnosti je uvažována dle ČSN 73 3050. Tato třída těžitelnosti odpovídá třídě I. dle ČSN 73 6133 a TKP 4 odkop pro výměnu podloží pod konstrukcí chodníku/cyklostezky tl. 0,50 m - 343,0 *0,5=171,500 [A] Celkem: A=171,500 [B] Celkem 171,5 = 171,500
TS |  |  |  | položka zahrnuje: - vodorovná a svislá doprava, přemístění, přeložení, manipulace s výkopkem - kompletní provedení vykopávky nezapažené i zapažené - ošetření výkopiště po celou dobu práce v něm vč. klimatických opatření - ztížení vykopávek v blízkosti podzemního vedení, konstrukcí a objektů vč. jejich dočasného zajištění - ztížení pod vodou, v okolí výbušnin, ve stísněných prostorech a pod. - příplatek za lepivost - těžení po vrstvách, pásech a po jiných nutných částech (figurách) - čerpání vody vč. čerpacích jímek, potrubí a pohotovostní čerpací soupravy (viz ustanovení k pol. 1151,2) - potřebné snížení hladiny podzemní vody - těžení a rozpojování jednotlivých balvanů - vytahování a nošení výkopku - svahování a přesvah. svahů do konečného tvaru, výměna hornin v podloží a v pláni znehodnocené klimatickými vlivy - ruční vykopávky, odstranění kořenů a napadávek - pažení, vzepření a rozepření vč. přepažování (vyjma štětových stěn) - úpravu, ochranu a očištění dna, základové spáry, stěn a svahů - zhutnění podloží, případně i svahů vč. svahování - zřízení stupňů v podloží a lavic na svazích, není-li pro tyto práce zřízena samostatná položka - udržování výkopiště a jeho ochrana proti vodě - odvedení nebo obvedení vody v okolí výkopiště a ve výkopišti - třídění výkopku - veškeré pomocné konstrukce umožňující provedení vykopávky (příjezdy, sjezdy, nájezdy, lešení, podpěr. konstr., přemostění, zpevněné plochy, zakrytí a pod.) - nezahrnuje uložení zeminy (na skládku, do násypu) ani poplatky za skládku, vykazují se v položce č.0141**
P | 2 | 12573 |  | VYKOPÁVKY ZE ZEMNÍKŮ A SKLÁDEK TŘ. I | M3 | 143 | 0 | 0 |  | 0 | 3
PP
VV |  |  |  | pro pol 17110 hutněný násyp komunikace ((0+0,65)/2)*20+((0,65+2,0)/2)*20+((2,0+7,5)/2)*20+7,5*2,0=143,000 [A] Celkem: A=143,000 [B] Celkem 143 = 143,000
TS |  |  |  | položka zahrnuje: - vodorovná a svislá doprava, přemístění, přeložení, manipulace s výkopkem - kompletní provedení vykopávky nezapažené i zapažené - ošetření výkopiště po celou dobu práce v něm vč. klimatických opatření - ztížení vykopávek v blízkosti podzemního vedení, konstrukcí a objektů vč. jejich dočasného zajištění - ztížení pod vodou, v okolí výbušnin, ve stísněných prostorech a pod. - příplatek za lepivost - těžení po vrstvách, pásech a po jiných nutných částech (figurách) - čerpání vody vč. čerpacích jímek, potrubí a pohotovostní čerpací soupravy (viz ustanovení k pol. 1151,2) - potřebné snížení hladiny podzemní vody - těžení a rozpojování jednotlivých balvanů - vytahování a nošení výkopku - ruční vykopávky, odstranění kořenů a napadávek - pažení, vzepření a rozepření vč. přepažování (vyjma štětových stěn) - úpravu, ochranu a očištění dna, základové spáry, stěn a svahů - udržování výkopiště a jeho ochrana proti vodě - odvedení nebo obvedení vody v okolí výkopiště a ve výkopišti - třídění výkopku - veškeré pomocné konstrukce umožňující provedení vykopávky (příjezdy, sjezdy, nájezdy, lešení, podpěr. konstr., přemostění, zpevněné plochy, zakrytí a pod.) položka nezahrnuje: - práce spojené s otvírkou zemníku
P | 3 | 17110 |  | ULOŽENÍ SYPANINY DO NÁSYPŮ SE ZHUTNĚNÍM | M3 | 143 | 0 | 0 |  | 0 | 3
PP
VV |  |  |  | hutněný násyp komunikace ((0+0,65)/2)*20+((0,65+2,0)/2)*20+((2,0+7,5)/2)*20+7,5*2,0=143,000 [A] Celkem: A=143,000 [B] Celkem 143 = 143,000
TS |  |  |  | položka zahrnuje: - kompletní provedení zemní konstrukce vč. výběru vhodného materiálu - úprava ukládaného materiálu vlhčením, tříděním, promícháním nebo vysoušením, příp. jiné úpravy za účelem zlepšení jeho mech. vlastností - hutnění i různé míry hutnění - ošetření úložiště po celou dobu práce v něm vč. klimatických opatření - ztížení v okolí vedení, konstrukcí a objektů a jejich dočasné zajištění - ztížení provádění vč. hutnění ve ztížených podmínkách a stísněných prostorech - ztížené ukládání sypaniny pod vodu - ukládání po vrstvách a po jiných nutných částech (figurách) vč. dosypávek - spouštění a nošení materiálu - výměna částí zemní konstrukce znehodnocené klimatickými vlivy - ruční hutnění a výplň jam a prohlubní v podloží - úprava, očištění, ochrana a zhutnění podloží - svahování, hutnění a uzavírání povrchů svahů - zřízení lavic na svazích - udržování úložiště a jeho ochrana proti vodě - odvedení nebo obvedení vody v okolí úložiště a v úložišti - veškeré pomocné konstrukce umožňující provedení zemní konstrukce (příjezdy, sjezdy, nájezdy, lešení, podpěrné konstrukce, přemostění, zpevněné plochy, zakrytí a pod.)
P | 4 | 17120 |  | ULOŽENÍ SYPANINY DO NÁSYPŮ A NA SKLÁDKY BEZ ZHUTNĚNÍ | M3 | 183.8 | 0 | 0 |  | 0 | 3
PP
VV |  |  |  | celkem položka - 12273 - 171,50=171,500 [A] celkem položka - 461314 - 12,30=12,300 [B] Celkem: A+B=183,800 [C] Celkem 183,8 = 183,800
TS |  |  |  | položka zahrnuje: - kompletní provedení zemní konstrukce do předepsaného tvaru - ošetření úložiště po celou dobu práce v něm vč. klimatických opatření - ztížení v okolí vedení, konstrukcí a objektů a jejich dočasné zajištění - ztížení provádění ve ztížených podmínkách a stísněných prostorech - ztížené ukládání sypaniny pod vodu - ukládání po vrstvách a po jiných nutných částech (figurách) vč. dosypávek - spouštění a nošení materiálu - úprava, očištění a ochrana podloží a svahů - svahování, uzavírání povrchů svahů - udržování úložiště a jeho ochrana proti vodě - odvedení nebo obvedení vody v okolí úložiště a v úložišti - veškeré pomocné konstrukce umožňující provedení zemní konstrukce (příjezdy, sjezdy, nájezdy, lešení, podpěrné konstrukce, přemostění, zpevněné plochy, zakrytí a pod.)
P | 5 | 18110 |  | ÚPRAVA PLÁNĚ SE ZHUTNĚNÍM V HORNINĚ TŘ. I | M2 | 222.5 | 0 | 0 |  | 0 | 3
PP
VV |  |  |  | Rozsah-odečet ploch dle grafického systému AutoCAD. STÁVAJÍCÍ CHODNÍK K PRŮMYSLOVÉMU AREÁLU - 116+30+42+14+17+2+1,5=222,500 [A] Celkem: A=222,500 [B] Celkem 222,5 = 222,500
TS |  |  |  | položka zahrnuje úpravu pláně včetně vyrovnání výškových rozdílů. Míru zhutnění určuje projekt.
SD |  | 2 |  | Základy |  |  |  | 0
P | 6 | 21452 |  | SANAČNÍ VRSTVY Z KAMENIVA DRCENÉHO | M3 | 171.5 | 0 | 0 |  | 0 | 3
PP
VV |  |  |  | výměna podloží pod násypový tělesem komunikace tl. 0,5 m - 343,0 *0,5=171,500 [B] Celkem: B=171,500 [C] Celkem 171,5 = 171,500
TS |  |  |  | položka zahrnuje dodávku předepsaného kameniva, mimostaveništní a vnitrostaveništní dopravu a jeho uložení není-li v zadávací dokumentaci uvedeno jinak, jedná se o nakupovaný materiál
P | 7 | 28997 |  | OPLÁŠTĚNÍ (ZPEVNĚNÍ) Z GEOTEXTILIE A GEOMŘÍŽOVIN | M2 | 82 | 0 | 0 |  | 0 | 3
PP
VV |  |  |  | Rozsah-odečet ploch dle grafického systému AutoCAD. separační geotextílie pod opevnění svahů násypového tělesa komunikace min. 600g/m2- 82,0 M2=82,000 [A] Celkem: A=82,000 [B] Celkem 82 = 82,000
TS |  |  |  | Položka zahrnuje: - dodávku předepsané geotextilie nebo geomřížoviny - úpravu, očištění a ochranu podkladu - přichycení k podkladu, případně zatížení - úpravy spojů a zajištění okrajů - úpravy pro odvodnění - nutné přesahy - mimostaveništní a vnitrostaveništní dopravu
SD |  | 4 |  | Vodorovné konstrukce |  |  |  | 0
P | 8 | 451314 |  | PODKLADNÍ A VÝPLŇOVÉ VRSTVY Z PROSTÉHO BETONU C25/30 | M3 | 12.3 | 0 | 0 |  | 0 | 3
PP
VV |  |  |  | Rozsah-odečet plochy dle grafického systému AutoCAD. beton C16/20nXF1 pro dlažbu se sklonem nad 10% nebo C20/25nXF3 pro dlažbu se sklonem do 10% pod dlažbu - tl. 150 mm - 82,0*0,15=12,300 [A] Celkem: A=12,300 [B] Celkem 12,3 = 12,300
TS |  |  |  | - dodání čerstvého betonu (betonové směsi) požadované kvality, jeho uložení do požadovaného tvaru při jakékoliv hustotě výztuže, konzistenci čerstvého betonu a způsobu hutnění, ošetření a ochranu betonu, - zhotovení nepropustného, mrazuvzdorného betonu a betonu požadované trvanlivosti a vlastností, - užití potřebných přísad a technologií výroby betonu, - zřízení pracovních a dilatačních spar, včetně potřebných úprav, výplně, vložek, opracování, očištění a ošetření, - bednění požadovaných konstr. (i ztracené) s úpravou dle požadované kvality povrchu betonu, včetně odbedňovacích a odskružovacích prostředků, - podpěrné konstr. (skruže) a lešení všech druhů pro bednění, uložení čerstvého betonu, výztuže a doplňkových konstr., vč. požadovaných otvorů, ochranných a bezpečnostních opatření a základů těchto konstrukcí a lešení, - vytvoření kotevních čel, kapes, nálitků, a sedel, - zřízení všech požadovaných otvorů, kapes, výklenků, prostupů, dutin, drážek a pod., vč. ztížení práce a úprav kolem nich, - úpravy pro osazení výztuže, doplňkových konstrukcí a vybavení, - úpravy povrchu pro položení požadované izolace, povlaků a nátěrů, případně vyspravení, - ztížení práce u kabelových a injektážních trubek a ostatních zařízení osazovaných do betonu, - konstrukce betonových kloubů, upevnění kotevních prvků a doplňkových konstrukcí, - nátěry zabraňující soudržnost betonu a bednění, - výplň, těsnění a tmelení spar a spojů, - opatření povrchů betonu izolací proti zemní vlhkosti v částech, kde přijdou do styku se zeminou nebo kamenivem, - případné zřízení spojovací vrstvy u základů, - úpravy pro osazení zařízení ochrany konstrukce proti vlivu bludných proudů
P | 9 | 45152 |  | PODKLADNÍ A VÝPLŇOVÉ VRSTVY Z KAMENIVA DRCENÉHO | M3 | 183.8 | 0 | 0 |  | 0 | 3
PP
VV |  |  |  | Rozsah-odečet plochy dle grafického systému AutoCAD. štěrkopískový podsyp tl. 150 mm pod opevnění svahů násypového tělesa komunikace - 82*0,15=12,300 [A] výměna podloží pod násypový tělesem komunikace tl. 0,5 m - 343,0 *0,5=171,500 [B] Celkem: A+B=183,800 [C] Celkem 183,8 = 183,800
TS |  |  |  | položka zahrnuje dodávku předepsaného kameniva, mimostaveništní a vnitrostaveništní dopravu a jeho uložení není-li v zadávací dokumentaci uvedeno jinak, jedná se o nakupovaný materiál
P | 10 | 461314 |  | PATKY Z PROSTÉHO BETONU C25/30 | M3 | 11.52 | 0 | 0 |  | 0 | 3
PP
VV |  |  |  | Rozsah-odečet délky dle grafického systému AutoCAD. stabilizační prahy 400/600 pro dlažby z lomového kamene - 0,4*0,6*48=11,520 [A] Celkem: A=11,520 [B] Celkem 11,52 = 11,520
TS |  |  |  | položka zahrnuje: - nutné zemní práce (hloubení rýh a pod.) - dodání čerstvého betonu (betonové směsi) požadované kvality, jeho uložení do požadovaného tvaru při jakékoliv konzistenci čerstvého betonu a způsobu hutnění, ošetření a ochranu betonu, - zhotovení nepropustného, mrazuvzdorného betonu a betonu požadované trvanlivosti a vlastností, - užití potřebných přísad a technologií výroby betonu, - zřízení pracovních a dilatačních spar, včetně potřebných úprav, výplně, vložek, opracování, očištění a ošetření, - bednění požadovaných konstr. (i ztracené) s úpravou dle požadované kvality povrchu betonu, včetně odbedňovacích a odskružovacích prostředků, - zřízení všech požadovaných otvorů, kapes, výklenků, prostupů, dutin, drážek a pod., vč. ztížení práce a úprav kolem nich, - úpravy pro osazení doplňkových konstrukcí a vybavení, - úpravy povrchu pro položení požadované izolace, povlaků a nátěrů, případně vyspravení, - konstrukce betonových kloubů, upevnění kotevních prvků a doplňkových konstrukcí, - nátěry zabraňující soudržnost betonu a bednění, - výplň, těsnění a tmelení spar a spojů, - opatření povrchů betonu izolací proti zemní vlhkosti v částech, kde přijdou do styku se zeminou nebo kamenivem
P | 11 | 465512 |  | DLAŽBY Z LOMOVÉHO KAMENE NA MC | M3 | 20.5 | 0 | 0 |  | 0 | 3
PP
VV |  |  |  | Rozsah-odečet plochy dle grafického systému AutoCAD. celkem dlažba tl kamene 0,25 m do podkladního betonu (podkladní beton vykázán v položce 451314) s vyspárováním z malty M25 -XF4. - 82,0*0,25=20,500 [A] Celkem: A=20,500 [B] Celkem 20,5 = 20,500
TS |  |  |  | položka zahrnuje: - nutné zemní práce (svahování, úpravu pláně a pod.) - zřízení spojovací vrstvy - zřízení lože dlažby z cementové malty předepsané kvality a předepsané tloušťky - dodávku a položení dlažby z lomového kamene do předepsaného tvaru - spárování, těsnění, tmelení a vyplnění spar MC případně s vyklínováním - úprava povrchu pro odvedení srážkové vody - nezahrnuje podklad pod dlažbu, vykazuje se samostatně položkami SD 45
SD |  | 5 |  | Komunikace |  |  |  | 0
P | 12 | 56333 |  | VOZOVKOVÉ VRSTVY ZE ŠTĚRKODRTI TL. DO 150MM | M2 | 425 | 0 | 0 |  | 0 | 3
PP
VV |  |  |  | ŠD fr. 0-63 - Rozsah-odečet ploch dle grafického systému AutoCAD. 206+116+30+42+14+17=425,000 [A] Celkem: A=425,000 [B] Celkem 425 = 425,000
TS |  |  |  | - dodání kameniva předepsané kvality a zrnitosti - rozprostření a zhutnění vrstvy v předepsané tloušťce - zřízení vrstvy bez rozlišení šířky, pokládání vrstvy po etapách - nezahrnuje postřiky, nátěry
P | 13 | 56360 |  | VOZOVKOVÉ VRSTVY Z RECYKLOVANÉHO MATERIÁLU | M3 | 25.5 | 0 | 0 |  | 0 | 3
PP
VV |  |  |  | Rozsah-odečet ploch dle grafického systému AutoCAD. R-mat - (206+116+30+42+14+17)*0,06=25,500 [A] Celkem: A=25,500 [B] Celkem 25,5 = 25,500
TS |  |  |  | - dodání recyklátu v požadované kvalitě - očištění podkladu - uložení recyklátu dle předepsaného technologického předpisu, zhutnění vrstvy v předepsané tloušťce - zřízení vrstvy bez rozlišení šířky, pokládání vrstvy po etapách, včetně pracovních spar a spojů - úpravu napojení, ukončení - nezahrnuje postřiky, nátěry
P | 14 | 56932 |  | ZPEVNĚNÍ KRAJNIC ZE ŠTĚRKODRTI TL. DO 100MM | M2 | 93.75 | 0 | 0 |  | 0 | 3
PP
VV |  |  |  | ŠD fr. 0-32 - 187,5*0,50=93,750 [A] Celkem: A=93,750 [B] Celkem 93,75 = 93,750
TS |  |  |  | - dodání kameniva předepsané kvality a zrnitosti - rozprostření a zhutnění vrstvy v předepsané tloušťce - zřízení vrstvy bez rozlišení šířky, pokládání vrstvy po etapách
P | 15 | 574A31 |  | ASFALTOVÝ BETON PRO OBRUSNÉ VRSTVY ACO 8 TL. 40MM | M2 | 425 | 0 | 0 |  | 0 | 3
PP
VV |  |  |  | Rozsah-odečet ploch dle grafického systému AutoCAD. ACO 8 CH TL. 40 mm - 206+116+30+42+14+17=425,000 [A] Celkem: A=425,000 [B] Celkem 425 = 425,000
TS |  |  |  | - dodání směsi v požadované kvalitě - očištění podkladu - uložení směsi dle předepsaného technologického předpisu, zhutnění vrstvy v předepsané tloušťce - zřízení vrstvy bez rozlišení šířky, pokládání vrstvy po etapách, včetně pracovních spar a spojů - úpravu napojení, ukončení podél obrubníků, dilatačních zařízení, odvodňovacích proužků, odvodňovačů, vpustí, šachet a pod. - nezahrnuje postřiky, nátěry - nezahrnuje těsnění podél obrubníků, dilatačních zařízení, odvodňovacích proužků, odvodňovačů, vpustí, šachet a pod.
P | 16 | 58261A |  | KRYTY Z BETON DLAŽDIC SE ZÁMKEM BAREV RELIÉF TL 60MM DO LOŽE Z KAM | M2 | 10 | 0 | 0 |  | 0 | 3
PP
VV |  |  |  | Rozsah-odečet ploch dle grafického systému AutoCAD. VAROVNÉ A SIGNÁLNÍ PÁSY - 2,5+1,5+2,5+2+1,5=10,000 [A] Celkem: A=10,000 [B] Celkem 10 = 10,000
TS |  |  |  | - dodání dlažebního materiálu v požadované kvalitě, dodání materiálu pro předepsané lože v tloušťce předepsané dokumentací a pro předepsanou výplň spar - očištění podkladu - uložení dlažby dle předepsaného technologického předpisu včetně předepsané podkladní vrstvy a předepsané výplně spar - zřízení vrstvy bez rozlišení šířky, pokládání vrstvy po etapách - úpravu napojení, ukončení podél obrubníků, dilatačních zařízení, odvodňovacích proužků, odvodňovačů, vpustí, šachet a pod., nestanoví-li zadávací dokumentace jinak - nezahrnuje postřiky, nátěry - nezahrnuje těsnění podél obrubníků, dilatačních zařízení, odvodňovacích proužků, odvodňovačů, vpustí, šachet a pod.
SD |  | 7 |  | Přidružená stavební výroba |  |  |  | 0
P | 17 | 711117 |  | IZOLACE BĚŽNÝCH KONSTRUKCÍ PROTI ZEMNÍ VLHKOSTI Z PE FÓLIÍ | M2 | 48 | 0 | 0 |  | 0 | 3
PP
VV |  |  |  | Rozsah-odečet délky dle grafického systému AutoCAD. izolace zdiva nemovitosti nopovou fólií - 0,5*96=48,000 [A] Celkem: A=48,000 [B] Celkem 48 = 48,000
TS |  |  |  | položka zahrnuje: - dodání předepsaného izolačního materiálu - očištění a ošetření podkladu, zadávací dokumentace může zahrnout i případné vyspravení - zřízení izolace jako kompletního povlaku, případně komplet. soustavy nebo systému podle příslušného technolog. předpisu - zřízení izolace i jednotlivých vrstev po etapách, včetně pracovních spár a spojů - úprava u okrajů, rohů, hran, dilatačních i pracovních spojů, kotev, obrubníků, dilatačních zařízení, odvodnění, otvorů, neizolovaných míst a pod. - zajištění odvodnění povrchu izolace, včetně odvodnění nejnižších míst, pokud dokumentace pro zadání stavby nestanoví jinak - ochrana izolace do doby zřízení definitivní ochranné vrstvy nebo konstrukce - úprava, očištění a ošetření prostoru kolem izolace - provedení požadovaných zkoušek - nezahrnuje ochranné vrstvy, např. geotextilii
SD |  | 9 |  | Ostatní konstrukce a práce |  |  |  | 0
P | 18 | 917211 |  | ZÁHONOVÉ OBRUBY Z BETONOVÝCH OBRUBNÍKŮ ŠÍŘ 50MM | M | 187.5 | 0 | 0 |  | 0 | 3
PP
VV |  |  |  | 5+88+80+14,50=187,500 [A] Celkem: A=187,500 [B] Celkem 187,5 = 187,500
TS |  |  |  | Položka zahrnuje: dodání a pokládku betonových obrubníků o rozměrech předepsaných zadávací dokumentací betonové lože i boční betonovou opěrku.
P | 19 | 917224 |  | SILNIČNÍ A CHODNÍKOVÉ OBRUBY Z BETONOVÝCH OBRUBNÍKŮ ŠÍŘ 150MM | M | 10 | 0 | 0 |  | 0 | 3
PP
VV |  |  |  | 100/25/15 - 10,0 M=10,000 [A] Celkem: A=10,000 [B] Celkem 10 = 10,000
TS |  |  |  | Položka zahrnuje: dodání a pokládku betonových obrubníků o rozměrech předepsaných zadávací dokumentací betonové lože i boční betonovou opěrku.

## CZV-PVCZV-PV-HSO 190
EstiCon |  |  |  | Firma: | [6 empty] | 3
Soupis prací objektu
S | Stavba: | 35805 |  | II/305 Týniště - Albrechtice |  |  | SO 190 | 0 |  | 0 | 2
O | Objekt: | CZV-PV |  | Přímé výdaje | [5 empty] | 0.15 | 2
O1 | Objekt: | CZV-PV-H |  | Přímé výdaje - hlavní | [5 empty] | 0.21
O2 | Rozpočet: | SO 190 |  | DOPRAVNÍ ZNAČENÍ
Typ | Poř. číslo | Kód položky | Varianta | Název Položky | MJ | Množství | Cena |  | Cenová soustava
[7 empty] | Jednotková | Celkem
0 | 1 | 2 | 3 | 4 | 5 | 6 | 7 | 8 | 9
SD |  | 9 |  | Ostatní konstrukce a práce |  |  |  | 0
P | 1 | 91228 |  | SMĚROVÉ SLOUPKY Z PLAST HMOT VČETNĚ ODRAZNÉHO PÁSKU | KUS | 6 | 0 | 0 |  | 0 | 3
PP
VV |  |  |  | typ F bílé - 3+3=6,000 [A] Celkem: A=6,000 [B] Celkem 6 = 6,000
TS |  |  |  | položka zahrnuje: - dodání a osazení sloupku včetně nutných zemních prací - vnitrostaveništní a mimostaveništní doprava - odrazky plastové nebo z retroreflexní fólie
P | 2 | 91267 |  | ODRAZKY NA SVODIDLA | KUS | 19 | 0 | 0 |  | 0 | 3
PP
VV |  |  |  | Odrazky do svodnic á 10,0m. (28+30+30+26+8+63)/10=18,5 tzn.19 ks=19,000 [A] Celkem: A=19,000 [B] Celkem 19 = 19,000
TS |  |  |  | - kompletní dodávka se všemi pomocnými a doplňujícími pracemi a součástmi
P | 3 | 914112 |  | DOPRAVNÍ ZNAČKY ZÁKLAD VELIKOSTI OCEL NEREFLEXNÍ - MONTÁŽ S PŘEMÍST | KUS | 26 | 0 | 0 |  | 0 | 3
PP |  |  |  | přeložení stávajíchc DZ do nové polohy nebo odvoz
VV |  |  |  | E7b, C8a, IZ4b, IZ4a, E13, P4, C8b, C9a, C7a, IP7, A24, IP7, A2a, E4, A19, A19, C8b, P4, IZ4b, E13, IZ4a, IS21a, IS21a, A24, B13, E13 26=26,000 [A] Celkem: A=26,000 [B] Celkem 26 = 26,000
TS |  |  |  | položka zahrnuje: - dopravu demontované značky z dočasné skládky - osazení a montáž značky na místě určeném projektem - nutnou opravu poškozených částí nezahrnuje dodávku značky
P | 4 | 914121 |  | DOPRAVNÍ ZNAČKY ZÁKLADNÍ VELIKOSTI OCELOVÉ FÓLIE TŘ 1 - DODÁVKA A MONTÁŽ | KUS | 64 | 0 | 0 |  | 0 | 3
PP
VV |  |  |  | ocelové pozink, cedule s reflexní úpravou s fólií třídy 1 celkem 52 ks =52,000 [A] - A19+IP6+C7a+C9b+IP6+A24+P2+P4+IS15a+E13+A19+B20a+IP7+C9a+C9b+C9a+IS15a+IZ4b+P4+IZ4a+IP7+A19+IZ4b+A24+IZ4a+B21a+A2a+E4+A19+C4a+Z6b+C4a+Z6b+IP7+C9a+C7a+IP7+C8a+E7b+P4+C6b+A19+E13+IS22b+IS22c+IS3a+IS3b+IS3b+P2+E2b+B13+E13 dolnění Dz dle bezpečnostního auditu P2+E2b+P2+E2b+P2+E2b+P2+E2b+P2+E2b+P2+E2b 12=12,000 [B] Celkem: A+B=64,000 [C] Celkem 64 = 64,000
TS |  |  |  | položka zahrnuje: - dodávku a montáž značek v požadovaném provedení
P | 5 | 914322 |  | DOPRAV ZNAČKY ZMENŠ VEL OCEL FÓLIE TŘ 1 - MONTÁŽ S PŘESUNEM | KUS | 2 | 0 | 0 |  | 0 | 3
PP
VV |  |  |  | celkem 2 ks =2,000 [A] - IS21a Celkem: A=2,000 [B] Celkem 2 = 2,000
TS |  |  |  | položka zahrnuje: - dopravu demontované značky z dočasné skládky - osazení a montáž značky na místě určeném projektem - nutnou opravu poškozených částí nezahrnuje dodávku značky
P | 6 | 914512 |  | DOPR ZNAČ VELKOPLOŠ OCEL LAMELY FÓL TŘ 1 - MONT S PŘESUNEM | M2 | 1 | 0 | 0 |  | 0 | 3
PP
VV |  |  |  | celkem 1 ks - IS9b=1,000 [A] Celkem: A=1,000 [B] Celkem 1 = 1,000
TS |  |  |  | položka zahrnuje: - demontáž stávající dopravní značky s příslušenstvím, její přemístění z původního místa a její osazení a montáž na místě určeném projektem
P | 7 | 914921 |  | SLOUPKY A STOJKY DOPRAVNÍCH ZNAČEK Z OCEL TRUBEK DO PATKY - DODÁVKA A MONTÁŽ | KUS | 32 | 0 | 0 |  | 0 | 3
PP
VV |  |  |  | celkem 26 ks=26,000 [A] doplnění Dz dle bezpečnostního auditu P2+E2b+P2+E2b+P2+E2b+P2+E2b+P2+E2b+P2+E2b 6=6,000 [B] Celkem: A+B=32,000 [C] Celkem 32 = 32,000
TS |  |  |  | položka zahrnuje: - sloupky a upevňovací zařízení včetně jejich osazení (betonová patka, zemní práce)
P | 8 | 914981 |  | SLOUPKY A STOJKY DZ Z PŘÍHRAD KONSTR DOD A MONTÁŽ | KUS | 2 | 0 | 0 |  | 0 | 3
PP
VV |  |  |  | celkem 2 ks=2,000 [A] Celkem: A=2,000 [B] Celkem 2 = 2,000
TS |  |  |  | položka zahrnuje: - sloupky a upevňovací zařízení včetně jejich osazení (betonová patka, zemní práce)
P | 9 | 914983 |  | SLOUPKY A STOJKY DZ Z PŘÍHRAD KONSTR DEMONTÁŽ | KUS | 2 | 0 | 0 |  | 0 | 3
PP
VV |  |  |  | celkem 2 ks=2,000 [A] Celkem: A=2,000 [B] Celkem 2 = 2,000
TS |  |  |  | Položka zahrnuje odstranění, demontáž a odklizení materiálu s odvozem na předepsané místo
P | 10 | 915111 |  | VODOROVNÉ DOPRAVNÍ ZNAČENÍ BARVOU HLADKÉ - DODÁVKA A POKLÁDKA | M2 | 331.911 | 0 | 0 |  | 0 | 3
PP
VV |  |  |  | vodící čára souvislá V4 0,125 - (24+11+11+11+14+21+70+57+488+85+411+13+19+37+37+2+2+19+21+15+72+194+92+10)*0,125=217,000 [A] podélná čára přerušovaná V1a - 0,125 - (83+60+18+100+26+18+8+70+6+10)*0,125=49,875 [B] podélná čára přerušovaná V2b 1,5/1,5 - 0,125 - (20+20+20+17+17+17+10)*0,125*0,5=7,563 [C] podélná čára přerušovaná V2b 3,0/1,5 - 0,125 - (((155+108+10)*0,125))*0,66=22,523 [D] přechod pro chodce V7a - 0,5*3*7=10,500 [E] přejezd pro cyklisty V8a - 0,5*0,5*14+0,5*0,5*16=7,500 [F] dopravní stíny V13a - 0,65+0,65+0,5+0,25+0,75+1,25+0,7+0,2+3,4+1,1=9,450 [G] doplnění Dz dle bezpečnostního auditu podélná čára přerušovaná V1a - 0,125 - 60*0,125=7,500 [I] Celkem: A+B+C+D+E+F+G+I=331,911 [H] Celkem 331,911 = 331,911
TS |  |  |  | položka zahrnuje: - dodání a pokládku nátěrového materiálu (měří se pouze natíraná plocha) - předznačení a reflexní úpravu
P | 11 | 915211 |  | VODOROVNÉ DOPRAVNÍ ZNAČENÍ PLASTEM HLADKÉ - DODÁVKA A POKLÁDKA | M2 | 331.911 | 0 | 0 |  | 0 | 3
PP
VV |  |  |  | vodící čára souvislá V4 0,125 - (24+11+11+11+14+21+70+57+488+85+411+13+19+37+37+2+2+19+21+15+72+194+92+10)*0,125=217,000 [A] podélná čára přerušovaná V1a - 0,125 - (83+60+18+100+26+18+8+70+6+10)*0,125=49,875 [B] podélná čára přerušovaná V2b 1,5/1,5 - 0,125 - (20+20+20+17+17+17+10)*0,125*0,5=7,563 [C] podélná čára přerušovaná V2b 3,0/1,5 - 0,125 - (((155+108+10)*0,125))*0,66=22,523 [D] přechod pro chodce V7a - 0,5*3*7=10,500 [E] přejezd pro cyklisty V8a - 0,5*0,5*14+0,5*0,5*16=7,500 [F] dopravní stíny V13a - 0,65+0,65+0,5+0,25+0,75+1,25+0,7+0,2+3,4+1,1=9,450 [G] doplnění Dz dle bezpečnostního auditu podélná čára přerušovaná V1a - 0,125 - 60*0,125=7,500 [I] Celkem: A+B+C+D+E+F+G+I=331,911 [H] Celkem 331,911 = 331,911
TS |  |  |  | položka zahrnuje: - dodání a pokládku nátěrového materiálu (měří se pouze natíraná plocha) - předznačení a reflexní úpravu
P | 12 | 91551 |  | VODOROVNÉ DOPRAVNÍ ZNAČENÍ - PŘEDEM PŘIPRAVENÉ SYMBOLY | KUS | 23 | 0 | 0 |  | 0 | 3
PP
VV |  |  |  | V20 - 18 Ks=18,000 [A] V9 - 3 Ks=3,000 [B] V15-P4 - 2 Ks=2,000 [C] Celkem: A+B+C=23,000 [D] Celkem 23 = 23,000
TS |  |  |  | položka zahrnuje: - dodání a pokládku předepsaného symbolu - zahrnuje předznačení a reflexní úpravu

## CZV-PVCZV-PV-HSO 201
EstiCon |  |  |  | Firma: | [6 empty] | 3
Soupis prací objektu
S | Stavba: | 35805 |  | II/305 Týniště - Albrechtice |  |  | SO 201 | 0 |  | 0 | 2
O | Objekt: | CZV-PV |  | Přímé výdaje | [5 empty] | 0.15 | 2
O1 | Objekt: | CZV-PV-H |  | Přímé výdaje - hlavní | [5 empty] | 0.21
O2 | Rozpočet: | SO 201 |  | MOST PŘES ORLICI
Typ | Poř. číslo | Kód položky | Varianta | Název Položky | MJ | Množství | Cena |  | Cenová soustava
[7 empty] | Jednotková | Celkem
0 | 1 | 2 | 3 | 4 | 5 | 6 | 7 | 8 | 9
SD |  | 1 |  | Zemní práce |  |  |  | 0
P | 1 | 12473 |  | VYKOPÁVKY PRO KORYTA VODOTEČÍ TŘ. I | M3 | 136.92 | 0 | 0 |  | 0 | 3
PP
VV |  |  |  | Třída těžitelnosti je uvažována dle ČSN 73 3050. Tato třída těžitelnosti odpovídá třídě I. dle ČSN 73 6133 a TKP 4 celkem úprava břehů na vtoku - 0,35*1,2*(100,5+101,5)=84,840 [A] celkem úprava břehů na výtoku - 0,35*1,2*(63,0+61,0)=52,080 [B] Celkem: A+B=136,920 [C] Celkem 136,92 = 136,920
TS |  |  |  | položka zahrnuje: - vodorovná a svislá doprava, přemístění, přeložení, manipulace s výkopkem - kompletní provedení vykopávky nezapažené i zapažené - ošetření výkopiště po celou dobu práce v něm vč. klimatických opatření - ztížení vykopávek v blízkosti podzemního vedení, konstrukcí a objektů vč. jejich dočasného zajištění - ztížení pod vodou, v okolí výbušnin, ve stísněných prostorech a pod. - příplatek za lepivost - těžení po vrstvách, pásech a po jiných nutných částech (figurách) - čerpání vody vč. čerpacích jímek, potrubí a pohotovostní čerpací soupravy (viz ustanovení k pol. 1151,2) - potřebné snížení hladiny podzemní vody - těžení a rozpojování jednotlivých balvanů - vytahování a nošení výkopku - svahování a přesvah. svahů do konečného tvaru, výměna hornin v podloží a v pláni znehodnocené klimatickými vlivy - ruční vykopávky, odstranění kořenů a napadávek - pažení, vzepření a rozepření vč. přepažování (vyjma štětových stěn) - úpravu, ochranu a očištění dna, základové spáry, stěn a svahů - zhutnění podloží, případně i svahů vč. svahování - zřízení stupňů v podloží a lavic na svazích, není-li pro tyto práce zřízena samostatná položka - udržování výkopiště a jeho ochrana proti vodě - odvedení nebo obvedení vody v okolí výkopiště a ve výkopišti - třídění výkopku - veškeré pomocné konstrukce umožňující provedení vykopávky (příjezdy, sjezdy, nájezdy, lešení, podpěr. konstr., přemostění, zpevněné plochy, zakrytí a pod.) - nezahrnuje uložení zeminy (na skládku, do násypu) ani poplatky za skládku, vykazují se v položce č.0141**
P | 2 | 12573 |  | VYKOPÁVKY ZE ZEMNÍKŮ A SKLÁDEK TŘ. I | M3 | 774.008 | 0 | 0 |  | 0 | 3
PP
VV |  |  |  | Tato třída těžitelnosti odpovídá třídě I. dle ČSN 73 6133 a TKP 4 celkem položka 17411 - 661,2=661,200 [A] celkem položka 18233 - 0,2*556,0=111,200 [B] celkem položka 18223 - 0,2*8,04=1,608 [C] Celkem: A+B+C=774,008 [D] Celkem 774,008 = 774,008
TS |  |  |  | položka zahrnuje: - vodorovná a svislá doprava, přemístění, přeložení, manipulace s výkopkem - kompletní provedení vykopávky nezapažené i zapažené - ošetření výkopiště po celou dobu práce v něm vč. klimatických opatření - ztížení vykopávek v blízkosti podzemního vedení, konstrukcí a objektů vč. jejich dočasného zajištění - ztížení pod vodou, v okolí výbušnin, ve stísněných prostorech a pod. - příplatek za lepivost - těžení po vrstvách, pásech a po jiných nutných částech (figurách) - čerpání vody vč. čerpacích jímek, potrubí a pohotovostní čerpací soupravy (viz ustanovení k pol. 1151,2) - potřebné snížení hladiny podzemní vody - těžení a rozpojování jednotlivých balvanů - vytahování a nošení výkopku - ruční vykopávky, odstranění kořenů a napadávek - pažení, vzepření a rozepření vč. přepažování (vyjma štětových stěn) - úpravu, ochranu a očištění dna, základové spáry, stěn a svahů - udržování výkopiště a jeho ochrana proti vodě - odvedení nebo obvedení vody v okolí výkopiště a ve výkopišti - třídění výkopku - veškeré pomocné konstrukce umožňující provedení vykopávky (příjezdy, sjezdy, nájezdy, lešení, podpěr. konstr., přemostění, zpevněné plochy, zakrytí a pod.) položka nezahrnuje: - práce spojené s otvírkou zemníku
P | 3 | 12960 |  | ČIŠTĚNÍ VODOTEČÍ A MELIORAČ KANÁLŮ OD NÁNOSŮ | M3 | 54.9 | 0 | 0 |  | 0 | 3
PP
VV |  |  |  | Třída těžitelnosti je uvažována dle ČSN 73 3050. Tato třída těžitelnosti odpovídá třídě I. dle ČSN 73 6133 a TKP 4 celkem úprava dna, předpoklad - 0,2*2,5*(14,5+28,0+12,4+14,5+28,0+12,4)=54,900 [C] Celkem: C=54,900 [D] Celkem 54,9 = 54,900
TS |  |  |  | - vodorovná a svislá doprava, přemístění, přeložení, manipulace s výkopkem a uložení na skládku (bez poplatku)
P | 4 | 13173 |  | HLOUBENÍ JAM ZAPAŽ I NEPAŽ TŘ. I | M3 | 1849.785 | 0 | 0 |  | 0 | 3
PP
VV |  |  |  | Třída těžitelnosti je uvažována dle ČSN 73 3050. Tato třída těžitelnosti odpovídá třídě I. dle ČSN 73 6133 a TKP 4- 2005. sanace násypu a přechodových oblastí - 0,6*(65,0+183,0)=148,800 [A] celkem výkop pro opěru a založení 01 - 24,7*13,35+0,5*24,7*(2,2+2,2)=384,085 [B] celkem výkop pro podporu a založení P2 - 24,9*20,0=498,000 [C] celkem výkop pro podporu a založení P3 - 28,7*20,0=574,000 [D] celkem výkop pro opěru a založení 04 - 12,8*13,7+0,5*12,8*(1,0+2,1)+1,6*2,5*2,7+0,5*2,0*2,5*1,6+1,6*2,5*3,6+0,5*2,0*2,5=226,900 [E] celkem pro vsakovací jímky - (3+3)*0,75*2,0*2,0=18,000 [F] Celkem: A+B+C+D+E+F=1 849,785 [G] Celkem 1849,785 = 1849,785
TS |  |  |  | položka zahrnuje: - vodorovná a svislá doprava, přemístění, přeložení, manipulace s výkopkem - kompletní provedení vykopávky nezapažené i zapažené - ošetření výkopiště po celou dobu práce v něm vč. klimatických opatření - ztížení vykopávek v blízkosti podzemního vedení, konstrukcí a objektů vč. jejich dočasného zajištění - ztížení pod vodou, v okolí výbušnin, ve stísněných prostorech a pod. - příplatek za lepivost - těžení po vrstvách, pásech a po jiných nutných částech (figurách) - čerpání vody vč. čerpacích jímek, potrubí a pohotovostní čerpací soupravy (viz ustanovení k pol. 1151,2) - potřebné snížení hladiny podzemní vody - těžení a rozpojování jednotlivých balvanů - vytahování a nošení výkopku - svahování a přesvah. svahů do konečného tvaru, výměna hornin v podloží a v pláni znehodnocené klimatickými vlivy - ruční vykopávky, odstranění kořenů a napadávek - pažení, vzepření a rozepření vč. přepažování (vyjma štětových stěn) - úpravu, ochranu a očištění dna, základové spáry, stěn a svahů - odvedení nebo obvedení vody v okolí výkopiště a ve výkopišti - třídění výkopku - veškeré pomocné konstrukce umožňující provedení vykopávky (příjezdy, sjezdy, nájezdy, lešení, podpěr. konstr., přemostění, zpevněné plochy, zakrytí a pod.) - nezahrnuje uložení zeminy (na skládku, do násypu) ani poplatky za skládku, vykazují se v položce č.0141**
P | 5 | 17120 |  | ULOŽENÍ SYPANINY DO NÁSYPŮ A NA SKLÁDKY BEZ ZHUTNĚNÍ | M3 | 2480.455 | 0 | 0 |  | 0 | 3
PP
VV |  |  |  | celkem položka 12473 - 136,92=136,920 [A] celkem položka - 13173 - 1849,78=1 849,780 [C] celkem položka - 264342 - 434*3,1415*0,51^2=354,623 [E] celkem položka - 461211 - 67,2=67,200 [G] celkem položka - 461314 - 71,932=71,932 [H] Celkem: A+C+E+G+H=2 480,455 [I] Celkem 2480,455 = 2480,455
TS |  |  |  | položka zahrnuje: - kompletní provedení zemní konstrukce do předepsaného tvaru - ošetření úložiště po celou dobu práce v něm vč. klimatických opatření - ztížení v okolí vedení, konstrukcí a objektů a jejich dočasné zajištění - ztížení provádění ve ztížených podmínkách a stísněných prostorech - ztížené ukládání sypaniny pod vodu - ukládání po vrstvách a po jiných nutných částech (figurách) vč. dosypávek - spouštění a nošení materiálu - úprava, očištění a ochrana podloží a svahů - svahování, uzavírání povrchů svahů - udržování úložiště a jeho ochrana proti vodě - odvedení nebo obvedení vody v okolí úložiště a v úložišti - veškeré pomocné konstrukce umožňující provedení zemní konstrukce (příjezdy, sjezdy, nájezdy, lešení, podpěrné konstrukce, přemostění, zpevněné plochy, zakrytí a pod.)
P | 6 | 17180 |  | ULOŽENÍ SYPANINY DO NÁSYPŮ Z NAKUPOVANÝCH MATERIÁLŮ | M3 | 528.57 | 0 | 0 |  | 0 | 3
PP
VV |  |  |  | celkem násyp dle ČSN 73 6133, TKP 4 a ČSN 73 6242 celkem násyp svahových kuželů v rozsahu tohoto SO - před a za mostem Násyp svahových kuželů před mostem - 24,2*2,7+24,0*2,7=130,140 [A] Násyp svahových kuželů za mostem - 31,7*3,5+24,2*3,5=195,650 [B] Násyp za opěrou před a za mostem - 3,3*16,1+7,3*20,5=202,780 [C] Celkem: A+B+C=528,570 [D] Celkem 528,57 = 528,570
TS |  |  |  | položka zahrnuje: - kompletní provedení zemní konstrukce (násypového tělesa včetně aktivní zóny) včetně nákupu a dopravy materiálu dle zadávací dokumentace - úprava ukládaného materiálu vlhčením, tříděním, promícháním nebo vysoušením, příp. jiné úpravy za účelem zlepšení jeho mech. vlastností - hutnění i různé míry hutnění - ošetření úložiště po celou dobu práce v něm vč. klimatických opatření - ztížení v okolí vedení, konstrukcí a objektů a jejich dočasné zajištění - ztížení provádění vč. hutnění ve ztížených podmínkách a stísněných prostorech - ztížené ukládání sypaniny pod vodu - ukládání po vrstvách a po jiných nutných částech (figurách) vč. dosypávek - spouštění a nošení materiálu - výměna částí zemní konstrukce znehodnocené klimatickými vlivy - ruční hutnění a výplň jam a prohlubní v podloží - úprava, očištění, ochrana a zhutnění podloží - svahování, hutnění a uzavírání povrchů svahů - zřízení lavic na svazích - udržování úložiště a jeho ochrana proti vodě - odvedení nebo obvedení vody v okolí úložiště a v úložišti - veškeré pomocné konstrukce umožňující provedení zemní konstrukce (příjezdy, sjezdy, nájezdy, lešení, podpěrné konstrukce, přemostění, zpevněné plochy, zakrytí a pod.)
P | 7 | 17411 |  | ZÁSYP JAM A RÝH ZEMINOU SE ZHUTNĚNÍM | M3 | 661.195 | 0 | 0 |  | 0 | 3
PP
VV |  |  |  | Celkem zpětné využití vhodné stávající zeminy dle ČSN 73 6133 a TKP 4. celkem zásyp opěry 01 před a podél opěry - 9,6*2*1,1=21,120 [A] celkem zásyp opěry 02 před a podél opěry - 13,5*1,1+11,0*1,1=26,950 [B] celkem zásyp pilíře P2 po obvodu - 10,2*9,0+1,9*9,0+17,8*(2,7+8,1)=301,140 [C] celkem zásyp pilíře P3 po obvodu - 9,8*9,0+1,8*9,0+18,0*(2,7+8,1)=298,800 [D] celkem podél patek pod mostem - 0,25*0,6*(12,6+13,8+12,9+13,6)=7,935 [E] celkem zásyp po obvodu vsakovacích jímek - (3+3)*(0,25*1,5*0,5*2+0,25*2,0*2*0,5)=5,250 [F] Celkem: A+B+C+D+E+F=661,195 [G] Celkem 661,195 = 661,195
TS |  |  |  | položka zahrnuje: - kompletní provedení zemní konstrukce vč. výběru vhodného materiálu - úprava ukládaného materiálu vlhčením, tříděním, promícháním nebo vysoušením, příp. jiné úpravy za účelem zlepšení jeho mech. vlastností - hutnění i různé míry hutnění - ošetření úložiště po celou dobu práce v něm vč. klimatických opatření - ztížení v okolí vedení, konstrukcí a objektů a jejich dočasné zajištění - ztížení provádění vč. hutnění ve ztížených podmínkách a stísněných prostorech - ztížené ukládání sypaniny pod vodu - ukládání po vrstvách a po jiných nutných částech (figurách) vč. dosypávek - spouštění a nošení materiálu - výměna částí zemní konstrukce znehodnocené klimatickými vlivy - ruční hutnění - udržování úložiště a jeho ochrana proti vodě - odvedení nebo obvedení vody v okolí úložiště a v úložišti - veškeré pomocné konstrukce umožňující provedení zemní konstrukce (příjezdy, sjezdy, nájezdy, lešení, podpěrné konstrukce, přemostění, zpevněné plochy, zakrytí a pod.)
P | 8 | 18110 |  | ÚPRAVA PLÁNĚ SE ZHUTNĚNÍM V HORNINĚ TŘ. I | M2 | 1256.998 | 0 | 0 |  | 0 | 3
PP
VV |  |  |  | celkem v prostoru pod mostem pod opevnění pod mostem - 153,0+1,2*50,0+1,2*49,0+156,0=427,800 [A] pod opevnění svahových kuželů před a za mostem - 1,2*(13,5+20,3+25,0+31,5)=108,360 [B] sanace násypu a přechodových oblastí - 138,0+153,0=291,000 [C] pod opevnění toku a dotčených ploch - 4,5+1,2*(17,5+5,5+59,5+61,5)=177,300 [D] pod opevnění kamennou rovnaninou břehů toku - 1,2*(98,5+102,0)=240,600 [E] celkem pod rampová napojení - 3,0*1,0+3,0*1,0+3,0*0,5*(1,0+1,5)+1,25*1,75=11,938 [F] Celkem: A+B+C+D+E+F=1 256,998 [G] Celkem 1256,998 = 1256,998
TS |  |  |  | položka zahrnuje úpravu pláně včetně vyrovnání výškových rozdílů. Míru zhutnění určuje projekt.
P | 9 | 18223 |  | ROZPROSTŘENÍ ORNICE VE SVAHU V TL DO 0,20M | M2 | 8.04 | 0 | 0 |  | 0 | 3
PP
VV |  |  |  | Navržené ohumusování svahových kuželů. Rozsah odečet ploch dle grafického systému AutoCAD. celkem 1,2*(2,5+3,2+1,0)=8,040 [A] Celkem 8,04 = 8,040
TS |  |  |  | položka zahrnuje: nutné přemístění ornice z dočasných skládek vzdálených do 50m rozprostření ornice v předepsané tloušťce ve svahu přes 1:5
P | 10 | 18233 |  | ROZPROSTŘENÍ ORNICE V ROVINĚ V TL DO 0,20M | M2 | 556 | 0 | 0 |  | 0 | 3
PP
VV |  |  |  | Navržené ohumusování dotčených ploch. Rozsah odečet ploch dle grafického systému AutoCAD. celkem ohumusování podél dlažeb pod mostem - 133,0+145,0+56,0+91,0+131,0=556,000 [A] Celkem: A=556,000 [B] Celkem 556 = 556,000
TS |  |  |  | položka zahrnuje: nutné přemístění ornice z dočasných skládek vzdálených do 50m rozprostření ornice v předepsané tloušťce v rovině a ve svahu do 1:5
P | 11 | 18245 |  | ZALOŽENÍ TRÁVNÍKU ZATRAVŇOVACÍ TEXTILIÍ (ROHOŽÍ) | M2 | 564.04 | 0 | 0 |  | 0 | 3
PP
VV |  |  |  | Navržené ohumusování svahových kuželů. Rozsah ploch dle grafického systému AutoCAD (parkovou případně luční travní směsí včetně protierozní rohože). celkem ohumusování podél dlažeb pod mostem - 133,0+145,0+56,0+91,0+131,0=556,000 [A] celkem pod ohumusování na kuželích - 1,2*(2,5+3,2+1,0)=8,040 [B] Celkem: A+B=564,040 [C] Celkem 564,04 = 564,040
TS |  |  |  | Zahrnuje dodání a položení předepsané zatravňovací textilie bez ohledu na sklon terénu, zalévání, první pokosení
P | 12 | 18247 |  | OŠETŘOVÁNÍ TRÁVNÍKU | M2 | 564.04 | 0 | 0 |  | 0 | 3
PP
VV |  |  |  | První kosení obnovených travník ploch.Rozsah ploch dle grafického systému AutoCAD. celkem ohumusování podél dlažeb pod mostem - 133,0+145,0+56,0+91,0+131,0=556,000 [A] celkem pod ohumusování na kuželích - 1,2*(2,5+3,2+1,0)=8,040 [B] Celkem: A+B=564,040 [C] Celkem 564,04 = 564,040
TS |  |  |  | Zahrnuje pokosení se shrabáním, naložení shrabků na dopravní prostředek, s odvozem a se složením, to vše bez ohledu na sklon terénu zahrnuje nutné zalití a hnojení
P | 13 | 18351 |  | CHEMICKÉ ODPLEVELENÍ | M2 | 564.04 | 0 | 0 |  | 0 | 3
PP
VV |  |  |  | 18233 Rozprostření ornice v rovině v tl = 0,2 m; 556 m2=556,000 [A] 18223 Rozprostření ornice ve svahu v tl = 0,2 m; 8.04 m2=8,040 [B] Celkem: A+B=564,040 [C] Celkem 564,04 = 564,040
TS |  |  |  | položka zahrnuje celoplošný postřik a chemickou likvidace nežádoucích rostlin nebo jejích částí a zabránění jejich dalšímu růstu na urovnaném volném terénu
SD |  | 2 |  | Základy |  |  |  | 0
P | 14 | 21341 |  | DRENÁŽNÍ VRSTVY Z PLASTBETONU (PLASTMALTY) | M3 | 1.02 | 0 | 0 |  | 0 | 3
PP
VV |  |  |  | celkem odvodňovací proužek podél říms 0,04*0,15*61,7+0,04*0,15*65,1+0,35*0,5*0,04*(13+0)+0,04*0,1*(0,5+0,45+0,45)*12=0,919 [A] drenážní žebra před dilatacemi - celkem 0,04*0,15*(8,45+8,45)=0,101 [B] Celkem: A+B=1,020 [C] Celkem 1,02 = 1,020
TS |  |  |  | Položka zahrnuje: - dodávku předepsaného materiálu pro drenážní vrstvu, včetně mimostaveništní a vnitrostaveništní dopravy - provedení drenážní vrstvy předepsaných rozměrů a předepsaného tvaru
P | 15 | 21452 |  | SANAČNÍ VRSTVY Z KAMENIVA DRCENÉHO | M3 | 174.6 | 0 | 0 |  | 0 | 3
PP
VV |  |  |  | sanace násypu a přechodových oblastí ACAD - 0,6*(138,0+153,0)=174,600 [A] Celkem: A=174,600 [B] Celkem 174,6 = 174,600
TS |  |  |  | položka zahrnuje dodávku předepsaného kameniva, mimostaveništní a vnitrostaveništní dopravu a jeho uložení není-li v zadávací dokumentaci uvedeno jinak, jedná se o nakupovaný materiál
P | 16 | 224325 |  | PILOTY ZE ŽELEZOBETONU C30/37 | M3 | 354.623 | 0 | 0 |  | 0 | 3
PP |  |  |  | Celkem včetně zkoušek pilot dle TKP 16 a konstrukcí ze železobetonu dle TKP 18.
VV |  |  |  | Beton pilot C30/37-XA1 Přebetonování pilot dle požadavku TKP 16 a případného požadavku hluchého vrtání bude zahrnuto v položce betonu. celkem piloty opěr 3,1415*0,51*0,51*(11,0*11+11,0*11)=197,739 [A] celkem piloty pilířů 3,1415*0,51*0,51*(8,0*12+8,0*12)=156,884 [B] Celkem: A+B=354,623 [C] Celkem 354,623 = 354,623
TS |  |  |  | položka zahrnuje: - dodání čerstvého betonu (betonové směsi) požadované kvality, jeho uložení do požadovaného tvaru při jakékoliv hustotě výztuže, konzistenci čerstvého betonu a způsobu hutnění, ošetření a ochranu betonu - zhotovení nepropustného, mrazuvzdorného betonu a betonu požadované trvanlivosti a vlastností - užití potřebných přísad a technologií výroby betonu - zřízení pracovních a dilatačních spar, včetně potřebných úprav, výplně, vložek, opracování, očištění a ošetření - bednění požadovaných konstr. (i ztracené) s úpravou dle požadované kvality povrchu betonu, včetně odbedňovacích a odskružovacích prostředků - podpěrné konstr. (skruže) a lešení všech druhů pro bednění, uložení čerstvého betonu, výztuže a doplňkových konstr., vč. požadovaných otvorů, ochranných a bezpečnostních opatření a základů těchto konstrukcí a lešení - vytvoření kotevních čel, kapes, nálitků, a sedel - zřízení všech požadovaných otvorů, kapes, výklenků, prostupů, dutin, drážek a pod., vč. ztížení práce a úprav kolem nich - úpravy pro osazení výztuže, doplňkových konstrukcí a vybavení - úpravy povrchu pro položení požadované izolace, povlaků a nátěrů, případně vyspravení - upevnění kotevních prvků a doplňkových konstrukcí - nátěry zabraňující soudržnost betonu a bednění - výplň, těsnění a tmelení spar a spojů - opatření povrchů betonu izolací proti zemní vlhkosti v částech, kde přijdou do styku se zeminou nebo kamenivem - případné zřízení spojovací vrstvy u základů - úpravy pro osazení zařízení ochrany konstrukce proti vlivu bludných proudů - objem betonu pro přebetonování a nadbetonování, který se nepřičítá ke stanovenému objemu výplně piloty - ukončení piloty pod ústím vrtu a vyplnění zbývající části sypaninou nebo kamenivem - odbourání a odstranění znehodnocené části výplně a úprava hlavy piloty před výstavbou další konstrukční části - zřízení výplně piloty pod hladinou vody - veškerý materiál, výrobky a polotovary, včetně mimostaveništní a vnitrostaveništní dopravy - nezahrnuje dodání a osazení výztuže, nezahrnuje vrty
P | 17 | 224365 |  | VÝZTUŽ PILOT Z OCELI 10505, B500B | T | 58.512 | 0 | 0 |  | 0 | 3
PP
VV |  |  |  | předpoklad v PDPS 0.165 t/m3 celkem předpoklad 0,165*pol 224325 0,165*354,62=58,512 [A] Celkem: A=58,512 [B] Celkem 58,512 = 58,512
TS |  |  |  | položka zahrnuje: - veškerý materiál, výrobky a polotovary, včetně mimostaveništní a vnitrostaveništní dopravy - dodání betonářské výztuže v požadované kvalitě, stříhání, řezání, ohýbání a spojování do všech požadovaných tvarů (vč. armakošů) a uložení s požadovaným zajištěním polohy a krytí výztuže betonem - veškeré svary nebo jiné spoje výztuže - pomocné konstrukce a práce pro osazení a upevnění výztuže - zednické výpomoci pro montáž betonářské výztuže - úpravy výztuže pro osazení doplňkových konstrukcí - ochranu výztuže do doby jejího zabetonování - úpravy výztuže pro zřízení kotevních prvků, závěsných ok a doplňkových konstrukcí - veškerá opatření pro zajištění soudržnosti výztuže a betonu - vodivé propojení výztuže, které je součástí ochrany konstrukce proti vlivům bludných proudů, vyvedení do měřících skříní nebo míst pro měření bludných proudů (vlastní měřící skříně se uvádějí položkami SD 74) - povrchovou antikorozní úpravu výztuže - separaci výztuže - osazení měřících zařízení a úpravy pro ně - osazení měřících skříní nebo míst pro měření bludných proudů
P | 18 | 22694 |  | ZÁPOROVÉ PAŽENÍ Z KOVU DOČASNÉ | T | 0.569 | 0 | 0 |  | 0 | 3
PP
VV |  |  |  | 4*2,25*2*1,25*0,0253=0,569 [A] Celkem: A=0,569 [B] Celkem 0,569 = 0,569
TS |  |  |  | Položka zahrnuje: - opotřebení ocelových zápor - jejich osazení do připravených vrtů včetně zabetonování konců a obsypu, případně jejich zaberanění , - odstranění. Položka nezahrnuje: - vrty Způsob měření: - ocelová převázka se započítává do výsledné hmotnosti
P | 19 | 23217A |  | ŠTĚTOVÉ STĚNY BERANĚNÉ Z KOVOVÝCH DÍLCŮ DOČASNÉ (PLOCHA) | M2 | 807.6 | 0 | 0 |  | 0 | 3
PP
VV |  |  |  | Celkem zajištění výkopů mezilehlých podpor. Návrh štětových stěn zhotovitelem. Výkaz pažení bude čerpán dle skutečného množství s maximálně zde vykázanou plochou pažení. "Všechny prvky a práce jsou souřástí položky. - zřízení stěny - opotřebení štětovnic, případně jejich ošetřování, řezání, nastavování a další úpravy - kleštiny, převázky. a další pomocné a doplňkové konstrukce - nastražení a zaberanění štětovnic do jakékoliv třídy horniny - veškerou dopravu, nájem, provoz a přemístění beranících zařízení a dalších mechanismů - lešení a podpěrné konstrukce pro práci a manipulaci beranících zařízení a dalších mechanismů - beranící plošiny vč. zemních prací, zpevnění, odvodnění a pod." celkem podpora P2 - 6,0*(10,4+20,0+10,4)=244,800 [A] celkem podpora P3 - 6,0*(10,4+20,0+10,4)=244,800 [B] celkem opěra 04 - 6,0*(13,0)=78,000 [C] "Uzavření pažení s ohledem na napjatost podzemních vod a propustnosti podloží. Čerpáno po odsouhlasení investorem a TD P2+P3; +6.0*(20.0+20.0)=240,000 [D] Celkem: A+B+C+D=807,600 [E] Celkem 807,6 = 807,600
TS |  |  |  | - zřízení stěny - opotřebení štětovnic, případně jejich ošetřování, řezání, nastavování a další úpravy - kleštiny, převázky. a další pomocné a doplňkové konstrukce - nastražení a zaberanění štětovnic do jakékoliv třídy horniny - veškerou dopravu, nájem, provoz a přemístění beranících zařízení a dalších mechanismů - lešení a podpěrné konstrukce pro práci a manipulaci beranících zařízení a dalších mechanismů - beranící plošiny vč. zemních prací, zpevnění, odvodnění a pod. - při provádění z lodi náklady na prám nebo lodi - těsnění stěny, je-li nutné - kotvení stěny, je-li nutné nebo vzepření, případně rozepření - vodící piloty nebo stabilizační hrázky - zhotovení koutových štětovnic - dílenská dokumentace, včetně technologického předpisu spojování, - dodání spojovacího materiálu, - zřízení montážních a dilatačních spojů, spar, včetně potřebných úprav, vložek, opracování, očištění a ošetření, - jakákoliv doprava a manipulace dílců a montážních sestav, včetně dopravy konstrukce z výrobny na stavbu, - montážní dokumentace včetně technologického předpisu montáže, - výplň, těsnění a tmelení spar a spojů, - veškeré druhy opracování povrchů, včetně úprav pod nátěry a pod izolaci, - veškeré druhy dílenských základů a základních nátěrů a povlaků, - všechny druhy ocelového kotvení, - dílenskou přejímku a montážní prohlídku, včetně požadovaných dokladů
P | 20 | 23717A |  | ODSTRANĚNÍ ŠTĚTOVÝCH STĚN Z KOVOVÝCH DÍLCŮ V PLOŠE | M2 | 477.6 | 0 | 0 |  | 0 | 3
PP
VV |  |  |  | Nad dnem výkopu 3.5*(10.4+20.0+10.4+20.0)*2=425,600 [A] Po odstranění původního tělesa komunikace O4.; 4.0*13 =52,000 [B] Celkem: A+B=477,600 [C] Celkem 477,6 = 477,600
TS |  |  |  | položka zahrnuje odstranění stěn včetně odvozu a uložení na skládku
P | 21 | 26184 |  | VRT PRO KOTV, INJEK, MIKROPIL NA POVR TŘ III A IV D DO 200MM | M | 40 | 0 | 0 |  | 0 | 3
PP
VV |  |  |  | 4*10=40,000 [A] m Celkem: A=40,000 [B] Celkem 40 = 40,000
TS |  |  |  | Položka zahrnuje: - přemístění, montáž a demontáž vrtných souprav - svislou dopravu zeminy z vrtu - vodorovnou dopravu zeminy bez uložení na skládku - případně nutné pažení dočasné (včetně odpažení) i trvalé Položka nezahrnuje: - x
P | 22 | 264342 |  | VRTY PRO PILOTY TŘ. III D DO 1200MM | M | 434 | 0 | 0 |  | 0 | 3
PP
VV |  |  |  | Třída vrtatelnosti je uvedea v IG průzkumu a pe zřejmá z geologického profilu. Ta bude zohledněna v nabídkové ceně zhotovitele této položky. Vrtání pro pilotové založení objektu. Délka hluchého vrtání součástí této položky. Pilotážní plošina s přípravou pro vrtné práce včetně zřízení, úpravy a odstranění dle požadavku zhotovitele, je a jsou zahrnuty do této položky. vrty průměru dle vtrného nástroje a výpažnic zhotovitele - opěra 01. - celkem 11.0*11=121,000 [A] vrty průměru dle vtrného nástroje a výpažnic zhotovitele - Pilíř P2. - celkem 8,0*12=96,000 [B] vrty průměru dle vtrného nástroje a výpažnic zhotovitele - Pilíř P3. - celkem 8,0*12=96,000 [C] vrty průměru dle vtrného nástroje a výpažnic zhotovitele - opěra 04. - celkem 11.0*11=121,000 [D] Celkem: A+B+C+D=434,000 [E] Celkem 434 = 434,000
TS |  |  |  | položka zahrnuje: - zřízení vrtu, svislou a vodorovnou dopravu zeminy bez uložení na skládku, vrtací práce zapaž. i nepaž. vrtu - čerpání vody z vrtu, vyčištění vrtu - zabezpečení vrtacích prací - dopravu, nájem, provoz a přemístění, montáž a demontáž vrtacích zařízení a dalších mechanismů - lešení a podpěrné konstrukce pro práci a manipulaci s vrtacím zařízení a dalších mechanismů - vrtací plošiny vč. zemních prací, zpevnění, odvodnění a pod. - v případě zapažení dočasnými pažnicemi jejich opotřebení - v případě zapažení suspenzí veškeré hospodaření s ní - nezahrnuje zapažení trvalými pažnicemi - nezahrnuje uložení zeminy na skládku a poplatek za skládku nevykazuje se hluché vrtání
P | 23 | 272325 |  | ZÁKLADY ZE ŽELEZOBETONU DO C30/37 (B37) | M3 | 95.738 | 0 | 0 |  | 0 | 3
PP
VV |  |  |  | celkem beton základů C30/37-XF2,XA1 celkem základ podpory P2 - 3,4*0,5*(1,2+1,27)*11,4=47,869 [A] celkem základ podpory P3 - 3,4*0,5*(1,2+1,27)*11,4=47,869 [B] Celkem: A+B=95,738 [C] Celkem 95,738 = 95,738
TS |  |  |  | - dodání čerstvého betonu (betonové směsi) požadované kvality, jeho uložení do požadovaného tvaru při jakékoliv hustotě výztuže, konzistenci čerstvého betonu a způsobu hutnění, ošetření a ochranu betonu, - zhotovení nepropustného, mrazuvzdorného betonu a betonu požadované trvanlivosti a vlastností, - užití potřebných přísad a technologií výroby betonu, - zřízení pracovních a dilatačních spar, včetně potřebných úprav, výplně, vložek, opracování, očištění a ošetření, - bednění požadovaných konstr. (i ztracené) s úpravou dle požadované kvality povrchu betonu, včetně odbedňovacích a odskružovacích prostředků, - podpěrné konstr. (skruže) a lešení všech druhů pro bednění, uložení čerstvého betonu, výztuže a doplňkových konstr., vč. požadovaných otvorů, ochranných a bezpečnostních opatření a základů těchto konstrukcí a lešení, - vytvoření kotevních čel, kapes, nálitků, a sedel, - zřízení všech požadovaných otvorů, kapes, výklenků, prostupů, dutin, drážek a pod., vč. ztížení práce a úprav kolem nich, - úpravy pro osazení výztuže, doplňkových konstrukcí a vybavení, - úpravy povrchu pro položení požadované izolace, povlaků a nátěrů, případně vyspravení, - ztížení práce u kabelových a injektážních trubek a ostatních zařízení osazovaných do betonu, - konstrukce betonových kloubů, upevnění kotevních prvků a doplňkových konstrukcí, - nátěry zabraňující soudržnost betonu a bednění, - výplň, těsnění a tmelení spar a spojů, - opatření povrchů betonu izolací proti zemní vlhkosti v částech, kde přijdou do styku se zeminou nebo kamenivem, - případné zřízení spojovací vrstvy u základů, - úpravy pro osazení zařízení ochrany konstrukce proti vlivu bludných proudů,
P | 24 | 272365 |  | VÝZTUŽ ZÁKLADŮ Z OCELI 10505, B500B | T | 16.754 | 0 | 0 |  | 0 | 3
PP
VV |  |  |  | betonářská výztuž komplet do základů s vytažením do rámových stěn předpoklad 175 kg/m3 celkem 0,175*95,738=16,754 [A] Celkem: A=16,754 [B] Celkem 16,754 = 16,754
TS |  |  |  | Položka zahrnuje veškerý materiál, výrobky a polotovary, včetně mimostaveništní a vnitrostaveništní dopravy (rovněž přesuny), včetně naložení a složení, případně s uložením - dodání betonářské výztuže v požadované kvalitě, stříhání, řezání, ohýbání a spojování do všech požadovaných tvarů (vč. armakošů) a uložení s požadovaným zajištěním polohy a krytí výztuže betonem, - veškeré svary nebo jiné spoje výztuže, - pomocné konstrukce a práce pro osazení a upevnění výztuže, - zednické výpomoci pro montáž betonářské výztuže, - úpravy výztuže pro osazení doplňkových konstrukcí, - ochranu výztuže do doby jejího zabetonování, - úpravy výztuže pro zřízení železobetonových kloubů, kotevních prvků, závěsných ok a doplňkových konstrukcí, - veškerá opatření pro zajištění soudržnosti výztuže a betonu, - vodivé propojení výztuže, které je součástí ochrany konstrukce proti vlivům bludných proudů, vyvedení do měřících skříní nebo míst pro měření bludných proudů (vlastní měřící skříně se uvádějí položkami SD 74), - povrchovou antikorozní úpravu výztuže, - separaci výztuže, - osazení měřících zařízení a úpravy pro ně, - osazení měřících skříní nebo míst pro měření bludných proudů.
P | 25 | 285378 |  | KOTVENÍ NA POVRCHU Z PŘEDPÍNACÍ VÝZTUŽE DL. DO 10M | KUS | 4 | 0 | 0 |  | 0 | 3
PP
VV |  |  |  | Výkaz pažení bude čerpán dle skutečného množství s maximálně zde vykázanou kubaturou pažení. Předpokládají se zemní kotvy délky 10,0m z předpípací výztuže nebo z pevnostních tyčí dle návrhu zhotovitele. Vše v této položce jako dodávka, montáž, kotvení, aktivace. Atp celkem počet kotev - 2+2=4,000 [A] Celkem: A=4,000 [B] Celkem 4 = 4,000
TS |  |  |  | položka zahrnuje dodávku předepsané kotvy, případně její protikorozní úpravu, její osazení do vrtu, zainjektování a napnutí, případně opěrné desky nezahrnuje vrty
P | 26 | 28997 |  | OPLÁŠTĚNÍ (ZPEVNĚNÍ) Z GEOTEXTILIE A GEOMŘÍŽOVIN | M2 | 1200.08 | 0 | 0 |  | 0 | 3
PP
VV |  |  |  | Ochranná a podkladní geotextilie pro těsnící fólii dle požadavků ČSN 73 6244 (podkladní geotextilie - min.600g/m2; ochranná geotextilie min.600g/m2) Těsnící folie OP1 - celkem 2*5,0*10,6=106,000 [A] Těsnící folie OP4 - celkem 2*5,0*14,0=140,000 [B] celkem separační geotextílie pod opevnění pod mostem min. 600g/m2 celkem 163,0+157,0+1,2*(110,0+112,0)=586,400 [C] celkem separační geotextílie pod opevnění na kuželích mostu min. 600g/m2 celkem na kuželích - 1,2*(57,6+57,5+44,5+61,8)=265,680 [D] celkem vsakovací jímky - (2*3)*2,0*2,0*2+1,5*1,5*4*(2*3)=102,000 [E] Celkem: A+B+C+D+E=1 200,080 [F] Celkem 1200,08 = 1200,080
TS |  |  |  | Položka zahrnuje: - dodávku předepsané geotextilie nebo geomřížoviny - úpravu, očištění a ochranu podkladu - přichycení k podkladu, případně zatížení - úpravy spojů a zajištění okrajů - úpravy pro odvodnění - nutné přesahy - mimostaveništní a vnitrostaveništní dopravu
P | 27 | 28999 |  | OPLÁŠTĚNÍ (ZPEVNĚNÍ) Z FÓLIE | M2 | 123 | 0 | 0 |  | 0 | 3
PP
VV |  |  |  | Těsnící fólie dle požadavků ČSN 73 6244 v přechodových oblastech motů (těsnící fólie). Těsnící folie OP1 - celkem 5,0*10,6=53,000 [A] Těsnící folie OP4 - celkem 5,0*14,0=70,000 [B] Celkem: A+B=123,000 [C] Celkem 123 = 123,000
TS |  |  |  | Položka zahrnuje: - dodávku předepsané fólie - úpravu, očištění a ochranu podkladu - přichycení k podkladu, případně zatížení - úpravy spojů a zajištění okrajů - úpravy pro odvodnění - nutné přesahy - mimostaveništní a vnitrostaveništní dopravu
SD |  | 3 |  | Svislé konstrukce |  |  |  | 0
P | 28 | 31717 |  | KOVOVÉ KONSTRUKCE PRO KOTVENÍ ŘÍMSY | KG | 1427.1 | 0 | 0 |  | 0 | 3
PP
VV |  |  |  | "Levá římsa; 6,7kg/ks*2ks*(65m/1.0ks/m+1ks)+6.7kg/ks*(4m/1.0ks/m+1ks) Pravá římsa; 6,7kg/ks*(75m/1.0ks/m+1ks)" 6,7*(2*(65/1+1)+(4/1+1)+(75/1+1))=1 427,100 [A] Celkem: A=1 427,100 [B] Celkem 1427,1 = 1427,100
TS |  |  |  | Položka zahrnuje dodávku (výrobu) kotevního prvku předepsaného tvaru a jeho osazení do předepsané polohy včetně nezbytných prací (vrty, zálivky apod.)
P | 29 | 317325 |  | ŘÍMSY ZE ŽELEZOBETONU DO C30/37 (B37) | M3 | 71.835 | 0 | 0 |  | 0 | 3
PP
VV |  |  |  | Beton říms C30/37-XC4,XF4,XD3 pravostranná římsa - celkem (0,3*0,6+0,5*0,22)*(73,8+3*(0,7+0,7))=22,620 [A] levostranný chodník a římsa - celkem (0,3*0,6+2,5*0,22)*(65,7)+(0,6*0,3+0,5*0,25)*4,11=49,215 [B] Celkem: A+B=71,835 [C] Celkem 71,835 = 71,835
TS |  |  |  | položka zahrnuje: - dodání čerstvého betonu (betonové směsi) požadované kvality, jeho uložení do požadovaného tvaru při jakékoliv hustotě výztuže, konzistenci čerstvého betonu a způsobu hutnění, ošetření a ochranu betonu, - zhotovení nepropustného, mrazuvzdorného betonu a betonu požadované trvanlivosti a vlastností, - užití potřebných přísad a technologií výroby betonu, - zřízení pracovních a dilatačních spar, včetně potřebných úprav, výplně, vložek, opracování, očištění a ošetření, - bednění požadovaných konstr. (i ztracené) s úpravou dle požadované kvality povrchu betonu, včetně odbedňovacích a odskružovacích prostředků, - podpěrné konstr. (skruže) a lešení všech druhů pro bednění, uložení čerstvého betonu, výztuže a doplňkových konstr., vč. požadovaných otvorů, ochranných a bezpečnostních opatření a základů těchto konstrukcí a lešení, - vytvoření kotevních čel, kapes, nálitků, a sedel, - zřízení všech požadovaných otvorů, kapes, výklenků, prostupů, dutin, drážek a pod., vč. ztížení práce a úprav kolem nich, - úpravy pro osazení výztuže, doplňkových konstrukcí a vybavení, - úpravy povrchu pro položení požadované izolace, povlaků a nátěrů, případně vyspravení, - ztížení práce u kabelových a injektážních trubek a ostatních zařízení osazovaných do betonu, - konstrukce betonových kloubů, upevnění kotevních prvků a doplňkových konstrukcí, - nátěry zabraňující soudržnost betonu a bednění, - výplň, těsnění a tmelení spar a spojů, - opatření povrchů betonu izolací proti zemní vlhkosti v částech, kde přijdou do styku se zeminou nebo kamenivem, - případné zřízení spojovací vrstvy u základů, - úpravy pro osazení zařízení ochrany konstrukce proti vlivu bludných proudů
P | 30 | 317365 |  | VÝZTUŽ ŘÍMS Z OCELI 10505, B500B | T | 10.775 | 0 | 0 |  | 0 | 3
PP
VV |  |  |  | předpoklad 150 kg/m3 celkem 0,15*71,835=10,775 [A] Celkem: A=10,775 [B] Celkem 10,775 = 10,775
TS |  |  |  | položka zahrnuje: - dodání betonářské výztuže v požadované kvalitě, stříhání, řezání, ohýbání a spojování do všech požadovaných tvarů (vč. armakošů) a uložení s požadovaným zajištěním polohy a krytí výztuže betonem, - veškeré svary nebo jiné spoje výztuže, - pomocné konstrukce a práce pro osazení a upevnění výztuže, - zednické výpomoci pro montáž betonářské výztuže, - úpravy výztuže pro osazení doplňkových konstrukcí, - ochranu výztuže do doby jejího zabetonování, - úpravy výztuže pro zřízení železobetonových kloubů, kotevních prvků, závěsných ok a doplňkových konstrukcí, - veškerá opatření pro zajištění soudržnosti výztuže a betonu, - vodivé propojení výztuže, které je součástí ochrany konstrukce proti vlivům bludných proudů, vyvedení do měřících skříní nebo míst pro měření bludných proudů (vlastní měřící skříně se uvádějí položkami SD 74) - povrchovou antikorozní úpravu výztuže, - separaci výztuže, - osazení měřících zařízení a úpravy pro ně, - osazení měřících skříní nebo míst pro měření bludných proudů.
P | 31 | 333325 |  | MOSTNÍ OPĚRY A KŘÍDLA ZE ŽELEZOVÉHO BETONU DO C30/37 (B37) | M3 | 202.805 | 0 | 0 |  | 0 | 3
PP
VV |  |  |  | Mostní opěry a křídla ze železobetonu do C30/37 (B37) beton opěr a křídel C30/37-XF4,XD3 celkem opěra 01 - (2,5*2,25+0,55*1,5+0,45*0,65)*11,75=79,224 [A] celkem opěra 04 - (2,5*2,75+0,55*1,5+0,45*0,65)*12,05=96,310 [B] celkem křídla opěry 01; +0.6*3.5*(1.0+3.7)/2+0.6*4.0*(1.0+3.9)/2+0.5*(0.45+0.475)*0.3=10,954 [C] celkem křídla opěry 01; +0.6*4.0*(1.0+4.2)/2+0.6*5.6*(1.0+4.4)/2+0.5*(0.45+0.475)*0.3=15,451 [D] ložiskové bloky - 0,76*0,76*0,25*(3*2)=0,866 [E] Celkem: A+B+C+D+E=202,805 [F] Celkem 202,805 = 202,805
TS |  |  |  | - dodání čerstvého betonu (betonové směsi) požadované kvality, jeho uložení do požadovaného tvaru při jakékoliv hustotě výztuže, konzistenci čerstvého betonu a způsobu hutnění, ošetření a ochranu betonu, - zhotovení nepropustného, mrazuvzdorného betonu a betonu požadované trvanlivosti a vlastností, - užití potřebných přísad a technologií výroby betonu, - zřízení pracovních a dilatačních spar, včetně potřebných úprav, výplně, vložek, opracování, očištění a ošetření, - bednění požadovaných konstr. (i ztracené) s úpravou dle požadované kvality povrchu betonu, včetně odbedňovacích a odskružovacích prostředků, - podpěrné konstr. (skruže) a lešení všech druhů pro bednění, uložení čerstvého betonu, výztuže a doplňkových konstr., vč. požadovaných otvorů, ochranných a bezpečnostních opatření a základů těchto konstrukcí a lešení, - vytvoření kotevních čel, kapes, nálitků, a sedel, - zřízení všech požadovaných otvorů, kapes, výklenků, prostupů, dutin, drážek a pod., vč. ztížení práce a úprav kolem nich, - úpravy pro osazení výztuže, doplňkových konstrukcí a vybavení, - úpravy povrchu pro položení požadované izolace, povlaků a nátěrů, případně vyspravení, - ztížení práce u kabelových a injektážních trubek a ostatních zařízení osazovaných do betonu, - konstrukce betonových kloubů, upevnění kotevních prvků a doplňkových konstrukcí, - nátěry zabraňující soudržnost betonu a bednění, - výplň, těsnění a tmelení spar a spojů, - opatření povrchů betonu izolací proti zemní vlhkosti v částech, kde přijdou do styku se zeminou nebo kamenivem, - případné zřízení spojovací vrstvy u základů, - úpravy pro osazení zařízení ochrany konstrukce proti vlivu bludných proudů
P | 32 | 333365 |  | VÝZTUŽ MOSTNÍCH OPĚR A KŘÍDEL Z OCELI 10505, B500B | T | 35.491 | 0 | 0 |  | 0 | 3
PP
VV |  |  |  | předpoklad 175 kg/m3 celkem výztuž opěr a křídel 0,175*202,805=35,491 [A] Celkem: A=35,491 [B] Celkem 35,491 = 35,491
TS |  |  |  | Položka zahrnuje veškerý materiál, výrobky a polotovary, včetně mimostaveništní a vnitrostaveništní dopravy (rovněž přesuny), včetně naložení a složení, případně s uložením - dodání betonářské výztuže v požadované kvalitě, stříhání, řezání, ohýbání a spojování do všech požadovaných tvarů (vč. armakošů) a uložení s požadovaným zajištěním polohy a krytí výztuže betonem, - veškeré svary nebo jiné spoje výztuže, - pomocné konstrukce a práce pro osazení a upevnění výztuže, - zednické výpomoci pro montáž betonářské výztuže, - úpravy výztuže pro osazení doplňkových konstrukcí, - ochranu výztuže do doby jejího zabetonování, - úpravy výztuže pro zřízení železobetonových kloubů, kotevních prvků, závěsných ok a doplňkových konstrukcí, - veškerá opatření pro zajištění soudržnosti výztuže a betonu, - vodivé propojení výztuže, které je součástí ochrany konstrukce proti vlivům bludných proudů, vyvedení do měřících skříní nebo míst pro měření bludných proudů (vlastní měřící skříně se uvádějí položkami SD 74), - povrchovou antikorozní úpravu výztuže, - separaci výztuže, - osazení měřících zařízení a úpravy pro ně, - osazení měřících skříní nebo míst pro měření bludných proudů.
P | 33 | 334221 |  | OBKLAD MOSTNÍCH PILÍŘŮ KVÁDROVÝ A ŘÁDKOVÝ | M3 | 8.199 | 0 | 0 |  | 0 | 3
PP
VV |  |  |  | celkem dodávka kamene řezaného do tvaru nátoku pilíře včetně malty a vyspárování s kotvením dle RDS kamenný tvar pilířů na straně vtoku z řezaného kamene dle spárořezu v RDS dokumentace celkem 3,1415*0,6*0,6*0,5*(3,70+3,90+3,35+3,55)=8,199 [A] Celkem: A=8,199 [B] Celkem 8,199 = 8,199
TS |  |  |  | Položka zahrnuje veškerý materiál, výrobky a polotovary, včetně mimostaveništní a vnitrostaveništní dopravy (rovněž přesuny), včetně naložení a složení, případně s uložením.
P | 34 | 334325 |  | MOSTNÍ PILÍŘE A STATIVA ZE ŽELEZOVÉHO BETONU DO C30/37 (B37) | M3 | 86.287 | 0 | 0 |  | 0 | 3
PP
VV |  |  |  | beton opěr a křídel C30/37-XF4,XD3 celkem pilíř P2 - (1,2*7,8*4,645+3,1415*0,6*0,6*0,5*(0,75+0,75))=44,325 [A] celkem pilíř P3 - (1,2*7,8*4,30+3,1415*0,6*0,6*0,5*(0,75+0,75))=41,096 [B] ložiskové bloky - 0,76*0,76*0,25*(3*2)=0,866 [C] Celkem: A+B+C=86,287 [D] Celkem 86,287 = 86,287
TS |  |  |  | - dodání čerstvého betonu (betonové směsi) požadované kvality, jeho uložení do požadovaného tvaru při jakékoliv hustotě výztuže, konzistenci čerstvého betonu a způsobu hutnění, ošetření a ochranu betonu, - zhotovení nepropustného, mrazuvzdorného betonu a betonu požadované trvanlivosti a vlastností, - užití potřebných přísad a technologií výroby betonu, - zřízení pracovních a dilatačních spar, včetně potřebných úprav, výplně, vložek, opracování, očištění a ošetření, - bednění požadovaných konstr. (i ztracené) s úpravou dle požadované kvality povrchu betonu, včetně odbedňovacích a odskružovacích prostředků, - podpěrné konstr. (skruže) a lešení všech druhů pro bednění, uložení čerstvého betonu, výztuže a doplňkových konstr., vč. požadovaných otvorů, ochranných a bezpečnostních opatření a základů těchto konstrukcí a lešení, - vytvoření kotevních čel, kapes, nálitků, a sedel, - zřízení všech požadovaných otvorů, kapes, výklenků, prostupů, dutin, drážek a pod., vč. ztížení práce a úprav kolem nich, - úpravy pro osazení výztuže, doplňkových konstrukcí a vybavení, - úpravy povrchu pro položení požadované izolace, povlaků a nátěrů, případně vyspravení, - ztížení práce u kabelových a injektážních trubek a ostatních zařízení osazovaných do betonu, - konstrukce betonových kloubů, upevnění kotevních prvků a doplňkových konstrukcí, - nátěry zabraňující soudržnost betonu a bednění, - výplň, těsnění a tmelení spar a spojů, - opatření povrchů betonu izolací proti zemní vlhkosti v částech, kde přijdou do styku se zeminou nebo kamenivem, - případné zřízení spojovací vrstvy u základů, - úpravy pro osazení zařízení ochrany konstrukce proti vlivu bludných proudů
P | 35 | 334365 |  | VÝZTUŽ MOSTNÍCH PILÍŘŮ A STATIV Z OCELI 10505, B500B | T | 15.964 | 0 | 0 |  | 0 | 3
PP
VV |  |  |  | předpoklad 185 kg/m3 celkem výztuž pilířů 0,185*86,29=15,964 [A] Celkem: A=15,964 [B] Celkem 15,964 = 15,964
TS |  |  |  | Položka zahrnuje veškerý materiál, výrobky a polotovary, včetně mimostaveništní a vnitrostaveništní dopravy (rovněž přesuny), včetně naložení a složení, případně s uložením - dodání betonářské výztuže v požadované kvalitě, stříhání, řezání, ohýbání a spojování do všech požadovaných tvarů (vč. armakošů) a uložení s požadovaným zajištěním polohy a krytí výztuže betonem, - veškeré svary nebo jiné spoje výztuže, - pomocné konstrukce a práce pro osazení a upevnění výztuže, - zednické výpomoci pro montáž betonářské výztuže, - úpravy výztuže pro osazení doplňkových konstrukcí, - ochranu výztuže do doby jejího zabetonování, - úpravy výztuže pro zřízení železobetonových kloubů, kotevních prvků, závěsných ok a doplňkových konstrukcí, - veškerá opatření pro zajištění soudržnosti výztuže a betonu, - vodivé propojení výztuže, které je součástí ochrany konstrukce proti vlivům bludných proudů, vyvedení do měřících skříní nebo míst pro měření bludných proudů (vlastní měřící skříně se uvádějí položkami SD 74), - povrchovou antikorozní úpravu výztuže, - separaci výztuže, - osazení měřících zařízení a úpravy pro ně, - osazení měřících skříní nebo míst pro měření bludných proudů.
SD |  | 4 |  | Vodorovné konstrukce |  |  |  | 0
P | 36 | 420324 |  | PŘECHODOVÉ DESKY MOSTNÍCH OPĚR ZE ŽELEZOBETONU C25/30 | M3 | 35.032 | 0 | 0 |  | 0 | 3
PP
VV |  |  |  | betonový práh z betonu C25/30-XF2 celkem přechodová deska opěry 01 - 0,3*5,0*10,55+0,05*0,23*10,55=15,946 [A] celkem přechodová deska opěry 04 - 0,3*63,2+0,05*0,23*10,95=19,086 [B] Celkem: A+B=35,032 [C] Celkem 35,032 = 35,032
TS |  |  |  | - dodání čerstvého betonu (betonové směsi) požadované kvality, jeho uložení do požadovaného tvaru při jakékoliv hustotě výztuže, konzistenci čerstvého betonu a způsobu hutnění, ošetření a ochranu betonu, - zhotovení nepropustného, mrazuvzdorného betonu a betonu požadované trvanlivosti a vlastností, - užití potřebných přísad a technologií výroby betonu, - zřízení pracovních a dilatačních spar, včetně potřebných úprav, výplně, vložek, opracování, očištění a ošetření, - bednění požadovaných konstr. (i ztracené) s úpravou dle požadované kvality povrchu betonu, včetně odbedňovacích a odskružovacích prostředků, - podpěrné konstr. (skruže) a lešení všech druhů pro bednění, uložení čerstvého betonu, výztuže a doplňkových konstr., vč. požadovaných otvorů, ochranných a bezpečnostních opatření a základů těchto konstrukcí a lešení, - vytvoření kotevních čel, kapes, nálitků, a sedel, - zřízení všech požadovaných otvorů, kapes, výklenků, prostupů, dutin, drážek a pod., vč. ztížení práce a úprav kolem nich, - úpravy pro osazení výztuže, doplňkových konstrukcí a vybavení, - úpravy povrchu pro položení požadované izolace, povlaků a nátěrů, případně vyspravení, - ztížení práce u kabelových a injektážních trubek a ostatních zařízení osazovaných do betonu, - konstrukce betonových kloubů, upevnění kotevních prvků a doplňkových konstrukcí, - nátěry zabraňující soudržnost betonu a bednění, - výplň, těsnění a tmelení spar a spojů, - opatření povrchů betonu izolací proti zemní vlhkosti v částech, kde přijdou do styku se zeminou nebo kamenivem, - případné zřízení spojovací vrstvy u základů, - úpravy pro osazení zařízení ochrany konstrukce proti vlivu bludných proudů
P | 37 | 420365 |  | VÝZTUŽ PŘECHODOVÝCH DESEK MOSTNÍCH OPĚR Z OCELI 10505, B500B | T | 5.78 | 0 | 0 |  | 0 | 3
PP
VV |  |  |  | předpoklad 165 kg/m3 celkem 0,165*35,032=5,780 [A] Celkem: A=5,780 [B] Celkem 5,78 = 5,780
TS |  |  |  | Položka zahrnuje veškerý materiál, výrobky a polotovary, včetně mimostaveništní a vnitrostaveništní dopravy (rovněž přesuny), včetně naložení a složení, případně s uložením - dodání betonářské výztuže v požadované kvalitě, stříhání, řezání, ohýbání a spojování do všech požadovaných tvarů (vč. armakošů) a uložení s požadovaným zajištěním polohy a krytí výztuže betonem, - veškeré svary nebo jiné spoje výztuže, - pomocné konstrukce a práce pro osazení a upevnění výztuže, - zednické výpomoci pro montáž betonářské výztuže, - úpravy výztuže pro osazení doplňkových konstrukcí, - ochranu výztuže do doby jejího zabetonování, - úpravy výztuže pro zřízení železobetonových kloubů, kotevních prvků, závěsných ok a doplňkových konstrukcí, - veškerá opatření pro zajištění soudržnosti výztuže a betonu, - vodivé propojení výztuže, které je součástí ochrany konstrukce proti vlivům bludných proudů, vyvedení do měřících skříní nebo míst pro měření bludných proudů (vlastní měřící skříně se uvádějí položkami SD 74), - povrchovou antikorozní úpravu výztuže, - separaci výztuže, - osazení měřících zařízení a úpravy pro ně, - osazení měřících skříní nebo míst pro měření bludných proudů.
P | 38 | 422335 |  | MOSTNÍ NOSNÉ TRÁM KONSTR Z PŘEDPJ BET DO C30/37 (B37) | M3 | 215.515 | 0 | 0 |  | 0 | 3
PP
VV |  |  |  | Beton nosné konstrukce C30/37-XC4,XF2,XD1 celkem konzoly pro sloupy VO - 0,5*(1,45+0,45)*0,5*0,4*1=0,190 [A] celkem spřahující deska - 0,22*(154,0+327,0+154,0)=139,700 [B] celkem nadpodporový příčníky nad opěrami - 1,35*1,10*(11,75+11,86)-0,29*0,6*16*2=29,493 [C] celkem nadpodporové příčníky mezilehlé - 2,0*1,10*(11,75+11,75)-0,29*0,6*16*2=46,132 [D] Celkem: A+B+C+D=215,515 [E] Celkem 215,515 = 215,515
TS |  |  |  | - dodání čerstvého betonu (betonové směsi) požadované kvality, jeho uložení do požadovaného tvaru při jakékoliv hustotě výztuže, konzistenci čerstvého betonu a způsobu hutnění, ošetření a ochranu betonu, - zhotovení nepropustného, mrazuvzdorného betonu a betonu požadované trvanlivosti a vlastností, - užití potřebných přísad a technologií výroby betonu, - zřízení pracovních a dilatačních spar, včetně potřebných úprav, výplně, vložek, opracování, očištění a ošetření, - bednění požadovaných konstr. (i ztracené) s úpravou dle požadované kvality povrchu betonu, včetně odbedňovacích a odskružovacích prostředků, - podpěrné konstr. (skruže) a lešení všech druhů pro bednění, uložení čerstvého betonu, výztuže a doplňkových konstr., vč. požadovaných otvorů, ochranných a bezpečnostních opatření a základů těchto konstrukcí a lešení, - vytvoření kotevních čel, kapes, nálitků, a sedel, - zřízení všech požadovaných otvorů, kapes, výklenků, prostupů, dutin, drážek a pod., vč. ztížení práce a úprav kolem nich, - úpravy pro osazení výztuže, doplňkových konstrukcí a vybavení, - úpravy povrchu pro položení požadované izolace, povlaků a nátěrů, případně vyspravení, - ztížení práce u kabelových a injektážních trubek a ostatních zařízení osazovaných do betonu, - konstrukce betonových kloubů, upevnění kotevních prvků a doplňkových konstrukcí, - nátěry zabraňující soudržnost betonu a bednění, - výplň, těsnění a tmelení spar a spojů, - opatření povrchů betonu izolací proti zemní vlhkosti v částech, kde přijdou do styku se zeminou nebo kamenivem, - případné zřízení spojovací vrstvy u základů, - úpravy pro osazení zařízení ochrany konstrukce proti vlivu bludných proudů
P | 39 | 422365 |  | VÝZTUŽ MOSTNÍ TRÁMOVÉ KONSTRUKCE Z OCELI 10505, B500B | T | 42.025 | 0 | 0 |  | 0 | 3
PP
VV |  |  |  | celkem předpoklad 195 kg/m3 výztuž nosné konstrukce - celkem 0,195*215,515=42,025 [A] Celkem: A=42,025 [B] Celkem 42,025 = 42,025
TS |  |  |  | Položka zahrnuje veškerý materiál, výrobky a polotovary, včetně mimostaveništní a vnitrostaveništní dopravy (rovněž přesuny), včetně naložení a složení, případně s uložením - dodání betonářské výztuže v požadované kvalitě, stříhání, řezání, ohýbání a spojování do všech požadovaných tvarů (vč. armakošů) a uložení s požadovaným zajištěním polohy a krytí výztuže betonem, - veškeré svary nebo jiné spoje výztuže, - pomocné konstrukce a práce pro osazení a upevnění výztuže, - zednické výpomoci pro montáž betonářské výztuže, - úpravy výztuže pro osazení doplňkových konstrukcí, - ochranu výztuže do doby jejího zabetonování, - úpravy výztuže pro zřízení železobetonových kloubů, kotevních prvků, závěsných ok a doplňkových konstrukcí, - veškerá opatření pro zajištění soudržnosti výztuže a betonu, - vodivé propojení výztuže, které je součástí ochrany konstrukce proti vlivům bludných proudů, vyvedení do měřících skříní nebo míst pro měření bludných proudů (vlastní měřící skříně se uvádějí položkami SD 74. - povrchovou antikorozní úpravu výztuže, - separaci výztuže, - osazení měřících zařízení a úpravy pro ně, - osazení měřících skříní nebo míst pro měření bludných proudů.
P | 40 | 422373 |  | VÝZTUŽ MOST NOSNÉ TRÁM KONSTR PŘEDP Z LAN PRO VNITŘ PŘEDPJ | T | 10.905 | 0 | 0 |  | 0 | 3
PP
VV |  |  |  | celkem komplet předpětí n.k. kabelem spojitosti (pouze hmotnos lan v kabelech, kotvy, chráničky atp budou zahrnuty do této položky) 0,001*1,18*((62,3+59,3)/2)*19*8=10,905 [A] Celkem: A=10,905 [B] Celkem 10,905 = 10,905
TS |  |  |  | - dodání předpínací výztuže, kotev, spojek a dalšího potřebného materiálu v požadované kvalitě pro zavedení předpětí, včetně nutného prodloužení pro zakotvení, - uložení v požadovaném tvaru a prostoru, případně protažení výztuže kabelovými kanálky včetně zřízení kabelových podpor v dostatečném množství, upevnění výztuže s požadovaným zajištěním polohy a krytí betonem, - osazení kotev, spojek a dalšího potřebného materiálu, - předepnutí výztuže vč. veškerého nutného předpínacího zařízení, i po etapách dle požadovaného postupu a její ukotvení, vyhotovení všech požadovaných dokladů a protokolů a provedení všech požadovaných kontrol, - zřízení kabelových kanálků, případně kabelových trub, vč. odvzdušňovacích a injektážních trubiček, čištění, utěsnění a injektáž kanálků nebo trub včetně dodání injektážní hmoty dle projektu a obetonování kotev, - ochrana výztuže do doby jejího zabetonování, nebo zainjektování, - vodivé propojení výztuže, která je součástí ochrany konstrukce proti vlivům bludných proudů, vyvedení do měřících skříní nebo míst., osazení měřících skříní nebo míst pro měření bludných proudů - povrchovou antikorozní úpravu výztuže, - separaci výztuže,
P | 41 | 424137 |  | MOSTNÍ NOSNÍKY Z DÍLCŮ Z PŘEDPJ BET DO C50/60 (B60) | M3 | 285.268 | 0 | 0 |  | 0 | 3
PP
VV |  |  |  | Beton nosné konstrukce C50/60-XF2,XD1 dodávka a montáž včetně podpůrné konstrukce na stavbě pro jejich zakomponování do nosné konstrukce celkem komplet nosníky včetně veškeré betonářské výztuže a předpínací výztuže osazené do nosníků (předem i dodatečně) celkem nosníky v poli 1. - (0,6*0,88+0,11*0,425*2)*(13,8+13,8+14,0+14,0+14,4+14,4+14,6+14,6)=70,602 [A] celkem nosníky v poli 2. - (0,6*0,88+0,11*0,425*2)*(28,2+28,6+28,6+29,0+29,0+29,4+29,4+29,6)=144,064 [B] celkem nosníky v poli 3. - (0,6*0,88+0,11*0,425*2)*(14,0+14,0+14,0+14,2+14,2+14,4+14,4+14,4)=70,602 [C] Celkem: A+B+C=285,268 [D] Celkem 285,268 = 285,268
TS |  |  |  | - dodání dílce požadovaného tvaru a vlastností, jeho skladování, doprava a osazení do definitivní polohy, včetně komplexní technologie výroby a montáže dílců, ošetření a ochrana dílců, - u dílců železobetonových a předpjatých veškerá výztuž, případně i tuhé kovové prvky a závěsná oka, - úpravy a zařízení pro uložení a transport dílce, - veškeré požadované úpravy dílců, včetně doplňkových konstrukcí a vybavení, - sestavení dílce na stavbě včetně montážních zařízení, plošin a prahů a pod., - výplň, těsnění a tmelení spár a spojů, - očištění a ošetření úložných ploch, - zednické výpomoce pro montáž dílců, - označení dílce výrobním štítkem nebo jiným způsobem, - úpravy dílce pro dodržení požadované přesnosti jeho osazení, včetně případných měření, - veškerá zařízení pro zajištění stability v každém okamžiku, - další práce dané případně specifikací k příslušnému prefabrik. dílci (úprava pohledových ploch, příp. rubových ploch, osazení měřících zařízení, zkoušení a měření dílců a pod.).
P | 42 | 42838 |  | KLOUB ZE ŽELEZOBETONU VČET VÝZTUŽE | M | 21.6 | 0 | 0 |  | 0 | 3
PP
VV |  |  |  | Kloub v místě uložení přechodové desky na opěrách. Komplet včetně výplně spar a úpravy výztuže celkem opěra 01 - 10,55=10,550 [A] celkem opěra 04 - 11,05=11,050 [B] Celkem: A+B=21,600 [C] Celkem 21,6 = 21,600
TS |  |  |  | Položka kloub ze železobetonu zahrnuje pouze zhotovení kloubu (zřízení a odstranění vložky pro pérové a vrubové klouby a pod.), beton a výztuž musí být zahrnuta v příslušných konstrukčních částech. Beton a výztuž samostatného kloubu (např. kyvné sloupečky) se zařazují jako vodorovná konstrukce.
P | 43 | 42852 |  | MOSTNÍ LOŽISKA HRNCOVÁ PRO ZATÍŽ DO 2,5MN | KUS | 6 | 0 | 0 |  | 0 | 3
PP
VV |  |  |  | Na opěře O1 - 2x všesměrně pohyblivé a 1x příčně pevné a podélně pohyblivé ložisko. Na opěře O4 - 2x všesměrně pohyblivé a 1x příčně pevné a podélně pohyblivé ložisko. ložiska na opěrách - 6 ks=6,000 [A] Návrhové parametry ložisek jsou uvedeny v technické zprávě a ve statickém výpočtu. Celkem: A=6,000 [B] Celkem 6 = 6,000
TS |  |  |  | - výrobní dokumentaci, jde-li o ložisko individuálně vyráběné - dodání kompletních ložisek požadované kvality - přípravu, očištění a úpravy úložných ploch - osazení ložisek podle předepsaného technologického předpisu bez ohledu na způsob uložení a kotvení - uložení do malty jakéhokoliv druhu včetně dodávky této malty - uložení na plastické vložky nebo maltu včetně dodávky této vložky nebo malty - uložení na vrstvu plastbetonové malty nebo podobné vrstvy jako ochranu proti průchodu bludných proudů - vyplnění kotevních otvorů - lešení a podpěrné konstrukce - tmelení, těsnění a výplně spar - nastavení ložisek a odborná prohlídka - dočasné zpevnění nebo naopak dočasné uvolnění ložisek - opatření ložisek znakem výrobce a typovým číslem - úpravy, očištění a ošetření okolí ložisek - přiměřeným způsobem je nutné zahrnout ustanovení pro TMCH 94 pro kovové konstrukce.
P | 44 | 42853 |  | MOSTNÍ LOŽISKA HRNCOVÁ PRO ZATÍŽ DO 5,0MN | KUS | 4 | 0 | 0 |  | 0 | 3
PP
VV |  |  |  | Na pilíří P2 - 1x pevné ložisko a 1x podélně pevné ložisko. Na pilíří P3 - 1x všesměrně pohyblivé a 1x příčně pevné a podélně posuvné ložisko. ložiska na opěrách - 4 ks=4,000 [A] Návrhové parametry ložisek jsou uvedeny v technické zprávě a ve statickém výpočtu. Celkem: A=4,000 [B] Celkem 4 = 4,000
TS |  |  |  | - výrobní dokumentaci, jde-li o ložisko individuálně vyráběné - dodání kompletních ložisek požadované kvality - přípravu, očištění a úpravy úložných ploch - osazení ložisek podle předepsaného technologického předpisu bez ohledu na způsob uložení a kotvení - uložení do malty jakéhokoliv druhu včetně dodávky této malty - uložení na plastické vložky nebo maltu včetně dodávky této vložky nebo malty - uložení na vrstvu plastbetonové malty nebo podobné vrstvy jako ochranu proti průchodu bludných proudů - vyplnění kotevních otvorů - lešení a podpěrné konstrukce - tmelení, těsnění a výplně spar - nastavení ložisek a odborná prohlídka - dočasné zpevnění nebo naopak dočasné uvolnění ložisek - opatření ložisek znakem výrobce a typovým číslem - úpravy, očištění a ošetření okolí ložisek - přiměřeným způsobem je nutné zahrnout ustanovení pro TMCH 94 pro kovové konstrukce.
P | 45 | 42854 |  | MOSTNÍ LOŽISKA HRNCOVÁ PRO ZATÍŽ PŘES 5,0MN | KUS | 2 | 0 | 0 |  | 0 | 3
PP
VV |  |  |  | Na pilíří P2 - 1x všesměrně pohyblivé Na pilíří P3 - 1x všesměrně pohyblivé ložiska na pilířích - 2 ks=2,000 [A] Návrhové parametry ložisek jsou uvedeny v technické zprávě a ve statickém výpočtu. Celkem: A=2,000 [B] Celkem 2 = 2,000
TS |  |  |  | - výrobní dokumentaci, jde-li o ložisko individuálně vyráběné - dodání kompletních ložisek požadované kvality - přípravu, očištění a úpravy úložných ploch - osazení ložisek podle předepsaného technologického předpisu bez ohledu na způsob uložení a kotvení - uložení do malty jakéhokoliv druhu včetně dodávky této malty - uložení na plastické vložky nebo maltu včetně dodávky této vložky nebo malty - uložení na vrstvu plastbetonové malty nebo podobné vrstvy jako ochranu proti průchodu bludných proudů - vyplnění kotevních otvorů - lešení a podpěrné konstrukce - tmelení, těsnění a výplně spar - nastavení ložisek a odborná prohlídka - dočasné zpevnění nebo naopak dočasné uvolnění ložisek - opatření ložisek znakem výrobce a typovým číslem - úpravy, očištění a ošetření okolí ložisek - přiměřeným způsobem je nutné zahrnout ustanovení pro TMCH 94 pro kovové konstrukce.
P | 46 | 431125 |  | SCHODIŠŤ KONSTR Z DÍLCŮ ŽELEZOBETON DO C30/37 (B37) | M3 | 0.84 | 0 | 0 |  | 0 | 3
PP
VV |  |  |  | schodišťové stupně C30/37-XC4,XF4,XD3 celkem 0,2*0,40*0,75*(14)=0,840 [A] Celkem: A=0,840 [B] Celkem 0,84 = 0,840
TS |  |  |  | - dodání dílce požadovaného tvaru a vlastností, jeho skladování, doprava a osazení do definitivní polohy, včetně komplexní technologie výroby a montáže dílců, ošetření a ochrana dílců, - u dílců železobetonových a předpjatých veškerá výztuž, případně i tuhé kovové prvky a závěsná oka, - úpravy a zařízení pro uložení a transport dílce, - veškeré požadované úpravy dílců, včetně doplňkových konstrukcí a vybavení, - sestavení dílce na stavbě včetně montážních zařízení, plošin a prahů a pod., - výplň, těsnění a tmelení spár a spojů, - očištění a ošetření úložných ploch, - zednické výpomoce pro montáž dílců, - označení dílce výrobním štítkem nebo jiným způsobem, - úpravy dílce pro dodržení požadované přesnosti jeho osazení, včetně případných měření, - veškerá zařízení pro zajištění stability v každém okamžiku, - další práce dané případně specifikací k příslušnému prefabrik. dílci (úprava pohledových ploch, příp. rubových ploch, osazení měřících zařízení, zkoušení a měření dílců a pod.).
P | 47 | 45131 |  | PODKL A VÝPLŇ VRSTVY Z PROST BET | M3 | 60.136 | 0 | 0 |  | 0 | 3
PP
VV |  |  |  | beton C8/10-X0, C12/15-XO - dle PD celkem pod opěrami - 0,2*3,1*12,35+0,2*3,1*12,8+0,2*1,0*(3,4+3,7+4,0+5,3)=18,873 [A] celkem pod pilíři - 0,2*4,0*12,0+0,2*4,0*12,0=19,200 [B] celkem podkladní beton pod rubovou drenáž - 0,3*10,55*1,1+0,3*11,25*1,1=7,194 [C] celkem pod přechodové desky - 0,1*4,95*10,55+0,1*64,5=11,672 [D] celkem pod vsakovací jímky - 2*3*(0,1*0,6*(1,1+1,1+1,1+1,1))=1,584 [E] celkem pod chodníky na křídlech - 0,2*(1,9+0,25)*(3,5+0,25)=1,613 [F] Celkem: A+B+C+D+E+F=60,136 [G] Celkem 60,136 = 60,136
TS |  |  |  | - dodání čerstvého betonu (betonové směsi) požadované kvality, jeho uložení do požadovaného tvaru při jakékoliv hustotě výztuže, konzistenci čerstvého betonu a způsobu hutnění, ošetření a ochranu betonu, - zhotovení nepropustného, mrazuvzdorného betonu a betonu požadované trvanlivosti a vlastností, - užití potřebných přísad a technologií výroby betonu, - zřízení pracovních a dilatačních spar, včetně potřebných úprav, výplně, vložek, opracování, očištění a ošetření, - bednění požadovaných konstr. (i ztracené) s úpravou dle požadované kvality povrchu betonu, včetně odbedňovacích a odskružovacích prostředků, - podpěrné konstr. (skruže) a lešení všech druhů pro bednění, uložení čerstvého betonu, výztuže a doplňkových konstr., vč. požadovaných otvorů, ochranných a bezpečnostních opatření a základů těchto konstrukcí a lešení, - vytvoření kotevních čel, kapes, nálitků, a sedel, - zřízení všech požadovaných otvorů, kapes, výklenků, prostupů, dutin, drážek a pod., vč. ztížení práce a úprav kolem nich, - úpravy pro osazení výztuže, doplňkových konstrukcí a vybavení, - úpravy povrchu pro položení požadované izolace, povlaků a nátěrů, případně vyspravení, - ztížení práce u kabelových a injektážních trubek a ostatních zařízení osazovaných do betonu, - konstrukce betonových kloubů, upevnění kotevních prvků a doplňkových konstrukcí, - nátěry zabraňující soudržnost betonu a bednění, - výplň, těsnění a tmelení spar a spojů, - opatření povrchů betonu izolací proti zemní vlhkosti v částech, kde přijdou do styku se zeminou nebo kamenivem, - případné zřízení spojovací vrstvy u základů, - úpravy pro osazení zařízení ochrany konstrukce proti vlivu bludných proudů
P | 48 | 451314 |  | PODKLADNÍ A VÝPLŇOVÉ VRSTVY Z PROSTÉHO BETONU C25/30 | M3 | 139.518 | 0 | 0 |  | 0 | 3
PP
VV |  |  |  | celkem konstrukční a nekonstrukční betony dle PD celkem lože pod schodiště - 1,0*5,0*0,275=1,375 [A] celkem dlažby rampového napojení - 0,15*(0,6*2,4*2+0,6*2,4+2,4*0,5*(0,6+0,95)+1,75*0,75)=1,124 [B] komplet dlažba z lomového kamene včetně vyspárování - pod mostem v napojení na stávající opevnění - 0,15*2*5,0*20,0=30,000 [C] celkem dlažba pod mostem - 0,15*(153,0+1,2*50,0+1,2*49,0+156,0)=64,170 [D] celkem dlažby na kuželích mostu - 0,15*(1,2*(13,5+20,3+25,0+31,5))=16,254 [E] celkem dlažby dotčených ploch a břehu vodního toku - 0,15*(4,5+1,2*(17,5+5,5+59,5+61,5))=26,595 [F] Celkem: A+B+C+D+E+F=139,518 [G] Celkem 139,518 = 139,518
TS |  |  |  | - dodání čerstvého betonu (betonové směsi) požadované kvality, jeho uložení do požadovaného tvaru při jakékoliv hustotě výztuže, konzistenci čerstvého betonu a způsobu hutnění, ošetření a ochranu betonu, - zhotovení nepropustného, mrazuvzdorného betonu a betonu požadované trvanlivosti a vlastností, - užití potřebných přísad a technologií výroby betonu, - zřízení pracovních a dilatačních spar, včetně potřebných úprav, výplně, vložek, opracování, očištění a ošetření, - bednění požadovaných konstr. (i ztracené) s úpravou dle požadované kvality povrchu betonu, včetně odbedňovacích a odskružovacích prostředků, - podpěrné konstr. (skruže) a lešení všech druhů pro bednění, uložení čerstvého betonu, výztuže a doplňkových konstr., vč. požadovaných otvorů, ochranných a bezpečnostních opatření a základů těchto konstrukcí a lešení, - vytvoření kotevních čel, kapes, nálitků, a sedel, - zřízení všech požadovaných otvorů, kapes, výklenků, prostupů, dutin, drážek a pod., vč. ztížení práce a úprav kolem nich, - úpravy pro osazení výztuže, doplňkových konstrukcí a vybavení, - úpravy povrchu pro položení požadované izolace, povlaků a nátěrů, případně vyspravení, - ztížení práce u kabelových a injektážních trubek a ostatních zařízení osazovaných do betonu, - konstrukce betonových kloubů, upevnění kotevních prvků a doplňkových konstrukcí, - nátěry zabraňující soudržnost betonu a bednění, - výplň, těsnění a tmelení spar a spojů, - opatření povrchů betonu izolací proti zemní vlhkosti v částech, kde přijdou do styku se zeminou nebo kamenivem, - případné zřízení spojovací vrstvy u základů, - úpravy pro osazení zařízení ochrany konstrukce proti vlivu bludných proudů
P | 49 | 45152 |  | PODKLADNÍ A VÝPLŇOVÉ VRSTVY Z KAMENIVA DRCENÉHO | M3 | 308.664 | 0 | 0 |  | 0 | 3
PP
VV |  |  |  | celkem podkladní vrstvy pod dlažby pod mostem - 0,65*(14,4*13,65+14,4*13,65)=255,528 [B] celkem podkladní vrstvy pod dlažby na kuželích opěr - 0,2*1,2*(57,6+57,5+44,5+61,8)=53,136 [C] Celkem: B+C=308,664 [D] Celkem 308,664 = 308,664
TS |  |  |  | položka zahrnuje dodávku předepsaného kameniva, mimostaveništní a vnitrostaveništní dopravu a jeho uložení není-li v zadávací dokumentaci uvedeno jinak, jedná se o nakupovaný materiál
P | 50 | 45160 |  | PODKL A VÝPLŇ VRSTVY Z MEZEROVITÉHO BETONU | M3 | 1.958 | 0 | 0 |  | 0 | 3
PP
VV |  |  |  | trativody za opěrami - 0,3*0,3*(10,55+11,2) =1,958 [A] Celkem: A=1,958 [B] Celkem 1,958 = 1,958
TS |  |  |  | Položka zahrnuje dodávku mezerovitého betonu a jeho uložení se zhutněním, včetně mimostaveništní a vnitrostaveništní dopravy (rovněž přesuny)
P | 51 | 45747 |  | VYROVNÁVACÍ A SPÁD VRSTVY Z MALTY ZVLÁŠTNÍ (PLASTMALTA) | M3 | 0.76 | 0 | 0 |  | 0 | 3
PP
VV |  |  |  | celkem okraj n.k. pod okrajem izolace 0,05*0,125*(59,1+62,5)=0,760 [A] Celkem: A=0,760 [B] Celkem 0,76 = 0,760
TS |  |  |  | položka zahrnuje: - dodání zvláštní malty (plastmalty) předepsané kvality a její rozprostření v předepsané tloušťce a v předepsaném tvaru
P | 52 | 45852 |  | VÝPLŇ ZA OPĚRAMI A ZDMI Z KAMENIVA DRCENÉHO | M3 | 159.737 | 0 | 0 |  | 0 | 3
PP
VV |  |  |  | Zásyp rubu spodní stavby vč. ochranného zásypu dle ČSN 73 6244 na dané ID dle materiálu celkem ochanný obsyp opěry 01 - 1,2*1,85*10,55+4,0*2,6*0,65*2=36,941 [A] celkem ochanný obsyp opěry 04 - 1,2*1,95*11,2+0,65*1,95*5,5+0,65*1,95*4,15=38,439 [B] celkem klín v přechodové oblasti za opěrami 01 a 02 - 0,55*5,2*10,55+0,55*13,6*5,8=73,557 [C] celkem vsakovací jímky - (3+3)*1,5*1,5*0,8=10,800 [D] Celkem: A+B+C+D=159,737 [E] Celkem 159,737 = 159,737
TS |  |  |  | položka zahrnuje dodávku předepsaného kameniva, mimostaveništní a vnitrostaveništní dopravu a jeho uložení není-li v zadávací dokumentaci uvedeno jinak, jedná se o nakupovaný materiál
P | 53 | 45857 |  | VÝPLŇ ZA OPĚRAMI A ZDMI Z KAMENIVA TĚŽENÉHO | M3 | 219.19 | 0 | 0 |  | 0 | 3
PP
VV |  |  |  | Zásyp rubu spodní stavby dle ČSN 73 6244 na dané ID dle materiálu celkem zásyp za opěrou pod odvodnění rubové oblastí opěra 01 - 2,4*(10,5-0,65-0,65)+4,5*(0,6+0,6)=27,480 [A] celkem zásyp za opěrou pod odvodnění rubové oblastí opěra 04 - 3,6*(11,0-0,65-0,65)+7,4*(0,6+0,6)=43,800 [B] celkem zásyp za opěrou - opěra 01 - 5,9*(10,5-0,65-0,65)+7,9*(0,6+0,6)=63,760 [C] celkem zásyp za opěrou - opěra 04 - 7,5*(11,0-0,65-0,65)+9,5*(0,6+0,6)=84,150 [D] Celkem: A+B+C+D=219,190 [E] Celkem 219,19 = 219,190
TS |  |  |  | položka zahrnuje dodávku předepsaného kameniva, mimostaveništní a vnitrostaveništní dopravu a jeho uložení není-li v zadávací dokumentaci uvedeno jinak, jedná se o nakupovaný materiál
P | 54 | 461211 |  | PATKY Z LOMOVÉHO KAMENE NA SUCHO | M3 | 67.2 | 0 | 0 |  | 0 | 3
PP
VV |  |  |  | celkem dle projektové dokumentace celkem patka z lomového kamene na vtoku - 1,2*1,0*(28,0+28,0)=67,200 [A] Celkem: A=67,200 [B] Celkem 67,2 = 67,200
TS |  |  |  | položka zahrnuje: - nutné zemní práce (hloubení rýh a pod.) - dodání a uložení lomového kamene předepsané frakce do předepsaného tvaru, včetně mimostaveništní a vnitrostaveništní dopravy
P | 55 | 461314 |  | PATKY Z PROSTÉHO BETONU C25/30 | M3 | 71.932 | 0 | 0 |  | 0 | 3
PP
VV |  |  |  | celkem z betonu dle projektové dokumentace celkem patka z betonu na výtoku - 0,6*1,2*(14,5+14,5)+0,4*0,8*1,2*(4,4+4,4)=24,259 [A] celkem zajišťující práh pod mostem - 0,6*1,2*(12,4+12,4)=17,856 [B] celkem zajišťující prahy pod mostem - 0,6*0,4*(12,6+13,8+1,2*(4,2+4,4))=8,813 [C] celkem zajišťující prahy pod mostem - 0,6*0,4*(12,9+13,6+1,2*(4,4+4,4))=8,894 [D] celkem zajišťující podél pat kuželů - 0,6*0,4*(8,0+9,5+10,6+8,0)+0,4*0,6*(8,0+1,2*5,3)=12,110 [E] Celkem: A+B+C+D+E=71,932 [F] Celkem 71,932 = 71,932
TS |  |  |  | položka zahrnuje: - nutné zemní práce (hloubení rýh a pod.) - dodání čerstvého betonu (betonové směsi) požadované kvality, jeho uložení do požadovaného tvaru při jakékoliv konzistenci čerstvého betonu a způsobu hutnění, ošetření a ochranu betonu, - zhotovení nepropustného, mrazuvzdorného betonu a betonu požadované trvanlivosti a vlastností, - užití potřebných přísad a technologií výroby betonu, - zřízení pracovních a dilatačních spar, včetně potřebných úprav, výplně, vložek, opracování, očištění a ošetření, - bednění požadovaných konstr. (i ztracené) s úpravou dle požadované kvality povrchu betonu, včetně odbedňovacích a odskružovacích prostředků, - zřízení všech požadovaných otvorů, kapes, výklenků, prostupů, dutin, drážek a pod., vč. ztížení práce a úprav kolem nich, - úpravy pro osazení doplňkových konstrukcí a vybavení, - úpravy povrchu pro položení požadované izolace, povlaků a nátěrů, případně vyspravení, - konstrukce betonových kloubů, upevnění kotevních prvků a doplňkových konstrukcí, - nátěry zabraňující soudržnost betonu a bednění, - výplň, těsnění a tmelení spar a spojů, - opatření povrchů betonu izolací proti zemní vlhkosti v částech, kde přijdou do styku se zeminou nebo kamenivem
P | 56 | 46321 |  | ROVNANINA Z LOMOVÉHO KAMENE | M3 | 74.19 | 0 | 0 |  | 0 | 3
PP
VV |  |  |  | celkem rovnanina vsakovacích jímek - (2*3)*1.1*1.1*0,5=3,630 [A] celkem kamenná rovnanina na březích toku na vtoku ACAD - 0,35*1,2*(3.0*28.0+3.0*28.0)=70,560 [B] Celkem: A+B=74,190 [C] Celkem 74,19 = 74,190
TS |  |  |  | položka zahrnuje: - dodávku a vyrovnání lomového kamene předepsané frakce do předepsaného tvaru včetně mimostaveništní a vnitrostaveništní dopravy není-li v zadávací dokumentaci uvedeno jinak, jedná se o nakupovaný materiál
P | 57 | 465512 |  | DLAŽBY Z LOMOVÉHO KAMENE NA MC | M3 | 230.238 | 0 | 0 |  | 0 | 3
PP
VV |  |  |  | komplet dlažba z lomového kamene včetně vyspárování - pod mostem v napojení na stávající opevnění - 0,25*2*5,0*20,0=50,000 [A] celkem dlažby rampového napojení - 0,25*(0,6*2,4*2+0,6*2,4+2,4*0,5*(0,6+0,95)+1,75*0,75)=1,873 [B] celkem dlažba pod mostem - 0,25*(153,0+1,2*50,0+1,2*49,0+156,0)=106,950 [C] celkem dlažby na kuželích mostu - 0,25*(1,2*(13,5+20,3+25,0+31,5))=27,090 [D] celkem dlažby dotčených ploch a břehu vodního toku - 0,25*(4,5+1,2*(17,5+5,5+59,5+61,5))=44,325 [E] Celkem: A+B+C+D+E=230,238 [F] Celkem 230,238 = 230,238
TS |  |  |  | položka zahrnuje: - nutné zemní práce (svahování, úpravu pláně a pod.) - zřízení spojovací vrstvy - zřízení lože dlažby z cementové malty předepsané kvality a předepsané tloušťky - dodávku a položení dlažby z lomového kamene do předepsaného tvaru - spárování, těsnění, tmelení a vyplnění spar MC případně s vyklínováním - úprava povrchu pro odvedení srážkové vody - nezahrnuje podklad pod dlažbu, vykazuje se samostatně položkami SD 45
SD |  | 5 |  | Komunikace |  |  |  | 0
P | 58 | 575C03 |  | LITÝ ASFALT MA IV (OCHRANA MOSTNÍ IZOLACE) 11 | M3 | 21.911 | 0 | 0 |  | 0 | 3
PP
VV |  |  |  | ochrana izolace z MA 11 IV na mostě pod konstrukcí vozovky celkem 0,04*((8,75-0,15-0,15)*61,2)+0,04*(8,75*1,75+8,75*1,75)=21,911 [A] Celkem: A=21,911 [B] Celkem 21,911 = 21,911
TS |  |  |  | - dodání směsi v požadované kvalitě - očištění podkladu - uložení směsi dle předepsaného technologického předpisu, zhutnění vrstvy v předepsané tloušťce - zřízení vrstvy bez rozlišení šířky, pokládání vrstvy po etapách, včetně pracovních spar a spojů - úpravu napojení, ukončení podél obrubníků, dilatačních zařízení, odvodňovacích proužků, odvodňovačů, vpustí, šachet a pod. - nezahrnuje postřiky, nátěry - nezahrnuje těsnění podél obrubníků, dilatačních zařízení, odvodňovacích proužků, odvodňovačů, vpustí, šachet a pod.
SD |  | 7 |  | Přidružená stavební výroba |  |  |  | 0
P | 59 | 711112 |  | IZOLACE BĚŽNÝCH KONSTRUKCÍ PROTI ZEMNÍ VLHKOSTI ASFALTOVÝMI PÁSY | M2 | 186.075 | 0 | 0 |  | 0 | 3
PP
VV |  |  |  | rub opěry 01 a křídel - celkem (3,3+0,3)*10,55+3,6*3,5+3,7*4,0+0,6*3,5+0,6*3,7=69,700 [A] rub opěry 04 a křídel - celkem (3,4+0,3)*11,05+5,55*4,4+0,6*4,2+4,15*4,2+0,6*4,2=87,775 [B] celkem přechod přechodová deska - křídla - 0,5*(4,2+3,8+4,4+5,6)=9,000 [C] celkem pracovní spára pilířů - 2*(7,8+7,8+2,0+2,0)*0,5=19,600 [D] Celkem: A+B+C+D=186,075 [E] Celkem 186,075 = 186,075
TS |  |  |  | položka zahrnuje: - dodání předepsaného izolačního materiálu - očištění a ošetření podkladu, zadávací dokumentace může zahrnout i případné vyspravení - zřízení izolace jako kompletního povlaku, případně komplet. soustavy nebo systému podle příslušného technolog. předpisu - zřízení izolace i jednotlivých vrstev po etapách, včetně pracovních spár a spojů - úprava u okrajů, rohů, hran, dilatačních i pracovních spojů, kotev, obrubníků, dilatačních zařízení, odvodnění, otvorů, neizolovaných míst a pod. - zajištění odvodnění povrchu izolace, včetně odvodnění nejnižších míst, pokud dokumentace pro zadání stavby nestanoví jinak - ochrana izolace do doby zřízení definitivní ochranné vrstvy nebo konstrukce - úprava, očištění a ošetření prostoru kolem izolace - provedení požadovaných zkoušek - nezahrnuje ochranné vrstvy, např. geotextilii
P | 60 | 711442 |  | IZOLACE MOSTOVEK CELOPLOŠNÁ ASFALTOVÝMI PÁSY S PEČETÍCÍ VRSTVOU | M2 | 776.96 | 0 | 0 |  | 0 | 3
PP
VV |  |  |  | povrch nosné konstrukce - celkem 11,8*61,2+11,8*1,75*2=763,460 [A] povrch mostních křídel - celkem 0,75*(4,2+3,8+4,4+5,6)=13,500 [B] Celkem: A+B=776,960 [C] Celkem 776,96 = 776,960
TS |  |  |  | položka zahrnuje: - dodání předepsaného izolačního materiálu - očištění a ošetření podkladu, zadávací dokumentace může zahrnout i případné vyspravení - zřízení izolace jako kompletního povlaku, případně komplet. soustavy nebo systému podle příslušného technolog. předpisu - zřízení izolace i jednotlivých vrstev po etapách, včetně pracovních spár a spojů - úprava u okrajů, rohů, hran, dilatačních i pracovních spojů, kotev, obrubníků, dilatačních zařízení, odvodnění, otvorů, neizolovaných míst a pod. - zajištění odvodnění povrchu izolace, včetně odvodnění nejnižších míst, pokud dokumentace pro zadání stavby nestanoví jinak - ochrana izolace do doby zřízení definitivní ochranné vrstvy nebo konstrukce - úprava, očištění a ošetření prostoru kolem izolace - provedení požadovaných zkoušek - nezahrnuje ochranné vrstvy, např. litý asfalt, asfaltový beton v této položce se vykáže i izolace rámových konstrukcí (mosty, propusty, kolektory)
P | 61 | 711502 |  | OCHRANA IZOLACE NA POVRCHU ASFALTOVÝMI PÁSY | M2 | 239.166 | 0 | 0 |  | 0 | 3
PP
VV |  |  |  | asfaltové pásy s Al-vložkou pod římsou na mostě - celkem 2,65*68,94+0,75*75,3=239,166 [A] Celkem: A=239,166 [B] Celkem 239,166 = 239,166
TS |  |  |  | položka zahrnuje: - dodání předepsaného ochranného materiálu - zřízení ochrany izolace
P | 62 | 711509 |  | OCHRANA IZOLACE NA POVRCHU TEXTILIÍ | M2 | 500.235 | 0 | 0 |  | 0 | 3
PP
VV |  |  |  | rub opěry 01 a křídel - celkem (3,3+0,3)*10,55+3,6*3,5+3,7*4,0+0,6*3,5+0,6*3,7=69,700 [A] rub opěry 04 a křídel - celkem (3,4+0,3)*11,05+5,55*4,4+0,6*4,2+4,15*4,2+0,6*4,2=87,775 [B] celkem pracovní spára pilířů - 2*(7,8+7,8+2,0+2,0)*0,5=19,600 [C] líc opěry 01 a křídel - celkem 16,8+16,8+0,8*11,8=43,040 [D] líc opěry 02 a křídel - celkem 17,5+17,5+0,8*11,8=44,440 [E] celkem povrch základů pilířů - 2*(1,2*4,0+1,2*4,0+1,2*11,4+1,2*11,4+11,4*4,0)=165,120 [F] celkem povrch pilířů - (7,8+7,8+2,0+2,0)*(1,8+1,8)=70,560 [G] Celkem: A+B+C+D+E+F+G=500,235 [H] Celkem 500,235 = 500,235
TS |  |  |  | položka zahrnuje: - dodání předepsaného ochranného materiálu - zřízení ochrany izolace
P | 63 | 78382 |  | NÁTĚRY BETON KONSTR TYP S2 (OS-B) | M2 | 94.038 | 0 | 0 |  | 0 | 3
PP
VV |  |  |  | celkem konec n.k. - (1,1+0,15)*(12,0+11,75)=29,688 [A] nátěr okraje n.k. dle detailů (0,3+0,15)*(59,1+62,5)=54,720 [B] celkem mezi římsou a křídly (0,45*(4,5+5,5+6,4+5,0))=9,630 [C] Celkem: A+B+C=94,038 [D] Celkem 94,038 = 94,038
TS |  |  |  | - položka zahrnuje kompletní povlaky (i různobarevné), včetně úpravy podkladu (odmaštění, odstranění starých nátěrů a nečistot) a jeho vyspravení, provedení nátěru předepsaným postupem a splnění všech požadavků daných technologickým předpisem.
P | 64 | 78383 |  | NÁTĚRY BETON KONSTR TYP S4 (OS-C) | M2 | 392.532 | 0 | 0 |  | 0 | 3
PP
VV |  |  |  | celkem povrch římsy na mostě - (0,3+0,6+(0,8-0,15)+0,15)*(73,8+3*(0,7+0,7))=132,600 [A] celkem povrch chodníku na mostě - (0,15+2,8-0,15+0,6+0,3+0,15)*65,7+(0,3+0,6+0,8)*4,11=259,932 [B] Celkem: A+B=392,532 [C] Celkem 392,532 = 392,532
TS |  |  |  | - položka zahrnuje kompletní povlaky (i různobarevné), včetně úpravy podkladu (odmaštění, odstranění starých nátěrů a nečistot) a jeho vyspravení, provedení nátěru předepsaným postupem a splnění všech požadavků daných technologickým předpisem.
P | 65 | 78384 |  | NÁTĚRY BETON KONSTR TYP S5 (OS-DI) | M2 | 41.97 | 0 | 0 |  | 0 | 3
PP
VV |  |  |  | celkem odrazná hrana římsy (0,15+0,15)*(74,2)=22,260 [A] celkem odrazná hrana chodníku (0,15+0,15)*(65,7)=19,710 [B] Celkem: A+B=41,970 [C] Celkem 41,97 = 41,970
TS |  |  |  | - položka zahrnuje kompletní povlaky (i různobarevné), včetně úpravy podkladu (odmaštění, odstranění starých nátěrů a nečistot) a jeho vyspravení, provedení nátěru předepsaným postupem a splnění všech požadavků daných technologickým předpisem.
SD |  | 8 |  | Potrubí |  |  |  | 0
P | 66 | 87533 |  | POTRUBÍ DREN Z TRUB PLAST DN DO 150MM | M | 147.7 | 0 | 0 |  | 0 | 3
PP
VV |  |  |  | Komplet konstrukce trativodu vč. prostupů spodní stavbou mostu a vč. obsypů a vyústění celkem trativody pod mostem se zaústěním do objektů pod mostem - 12,5+12,5+1,2*(4,0+4,0)+13,5+13,5+1,2*(4,0+4,0)=71,200 [A] celkem pod opevněním před mostem - 9,0+8,0+1,5+1,5=20,000 [B] celkem pod opevněním za mostem - 7,0+1,5+8,5+1,5=18,500 [C] odvodnění rubu spodní stavby OP1 - celkem 20,0=20,000 [D] odvodnění rubu spodní stavby OP4 - celkem 18,0=18,000 [E] Celkem: A+B+C+D+E=147,700 [F] Celkem 147,7 = 147,700
TS |  |  |  | položky pro zhotovení potrubí platí bez ohledu na sklon zahrnuje: - výrobní dokumentaci (včetně technologického předpisu) - dodání veškerého trubního a pomocného materiálu (trouby, trubky, tvarovky, spojovací a těsnící materiál a pod.), podpěrných, závěsných a upevňovacích prvků, včetně potřebných úprav - úprava a příprava podkladu a podpěr, očištění a ošetření podkladu a podpěr - zřízení plně funkčního potrubí, kompletní soustavy, podle příslušného technologického předpisu - zřízení potrubí i jednotlivých částí po etapách, včetně pracovních spar a spojů, pracovního zaslepení konců a pod. - úprava prostupů, průchodů šachtami a komorami, okolí podpěr a vyústění, zaústění, napojení, vyvedení a upevnění odpad. výustí - ochrana potrubí nátěrem (vč. úpravy povrchu), případně izolací, nejsou-li tyto práce předmětem jiné položky - úprava, očištění a ošetření prostoru kolem potrubí - položky platí pro práce prováděné v prostoru zapaženém i nezapaženém a i v kolektorech, chráničkách - položky zahrnují i práce spojené s nutnými obtoky, převáděním a čerpáním vody
P | 67 | 87627 |  | CHRÁNIČKY Z TRUB PLASTOVÝCH DN DO 100MM | M | 314.75 | 0 | 0 |  | 0 | 3
PP
VV |  |  |  | celkem chráničky v konstrukci římsy včetně jejich vytažení na předpolí 2*(3.0+69.0+3.0)+2*(3.0+74.5+3.0)+1.25*3=314,750 [A] Celkem: A=314,750 [B] Celkem 314,75 = 314,750
TS |  |  |  | položky pro zhotovení potrubí platí bez ohledu na sklon zahrnuje: - výrobní dokumentaci (včetně technologického předpisu) - dodání veškerého trubního a pomocného materiálu (trouby, trubky, tvarovky, spojovací a těsnící materiál a pod.), podpěrných, závěsných a upevňovacích prvků, včetně potřebných úprav - úprava a příprava podkladu a podpěr, očištění a ošetření podkladu a podpěr - zřízení plně funkčního potrubí, kompletní soustavy, podle příslušného technologického předpisu - zřízení potrubí i jednotlivých částí po etapách, včetně pracovních spar a spojů, pracovního zaslepení konců a pod. - úprava prostupů, průchodů šachtami a komorami, okolí podpěr a vyústění, zaústění, napojení, vyvedení a upevnění odpad. výustí - ochrana potrubí nátěrem (vč. úpravy povrchu), případně izolací, nejsou-li tyto práce předmětem jiné položky - úprava, očištění a ošetření prostoru kolem potrubí včetně případně předepsaného utěsnění konců chrániček - položky platí pro práce prováděné v prostoru zapaženém i nezapaženém a i v kolektorech, chráničkách
P | 68 | 87914 |  | POTRUBÍ ODPADNÍ MOSTNÍCH OBJEKTŮ Z PLAST TRUB DN DO 200 MM | M | 61.5 | 0 | 0 |  | 0 | 3
PP |  |  |  | Jedná se o svodné potrubí DN do 200 mm na podhledu nosné konstrukce pro odvodnění mostu z mostních odvodňovačů a odvodňovačů celoplošné izolace dle projektové dokumentace. Odvodnění bude navrženo v RDS dokumentaci zhotovitelem stavby certifikovaným systémem pro mosty pozemních komunikací. Zhotovitel navrhne, nabídne svodné potrubí v dané délce včetně závěsů tvarovek, kompenzátorů komplet. Odvodnění a svodné potrubí je zakresleno v půdorysu mostu a popsáno v technické zprávě. Komplet svodní potrubí dle návrhu v projektové dokumentaci se zakreslením ve výkresové dokumentaci s vyznačením jako DODATEK Č.1. v příloze D.3.1.2. DODATEK Č.1
VV |  |  |  | Potrubí k O1.; 42,0m Potrubí k O4.; 19,5m 42+19,5=61,500 [A] Celkem: A=61,500 [B] Celkem 61,5 = 61,500
TS |  |  |  | - výrobní dokumentaci (včetně technologického předpisu) - dodání veškerého instalačního a pomocného materiálu (trouby, trubky, armatury, tvarové kusy, spojovací a těsnící materiál a pod.), podpěrných, závěsných, upevňovacích prvků, včetně potřebných úprav - zednické výpomoci, jako je vysekávání kapes a rýh, jejich vyplnění a začištění - úprava podkladu a osazení podpěr, osazení a očištění podkladu a podpěr - zřízení plně funkční instalace, kompletní soustavy, podle příslušného technologického předpisu - zřízení instalace i jednotlivých částí po etapách, včetně pracovních spar a spojů - úprava a příprava prostupů, okolí podpěr, zaústění a napojení a upevnění odpadních výustek - ochrana potrubí nátěrem, včetně úpravy povrchu, případně izolací - úprava, očištění a ošetření prostoru kolem instalace - provedení požadovaných zkoušek vodotěsnosti Veškerá upevnění potrubí a spojovací materiál. Prvky tvořící prostupy konstrukcí. 2ks kompenzátoru u závěrů 2ks čisticí kus na konci portubí 2ks čistící kus před opěrou 12ks napojeno MO 13ks napojení OCI
P | 69 | 89536 |  | DRENÁŽNÍ VÝUSŤ Z PROST BETONU | KUS | 4 | 0 | 0 |  | 0 | 3
PP
VV |  |  |  | celkem dle detailu z betonu dle projektové dokumentace celkem 4=4,000 [A] Celkem: A=4,000 [B] Celkem 4 = 4,000
TS |  |  |  | položka zahrnuje: - dodání čerstvého betonu (betonové směsi) požadované kvality, jeho uložení do požadovaného tvaru, ošetření a ochranu betonu, - bednění požadovaných konstr. (i ztracené) s úpravou dle požadované kvality povrchu betonu, včetně odbedňovacích a odskružovacích prostředků, - zřízení všech požadovaných otvorů, kapes, výklenků, prostupů, dutin, drážek a pod., vč. ztížení práce a úprav kolem nich, - úpravy povrchu pro položení požadované izolace, povlaků a nátěrů, případně vyspravení, - nátěry zabraňující soudržnost betonu a bednění, - opatření povrchů betonu izolací proti zemní vlhkosti v částech, kde přijdou do styku se zeminou nebo kamenivem
SD |  | 9 |  | Ostatní konstrukce a práce |  |  |  | 0
P | 70 | 9112B1 |  | ZÁBRADLÍ MOSTNÍ SE SVISLOU VÝPLNÍ - DODÁVKA A MONTÁŽ | M | 68.9 | 0 | 0 |  | 0 | 3
PP
VV |  |  |  | celkem dodávka zábradlí včetně kotvení dle ČSN 73 6201, TP 186 a 258, PD a PKO dle TKP 19.B celkem zábradlí na mostě - 68,90=68,900 [A] Celkem: A=68,900 [B] Celkem 68,9 = 68,900
TS |  |  |  | položka zahrnuje: dodání zábradlí včetně předepsané povrchové úpravy kotvení sloupků, t.j. kotevní desky, šrouby z nerez oceli, vrty a zálivku, pokud zadávací dokumentace nestanoví jinak případné nivelační hmoty pod kotevní desky
P | 71 | 9117C1 |  | SVOD OCEL ZÁBRADEL ÚROVEŇ ZADRŽ H2 - DODÁVKA A MONTÁŽ | M | 76 | 0 | 0 |  | 0 | 3
PP
VV |  |  |  | celkem zábradelní svodidlo na mostě a křídlech se svislou výplní a PKO dle TP 19B celkem na římsách s přetažením na předpolí - 76,0=76,000 [A] Celkem: A=76,000 [B] Celkem 76 = 76,000
TS |  |  |  | položka zahrnuje: - kompletní dodávku všech dílů ocelového svodidla s předepsanou povrchovou úpravou včetně spojovacích a diltačních prvků - montáž a osazení svodidla, kotvení, t.j. kotevní desky, šrouby z nerez oceli, vrty a zálivku, pokud zadávací dokumentace nestanoví jinak, případné nivelační hmoty pod kotevní desky - přechod na jiný typ svodidla nebo přes mostní závěr - ochranu proti bludným proudům a vývody pro jejich měření nezahrnuje odrazky nebo retroreflexní fólie
P | 72 | 91267 |  | ODRAZKY NA SVODIDLA | KUS | 8 | 0 | 0 |  | 0 | 3
PP
VV |  |  |  | Odrazky do svodnic á 10,0m. celkem 8,0 (modré na mostě)=8,000 [A] Celkem: A=8,000 [B] Celkem 8 = 8,000
TS |  |  |  | - kompletní dodávka se všemi pomocnými a doplňujícími pracemi a součástmi
P | 73 | 91355 |  | EVIDENČNÍ ČÍSLO MOSTU | KUS | 2 | 0 | 0 |  | 0 | 3
PP
VV |  |  |  | Instalace tabulky s evidenčním číslem mostu dle detailu - celkem 2 ks=2,000 [A] Celkem: A=2,000 [B] Celkem 2 = 2,000
TS |  |  |  | položka zahrnuje štítek s evidenčním číslem mostu, sloupek dopravní značky včetně osazení a nutných zemních prací a zabetonování
P | 74 | 917223 |  | SILNIČNÍ A CHODNÍKOVÉ OBRUBY Z BETONOVÝCH OBRUBNÍKŮ ŠÍŘ 100MM | M | 27.61 | 0 | 0 |  | 0 | 3
PP
VV |  |  |  | celkem betonové obrubníky z betonu dle PD do betonového lože s opěrkou dle PD celkem rampové napojení - 2.5+0.6+2.5+0.6+2.5+0.6+2.5+1.75+4.7=18,250 [A] celkem orámování schodiště - 1,2*3,9*2=9,360 [B] Celkem: A+B=27,610 [C] Celkem 27,61 = 27,610
TS |  |  |  | Položka zahrnuje: dodání a pokládku betonových obrubníků o rozměrech předepsaných zadávací dokumentací betonové lože i boční betonovou opěrku.
P | 75 | 917224 |  | SILNIČNÍ A CHODNÍKOVÉ OBRUBY Z BETONOVÝCH OBRUBNÍKŮ ŠÍŘ 150MM | M | 5 | 0 | 0 |  | 0 | 3
PP
VV |  |  |  | celkem betonové obrubníky z betonu dle PD do betonového lože s opěrkou dle PD celkem rampové napojení - 2,5+2,5=5,000 [A] Celkem: A=5,000 [B] Celkem 5 = 5,000
TS |  |  |  | Položka zahrnuje: dodání a pokládku betonových obrubníků o rozměrech předepsaných zadávací dokumentací betonové lože i boční betonovou opěrku.
P | 76 | 919112 |  | ŘEZÁNÍ ASFALTOVÉHO KRYTU VOZOVEK TL DO 100MM | M | 194.55 | 0 | 0 |  | 0 | 3
PP
VV |  |  |  | celkem proříznutí vozovky 8,75+8,75+8,95+9,0+74,2+65,7+(0,5+0,5+0,3+0,3)*12=194,550 [A] Celkem: A=194,550 [B] Celkem 194,55 = 194,550
TS |  |  |  | položka zahrnuje řezání vozovkové vrstvy v předepsané tloušťce, včetně spotřeby vody
P | 77 | 931327 |  | TĚSNĚNÍ DILATAČ SPAR ASF ZÁLIVKOU MODIFIK PRŮŘ PŘES 800MM2 | M | 194.55 | 0 | 0 |  | 0 | 3
PP
VV |  |  |  | celkem zálivky vozovky 8,75+8,75+8,95+9,0+74,2+65,7+(0,5+0,5+0,3+0,3)*12=194,550 [A] Celkem: A=194,550 [B] Celkem 194,55 = 194,550
TS |  |  |  | položka zahrnuje dodávku a osazení předepsaného materiálu, očištění ploch spáry před úpravou, očištění okolí spáry po úpravě nezahrnuje těsnící profil
P | 78 | 93152 |  | MOSTNÍ ZÁVĚRY POVRCHOVÉ POSUN DO 100MM | M | 24.95 | 0 | 0 |  | 0 | 3
PP
VV |  |  |  | celkem ocelový dilatační závěr dle PD s daným pohybem, prostupy, kdycími plechy v chodnících a vývody, řešením i dle TKP 124 Jmenovitý dilatační posun - opěra 01. - celkem 20 mm, opěra 04.- celkem 65 mm Návrhový dilatační posun - opěra 01. - celkem 15 mm, opěra 04.- celkem 50 mm. Celkem délka dilatačního závěru dle TP 86:2009 - půdorysná délka dilatačních závěrů v ose vč. svislých částí -12.35+12.60=24,950 [A] Celkem: A=24,950 [B] Celkem 24,95 = 24,950
TS |  |  |  | - výrobní dokumentace (vč. technologického předpisu) - dodání kompletního dil. zařízení vč. všech přepravních a montážních úprav a zařízení - řezání a sváření na staveništi a eventuelní nutnou opravu nátěrů po těchto úkonech - bednění a dodatečné zabetonování dilatačního zařízení - pro kovové součásti je nutné užít ustanovení pro TMCH.94 - dodání spojovacího, kotevního a těsnícího materiálu - úprava a příprava prostoru, včetně kotevních prvků, jejich ošetření a očištění - zřízení kompletního mostního závěru podle příslušného technolog. předpisu, včetně předepsaného nastavení - zřízení mostního závěru po etapách, včetně pracovních spar a spojů - úprava most. závěru ve styku s ostatními konstrukcemi a zařízeními (u obrubníků a podél vozovek, na chodnících, na římsách, napojení izolací a pod.) - ochrana mostního závěru proti bludným proudům a vývody pro jejich měření - ochrana mostního závěru do doby provedení definitivního stavu, veškeré provizorní úpravy a opatření - konečné úpravy most. závěru jako povrchové povlaky, zálivky, které nejsou součástí jiných konstrukcí, vyčištění, osaz. krytek šroubů, tmelení, těsnění, výplň spar a pod. - úprava, očištění a ošetření prostoru kolem mostního závěru - opatření mostního závěru znakem výrobce a typovým číslem - provedení odborné prohlídky, je-li požadována
P | 79 | 93311 |  | ZATĚŽOVACÍ ZKOUŠKA MOSTU STATICKÁ 1. POLE DO 300M2 | KUS | 1 | 0 | 0 |  | 0 | 3
PP
VV |  |  |  | celkem krajní pole - plocha n.k. pole 1. - (12,15*15,6)=189,54 m2 Zatěžovací zkouška mostu dle ČSN 73 6209 a dle popisu v TZ. - plocha n.k. celkem dle TZ - 714,7m2 1=1,000 [A] Celkem: A=1,000 [B] Celkem 1 = 1,000
TS |  |  |  | - podklady a dokumentaci zkoušky - výrobní dokumentace potřebných zařízení - stavební práce spojené s přípravou a provedením zkoušky (zřízení a odstranění) - veškerá zkušební zařízení vč. opotřebení a nájmu - výpomoce při vlastní zkoušce - dodání zatěžovacích prostředků a hmot, manipulaci s nimi a jejich opotřebení a nájem - přeprava zatěžovacích prostředků a hmot na stavbu a zpět, včetně zajížďky k váze a vážních poplatků - provedení vlastní zkoušky a její vyhodnocení, včetně všech měření a dalších potřebných činností
P | 80 | 93315 |  | ZATĚŽOVACÍ ZKOUŠKA MOSTU STATICKÁ 2. A DALŠÍ POLE DO 300M2 | KUS | 1 | 0 | 0 |  | 0 | 3
PP
VV |  |  |  | celkem krajní pole - plocha n.k. pole 3. - (12,15*15,6)*189,54 m2 Zatěžovací zkouška mostu dle ČSN 73 6209 a dle popisu v TZ. - plocha n.k. celkem dle TZ - 714,7m2 1=1,000 [A] Celkem: A=1,000 [B] Celkem 1 = 1,000
TS |  |  |  | - podklady a dokumentaci zkoušky - výrobní dokumentace potřebných zařízení - stavební práce spojené s přípravou a provedením zkoušky (zřízení a odstranění) - veškerá zkušební zařízení vč. opotřebení a nájmu - výpomoce při vlastní zkoušce - dodání zatěžovacích prostředků a hmot, manipulaci s nimi a jejich opotřebení a nájem - přeprava zatěžovacích prostředků a hmot na stavbu a zpět, včetně zajížďky k váze a vážních poplatků - provedení vlastní zkoušky a její vyhodnocení, včetně všech měření a dalších potřebných činností
P | 81 | 93316 |  | ZATĚŽOVACÍ ZKOUŠKA MOSTU STATICKÁ 2. A DALŠÍ POLE DO 500M2 | KUS | 2 | 0 | 0 |  | 0 | 3
PP
VV |  |  |  | celkem krajní pole - plocha n.k. pole 2. - (12,15*30,0)=364,50 m2 Zatěžovací zkouška mostu dle ČSN 73 6209 a dle popisu v TZ. - plocha n.k. celkem dle TZ - 714,7m2 2=2,000 [A] Celkem: A=2,000 [B] Celkem 2 = 2,000
TS |  |  |  | - podklady a dokumentaci zkoušky - výrobní dokumentace potřebných zařízení - stavební práce spojené s přípravou a provedením zkoušky (zřízení a odstranění) - veškerá zkušební zařízení vč. opotřebení a nájmu - výpomoce při vlastní zkoušce - dodání zatěžovacích prostředků a hmot, manipulaci s nimi a jejich opotřebení a nájem - přeprava zatěžovacích prostředků a hmot na stavbu a zpět, včetně zajížďky k váze a vážních poplatků - provedení vlastní zkoušky a její vyhodnocení, včetně všech měření a dalších potřebných činností
P | 82 | 93639 |  | ZAÚSTĚNÍ SKLUZŮ (VČET DLAŽBY Z LOM KAMENE) | KUS | 6 | 0 | 0 |  | 0 | 3
PP
VV |  |  |  | celkem vsakovací jímka dle PD - komplet celkem 2*3 ks=6,000 [A] Celkem: A=6,000 [B] Celkem 6 = 6,000
TS |  |  |  | Položka zahrnuje veškerý materiál, výrobky a polotovary, včetně mimostaveništní a vnitrostaveništní dopravy (rovněž přesuny), včetně naložení a složení,případně s uložením.
P | 83 | 93650 |  | DROBNÉ DOPLŇK KONSTR KOVOVÉ | KG | 13.596 | 0 | 0 |  | 0 | 3
PP
VV |  |  |  | celkem konstrukce měřících bodů dle PD včetně PKO dle TKP 19.B celkem (2+2+2+2)*1,1*(0.785+0,74+0,01+0,01)=13,596 [A] Celkem: A=13,596 [B] Celkem 13,596 = 13,596
TS |  |  |  | - dílenská dokumentace, včetně technologického předpisu spojování, - dodání materiálu v požadované kvalitě a výroba konstrukce i dílenská (včetně pomůcek, přípravků a prostředků pro výrobu) bez ohledu na náročnost a její hmotnost, dílenská montáž, - dodání spojovacího materiálu, - zřízení montážních a dilatačních spojů, spar, včetně potřebných úprav, vložek, opracování, očištění a ošetření, - podpěr. konstr. a lešení všech druhů pro montáž konstrukcí i doplňkových, včetně požadovaných otvorů, ochranných a bezpečnostních opatření a základů pro tyto konstrukce a lešení, - jakákoliv doprava a manipulace dílců a montážních sestav, včetně dopravy konstrukce z výrobny na stavbu, - montáž konstrukce na staveništi, včetně montážních prostředků a pomůcek a zednických výpomocí, - montážní dokumentace včetně technologického předpisu montáže, - výplň, těsnění a tmelení spar a spojů, - čištění konstrukce a odstranění všech vrubů (vrypy, otlačeniny a pod.), - veškeré druhy opracování povrchů, včetně úprav pod nátěry a pod izolaci, - veškeré druhy dílenských základů a základních nátěrů a povlaků, - všechny druhy ocelového kotvení, - dílenskou přejímku a montážní prohlídku, včetně požadovaných dokladů, - zřízení kotevních otvorů nebo jam, nejsou-li částí jiné konstrukce, jejich úpravy, očištění a ošetření, - osazení kotvení nebo přímo částí konstrukce do podpůrné konstrukce nebo do zeminy, - výplň kotevních otvorů (příp. podlití patních desek) maltou, betonem nebo jinou speciální hmotou, vyplnění jam zeminou, - ošetření kotevní oblasti proti vzniku trhlin, vlivu povětrnosti a pod., - osazení nivelačních značek, včetně jejich zaměření, označení znakem výrobce a vyznačení letopočtu. Dokumentace pro zadání stavby může dále předepsat že cena položky ještě obsahuje například: - veškeré druhy protikorozní ochrany a nátěry konstrukcí, - žárové zinkování ponorem nebo žárové stříkání (metalizace) kovem, - zvláštní spojovací prostředky, rozebíratelnost konstrukce, - osazení měřících zařízení a úpravy pro ně - ochranná opatření před účinky bludných proudů - ochranu před přepětím.
P | 84 | 936501 |  | DROBNÉ DOPLŇK KONSTR KOVOVÉ NEREZ | KG | 20 | 0 | 0 |  | 0 | 3
PP
VV |  |  |  | celkem konstrukce okapnic úložných prahů včetně kotev, dodávka, montář dle PD dle TKP 19.A celkem konstrukce opaknic na okrajích odvodnění úložných prahů včetně kotvení- 2*2*5,0 kg/kus=20,000 [A] Celkem: A=20,000 [B] Celkem 20 = 20,000
TS |  |  |  | položka zahrnuje: - dílenská dokumentace, včetně technologického předpisu spojování - dodání materiálu v požadované kvalitě a výroba konstrukce i dílenská (včetně pomůcek, přípravků a prostředků pro výrobu) bez ohledu na náročnost a její hmotnost, dílenská montáž - dodání spojovacího materiálu - zřízení montážních a dilatačních spojů, spar, včetně potřebných úprav, vložek, opracování, očištění a ošetření - podpěr. konstr. a lešení všech druhů pro montáž konstrukcí i doplňkových, včetně požadovaných otvorů, ochranných a bezpečnostních opatření a základů pro tyto konstrukce a lešení - jakákoliv doprava a manipulace dílců a montážních sestav, včetně dopravy konstrukce z výrobny na stavbu - montáž konstrukce na staveništi, včetně montážních prostředků a pomůcek a zednických výpomocí - výplň, těsnění a tmelení spar a spojů - čištění konstrukce a odstranění všech vrubů (vrypy, otlačeniny a pod.) - všechny druhy ocelového kotvení - dílenskou přejímku a montážní prohlídku, včetně požadovaných dokladů - zřízení kotevních otvorů nebo jam, nejsou-li částí jiné konstrukce, jejich úpravy, očištění a ošetření - osazení kotvení nebo přímo částí konstrukce do podpůrné konstrukce nebo do zeminy - výplň kotevních otvorů (příp. podlití patních desek) maltou, betonem nebo jinou speciální hmotou, vyplnění jam zeminou - předepsanou protikorozní ochranu a nátěry konstrukcí - osazení měřících zařízení a úpravy pro ně - ochranná opatření před účinky bludných proudů
P | 85 | 936532 |  | MOSTNÍ ODVODŇOVACÍ SOUPRAVA 300/500 | KUS | 12 | 0 | 0 |  | 0 | 3
PP
VV |  |  |  | kompletní řešení odvodňovačů mostních dle souboru detailů celkem komplet 12 ks=12,000 [A] Celkem: A=12,000 [B] Celkem 12 = 12,000
TS |  |  |  | položka zahrnuje: - výrobní dokumentaci (včetně technologického předpisu) - dodání kompletní odvodňovací soupravy, včetně všech montážních a přepravních úprav a zařízení - dodání spojovacího, kotevního a těsnícího materiálu - úprava a příprava úložného prostoru, včetně kotevních prvků, jejich očištění a ošetření - zřízení kompletní odvodňovací soupravy, dle příslušného technologického předpisu, včetně všech výškových a směrových úprav - zřízení odvodňovací soupravy po etapách, včetně pracovních spar a spojů - prodloužení odpadní trouby pod spodní líc nosné konstr. nebo zaústěním odvodňovače do dalšího odvodňovacího zařízení - úprava odvod. soupravy na styku s ostatními konstrukcemi a zařízeními (u obrubníku, podél vozovek, napojení izolací a pod.) - ochrana odvodňovací soupravy do doby provedení definitivního stavu, veškeré provizorní úpravy a opatření - konečné úpravy odvodňovací soupravy jako povrchové povlaky, zálivky, které nejsou součástí jiných konstr., vyčištění, tmelení, těsnění, výplň spar a pod. - úprava, očištění a ošetření prostoru kolem odvodňovací soupravy - opatření odvodňovače znakem výrobce a typovým číslem - provedení odborné prohlídky, je-li požadována
P | 86 | 936541 |  | MOSTNÍ ODVODŇOVACÍ TRUBKA (POVRCHŮ IZOLACE) Z NEREZ OCELI | KUS | 13 | 0 | 0 |  | 0 | 3
PP
VV |  |  |  | kompletní řešení odvodňovačů celoplošné izolace dle souboru detailů odvodňovač celoplošné izolace komplet – celkem 13=13,000 [A] Celkem: A=13,000 [B] Celkem 13 = 13,000
TS |  |  |  | položka zahrnuje: - výrobní dokumentaci (včetně technologického předpisu) - dodání kompletní odvodňovací soupravy z předepsaného materiálu, včetně všech montážních a přepravních úprav a zařízení - dodání spojovacího, kotevního a těsnícího materiálu - úprava a příprava úložného prostoru, včetně kotevních prvků, jejich očištění a ošetření - zřízení kompletní odvodňovací soupravy, dle příslušného technologického předpisu, včetně všech výškových a směrových úprav - zřízení odvodňovací soupravy po etapách, včetně pracovních spar a spojů - prodloužení odpadní trouby pod spodní líc nosné konstr. nebo zaústěním odvodňovače do dalšího odvodňovacího zařízení - úprava odvod. soupravy na styku s ostatními konstrukcemi a zařízeními (u obrubníku, podél vozovek, napojení izolací a pod.) - ochrana odvodňovací soupravy do doby provedení definitivního stavu, veškeré provizorní úpravy a opatření - konečné úpravy odvodňovací soupravy jako povrchové povlaky, zálivky, které nejsou součástí jiných konstr., vyčištění, tmelení, těsnění, výplň spar a pod. - úprava, očištění a ošetření prostoru kolem odvodňovací soupravy - opatření odvodňovače znakem výrobce a typovým číslem - provedení odborné prohlídky, je-li požadována
P | 87 | 93656 | a | NIVELAČNÍ ZNAČKA NA KONSTRUKCI | KUS | 22 | 0 | 0 |  | 0 | 3
PP
VV |  |  |  | kompletní řešení nivelačních značek pro sledování sedání nosné konstrukce dle PD - celkem 2+2+2+2+2*7=22,000 [A] Celkem: A=22,000 [B] Celkem 22 = 22,000
TS |  |  |  | Položka zahrnuje veškerý materiál, výrobky a polotovary, včetně mimostaveništní a vnitrostaveništní dopravy (rovněž přesuny), včetně naložení a složení,případně s uložením.

## CZV-PVCZV-PV-HSO 202
EstiCon |  |  |  | Firma: | [6 empty] | 3
Soupis prací objektu
S | Stavba: | 35805 |  | II/305 Týniště - Albrechtice |  |  | SO 202 | 0 |  | 0 | 2
O | Objekt: | CZV-PV |  | Přímé výdaje | [5 empty] | 0.15 | 2
O1 | Objekt: | CZV-PV-H |  | Přímé výdaje - hlavní | [5 empty] | 0.21
O2 | Rozpočet: | SO 202 |  | INUNDAČNÍ MOST V KM 0,250
Typ | Poř. číslo | Kód položky | Varianta | Název Položky | MJ | Množství | Cena |  | Cenová soustava
[7 empty] | Jednotková | Celkem
0 | 1 | 2 | 3 | 4 | 5 | 6 | 7 | 8 | 9
SD |  | 1 |  | Zemní práce |  |  |  | 0
P | 1 | 12573 |  | VYKOPÁVKY ZE ZEMNÍKŮ A SKLÁDEK TŘ. I | M3 | 15.886 | 0 | 0 |  | 0 | 3
PP
VV |  |  |  | Tato třída těžitelnosti odpovídá třídě I. dle ČSN 73 6133 a TKP 4 celkem položka 17411 - 7,51=7,510 [A] celkem položka 18223 - 0,2*41,88=8,376 [B] Celkem: A+B=15,886 [C] Celkem 15,886 = 15,886
TS |  |  |  | položka zahrnuje: - vodorovná a svislá doprava, přemístění, přeložení, manipulace s výkopkem - kompletní provedení vykopávky nezapažené i zapažené - ošetření výkopiště po celou dobu práce v něm vč. klimatických opatření - ztížení vykopávek v blízkosti podzemního vedení, konstrukcí a objektů vč. jejich dočasného zajištění - ztížení pod vodou, v okolí výbušnin, ve stísněných prostorech a pod. - příplatek za lepivost - těžení po vrstvách, pásech a po jiných nutných částech (figurách) - čerpání vody vč. čerpacích jímek, potrubí a pohotovostní čerpací soupravy (viz ustanovení k pol. 1151,2) - potřebné snížení hladiny podzemní vody - těžení a rozpojování jednotlivých balvanů - vytahování a nošení výkopku - ruční vykopávky, odstranění kořenů a napadávek - pažení, vzepření a rozepření vč. přepažování (vyjma štětových stěn) - úpravu, ochranu a očištění dna, základové spáry, stěn a svahů - udržování výkopiště a jeho ochrana proti vodě - odvedení nebo obvedení vody v okolí výkopiště a ve výkopišti - třídění výkopku - veškeré pomocné konstrukce umožňující provedení vykopávky (příjezdy, sjezdy, nájezdy, lešení, podpěr. konstr., přemostění, zpevněné plochy, zakrytí a pod.) položka nezahrnuje: - práce spojené s otvírkou zemníku
P | 2 | 13173 |  | HLOUBENÍ JAM ZAPAŽ I NEPAŽ TŘ. I | M3 | 514.268 | 0 | 0 |  | 0 | 3
PP
VV |  |  |  | Třída těžitelnosti je uvažována dle ČSN 73 3050. Tato třída těžitelnosti odpovídá třídě I. dle ČSN 73 6133 a TKP 4- 2005. sanace násypu a přechodových oblastí - 0,6*(242,0+235,0)=286,200 [A] celkem výkop pro opěru a založení 01 - 9,4*10,1* hloubka stavební jámy 0,35=33,229 [B] celkem výkop pro opěru a založení 02 - 6,1*11,2* hloubka stavební jámy 0,7+3,0*11,2* hloubka stavební jámy 0,4=61,264 [C] celkem pro vsakovací jímky - 2*0,75*2,0*2,0=6,000 [D] celkem odtěžení prostoru pro úpravu pod mostem - 9,0*18,9*0,75=127,575 [E] Celkem: A+B+C+D+E=514,268 [F] Celkem 514,268 = 514,268
TS |  |  |  | položka zahrnuje: - vodorovná a svislá doprava, přemístění, přeložení, manipulace s výkopkem - kompletní provedení vykopávky nezapažené i zapažené - ošetření výkopiště po celou dobu práce v něm vč. klimatických opatření - ztížení vykopávek v blízkosti podzemního vedení, konstrukcí a objektů vč. jejich dočasného zajištění - ztížení pod vodou, v okolí výbušnin, ve stísněných prostorech a pod. - příplatek za lepivost - těžení po vrstvách, pásech a po jiných nutných částech (figurách) - čerpání vody vč. čerpacích jímek, potrubí a pohotovostní čerpací soupravy (viz ustanovení k pol. 1151,2) - potřebné snížení hladiny podzemní vody - těžení a rozpojování jednotlivých balvanů - vytahování a nošení výkopku - svahování a přesvah. svahů do konečného tvaru, výměna hornin v podloží a v pláni znehodnocené klimatickými vlivy - ruční vykopávky, odstranění kořenů a napadávek - pažení, vzepření a rozepření vč. přepažování (vyjma štětových stěn) - úpravu, ochranu a očištění dna, základové spáry, stěn a svahů - odvedení nebo obvedení vody v okolí výkopiště a ve výkopišti - třídění výkopku - veškeré pomocné konstrukce umožňující provedení vykopávky (příjezdy, sjezdy, nájezdy, lešení, podpěr. konstr., přemostění, zpevněné plochy, zakrytí a pod.) - nezahrnuje uložení zeminy (na skládku, do násypu) ani poplatky za skládku, vykazují se v položce č.0141**
P | 3 | 17120 |  | ULOŽENÍ SYPANINY DO NÁSYPŮ A NA SKLÁDKY BEZ ZHUTNĚNÍ | M3 | 616.205 | 0 | 0 |  | 0 | 3
PP
VV |  |  |  | celkem položka - 13173 - 514,27=514,270 [A] celkem položka - 264341 - 3,1415*0,52*0,52*(6*8,0+6*12,0)=101,935 [C] Celkem: A+C=616,205 [D] Celkem 616,205 = 616,205
TS |  |  |  | položka zahrnuje: - kompletní provedení zemní konstrukce do předepsaného tvaru - ošetření úložiště po celou dobu práce v něm vč. klimatických opatření - ztížení v okolí vedení, konstrukcí a objektů a jejich dočasné zajištění - ztížení provádění ve ztížených podmínkách a stísněných prostorech - ztížené ukládání sypaniny pod vodu - ukládání po vrstvách a po jiných nutných částech (figurách) vč. dosypávek - spouštění a nošení materiálu - úprava, očištění a ochrana podloží a svahů - svahování, uzavírání povrchů svahů - udržování úložiště a jeho ochrana proti vodě - odvedení nebo obvedení vody v okolí úložiště a v úložišti - veškeré pomocné konstrukce umožňující provedení zemní konstrukce (příjezdy, sjezdy, nájezdy, lešení, podpěrné konstrukce, přemostění, zpevněné plochy, zakrytí a pod.)
P | 4 | 17180 |  | ULOŽENÍ SYPANINY DO NÁSYPŮ Z NAKUPOVANÝCH MATERIÁLŮ | M3 | 897.275 | 0 | 0 |  | 0 | 3
PP
VV |  |  |  | celkem násyp dle ČSN 73 6133, TKP 4 a ČSN 73 6242 celkem násyp svahových kuželů v rozsahu tohoto SO - před a za mostem celkem před mostem - 74,6*4,5*0,5+68,2*4,75*0,5=329,825 [A] celkem za mostem - 61,5*4,5*0,5+73,8*4,75*0,5=313,650 [B] celkem násyp před a za mostem - 15,7*9,0+12,5*9,0=253,800 [C] Celkem: A+B+C=897,275 [D] Celkem 897,275 = 897,275
TS |  |  |  | položka zahrnuje: - kompletní provedení zemní konstrukce (násypového tělesa včetně aktivní zóny) včetně nákupu a dopravy materiálu dle zadávací dokumentace - úprava ukládaného materiálu vlhčením, tříděním, promícháním nebo vysoušením, příp. jiné úpravy za účelem zlepšení jeho mech. vlastností - hutnění i různé míry hutnění - ošetření úložiště po celou dobu práce v něm vč. klimatických opatření - ztížení v okolí vedení, konstrukcí a objektů a jejich dočasné zajištění - ztížení provádění vč. hutnění ve ztížených podmínkách a stísněných prostorech - ztížené ukládání sypaniny pod vodu - ukládání po vrstvách a po jiných nutných částech (figurách) vč. dosypávek - spouštění a nošení materiálu - výměna částí zemní konstrukce znehodnocené klimatickými vlivy - ruční hutnění a výplň jam a prohlubní v podloží - úprava, očištění, ochrana a zhutnění podloží - svahování, hutnění a uzavírání povrchů svahů - zřízení lavic na svazích - udržování úložiště a jeho ochrana proti vodě - odvedení nebo obvedení vody v okolí úložiště a v úložišti - veškeré pomocné konstrukce umožňující provedení zemní konstrukce (příjezdy, sjezdy, nájezdy, lešení, podpěrné konstrukce, přemostění, zpevněné plochy, zakrytí a pod.)
P | 5 | 17411 |  | ZÁSYP JAM A RÝH ZEMINOU SE ZHUTNĚNÍM | M3 | 7.507 | 0 | 0 |  | 0 | 3
PP
VV |  |  |  | Celkem zpětné využití vhodné stávající zeminy dle ČSN 73 6133 a TKP 4. celkem zásyp rýh podél zaj.prahů pod mostem - 0,6*0,25*(17,35+0,4+1,2*(0,6+0,6)+17,35+0,4+1,2*(0,6+0,6))=5,757 [A] celkem zásyp po obvodu vsakovacích jímek - 2*(0,25*1,5*0,5*2+0,25*2,0*2*0,5)=1,750 [B] Celkem: A+B=7,507 [C] Celkem 7,507 = 7,507
TS |  |  |  | položka zahrnuje: - kompletní provedení zemní konstrukce vč. výběru vhodného materiálu - úprava ukládaného materiálu vlhčením, tříděním, promícháním nebo vysoušením, příp. jiné úpravy za účelem zlepšení jeho mech. vlastností - hutnění i různé míry hutnění - ošetření úložiště po celou dobu práce v něm vč. klimatických opatření - ztížení v okolí vedení, konstrukcí a objektů a jejich dočasné zajištění - ztížení provádění vč. hutnění ve ztížených podmínkách a stísněných prostorech - ztížené ukládání sypaniny pod vodu - ukládání po vrstvách a po jiných nutných částech (figurách) vč. dosypávek - spouštění a nošení materiálu - výměna částí zemní konstrukce znehodnocené klimatickými vlivy - ruční hutnění - udržování úložiště a jeho ochrana proti vodě - odvedení nebo obvedení vody v okolí úložiště a v úložišti - veškeré pomocné konstrukce umožňující provedení zemní konstrukce (příjezdy, sjezdy, nájezdy, lešení, podpěrné konstrukce, přemostění, zpevněné plochy, zakrytí a pod.)
P | 6 | 18110 |  | ÚPRAVA PLÁNĚ SE ZHUTNĚNÍM V HORNINĚ TŘ. I | M2 | 939.12 | 0 | 0 |  | 0 | 3
PP
VV |  |  |  | celkem v prostoru pod mostem pod opevnění pod mostem - 9,6*18,9=181,440 [A] sanace násypu a přechodových oblastí - 242,0+235,0=477,000 [B] pod opevnění svahových kuželů před mostem - 1,2*(57,6+57,5+44,5+61,8)=265,680 [C] celkem pod rampová napojení - 3,0*1,0*2+3,0*1,0+3,0*2,0=15,000 [D] Celkem: A+B+C+D=939,120 [E] Celkem 939,12 = 939,120
TS |  |  |  | položka zahrnuje úpravu pláně včetně vyrovnání výškových rozdílů. Míru zhutnění určuje projekt.
P | 7 | 18130 |  | ÚPRAVA PLÁNĚ BEZ ZHUTNĚNÍ | M2 | 41.88 | 0 | 0 |  | 0 | 3
PP
VV |  |  |  | Dotčené plochy v okolí mostu. Rozsah odečet ploch dle grafického systému AutoCAD. celkem pod ohumusování na kuželích - 1,2*(11,0+9,5+8,4+6,0)=41,880 [A] Celkem: A=41,880 [B] Celkem 41,88 = 41,880
TS |  |  |  | položka zahrnuje úpravu pláně včetně vyrovnání výškových rozdílů
P | 8 | 18223 |  | ROZPROSTŘENÍ ORNICE VE SVAHU V TL DO 0,20M | M2 | 41.88 | 0 | 0 |  | 0 | 3
PP
VV |  |  |  | Navržené ohumusování svahových kuželů. Rozsah odečet ploch dle grafického systému AutoCAD. celkem 1,2*(11,0+9,5+8,4+6,0)=41,880 [A] Celkem: A=41,880 [B] Celkem 41,88 = 41,880
TS |  |  |  | položka zahrnuje: nutné přemístění ornice z dočasných skládek vzdálených do 50m rozprostření ornice v předepsané tloušťce ve svahu přes 1:5
P | 9 | 18245 |  | ZALOŽENÍ TRÁVNÍKU ZATRAVŇOVACÍ TEXTILIÍ (ROHOŽÍ) | M2 | 41.88 | 0 | 0 |  | 0 | 3
PP
VV |  |  |  | Navržené ohumusování svahových kuželů. Rozsah ploch dle grafického systému AutoCAD (parkovou případně luční travní směsí včetně protierozní rohože). celkem před a za mostem - 1,2*(11,0+9,5+8,4+6,0)=41,880 [A] Celkem: A=41,880 [B] Celkem 41,88 = 41,880
TS |  |  |  | Zahrnuje dodání a položení předepsané zatravňovací textilie bez ohledu na sklon terénu, zalévání, první pokosení
P | 10 | 18247 |  | OŠETŘOVÁNÍ TRÁVNÍKU | M2 | 41.88 | 0 | 0 |  | 0 | 3
PP
VV |  |  |  | První kosení obnovených travník ploch.Rozsah ploch dle grafického systému AutoCAD. Obnovené travnaté plochy - celkem 1,2*(11,0+9,5+8,4+6,0)=41,880 [A] Celkem: A=41,880 [B] Celkem 41,88 = 41,880
TS |  |  |  | Zahrnuje pokosení se shrabáním, naložení shrabků na dopravní prostředek, s odvozem a se složením, to vše bez ohledu na sklon terénu zahrnuje nutné zalití a hnojení
SD |  | 2 |  | Základy |  |  |  | 0
P | 11 | 21263 |  | TRATIVODY KOMPLET Z TRUB Z PLAST HMOT DN DO 150MM | M | 116.6 | 0 | 0 |  | 0 | 3
PP
VV |  |  |  | Komplet konstrukce trativodu vč. prostupů spodní stavbou mostu a vč. obsypů a vyústění celkem trativody pod mostem se zaústěním do objektů pod mostem - 17,1+3,75+3,75=24,600 [A] celkem odvodnění pod dlažbou před mostem - 12,0+1,5+1,5+1,5+1,5+14,0=32,000 [B] celkem odvodnění pod dlažbou před mostem - 14,5+1,5+1,5+1,5+1,5+11,5=32,000 [C] odvodnění rubu spodní stavby OP1 - celkem 14,0=14,000 [D] odvodnění rubu spodní stavby OP2 - celkem 14,0=14,000 [E] Celkem: A+B+C+D+E=116,600 [F] Celkem 116,6 = 116,600
TS |  |  |  | Položka platí pro kompletní konstrukce trativodů a zahrnuje zejména: - výkop rýhy předepsaného tvaru v dané třídě těžitelnosti, výplň, zásyp trativodu včetně dopravy, uložení přebytečného materiálu, dodávky předepsaného materiálu pro výplň a zásyp - zřízení spojovací vrstvy - zřízení podkladu a lože trativodu z předepsaného materiálu - dodávka a uložení trativodu předepsaného materiálu a profilu - obsyp trativodu předepsaným materiálem - ukončení trativodu zaústěním do potrubí nebo vodoteče, případně vybudování ukončujícího objektu (kapličky) dle VL - veškerý materiál, výrobky a polotovary, včetně mimostaveništní a vnitrostaveništní dopravy - nezahrnuje opláštění z geotextilie, fólie
P | 12 | 21341 |  | DRENÁŽNÍ VRSTVY Z PLASTBETONU (PLASTMALTY) | M3 | 0.428 | 0 | 0 |  | 0 | 3
PP
VV |  |  |  | celkem odvodňovací proužek podél říms 0,04*0,15*22,1+0,04*0,15*22,0+0,35*0,5*0,04*(4+3)+0,04*0,1*(0,5+0,45+0,45)*2=0,325 [A] drenážní žebra před dilatacemi - celkem 0,04*0,15*(8,6+8,6)=0,103 [B] Celkem: A+B=0,428 [C] Celkem 0,428 = 0,428
TS |  |  |  | Položka zahrnuje: - dodávku předepsaného materiálu pro drenážní vrstvu, včetně mimostaveništní a vnitrostaveništní dopravy - provedení drenážní vrstvy předepsaných rozměrů a předepsaného tvaru
P | 13 | 224325 |  | PILOTY ZE ŽELEZOBETONU C30/37 | M3 | 98.052 | 0 | 0 |  | 0 | 3
PP |  |  |  | Celkem včetně zkoušek pilot dle TKP 16 a konstrikcí ze železobetonu dle TKP 18.
VV |  |  |  | Beton pilot C30/37-XA1 Přebetonování pilot dle požadavku TKP 16 a případného požadavku hluchého vrtání bude zahrnuto v položce betonu. celkem piloty opěr 3,1415*0,51*0,51*(8,0*6+12,0*6)=98,052 [A] Celkem: A=98,052 [B] Celkem 98,052 = 98,052
TS |  |  |  | položka zahrnuje: - dodání čerstvého betonu (betonové směsi) požadované kvality, jeho uložení do požadovaného tvaru při jakékoliv hustotě výztuže, konzistenci čerstvého betonu a způsobu hutnění, ošetření a ochranu betonu - zhotovení nepropustného, mrazuvzdorného betonu a betonu požadované trvanlivosti a vlastností - užití potřebných přísad a technologií výroby betonu - zřízení pracovních a dilatačních spar, včetně potřebných úprav, výplně, vložek, opracování, očištění a ošetření - bednění požadovaných konstr. (i ztracené) s úpravou dle požadované kvality povrchu betonu, včetně odbedňovacích a odskružovacích prostředků - podpěrné konstr. (skruže) a lešení všech druhů pro bednění, uložení čerstvého betonu, výztuže a doplňkových konstr., vč. požadovaných otvorů, ochranných a bezpečnostních opatření a základů těchto konstrukcí a lešení - vytvoření kotevních čel, kapes, nálitků, a sedel - zřízení všech požadovaných otvorů, kapes, výklenků, prostupů, dutin, drážek a pod., vč. ztížení práce a úprav kolem nich - úpravy pro osazení výztuže, doplňkových konstrukcí a vybavení - úpravy povrchu pro položení požadované izolace, povlaků a nátěrů, případně vyspravení - upevnění kotevních prvků a doplňkových konstrukcí - nátěry zabraňující soudržnost betonu a bednění - výplň, těsnění a tmelení spar a spojů - opatření povrchů betonu izolací proti zemní vlhkosti v částech, kde přijdou do styku se zeminou nebo kamenivem - případné zřízení spojovací vrstvy u základů - úpravy pro osazení zařízení ochrany konstrukce proti vlivu bludných proudů - objem betonu pro přebetonování a nadbetonování, který se nepřičítá ke stanovenému objemu výplně piloty - ukončení piloty pod ústím vrtu a vyplnění zbývající části sypaninou nebo kamenivem - odbourání a odstranění znehodnocené části výplně a úprava hlavy piloty před výstavbou další konstrukční části - zřízení výplně piloty pod hladinou vody - veškerý materiál, výrobky a polotovary, včetně mimostaveništní a vnitrostaveništní dopravy - nezahrnuje dodání a osazení výztuže, nezahrnuje vrty
P | 14 | 224365 |  | VÝZTUŽ PILOT Z OCELI 10505, B500B | T | 17.649 | 0 | 0 |  | 0 | 3
PP
VV |  |  |  | předpoklad v PDPS 0,18 kg/m3 celkem předpoklad 0,18*98,052=17,649 [A] Celkem: A=17,649 [B] Celkem 17,649 = 17,649
TS |  |  |  | položka zahrnuje: - veškerý materiál, výrobky a polotovary, včetně mimostaveništní a vnitrostaveništní dopravy - dodání betonářské výztuže v požadované kvalitě, stříhání, řezání, ohýbání a spojování do všech požadovaných tvarů (vč. armakošů) a uložení s požadovaným zajištěním polohy a krytí výztuže betonem - veškeré svary nebo jiné spoje výztuže - pomocné konstrukce a práce pro osazení a upevnění výztuže - zednické výpomoci pro montáž betonářské výztuže - úpravy výztuže pro osazení doplňkových konstrukcí - ochranu výztuže do doby jejího zabetonování - úpravy výztuže pro zřízení kotevních prvků, závěsných ok a doplňkových konstrukcí - veškerá opatření pro zajištění soudržnosti výztuže a betonu - vodivé propojení výztuže, které je součástí ochrany konstrukce proti vlivům bludných proudů, vyvedení do měřících skříní nebo míst pro měření bludných proudů (vlastní měřící skříně se uvádějí položkami SD 74) - povrchovou antikorozní úpravu výztuže - separaci výztuže - osazení měřících zařízení a úpravy pro ně - osazení měřících skříní nebo míst pro měření bludných proudů
P | 15 | 264341 |  | VRTY PRO PILOTY TŘ. III D DO 1000MM | M | 120 | 0 | 0 |  | 0 | 3
PP
VV |  |  |  | Třída vrtatelnosti je uvedea v IG průzkumu a pe zřejmá z geologického prrofilu. Ta bude zohledněna v nabídkové ceně zhotovitele této položky. Vrtání pro pilotové založení objektu. Délka hluchého vrtání součástí této položky. Pilotážní plošina s přípravou pro vrtné práce včetně zřízení, úpravy a odstranění dle požadavku zhotovitele, je a jsou zahrnuty do této položky. vrty průměru dle vtrného nástroje a výpažnic zhotovitele - opěra 01. - celkem 6*8,0=48,000 [A] vrty průměru dle vtrného nástroje a výpažnic zhotovitele - opěra 02. - celkem 6*12,0=72,000 [B] Celkem: A+B=120,000 [C] Celkem 120 = 120,000
TS |  |  |  | položka zahrnuje: - zřízení vrtu, svislou a vodorovnou dopravu zeminy bez uložení na skládku, vrtací práce zapaž. i nepaž. vrtu - čerpání vody z vrtu, vyčištění vrtu - zabezpečení vrtacích prací - dopravu, nájem, provoz a přemístění, montáž a demontáž vrtacích zařízení a dalších mechanismů - lešení a podpěrné konstrukce pro práci a manipulaci s vrtacím zařízení a dalších mechanismů - vrtací plošiny vč. zemních prací, zpevnění, odvodnění a pod. - v případě zapažení dočasnými pažnicemi jejich opotřebení - v případě zapažení suspenzí veškeré hospodaření s ní - nezahrnuje zapažení trvalými pažnicemi - nezahrnuje uložení zeminy na skládku a poplatek za skládku nevykazuje se hluché vrtání
P | 16 | 28997 |  | OPLÁŠTĚNÍ (ZPEVNĚNÍ) Z GEOTEXTILIE A GEOMŘÍŽOVIN | M2 | 670.83 | 0 | 0 |  | 0 | 3
PP
VV |  |  |  | Ochranná a podkladní geotextilie pro těsnící fólii dle požadavků ČSN 73 6244 (podkladní geotextilie - min.600g/m2; ochranná geotextilie min.600g/m2) rub OP1 - celkem 2*6,0*8,45=101,400 [A] rub OP2 - celkem 2*6,0*8,45=101,400 [B] celkem separační geotextílie pod opevnění pod mostem min. 600g/m2 celkem 18,5*9,1=168,350 [C] celkem separační geotextílie pod opevnění na kuželích mostu min. 600g/m2 celkem na kuželích - 1,2*(57,6+57,5+44,5+61,8)=265,680 [D] celkem vsakovací jímky - 2*2,0*2,0*2+1,5*1,5*4*2=34,000 [E] Celkem: A+B+C+D+E=670,830 [F] Celkem 670,83 = 670,830
TS |  |  |  | Položka zahrnuje: - dodávku předepsané geotextilie nebo geomřížoviny - úpravu, očištění a ochranu podkladu - přichycení k podkladu, případně zatížení - úpravy spojů a zajištění okrajů - úpravy pro odvodnění - nutné přesahy - mimostaveništní a vnitrostaveništní dopravu
P | 17 | 28999 |  | OPLÁŠTĚNÍ (ZPEVNĚNÍ) Z FÓLIE | M2 | 83 | 0 | 0 |  | 0 | 3
PP
VV |  |  |  | Těsnící fólie dle požadavků ČSN 73 6244 v přechodových oblastech motů (těsnící fólie). rub OP1 - celkem 5,0*8,15=40,750 [A] rub OP2 - celkem 5,0*8,45=42,250 [B] Celkem: A+B=83,000 [C] Celkem 83 = 83,000
TS |  |  |  | Položka zahrnuje: - dodávku předepsané fólie - úpravu, očištění a ochranu podkladu - přichycení k podkladu, případně zatížení - úpravy spojů a zajištění okrajů - úpravy pro odvodnění - nutné přesahy - mimostaveništní a vnitrostaveništní dopravu
SD |  | 3 |  | Svislé konstrukce |  |  |  | 0
P | 18 | 31717 |  | KOVOVÉ KONSTRUKCE PRO KOTVENÍ ŘÍMSY | KG | 384 | 0 | 0 |  | 0 | 3
PP
VV |  |  |  | celkem hmotnost*(délka římsy/1,0m) 6,0*(32/1)*2=384,000 [A] Celkem: A=384,000 [B] Celkem 384 = 384,000
TS |  |  |  | Položka zahrnuje dodávku (výrobu) kotevního prvku předepsaného tvaru a jeho osazení do předepsané polohy včetně nezbytných prací (vrty, zálivky apod.)
P | 19 | 317325 |  | ŘÍMSY ZE ŽELEZOBETONU DO C30/37 (B37) | M3 | 18.677 | 0 | 0 |  | 0 | 3
PP
VV |  |  |  | Beton říms C30/37-XC4,XF4,XD3 pravostranná římsa - celkem (0,3*0,6+0,5*0,22)*32,45=9,411 [A] levostranná římsa - celkem (0,3*0,6+0,5*0,22)*31,95=9,266 [B] Celkem: A+B=18,677 [C] Celkem 18,677 = 18,677
TS |  |  |  | položka zahrnuje: - dodání čerstvého betonu (betonové směsi) požadované kvality, jeho uložení do požadovaného tvaru při jakékoliv hustotě výztuže, konzistenci čerstvého betonu a způsobu hutnění, ošetření a ochranu betonu, - zhotovení nepropustného, mrazuvzdorného betonu a betonu požadované trvanlivosti a vlastností, - užití potřebných přísad a technologií výroby betonu, - zřízení pracovních a dilatačních spar, včetně potřebných úprav, výplně, vložek, opracování, očištění a ošetření, - bednění požadovaných konstr. (i ztracené) s úpravou dle požadované kvality povrchu betonu, včetně odbedňovacích a odskružovacích prostředků, - podpěrné konstr. (skruže) a lešení všech druhů pro bednění, uložení čerstvého betonu, výztuže a doplňkových konstr., vč. požadovaných otvorů, ochranných a bezpečnostních opatření a základů těchto konstrukcí a lešení, - vytvoření kotevních čel, kapes, nálitků, a sedel, - zřízení všech požadovaných otvorů, kapes, výklenků, prostupů, dutin, drážek a pod., vč. ztížení práce a úprav kolem nich, - úpravy pro osazení výztuže, doplňkových konstrukcí a vybavení, - úpravy povrchu pro položení požadované izolace, povlaků a nátěrů, případně vyspravení, - ztížení práce u kabelových a injektážních trubek a ostatních zařízení osazovaných do betonu, - konstrukce betonových kloubů, upevnění kotevních prvků a doplňkových konstrukcí, - nátěry zabraňující soudržnost betonu a bednění, - výplň, těsnění a tmelení spar a spojů, - opatření povrchů betonu izolací proti zemní vlhkosti v částech, kde přijdou do styku se zeminou nebo kamenivem, - případné zřízení spojovací vrstvy u základů, - úpravy pro osazení zařízení ochrany konstrukce proti vlivu bludných proudů
P | 20 | 317365 |  | VÝZTUŽ ŘÍMS Z OCELI 10505, B500B | T | 2.802 | 0 | 0 |  | 0 | 3
PP
VV |  |  |  | předpoklad 150 kg/m3 celkem 0,15*18,68=2,802 [A] Celkem: A=2,802 [B] Celkem 2,802 = 2,802
TS |  |  |  | položka zahrnuje: - dodání betonářské výztuže v požadované kvalitě, stříhání, řezání, ohýbání a spojování do všech požadovaných tvarů (vč. armakošů) a uložení s požadovaným zajištěním polohy a krytí výztuže betonem, - veškeré svary nebo jiné spoje výztuže, - pomocné konstrukce a práce pro osazení a upevnění výztuže, - zednické výpomoci pro montáž betonářské výztuže, - úpravy výztuže pro osazení doplňkových konstrukcí, - ochranu výztuže do doby jejího zabetonování, - úpravy výztuže pro zřízení železobetonových kloubů, kotevních prvků, závěsných ok a doplňkových konstrukcí, - veškerá opatření pro zajištění soudržnosti výztuže a betonu, - vodivé propojení výztuže, které je součástí ochrany konstrukce proti vlivům bludných proudů, vyvedení do měřících skříní nebo míst pro měření bludných proudů (vlastní měřící skříně se uvádějí položkami SD 74) - povrchovou antikorozní úpravu výztuže, - separaci výztuže, - osazení měřících zařízení a úpravy pro ně, - osazení měřících skříní nebo míst pro měření bludných proudů.
P | 21 | 333325 |  | MOSTNÍ OPĚRY A KŘÍDLA ZE ŽELEZOVÉHO BETONU DO C30/37 (B37) | M3 | 106.164 | 0 | 0 |  | 0 | 3
PP
VV |  |  |  | beton opěr a křídel C30/37-XF4,XD3 celkem opěra 01 - 1,2*9,43*3,2=36,211 [A] celkem opěra 02 - 1,2*9,74*3,1=36,233 [B] celkem křídla opěry 01 - 16,5*0,6+13,1*0,6=17,760 [C] celkem křídla opěry 02 - 13,8*0,6+12,8*0,6=15,960 [D] Celkem: A+B+C+D=106,164 [E] Celkem 106,164 = 106,164
TS |  |  |  | - dodání čerstvého betonu (betonové směsi) požadované kvality, jeho uložení do požadovaného tvaru při jakékoliv hustotě výztuže, konzistenci čerstvého betonu a způsobu hutnění, ošetření a ochranu betonu, - zhotovení nepropustného, mrazuvzdorného betonu a betonu požadované trvanlivosti a vlastností, - užití potřebných přísad a technologií výroby betonu, - zřízení pracovních a dilatačních spar, včetně potřebných úprav, výplně, vložek, opracování, očištění a ošetření, - bednění požadovaných konstr. (i ztracené) s úpravou dle požadované kvality povrchu betonu, včetně odbedňovacích a odskružovacích prostředků, - podpěrné konstr. (skruže) a lešení všech druhů pro bednění, uložení čerstvého betonu, výztuže a doplňkových konstr., vč. požadovaných otvorů, ochranných a bezpečnostních opatření a základů těchto konstrukcí a lešení, - vytvoření kotevních čel, kapes, nálitků, a sedel, - zřízení všech požadovaných otvorů, kapes, výklenků, prostupů, dutin, drážek a pod., vč. ztížení práce a úprav kolem nich, - úpravy pro osazení výztuže, doplňkových konstrukcí a vybavení, - úpravy povrchu pro položení požadované izolace, povlaků a nátěrů, případně vyspravení, - ztížení práce u kabelových a injektážních trubek a ostatních zařízení osazovaných do betonu, - konstrukce betonových kloubů, upevnění kotevních prvků a doplňkových konstrukcí, - nátěry zabraňující soudržnost betonu a bednění, - výplň, těsnění a tmelení spar a spojů, - opatření povrchů betonu izolací proti zemní vlhkosti v částech, kde přijdou do styku se zeminou nebo kamenivem, - případné zřízení spojovací vrstvy u základů, - úpravy pro osazení zařízení ochrany konstrukce proti vlivu bludných proudů
P | 22 | 333365 |  | VÝZTUŽ MOSTNÍCH OPĚR A KŘÍDEL Z OCELI 10505, B500B | T | 19.11 | 0 | 0 |  | 0 | 3
PP
VV |  |  |  | předpoklad 180 kg/m3 celkem výztuž opěr a křídel 0,180*106,164=19,110 [A] Celkem: A=19,110 [B] Celkem 19,11 = 19,110
TS |  |  |  | Položka zahrnuje veškerý materiál, výrobky a polotovary, včetně mimostaveništní a vnitrostaveništní dopravy (rovněž přesuny), včetně naložení a složení, případně s uložením - dodání betonářské výztuže v požadované kvalitě, stříhání, řezání, ohýbání a spojování do všech požadovaných tvarů (vč. armakošů) a uložení s požadovaným zajištěním polohy a krytí výztuže betonem, - veškeré svary nebo jiné spoje výztuže, - pomocné konstrukce a práce pro osazení a upevnění výztuže, - zednické výpomoci pro montáž betonářské výztuže, - úpravy výztuže pro osazení doplňkových konstrukcí, - ochranu výztuže do doby jejího zabetonování, - úpravy výztuže pro zřízení železobetonových kloubů, kotevních prvků, závěsných ok a doplňkových konstrukcí, - veškerá opatření pro zajištění soudržnosti výztuže a betonu, - vodivé propojení výztuže, které je součástí ochrany konstrukce proti vlivům bludných proudů, vyvedení do měřících skříní nebo míst pro měření bludných proudů (vlastní měřící skříně se uvádějí položkami SD 74), - povrchovou antikorozní úpravu výztuže, - separaci výztuže, - osazení měřících zařízení a úpravy pro ně, - osazení měřících skříní nebo míst pro měření bludných proudů.
SD |  | 4 |  | Vodorovné konstrukce |  |  |  | 0
P | 23 | 420324 |  | PŘECHODOVÉ DESKY MOSTNÍCH OPĚR ZE ŽELEZOBETONU C25/30 | M3 | 22.36 | 0 | 0 |  | 0 | 3
PP
VV |  |  |  | betonový práh z betonu C25/30-XF2 celkem přechodová deska opěry 01:tloušťka x délka x šířka + zvýšená část přechodové desky u opěry - 0,3*4,8*7,7+0,05*0,225*8,04=11,178 [A] celkem přechodová deska opěry 02: celkem přechodová deska opěry 01:tloušťka x délka x šířka + zvýšená část přechodové desky u opěry - 0,3*4,8*7,7+0,05*0,225*8,34=11,182 [B] Celkem: A+B=22,360 [C] Celkem 22,36 = 22,360
TS |  |  |  | - dodání čerstvého betonu (betonové směsi) požadované kvality, jeho uložení do požadovaného tvaru při jakékoliv hustotě výztuže, konzistenci čerstvého betonu a způsobu hutnění, ošetření a ochranu betonu, - zhotovení nepropustného, mrazuvzdorného betonu a betonu požadované trvanlivosti a vlastností, - užití potřebných přísad a technologií výroby betonu, - zřízení pracovních a dilatačních spar, včetně potřebných úprav, výplně, vložek, opracování, očištění a ošetření, - bednění požadovaných konstr. (i ztracené) s úpravou dle požadované kvality povrchu betonu, včetně odbedňovacích a odskružovacích prostředků, - podpěrné konstr. (skruže) a lešení všech druhů pro bednění, uložení čerstvého betonu, výztuže a doplňkových konstr., vč. požadovaných otvorů, ochranných a bezpečnostních opatření a základů těchto konstrukcí a lešení, - vytvoření kotevních čel, kapes, nálitků, a sedel, - zřízení všech požadovaných otvorů, kapes, výklenků, prostupů, dutin, drážek a pod., vč. ztížení práce a úprav kolem nich, - úpravy pro osazení výztuže, doplňkových konstrukcí a vybavení, - úpravy povrchu pro položení požadované izolace, povlaků a nátěrů, případně vyspravení, - ztížení práce u kabelových a injektážních trubek a ostatních zařízení osazovaných do betonu, - konstrukce betonových kloubů, upevnění kotevních prvků a doplňkových konstrukcí, - nátěry zabraňující soudržnost betonu a bednění, - výplň, těsnění a tmelení spar a spojů, - opatření povrchů betonu izolací proti zemní vlhkosti v částech, kde přijdou do styku se zeminou nebo kamenivem, - případné zřízení spojovací vrstvy u základů, - úpravy pro osazení zařízení ochrany konstrukce proti vlivu bludných proudů
P | 24 | 420365 |  | VÝZTUŽ PŘECHODOVÝCH DESEK MOSTNÍCH OPĚR Z OCELI 10505, B500B | T | 3.801 | 0 | 0 |  | 0 | 3
PP
VV |  |  |  | předpoklad 170 kg/m3 celkem 0,17*22,36=3,801 [A] Celkem: A=3,801 [B] Celkem 3,801 = 3,801
TS |  |  |  | Položka zahrnuje veškerý materiál, výrobky a polotovary, včetně mimostaveništní a vnitrostaveništní dopravy (rovněž přesuny), včetně naložení a složení, případně s uložením - dodání betonářské výztuže v požadované kvalitě, stříhání, řezání, ohýbání a spojování do všech požadovaných tvarů (vč. armakošů) a uložení s požadovaným zajištěním polohy a krytí výztuže betonem, - veškeré svary nebo jiné spoje výztuže, - pomocné konstrukce a práce pro osazení a upevnění výztuže, - zednické výpomoci pro montáž betonářské výztuže, - úpravy výztuže pro osazení doplňkových konstrukcí, - ochranu výztuže do doby jejího zabetonování, - úpravy výztuže pro zřízení železobetonových kloubů, kotevních prvků, závěsných ok a doplňkových konstrukcí, - veškerá opatření pro zajištění soudržnosti výztuže a betonu, - vodivé propojení výztuže, které je součástí ochrany konstrukce proti vlivům bludných proudů, vyvedení do měřících skříní nebo míst pro měření bludných proudů (vlastní měřící skříně se uvádějí položkami SD 74), - povrchovou antikorozní úpravu výztuže, - separaci výztuže, - osazení měřících zařízení a úpravy pro ně, - osazení měřících skříní nebo míst pro měření bludných proudů.
P | 25 | 421325 |  | MOSTNÍ NOSNÉ DESKOVÉ KONSTRUKCE ZE ŽELEZOBETONU C30/37 | M3 | 163.658 | 0 | 0 |  | 0 | 3
PP
VV |  |  |  | Beton nosné konstrukce C30/37-XF2,XD1 celkem deska - 0,7*12,1*9,0+0,5*(0,7+1,0)*(3,35*9,0+3,45*9,0)+0,5*0,05*0,575*21,5=128,559 [A] celkem rámové kouty - 1,2*1,15*9,43+1,2*1,15*9,75+0,45*9,43+0,45*9,75=35,099 [B] Celkem: A+B=163,658 [C] Celkem 163,658 = 163,658
TS |  |  |  | - dodání čerstvého betonu (betonové směsi) požadované kvality, jeho uložení do požadovaného tvaru při jakékoliv hustotě výztuže, konzistenci čerstvého betonu a způsobu hutnění, ošetření a ochranu betonu, - zhotovení nepropustného, mrazuvzdorného betonu a betonu požadované trvanlivosti a vlastností, - užití potřebných přísad a technologií výroby betonu, - zřízení pracovních a dilatačních spar, včetně potřebných úprav, výplně, vložek, opracování, očištění a ošetření, - bednění požadovaných konstr. (i ztracené) s úpravou dle požadované kvality povrchu betonu, včetně odbedňovacích a odskružovacích prostředků, - podpěrné konstr. (skruže) a lešení všech druhů pro bednění, uložení čerstvého betonu, výztuže a doplňkových konstr., vč. požadovaných otvorů, ochranných a bezpečnostních opatření a základů těchto konstrukcí a lešení, - vytvoření kotevních čel, kapes, nálitků, a sedel, - zřízení všech požadovaných otvorů, kapes, výklenků, prostupů, dutin, drážek a pod., vč. ztížení práce a úprav kolem nich, - úpravy pro osazení výztuže, doplňkových konstrukcí a vybavení, - úpravy povrchu pro položení požadované izolace, povlaků a nátěrů, případně vyspravení, - ztížení práce u kabelových a injektážních trubek a ostatních zařízení osazovaných do betonu, - konstrukce betonových kloubů, upevnění kotevních prvků a doplňkových konstrukcí, - nátěry zabraňující soudržnost betonu a bednění, - výplň, těsnění a tmelení spar a spojů, - opatření povrchů betonu izolací proti zemní vlhkosti v částech, kde přijdou do styku se zeminou nebo kamenivem, - případné zřízení spojovací vrstvy u základů, - úpravy pro osazení zařízení ochrany konstrukce proti vlivu bludných proudů
P | 26 | 421365 |  | VÝZTUŽ MOSTNÍ DESKOVÉ KONSTRUKCE Z OCELI 10505, B500B | T | 30.277 | 0 | 0 |  | 0 | 3
PP
VV |  |  |  | výztuž nosné konstrukce - celkem 0,185 t/m3*163,66=30,277 [A] Celkem: A=30,277 [B] Celkem 30,277 = 30,277
TS |  |  |  | Položka zahrnuje veškerý materiál, výrobky a polotovary, včetně mimostaveništní a vnitrostaveništní dopravy (rovněž přesuny), včetně naložení a složení, případně s uložením - dodání betonářské výztuže v požadované kvalitě, stříhání, řezání, ohýbání a spojování do všech požadovaných tvarů (vč. armakošů) a uložení s požadovaným zajištěním polohy a krytí výztuže betonem, - veškeré svary nebo jiné spoje výztuže, - pomocné konstrukce a práce pro osazení a upevnění výztuže, - zednické výpomoci pro montáž betonářské výztuže, - úpravy výztuže pro osazení doplňkových konstrukcí, - ochranu výztuže do doby jejího zabetonování, - úpravy výztuže pro zřízení železobetonových kloubů, kotevních prvků, závěsných ok a doplňkových konstrukcí, - veškerá opatření pro zajištění soudržnosti výztuže a betonu, - vodivé propojení výztuže, které je součástí ochrany konstrukce proti vlivům bludných proudů, vyvedení do měřících skříní nebo míst pro měření bludných proudů (vlastní měřící skříně se uvádějí položkami SD 74. - povrchovou antikorozní úpravu výztuže, - separaci výztuže, - osazení měřících zařízení a úpravy pro ně, - osazení měřících skříní nebo míst pro měření bludných proudů.
P | 27 | 421373 |  | VÝZTUŽ MOST NOSNÉ DESK KONSTR PŘEDP Z LAN PRO VNITŘ PŘEDPJ | T | 3.433 | 0 | 0 |  | 0 | 3
PP
VV |  |  |  | celkem komplet předpětí n.k.(pouze hmotnos lan v kabelech, kotvy, chráničky atp budou zahrnuty do této položky) celkem dle dokumentace - 0,001*1,18*(21,55)*15*9=3,433 [A] Celkem: A=3,433 [B] Celkem 3,433 = 3,433
TS |  |  |  | - dodání předpínací výztuže, kotev, spojek a dalšího potřebného materiálu v požadované kvalitě pro zavedení předpětí, včetně nutného prodloužení pro zakotvení, - uložení v požadovaném tvaru a prostoru, případně protažení výztuže kabelovými kanálky včetně zřízení kabelových podpor v dostatečném množství, upevnění výztuže s požadovaným zajištěním polohy a krytí betonem, - osazení kotev, spojek a dalšího potřebného materiálu, - předepnutí výztuže vč. veškerého nutného předpínacího zařízení, i po etapách dle požadovaného postupu a její ukotvení, vyhotovení všech požadovaných dokladů a protokolů a provedení všech požadovaných kontrol, - zřízení kabelových kanálků, případně kabelových trub, vč. odvzdušňovacích a injektážních trubiček, čištění, utěsnění a injektáž kanálků nebo trub včetně dodání injektážní hmoty dle projektu a obetonování kotev, - ochrana výztuže do doby jejího zabetonování, nebo zainjektování, - vodivé propojení výztuže, která je součástí ochrany konstrukce proti vlivům bludných proudů, vyvedení do měřících skříní nebo míst., osazení měřících skříní nebo míst pro měření bludných proudů - povrchovou antikorozní úpravu výztuže, - separaci výztuže,
P | 28 | 42815 |  | MOSTNÍ LOŽISKA Z ASFALT PÁSŮ | M2 | 7.138 | 0 | 0 |  | 0 | 3
PP
VV |  |  |  | celkem uložení přechodové desky dle souboru detailů celkem uložení (0,25+0,18)*(8,15+8,45)=7,138 [A] Celkem: A=7,138 [B] Celkem 7,138 = 7,138
TS |  |  |  | - výrobní dokumentaci, jde-li o ložisko individuálně vyráběné - dodání kompletních ložisek požadované kvality - přípravu, očištění a úpravy úložných ploch - osazení ložisek podle předepsaného technologického předpisu bez ohledu na způsob uložení a kotvení - uložení do malty jakéhokoliv druhu včetně dodávky této malty - uložení na plastické vložky nebo maltu včetně dodávky této vložky nebo malty - uložení na vrstvu plastbetonové malty nebo podobné vrstvy jako ochranu proti průchodu bludných proudů - vyplnění kotevních otvorů - lešení a podpěrné konstrukce - tmelení, těsnění a výplně spar - nastavení ložisek a odborná prohlídka - dočasné zpevnění nebo naopak dočasné uvolnění ložisek - opatření ložisek znakem výrobce a typovým číslem - úpravy, očištění a ošetření okolí ložisek - přiměřeným způsobem je nutné zahrnout ustanovení pro TMCH 94 pro kovové konstrukce.
P | 29 | 42838 |  | KLOUB ZE ŽELEZOBETONU VČET VÝZTUŽE | M | 16.6 | 0 | 0 |  | 0 | 3
PP
VV |  |  |  | Kloub v místě napojení přechodové desky na nosnou konstrukci. Komplet včetně výplně spar a úpravy výztuže celkem opěra 01 - 8,15=8,150 [A] celkem opěra 02 - 8,45=8,450 [B] Celkem: A+B=16,600 [C] Celkem 16,6 = 16,600
TS |  |  |  | Položka kloub ze železobetonu zahrnuje pouze zhotovení kloubu (zřízení a odstranění vložky pro pérové a vrubové klouby a pod.), beton a výztuž musí být zahrnuta v příslušných konstrukčních částech. Beton a výztuž samostatného kloubu (např. kyvné sloupečky) se zařazují jako vodorovná konstrukce.
P | 30 | 431125 |  | SCHODIŠŤ KONSTR Z DÍLCŮ ŽELEZOBETON DO C30/37 (B37) | M3 | 2.126 | 0 | 0 |  | 0 | 3
PP
VV |  |  |  | schodišťové stupně C30/37-XC4,XF4,XD3 celkem 0,3*0,45*0,75*(21)=2,126 [A] Celkem: A=2,126 [B] Celkem 2,126 = 2,126
TS |  |  |  | - dodání dílce požadovaného tvaru a vlastností, jeho skladování, doprava a osazení do definitivní polohy, včetně komplexní technologie výroby a montáže dílců, ošetření a ochrana dílců, - u dílců železobetonových a předpjatých veškerá výztuž, případně i tuhé kovové prvky a závěsná oka, - úpravy a zařízení pro uložení a transport dílce, - veškeré požadované úpravy dílců, včetně doplňkových konstrukcí a vybavení, - sestavení dílce na stavbě včetně montážních zařízení, plošin a prahů a pod., - výplň, těsnění a tmelení spár a spojů, - očištění a ošetření úložných ploch, - zednické výpomoce pro montáž dílců, - označení dílce výrobním štítkem nebo jiným způsobem, - úpravy dílce pro dodržení požadované přesnosti jeho osazení, včetně případných měření, - veškerá zařízení pro zajištění stability v každém okamžiku, - další práce dané případně specifikací k příslušnému prefabrik. dílci (úprava pohledových ploch, příp. rubových ploch, osazení měřících zařízení, zkoušení a měření dílců a pod.).
P | 31 | 45131 |  | PODKL A VÝPLŇ VRSTVY Z PROST BET | M3 | 19.021 | 0 | 0 |  | 0 | 3
PP
VV |  |  |  | beton C8/10-XC0 celkem podkladní beton pod opěry - 01 a 02 - 0,2*1,8*9,75+0,2*1,8*10,36=7,240 [A] celkem podkladní beton pod rubovou drenáž - 0,3*8,15*0,85+0,3*8,45*0,85=4,233 [B] celkem pod přechodové desky - 0,1*4,5*7,8+0,1*4,5*7,8=7,020 [C] celkem pod vsakovací jímky - 2*(0,1*0,6*(1,1+1,1+1,1+1,1))=0,528 [D] Celkem: A+B+C+D=19,021 [E] Celkem 19,021 = 19,021
TS |  |  |  | - dodání čerstvého betonu (betonové směsi) požadované kvality, jeho uložení do požadovaného tvaru při jakékoliv hustotě výztuže, konzistenci čerstvého betonu a způsobu hutnění, ošetření a ochranu betonu, - zhotovení nepropustného, mrazuvzdorného betonu a betonu požadované trvanlivosti a vlastností, - užití potřebných přísad a technologií výroby betonu, - zřízení pracovních a dilatačních spar, včetně potřebných úprav, výplně, vložek, opracování, očištění a ošetření, - bednění požadovaných konstr. (i ztracené) s úpravou dle požadované kvality povrchu betonu, včetně odbedňovacích a odskružovacích prostředků, - podpěrné konstr. (skruže) a lešení všech druhů pro bednění, uložení čerstvého betonu, výztuže a doplňkových konstr., vč. požadovaných otvorů, ochranných a bezpečnostních opatření a základů těchto konstrukcí a lešení, - vytvoření kotevních čel, kapes, nálitků, a sedel, - zřízení všech požadovaných otvorů, kapes, výklenků, prostupů, dutin, drážek a pod., vč. ztížení práce a úprav kolem nich, - úpravy pro osazení výztuže, doplňkových konstrukcí a vybavení, - úpravy povrchu pro položení požadované izolace, povlaků a nátěrů, případně vyspravení, - ztížení práce u kabelových a injektážních trubek a ostatních zařízení osazovaných do betonu, - konstrukce betonových kloubů, upevnění kotevních prvků a doplňkových konstrukcí, - nátěry zabraňující soudržnost betonu a bednění, - výplň, těsnění a tmelení spar a spojů, - opatření povrchů betonu izolací proti zemní vlhkosti v částech, kde přijdou do styku se zeminou nebo kamenivem, - případné zřízení spojovací vrstvy u základů, - úpravy pro osazení zařízení ochrany konstrukce proti vlivu bludných proudů
P | 32 | 451314 |  | PODKLADNÍ A VÝPLŇOVÉ VRSTVY Z PROSTÉHO BETONU C25/30 | M3 | 70.413 | 0 | 0 |  | 0 | 3
PP
VV |  |  |  | celkem konstrukční a nekonstrukční betony dle PD celkem lože pod schodiště - 1,25*1,2*6,5*0,25=2,438 [A] celkem pod dlažby rampového napojení - 0,15*(0,6*2,4*2+0,6*2,4+2,4*0,5*(1,4+0,85)+0,5*0,75)=1,109 [B] celkem pod skluz - 0,2*1,25*1,2*7,8=2,340 [C] celkem pod dlažby na kuželích opěr mostu - 0,15*1,2*(57,7+55,8+42,9+56,1+0,2*6,0)=38,466 [D] celkem pod dlažby pod mostem - 0,15*(17,5+0,4+1,2*(0,46+0,71))*9,0=26,060 [E] Celkem: A+B+C+D+E=70,413 [F] Celkem 70,413 = 70,413
TS |  |  |  | - dodání čerstvého betonu (betonové směsi) požadované kvality, jeho uložení do požadovaného tvaru při jakékoliv hustotě výztuže, konzistenci čerstvého betonu a způsobu hutnění, ošetření a ochranu betonu, - zhotovení nepropustného, mrazuvzdorného betonu a betonu požadované trvanlivosti a vlastností, - užití potřebných přísad a technologií výroby betonu, - zřízení pracovních a dilatačních spar, včetně potřebných úprav, výplně, vložek, opracování, očištění a ošetření, - bednění požadovaných konstr. (i ztracené) s úpravou dle požadované kvality povrchu betonu, včetně odbedňovacích a odskružovacích prostředků, - podpěrné konstr. (skruže) a lešení všech druhů pro bednění, uložení čerstvého betonu, výztuže a doplňkových konstr., vč. požadovaných otvorů, ochranných a bezpečnostních opatření a základů těchto konstrukcí a lešení, - vytvoření kotevních čel, kapes, nálitků, a sedel, - zřízení všech požadovaných otvorů, kapes, výklenků, prostupů, dutin, drážek a pod., vč. ztížení práce a úprav kolem nich, - úpravy pro osazení výztuže, doplňkových konstrukcí a vybavení, - úpravy povrchu pro položení požadované izolace, povlaků a nátěrů, případně vyspravení, - ztížení práce u kabelových a injektážních trubek a ostatních zařízení osazovaných do betonu, - konstrukce betonových kloubů, upevnění kotevních prvků a doplňkových konstrukcí, - nátěry zabraňující soudržnost betonu a bednění, - výplň, těsnění a tmelení spar a spojů, - opatření povrchů betonu izolací proti zemní vlhkosti v částech, kde přijdou do styku se zeminou nebo kamenivem, - případné zřízení spojovací vrstvy u základů, - úpravy pro osazení zařízení ochrany konstrukce proti vlivu bludných proudů
P | 33 | 45152 |  | PODKLADNÍ A VÝPLŇOVÉ VRSTVY Z KAMENIVA DRCENÉHO | M3 | 443.25 | 0 | 0 |  | 0 | 3
PP
VV |  |  |  | sanace násypu a přechodových oblastí - 0,6*(242,0+235,0)=286,200 [A] celkem podkladní vrstvy pod dlažby pod mostem - 0,55*9,0*19,0=94,050 [B] celkem podkladní vrstvy pod dlažby na kuželích opěr - 0,2*1,2*(68,5+67,5+55,5+71,0)=63,000 [C] Celkem: A+B+C=443,250 [D] Celkem 443,25 = 443,250
TS |  |  |  | položka zahrnuje dodávku předepsaného kameniva, mimostaveništní a vnitrostaveništní dopravu a jeho uložení není-li v zadávací dokumentaci uvedeno jinak, jedná se o nakupovaný materiál
P | 34 | 45160 |  | PODKL A VÝPLŇ VRSTVY Z MEZEROVITÉHO BETONU | M3 | 24.543 | 0 | 0 |  | 0 | 3
PP
VV |  |  |  | celkem trativody za opěrami - 0,6*0,3*(8,15+8,5)=2,997 [A] celkem za přechodovými deskami opěr 01 a 02 - 2,1*0,6*(8,3+8,8)=21,546 [B] Celkem: A+B=24,543 [C] Celkem 24,543 = 24,543
TS |  |  |  | Položka zahrnuje dodávku mezerovitého betonu a jeho uložení se zhutněním, včetně mimostaveništní a vnitrostaveništní dopravy (rovněž přesuny)
P | 35 | 45747 |  | VYROVNÁVACÍ A SPÁD VRSTVY Z MALTY ZVLÁŠTNÍ (PLASTMALTA) | M3 | 0.403 | 0 | 0 |  | 0 | 3
PP
VV |  |  |  | celkem okraj n.k. pod okrajem izolace 0,05*0,125*(32,4+32,0)=0,403 [A] Celkem: A=0,403 [B] Celkem 0,403 = 0,403
TS |  |  |  | položka zahrnuje: - dodání zvláštní malty (plastmalty) předepsané kvality a její rozprostření v předepsané tloušťce a v předepsaném tvaru
P | 36 | 45852 |  | VÝPLŇ ZA OPĚRAMI A ZDMI Z KAMENIVA DRCENÉHO | M3 | 163.414 | 0 | 0 |  | 0 | 3
PP
VV |  |  |  | Zásyp rubu spodní stavby vč. ochranného zásypu dle ČSN 73 6244 na dané ID dle materiálu celkem ochanný obsyp opěry 01 - 0,65*3,1*8,15+0,65*(5,6+4,8)*3,1+0,6*1,7*(5,9+5,0)=48,496 [A] celkem ochanný obsyp opěry 02 - 0,65*3,1*8,45+0,65*(4,6+5,1)*3,1+0,6*1,7*(5,4+4,9)=47,078 [B] celkem klín v přechodové oblasti za opěrami 01 a 02 - 0,55*7,3*8,0+0,55*7,3*8,0=64,240 [C] celkem vsakovací jímky - 2*1,5*1,5*0,8=3,600 [D] Celkem: A+B+C+D=163,414 [E] Celkem 163,414 = 163,414
TS |  |  |  | položka zahrnuje dodávku předepsaného kameniva, mimostaveništní a vnitrostaveništní dopravu a jeho uložení není-li v zadávací dokumentaci uvedeno jinak, jedná se o nakupovaný materiál
P | 37 | 45857 |  | VÝPLŇ ZA OPĚRAMI A ZDMI Z KAMENIVA TĚŽENÉHO | M3 | 331.6 | 0 | 0 |  | 0 | 3
PP
VV |  |  |  | Zásyp rubu spodní stavby dle ČSN 73 6244 na dané ID dle materiálu celkem zásyp za opěrou pod odvodnění rubové oblastí opěra 01 - 4,2*5,0+6,5*(1,5+1,5)+6,5*(0,6+0,6)=48,300 [A] celkem zásyp za opěrou pod odvodnění rubové oblastí opěra 02 - 5,2*5,0+7,5*(1,5+1,5)+7,5*(0,6+0,6)=57,500 [B] celkem zásyp za opěrou - opěra 01 - 10,4*5,0+14,5*(1,5+1,5)+14,5*(0,6+0,6)=112,900 [C] celkem zásyp za opěrou - opěra 02 - 10,4*5,0+14,5*(1,5+1,5)+14,5*(0,6+0,6)=112,900 [D] Celkem: A+B+C+D=331,600 [E] Celkem 331,6 = 331,600
TS |  |  |  | položka zahrnuje dodávku předepsaného kameniva, mimostaveništní a vnitrostaveništní dopravu a jeho uložení není-li v zadávací dokumentaci uvedeno jinak, jedná se o nakupovaný materiál
P | 38 | 461314 |  | PATKY Z PROSTÉHO BETONU C25/30 | M3 | 24.091 | 0 | 0 |  | 0 | 3
PP
VV |  |  |  | celkem zajišťující prahy pod mostem - 0,6*0,4*(17,35+0,4+1,2*(0,6+0,6)+17,35+0,4+1,2*(0,6+0,6))=9,211 [A] celkem rýhy pro zajišťující prahy podél pat kuželů - 0,6*0,4*(16,0+15,5+14,0+16,5)=14,880 [B] Celkem: A+B=24,091 [C] Celkem 24,091 = 24,091
TS |  |  |  | položka zahrnuje: - nutné zemní práce (hloubení rýh a pod.) - dodání čerstvého betonu (betonové směsi) požadované kvality, jeho uložení do požadovaného tvaru při jakékoliv konzistenci čerstvého betonu a způsobu hutnění, ošetření a ochranu betonu, - zhotovení nepropustného, mrazuvzdorného betonu a betonu požadované trvanlivosti a vlastností, - užití potřebných přísad a technologií výroby betonu, - zřízení pracovních a dilatačních spar, včetně potřebných úprav, výplně, vložek, opracování, očištění a ošetření, - bednění požadovaných konstr. (i ztracené) s úpravou dle požadované kvality povrchu betonu, včetně odbedňovacích a odskružovacích prostředků, - zřízení všech požadovaných otvorů, kapes, výklenků, prostupů, dutin, drážek a pod., vč. ztížení práce a úprav kolem nich, - úpravy pro osazení doplňkových konstrukcí a vybavení, - úpravy povrchu pro položení požadované izolace, povlaků a nátěrů, případně vyspravení, - konstrukce betonových kloubů, upevnění kotevních prvků a doplňkových konstrukcí, - nátěry zabraňující soudržnost betonu a bednění, - výplň, těsnění a tmelení spar a spojů, - opatření povrchů betonu izolací proti zemní vlhkosti v částech, kde přijdou do styku se zeminou nebo kamenivem
P | 39 | 46321 |  | ROVNANINA Z LOMOVÉHO KAMENE | M3 | 2.25 | 0 | 0 |  | 0 | 3
PP
VV |  |  |  | celkem rovnanina vsakovacích jímek - 2*1,5*1,5*0,5=2,250 [A] Celkem: A=2,250 [B] Celkem 2,25 = 2,250
TS |  |  |  | položka zahrnuje: - dodávku a vyrovnání lomového kamene předepsané frakce do předepsaného tvaru včetně mimostaveništní a vnitrostaveništní dopravy není-li v zadávací dokumentaci uvedeno jinak, jedná se o nakupovaný materiál
P | 40 | 465512 |  | DLAŽBY Z LOMOVÉHO KAMENE NA MC | M3 | 110.797 | 0 | 0 |  | 0 | 3
PP
VV |  |  |  | komplet dlažba z lomového kamene včetně vyspárování celkem pod dlažby rampového napojení - 0,25*(0,6*2,4*2+0,6*2,4+2,4*0,5*(1,4+0,85)+0,5*0,75)=1,849 [A] celkem pod skluz - 0,25*0,6*1,2*7,8=1,404 [B] celkem pod dlažby na kuželích opěr mostu - 0,25*1,2*(57,7+55,8+42,9+56,1+0,2*6,0)=64,110 [C] celkem pod dlažby pod mostem - 0,25*(17,5+0,4+1,2*(0,46+0,71))*9,0=43,434 [D] Celkem: A+B+C+D=110,797 [E] Celkem 110,797 = 110,797
TS |  |  |  | položka zahrnuje: - nutné zemní práce (svahování, úpravu pláně a pod.) - zřízení spojovací vrstvy - zřízení lože dlažby z cementové malty předepsané kvality a předepsané tloušťky - dodávku a položení dlažby z lomového kamene do předepsaného tvaru - spárování, těsnění, tmelení a vyplnění spar MC případně s vyklínováním - úprava povrchu pro odvedení srážkové vody - nezahrnuje podklad pod dlažbu, vykazuje se samostatně položkami SD 45
SD |  | 5 |  | Komunikace |  |  |  | 0
P | 41 | 57475 |  | VOZOVKOVÉ VÝZTUŽNÉ VRSTVY Z GEOMŘÍŽOVINY | M2 | 208 | 0 | 0 |  | 0 | 3
PP
VV |  |  |  | Celkem geomříže do přechodové oblasti v konstrukci podkladních vrstev vozovky celkem před opěrou 01 - (4,0+4,0+5,0)*8,0=104,000 [A] celkem před opěrou 02 - (4,0+4,0+5,0)*8,0=104,000 [B] Celkem: A+B=208,000 [C] Celkem 208 = 208,000
TS |  |  |  | - dodání geomříže v požadované kvalitě a v množství včetně přesahů (přesahy započteny v jednotkové ceně) - očištění podkladu - pokládka geomříže dle předepsaného technologického předpisu
P | 42 | 575C03 |  | LITÝ ASFALT MA IV (OCHRANA MOSTNÍ IZOLACE) 11 | M3 | 7.462 | 0 | 0 |  | 0 | 3
PP
VV |  |  |  | ochrana izolace z MA 11 IV na mostě pod konstrukcí vozovky celkem 0,04*((8,0-0,15-0,15)*22,15)+0,04*(8,0*1,0+8,0*1,0)=7,462 [A] Celkem: A=7,462 [B] Celkem 7,462 = 7,462
TS |  |  |  | - dodání směsi v požadované kvalitě - očištění podkladu - uložení směsi dle předepsaného technologického předpisu, zhutnění vrstvy v předepsané tloušťce - zřízení vrstvy bez rozlišení šířky, pokládání vrstvy po etapách, včetně pracovních spar a spojů - úpravu napojení, ukončení podél obrubníků, dilatačních zařízení, odvodňovacích proužků, odvodňovačů, vpustí, šachet a pod. - nezahrnuje postřiky, nátěry - nezahrnuje těsnění podél obrubníků, dilatačních zařízení, odvodňovacích proužků, odvodňovačů, vpustí, šachet a pod.
P | 43 | 58212 |  | DLÁŽDĚNÉ KRYTY Z VELKÝCH KOSTEK DO LOŽE Z MC | M2 | 0.76 | 0 | 0 |  | 0 | 3
PP
VV |  |  |  | celkem dlažba včetně vyspárování definovanou maltou celkem nátok skluzů - 0,5*(0,6+1,0)*(0,5)+(0,6*0,6)=0,760 [A] Celkem: A=0,760 [B] Celkem 0,76 = 0,760
TS |  |  |  | - dodání dlažebního materiálu v požadované kvalitě, dodání materiálu pro předepsané lože v tloušťce předepsané dokumentací a pro předepsanou výplň spar - očištění podkladu - uložení dlažby dle předepsaného technologického předpisu včetně předepsané podkladní vrstvy a předepsané výplně spar - zřízení vrstvy bez rozlišení šířky, pokládání vrstvy po etapách - úpravu napojení, ukončení podél obrubníků, dilatačních zařízení, odvodňovacích proužků, odvodňovačů, vpustí, šachet a pod., nestanoví-li zadávací dokumentace jinak - nezahrnuje postřiky, nátěry - nezahrnuje těsnění podél obrubníků, dilatačních zařízení, odvodňovacích proužků, odvodňovačů, vpustí, šachet a pod.
SD |  | 7 |  | Přidružená stavební výroba |  |  |  | 0
P | 44 | 711112 |  | IZOLACE BĚŽNÝCH KONSTRUKCÍ PROTI ZEMNÍ VLHKOSTI ASFALTOVÝMI PÁSY | M2 | 158.785 | 0 | 0 |  | 0 | 3
PP
VV |  |  |  | rub opěry 01 a křídel - celkem 4,2*8,1+0,6*(7,8+7,2+1,35+1,1)+0,25*8,1+16,0+13,0+0,5*(4,9+5,0)=80,465 [A] rub opěry 02 a křídel - celkem 4,1*8,4+0,6*(7,2+7,0+1,05+1,3)+0,25*8,4+13,0+14,0+0,5*(4,7+5,0)=78,320 [B] Celkem: A+B=158,785 [C] Celkem 158,785 = 158,785
TS |  |  |  | položka zahrnuje: - dodání předepsaného izolačního materiálu - očištění a ošetření podkladu, zadávací dokumentace může zahrnout i případné vyspravení - zřízení izolace jako kompletního povlaku, případně komplet. soustavy nebo systému podle příslušného technolog. předpisu - zřízení izolace i jednotlivých vrstev po etapách, včetně pracovních spár a spojů - úprava u okrajů, rohů, hran, dilatačních i pracovních spojů, kotev, obrubníků, dilatačních zařízení, odvodnění, otvorů, neizolovaných míst a pod. - zajištění odvodnění povrchu izolace, včetně odvodnění nejnižších míst, pokud dokumentace pro zadání stavby nestanoví jinak - ochrana izolace do doby zřízení definitivní ochranné vrstvy nebo konstrukce - úprava, očištění a ošetření prostoru kolem izolace - provedení požadovaných zkoušek - nezahrnuje ochranné vrstvy, např. geotextilii
P | 45 | 711442 |  | IZOLACE MOSTOVEK CELOPLOŠNÁ ASFALTOVÝMI PÁSY S PEČETÍCÍ VRSTVOU | M2 | 233.483 | 0 | 0 |  | 0 | 3
PP
VV |  |  |  | povrch nosné konstrukce - celkem 9,05*(22,15+1,0+1,0)=218,558 [A] povrch mostních křídel - celkem 0,75*(5,4+4,9+4,8+4,8)=14,925 [B] Celkem: A+B=233,483 [C] Celkem 233,483 = 233,483
TS |  |  |  | položka zahrnuje: - dodání předepsaného izolačního materiálu - očištění a ošetření podkladu, zadávací dokumentace může zahrnout i případné vyspravení - zřízení izolace jako kompletního povlaku, případně komplet. soustavy nebo systému podle příslušného technolog. předpisu - zřízení izolace i jednotlivých vrstev po etapách, včetně pracovních spár a spojů - úprava u okrajů, rohů, hran, dilatačních i pracovních spojů, kotev, obrubníků, dilatačních zařízení, odvodnění, otvorů, neizolovaných míst a pod. - zajištění odvodnění povrchu izolace, včetně odvodnění nejnižších míst, pokud dokumentace pro zadání stavby nestanoví jinak - ochrana izolace do doby zřízení definitivní ochranné vrstvy nebo konstrukce - úprava, očištění a ošetření prostoru kolem izolace - provedení požadovaných zkoušek - nezahrnuje ochranné vrstvy, např. litý asfalt, asfaltový beton v této položce se vykáže i izolace rámových konstrukcí (mosty, propusty, kolektory)
P | 46 | 711502 |  | OCHRANA IZOLACE NA POVRCHU ASFALTOVÝMI PÁSY | M2 | 48.3 | 0 | 0 |  | 0 | 3
PP
VV |  |  |  | asfaltové pásy s Al-vložkou pod římsou na mostě - celkem 0,75*32,4+0,75*32,0=48,300 [A] Celkem: A=48,300 [B] Celkem 48,3 = 48,300
TS |  |  |  | položka zahrnuje: - dodání předepsaného ochranného materiálu - zřízení ochrany izolace
P | 47 | 711509 |  | OCHRANA IZOLACE NA POVRCHU TEXTILIÍ | M2 | 207.91 | 0 | 0 |  | 0 | 3
PP
VV |  |  |  | rub opěry 01 a křídel - celkem 4,2*8,1+0,6*(7,8+7,2+1,35+1,1)+0,25*8,1+16,0+13,0+0,5*(4,9+5,0)=80,465 [A] rub opěry 02 a křídel - celkem 4,1*8,4+0,6*(7,2+7,0+1,05+1,3)+0,25*8,4+13,0+14,0+0,5*(4,7+5,0)=78,320 [B] líc opěry 01 a křídel - celkem 9,0+0,75*9,4+8,2=24,250 [C] líc opěry 02 a křídel - celkem 8,7+8,9+0,75*9,7=24,875 [D] Celkem: A+B+C+D=207,910 [E] Celkem 207,91 = 207,910
TS |  |  |  | položka zahrnuje: - dodání předepsaného ochranného materiálu - zřízení ochrany izolace
P | 48 | 78381 |  | NÁTĚRY BETON KONSTR TYP S1 (OS-A) | M2 | 99.82 | 0 | 0 |  | 0 | 3
PP
VV |  |  |  | celkem povrch říms na mostě - (0,3+0,6+(0,8-0,15))*(32,45+31,95)=99,820 [A] Celkem: A=99,820 [B] Celkem 99,82 = 99,820
TS |  |  |  | - položka zahrnuje kompletní povlaky (i různobarevné), včetně úpravy podkladu (odmaštění, odstranění starých nátěrů a nečistot) a jeho vyspravení, provedení nátěru předepsaným postupem a splnění všech požadavků daných technologickým předpisem.
P | 49 | 78382 |  | NÁTĚRY BETON KONSTR TYP S2 (OS-B) | M2 | 37.16 | 0 | 0 |  | 0 | 3
PP
VV |  |  |  | nátěr okraje n.k. dle detailů (0,4*(32,4+32,0))=25,760 [A] celkem nátěr na podhledu n.k - (0,15+0,15)*(19,0+19,0)=11,400 [B] Celkem: A+B=37,160 [C] Celkem 37,16 = 37,160
TS |  |  |  | - položka zahrnuje kompletní povlaky (i různobarevné), včetně úpravy podkladu (odmaštění, odstranění starých nátěrů a nečistot) a jeho vyspravení, provedení nátěru předepsaným postupem a splnění všech požadavků daných technologickým předpisem.
P | 50 | 78384 |  | NÁTĚRY BETON KONSTR TYP S5 (OS-DI) | M2 | 19.32 | 0 | 0 |  | 0 | 3
PP
VV |  |  |  | celkem římsy (0,15+0,15)*(32,45+31,95)=19,320 [A] Celkem: A=19,320 [B] Celkem 19,32 = 19,320
TS |  |  |  | - položka zahrnuje kompletní povlaky (i různobarevné), včetně úpravy podkladu (odmaštění, odstranění starých nátěrů a nečistot) a jeho vyspravení, provedení nátěru předepsaným postupem a splnění všech požadavků daných technologickým předpisem.
SD |  | 8 |  | Potrubí |  |  |  | 0
P | 51 | 87627 |  | CHRÁNIČKY Z TRUB PLASTOVÝCH DN DO 100MM | M | 76.5 | 0 | 0 |  | 0 | 3
PP
VV |  |  |  | celkem chráničky v konstrukci římsy včetně jejich vytažení na předpolí (3,0+3,0+32,5+3,0+3,0+32,0)=76,500 [A] Celkem: A=76,500 [B] Celkem 76,5 = 76,500
TS |  |  |  | položky pro zhotovení potrubí platí bez ohledu na sklon zahrnuje: - výrobní dokumentaci (včetně technologického předpisu) - dodání veškerého trubního a pomocného materiálu (trouby, trubky, tvarovky, spojovací a těsnící materiál a pod.), podpěrných, závěsných a upevňovacích prvků, včetně potřebných úprav - úprava a příprava podkladu a podpěr, očištění a ošetření podkladu a podpěr - zřízení plně funkčního potrubí, kompletní soustavy, podle příslušného technologického předpisu - zřízení potrubí i jednotlivých částí po etapách, včetně pracovních spar a spojů, pracovního zaslepení konců a pod. - úprava prostupů, průchodů šachtami a komorami, okolí podpěr a vyústění, zaústění, napojení, vyvedení a upevnění odpad. výustí - ochrana potrubí nátěrem (vč. úpravy povrchu), případně izolací, nejsou-li tyto práce předmětem jiné položky - úprava, očištění a ošetření prostoru kolem potrubí včetně případně předepsaného utěsnění konců chrániček - položky platí pro práce prováděné v prostoru zapaženém i nezapaženém a i v kolektorech, chráničkách
P | 52 | 89536 |  | DRENÁŽNÍ VÝUSŤ Z PROST BETONU | KUS | 4 | 0 | 0 |  | 0 | 3
PP
VV |  |  |  | celkem dle detailu z betonu dle projektové dokumentace celkem 4=4,000 [A] Celkem: A=4,000 [B] Celkem 4 = 4,000
TS |  |  |  | položka zahrnuje: - dodání čerstvého betonu (betonové směsi) požadované kvality, jeho uložení do požadovaného tvaru, ošetření a ochranu betonu, - bednění požadovaných konstr. (i ztracené) s úpravou dle požadované kvality povrchu betonu, včetně odbedňovacích a odskružovacích prostředků, - zřízení všech požadovaných otvorů, kapes, výklenků, prostupů, dutin, drážek a pod., vč. ztížení práce a úprav kolem nich, - úpravy povrchu pro položení požadované izolace, povlaků a nátěrů, případně vyspravení, - nátěry zabraňující soudržnost betonu a bednění, - opatření povrchů betonu izolací proti zemní vlhkosti v částech, kde přijdou do styku se zeminou nebo kamenivem
SD |  | 9 |  | Ostatní konstrukce a práce |  |  |  | 0
P | 53 | 9117C1 |  | SVOD OCEL ZÁBRADEL ÚROVEŇ ZADRŽ H2 - DODÁVKA A MONTÁŽ | M | 68 | 0 | 0 |  | 0 | 3
PP
VV |  |  |  | celkem zábradelní svodidlo na mostě a křídlech se svislou výplní a PKO dle TP 19B celkem na římsách s přetažením na předpolí - 34,0+34,0=68,000 [A] Celkem: A=68,000 [B] Celkem 68 = 68,000
TS |  |  |  | položka zahrnuje: - kompletní dodávku všech dílů ocelového svodidla s předepsanou povrchovou úpravou včetně spojovacích a diltačních prvků - montáž a osazení svodidla, kotvení, t.j. kotevní desky, šrouby z nerez oceli, vrty a zálivku, pokud zadávací dokumentace nestanoví jinak, případné nivelační hmoty pod kotevní desky - přechod na jiný typ svodidla nebo přes mostní závěr - ochranu proti bludným proudům a vývody pro jejich měření nezahrnuje odrazky nebo retroreflexní fólie
P | 54 | 91267 |  | ODRAZKY NA SVODIDLA | KUS | 8 | 0 | 0 |  | 0 | 3
PP
VV |  |  |  | Odrazky do svodnic á 10,0m. celkem 4,0+4,0 (modré na mostě)=8,000 [A] Celkem: A=8,000 [B] Celkem 8 = 8,000
TS |  |  |  | - kompletní dodávka se všemi pomocnými a doplňujícími pracemi a součástmi
P | 55 | 91345 |  | NIVELAČNÍ ZNAČKY KOVOVÉ | KUS | 10 | 0 | 0 |  | 0 | 3
PP
VV |  |  |  | kompletní řešení nivelačních značek pro sledování sedání nosné konstrukce dle PD - celkem 2+2+2+2+2=10,000 [A] Celkem: A=10,000 [B] Celkem 10 = 10,000
TS |  |  |  | položka zahrnuje: - dodání a osazení nivelační značky včetně nutných zemních prací - vnitrostaveništní a mimostaveništní dopravu
P | 56 | 91355 |  | EVIDENČNÍ ČÍSLO MOSTU | KUS | 2 | 0 | 0 |  | 0 | 3
PP
VV |  |  |  | Instalace tabulky s evidenčním číslem mostu dle detailu - celkem 2 ks=2,000 [A] Celkem: A=2,000 [B] Celkem 2 = 2,000
TS |  |  |  | položka zahrnuje štítek s evidenčním číslem mostu, sloupek dopravní značky včetně osazení a nutných zemních prací a zabetonování
P | 57 | 917223 |  | SILNIČNÍ A CHODNÍKOVÉ OBRUBY Z BETONOVÝCH OBRUBNÍKŮ ŠÍŘ 100MM | M | 47.24 | 0 | 0 |  | 0 | 3
PP
VV |  |  |  | celkem betonové obrubníky z betonu dle PD do betonového lože s opěrkou dle PD celkem rampové napojení - 2,5+0,6+2,5+0,6+1,7+0,6+0,9+2,6+1,0=13,000 [A] celkem skluz s nátoky - 0,6+0,5+0,5+1,2*7,6*2=19,840 [B] celkem orámování schodiště - 1,2*6,0*2=14,400 [C] Celkem: A+B+C=47,240 [D] Celkem 47,24 = 47,240
TS |  |  |  | Položka zahrnuje: dodání a pokládku betonových obrubníků o rozměrech předepsaných zadávací dokumentací betonové lože i boční betonovou opěrku.
P | 58 | 917224 |  | SILNIČNÍ A CHODNÍKOVÉ OBRUBY Z BETONOVÝCH OBRUBNÍKŮ ŠÍŘ 150MM | M | 8.7 | 0 | 0 |  | 0 | 3
PP
VV |  |  |  | celkem betonové obrubníky z betonu dle PD do betonového lože s opěrkou dle PD celkem rampové napojení - 3*2,5+1,2=8,700 [A] Celkem: A=8,700 [B] Celkem 8,7 = 8,700
TS |  |  |  | Položka zahrnuje: dodání a pokládku betonových obrubníků o rozměrech předepsaných zadávací dokumentací betonové lože i boční betonovou opěrku.
P | 59 | 919112 |  | ŘEZÁNÍ ASFALTOVÉHO KRYTU VOZOVEK TL DO 100MM | M | 43 | 0 | 0 |  | 0 | 3
PP
VV |  |  |  | celkem proříznutí vozovky 2*21,5=43,000 [A] Celkem: A=43,000 [B] Celkem 43 = 43,000
TS |  |  |  | položka zahrnuje řezání vozovkové vrstvy v předepsané tloušťce, včetně spotřeby vody
P | 60 | 931327 |  | TĚSNĚNÍ DILATAČ SPAR ASF ZÁLIVKOU MODIFIK PRŮŘ PŘES 800MM2 | M | 43 | 0 | 0 |  | 0 | 3
PP
VV |  |  |  | celkem zálivky vozovky 2*21,5=43,000 [A] Celkem: A=43,000 [B] Celkem 43 = 43,000
TS |  |  |  | položka zahrnuje dodávku a osazení předepsaného materiálu, očištění ploch spáry před úpravou, očištění okolí spáry po úpravě nezahrnuje těsnící profil
P | 61 | 93160 |  | MOSTNÍ ZÁVĚRY ELASTICKÉ | M3 | 0.445 | 0 | 0 |  | 0 | 3
PP
VV |  |  |  | celkem dil. závěry (0,15*0,08)*(8,3+8,8)+(0,15*0,08)*(4,8+5,5+4,6+5,1)=0,445 [A] Celkem: A=0,445 [B] Celkem 0,445 = 0,445
TS |  |  |  | - zahrnuje veškeré práce spojené s kompletním provedením mostních závěrů od úrovně izolace, t.j. položení pracovní separační vrstvy na hotovou izolaci před pokládkou vozovky, vyříznutí a vybourání položené vozovky v prostoru dilatace, dodávka a montáž metalizovaných krycích plechů, položení definitivní separační vrstvy a provedení vlastního mostního závěru zálivkovou hmotou
P | 62 | 93311 |  | ZATĚŽOVACÍ ZKOUŠKA MOSTU STATICKÁ 1. POLE DO 300M2 | KUS | 1 | 0 | 0 |  | 0 | 3
PP
VV |  |  |  | Zatěžovací zkouška mostu dle ČSN 73 6209 a dle popisu v TZ. - plocha n.k. celkem dle TZ - 203,958 m2 1=1,000 [A] Celkem: A=1,000 [B] Celkem 1 = 1,000
TS |  |  |  | - podklady a dokumentaci zkoušky - výrobní dokumentace potřebných zařízení - stavební práce spojené s přípravou a provedením zkoušky (zřízení a odstranění) - veškerá zkušební zařízení vč. opotřebení a nájmu - výpomoce při vlastní zkoušce - dodání zatěžovacích prostředků a hmot, manipulaci s nimi a jejich opotřebení a nájem - přeprava zatěžovacích prostředků a hmot na stavbu a zpět, včetně zajížďky k váze a vážních poplatků - provedení vlastní zkoušky a její vyhodnocení, včetně všech měření a dalších potřebných činností
P | 63 | 93639 |  | ZAÚSTĚNÍ SKLUZŮ (VČET DLAŽBY Z LOM KAMENE) | KUS | 2 | 0 | 0 |  | 0 | 3
PP
VV |  |  |  | celkem vsakovací jímka dle PD s betony dle PD - komplet celkem 2 ks=2,000 [A] Celkem: A=2,000 [B] Celkem 2 = 2,000
TS |  |  |  | Položka zahrnuje veškerý materiál, výrobky a polotovary, včetně mimostaveništní a vnitrostaveništní dopravy (rovněž přesuny), včetně naložení a složení,případně s uložením.
P | 64 | 93650 |  | DROBNÉ DOPLŇK KONSTR KOVOVÉ | KG | 37.884 | 0 | 0 |  | 0 | 3
PP
VV |  |  |  | celkem konstrukce měřících bodů dle PD včetně PKO dle TKP 19.B celkem 2*2*1,1*(7,85+0,74+0,01+0,01)=37,884 [A] Celkem: A=37,884 [B] Celkem 37,884 = 37,884
TS |  |  |  | - dílenská dokumentace, včetně technologického předpisu spojování, - dodání materiálu v požadované kvalitě a výroba konstrukce i dílenská (včetně pomůcek, přípravků a prostředků pro výrobu) bez ohledu na náročnost a její hmotnost, dílenská montáž, - dodání spojovacího materiálu, - zřízení montážních a dilatačních spojů, spar, včetně potřebných úprav, vložek, opracování, očištění a ošetření, - podpěr. konstr. a lešení všech druhů pro montáž konstrukcí i doplňkových, včetně požadovaných otvorů, ochranných a bezpečnostních opatření a základů pro tyto konstrukce a lešení, - jakákoliv doprava a manipulace dílců a montážních sestav, včetně dopravy konstrukce z výrobny na stavbu, - montáž konstrukce na staveništi, včetně montážních prostředků a pomůcek a zednických výpomocí, - montážní dokumentace včetně technologického předpisu montáže, - výplň, těsnění a tmelení spar a spojů, - čištění konstrukce a odstranění všech vrubů (vrypy, otlačeniny a pod.), - veškeré druhy opracování povrchů, včetně úprav pod nátěry a pod izolaci, - veškeré druhy dílenských základů a základních nátěrů a povlaků, - všechny druhy ocelového kotvení, - dílenskou přejímku a montážní prohlídku, včetně požadovaných dokladů, - zřízení kotevních otvorů nebo jam, nejsou-li částí jiné konstrukce, jejich úpravy, očištění a ošetření, - osazení kotvení nebo přímo částí konstrukce do podpůrné konstrukce nebo do zeminy, - výplň kotevních otvorů (příp. podlití patních desek) maltou, betonem nebo jinou speciální hmotou, vyplnění jam zeminou, - ošetření kotevní oblasti proti vzniku trhlin, vlivu povětrnosti a pod., - osazení nivelačních značek, včetně jejich zaměření, označení znakem výrobce a vyznačení letopočtu. Dokumentace pro zadání stavby může dále předepsat že cena položky ještě obsahuje například: - veškeré druhy protikorozní ochrany a nátěry konstrukcí, - žárové zinkování ponorem nebo žárové stříkání (metalizace) kovem, - zvláštní spojovací prostředky, rozebíratelnost konstrukce, - osazení měřících zařízení a úpravy pro ně - ochranná opatření před účinky bludných proudů - ochranu před přepětím.
P | 65 | 936532 |  | MOSTNÍ ODVODŇOVACÍ SOUPRAVA 300/500 | KUS | 2 | 0 | 0 |  | 0 | 3
PP
VV |  |  |  | kompletní řešení odvodňovačů mostních dle souboru detailů celkem komplet 2 ks=2,000 [A] Celkem: A=2,000 [B] Celkem 2 = 2,000
TS |  |  |  | položka zahrnuje: - výrobní dokumentaci (včetně technologického předpisu) - dodání kompletní odvodňovací soupravy, včetně všech montážních a přepravních úprav a zařízení - dodání spojovacího, kotevního a těsnícího materiálu - úprava a příprava úložného prostoru, včetně kotevních prvků, jejich očištění a ošetření - zřízení kompletní odvodňovací soupravy, dle příslušného technologického předpisu, včetně všech výškových a směrových úprav - zřízení odvodňovací soupravy po etapách, včetně pracovních spar a spojů - prodloužení odpadní trouby pod spodní líc nosné konstr. nebo zaústěním odvodňovače do dalšího odvodňovacího zařízení - úprava odvod. soupravy na styku s ostatními konstrukcemi a zařízeními (u obrubníku, podél vozovek, napojení izolací a pod.) - ochrana odvodňovací soupravy do doby provedení definitivního stavu, veškeré provizorní úpravy a opatření - konečné úpravy odvodňovací soupravy jako povrchové povlaky, zálivky, které nejsou součástí jiných konstr., vyčištění, tmelení, těsnění, výplň spar a pod. - úprava, očištění a ošetření prostoru kolem odvodňovací soupravy - opatření odvodňovače znakem výrobce a typovým číslem - provedení odborné prohlídky, je-li požadována
P | 66 | 936541 |  | MOSTNÍ ODVODŇOVACÍ TRUBKA (POVRCHŮ IZOLACE) Z NEREZ OCELI | KUS | 7 | 0 | 0 |  | 0 | 3
PP
VV |  |  |  | kompletní řešení odvodňovačů celoplošné izolace dle souboru detailů odvodňovač celoplošné izolace komplet – celkem 3+4=7,000 [A] Celkem: A=7,000 [B] Celkem 7 = 7,000
TS |  |  |  | položka zahrnuje: - výrobní dokumentaci (včetně technologického předpisu) - dodání kompletní odvodňovací soupravy z předepsaného materiálu, včetně všech montážních a přepravních úprav a zařízení - dodání spojovacího, kotevního a těsnícího materiálu - úprava a příprava úložného prostoru, včetně kotevních prvků, jejich očištění a ošetření - zřízení kompletní odvodňovací soupravy, dle příslušného technologického předpisu, včetně všech výškových a směrových úprav - zřízení odvodňovací soupravy po etapách, včetně pracovních spar a spojů - prodloužení odpadní trouby pod spodní líc nosné konstr. nebo zaústěním odvodňovače do dalšího odvodňovacího zařízení - úprava odvod. soupravy na styku s ostatními konstrukcemi a zařízeními (u obrubníku, podél vozovek, napojení izolací a pod.) - ochrana odvodňovací soupravy do doby provedení definitivního stavu, veškeré provizorní úpravy a opatření - konečné úpravy odvodňovací soupravy jako povrchové povlaky, zálivky, které nejsou součástí jiných konstr., vyčištění, tmelení, těsnění, výplň spar a pod. - úprava, očištění a ošetření prostoru kolem odvodňovací soupravy - opatření odvodňovače znakem výrobce a typovým číslem - provedení odborné prohlídky, je-li požadována

## CZV-PVCZV-PV-HSO 203
EstiCon |  |  |  | Firma: | [6 empty] | 3
Soupis prací objektu
S | Stavba: | 35805 |  | II/305 Týniště - Albrechtice |  |  | SO 203 | 0 |  | 0 | 2
O | Objekt: | CZV-PV |  | Přímé výdaje | [5 empty] | 0.15 | 2
O1 | Objekt: | CZV-PV-H |  | Přímé výdaje - hlavní | [5 empty] | 0.21
O2 | Rozpočet: | SO 203 |  | INUNDAČNÍ MOST V KM 0,295
Typ | Poř. číslo | Kód položky | Varianta | Název Položky | MJ | Množství | Cena |  | Cenová soustava
[7 empty] | Jednotková | Celkem
0 | 1 | 2 | 3 | 4 | 5 | 6 | 7 | 8 | 9
SD |  | 1 |  | Zemní práce |  |  |  | 0
P | 1 | 12573 |  | VYKOPÁVKY ZE ZEMNÍKŮ A SKLÁDEK TŘ. I | M3 | 736.008 | 0 | 0 |  | 0 | 3
PP
VV |  |  |  | Tato třída těžitelnosti odpovídá třídě I. dle ČSN 73 6133 a TKP 4 celkem položka 17411 - 6,63=6,630 [A] celkem položka 18223 - 0,2*39,24=7,848 [B] celkem položka 17511 - 721.53=721,530 [C] Celkem: A+B+C=736,008 [D] Celkem 736,008 = 736,008
TS |  |  |  | položka zahrnuje: - vodorovná a svislá doprava, přemístění, přeložení, manipulace s výkopkem - kompletní provedení vykopávky nezapažené i zapažené - ošetření výkopiště po celou dobu práce v něm vč. klimatických opatření - ztížení vykopávek v blízkosti podzemního vedení, konstrukcí a objektů vč. jejich dočasného zajištění - ztížení pod vodou, v okolí výbušnin, ve stísněných prostorech a pod. - příplatek za lepivost - těžení po vrstvách, pásech a po jiných nutných částech (figurách) - čerpání vody vč. čerpacích jímek, potrubí a pohotovostní čerpací soupravy (viz ustanovení k pol. 1151,2) - potřebné snížení hladiny podzemní vody - těžení a rozpojování jednotlivých balvanů - vytahování a nošení výkopku - ruční vykopávky, odstranění kořenů a napadávek - pažení, vzepření a rozepření vč. přepažování (vyjma štětových stěn) - úpravu, ochranu a očištění dna, základové spáry, stěn a svahů - udržování výkopiště a jeho ochrana proti vodě - odvedení nebo obvedení vody v okolí výkopiště a ve výkopišti - třídění výkopku - veškeré pomocné konstrukce umožňující provedení vykopávky (příjezdy, sjezdy, nájezdy, lešení, podpěr. konstr., přemostění, zpevněné plochy, zakrytí a pod.) položka nezahrnuje: - práce spojené s otvírkou zemníku
P | 2 | 13173 |  | HLOUBENÍ JAM ZAPAŽ I NEPAŽ TŘ. I | M3 | 506.164 | 0 | 0 |  | 0 | 3
PP
VV |  |  |  | Třída těžitelnosti je uvažována dle ČSN 73 3050. Tato třída těžitelnosti odpovídá třídě I. dle ČSN 73 6133 a TKP 4- 2005. sanace násypu a přechodových oblastí - 0,6*(192,0+204,0)=237,600 [A] celkem výkop pro opěru a založení 01 - 11,4*0,8*6,6+11,8*0,25*3,2=69,632 [B] celkem výkop pro opěru a založení 02 - 11,3*0,7*3,7+6,4*11,5*0,3=51,347 [C] celkem pro vsakovací jímky - 1*0,75*2,0*2,0=3,000 [D] celkem odtěžení prostoru pro úpravu pod mostem - 9,0*18,9*0,85=144,585 [E] Celkem: A+B+C+D+E=506,164 [F] Celkem 506,164 = 506,164
TS |  |  |  | položka zahrnuje: - vodorovná a svislá doprava, přemístění, přeložení, manipulace s výkopkem - kompletní provedení vykopávky nezapažené i zapažené - ošetření výkopiště po celou dobu práce v něm vč. klimatických opatření - ztížení vykopávek v blízkosti podzemního vedení, konstrukcí a objektů vč. jejich dočasného zajištění - ztížení pod vodou, v okolí výbušnin, ve stísněných prostorech a pod. - příplatek za lepivost - těžení po vrstvách, pásech a po jiných nutných částech (figurách) - čerpání vody vč. čerpacích jímek, potrubí a pohotovostní čerpací soupravy (viz ustanovení k pol. 1151,2) - potřebné snížení hladiny podzemní vody - těžení a rozpojování jednotlivých balvanů - vytahování a nošení výkopku - svahování a přesvah. svahů do konečného tvaru, výměna hornin v podloží a v pláni znehodnocené klimatickými vlivy - ruční vykopávky, odstranění kořenů a napadávek - pažení, vzepření a rozepření vč. přepažování (vyjma štětových stěn) - úpravu, ochranu a očištění dna, základové spáry, stěn a svahů - odvedení nebo obvedení vody v okolí výkopiště a ve výkopišti - třídění výkopku - veškeré pomocné konstrukce umožňující provedení vykopávky (příjezdy, sjezdy, nájezdy, lešení, podpěr. konstr., přemostění, zpevněné plochy, zakrytí a pod.) - nezahrnuje uložení zeminy (na skládku, do násypu) ani poplatky za skládku, vykazují se v položce č.0141**
P | 3 | 13273 |  | HLOUBENÍ RÝH ŠÍŘ DO 2M PAŽ I NEPAŽ TŘ. I | M3 | 22.411 | 0 | 0 |  | 0 | 3
PP
VV |  |  |  | Třída těžitelnosti je uvažována dle ČSN 73 3050. Tato třída těžitelnosti odpovídá třídě I. dle ČSN 73 6133 a TKP 4 celkem rýhy pro zajišťovací prahy pod mostem - 0,6*0,4*(2,9+0,4+14,6+0,4+17,2+1,2*(0,6+0,6+0,6+0,6))=9,211 [A] celkem rýhy pro zajišťující prahy podél pat kuželů - 0,6*0,4*(14,5+14,0+14,0+12,5)=13,200 [B] Celkem: A+B=22,411 [C] Celkem 22,411 = 22,411
TS |  |  |  | položka zahrnuje: - vodorovná a svislá doprava, přemístění, přeložení, manipulace s výkopkem - kompletní provedení vykopávky nezapažené i zapažené - ošetření výkopiště po celou dobu práce v něm vč. klimatických opatření - ztížení vykopávek v blízkosti podzemního vedení, konstrukcí a objektů vč. jejich dočasného zajištění - ztížení pod vodou, v okolí výbušnin, ve stísněných prostorech a pod. - příplatek za lepivost - těžení po vrstvách, pásech a po jiných nutných částech (figurách) - čerpání vody vč. čerpacích jímek, potrubí a pohotovostní čerpací soupravy (viz ustanovení k pol. 1151,2) - potřebné snížení hladiny podzemní vody - těžení a rozpojování jednotlivých balvanů - vytahování a nošení výkopku - svahování a přesvah. svahů do konečného tvaru, výměna hornin v podloží a v pláni znehodnocené klimatickými vlivy - ruční vykopávky, odstranění kořenů a napadávek - pažení, vzepření a rozepření vč. přepažování (vyjma štětových stěn) - úpravu, ochranu a očištění dna, základové spáry, stěn a svahů - odvedení nebo obvedení vody v okolí výkopiště a ve výkopišti - třídění výkopku - veškeré pomocné konstrukce umožňující provedení vykopávky (příjezdy, sjezdy, nájezdy, lešení, podpěr. konstr., přemostění, zpevněné plochy, zakrytí a pod.) - nezahrnuje uložení zeminy (na skládku, do násypu) ani poplatky za skládku, vykazují se v položce č.0141**
P | 4 | 17110 |  | ULOŽENÍ SYPANINY DO NÁSYPŮ SE ZHUTNĚNÍM | M3 | 721.53 | 0 | 0 |  | 0 | 3
PP
VV |  |  |  | celkem položka 17511 - 721.53=721,530 [A] Celkem: A=721,530 [B] Celkem 721,53 = 721,530
TS |  |  |  | položka zahrnuje: - kompletní provedení zemní konstrukce vč. výběru vhodného materiálu - úprava ukládaného materiálu vlhčením, tříděním, promícháním nebo vysoušením, příp. jiné úpravy za účelem zlepšení jeho mech. vlastností - hutnění i různé míry hutnění - ošetření úložiště po celou dobu práce v něm vč. klimatických opatření - ztížení v okolí vedení, konstrukcí a objektů a jejich dočasné zajištění - ztížení provádění vč. hutnění ve ztížených podmínkách a stísněných prostorech - ztížené ukládání sypaniny pod vodu - ukládání po vrstvách a po jiných nutných částech (figurách) vč. dosypávek - spouštění a nošení materiálu - výměna částí zemní konstrukce znehodnocené klimatickými vlivy - ruční hutnění a výplň jam a prohlubní v podloží - úprava, očištění, ochrana a zhutnění podloží - svahování, hutnění a uzavírání povrchů svahů - zřízení lavic na svazích - udržování úložiště a jeho ochrana proti vodě - odvedení nebo obvedení vody v okolí úložiště a v úložišti - veškeré pomocné konstrukce umožňující provedení zemní konstrukce (příjezdy, sjezdy, nájezdy, lešení, podpěrné konstrukce, přemostění, zpevněné plochy, zakrytí a pod.)
P | 5 | 17120 |  | ULOŽENÍ SYPANINY DO NÁSYPŮ A NA SKLÁDKY BEZ ZHUTNĚNÍ | M3 | 632.529 | 0 | 0 |  | 0 | 3
PP
VV |  |  |  | celkem položka - 13173 - 506,16=506,160 [A] celkem položka - 13273 - 22,41=22,410 [B] celkem položka - 264341 - 3,1415*0,52*0,52*(6*8,0+6*8,0)=81,548 [C] celkem položka - 461314 - 22,411=22,411 [D] Celkem: A+B+C+D=632,529 [E] Celkem 632,529 = 632,529
TS |  |  |  | položka zahrnuje: - kompletní provedení zemní konstrukce do předepsaného tvaru - ošetření úložiště po celou dobu práce v něm vč. klimatických opatření - ztížení v okolí vedení, konstrukcí a objektů a jejich dočasné zajištění - ztížení provádění ve ztížených podmínkách a stísněných prostorech - ztížené ukládání sypaniny pod vodu - ukládání po vrstvách a po jiných nutných částech (figurách) vč. dosypávek - spouštění a nošení materiálu - úprava, očištění a ochrana podloží a svahů - svahování, uzavírání povrchů svahů - udržování úložiště a jeho ochrana proti vodě - odvedení nebo obvedení vody v okolí úložiště a v úložišti - veškeré pomocné konstrukce umožňující provedení zemní konstrukce (příjezdy, sjezdy, nájezdy, lešení, podpěrné konstrukce, přemostění, zpevněné plochy, zakrytí a pod.)
P | 6 | 17411 |  | ZÁSYP JAM A RÝH ZEMINOU SE ZHUTNĚNÍM | M3 | 6.632 | 0 | 0 |  | 0 | 3
PP
VV |  |  |  | Celkem zpětné využití vhodné stávající zeminy dle ČSN 73 6133 a TKP 4. celkem zásyp rýh podél zaj.prahů pod mostem - 0,6*0,25*(2,9+0,4+14,6+0,4+17,2+1,2*(0,6+0,6+0,6+0,6))=5,757 [A] celkem zásyp po obvodu vsakovacích jímek - 0,25*1,5*0,5*2+0,25*2,0*2*0,5=0,875 [B] Celkem: A+B=6,632 [C] Celkem 6,632 = 6,632
TS |  |  |  | položka zahrnuje: - kompletní provedení zemní konstrukce vč. výběru vhodného materiálu - úprava ukládaného materiálu vlhčením, tříděním, promícháním nebo vysoušením, příp. jiné úpravy za účelem zlepšení jeho mech. vlastností - hutnění i různé míry hutnění - ošetření úložiště po celou dobu práce v něm vč. klimatických opatření - ztížení v okolí vedení, konstrukcí a objektů a jejich dočasné zajištění - ztížení provádění vč. hutnění ve ztížených podmínkách a stísněných prostorech - ztížené ukládání sypaniny pod vodu - ukládání po vrstvách a po jiných nutných částech (figurách) vč. dosypávek - spouštění a nošení materiálu - výměna částí zemní konstrukce znehodnocené klimatickými vlivy - ruční hutnění - udržování úložiště a jeho ochrana proti vodě - odvedení nebo obvedení vody v okolí úložiště a v úložišti - veškeré pomocné konstrukce umožňující provedení zemní konstrukce (příjezdy, sjezdy, nájezdy, lešení, podpěrné konstrukce, přemostění, zpevněné plochy, zakrytí a pod.)
P | 7 | 17511 |  | OBSYP POTRUBÍ A OBJEKTŮ SE ZHUTNĚNÍM | M3 | 721.525 | 0 | 0 |  | 0 | 3
PP
VV |  |  |  | celkem násyp dle ČSN 73 6133, TKP 4 a ČSN 73 6242 celkem násyp svahových kuželů v rozsahu tohoto SO - před a za mostem celkem před mostem - 61,5*4,5*0,5+59,5*4,3*0,5=266,300 [E] celkem za mostem - 61,5*4,1*0,5+42,5*3,8*0,5=206,825 [F] celkem násyp před a za mostem - 13,8*9,0+13,8*9,0=248,400 [G] Celkem: E+F+G=721,525 [H] Celkem 721,525 = 721,525
TS |  |  |  | položka zahrnuje: - kompletní provedení zemní konstrukce vč. výběru vhodného materiálu - úprava ukládaného materiálu vlhčením, tříděním, promícháním nebo vysoušením, příp. jiné úpravy za účelem zlepšení jeho mech. vlastností - hutnění i různé míry hutnění - ošetření úložiště po celou dobu práce v něm vč. klimatických opatření - ztížení v okolí vedení, konstrukcí a objektů a jejich dočasné zajištění - ztížení provádění vč. hutnění ve ztížených podmínkách a stísněných prostorech - ztížené ukládání sypaniny pod vodu - ukládání po vrstvách a po jiných nutných částech (figurách) vč. dosypávek - spouštění a nošení materiálu - výměna částí zemní konstrukce znehodnocené klimatickými vlivy - ruční hutnění a výplň jam a prohlubní v podloží - úprava, očištění, ochrana a zhutnění podloží - svahování, hutnění a uzavírání povrchů svahů - zřízení lavic na svazích - udržování úložiště a jeho ochrana proti vodě - odvedení nebo obvedení vody v okolí úložiště a v úložišti - veškeré pomocné konstrukce umožňující provedení zemní konstrukce (příjezdy, sjezdy, nájezdy, lešení, podpěrné konstrukce, přemostění, zpevněné plochy, zakrytí a pod.) - zemina vytlačená potrubím o DN do 180mm se od kubatury obsypů neodečítá
P | 8 | 18110 |  | ÚPRAVA PLÁNĚ SE ZHUTNĚNÍM V HORNINĚ TŘ. I | M2 | 868.04 | 0 | 0 |  | 0 | 3
PP
VV |  |  |  | celkem v prostoru pod mostem pod opevnění pod mostem - 9,6*18,9=181,440 [A] sanace násypu a přechodových oblastí - 215,0+195,0=410,000 [B] pod opevnění svahových kuželů před mostem - 1,2*(60,5+56,5+59,5+41,5)=261,600 [C] celkem pod rampová napojení - 3,0*1,0*2+3,0*1,0+3,0*2,0=15,000 [D] Celkem: A+B+C+D=868,040 [E] Celkem 868,04 = 868,040
TS |  |  |  | položka zahrnuje úpravu pláně včetně vyrovnání výškových rozdílů. Míru zhutnění určuje projekt.
P | 9 | 18223 |  | ROZPROSTŘENÍ ORNICE VE SVAHU V TL DO 0,20M | M2 | 39.24 | 0 | 0 |  | 0 | 3
PP
VV |  |  |  | Navržené ohumusování svahových kuželů. Rozsah odečet ploch dle grafického systému AutoCAD. celkem 1,2*(11,0+7,0+9,5+5,2)=39,240 [A] Celkem: A=39,240 [B] Celkem 39,24 = 39,240
TS |  |  |  | položka zahrnuje: nutné přemístění ornice z dočasných skládek vzdálených do 50m rozprostření ornice v předepsané tloušťce ve svahu přes 1:5
P | 10 | 18245 |  | ZALOŽENÍ TRÁVNÍKU ZATRAVŇOVACÍ TEXTILIÍ (ROHOŽÍ) | M2 | 39.24 | 0 | 0 |  | 0 | 3
PP
VV |  |  |  | Navržené ohumusování svahových kuželů. Rozsah ploch dle grafického systému AutoCAD (parkovou případně luční travní směsí včetně protierozní rohože). celkem před a za mostem - 1,2*(11,0+7,0+9,5+5,2)=39,240 [A] Celkem: A=39,240 [B] Celkem 39,24 = 39,240
TS |  |  |  | Zahrnuje dodání a položení předepsané zatravňovací textilie bez ohledu na sklon terénu, zalévání, první pokosení
P | 11 | 18247 |  | OŠETŘOVÁNÍ TRÁVNÍKU | M2 | 39.24 | 0 | 0 |  | 0 | 3
PP
VV |  |  |  | První kosení obnovených travník ploch.Rozsah ploch dle grafického systému AutoCAD. Obnovené travnaté plochy - 1,2*(11,0+7,0+9,5+5,2)=39,240 [A] Celkem: A=39,240 [B] Celkem 39,24 = 39,240
TS |  |  |  | Zahrnuje pokosení se shrabáním, naložení shrabků na dopravní prostředek, s odvozem a se složením, to vše bez ohledu na sklon terénu zahrnuje nutné zalití a hnojení
SD |  | 2 |  | Základy |  |  |  | 0
P | 12 | 21263 |  | TRATIVODY KOMPLET Z TRUB Z PLAST HMOT DN DO 150MM | M | 141.55 | 0 | 0 |  | 0 | 3
PP
VV |  |  |  | Komplet konstrukce trativodu vč. prostupů spodní stavbou mostu a vč. obsypů a vyústění celkem trativody pod mostem se zaústěním do objektů pod mostem - 15,8+3,25+1,0+4,5=24,550 [A] celkem odvodnění pod dlažbou před mostem - 11,0+11,0+1,5+1,5+1,5+1,5+10,5+12,5+1,5+1,5+1,5+1,5=57,000 [B] celkem odvodnění pod dlažbou před mostem - 14,5+1,5+1,5+1,5+1,5+11,5=32,000 [C] odvodnění rubu spodní stavby OP1 - celkem 14,0=14,000 [D] odvodnění rubu spodní stavby OP2 - celkem 14,0=14,000 [E] Celkem: A+B+C+D+E=141,550 [F] Celkem 141,55 = 141,550
TS |  |  |  | Položka platí pro kompletní konstrukce trativodů a zahrnuje zejména: - výkop rýhy předepsaného tvaru v dané třídě těžitelnosti, výplň, zásyp trativodu včetně dopravy, uložení přebytečného materiálu, dodávky předepsaného materiálu pro výplň a zásyp - zřízení spojovací vrstvy - zřízení podkladu a lože trativodu z předepsaného materiálu - dodávka a uložení trativodu předepsaného materiálu a profilu - obsyp trativodu předepsaným materiálem - ukončení trativodu zaústěním do potrubí nebo vodoteče, případně vybudování ukončujícího objektu (kapličky) dle VL - veškerý materiál, výrobky a polotovary, včetně mimostaveništní a vnitrostaveništní dopravy - nezahrnuje opláštění z geotextilie, fólie
P | 13 | 21341 |  | DRENÁŽNÍ VRSTVY Z PLASTBETONU (PLASTMALTY) | M3 | 0.427 | 0 | 0 |  | 0 | 3
PP
VV |  |  |  | celkem odvodňovací proužek podél říms 0,04*0,15*22,3+0,04*0,15*22,0+0,35*0,5*0,04*(4+3)+0,04*0,1*(0,5+0,45+0,45)*2=0,326 [A] drenážní žebra před dilatacemi - celkem 0,04*0,15*(8,3+8,6)=0,101 [B] Celkem: A+B=0,427 [C] Celkem 0,427 = 0,427
TS |  |  |  | Položka zahrnuje: - dodávku předepsaného materiálu pro drenážní vrstvu, včetně mimostaveništní a vnitrostaveništní dopravy - provedení drenážní vrstvy předepsaných rozměrů a předepsaného tvaru
P | 14 | 224325 |  | PILOTY ZE ŽELEZOBETONU C30/37 | M3 | 78.442 | 0 | 0 |  | 0 | 3
PP |  |  |  | Celkem včetně zkoušek pilot dle TKP 16 a konstrikcí ze železobetonu dle TKP 18.
VV |  |  |  | Beton pilot C30/37-XA1 Přebetonování pilot dle požadavku TKP 16 a případného požadavku hluchého vrtání bude zahrnuto v položce betonu. celkem piloty opěr 3,1415*0,51*0,51*(8,0*6+8,0*6)=78,442 [A] Celkem: A=78,442 [B] Celkem 78,442 = 78,442
TS |  |  |  | položka zahrnuje: - dodání čerstvého betonu (betonové směsi) požadované kvality, jeho uložení do požadovaného tvaru při jakékoliv hustotě výztuže, konzistenci čerstvého betonu a způsobu hutnění, ošetření a ochranu betonu - zhotovení nepropustného, mrazuvzdorného betonu a betonu požadované trvanlivosti a vlastností - užití potřebných přísad a technologií výroby betonu - zřízení pracovních a dilatačních spar, včetně potřebných úprav, výplně, vložek, opracování, očištění a ošetření - bednění požadovaných konstr. (i ztracené) s úpravou dle požadované kvality povrchu betonu, včetně odbedňovacích a odskružovacích prostředků - podpěrné konstr. (skruže) a lešení všech druhů pro bednění, uložení čerstvého betonu, výztuže a doplňkových konstr., vč. požadovaných otvorů, ochranných a bezpečnostních opatření a základů těchto konstrukcí a lešení - vytvoření kotevních čel, kapes, nálitků, a sedel - zřízení všech požadovaných otvorů, kapes, výklenků, prostupů, dutin, drážek a pod., vč. ztížení práce a úprav kolem nich - úpravy pro osazení výztuže, doplňkových konstrukcí a vybavení - úpravy povrchu pro položení požadované izolace, povlaků a nátěrů, případně vyspravení - upevnění kotevních prvků a doplňkových konstrukcí - nátěry zabraňující soudržnost betonu a bednění - výplň, těsnění a tmelení spar a spojů - opatření povrchů betonu izolací proti zemní vlhkosti v částech, kde přijdou do styku se zeminou nebo kamenivem - případné zřízení spojovací vrstvy u základů - úpravy pro osazení zařízení ochrany konstrukce proti vlivu bludných proudů - objem betonu pro přebetonování a nadbetonování, který se nepřičítá ke stanovenému objemu výplně piloty - ukončení piloty pod ústím vrtu a vyplnění zbývající části sypaninou nebo kamenivem - odbourání a odstranění znehodnocené části výplně a úprava hlavy piloty před výstavbou další konstrukční části - zřízení výplně piloty pod hladinou vody - veškerý materiál, výrobky a polotovary, včetně mimostaveništní a vnitrostaveništní dopravy - nezahrnuje dodání a osazení výztuže, nezahrnuje vrty
P | 15 | 224365 |  | VÝZTUŽ PILOT Z OCELI 10505, B500B | T | 14.119 | 0 | 0 |  | 0 | 3
PP
VV |  |  |  | předpoklad v PDPS 0,18 kg/m3 celkem předpoklad 0,18*78,44=14,119 [A] Celkem: A=14,119 [B] Celkem 14,119 = 14,119
TS |  |  |  | položka zahrnuje: - veškerý materiál, výrobky a polotovary, včetně mimostaveništní a vnitrostaveništní dopravy - dodání betonářské výztuže v požadované kvalitě, stříhání, řezání, ohýbání a spojování do všech požadovaných tvarů (vč. armakošů) a uložení s požadovaným zajištěním polohy a krytí výztuže betonem - veškeré svary nebo jiné spoje výztuže - pomocné konstrukce a práce pro osazení a upevnění výztuže - zednické výpomoci pro montáž betonářské výztuže - úpravy výztuže pro osazení doplňkových konstrukcí - ochranu výztuže do doby jejího zabetonování - úpravy výztuže pro zřízení kotevních prvků, závěsných ok a doplňkových konstrukcí - veškerá opatření pro zajištění soudržnosti výztuže a betonu - vodivé propojení výztuže, které je součástí ochrany konstrukce proti vlivům bludných proudů, vyvedení do měřících skříní nebo míst pro měření bludných proudů (vlastní měřící skříně se uvádějí položkami SD 74) - povrchovou antikorozní úpravu výztuže - separaci výztuže - osazení měřících zařízení a úpravy pro ně - osazení měřících skříní nebo míst pro měření bludných proudů
P | 16 | 264341 |  | VRTY PRO PILOTY TŘ. III D DO 1000MM | M | 96 | 0 | 0 |  | 0 | 3
PP
VV |  |  |  | Třída vrtatelnosti je uvedea v IG průzkumu a pe zřejmá z geologického prrofilu. Ta bude zohledněna v nabídkové ceně zhotovitele této položky. Vrtání pro pilotové založení objektu. Délka hluchého vrtání součástí této položky. Pilotážní plošina s přípravou pro vrtné práce včetně zřízení, úpravy a odstranění dle požadavku zhotovitele, je a jsou zahrnuty do této položky. vrty průměru dle vtrného nástroje a výpažnic zhotovitele - opěra 01. - celkem 6*8,0=48,000 [A] vrty průměru dle vtrného nástroje a výpažnic zhotovitele - opěra 02. - celkem 6*8,0=48,000 [B] Celkem: A+B=96,000 [C] Celkem 96 = 96,000
TS |  |  |  | položka zahrnuje: - zřízení vrtu, svislou a vodorovnou dopravu zeminy bez uložení na skládku, vrtací práce zapaž. i nepaž. vrtu - čerpání vody z vrtu, vyčištění vrtu - zabezpečení vrtacích prací - dopravu, nájem, provoz a přemístění, montáž a demontáž vrtacích zařízení a dalších mechanismů - lešení a podpěrné konstrukce pro práci a manipulaci s vrtacím zařízení a dalších mechanismů - vrtací plošiny vč. zemních prací, zpevnění, odvodnění a pod. - v případě zapažení dočasnými pažnicemi jejich opotřebení - v případě zapažení suspenzí veškeré hospodaření s ní - nezahrnuje zapažení trvalými pažnicemi - nezahrnuje uložení zeminy na skládku a poplatek za skládku nevykazuje se hluché vrtání
P | 17 | 28997 |  | OPLÁŠTĚNÍ (ZPEVNĚNÍ) Z GEOTEXTILIE A GEOMŘÍŽOVIN | M2 | 427.39 | 0 | 0 |  | 0 | 3
PP
VV |  |  |  | Ochranná a podkladní geotextilie pro těsnící fólii v přechodové oblasti dle požadavků ČSN 73 6244 (podkladní geotextilie - min.600g/m2; ochranná geotextilie min.600g/m2) rub OP1 - celkem 2x délka x šířka geotextilie 2*6,0*8,45=101,400 [A] rub OP2 - celkem 2x délka x šířka geotextilie 2*6,0*8,45=101,400 [B] celkem separační geotextílie pod opevnění pod mostem min. 600g/m2 celkem délka x šířka geotextilie 18,5*9,1=168,350 [C] celkem separační geotextílie pod opevnění na kuželích mostu min. 600g/m2 celkem na kuželích 1,2*plocha odečtena z grafického systému autocad - 1,2*(11,0+7,0+9,5+5,2)=39,240 [D] celkem vsakovací jímky: půdorysná plocha jímky x počet vrstev+plocha stěn jímky- 2,0*2,0*2+1,5*1,5*4=17,000 [E] Celkem: A+B+C+D+E=427,390 [F] Celkem 427,39 = 427,390
TS |  |  |  | Položka zahrnuje: - dodávku předepsané geotextilie nebo geomřížoviny - úpravu, očištění a ochranu podkladu - přichycení k podkladu, případně zatížení - úpravy spojů a zajištění okrajů - úpravy pro odvodnění - nutné přesahy - mimostaveništní a vnitrostaveništní dopravu
P | 18 | 289972 |  | OPLÁŠTĚNÍ (ZPEVNĚNÍ) Z GEOMŘÍŽOVIN | M2 | 208 | 0 | 0 |  | 0 | 3
PP
VV |  |  |  | Celkem geomříže kotvené do přechodové desky přesahující do konstrukcí podkladních vrstev vozovky celkem před opěrou 01 (délka geomřížexšířka komunikace) - (4,0+4,0+5,0)*8,0=104,000 [A] celkem před opěrou 02 (délka geomřížexšířka komunikace) - (4,0+4,0+5,0)*8,0=104,000 [B] Celkem: A+B=208,000 [C] Celkem 208 = 208,000
TS |  |  |  | Položka zahrnuje: - dodávku předepsané geomřížoviny - úpravu, očištění a ochranu podkladu - přichycení k podkladu, případně zatížení - úpravy spojů a zajištění okrajů - úpravy pro odvodnění - nutné přesahy - mimostaveništní a vnitrostaveništní dopravu
P | 19 | 28999 |  | OPLÁŠTĚNÍ (ZPEVNĚNÍ) Z FÓLIE | M2 | 97.8 | 0 | 0 |  | 0 | 3
PP
VV |  |  |  | Těsnící fólie dle požadavků ČSN 73 6244 v přechodových oblastech motů (těsnící fólie). rub OP1 - celkem délka x šířka geotextilie 6,0*8,15=48,900 [A] rub OP2 - celkem délka x šířka geotextilie 6,0*8,15=48,900 [B] Celkem: A+B=97,800 [C] Celkem 97,8 = 97,800
TS |  |  |  | Položka zahrnuje: - dodávku předepsané fólie - úpravu, očištění a ochranu podkladu - přichycení k podkladu, případně zatížení - úpravy spojů a zajištění okrajů - úpravy pro odvodnění - nutné přesahy - mimostaveništní a vnitrostaveništní dopravu
SD |  | 3 |  | Svislé konstrukce |  |  |  | 0
P | 20 | 31717 |  | KOVOVÉ KONSTRUKCE PRO KOTVENÍ ŘÍMSY | KG | 384 | 0 | 0 |  | 0 | 3
PP
VV |  |  |  | celkem hmotnost*(délka římsy/1,0m) 6,0*(32/1)*2=384,000 [A] Celkem: A=384,000 [B] Celkem 384 = 384,000
TS |  |  |  | Položka zahrnuje dodávku (výrobu) kotevního prvku předepsaného tvaru a jeho osazení do předepsané polohy včetně nezbytných prací (vrty, zálivky apod.)
P | 21 | 317325 |  | ŘÍMSY ZE ŽELEZOBETONU DO C30/37 (B37) | M3 | 18.271 | 0 | 0 |  | 0 | 3
PP
VV |  |  |  | Beton říms C30/37-XC4,XF4,XD3 pravostranná římsa - celkem (0,3*0,6+0,5*0,22)*31,55=9,150 [A] levostranná římsa - celkem (0,3*0,6+0,5*0,22)*31,45=9,121 [B] Celkem: A+B=18,271 [C] Celkem 18,271 = 18,271
TS |  |  |  | položka zahrnuje: - dodání čerstvého betonu (betonové směsi) požadované kvality, jeho uložení do požadovaného tvaru při jakékoliv hustotě výztuže, konzistenci čerstvého betonu a způsobu hutnění, ošetření a ochranu betonu, - zhotovení nepropustného, mrazuvzdorného betonu a betonu požadované trvanlivosti a vlastností, - užití potřebných přísad a technologií výroby betonu, - zřízení pracovních a dilatačních spar, včetně potřebných úprav, výplně, vložek, opracování, očištění a ošetření, - bednění požadovaných konstr. (i ztracené) s úpravou dle požadované kvality povrchu betonu, včetně odbedňovacích a odskružovacích prostředků, - podpěrné konstr. (skruže) a lešení všech druhů pro bednění, uložení čerstvého betonu, výztuže a doplňkových konstr., vč. požadovaných otvorů, ochranných a bezpečnostních opatření a základů těchto konstrukcí a lešení, - vytvoření kotevních čel, kapes, nálitků, a sedel, - zřízení všech požadovaných otvorů, kapes, výklenků, prostupů, dutin, drážek a pod., vč. ztížení práce a úprav kolem nich, - úpravy pro osazení výztuže, doplňkových konstrukcí a vybavení, - úpravy povrchu pro položení požadované izolace, povlaků a nátěrů, případně vyspravení, - ztížení práce u kabelových a injektážních trubek a ostatních zařízení osazovaných do betonu, - konstrukce betonových kloubů, upevnění kotevních prvků a doplňkových konstrukcí, - nátěry zabraňující soudržnost betonu a bednění, - výplň, těsnění a tmelení spar a spojů, - opatření povrchů betonu izolací proti zemní vlhkosti v částech, kde přijdou do styku se zeminou nebo kamenivem, - případné zřízení spojovací vrstvy u základů, - úpravy pro osazení zařízení ochrany konstrukce proti vlivu bludných proudů
P | 22 | 317365 |  | VÝZTUŽ ŘÍMS Z OCELI 10505, B500B | T | 2.741 | 0 | 0 |  | 0 | 3
PP
VV |  |  |  | předpoklad 150 kg/m3 celkem 0,15*18,27=2,741 [A] Celkem: A=2,741 [B] Celkem 2,741 = 2,741
TS |  |  |  | položka zahrnuje: - dodání betonářské výztuže v požadované kvalitě, stříhání, řezání, ohýbání a spojování do všech požadovaných tvarů (vč. armakošů) a uložení s požadovaným zajištěním polohy a krytí výztuže betonem, - veškeré svary nebo jiné spoje výztuže, - pomocné konstrukce a práce pro osazení a upevnění výztuže, - zednické výpomoci pro montáž betonářské výztuže, - úpravy výztuže pro osazení doplňkových konstrukcí, - ochranu výztuže do doby jejího zabetonování, - úpravy výztuže pro zřízení železobetonových kloubů, kotevních prvků, závěsných ok a doplňkových konstrukcí, - veškerá opatření pro zajištění soudržnosti výztuže a betonu, - vodivé propojení výztuže, které je součástí ochrany konstrukce proti vlivům bludných proudů, vyvedení do měřících skříní nebo míst pro měření bludných proudů (vlastní měřící skříně se uvádějí položkami SD 74) - povrchovou antikorozní úpravu výztuže, - separaci výztuže, - osazení měřících zařízení a úpravy pro ně, - osazení měřících skříní nebo míst pro měření bludných proudů.
P | 23 | 333325 |  | MOSTNÍ OPĚRY A KŘÍDLA ZE ŽELEZOVÉHO BETONU DO C30/37 (B37) | M3 | 96.762 | 0 | 0 |  | 0 | 3
PP
VV |  |  |  | beton opěr a křídel C30/37-XF2,XD1 celkem opěra 01 - 1,2*9,45*2,94=33,340 [A] celkem opěra 02 - 1,2*9,72*2,85=33,242 [B] celkem křídla opěry 01 - 14,5*0,6+12,6*0,6=16,260 [C] celkem křídla opěry 02 - 12,0*0,6+11,2*0,6=13,920 [D] Celkem: A+B+C+D=96,762 [E] Celkem 96,762 = 96,762
TS |  |  |  | - dodání čerstvého betonu (betonové směsi) požadované kvality, jeho uložení do požadovaného tvaru při jakékoliv hustotě výztuže, konzistenci čerstvého betonu a způsobu hutnění, ošetření a ochranu betonu, - zhotovení nepropustného, mrazuvzdorného betonu a betonu požadované trvanlivosti a vlastností, - užití potřebných přísad a technologií výroby betonu, - zřízení pracovních a dilatačních spar, včetně potřebných úprav, výplně, vložek, opracování, očištění a ošetření, - bednění požadovaných konstr. (i ztracené) s úpravou dle požadované kvality povrchu betonu, včetně odbedňovacích a odskružovacích prostředků, - podpěrné konstr. (skruže) a lešení všech druhů pro bednění, uložení čerstvého betonu, výztuže a doplňkových konstr., vč. požadovaných otvorů, ochranných a bezpečnostních opatření a základů těchto konstrukcí a lešení, - vytvoření kotevních čel, kapes, nálitků, a sedel, - zřízení všech požadovaných otvorů, kapes, výklenků, prostupů, dutin, drážek a pod., vč. ztížení práce a úprav kolem nich, - úpravy pro osazení výztuže, doplňkových konstrukcí a vybavení, - úpravy povrchu pro položení požadované izolace, povlaků a nátěrů, případně vyspravení, - ztížení práce u kabelových a injektážních trubek a ostatních zařízení osazovaných do betonu, - konstrukce betonových kloubů, upevnění kotevních prvků a doplňkových konstrukcí, - nátěry zabraňující soudržnost betonu a bednění, - výplň, těsnění a tmelení spar a spojů, - opatření povrchů betonu izolací proti zemní vlhkosti v částech, kde přijdou do styku se zeminou nebo kamenivem, - případné zřízení spojovací vrstvy u základů, - úpravy pro osazení zařízení ochrany konstrukce proti vlivu bludných proudů
P | 24 | 333365 |  | VÝZTUŽ MOSTNÍCH OPĚR A KŘÍDEL Z OCELI 10505, B500B | T | 17.417 | 0 | 0 |  | 0 | 3
PP
VV |  |  |  | předpoklad 180 kg/m3 celkem výztuž opěr a křídel 0,180*96,76=17,417 [A] Celkem: A=17,417 [B] Celkem 17,417 = 17,417
TS |  |  |  | Položka zahrnuje veškerý materiál, výrobky a polotovary, včetně mimostaveništní a vnitrostaveništní dopravy (rovněž přesuny), včetně naložení a složení, případně s uložením - dodání betonářské výztuže v požadované kvalitě, stříhání, řezání, ohýbání a spojování do všech požadovaných tvarů (vč. armakošů) a uložení s požadovaným zajištěním polohy a krytí výztuže betonem, - veškeré svary nebo jiné spoje výztuže, - pomocné konstrukce a práce pro osazení a upevnění výztuže, - zednické výpomoci pro montáž betonářské výztuže, - úpravy výztuže pro osazení doplňkových konstrukcí, - ochranu výztuže do doby jejího zabetonování, - úpravy výztuže pro zřízení železobetonových kloubů, kotevních prvků, závěsných ok a doplňkových konstrukcí, - veškerá opatření pro zajištění soudržnosti výztuže a betonu, - vodivé propojení výztuže, které je součástí ochrany konstrukce proti vlivům bludných proudů, vyvedení do měřících skříní nebo míst pro měření bludných proudů (vlastní měřící skříně se uvádějí položkami SD 74), - povrchovou antikorozní úpravu výztuže, - separaci výztuže, - osazení měřících zařízení a úpravy pro ně, - osazení měřících skříní nebo míst pro měření bludných proudů.
SD |  | 4 |  | Vodorovné konstrukce |  |  |  | 0
P | 25 | 420324 |  | PŘECHODOVÉ DESKY MOSTNÍCH OPĚR ZE ŽELEZOBETONU C25/30 | M3 | 22.361 | 0 | 0 |  | 0 | 3
PP
VV |  |  |  | betonový práh z betonu C25/30-XF2 celkem přechodová deska opěry 01 - 0,3*4,8*7,7+0,05*0,225*8,07=11,179 [A] celkem přechodová deska opěry 02 - 0,3*4,8*7,7+0,05*0,225*8,34=11,182 [B] Celkem: A+B=22,361 [C] Celkem 22,361 = 22,361
TS |  |  |  | - dodání čerstvého betonu (betonové směsi) požadované kvality, jeho uložení do požadovaného tvaru při jakékoliv hustotě výztuže, konzistenci čerstvého betonu a způsobu hutnění, ošetření a ochranu betonu, - zhotovení nepropustného, mrazuvzdorného betonu a betonu požadované trvanlivosti a vlastností, - užití potřebných přísad a technologií výroby betonu, - zřízení pracovních a dilatačních spar, včetně potřebných úprav, výplně, vložek, opracování, očištění a ošetření, - bednění požadovaných konstr. (i ztracené) s úpravou dle požadované kvality povrchu betonu, včetně odbedňovacích a odskružovacích prostředků, - podpěrné konstr. (skruže) a lešení všech druhů pro bednění, uložení čerstvého betonu, výztuže a doplňkových konstr., vč. požadovaných otvorů, ochranných a bezpečnostních opatření a základů těchto konstrukcí a lešení, - vytvoření kotevních čel, kapes, nálitků, a sedel, - zřízení všech požadovaných otvorů, kapes, výklenků, prostupů, dutin, drážek a pod., vč. ztížení práce a úprav kolem nich, - úpravy pro osazení výztuže, doplňkových konstrukcí a vybavení, - úpravy povrchu pro položení požadované izolace, povlaků a nátěrů, případně vyspravení, - ztížení práce u kabelových a injektážních trubek a ostatních zařízení osazovaných do betonu, - konstrukce betonových kloubů, upevnění kotevních prvků a doplňkových konstrukcí, - nátěry zabraňující soudržnost betonu a bednění, - výplň, těsnění a tmelení spar a spojů, - opatření povrchů betonu izolací proti zemní vlhkosti v částech, kde přijdou do styku se zeminou nebo kamenivem, - případné zřízení spojovací vrstvy u základů, - úpravy pro osazení zařízení ochrany konstrukce proti vlivu bludných proudů
P | 26 | 420365 |  | VÝZTUŽ PŘECHODOVÝCH DESEK MOSTNÍCH OPĚR Z OCELI 10505, B500B | T | 3.801 | 0 | 0 |  | 0 | 3
PP
VV |  |  |  | předpoklad 170 kg/m3 celkem 0,17*22,36=3,801 [A] Celkem: A=3,801 [B] Celkem 3,801 = 3,801
TS |  |  |  | Položka zahrnuje veškerý materiál, výrobky a polotovary, včetně mimostaveništní a vnitrostaveništní dopravy (rovněž přesuny), včetně naložení a složení, případně s uložením - dodání betonářské výztuže v požadované kvalitě, stříhání, řezání, ohýbání a spojování do všech požadovaných tvarů (vč. armakošů) a uložení s požadovaným zajištěním polohy a krytí výztuže betonem, - veškeré svary nebo jiné spoje výztuže, - pomocné konstrukce a práce pro osazení a upevnění výztuže, - zednické výpomoci pro montáž betonářské výztuže, - úpravy výztuže pro osazení doplňkových konstrukcí, - ochranu výztuže do doby jejího zabetonování, - úpravy výztuže pro zřízení železobetonových kloubů, kotevních prvků, závěsných ok a doplňkových konstrukcí, - veškerá opatření pro zajištění soudržnosti výztuže a betonu, - vodivé propojení výztuže, které je součástí ochrany konstrukce proti vlivům bludných proudů, vyvedení do měřících skříní nebo míst pro měření bludných proudů (vlastní měřící skříně se uvádějí položkami SD 74), - povrchovou antikorozní úpravu výztuže, - separaci výztuže, - osazení měřících zařízení a úpravy pro ně, - osazení měřících skříní nebo míst pro měření bludných proudů.
P | 27 | 421325 |  | MOSTNÍ NOSNÉ DESKOVÉ KONSTRUKCE ZE ŽELEZOBETONU C30/37 | M3 | 163.695 | 0 | 0 |  | 0 | 3
PP
VV |  |  |  | Beton nosné konstrukce C30/37-XF2,XD1 celkem deska - 0,7*12,1*9,0+0,5*(0,7+1,0)*(3,35*9,0+3,45*9,0)+0,5*0,05*0,575*21,5=128,559 [A] celkem rámové kouty - 1,2*1,15*9,45+1,2*1,15*9,75+0,45*9,45+0,45*9,75=35,136 [B] Celkem: A+B=163,695 [C] Celkem 163,695 = 163,695
TS |  |  |  | - dodání čerstvého betonu (betonové směsi) požadované kvality, jeho uložení do požadovaného tvaru při jakékoliv hustotě výztuže, konzistenci čerstvého betonu a způsobu hutnění, ošetření a ochranu betonu, - zhotovení nepropustného, mrazuvzdorného betonu a betonu požadované trvanlivosti a vlastností, - užití potřebných přísad a technologií výroby betonu, - zřízení pracovních a dilatačních spar, včetně potřebných úprav, výplně, vložek, opracování, očištění a ošetření, - bednění požadovaných konstr. (i ztracené) s úpravou dle požadované kvality povrchu betonu, včetně odbedňovacích a odskružovacích prostředků, - podpěrné konstr. (skruže) a lešení všech druhů pro bednění, uložení čerstvého betonu, výztuže a doplňkových konstr., vč. požadovaných otvorů, ochranných a bezpečnostních opatření a základů těchto konstrukcí a lešení, - vytvoření kotevních čel, kapes, nálitků, a sedel, - zřízení všech požadovaných otvorů, kapes, výklenků, prostupů, dutin, drážek a pod., vč. ztížení práce a úprav kolem nich, - úpravy pro osazení výztuže, doplňkových konstrukcí a vybavení, - úpravy povrchu pro položení požadované izolace, povlaků a nátěrů, případně vyspravení, - ztížení práce u kabelových a injektážních trubek a ostatních zařízení osazovaných do betonu, - konstrukce betonových kloubů, upevnění kotevních prvků a doplňkových konstrukcí, - nátěry zabraňující soudržnost betonu a bednění, - výplň, těsnění a tmelení spar a spojů, - opatření povrchů betonu izolací proti zemní vlhkosti v částech, kde přijdou do styku se zeminou nebo kamenivem, - případné zřízení spojovací vrstvy u základů, - úpravy pro osazení zařízení ochrany konstrukce proti vlivu bludných proudů
P | 28 | 421365 |  | VÝZTUŽ MOSTNÍ DESKOVÉ KONSTRUKCE Z OCELI 10505, B500B | T | 30.285 | 0 | 0 |  | 0 | 3
PP
VV |  |  |  | výztuž nosné konstrukce - celkem 0,185 t/m3 *163,70=30,285 [A] Celkem: A=30,285 [B] Celkem 30,285 = 30,285
TS |  |  |  | Položka zahrnuje veškerý materiál, výrobky a polotovary, včetně mimostaveništní a vnitrostaveništní dopravy (rovněž přesuny), včetně naložení a složení, případně s uložením - dodání betonářské výztuže v požadované kvalitě, stříhání, řezání, ohýbání a spojování do všech požadovaných tvarů (vč. armakošů) a uložení s požadovaným zajištěním polohy a krytí výztuže betonem, - veškeré svary nebo jiné spoje výztuže, - pomocné konstrukce a práce pro osazení a upevnění výztuže, - zednické výpomoci pro montáž betonářské výztuže, - úpravy výztuže pro osazení doplňkových konstrukcí, - ochranu výztuže do doby jejího zabetonování, - úpravy výztuže pro zřízení železobetonových kloubů, kotevních prvků, závěsných ok a doplňkových konstrukcí, - veškerá opatření pro zajištění soudržnosti výztuže a betonu, - vodivé propojení výztuže, které je součástí ochrany konstrukce proti vlivům bludných proudů, vyvedení do měřících skříní nebo míst pro měření bludných proudů (vlastní měřící skříně se uvádějí položkami SD 74. - povrchovou antikorozní úpravu výztuže, - separaci výztuže, - osazení měřících zařízení a úpravy pro ně, - osazení měřících skříní nebo míst pro měření bludných proudů.
P | 29 | 421373 |  | VÝZTUŽ MOST NOSNÉ DESK KONSTR PŘEDP Z LAN PRO VNITŘ PŘEDPJ | T | 3.433 | 0 | 0 |  | 0 | 3
PP
VV |  |  |  | celkem komplet předpětí n.k.(pouze hmotnos lan v kabelech, kotvy, chráničky atp budou zahrnuty do této položky) celkem dle dokumentace - 0,001*1,18*(21,55)*15*9=3,433 [A] Celkem: A=3,433 [B] Celkem 3,433 = 3,433
TS |  |  |  | - dodání předpínací výztuže, kotev, spojek a dalšího potřebného materiálu v požadované kvalitě pro zavedení předpětí, včetně nutného prodloužení pro zakotvení, - uložení v požadovaném tvaru a prostoru, případně protažení výztuže kabelovými kanálky včetně zřízení kabelových podpor v dostatečném množství, upevnění výztuže s požadovaným zajištěním polohy a krytí betonem, - osazení kotev, spojek a dalšího potřebného materiálu, - předepnutí výztuže vč. veškerého nutného předpínacího zařízení, i po etapách dle požadovaného postupu a její ukotvení, vyhotovení všech požadovaných dokladů a protokolů a provedení všech požadovaných kontrol, - zřízení kabelových kanálků, případně kabelových trub, vč. odvzdušňovacích a injektážních trubiček, čištění, utěsnění a injektáž kanálků nebo trub včetně dodání injektážní hmoty dle projektu a obetonování kotev, - ochrana výztuže do doby jejího zabetonování, nebo zainjektování, - vodivé propojení výztuže, která je součástí ochrany konstrukce proti vlivům bludných proudů, vyvedení do měřících skříní nebo míst., osazení měřících skříní nebo míst pro měření bludných proudů - povrchovou antikorozní úpravu výztuže, - separaci výztuže,
P | 30 | 42815 |  | MOSTNÍ LOŽISKA Z ASFALT PÁSŮ | M2 | 7.16 | 0 | 0 |  | 0 | 3
PP
VV |  |  |  | celkem uložení přechodové desky dle souboru detailů celkem uložení (0,25+0,18)*(8,2+8,45)=7,160 [A] Celkem: A=7,160 [B] Celkem 7,16 = 7,160
TS |  |  |  | - výrobní dokumentaci, jde-li o ložisko individuálně vyráběné - dodání kompletních ložisek požadované kvality - přípravu, očištění a úpravy úložných ploch - osazení ložisek podle předepsaného technologického předpisu bez ohledu na způsob uložení a kotvení - uložení do malty jakéhokoliv druhu včetně dodávky této malty - uložení na plastické vložky nebo maltu včetně dodávky této vložky nebo malty - uložení na vrstvu plastbetonové malty nebo podobné vrstvy jako ochranu proti průchodu bludných proudů - vyplnění kotevních otvorů - lešení a podpěrné konstrukce - tmelení, těsnění a výplně spar - nastavení ložisek a odborná prohlídka - dočasné zpevnění nebo naopak dočasné uvolnění ložisek - opatření ložisek znakem výrobce a typovým číslem - úpravy, očištění a ošetření okolí ložisek - přiměřeným způsobem je nutné zahrnout ustanovení pro TMCH 94 pro kovové konstrukce.
P | 31 | 42838 |  | KLOUB ZE ŽELEZOBETONU VČET VÝZTUŽE | M | 16.65 | 0 | 0 |  | 0 | 3
PP
VV |  |  |  | Kloub v místě napojení přechodové desky na nosnou konstrukci. Komplet včetně výplně spar a úpravy výztuže celkem opěra 01 - 8,20=8,200 [A] celkem opěra 02 - 8,45=8,450 [B] Celkem: A+B=16,650 [C] Celkem 16,65 = 16,650
TS |  |  |  | Položka kloub ze železobetonu zahrnuje pouze zhotovení kloubu (zřízení a odstranění vložky pro pérové a vrubové klouby a pod.), beton a výztuž musí být zahrnuta v příslušných konstrukčních částech. Beton a výztuž samostatného kloubu (např. kyvné sloupečky) se zařazují jako vodorovná konstrukce.
P | 32 | 431125 |  | SCHODIŠŤ KONSTR Z DÍLCŮ ŽELEZOBETON DO C30/37 (B37) | M3 | 1.283 | 0 | 0 |  | 0 | 3
PP
VV |  |  |  | schodišťové stupně C30/37-XC4,XF4,XD3 celkem 0,3*0,3*0,75*(19) =1,283 [A] Celkem: A=1,283 [B] Celkem 1,283 = 1,283
TS |  |  |  | - dodání dílce požadovaného tvaru a vlastností, jeho skladování, doprava a osazení do definitivní polohy, včetně komplexní technologie výroby a montáže dílců, ošetření a ochrana dílců, - u dílců železobetonových a předpjatých veškerá výztuž, případně i tuhé kovové prvky a závěsná oka, - úpravy a zařízení pro uložení a transport dílce, - veškeré požadované úpravy dílců, včetně doplňkových konstrukcí a vybavení, - sestavení dílce na stavbě včetně montážních zařízení, plošin a prahů a pod., - výplň, těsnění a tmelení spár a spojů, - očištění a ošetření úložných ploch, - zednické výpomoce pro montáž dílců, - označení dílce výrobním štítkem nebo jiným způsobem, - úpravy dílce pro dodržení požadované přesnosti jeho osazení, včetně případných měření, - veškerá zařízení pro zajištění stability v každém okamžiku, - další práce dané případně specifikací k příslušnému prefabrik. dílci (úprava pohledových ploch, příp. rubových ploch, osazení měřících zařízení, zkoušení a měření dílců a pod.).
P | 33 | 45131 |  | PODKL A VÝPLŇ VRSTVY Z PROST BET | M3 | 21.14 | 0 | 0 |  | 0 | 3
PP
VV |  |  |  | beton C8/10-XC0 celkem podkladní beton pod opěry - 01 a 02 - 0,2*1,8*10,1+0,2*1,8*10,35=7,362 [A] celkem podkladní beton pod rubovou drenáž - 0,3*8,15*1,3+0,3*8,50*1,3=6,494 [B] celkem pod přechodové desky - 0,1*4,5*7,8+0,1*4,5*7,8=7,020 [C] celkem pod vsakovací jímky - 1*(0,1*0,6*(1,1+1,1+1,1+1,1))=0,264 [D] Celkem: A+B+C+D=21,140 [E] Celkem 21,14 = 21,140
TS |  |  |  | - dodání čerstvého betonu (betonové směsi) požadované kvality, jeho uložení do požadovaného tvaru při jakékoliv hustotě výztuže, konzistenci čerstvého betonu a způsobu hutnění, ošetření a ochranu betonu, - zhotovení nepropustného, mrazuvzdorného betonu a betonu požadované trvanlivosti a vlastností, - užití potřebných přísad a technologií výroby betonu, - zřízení pracovních a dilatačních spar, včetně potřebných úprav, výplně, vložek, opracování, očištění a ošetření, - bednění požadovaných konstr. (i ztracené) s úpravou dle požadované kvality povrchu betonu, včetně odbedňovacích a odskružovacích prostředků, - podpěrné konstr. (skruže) a lešení všech druhů pro bednění, uložení čerstvého betonu, výztuže a doplňkových konstr., vč. požadovaných otvorů, ochranných a bezpečnostních opatření a základů těchto konstrukcí a lešení, - vytvoření kotevních čel, kapes, nálitků, a sedel, - zřízení všech požadovaných otvorů, kapes, výklenků, prostupů, dutin, drážek a pod., vč. ztížení práce a úprav kolem nich, - úpravy pro osazení výztuže, doplňkových konstrukcí a vybavení, - úpravy povrchu pro položení požadované izolace, povlaků a nátěrů, případně vyspravení, - ztížení práce u kabelových a injektážních trubek a ostatních zařízení osazovaných do betonu, - konstrukce betonových kloubů, upevnění kotevních prvků a doplňkových konstrukcí, - nátěry zabraňující soudržnost betonu a bednění, - výplň, těsnění a tmelení spar a spojů, - opatření povrchů betonu izolací proti zemní vlhkosti v částech, kde přijdou do styku se zeminou nebo kamenivem, - případné zřízení spojovací vrstvy u základů, - úpravy pro osazení zařízení ochrany konstrukce proti vlivu bludných proudů
P | 34 | 451314 |  | PODKLADNÍ A VÝPLŇOVÉ VRSTVY Z PROSTÉHO BETONU C25/30 | M3 | 61.883 | 0 | 0 |  | 0 | 3
PP
VV |  |  |  | celkem konstrukční a nekonstrukční betony dle PD celkem lože pod schodiště -šířka x šikmá délka x tloušťka 1,25*1,2*5,4*0,25=2,025 [A] celkem pod dlažby rampového napojení - tloušťka x plocha rampových napojení 0,15*(0,6*2,4*2+0,6*2,4+2,4*0,5*(1,4+0,85)+0,5*0,75)=1,109 [B] celkem pod skluz: tloušťka x šířka x šikmá délka - 0,2*1,25*(1,2*6,8)=2,040 [C] celkem pod dlažby na kuželích opěr mostu: tloušťka x šikmá plocha- 0,15*1,2*(41,3+49,0+50,0+30,0+0,2*6,0)=30,870 [D] celkem pod dlažby pod mostem: tloušťka x délka x šířka - 0,15*(15,8+1,5+0,4+1,2*(0,6+0,6))*9,0=25,839 [E] Celkem: A+B+C+D+E=61,883 [F] Celkem 61,883 = 61,883
TS |  |  |  | - dodání čerstvého betonu (betonové směsi) požadované kvality, jeho uložení do požadovaného tvaru při jakékoliv hustotě výztuže, konzistenci čerstvého betonu a způsobu hutnění, ošetření a ochranu betonu, - zhotovení nepropustného, mrazuvzdorného betonu a betonu požadované trvanlivosti a vlastností, - užití potřebných přísad a technologií výroby betonu, - zřízení pracovních a dilatačních spar, včetně potřebných úprav, výplně, vložek, opracování, očištění a ošetření, - bednění požadovaných konstr. (i ztracené) s úpravou dle požadované kvality povrchu betonu, včetně odbedňovacích a odskružovacích prostředků, - podpěrné konstr. (skruže) a lešení všech druhů pro bednění, uložení čerstvého betonu, výztuže a doplňkových konstr., vč. požadovaných otvorů, ochranných a bezpečnostních opatření a základů těchto konstrukcí a lešení, - vytvoření kotevních čel, kapes, nálitků, a sedel, - zřízení všech požadovaných otvorů, kapes, výklenků, prostupů, dutin, drážek a pod., vč. ztížení práce a úprav kolem nich, - úpravy pro osazení výztuže, doplňkových konstrukcí a vybavení, - úpravy povrchu pro položení požadované izolace, povlaků a nátěrů, případně vyspravení, - ztížení práce u kabelových a injektážních trubek a ostatních zařízení osazovaných do betonu, - konstrukce betonových kloubů, upevnění kotevních prvků a doplňkových konstrukcí, - nátěry zabraňující soudržnost betonu a bednění, - výplň, těsnění a tmelení spar a spojů, - opatření povrchů betonu izolací proti zemní vlhkosti v částech, kde přijdou do styku se zeminou nebo kamenivem, - případné zřízení spojovací vrstvy u základů, - úpravy pro osazení zařízení ochrany konstrukce proti vlivu bludných proudů
P | 35 | 45152 |  | PODKLADNÍ A VÝPLŇOVÉ VRSTVY Z KAMENIVA DRCENÉHO | M3 | 392.37 | 0 | 0 |  | 0 | 3
PP
VV |  |  |  | sanace násypu a přechodových oblastí - tloušťka x plocha odečtená z grafického programu autocad-0,6*(215,0+195,0)=246,000 [A] celkem podkladní vrstvy pod dlažby pod mostem-tloušťka x šířka x délka - 0,55*9,0*19,0=94,050 [B] celkem podkladní vrstvy pod dlažby na kuželích opěr - tloušťka x šikmá plocha-0,2*1,2*(60,5+56,5+59,5+41,5)=52,320 [C] Celkem: A+B+C=392,370 [D] Celkem 392,37 = 392,370
TS |  |  |  | položka zahrnuje dodávku předepsaného kameniva, mimostaveništní a vnitrostaveništní dopravu a jeho uložení není-li v zadávací dokumentaci uvedeno jinak, jedná se o nakupovaný materiál
P | 36 | 45160 |  | PODKL A VÝPLŇ VRSTVY Z MEZEROVITÉHO BETONU | M3 | 24.543 | 0 | 0 |  | 0 | 3
PP
VV |  |  |  | celkem trativody za opěrami - 0,6*0,3*(8,15+8,5)=2,997 [A] celkem za přechodovými deskami opěr 01 a 02 - 2,1*0,6*(8,3+8,8)=21,546 [B] Celkem: A+B=24,543 [C] Celkem 24,543 = 24,543
TS |  |  |  | Položka zahrnuje dodávku mezerovitého betonu a jeho uložení se zhutněním, včetně mimostaveništní a vnitrostaveništní dopravy (rovněž přesuny)
P | 37 | 45747 |  | VYROVNÁVACÍ A SPÁD VRSTVY Z MALTY ZVLÁŠTNÍ (PLASTMALTA) | M3 | 0.393 | 0 | 0 |  | 0 | 3
PP
VV |  |  |  | celkem okraj n.k. pod okrajem izolace 0,05*0,125*(31,4+31,5)=0,393 [A] Celkem: A=0,393 [B] Celkem 0,393 = 0,393
TS |  |  |  | položka zahrnuje: - dodání zvláštní malty (plastmalty) předepsané kvality a její rozprostření v předepsané tloušťce a v předepsaném tvaru
P | 38 | 45852 |  | VÝPLŇ ZA OPĚRAMI A ZDMI Z KAMENIVA DRCENÉHO | M3 | 136.457 | 0 | 0 |  | 0 | 3
PP
VV |  |  |  | Zásyp rubu spodní stavby vč. ochranného zásypu dle ČSN 73 6244 na dané ID dle materiálu celkem ochanný obsyp opěry 01 - 0,65*2,5*8,15+0,65*(5,0+5,4)*2,5+0,6*(5,0+5,4)*0,6*1,55=35,947 [A] celkem ochanný obsyp opěry 02 - 0,65*2,5*8,45+0,65*(4,5+5,0)*2,5+0,6*(4,5+5,0)*0,6*1,55=34,470 [B] celkem klín v přechodové oblasti za opěrami 01 a 02 - 0,55*7,3*8,0+0,55*7,3*8,0=64,240 [C] celkem vsakovací jímky - 1*1,5*1,5*0,8=1,800 [D] Celkem: A+B+C+D=136,457 [E] Celkem 136,457 = 136,457
TS |  |  |  | položka zahrnuje dodávku předepsaného kameniva, mimostaveništní a vnitrostaveništní dopravu a jeho uložení není-li v zadávací dokumentaci uvedeno jinak, jedná se o nakupovaný materiál
P | 39 | 45857 |  | VÝPLŇ ZA OPĚRAMI A ZDMI Z KAMENIVA TĚŽENÉHO | M3 | 362.2 | 0 | 0 |  | 0 | 3
PP
VV |  |  |  | Zásyp rubu spodní stavby dle ČSN 73 6244 na dané ID dle materiálu celkem zásyp za opěrou pod odvodnění rubové oblastí opěra 01 - 8,0*5,0+13,5*(1,5+1,5)+6,5*(0,6+0,6)=88,300 [A] celkem zásyp za opěrou pod odvodnění rubové oblastí opěra 02 - 8,0*5,0+13,5*(1,5+1,5)+6,5*(0,6+0,6)=88,300 [B] celkem zásyp za opěrou - opěra 01 - 8,9*5,0+11,5*(1,5+1,5)+11,5*(0,6+0,6)=92,800 [C] celkem zásyp za opěrou - opěra 02 - 8,9*5,0+11,5*(1,5+1,5)+11,5*(0,6+0,6)=92,800 [D] Celkem: A+B+C+D=362,200 [E] Celkem 362,2 = 362,200
TS |  |  |  | položka zahrnuje dodávku předepsaného kameniva, mimostaveništní a vnitrostaveništní dopravu a jeho uložení není-li v zadávací dokumentaci uvedeno jinak, jedná se o nakupovaný materiál
P | 40 | 461314 |  | PATKY Z PROSTÉHO BETONU C25/30 | M3 | 22.411 | 0 | 0 |  | 0 | 3
PP
VV |  |  |  | celkem zajišťující prahy pod mostem - 0,6*0,4*(2,9+0,4+14,6+0,4+17,2+1,2*(0,6+0,6+0,6+0,6))=9,211 [A] celkem rýhy pro zajišťující prahy podél pat kuželů - 0,6*0,4*(14,5+14,0+14,0+12,5)=13,200 [B] Celkem: A+B=22,411 [C] Celkem 22,411 = 22,411
TS |  |  |  | položka zahrnuje: - nutné zemní práce (hloubení rýh a pod.) - dodání čerstvého betonu (betonové směsi) požadované kvality, jeho uložení do požadovaného tvaru při jakékoliv konzistenci čerstvého betonu a způsobu hutnění, ošetření a ochranu betonu, - zhotovení nepropustného, mrazuvzdorného betonu a betonu požadované trvanlivosti a vlastností, - užití potřebných přísad a technologií výroby betonu, - zřízení pracovních a dilatačních spar, včetně potřebných úprav, výplně, vložek, opracování, očištění a ošetření, - bednění požadovaných konstr. (i ztracené) s úpravou dle požadované kvality povrchu betonu, včetně odbedňovacích a odskružovacích prostředků, - zřízení všech požadovaných otvorů, kapes, výklenků, prostupů, dutin, drážek a pod., vč. ztížení práce a úprav kolem nich, - úpravy pro osazení doplňkových konstrukcí a vybavení, - úpravy povrchu pro položení požadované izolace, povlaků a nátěrů, případně vyspravení, - konstrukce betonových kloubů, upevnění kotevních prvků a doplňkových konstrukcí, - nátěry zabraňující soudržnost betonu a bednění, - výplň, těsnění a tmelení spar a spojů, - opatření povrchů betonu izolací proti zemní vlhkosti v částech, kde přijdou do styku se zeminou nebo kamenivem
P | 41 | 46321 |  | ROVNANINA Z LOMOVÉHO KAMENE | M3 | 1.125 | 0 | 0 |  | 0 | 3
PP
VV |  |  |  | celkem rovnanina vsakovacích jímek - 1*1,5*1,5*0,5=1,125 [A] Celkem: A=1,125 [B] Celkem 1,125 = 1,125
TS |  |  |  | položka zahrnuje: - dodávku a vyrovnání lomového kamene předepsané frakce do předepsaného tvaru včetně mimostaveništní a vnitrostaveništní dopravy není-li v zadávací dokumentaci uvedeno jinak, jedná se o nakupovaný materiál
P | 42 | 465512 |  | DLAŽBY Z LOMOVÉHO KAMENE NA MC | M3 | 97.588 | 0 | 0 |  | 0 | 3
PP
VV |  |  |  | komplet dlažba z lomového kamene včetně vyspárování celkem pod dlažby rampového napojení - 0,25*(0,6*2,4*2+0,6*2,4+2,4*0,5*(1,4+0,85)+0,5*0,75)=1,849 [A] celkem pod skluz - 0,25*0,6*1,2*6,8=1,224 [B] celkem pod dlažby na kuželích opěr mostu - 0,25*1,2*(41,3+49,0+50,0+30,0+0,2*6,0)=51,450 [C] celkem pod dlažby pod mostem - 0,25*(15,8+1,5+0,4+1,2*(0,6+0,6))*9,0=43,065 [D] Celkem: A+B+C+D=97,588 [E] Celkem 97,588 = 97,588
TS |  |  |  | položka zahrnuje: - nutné zemní práce (svahování, úpravu pláně a pod.) - zřízení spojovací vrstvy - zřízení lože dlažby z cementové malty předepsané kvality a předepsané tloušťky - dodávku a položení dlažby z lomového kamene do předepsaného tvaru - spárování, těsnění, tmelení a vyplnění spar MC případně s vyklínováním - úprava povrchu pro odvedení srážkové vody - nezahrnuje podklad pod dlažbu, vykazuje se samostatně položkami SD 45
SD |  | 5 |  | Komunikace |  |  |  | 0
P | 43 | 575C03 |  | LITÝ ASFALT MA IV (OCHRANA MOSTNÍ IZOLACE) 11 | M3 | 7.462 | 0 | 0 |  | 0 | 3
PP
VV |  |  |  | ochrana izolace z MA 11 IV na mostě pod konstrukcí vozovky celkem 0,04*((8,0-0,15-0,15)*22,15)+0,04*(8,0*1,0+8,0*1,0)=7,462 [A] Celkem: A=7,462 [B] Celkem 7,462 = 7,462
TS |  |  |  | - dodání směsi v požadované kvalitě - očištění podkladu - uložení směsi dle předepsaného technologického předpisu, zhutnění vrstvy v předepsané tloušťce - zřízení vrstvy bez rozlišení šířky, pokládání vrstvy po etapách, včetně pracovních spar a spojů - úpravu napojení, ukončení podél obrubníků, dilatačních zařízení, odvodňovacích proužků, odvodňovačů, vpustí, šachet a pod. - nezahrnuje postřiky, nátěry - nezahrnuje těsnění podél obrubníků, dilatačních zařízení, odvodňovacích proužků, odvodňovačů, vpustí, šachet a pod.
P | 44 | 58212 |  | DLÁŽDĚNÉ KRYTY Z VELKÝCH KOSTEK DO LOŽE Z MC | M2 | 0.76 | 0 | 0 |  | 0 | 3
PP
VV |  |  |  | celkem dlažba včetně vyspárování definovanou maltou celkem nátok skluzů - 0,5*(0,6+1,0)*(0,5)+(0,6*0,6)=0,760 [A] Celkem: A=0,760 [B] Celkem 0,76 = 0,760
TS |  |  |  | - dodání dlažebního materiálu v požadované kvalitě, dodání materiálu pro předepsané lože v tloušťce předepsané dokumentací a pro předepsanou výplň spar - očištění podkladu - uložení dlažby dle předepsaného technologického předpisu včetně předepsané podkladní vrstvy a předepsané výplně spar - zřízení vrstvy bez rozlišení šířky, pokládání vrstvy po etapách - úpravu napojení, ukončení podél obrubníků, dilatačních zařízení, odvodňovacích proužků, odvodňovačů, vpustí, šachet a pod., nestanoví-li zadávací dokumentace jinak - nezahrnuje postřiky, nátěry - nezahrnuje těsnění podél obrubníků, dilatačních zařízení, odvodňovacích proužků, odvodňovačů, vpustí, šachet a pod.
SD |  | 7 |  | Přidružená stavební výroba |  |  |  | 0
P | 45 | 711112 |  | IZOLACE BĚŽNÝCH KONSTRUKCÍ PROTI ZEMNÍ VLHKOSTI ASFALTOVÝMI PÁSY | M2 | 147.173 | 0 | 0 |  | 0 | 3
PP
VV |  |  |  | rub opěry 01 a křídel - celkem 4,0*8,15+0,6*(5,8+1,2+5,9+1,45)+0,25*8,15+14,5+13,0+0,5*(5,0+4,8)=75,648 [A] rub opěry 02 a křídel - celkem 4,0*8,5+0,6*(5,4+1,05+5,5+1,3)+0,25*8,5+12,0+11,0+0,5*(4,2+4,7)=71,525 [B] Celkem: A+B=147,173 [C] Celkem 147,173 = 147,173
TS |  |  |  | položka zahrnuje: - dodání předepsaného izolačního materiálu - očištění a ošetření podkladu, zadávací dokumentace může zahrnout i případné vyspravení - zřízení izolace jako kompletního povlaku, případně komplet. soustavy nebo systému podle příslušného technolog. předpisu - zřízení izolace i jednotlivých vrstev po etapách, včetně pracovních spár a spojů - úprava u okrajů, rohů, hran, dilatačních i pracovních spojů, kotev, obrubníků, dilatačních zařízení, odvodnění, otvorů, neizolovaných míst a pod. - zajištění odvodnění povrchu izolace, včetně odvodnění nejnižších míst, pokud dokumentace pro zadání stavby nestanoví jinak - ochrana izolace do doby zřízení definitivní ochranné vrstvy nebo konstrukce - úprava, očištění a ošetření prostoru kolem izolace - provedení požadovaných zkoušek - nezahrnuje ochranné vrstvy, např. geotextilii
P | 46 | 711442 |  | IZOLACE MOSTOVEK CELOPLOŠNÁ ASFALTOVÝMI PÁSY S PEČETÍCÍ VRSTVOU | M2 | 218.558 | 0 | 0 |  | 0 | 3
PP
VV |  |  |  | povrch nosné konstrukce - celkem 9,05*(22,15+1,0+1,0)=218,558 [A] Celkem: A=218,558 [B] Celkem 218,558 = 218,558
TS |  |  |  | položka zahrnuje: - dodání předepsaného izolačního materiálu - očištění a ošetření podkladu, zadávací dokumentace může zahrnout i případné vyspravení - zřízení izolace jako kompletního povlaku, případně komplet. soustavy nebo systému podle příslušného technolog. předpisu - zřízení izolace i jednotlivých vrstev po etapách, včetně pracovních spár a spojů - úprava u okrajů, rohů, hran, dilatačních i pracovních spojů, kotev, obrubníků, dilatačních zařízení, odvodnění, otvorů, neizolovaných míst a pod. - zajištění odvodnění povrchu izolace, včetně odvodnění nejnižších míst, pokud dokumentace pro zadání stavby nestanoví jinak - ochrana izolace do doby zřízení definitivní ochranné vrstvy nebo konstrukce - úprava, očištění a ošetření prostoru kolem izolace - provedení požadovaných zkoušek - nezahrnuje ochranné vrstvy, např. litý asfalt, asfaltový beton v této položce se vykáže i izolace rámových konstrukcí (mosty, propusty, kolektory)
P | 47 | 711502 |  | OCHRANA IZOLACE NA POVRCHU ASFALTOVÝMI PÁSY | M2 | 47.175 | 0 | 0 |  | 0 | 3
PP
VV |  |  |  | asfaltové pásy s Al-vložkou pod římsou na mostě - celkem 0,75*31,4+0,75*31,5=47,175 [A] Celkem: A=47,175 [B] Celkem 47,175 = 47,175
TS |  |  |  | položka zahrnuje: - dodání předepsaného ochranného materiálu - zřízení ochrany izolace
P | 48 | 711509 |  | OCHRANA IZOLACE NA POVRCHU TEXTILIÍ | M2 | 198.848 | 0 | 0 |  | 0 | 3
PP
VV |  |  |  | rub opěry 01 a křídel - celkem 4,0*8,15+0,6*(5,8+1,2+5,9+1,45)+0,25*8,15+14,5+13,0+0,5*(5,0+4,8)=75,648 [A] rub opěry 02 a křídel - celkem 4,0*8,5+0,6*(5,4+1,05+5,5+1,3)+0,25*8,5+12,0+11,0+0,5*(4,2+4,7)=71,525 [B] líc opěry 01 a křídel - celkem 10,2+0,75*9,5+10,5=27,825 [C] líc opěry 02 a křídel - celkem 8,5+8,0+0,75*9,8=23,850 [D] Celkem: A+B+C+D=198,848 [E] Celkem 198,848 = 198,848
TS |  |  |  | položka zahrnuje: - dodání předepsaného ochranného materiálu - zřízení ochrany izolace
P | 49 | 78381 |  | NÁTĚRY BETON KONSTR TYP S1 (OS-A) | M2 | 97.65 | 0 | 0 |  | 0 | 3
PP
VV |  |  |  | celkem povrch říms na mostě - (0,3+0,6+(0,8-0,15))*(31,55+31,45)=97,650 [A] Celkem: A=97,650 [B] Celkem 97,65 = 97,650
TS |  |  |  | - položka zahrnuje kompletní povlaky (i různobarevné), včetně úpravy podkladu (odmaštění, odstranění starých nátěrů a nečistot) a jeho vyspravení, provedení nátěru předepsaným postupem a splnění všech požadavků daných technologickým předpisem.
P | 50 | 78382 |  | NÁTĚRY BETON KONSTR TYP S2 (OS-B) | M2 | 36.56 | 0 | 0 |  | 0 | 3
PP
VV |  |  |  | nátěr okraje n.k. dle detailů (0,4*(31,4+31,5))=25,160 [A] celkem nátěr na podhledu n.k - (0,15+0,15)*(19,0+19,0)=11,400 [B] Celkem: A+B=36,560 [C] Celkem 36,56 = 36,560
TS |  |  |  | - položka zahrnuje kompletní povlaky (i různobarevné), včetně úpravy podkladu (odmaštění, odstranění starých nátěrů a nečistot) a jeho vyspravení, provedení nátěru předepsaným postupem a splnění všech požadavků daných technologickým předpisem.
P | 51 | 78384 |  | NÁTĚRY BETON KONSTR TYP S5 (OS-DI) | M2 | 18.9 | 0 | 0 |  | 0 | 3
PP
VV |  |  |  | celkem římsy (0,15+0,15)*(31,55+31,45)=18,900 [A] Celkem: A=18,900 [B] Celkem 18,9 = 18,900
TS |  |  |  | - položka zahrnuje kompletní povlaky (i různobarevné), včetně úpravy podkladu (odmaštění, odstranění starých nátěrů a nečistot) a jeho vyspravení, provedení nátěru předepsaným postupem a splnění všech požadavků daných technologickým předpisem.
SD |  | 8 |  | Potrubí |  |  |  | 0
P | 52 | 87627 |  | CHRÁNIČKY Z TRUB PLASTOVÝCH DN DO 100MM | M | 75 | 0 | 0 |  | 0 | 3
PP
VV |  |  |  | celkem chráničky v konstrukci římsy včetně jejich vytažení na předpolí (3,0+3,0+31,5+3,0+3,0+31,5)=75,000 [A] Celkem: A=75,000 [B] Celkem 75 = 75,000
TS |  |  |  | položky pro zhotovení potrubí platí bez ohledu na sklon zahrnuje: - výrobní dokumentaci (včetně technologického předpisu) - dodání veškerého trubního a pomocného materiálu (trouby, trubky, tvarovky, spojovací a těsnící materiál a pod.), podpěrných, závěsných a upevňovacích prvků, včetně potřebných úprav - úprava a příprava podkladu a podpěr, očištění a ošetření podkladu a podpěr - zřízení plně funkčního potrubí, kompletní soustavy, podle příslušného technologického předpisu - zřízení potrubí i jednotlivých částí po etapách, včetně pracovních spar a spojů, pracovního zaslepení konců a pod. - úprava prostupů, průchodů šachtami a komorami, okolí podpěr a vyústění, zaústění, napojení, vyvedení a upevnění odpad. výustí - ochrana potrubí nátěrem (vč. úpravy povrchu), případně izolací, nejsou-li tyto práce předmětem jiné položky - úprava, očištění a ošetření prostoru kolem potrubí včetně případně předepsaného utěsnění konců chrániček - položky platí pro práce prováděné v prostoru zapaženém i nezapaženém a i v kolektorech, chráničkách
P | 53 | 89536 |  | DRENÁŽNÍ VÝUSŤ Z PROST BETONU | KUS | 4 | 0 | 0 |  | 0 | 3
PP
VV |  |  |  | celkem dle detailu z betonu dle projektové dokumentace celkem 4=4,000 [A] Celkem: A=4,000 [B] Celkem 4 = 4,000
TS |  |  |  | položka zahrnuje: - dodání čerstvého betonu (betonové směsi) požadované kvality, jeho uložení do požadovaného tvaru, ošetření a ochranu betonu, - bednění požadovaných konstr. (i ztracené) s úpravou dle požadované kvality povrchu betonu, včetně odbedňovacích a odskružovacích prostředků, - zřízení všech požadovaných otvorů, kapes, výklenků, prostupů, dutin, drážek a pod., vč. ztížení práce a úprav kolem nich, - úpravy povrchu pro položení požadované izolace, povlaků a nátěrů, případně vyspravení, - nátěry zabraňující soudržnost betonu a bednění, - opatření povrchů betonu izolací proti zemní vlhkosti v částech, kde přijdou do styku se zeminou nebo kamenivem
SD |  | 9 |  | Ostatní konstrukce a práce |  |  |  | 0
P | 54 | 9117C1 |  | SVOD OCEL ZÁBRADEL ÚROVEŇ ZADRŽ H2 - DODÁVKA A MONTÁŽ | M | 68 | 0 | 0 |  | 0 | 3
PP
VV |  |  |  | celkem zábradelní svodidlo na mostě a křídlech se svislou výplní a PKO dle TP 19B celkem na římsách s přetažením na předpolí - 34,0+34,0=68,000 [A] Celkem: A=68,000 [B] Celkem 68 = 68,000
TS |  |  |  | položka zahrnuje: - kompletní dodávku všech dílů ocelového svodidla s předepsanou povrchovou úpravou včetně spojovacích a diltačních prvků - montáž a osazení svodidla, kotvení, t.j. kotevní desky, šrouby z nerez oceli, vrty a zálivku, pokud zadávací dokumentace nestanoví jinak, případné nivelační hmoty pod kotevní desky - přechod na jiný typ svodidla nebo přes mostní závěr - ochranu proti bludným proudům a vývody pro jejich měření nezahrnuje odrazky nebo retroreflexní fólie
P | 55 | 91267 |  | ODRAZKY NA SVODIDLA | KUS | 8 | 0 | 0 |  | 0 | 3
PP
VV |  |  |  | Odrazky do svodnic á 10,0m. celkem 4,0+4,0 (modré na mostě)=8,000 [A] Celkem: A=8,000 [B] Celkem 8 = 8,000
TS |  |  |  | - kompletní dodávka se všemi pomocnými a doplňujícími pracemi a součástmi
P | 56 | 91355 |  | EVIDENČNÍ ČÍSLO MOSTU | KUS | 2 | 0 | 0 |  | 0 | 3
PP
VV |  |  |  | Instalace tabulky s evidenčním číslem mostu dle detailu - celkem 2 ks=2,000 [A] Celkem: A=2,000 [B] Celkem 2 = 2,000
TS |  |  |  | položka zahrnuje štítek s evidenčním číslem mostu, sloupek dopravní značky včetně osazení a nutných zemních prací a zabetonování
P | 57 | 917223 |  | SILNIČNÍ A CHODNÍKOVÉ OBRUBY Z BETONOVÝCH OBRUBNÍKŮ ŠÍŘ 100MM | M | 46.08 | 0 | 0 |  | 0 | 3
PP
VV |  |  |  | celkem betonové obrubníky z betonu dle PD do betonového lože s opěrkou dle PD celkem rampové napojení - 2,5+0,6+2,5+0,6+1,7+0,6+0,9+2,6+1,0=13,000 [A] celkem skluz s nátoky - 0,6+0,5+0,5+1,2*6,7*2=17,680 [B] celkem orámování schodiště - 1,2*5,5*2+2*1,1=15,400 [C] Celkem: A+B+C=46,080 [D] Celkem 46,08 = 46,080
TS |  |  |  | Položka zahrnuje: dodání a pokládku betonových obrubníků o rozměrech předepsaných zadávací dokumentací betonové lože i boční betonovou opěrku.
P | 58 | 917224 |  | SILNIČNÍ A CHODNÍKOVÉ OBRUBY Z BETONOVÝCH OBRUBNÍKŮ ŠÍŘ 150MM | M | 10 | 0 | 0 |  | 0 | 3
PP
VV |  |  |  | celkem betonové obrubníky z betonu dle PD do betonového lože s opěrkou dle PD celkem rampové napojení - 4*2,5=10,000 [A] Celkem: A=10,000 [B] Celkem 10 = 10,000
TS |  |  |  | Položka zahrnuje: dodání a pokládku betonových obrubníků o rozměrech předepsaných zadávací dokumentací betonové lože i boční betonovou opěrku.
P | 59 | 919112 |  | ŘEZÁNÍ ASFALTOVÉHO KRYTU VOZOVEK TL DO 100MM | M | 145.6 | 0 | 0 |  | 0 | 3
PP
VV |  |  |  | celkem proříznutí vozovky 8,3+8,9+2*(8,3+8,9)+(2,5+2,5+31,6+2,5+2,5+31,6+0,5*2+0,3*2*2+4,1+4,7+4,7+5,1)=145,600 [A] Celkem: A=145,600 [B] Celkem 145,6 = 145,600
TS |  |  |  | položka zahrnuje řezání vozovkové vrstvy v předepsané tloušťce, včetně spotřeby vody
P | 60 | 931327 |  | TĚSNĚNÍ DILATAČ SPAR ASF ZÁLIVKOU MODIFIK PRŮŘ PŘES 800MM2 | M | 74 | 0 | 0 |  | 0 | 3
PP
VV |  |  |  | celkem zálivky vozovky 8,3+8,9+(2,5+2,5+31,6+2,5+2,5+31,6+0,5*2+0,3*2*2-4,1-4,7-4,7-5,1)=74,000 [A] Celkem: A=74,000 [B] Celkem 74 = 74,000
TS |  |  |  | položka zahrnuje dodávku a osazení předepsaného materiálu, očištění ploch spáry před úpravou, očištění okolí spáry po úpravě nezahrnuje těsnící profil
P | 61 | 93160 |  | MOSTNÍ ZÁVĚRY ELASTICKÉ | M3 | 0.43 | 0 | 0 |  | 0 | 3
PP
VV |  |  |  | celkem dil. závěry (0,15*0,08)*(8,3+8,9)+(0,15*0,08)*(4,1+4,7+4,7+5,1)=0,430 [A] Celkem: A=0,430 [B] Celkem 0,43 = 0,430
TS |  |  |  | - zahrnuje veškeré práce spojené s kompletním provedením mostních závěrů od úrovně izolace, t.j. položení pracovní separační vrstvy na hotovou izolaci před pokládkou vozovky, vyříznutí a vybourání položené vozovky v prostoru dilatace, dodávka a montáž metalizovaných krycích plechů, položení definitivní separační vrstvy a provedení vlastního mostního závěru zálivkovou hmotou
P | 62 | 93311 |  | ZATĚŽOVACÍ ZKOUŠKA MOSTU STATICKÁ 1. POLE DO 300M2 | KUS | 1 | 0 | 0 |  | 0 | 3
PP
VV |  |  |  | Zatěžovací zkouška mostu dle ČSN 73 6209 a dle popisu v TZ. - plocha n.k. celkem dle TZ - 203,967 m2 1=1,000 [A] Celkem: A=1,000 [B] Celkem 1 = 1,000
TS |  |  |  | - podklady a dokumentaci zkoušky - výrobní dokumentace potřebných zařízení - stavební práce spojené s přípravou a provedením zkoušky (zřízení a odstranění) - veškerá zkušební zařízení vč. opotřebení a nájmu - výpomoce při vlastní zkoušce - dodání zatěžovacích prostředků a hmot, manipulaci s nimi a jejich opotřebení a nájem - přeprava zatěžovacích prostředků a hmot na stavbu a zpět, včetně zajížďky k váze a vážních poplatků - provedení vlastní zkoušky a její vyhodnocení, včetně všech měření a dalších potřebných činností
P | 63 | 93639 |  | ZAÚSTĚNÍ SKLUZŮ (VČET DLAŽBY Z LOM KAMENE) | KUS | 2 | 0 | 0 |  | 0 | 3
PP
VV |  |  |  | celkem vsakovací jímka dle PD s betony dle PD - komplet celkem 2 ks=2,000 [A] Celkem: A=2,000 [B] Celkem 2 = 2,000
TS |  |  |  | Položka zahrnuje veškerý materiál, výrobky a polotovary, včetně mimostaveništní a vnitrostaveništní dopravy (rovněž přesuny), včetně naložení a složení,případně s uložením.
P | 64 | 93650 |  | DROBNÉ DOPLŇK KONSTR KOVOVÉ | KG | 37.884 | 0 | 0 |  | 0 | 3
PP
VV |  |  |  | celkem konstrukce měřících bodů dle PD včetně PKO dle TKP 19.B celkem 2*2*1,1*(7,85+0,74+0,01+0,01)=37,884 [A] Celkem: A=37,884 [B] Celkem 37,884 = 37,884
TS |  |  |  | - dílenská dokumentace, včetně technologického předpisu spojování, - dodání materiálu v požadované kvalitě a výroba konstrukce i dílenská (včetně pomůcek, přípravků a prostředků pro výrobu) bez ohledu na náročnost a její hmotnost, dílenská montáž, - dodání spojovacího materiálu, - zřízení montážních a dilatačních spojů, spar, včetně potřebných úprav, vložek, opracování, očištění a ošetření, - podpěr. konstr. a lešení všech druhů pro montáž konstrukcí i doplňkových, včetně požadovaných otvorů, ochranných a bezpečnostních opatření a základů pro tyto konstrukce a lešení, - jakákoliv doprava a manipulace dílců a montážních sestav, včetně dopravy konstrukce z výrobny na stavbu, - montáž konstrukce na staveništi, včetně montážních prostředků a pomůcek a zednických výpomocí, - montážní dokumentace včetně technologického předpisu montáže, - výplň, těsnění a tmelení spar a spojů, - čištění konstrukce a odstranění všech vrubů (vrypy, otlačeniny a pod.), - veškeré druhy opracování povrchů, včetně úprav pod nátěry a pod izolaci, - veškeré druhy dílenských základů a základních nátěrů a povlaků, - všechny druhy ocelového kotvení, - dílenskou přejímku a montážní prohlídku, včetně požadovaných dokladů, - zřízení kotevních otvorů nebo jam, nejsou-li částí jiné konstrukce, jejich úpravy, očištění a ošetření, - osazení kotvení nebo přímo částí konstrukce do podpůrné konstrukce nebo do zeminy, - výplň kotevních otvorů (příp. podlití patních desek) maltou, betonem nebo jinou speciální hmotou, vyplnění jam zeminou, - ošetření kotevní oblasti proti vzniku trhlin, vlivu povětrnosti a pod., - osazení nivelačních značek, včetně jejich zaměření, označení znakem výrobce a vyznačení letopočtu. Dokumentace pro zadání stavby může dále předepsat že cena položky ještě obsahuje například: - veškeré druhy protikorozní ochrany a nátěry konstrukcí, - žárové zinkování ponorem nebo žárové stříkání (metalizace) kovem, - zvláštní spojovací prostředky, rozebíratelnost konstrukce, - osazení měřících zařízení a úpravy pro ně - ochranná opatření před účinky bludných proudů - ochranu před přepětím.
P | 65 | 936532 |  | MOSTNÍ ODVODŇOVACÍ SOUPRAVA 300/500 | KUS | 2 | 0 | 0 |  | 0 | 3
PP
VV |  |  |  | kompletní řešení odvodňovačů mostních dle souboru detailů celkem komplet 2 ks=2,000 [A] Celkem: A=2,000 [B] Celkem 2 = 2,000
TS |  |  |  | položka zahrnuje: - výrobní dokumentaci (včetně technologického předpisu) - dodání kompletní odvodňovací soupravy, včetně všech montážních a přepravních úprav a zařízení - dodání spojovacího, kotevního a těsnícího materiálu - úprava a příprava úložného prostoru, včetně kotevních prvků, jejich očištění a ošetření - zřízení kompletní odvodňovací soupravy, dle příslušného technologického předpisu, včetně všech výškových a směrových úprav - zřízení odvodňovací soupravy po etapách, včetně pracovních spar a spojů - prodloužení odpadní trouby pod spodní líc nosné konstr. nebo zaústěním odvodňovače do dalšího odvodňovacího zařízení - úprava odvod. soupravy na styku s ostatními konstrukcemi a zařízeními (u obrubníku, podél vozovek, napojení izolací a pod.) - ochrana odvodňovací soupravy do doby provedení definitivního stavu, veškeré provizorní úpravy a opatření - konečné úpravy odvodňovací soupravy jako povrchové povlaky, zálivky, které nejsou součástí jiných konstr., vyčištění, tmelení, těsnění, výplň spar a pod. - úprava, očištění a ošetření prostoru kolem odvodňovací soupravy - opatření odvodňovače znakem výrobce a typovým číslem - provedení odborné prohlídky, je-li požadována
P | 66 | 936541 |  | MOSTNÍ ODVODŇOVACÍ TRUBKA (POVRCHŮ IZOLACE) Z NEREZ OCELI | KUS | 7 | 0 | 0 |  | 0 | 3
PP
VV |  |  |  | kompletní řešení odvodňovačů celoplošné izolace dle souboru detailů odvodňovač celoplošné izolace komplet – celkem 3+4=7,000 [A] Celkem: A=7,000 [B] Celkem 7 = 7,000
TS |  |  |  | položka zahrnuje: - výrobní dokumentaci (včetně technologického předpisu) - dodání kompletní odvodňovací soupravy z předepsaného materiálu, včetně všech montážních a přepravních úprav a zařízení - dodání spojovacího, kotevního a těsnícího materiálu - úprava a příprava úložného prostoru, včetně kotevních prvků, jejich očištění a ošetření - zřízení kompletní odvodňovací soupravy, dle příslušného technologického předpisu, včetně všech výškových a směrových úprav - zřízení odvodňovací soupravy po etapách, včetně pracovních spar a spojů - prodloužení odpadní trouby pod spodní líc nosné konstr. nebo zaústěním odvodňovače do dalšího odvodňovacího zařízení - úprava odvod. soupravy na styku s ostatními konstrukcemi a zařízeními (u obrubníku, podél vozovek, napojení izolací a pod.) - ochrana odvodňovací soupravy do doby provedení definitivního stavu, veškeré provizorní úpravy a opatření - konečné úpravy odvodňovací soupravy jako povrchové povlaky, zálivky, které nejsou součástí jiných konstr., vyčištění, tmelení, těsnění, výplň spar a pod. - úprava, očištění a ošetření prostoru kolem odvodňovací soupravy - opatření odvodňovače znakem výrobce a typovým číslem - provedení odborné prohlídky, je-li požadována
P | 67 | 93656 | a | NIVELAČNÍ ZNAČKA NA KONSTRUKCI | KUS | 10 | 0 | 0 |  | 0 | 3
PP
VV |  |  |  | kompletní řešení nivelačních značek pro sledování sedání nosné konstrukce dle PD - celkem 2+2+2+2+2=10,000 [A] Celkem: A=10,000 [B] Celkem 10 = 10,000
TS |  |  |  | Položka zahrnuje veškerý materiál, výrobky a polotovary, včetně mimostaveništní a vnitrostaveništní dopravy (rovněž přesuny), včetně naložení a složení,případně s uložením.

## CZV-PVCZV-PV-HSO 204
EstiCon |  |  |  | Firma: | [6 empty] | 3
Soupis prací objektu
S | Stavba: | 35805 |  | II/305 Týniště - Albrechtice |  |  | SO 204 | 0 |  | 0 | 2
O | Objekt: | CZV-PV |  | Přímé výdaje | [5 empty] | 0.15 | 2
O1 | Objekt: | CZV-PV-H |  | Přímé výdaje - hlavní | [5 empty] | 0.21
O2 | Rozpočet: | SO 204 |  | MOST PŘES INUNDAČNÍ ÚZEMÍ ŘEKY ORLICE
Typ | Poř. číslo | Kód položky | Varianta | Název Položky | MJ | Množství | Cena |  | Cenová soustava
[7 empty] | Jednotková | Celkem
0 | 1 | 2 | 3 | 4 | 5 | 6 | 7 | 8 | 9
SD |  | 1 |  | Zemní práce |  |  |  | 0
P | 1 | 12573 |  | VYKOPÁVKY ZE ZEMNÍKŮ A SKLÁDEK TŘ. I | M3 | 427.676 | 0 | 0 |  | 0 | 3
PP
VV |  |  |  | Tato třída těžitelnosti odpovídá třídě I. dle ČSN 73 6133 a TKP 4 celkem položka 17411 - 424,988=424,988 [A] celkem položka 18223 - 0,2*13,44=2,688 [B] Celkem: A+B=427,676 [C] Celkem 427,676 = 427,676
TS |  |  |  | položka zahrnuje: - vodorovná a svislá doprava, přemístění, přeložení, manipulace s výkopkem - kompletní provedení vykopávky nezapažené i zapažené - ošetření výkopiště po celou dobu práce v něm vč. klimatických opatření - ztížení vykopávek v blízkosti podzemního vedení, konstrukcí a objektů vč. jejich dočasného zajištění - ztížení pod vodou, v okolí výbušnin, ve stísněných prostorech a pod. - příplatek za lepivost - těžení po vrstvách, pásech a po jiných nutných částech (figurách) - čerpání vody vč. čerpacích jímek, potrubí a pohotovostní čerpací soupravy (viz ustanovení k pol. 1151,2) - potřebné snížení hladiny podzemní vody - těžení a rozpojování jednotlivých balvanů - vytahování a nošení výkopku - ruční vykopávky, odstranění kořenů a napadávek - pažení, vzepření a rozepření vč. přepažování (vyjma štětových stěn) - úpravu, ochranu a očištění dna, základové spáry, stěn a svahů - udržování výkopiště a jeho ochrana proti vodě - odvedení nebo obvedení vody v okolí výkopiště a ve výkopišti - třídění výkopku - veškeré pomocné konstrukce umožňující provedení vykopávky (příjezdy, sjezdy, nájezdy, lešení, podpěr. konstr., přemostění, zpevněné plochy, zakrytí a pod.) položka nezahrnuje: - práce spojené s otvírkou zemníku
P | 2 | 13173 |  | HLOUBENÍ JAM ZAPAŽ I NEPAŽ TŘ. I | M3 | 1933.79 | 0 | 0 |  | 0 | 3
PP
VV |  |  |  | Třída těžitelnosti je uvažována dle ČSN 73 3050. Tato třída těžitelnosti odpovídá třídě I. dle ČSN 73 6133 a TKP 4- 2005. sanace násypu a přechodových oblastí - 0,6*(188,0+154,0)=205,200 [A] celkem odstranění prostoru pod mostem - (0,4+0,25)*(9,25*(9,3+9,7*6+9,3))=461,760 [B] celkem výkop pro opěru a založení 01 - 6,8*11,35+0,5*6,8*(1,9+0,6)=85,680 [C] celkem výkop pro podporu a založení P2-P4 a P6-P8; 6*(11,1*9,0)=599,400 [D] celkem zásyp pilíře P5; +5.0*10*1.4=70,000 [I] celkem výkop pro opěru a založení 09 - 17,8*12,85+0,5*17,8*(1,2+0,6)=244,750 [E] celkem pro vsakovací jímky - (16*2)*1,5*2,0*2,0=192,000 [F] celkem sanace podložáí pod pilířem P5 - 5,0*10,0*1,5=75,000 [G] Celkem: A+B+C+D+E+F+G+I=1 933,790 [H] Celkem 1933,79 = 1933,790
TS |  |  |  | položka zahrnuje: - vodorovná a svislá doprava, přemístění, přeložení, manipulace s výkopkem - kompletní provedení vykopávky nezapažené i zapažené - ošetření výkopiště po celou dobu práce v něm vč. klimatických opatření - ztížení vykopávek v blízkosti podzemního vedení, konstrukcí a objektů vč. jejich dočasného zajištění - ztížení pod vodou, v okolí výbušnin, ve stísněných prostorech a pod. - příplatek za lepivost - těžení po vrstvách, pásech a po jiných nutných částech (figurách) - čerpání vody vč. čerpacích jímek, potrubí a pohotovostní čerpací soupravy (viz ustanovení k pol. 1151,2) - potřebné snížení hladiny podzemní vody - těžení a rozpojování jednotlivých balvanů - vytahování a nošení výkopku - svahování a přesvah. svahů do konečného tvaru, výměna hornin v podloží a v pláni znehodnocené klimatickými vlivy - ruční vykopávky, odstranění kořenů a napadávek - pažení, vzepření a rozepření vč. přepažování (vyjma štětových stěn) - úpravu, ochranu a očištění dna, základové spáry, stěn a svahů - odvedení nebo obvedení vody v okolí výkopiště a ve výkopišti - třídění výkopku - veškeré pomocné konstrukce umožňující provedení vykopávky (příjezdy, sjezdy, nájezdy, lešení, podpěr. konstr., přemostění, zpevněné plochy, zakrytí a pod.) - nezahrnuje uložení zeminy (na skládku, do násypu) ani poplatky za skládku, vykazují se v položce č.0141**
P | 3 | 17120 |  | ULOŽENÍ SYPANINY DO NÁSYPŮ A NA SKLÁDKY BEZ ZHUTNĚNÍ | M3 | 2446.352 | 0 | 0 |  | 0 | 3
PP
VV |  |  |  | celkem položka - 13173 - 1933,79=1 933,790 [A] celkem položka - 264342 - 3,1415*0,51*0,51*(11,0*7+8,0*(8*6)+11,0*7)=439,602 [C] celkem položka - 461314 - 72,96=72,960 [D] Celkem: A+C+D=2 446,352 [E] Celkem 2446,352 = 2446,352
TS |  |  |  | položka zahrnuje: - kompletní provedení zemní konstrukce do předepsaného tvaru - ošetření úložiště po celou dobu práce v něm vč. klimatických opatření - ztížení v okolí vedení, konstrukcí a objektů a jejich dočasné zajištění - ztížení provádění ve ztížených podmínkách a stísněných prostorech - ztížené ukládání sypaniny pod vodu - ukládání po vrstvách a po jiných nutných částech (figurách) vč. dosypávek - spouštění a nošení materiálu - úprava, očištění a ochrana podloží a svahů - svahování, uzavírání povrchů svahů - udržování úložiště a jeho ochrana proti vodě - odvedení nebo obvedení vody v okolí úložiště a v úložišti - veškeré pomocné konstrukce umožňující provedení zemní konstrukce (příjezdy, sjezdy, nájezdy, lešení, podpěrné konstrukce, přemostění, zpevněné plochy, zakrytí a pod.)
P | 4 | 17180 |  | ULOŽENÍ SYPANINY DO NÁSYPŮ Z NAKUPOVANÝCH MATERIÁLŮ | M3 | 464.035 | 0 | 0 |  | 0 | 3
PP
VV |  |  |  | celkem násyp dle ČSN 73 6133, TKP 4 a ČSN 73 6242 celkem násyp svahových kuželů v rozsahu tohoto SO - před a za mostem celkem před mostem - 53,2*0,5*4,3+37,5*0,5*4,3=195,005 [A] celkem za mostem - 40,1*0,5*3,2+6,2*0,5*1,5=68,810 [B] celkem násyp před a za mostem - 10,4*9,75+6,4*9,3+26,2*1,5=200,220 [C] Celkem: A+B+C=464,035 [D] Celkem 464,035 = 464,035
TS |  |  |  | položka zahrnuje: - kompletní provedení zemní konstrukce (násypového tělesa včetně aktivní zóny) včetně nákupu a dopravy materiálu dle zadávací dokumentace - úprava ukládaného materiálu vlhčením, tříděním, promícháním nebo vysoušením, příp. jiné úpravy za účelem zlepšení jeho mech. vlastností - hutnění i různé míry hutnění - ošetření úložiště po celou dobu práce v něm vč. klimatických opatření - ztížení v okolí vedení, konstrukcí a objektů a jejich dočasné zajištění - ztížení provádění vč. hutnění ve ztížených podmínkách a stísněných prostorech - ztížené ukládání sypaniny pod vodu - ukládání po vrstvách a po jiných nutných částech (figurách) vč. dosypávek - spouštění a nošení materiálu - výměna částí zemní konstrukce znehodnocené klimatickými vlivy - ruční hutnění a výplň jam a prohlubní v podloží - úprava, očištění, ochrana a zhutnění podloží - svahování, hutnění a uzavírání povrchů svahů - zřízení lavic na svazích - udržování úložiště a jeho ochrana proti vodě - odvedení nebo obvedení vody v okolí úložiště a v úložišti - veškeré pomocné konstrukce umožňující provedení zemní konstrukce (příjezdy, sjezdy, nájezdy, lešení, podpěrné konstrukce, přemostění, zpevněné plochy, zakrytí a pod.)
P | 5 | 17411 |  | ZÁSYP JAM A RÝH ZEMINOU SE ZHUTNĚNÍM | M3 | 424.988 | 0 | 0 |  | 0 | 3
PP
VV |  |  |  | Celkem zpětné využití vhodné stávající zeminy dle ČSN 73 6133 a TKP 4. celkem zásyp opěry 01 před a podél opěry - 0,7*9,75+0,75*6,5+0,75*6,5=16,575 [A] celkem zásyp opěry 09 před a podél opěry - 0,7*9,75+0,75*6,25+0,75*6,6=16,463 [B] celkem zásyp pilíře P2-P5 a P6-P8 po obvodu - (1,95*6,0*2+1,95*2,9*2+1,95*0,5*1,9*0,5*4)*6=230,490 [C] celkem zásyp pilíře P5; +(5.0*10*(1.4-0.2)-2.9*6*1.25)=38,250 [G] celkem podél patek pod mostem - 0,25*0,6*(130,5+130,9)=39,210 [D] celkem zásyp po obvodu vsakovacích jímek - (16*2)*(0,25*1,5*1,5*2+0,25*2,0*2*1,5)=84,000 [E] Celkem: A+B+C+D+E+G=424,988 [F] Celkem 424,988 = 424,988
TS |  |  |  | položka zahrnuje: - kompletní provedení zemní konstrukce vč. výběru vhodného materiálu - úprava ukládaného materiálu vlhčením, tříděním, promícháním nebo vysoušením, příp. jiné úpravy za účelem zlepšení jeho mech. vlastností - hutnění i různé míry hutnění - ošetření úložiště po celou dobu práce v něm vč. klimatických opatření - ztížení v okolí vedení, konstrukcí a objektů a jejich dočasné zajištění - ztížení provádění vč. hutnění ve ztížených podmínkách a stísněných prostorech - ztížené ukládání sypaniny pod vodu - ukládání po vrstvách a po jiných nutných částech (figurách) vč. dosypávek - spouštění a nošení materiálu - výměna částí zemní konstrukce znehodnocené klimatickými vlivy - ruční hutnění - udržování úložiště a jeho ochrana proti vodě - odvedení nebo obvedení vody v okolí úložiště a v úložišti - veškeré pomocné konstrukce umožňující provedení zemní konstrukce (příjezdy, sjezdy, nájezdy, lešení, podpěrné konstrukce, přemostění, zpevněné plochy, zakrytí a pod.)
P | 6 | 18110 |  | ÚPRAVA PLÁNĚ SE ZHUTNĚNÍM V HORNINĚ TŘ. I | M2 | 1338.495 | 0 | 0 |  | 0 | 3
PP
VV |  |  |  | celkem v prostoru pod mostem pod opevnění pod mostem - 8,85*130,7=1 156,695 [D] pod opevnění svahových kuželů před a za mostem - (1,2*(45,5+22,4+26,0+1,75+36,1+6,0))=165,300 [A] celkem pod rampová napojení - 3,0*1,0+3,0*0,5*(1,75+2,5)+1,0*3,0+3,0*0,5*(1,0+1,75)=16,500 [C] Celkem: D+A+C=1 338,495 [E] Celkem 1338,495 = 1338,495
TS |  |  |  | položka zahrnuje úpravu pláně včetně vyrovnání výškových rozdílů. Míru zhutnění určuje projekt.
P | 7 | 18130 |  | ÚPRAVA PLÁNĚ BEZ ZHUTNĚNÍ | M2 | 13.44 | 0 | 0 |  | 0 | 3
PP
VV |  |  |  | Dotčené plochy v okolí mostu. Rozsah odečet ploch dle grafického systému AutoCAD. celkem pod ohumusování na kuželích - 1,2*(7,2+4,0)=13,440 [A] Celkem: A=13,440 [B] Celkem 13,44 = 13,440
TS |  |  |  | položka zahrnuje úpravu pláně včetně vyrovnání výškových rozdílů
P | 8 | 18223 |  | ROZPROSTŘENÍ ORNICE VE SVAHU V TL DO 0,20M | M2 | 13.44 | 0 | 0 |  | 0 | 3
PP
VV |  |  |  | Navržené ohumusování svahových kuželů. Rozsah odečet ploch dle grafického systému AutoCAD. celkem 1,2*(7,2+4,0)=13,440 [A] Celkem: A=13,440 [B] Celkem 13,44 = 13,440
TS |  |  |  | položka zahrnuje: nutné přemístění ornice z dočasných skládek vzdálených do 50m rozprostření ornice v předepsané tloušťce ve svahu přes 1:5
P | 9 | 18245 |  | ZALOŽENÍ TRÁVNÍKU ZATRAVŇOVACÍ TEXTILIÍ (ROHOŽÍ) | M2 | 13.44 | 0 | 0 |  | 0 | 3
PP
VV |  |  |  | Navržené ohumusování svahových kuželů. Rozsah ploch dle grafického systému AutoCAD (parkovou případně luční travní směsí včetně protierozní rohože). celkem 1,2*(7,2+4,0)=13,440 [A] Celkem: A=13,440 [B] Celkem 13,44 = 13,440
TS |  |  |  | Zahrnuje dodání a položení předepsané zatravňovací textilie bez ohledu na sklon terénu, zalévání, první pokosení
P | 10 | 18247 |  | OŠETŘOVÁNÍ TRÁVNÍKU | M2 | 13.44 | 0 | 0 |  | 0 | 3
PP
VV |  |  |  | První kosení obnovených travník ploch.Rozsah ploch dle grafického systému AutoCAD. celkem 1,2*(7,2+4,0)=13,440 [A] Celkem: A=13,440 [B] Celkem 13,44 = 13,440
TS |  |  |  | Zahrnuje pokosení se shrabáním, naložení shrabků na dopravní prostředek, s odvozem a se složením, to vše bez ohledu na sklon terénu zahrnuje nutné zalití a hnojení
SD |  | 2 |  | Základy |  |  |  | 0
P | 11 | 21341 |  | DRENÁŽNÍ VRSTVY Z PLASTBETONU (PLASTMALTY) | M3 | 2.066 | 0 | 0 |  | 0 | 3
PP
VV |  |  |  | celkem odvodňovací proužek podél říms 0,04*0,15*(133,5+133,5)+0,35*0,5*0,04*(19*2)+0,04*0,1*(0,5+0,45+0,45)*(10*2)=1,980 [A] drenážní žebra před dilatacemi - celkem 0,04*0,15*(7,5-0,15-0,15+7,5-0,15-0,15)=0,086 [B] Celkem: A+B=2,066 [C] Celkem 2,066 = 2,066
TS |  |  |  | Položka zahrnuje: - dodávku předepsaného materiálu pro drenážní vrstvu, včetně mimostaveništní a vnitrostaveništní dopravy - provedení drenážní vrstvy předepsaných rozměrů a předepsaného tvaru
P | 12 | 21452 |  | SANAČNÍ VRSTVY Z KAMENIVA DRCENÉHO | M3 | 280.2 | 0 | 0 |  | 0 | 3
PP
VV |  |  |  | celkem sanace podloží pod plošným základem pilíře - 1,5*5,0*10,0=75,000 [A] sanace násypu a přechodových oblastí - 0,6*(188,0+154,0)=205,200 [B] Celkem: A+B=280,200 [C] Celkem 280,2 = 280,200
TS |  |  |  | položka zahrnuje dodávku předepsaného kameniva, mimostaveništní a vnitrostaveništní dopravu a jeho uložení není-li v zadávací dokumentaci uvedeno jinak, jedná se o nakupovaný materiál
P | 13 | 224325 |  | PILOTY ZE ŽELEZOBETONU C30/37 | M3 | 439.602 | 0 | 0 |  | 0 | 3
PP |  |  |  | Celkem včetně zkoušek pilot dle TKP 16 a konstrikcí ze železobetonu dle TKP 18.
VV |  |  |  | Beton pilot C30/37-XC4,XF2,XA1 Přebetonování pilot dle požadavku TKP 16 a případného požadavku hluchého vrtání bude zahrnuto v položce betonu. celkem piloty opěr 3,1415*0,51*0,51*(11,0*7+11,0*7)=125,834 [A] celkem piloty pilířů 3,1415*0,51*0,51*(8,0*8*6)=313,768 [B] Celkem: A+B=439,602 [C] Celkem 439,602 = 439,602
TS |  |  |  | položka zahrnuje: - dodání čerstvého betonu (betonové směsi) požadované kvality, jeho uložení do požadovaného tvaru při jakékoliv hustotě výztuže, konzistenci čerstvého betonu a způsobu hutnění, ošetření a ochranu betonu - zhotovení nepropustného, mrazuvzdorného betonu a betonu požadované trvanlivosti a vlastností - užití potřebných přísad a technologií výroby betonu - zřízení pracovních a dilatačních spar, včetně potřebných úprav, výplně, vložek, opracování, očištění a ošetření - bednění požadovaných konstr. (i ztracené) s úpravou dle požadované kvality povrchu betonu, včetně odbedňovacích a odskružovacích prostředků - podpěrné konstr. (skruže) a lešení všech druhů pro bednění, uložení čerstvého betonu, výztuže a doplňkových konstr., vč. požadovaných otvorů, ochranných a bezpečnostních opatření a základů těchto konstrukcí a lešení - vytvoření kotevních čel, kapes, nálitků, a sedel - zřízení všech požadovaných otvorů, kapes, výklenků, prostupů, dutin, drážek a pod., vč. ztížení práce a úprav kolem nich - úpravy pro osazení výztuže, doplňkových konstrukcí a vybavení - úpravy povrchu pro položení požadované izolace, povlaků a nátěrů, případně vyspravení - upevnění kotevních prvků a doplňkových konstrukcí - nátěry zabraňující soudržnost betonu a bednění - výplň, těsnění a tmelení spar a spojů - opatření povrchů betonu izolací proti zemní vlhkosti v částech, kde přijdou do styku se zeminou nebo kamenivem - případné zřízení spojovací vrstvy u základů - úpravy pro osazení zařízení ochrany konstrukce proti vlivu bludných proudů - objem betonu pro přebetonování a nadbetonování, který se nepřičítá ke stanovenému objemu výplně piloty - ukončení piloty pod ústím vrtu a vyplnění zbývající části sypaninou nebo kamenivem - odbourání a odstranění znehodnocené části výplně a úprava hlavy piloty před výstavbou další konstrukční části - zřízení výplně piloty pod hladinou vody - veškerý materiál, výrobky a polotovary, včetně mimostaveništní a vnitrostaveništní dopravy - nezahrnuje dodání a osazení výztuže, nezahrnuje vrty
P | 14 | 224365 |  | VÝZTUŽ PILOT Z OCELI 10505, B500B | T | 72.534 | 0 | 0 |  | 0 | 3
PP
VV |  |  |  | předpoklad v PDPS 0,165 t/m3 celkem předpoklad 0,165*439.60=72,534 [A] Celkem: A=72,534 [B] Celkem 72,534 = 72,534
TS |  |  |  | položka zahrnuje: - veškerý materiál, výrobky a polotovary, včetně mimostaveništní a vnitrostaveništní dopravy - dodání betonářské výztuže v požadované kvalitě, stříhání, řezání, ohýbání a spojování do všech požadovaných tvarů (vč. armakošů) a uložení s požadovaným zajištěním polohy a krytí výztuže betonem - veškeré svary nebo jiné spoje výztuže - pomocné konstrukce a práce pro osazení a upevnění výztuže - zednické výpomoci pro montáž betonářské výztuže - úpravy výztuže pro osazení doplňkových konstrukcí - ochranu výztuže do doby jejího zabetonování - úpravy výztuže pro zřízení kotevních prvků, závěsných ok a doplňkových konstrukcí - veškerá opatření pro zajištění soudržnosti výztuže a betonu - vodivé propojení výztuže, které je součástí ochrany konstrukce proti vlivům bludných proudů, vyvedení do měřících skříní nebo míst pro měření bludných proudů (vlastní měřící skříně se uvádějí položkami SD 74) - povrchovou antikorozní úpravu výztuže - separaci výztuže - osazení měřících zařízení a úpravy pro ně - osazení měřících skříní nebo míst pro měření bludných proudů
P | 15 | 23217A |  | ŠTĚTOVÉ STĚNY BERANĚNÉ Z KOVOVÝCH DÍLCŮ DOČASNÉ (PLOCHA) | M2 | 180 | 0 | 0 |  | 0 | 3
PP
VV |  |  |  | Celkem zajištění výkopů mezilehlých podpor. Návrh štětových stěn zhotovitelem. Výkaz pažení bude čerpán dle skutečného množství s maximálně zde vykázanou plochou pažení. celkem zapažení výkopu pilíře - 6,0*(5,0+5,0+10,0+10,0)=180,000 [A] Celkem: A=180,000 [B] Celkem 180 = 180,000
TS |  |  |  | - zřízení stěny - opotřebení štětovnic, případně jejich ošetřování, řezání, nastavování a další úpravy - kleštiny, převázky. a další pomocné a doplňkové konstrukce - nastražení a zaberanění štětovnic do jakékoliv třídy horniny - veškerou dopravu, nájem, provoz a přemístění beranících zařízení a dalších mechanismů - lešení a podpěrné konstrukce pro práci a manipulaci beranících zařízení a dalších mechanismů - beranící plošiny vč. zemních prací, zpevnění, odvodnění a pod. - při provádění z lodi náklady na prám nebo lodi - těsnění stěny, je-li nutné - kotvení stěny, je-li nutné nebo vzepření, případně rozepření - vodící piloty nebo stabilizační hrázky - zhotovení koutových štětovnic - dílenská dokumentace, včetně technologického předpisu spojování, - dodání spojovacího materiálu, - zřízení montážních a dilatačních spojů, spar, včetně potřebných úprav, vložek, opracování, očištění a ošetření, - jakákoliv doprava a manipulace dílců a montážních sestav, včetně dopravy konstrukce z výrobny na stavbu, - montážní dokumentace včetně technologického předpisu montáže, - výplň, těsnění a tmelení spar a spojů, - veškeré druhy opracování povrchů, včetně úprav pod nátěry a pod izolaci, - veškeré druhy dílenských základů a základních nátěrů a povlaků, - všechny druhy ocelového kotvení, - dílenskou přejímku a montážní prohlídku, včetně požadovaných dokladů
P | 16 | 261516 |  | VRTY PRO KOTV, INJEKT, MIKROPIL NA POVRCHU TŘ V D DO 80MM | M | 145.6 | 0 | 0 |  | 0 | 3
PP
VV |  |  |  | celkem vrty pro vrubový kloub v hlavách pilířů - pro el. izolační vrubový kloub celkem 0,8*7*26=145,600 [A] Celkem: A=145,600 [B] Celkem 145,6 = 145,600
TS |  |  |  | položka zahrnuje: přemístění, montáž a demontáž vrtných souprav svislou dopravu zeminy z vrtu vodorovnou dopravu zeminy bez uložení na skládku případně nutné pažení dočasné (včetně odpažení) i trvalé
P | 17 | 264342 |  | VRTY PRO PILOTY TŘ. III D DO 1200MM | M | 538 | 0 | 0 |  | 0 | 3
PP
VV |  |  |  | Třída vrtatelnosti je uvedea v IG průzkumu a pe zřejmá z geologického prrofilu. Ta bude zohledněna v nabídkové ceně zhotovitele této položky. Vrtání pro pilotové založení objektu. Délka hluchého vrtání součástí této položky. Pilotážní plošina s přípravou pro vrtné práce včetně zřízení, úpravy a odstranění dle požadavku zhotovitele, je a jsou zahrnuty do této položky. vrty průměru dle vtrného nástroje a výpažnic zhotovitele - opěra 01. - celkem 7*11,0=77,000 [A] vrty průměru dle vtrného nástroje a výpažnic zhotovitele - Pilíře. - celkem 8,0*8*6=384,000 [B] vrty průměru dle vtrného nástroje a výpažnic zhotovitele - opěra 09. - celkem 7*11,0=77,000 [C] Celkem: A+B+C=538,000 [D] Celkem 538 = 538,000
TS |  |  |  | položka zahrnuje: - zřízení vrtu, svislou a vodorovnou dopravu zeminy bez uložení na skládku, vrtací práce zapaž. i nepaž. vrtu - čerpání vody z vrtu, vyčištění vrtu - zabezpečení vrtacích prací - dopravu, nájem, provoz a přemístění, montáž a demontáž vrtacích zařízení a dalších mechanismů - lešení a podpěrné konstrukce pro práci a manipulaci s vrtacím zařízení a dalších mechanismů - vrtací plošiny vč. zemních prací, zpevnění, odvodnění a pod. - v případě zapažení dočasnými pažnicemi jejich opotřebení - v případě zapažení suspenzí veškeré hospodaření s ní - nezahrnuje zapažení trvalými pažnicemi - nezahrnuje uložení zeminy na skládku a poplatek za skládku nevykazuje se hluché vrtání
P | 18 | 272325 |  | ZÁKLADY ZE ŽELEZOBETONU DO C30/37 (B37) | M3 | 167.09 | 0 | 0 |  | 0 | 3
PP
VV |  |  |  | celkem beton základů C30/37-XC4,XD2,XA1 celkem základ podpor - 2,9*0,5*(1,2+1,25)*6,0*6=127,890 [A] celkem základ podpory - 4,0*0,5*(1,2+1,25)*8,0=39,200 [B] Celkem: A+B=167,090 [C] Celkem 167,09 = 167,090
TS |  |  |  | - dodání čerstvého betonu (betonové směsi) požadované kvality, jeho uložení do požadovaného tvaru při jakékoliv hustotě výztuže, konzistenci čerstvého betonu a způsobu hutnění, ošetření a ochranu betonu, - zhotovení nepropustného, mrazuvzdorného betonu a betonu požadované trvanlivosti a vlastností, - užití potřebných přísad a technologií výroby betonu, - zřízení pracovních a dilatačních spar, včetně potřebných úprav, výplně, vložek, opracování, očištění a ošetření, - bednění požadovaných konstr. (i ztracené) s úpravou dle požadované kvality povrchu betonu, včetně odbedňovacích a odskružovacích prostředků, - podpěrné konstr. (skruže) a lešení všech druhů pro bednění, uložení čerstvého betonu, výztuže a doplňkových konstr., vč. požadovaných otvorů, ochranných a bezpečnostních opatření a základů těchto konstrukcí a lešení, - vytvoření kotevních čel, kapes, nálitků, a sedel, - zřízení všech požadovaných otvorů, kapes, výklenků, prostupů, dutin, drážek a pod., vč. ztížení práce a úprav kolem nich, - úpravy pro osazení výztuže, doplňkových konstrukcí a vybavení, - úpravy povrchu pro položení požadované izolace, povlaků a nátěrů, případně vyspravení, - ztížení práce u kabelových a injektážních trubek a ostatních zařízení osazovaných do betonu, - konstrukce betonových kloubů, upevnění kotevních prvků a doplňkových konstrukcí, - nátěry zabraňující soudržnost betonu a bednění, - výplň, těsnění a tmelení spar a spojů, - opatření povrchů betonu izolací proti zemní vlhkosti v částech, kde přijdou do styku se zeminou nebo kamenivem, - případné zřízení spojovací vrstvy u základů, - úpravy pro osazení zařízení ochrany konstrukce proti vlivu bludných proudů,
P | 19 | 272365 |  | VÝZTUŽ ZÁKLADŮ Z OCELI 10505, B500B | T | 30.914 | 0 | 0 |  | 0 | 3
PP
VV |  |  |  | betonářská výztuž komplet do základů s vytažením do pilířů předpoklad 185 kg/m3 celkem 0,185*167,1=30,914 [A] Celkem: A=30,914 [B] Celkem 30,914 = 30,914
TS |  |  |  | Položka zahrnuje veškerý materiál, výrobky a polotovary, včetně mimostaveništní a vnitrostaveništní dopravy (rovněž přesuny), včetně naložení a složení, případně s uložením - dodání betonářské výztuže v požadované kvalitě, stříhání, řezání, ohýbání a spojování do všech požadovaných tvarů (vč. armakošů) a uložení s požadovaným zajištěním polohy a krytí výztuže betonem, - veškeré svary nebo jiné spoje výztuže, - pomocné konstrukce a práce pro osazení a upevnění výztuže, - zednické výpomoci pro montáž betonářské výztuže, - úpravy výztuže pro osazení doplňkových konstrukcí, - ochranu výztuže do doby jejího zabetonování, - úpravy výztuže pro zřízení železobetonových kloubů, kotevních prvků, závěsných ok a doplňkových konstrukcí, - veškerá opatření pro zajištění soudržnosti výztuže a betonu, - vodivé propojení výztuže, které je součástí ochrany konstrukce proti vlivům bludných proudů, vyvedení do měřících skříní nebo míst pro měření bludných proudů (vlastní měřící skříně se uvádějí položkami SD 74), - povrchovou antikorozní úpravu výztuže, - separaci výztuže, - osazení měřících zařízení a úpravy pro ně, - osazení měřících skříní nebo míst pro měření bludných proudů.
P | 20 | 28997 |  | OPLÁŠTĚNÍ (ZPEVNĚNÍ) Z GEOTEXTILIE A GEOMŘÍŽOVIN | M2 | 2560.79 | 0 | 0 |  | 0 | 3
PP
VV |  |  |  | Ochranná a podkladní geotextilie pro těsnící fólii dle požadavků ČSN 73 6244 (podkladní geotextilie - min.600g/m2; ochranná geotextilie min.600g/m2) rub OP1 - celkem 2*5,0*9,75=97,500 [A] rub OP9 - celkem 2*5,0*(8,5+5,5)=140,000 [B] celkem separace sanace podloží pod pilířem - 600 g/m2 celkem 2*(10,0*5,0+(1,5*5,0+1,5*10,0))=145,000 [C] celkem separační geotextílie pod opevnění pod mostem min. 600g/m2 celkem 188,0+154,0+(0,5*(9,25+9,75)*130,7)=1 583,650 [D] celkem separační geotextílie pod opevnění na kuželích mostu min. 600g/m2 celkem na kuželích - 1,2*(51,7+36,0+36,5+8,0)=158,640 [E] celkem vsakovací jímky - (2*16)*2,0*2,0*2+1,5*1,5*4*(2*10)=436,000 [F] Celkem: A+B+C+D+E+F=2 560,790 [G] Celkem 2560,79 = 2560,790
TS |  |  |  | Položka zahrnuje: - dodávku předepsané geotextilie nebo geomřížoviny - úpravu, očištění a ochranu podkladu - přichycení k podkladu, případně zatížení - úpravy spojů a zajištění okrajů - úpravy pro odvodnění - nutné přesahy - mimostaveništní a vnitrostaveništní dopravu
P | 21 | 28999 |  | OPLÁŠTĚNÍ (ZPEVNĚNÍ) Z FÓLIE | M2 | 118.75 | 0 | 0 |  | 0 | 3
PP
VV |  |  |  | Těsnící fólie dle požadavků ČSN 73 6244 v přechodových oblastech motů (těsnící fólie). rub OP1 - celkem 5,0*9,75=48,750 [A] rub OP9 - celkem 5,0*(8,5+5,5)=70,000 [B] Celkem: A+B=118,750 [C] Celkem 118,75 = 118,750
TS |  |  |  | Položka zahrnuje: - dodávku předepsané fólie - úpravu, očištění a ochranu podkladu - přichycení k podkladu, případně zatížení - úpravy spojů a zajištění okrajů - úpravy pro odvodnění - nutné přesahy - mimostaveništní a vnitrostaveništní dopravu
SD |  | 3 |  | Svislé konstrukce |  |  |  | 0
P | 22 | 31717 |  | KOVOVÉ KONSTRUKCE PRO KOTVENÍ ŘÍMSY | KG | 2954.7 | 0 | 0 |  | 0 | 3
PP
VV |  |  |  | "Levá římsa; 6,7 kg/ks*1 ks*(144m/1.0ks/m+1ks)=971,500 [A] Pravá římsa; 6,7 kg/ks*2 ks *(147m/1.0 ks/m+1ks)=1 983,200 [B] Celkem: A+B=2 954,700 [C] Celkem 2954,7 = 2954,700
TS |  |  |  | Položka zahrnuje dodávku (výrobu) kotevního prvku předepsaného tvaru a jeho osazení do předepsané polohy včetně nezbytných prací (vrty, zálivky apod.)
P | 23 | 317325 |  | ŘÍMSY ZE ŽELEZOBETONU DO C30/37 (B37) | M3 | 108.351 | 0 | 0 |  | 0 | 3
PP
VV |  |  |  | Beton říms C30/37-XC4,XF4,XD3 pravostranný chodník a římsa - celkem (0,3*0,6+1,25*0,22)*(146,8)=66,794 [A] levostranný chodník a římsa - celkem (0,3*0,6+0,5*0,22)*(143,3)=41,557 [B] Celkem: A+B=108,351 [C] Celkem 108,351 = 108,351
TS |  |  |  | položka zahrnuje: - dodání čerstvého betonu (betonové směsi) požadované kvality, jeho uložení do požadovaného tvaru při jakékoliv hustotě výztuže, konzistenci čerstvého betonu a způsobu hutnění, ošetření a ochranu betonu, - zhotovení nepropustného, mrazuvzdorného betonu a betonu požadované trvanlivosti a vlastností, - užití potřebných přísad a technologií výroby betonu, - zřízení pracovních a dilatačních spar, včetně potřebných úprav, výplně, vložek, opracování, očištění a ošetření, - bednění požadovaných konstr. (i ztracené) s úpravou dle požadované kvality povrchu betonu, včetně odbedňovacích a odskružovacích prostředků, - podpěrné konstr. (skruže) a lešení všech druhů pro bednění, uložení čerstvého betonu, výztuže a doplňkových konstr., vč. požadovaných otvorů, ochranných a bezpečnostních opatření a základů těchto konstrukcí a lešení, - vytvoření kotevních čel, kapes, nálitků, a sedel, - zřízení všech požadovaných otvorů, kapes, výklenků, prostupů, dutin, drážek a pod., vč. ztížení práce a úprav kolem nich, - úpravy pro osazení výztuže, doplňkových konstrukcí a vybavení, - úpravy povrchu pro položení požadované izolace, povlaků a nátěrů, případně vyspravení, - ztížení práce u kabelových a injektážních trubek a ostatních zařízení osazovaných do betonu, - konstrukce betonových kloubů, upevnění kotevních prvků a doplňkových konstrukcí, - nátěry zabraňující soudržnost betonu a bednění, - výplň, těsnění a tmelení spar a spojů, - opatření povrchů betonu izolací proti zemní vlhkosti v částech, kde přijdou do styku se zeminou nebo kamenivem, - případné zřízení spojovací vrstvy u základů, - úpravy pro osazení zařízení ochrany konstrukce proti vlivu bludných proudů
P | 24 | 317365 |  | VÝZTUŽ ŘÍMS Z OCELI 10505, B500B | T | 16.253 | 0 | 0 |  | 0 | 3
PP
VV |  |  |  | předpoklad 150 kg/m3 celkem 0,15*108,35=16,253 [A] Celkem: A=16,253 [B] Celkem 16,253 = 16,253
TS |  |  |  | položka zahrnuje: - dodání betonářské výztuže v požadované kvalitě, stříhání, řezání, ohýbání a spojování do všech požadovaných tvarů (vč. armakošů) a uložení s požadovaným zajištěním polohy a krytí výztuže betonem, - veškeré svary nebo jiné spoje výztuže, - pomocné konstrukce a práce pro osazení a upevnění výztuže, - zednické výpomoci pro montáž betonářské výztuže, - úpravy výztuže pro osazení doplňkových konstrukcí, - ochranu výztuže do doby jejího zabetonování, - úpravy výztuže pro zřízení železobetonových kloubů, kotevních prvků, závěsných ok a doplňkových konstrukcí, - veškerá opatření pro zajištění soudržnosti výztuže a betonu, - vodivé propojení výztuže, které je součástí ochrany konstrukce proti vlivům bludných proudů, vyvedení do měřících skříní nebo míst pro měření bludných proudů (vlastní měřící skříně se uvádějí položkami SD 74) - povrchovou antikorozní úpravu výztuže, - separaci výztuže, - osazení měřících zařízení a úpravy pro ně, - osazení měřících skříní nebo míst pro měření bludných proudů.
P | 25 | 333325 |  | MOSTNÍ OPĚRY A KŘÍDLA ZE ŽELEZOVÉHO BETONU DO C30/37 (B37) | M3 | 172.378 | 0 | 0 |  | 0 | 3
PP
VV |  |  |  | beton opěr a křídel C30/37-XC4,XF2,XA1 celkem opěra 01 - (2,5*3,0+0,5*0,4+0,5*(0,5+0,85)*0,75)*9,75=80,011 [A] celkem opěra 09 - (2,5*2,0+0,5*0,4+0,5*(0,5+0,85)*0,75)*9,73=55,522 [B] celkem křídla opěry 01 - 4,0*0,6*4,1+4,0*0,6*4,1=19,680 [C] celkem křídla opěry 09 - 3,75*0,6*3,05+5,28*0,6*3,05=16,525 [D] ložiskové bloky - 0,8*0,8*0,25*(2*2)=0,640 [E] Celkem: A+B+C+D+E=172,378 [F] Celkem 172,378 = 172,378
TS |  |  |  | - dodání čerstvého betonu (betonové směsi) požadované kvality, jeho uložení do požadovaného tvaru při jakékoliv hustotě výztuže, konzistenci čerstvého betonu a způsobu hutnění, ošetření a ochranu betonu, - zhotovení nepropustného, mrazuvzdorného betonu a betonu požadované trvanlivosti a vlastností, - užití potřebných přísad a technologií výroby betonu, - zřízení pracovních a dilatačních spar, včetně potřebných úprav, výplně, vložek, opracování, očištění a ošetření, - bednění požadovaných konstr. (i ztracené) s úpravou dle požadované kvality povrchu betonu, včetně odbedňovacích a odskružovacích prostředků, - podpěrné konstr. (skruže) a lešení všech druhů pro bednění, uložení čerstvého betonu, výztuže a doplňkových konstr., vč. požadovaných otvorů, ochranných a bezpečnostních opatření a základů těchto konstrukcí a lešení, - vytvoření kotevních čel, kapes, nálitků, a sedel, - zřízení všech požadovaných otvorů, kapes, výklenků, prostupů, dutin, drážek a pod., vč. ztížení práce a úprav kolem nich, - úpravy pro osazení výztuže, doplňkových konstrukcí a vybavení, - úpravy povrchu pro položení požadované izolace, povlaků a nátěrů, případně vyspravení, - ztížení práce u kabelových a injektážních trubek a ostatních zařízení osazovaných do betonu, - konstrukce betonových kloubů, upevnění kotevních prvků a doplňkových konstrukcí, - nátěry zabraňující soudržnost betonu a bednění, - výplň, těsnění a tmelení spar a spojů, - opatření povrchů betonu izolací proti zemní vlhkosti v částech, kde přijdou do styku se zeminou nebo kamenivem, - případné zřízení spojovací vrstvy u základů, - úpravy pro osazení zařízení ochrany konstrukce proti vlivu bludných proudů
P | 26 | 333365 |  | VÝZTUŽ MOSTNÍCH OPĚR A KŘÍDEL Z OCELI 10505, B500B | T | 30.167 | 0 | 0 |  | 0 | 3
PP
VV |  |  |  | předpoklad 175 kg/m3 celkem výztuž opěr a křídel 0,175*172,38=30,167 [A] Celkem: A=30,167 [B] Celkem 30,167 = 30,167
TS |  |  |  | Položka zahrnuje veškerý materiál, výrobky a polotovary, včetně mimostaveništní a vnitrostaveništní dopravy (rovněž přesuny), včetně naložení a složení, případně s uložením - dodání betonářské výztuže v požadované kvalitě, stříhání, řezání, ohýbání a spojování do všech požadovaných tvarů (vč. armakošů) a uložení s požadovaným zajištěním polohy a krytí výztuže betonem, - veškeré svary nebo jiné spoje výztuže, - pomocné konstrukce a práce pro osazení a upevnění výztuže, - zednické výpomoci pro montáž betonářské výztuže, - úpravy výztuže pro osazení doplňkových konstrukcí, - ochranu výztuže do doby jejího zabetonování, - úpravy výztuže pro zřízení železobetonových kloubů, kotevních prvků, závěsných ok a doplňkových konstrukcí, - veškerá opatření pro zajištění soudržnosti výztuže a betonu, - vodivé propojení výztuže, které je součástí ochrany konstrukce proti vlivům bludných proudů, vyvedení do měřících skříní nebo míst pro měření bludných proudů (vlastní měřící skříně se uvádějí položkami SD 74), - povrchovou antikorozní úpravu výztuže, - separaci výztuže, - osazení měřících zařízení a úpravy pro ně, - osazení měřících skříní nebo míst pro měření bludných proudů.
P | 27 | 334325 |  | MOSTNÍ PILÍŘE A STATIVA ZE ŽELEZOVÉHO BETONU DO C30/37 (B37) | M3 | 41.461 | 0 | 0 |  | 0 | 3
PP
VV |  |  |  | beton opěr a křídel C30/37-XC4,XF2,XD1 celkem pilíř P2-P8 - (0,6*3,4+3,1415*0,3*0,3)*(2,84+2,75+2,67+2,59+2,50+2,35+2,15)=41,461 [A] Celkem: A=41,461 [B] Celkem 41,461 = 41,461
TS |  |  |  | - dodání čerstvého betonu (betonové směsi) požadované kvality, jeho uložení do požadovaného tvaru při jakékoliv hustotě výztuže, konzistenci čerstvého betonu a způsobu hutnění, ošetření a ochranu betonu, - zhotovení nepropustného, mrazuvzdorného betonu a betonu požadované trvanlivosti a vlastností, - užití potřebných přísad a technologií výroby betonu, - zřízení pracovních a dilatačních spar, včetně potřebných úprav, výplně, vložek, opracování, očištění a ošetření, - bednění požadovaných konstr. (i ztracené) s úpravou dle požadované kvality povrchu betonu, včetně odbedňovacích a odskružovacích prostředků, - podpěrné konstr. (skruže) a lešení všech druhů pro bednění, uložení čerstvého betonu, výztuže a doplňkových konstr., vč. požadovaných otvorů, ochranných a bezpečnostních opatření a základů těchto konstrukcí a lešení, - vytvoření kotevních čel, kapes, nálitků, a sedel, - zřízení všech požadovaných otvorů, kapes, výklenků, prostupů, dutin, drážek a pod., vč. ztížení práce a úprav kolem nich, - úpravy pro osazení výztuže, doplňkových konstrukcí a vybavení, - úpravy povrchu pro položení požadované izolace, povlaků a nátěrů, případně vyspravení, - ztížení práce u kabelových a injektážních trubek a ostatních zařízení osazovaných do betonu, - konstrukce betonových kloubů, upevnění kotevních prvků a doplňkových konstrukcí, - nátěry zabraňující soudržnost betonu a bednění, - výplň, těsnění a tmelení spar a spojů, - opatření povrchů betonu izolací proti zemní vlhkosti v částech, kde přijdou do styku se zeminou nebo kamenivem, - případné zřízení spojovací vrstvy u základů, - úpravy pro osazení zařízení ochrany konstrukce proti vlivu bludných proudů
P | 28 | 334365 |  | VÝZTUŽ MOSTNÍCH PILÍŘŮ A STATIV Z OCELI 10505, B500B | T | 11.402 | 0 | 0 |  | 0 | 3
PP
VV |  |  |  | předpoklad 275 kg/m3 celkem výztuž pilířů 0,275*41,46=11,402 [A] Celkem: A=11,402 [B] Celkem 11,402 = 11,402
TS |  |  |  | Položka zahrnuje veškerý materiál, výrobky a polotovary, včetně mimostaveništní a vnitrostaveništní dopravy (rovněž přesuny), včetně naložení a složení, případně s uložením - dodání betonářské výztuže v požadované kvalitě, stříhání, řezání, ohýbání a spojování do všech požadovaných tvarů (vč. armakošů) a uložení s požadovaným zajištěním polohy a krytí výztuže betonem, - veškeré svary nebo jiné spoje výztuže, - pomocné konstrukce a práce pro osazení a upevnění výztuže, - zednické výpomoci pro montáž betonářské výztuže, - úpravy výztuže pro osazení doplňkových konstrukcí, - ochranu výztuže do doby jejího zabetonování, - úpravy výztuže pro zřízení železobetonových kloubů, kotevních prvků, závěsných ok a doplňkových konstrukcí, - veškerá opatření pro zajištění soudržnosti výztuže a betonu, - vodivé propojení výztuže, které je součástí ochrany konstrukce proti vlivům bludných proudů, vyvedení do měřících skříní nebo míst pro měření bludných proudů (vlastní měřící skříně se uvádějí položkami SD 74), - povrchovou antikorozní úpravu výztuže, - separaci výztuže, - osazení měřících zařízení a úpravy pro ně, - osazení měřících skříní nebo míst pro měření bludných proudů.
SD |  | 4 |  | Vodorovné konstrukce |  |  |  | 0
P | 29 | 420324 |  | PŘECHODOVÉ DESKY MOSTNÍCH OPĚR ZE ŽELEZOBETONU C25/30 | M3 | 27.563 | 0 | 0 |  | 0 | 3
PP
VV |  |  |  | betonový práh z betonu C25/30-XC4,XF2,XA1 celkem přechodová deska opěry 01 - 0,3*5,0*8,55+0,05*0,23*8,55=12,923 [A] celkem přechodová deska opěry 09 - 0,3*48,5+0,05*0,23*7,85=14,640 [B] Celkem: A+B=27,563 [C] Celkem 27,563 = 27,563
TS |  |  |  | - dodání čerstvého betonu (betonové směsi) požadované kvality, jeho uložení do požadovaného tvaru při jakékoliv hustotě výztuže, konzistenci čerstvého betonu a způsobu hutnění, ošetření a ochranu betonu, - zhotovení nepropustného, mrazuvzdorného betonu a betonu požadované trvanlivosti a vlastností, - užití potřebných přísad a technologií výroby betonu, - zřízení pracovních a dilatačních spar, včetně potřebných úprav, výplně, vložek, opracování, očištění a ošetření, - bednění požadovaných konstr. (i ztracené) s úpravou dle požadované kvality povrchu betonu, včetně odbedňovacích a odskružovacích prostředků, - podpěrné konstr. (skruže) a lešení všech druhů pro bednění, uložení čerstvého betonu, výztuže a doplňkových konstr., vč. požadovaných otvorů, ochranných a bezpečnostních opatření a základů těchto konstrukcí a lešení, - vytvoření kotevních čel, kapes, nálitků, a sedel, - zřízení všech požadovaných otvorů, kapes, výklenků, prostupů, dutin, drážek a pod., vč. ztížení práce a úprav kolem nich, - úpravy pro osazení výztuže, doplňkových konstrukcí a vybavení, - úpravy povrchu pro položení požadované izolace, povlaků a nátěrů, případně vyspravení, - ztížení práce u kabelových a injektážních trubek a ostatních zařízení osazovaných do betonu, - konstrukce betonových kloubů, upevnění kotevních prvků a doplňkových konstrukcí, - nátěry zabraňující soudržnost betonu a bednění, - výplň, těsnění a tmelení spar a spojů, - opatření povrchů betonu izolací proti zemní vlhkosti v částech, kde přijdou do styku se zeminou nebo kamenivem, - případné zřízení spojovací vrstvy u základů, - úpravy pro osazení zařízení ochrany konstrukce proti vlivu bludných proudů
P | 30 | 420365 |  | VÝZTUŽ PŘECHODOVÝCH DESEK MOSTNÍCH OPĚR Z OCELI 10505, B500B | T | 4.41 | 0 | 0 |  | 0 | 3
PP
VV |  |  |  | předpoklad 160 kg/m3 celkem 0,160*27,56=4,410 [A] Celkem: A=4,410 [B] Celkem 4,41 = 4,410
TS |  |  |  | Položka zahrnuje veškerý materiál, výrobky a polotovary, včetně mimostaveništní a vnitrostaveništní dopravy (rovněž přesuny), včetně naložení a složení, případně s uložením - dodání betonářské výztuže v požadované kvalitě, stříhání, řezání, ohýbání a spojování do všech požadovaných tvarů (vč. armakošů) a uložení s požadovaným zajištěním polohy a krytí výztuže betonem, - veškeré svary nebo jiné spoje výztuže, - pomocné konstrukce a práce pro osazení a upevnění výztuže, - zednické výpomoci pro montáž betonářské výztuže, - úpravy výztuže pro osazení doplňkových konstrukcí, - ochranu výztuže do doby jejího zabetonování, - úpravy výztuže pro zřízení železobetonových kloubů, kotevních prvků, závěsných ok a doplňkových konstrukcí, - veškerá opatření pro zajištění soudržnosti výztuže a betonu, - vodivé propojení výztuže, které je součástí ochrany konstrukce proti vlivům bludných proudů, vyvedení do měřících skříní nebo míst pro měření bludných proudů (vlastní měřící skříně se uvádějí položkami SD 74), - povrchovou antikorozní úpravu výztuže, - separaci výztuže, - osazení měřících zařízení a úpravy pro ně, - osazení měřících skříní nebo míst pro měření bludných proudů.
P | 31 | 421335 |  | MOSTNÍ NOSNÉ DESKOVÉ KONSTRUKCE Z PŘEDPJATÉHO BETONU C30/37 | M3 | 755.704 | 0 | 0 |  | 0 | 3
PP
VV |  |  |  | Beton nosné konstrukce C30/37-XC4,XF2,XD1 celkem konzoly pro sloupy VO - 0,5*(1,45+0,45)*0,5*0,25*2=0,238 [A] celkem deska n.k. - 768*0,5*(0,675+0,7)+0,5*(0,25+0,65)*0,5*(1,75+2,0)*(133,3+133,8)=753,366 [B] celkem nadpodporové příčníky - 1,4*2,0*0,5*(0,4+0,0)*2+1,4*1,75*0,5*(0,4+0,0)*2=2,100 [C] Celkem: A+B+C=755,704 [D] Celkem 755,704 = 755,704
TS |  |  |  | - dodání čerstvého betonu (betonové směsi) požadované kvality, jeho uložení do požadovaného tvaru při jakékoliv hustotě výztuže, konzistenci čerstvého betonu a způsobu hutnění, ošetření a ochranu betonu, - zhotovení nepropustného, mrazuvzdorného betonu a betonu požadované trvanlivosti a vlastností, - užití potřebných přísad a technologií výroby betonu, - zřízení pracovních a dilatačních spar, včetně potřebných úprav, výplně, vložek, opracování, očištění a ošetření, - bednění požadovaných konstr. (i ztracené) s úpravou dle požadované kvality povrchu betonu, včetně odbedňovacích a odskružovacích prostředků, - podpěrné konstr. (skruže) a lešení všech druhů pro bednění, uložení čerstvého betonu, výztuže a doplňkových konstr., vč. požadovaných otvorů, ochranných a bezpečnostních opatření a základů těchto konstrukcí a lešení, - vytvoření kotevních čel, kapes, nálitků, a sedel, - zřízení všech požadovaných otvorů, kapes, výklenků, prostupů, dutin, drážek a pod., vč. ztížení práce a úprav kolem nich, - úpravy pro osazení výztuže, doplňkových konstrukcí a vybavení, - úpravy povrchu pro položení požadované izolace, povlaků a nátěrů, případně vyspravení, - ztížení práce u kabelových a injektážních trubek a ostatních zařízení osazovaných do betonu, - konstrukce betonových kloubů, upevnění kotevních prvků a doplňkových konstrukcí, - nátěry zabraňující soudržnost betonu a bednění, - výplň, těsnění a tmelení spar a spojů, - opatření povrchů betonu izolací proti zemní vlhkosti v částech, kde přijdou do styku se zeminou nebo kamenivem, - případné zřízení spojovací vrstvy u základů, - úpravy pro osazení zařízení ochrany konstrukce proti vlivu bludných proudů
P | 32 | 421365 |  | VÝZTUŽ MOSTNÍ DESKOVÉ KONSTRUKCE Z OCELI 10505, B500B | T | 139.805 | 0 | 0 |  | 0 | 3
PP
VV |  |  |  | celkem předpoklad 185 kg/m3 výztuž nosné konstrukce - celkem 0,185*755,70=139,805 [A] Celkem: A=139,805 [B] Celkem 139,805 = 139,805
TS |  |  |  | Položka zahrnuje veškerý materiál, výrobky a polotovary, včetně mimostaveništní a vnitrostaveništní dopravy (rovněž přesuny), včetně naložení a složení, případně s uložením - dodání betonářské výztuže v požadované kvalitě, stříhání, řezání, ohýbání a spojování do všech požadovaných tvarů (vč. armakošů) a uložení s požadovaným zajištěním polohy a krytí výztuže betonem, - veškeré svary nebo jiné spoje výztuže, - pomocné konstrukce a práce pro osazení a upevnění výztuže, - zednické výpomoci pro montáž betonářské výztuže, - úpravy výztuže pro osazení doplňkových konstrukcí, - ochranu výztuže do doby jejího zabetonování, - úpravy výztuže pro zřízení železobetonových kloubů, kotevních prvků, závěsných ok a doplňkových konstrukcí, - veškerá opatření pro zajištění soudržnosti výztuže a betonu, - vodivé propojení výztuže, které je součástí ochrany konstrukce proti vlivům bludných proudů, vyvedení do měřících skříní nebo míst pro měření bludných proudů (vlastní měřící skříně se uvádějí položkami SD 74. - povrchovou antikorozní úpravu výztuže, - separaci výztuže, - osazení měřících zařízení a úpravy pro ně, - osazení měřících skříní nebo míst pro měření bludných proudů.
P | 33 | 421373 |  | VÝZTUŽ MOST NOSNÉ DESK KONSTR PŘEDP Z LAN PRO VNITŘ PŘEDPJ | T | 29.931 | 0 | 0 |  | 0 | 3
PP
VV |  |  |  | celkem komplet předpětí n.k. kabelem spojitosti (pouze hmotnos lan v kabelech, kotvy, chráničky atp budou zahrnuty do této položky) celkem dle dokumentace - 0,001*1,18*((133,5)*19*10)=29,931 [A] Celkem: A=29,931 [B] Celkem 29,931 = 29,931
TS |  |  |  | - dodání předpínací výztuže, kotev, spojek a dalšího potřebného materiálu v požadované kvalitě pro zavedení předpětí, včetně nutného prodloužení pro zakotvení, - uložení v požadovaném tvaru a prostoru, případně protažení výztuže kabelovými kanálky včetně zřízení kabelových podpor v dostatečném množství, upevnění výztuže s požadovaným zajištěním polohy a krytí betonem, - osazení kotev, spojek a dalšího potřebného materiálu, - předepnutí výztuže vč. veškerého nutného předpínacího zařízení, i po etapách dle požadovaného postupu a její ukotvení, vyhotovení všech požadovaných dokladů a protokolů a provedení všech požadovaných kontrol, - zřízení kabelových kanálků, případně kabelových trub, vč. odvzdušňovacích a injektážních trubiček, čištění, utěsnění a injektáž kanálků nebo trub včetně dodání injektážní hmoty dle projektu a obetonování kotev, - ochrana výztuže do doby jejího zabetonování, nebo zainjektování, - vodivé propojení výztuže, která je součástí ochrany konstrukce proti vlivům bludných proudů, vyvedení do měřících skříní nebo míst., osazení měřících skříní nebo míst pro měření bludných proudů - povrchovou antikorozní úpravu výztuže, - separaci výztuže,
P | 34 | 42838 |  | KLOUB ZE ŽELEZOBETONU VČET VÝZTUŽE | M | 60.1 | 0 | 0 |  | 0 | 3
PP
VV |  |  |  | Vrubové klouby v patě pilířů celkem - 4*3,9=15,600 [A] Vrubové klouby v hlavách pilířů celkem - 7*3,6=25,200 [B] Kloub v místě uložení přechodové desky na opěrách. Komplet včetně výplně spar a úpravy výztuže celkem opěra 01 - 10,55=10,550 [C] celkem opěra 09 - 8,75=8,750 [D] Celkem: A+B+C+D=60,100 [E] Celkem 60,1 = 60,100
TS |  |  |  | Položka kloub ze železobetonu zahrnuje pouze zhotovení kloubu (zřízení a odstranění vložky pro pérové a vrubové klouby a pod.), beton a výztuž musí být zahrnuta v příslušných konstrukčních částech. Beton a výztuž samostatného kloubu (např. kyvné sloupečky) se zařazují jako vodorovná konstrukce.
P | 35 | 42852 |  | MOSTNÍ LOŽISKA HRNCOVÁ PRO ZATÍŽ DO 2,5MN | KUS | 4 | 0 | 0 |  | 0 | 3
PP
VV |  |  |  | Celkem Hrncová ložiska všesměrně pohyblivá. celkem ložiska na opěrách dle PD - 2+2=4,000 [A] Návrhové parametry ložisek na opěrách jsou uvedeny v technické zprávě a ve statickém výpočtu tohoto SO. Celkem: A=4,000 [B] Celkem 4 = 4,000
TS |  |  |  | - výrobní dokumentaci, jde-li o ložisko individuálně vyráběné - dodání kompletních ložisek požadované kvality - přípravu, očištění a úpravy úložných ploch - osazení ložisek podle předepsaného technologického předpisu bez ohledu na způsob uložení a kotvení - uložení do malty jakéhokoliv druhu včetně dodávky této malty - uložení na plastické vložky nebo maltu včetně dodávky této vložky nebo malty - uložení na vrstvu plastbetonové malty nebo podobné vrstvy jako ochranu proti průchodu bludných proudů - vyplnění kotevních otvorů - lešení a podpěrné konstrukce - tmelení, těsnění a výplně spar - nastavení ložisek a odborná prohlídka - dočasné zpevnění nebo naopak dočasné uvolnění ložisek - opatření ložisek znakem výrobce a typovým číslem - úpravy, očištění a ošetření okolí ložisek - přiměřeným způsobem je nutné zahrnout ustanovení pro TMCH 94 pro kovové konstrukce.
P | 36 | 431125 |  | SCHODIŠŤ KONSTR Z DÍLCŮ ŽELEZOBETON DO C30/37 (B37) | M3 | 1.721 | 0 | 0 |  | 0 | 3
PP
VV |  |  |  | schodišťové stupně C30/37-XC4,XF4,XD3 celkem 0,3*0,45*0,75*(17)=1,721 [A] Celkem: A=1,721 [B] Celkem 1,721 = 1,721
TS |  |  |  | - dodání dílce požadovaného tvaru a vlastností, jeho skladování, doprava a osazení do definitivní polohy, včetně komplexní technologie výroby a montáže dílců, ošetření a ochrana dílců, - u dílců železobetonových a předpjatých veškerá výztuž, případně i tuhé kovové prvky a závěsná oka, - úpravy a zařízení pro uložení a transport dílce, - veškeré požadované úpravy dílců, včetně doplňkových konstrukcí a vybavení, - sestavení dílce na stavbě včetně montážních zařízení, plošin a prahů a pod., - výplň, těsnění a tmelení spár a spojů, - očištění a ošetření úložných ploch, - zednické výpomoce pro montáž dílců, - označení dílce výrobním štítkem nebo jiným způsobem, - úpravy dílce pro dodržení požadované přesnosti jeho osazení, včetně případných měření, - veškerá zařízení pro zajištění stability v každém okamžiku, - další práce dané případně specifikací k příslušnému prefabrik. dílci (úprava pohledových ploch, příp. rubových ploch, osazení měřících zařízení, zkoušení a měření dílců a pod.).
P | 37 | 45131 |  | PODKL A VÝPLŇ VRSTVY Z PROST BET | M3 | 83.059 | 0 | 0 |  | 0 | 3
PP
VV |  |  |  | beton C8/10-X0, C12/15-XO - dle PD celkem pod opěrami - 0,2*10,35*3,1+0,2*2*4,0*1,25+0,2*3,1*10,4+0,2*1,25*(3,7+5,4)=17,140 [A] celkem pod pilíři - 0,2*3,5*6,6*6+0,2*5,0*10,0=37,720 [B] celkem podkladní beton pod rubovou drenáž - 0,3*8,55*1,1+0,3*(8,75+1,0+5,3)*1,1=7,788 [C] celkem pod přechodové desky - 0,1*4,95*8,55+0,1*58,5=10,082 [D] celkem pod vsakovací jímky - (2*16)*(0,1*0,6*(1,1+1,1+1,1+1,1))=8,448 [E] celkem pod chodníky na křídlech - 0,2*(4,0*(0,65+0,25))+0,2*(0,65+0,25)*(6,45)=1,881 [F] Celkem: A+B+C+D+E+F=83,059 [G] Celkem 83,059 = 83,059
TS |  |  |  | - dodání čerstvého betonu (betonové směsi) požadované kvality, jeho uložení do požadovaného tvaru při jakékoliv hustotě výztuže, konzistenci čerstvého betonu a způsobu hutnění, ošetření a ochranu betonu, - zhotovení nepropustného, mrazuvzdorného betonu a betonu požadované trvanlivosti a vlastností, - užití potřebných přísad a technologií výroby betonu, - zřízení pracovních a dilatačních spar, včetně potřebných úprav, výplně, vložek, opracování, očištění a ošetření, - bednění požadovaných konstr. (i ztracené) s úpravou dle požadované kvality povrchu betonu, včetně odbedňovacích a odskružovacích prostředků, - podpěrné konstr. (skruže) a lešení všech druhů pro bednění, uložení čerstvého betonu, výztuže a doplňkových konstr., vč. požadovaných otvorů, ochranných a bezpečnostních opatření a základů těchto konstrukcí a lešení, - vytvoření kotevních čel, kapes, nálitků, a sedel, - zřízení všech požadovaných otvorů, kapes, výklenků, prostupů, dutin, drážek a pod., vč. ztížení práce a úprav kolem nich, - úpravy pro osazení výztuže, doplňkových konstrukcí a vybavení, - úpravy povrchu pro položení požadované izolace, povlaků a nátěrů, případně vyspravení, - ztížení práce u kabelových a injektážních trubek a ostatních zařízení osazovaných do betonu, - konstrukce betonových kloubů, upevnění kotevních prvků a doplňkových konstrukcí, - nátěry zabraňující soudržnost betonu a bednění, - výplň, těsnění a tmelení spar a spojů, - opatření povrchů betonu izolací proti zemní vlhkosti v částech, kde přijdou do styku se zeminou nebo kamenivem, - případné zřízení spojovací vrstvy u základů, - úpravy pro osazení zařízení ochrany konstrukce proti vlivu bludných proudů
P | 38 | 451314 |  | PODKLADNÍ A VÝPLŇOVÉ VRSTVY Z PROSTÉHO BETONU C25/30 | M3 | 212.042 | 0 | 0 |  | 0 | 3
PP
VV |  |  |  | celkem konstrukční a nekonstrukční betony dle PD celkem lože pod schodiště - 1,25*1,2*5,2*0,25=1,950 [A] celkem dlažby rampového napojení - 0,15*(0,6*2,4*2+0,6*2,4+0,5*(0,6+1,3)+0,5*(2,15+1,35))=1,053 [B] celkem dlažba pod mostem - 0,15*(0,5*(9,25+9,75)*130,7)=186,248 [C] celkem dlažby na kuželích mostu - 0,15*(1,2*(45,5+25,5+36,1+8,1+6,0))=21,816 [D] celkem dlažba vpravo před skluzem - 0,15*6,5=0,975 [E] Celkem: A+B+C+D+E=212,042 [F] Celkem 212,042 = 212,042
TS |  |  |  | - dodání čerstvého betonu (betonové směsi) požadované kvality, jeho uložení do požadovaného tvaru při jakékoliv hustotě výztuže, konzistenci čerstvého betonu a způsobu hutnění, ošetření a ochranu betonu, - zhotovení nepropustného, mrazuvzdorného betonu a betonu požadované trvanlivosti a vlastností, - užití potřebných přísad a technologií výroby betonu, - zřízení pracovních a dilatačních spar, včetně potřebných úprav, výplně, vložek, opracování, očištění a ošetření, - bednění požadovaných konstr. (i ztracené) s úpravou dle požadované kvality povrchu betonu, včetně odbedňovacích a odskružovacích prostředků, - podpěrné konstr. (skruže) a lešení všech druhů pro bednění, uložení čerstvého betonu, výztuže a doplňkových konstr., vč. požadovaných otvorů, ochranných a bezpečnostních opatření a základů těchto konstrukcí a lešení, - vytvoření kotevních čel, kapes, nálitků, a sedel, - zřízení všech požadovaných otvorů, kapes, výklenků, prostupů, dutin, drážek a pod., vč. ztížení práce a úprav kolem nich, - úpravy pro osazení výztuže, doplňkových konstrukcí a vybavení, - úpravy povrchu pro položení požadované izolace, povlaků a nátěrů, případně vyspravení, - ztížení práce u kabelových a injektážních trubek a ostatních zařízení osazovaných do betonu, - konstrukce betonových kloubů, upevnění kotevních prvků a doplňkových konstrukcí, - nátěry zabraňující soudržnost betonu a bednění, - výplň, těsnění a tmelení spar a spojů, - opatření povrchů betonu izolací proti zemní vlhkosti v částech, kde přijdou do styku se zeminou nebo kamenivem, - případné zřízení spojovací vrstvy u základů, - úpravy pro osazení zařízení ochrany konstrukce proti vlivu bludných proudů
P | 39 | 45152 |  | PODKLADNÍ A VÝPLŇOVÉ VRSTVY Z KAMENIVA DRCENÉHO | M3 | 346.161 | 0 | 0 |  | 0 | 3
PP
VV |  |  |  | celkem podkladní vrstvy pod dlažby pod mostem - 0,25*(0,5*(9,25+9,75)*130,7)=310,413 [C] celkem podkladní vrstvy pod dlažby a ohumusování na kuželích opěr - 0,2*1,2*(45,5+22,4+26,0+1,75+36,1+6,0+7,2+4,0)=35,748 [D] Celkem: C+D=346,161 [E] Celkem 346,161 = 346,161
TS |  |  |  | položka zahrnuje dodávku předepsaného kameniva, mimostaveništní a vnitrostaveništní dopravu a jeho uložení není-li v zadávací dokumentaci uvedeno jinak, jedná se o nakupovaný materiál
P | 40 | 45160 |  | PODKL A VÝPLŇ VRSTVY Z MEZEROVITÉHO BETONU | M3 | 2.124 | 0 | 0 |  | 0 | 3
PP
VV |  |  |  | celkem trativody za opěrami - 0,3*0,3*(8,55+8,75+1,0+5,3)=2,124 [A] Celkem: A=2,124 [B] Celkem 2,124 = 2,124
TS |  |  |  | Položka zahrnuje dodávku mezerovitého betonu a jeho uložení se zhutněním, včetně mimostaveništní a vnitrostaveništní dopravy (rovněž přesuny)
P | 41 | 45747 |  | VYROVNÁVACÍ A SPÁD VRSTVY Z MALTY ZVLÁŠTNÍ (PLASTMALTA) | M3 | 2.565 | 0 | 0 |  | 0 | 3
PP
VV |  |  |  | celkem vrubové klouby na pilířích - 7*(0,2*0,03*3,9)+7*(3,1415*0,04*0,04*0,8)*26=0,896 [A] celkem okraj n.k. pod okrajem izolace 0,05*0,125*(133,3+133,7)=1,669 [B] Celkem: A+B=2,565 [C] Celkem 2,565 = 2,565
TS |  |  |  | položka zahrnuje: - dodání zvláštní malty (plastmalty) předepsané kvality a její rozprostření v předepsané tloušťce a v předepsaném tvaru
P | 42 | 45852 |  | VÝPLŇ ZA OPĚRAMI A ZDMI Z KAMENIVA DRCENÉHO | M3 | 217.862 | 0 | 0 |  | 0 | 3
PP
VV |  |  |  | Zásyp rubu spodní stavby vč. ochranného zásypu dle ČSN 73 6244 na dané ID dle materiálu celkem ochanný obsyp opěry 01 - 1,2*1,85*8,55+4,0*1,85*0,65*2=28,601 [A] celkem ochanný obsyp opěry 09 - 1,2*1,0*8,75+0,65*3,75*1,0+0,65*1,0*5,3=16,383 [B] celkem klín v přechodové oblasti za opěrami 01 a 09 - 0,55*5,2*8,55+0,55*73,5=64,878 [C] celkem vsakovací jímky - (16*2)*1,5*1,5*1,5=108,000 [D] Celkem: A+B+C+D=217,862 [E] Celkem 217,862 = 217,862
TS |  |  |  | položka zahrnuje dodávku předepsaného kameniva, mimostaveništní a vnitrostaveništní dopravu a jeho uložení není-li v zadávací dokumentaci uvedeno jinak, jedná se o nakupovaný materiál
P | 43 | 45857 |  | VÝPLŇ ZA OPĚRAMI A ZDMI Z KAMENIVA TĚŽENÉHO | M3 | 190.6 | 0 | 0 |  | 0 | 3
PP
VV |  |  |  | Zásyp rubu spodní stavby dle ČSN 73 6244 na dané ID dle materiálu celkem zásyp za opěrou pod odvodnění rubové oblastí opěra 01 - 3,6*(8,55-0,65-0,65)+4,6*(0,6+0,6)=31,620 [A] celkem zásyp za opěrou pod odvodnění rubové oblastí opěra 09 - 3,6*(8,55-0,65+5,3)+4,6*(0,6+0,6)=53,040 [B] celkem zásyp za opěrou - opěra 01 - 6,8*(8,55-0,65-0,65)+7,8*(0,6+0,6)=58,660 [C] celkem zásyp za opěrou - opěra 04 - 3,2*(8,55-0,65+5,3)+4,2*(0,6+0,6)=47,280 [D] Celkem: A+B+C+D=190,600 [E] Celkem 190,6 = 190,600
TS |  |  |  | položka zahrnuje dodávku předepsaného kameniva, mimostaveništní a vnitrostaveništní dopravu a jeho uložení není-li v zadávací dokumentaci uvedeno jinak, jedná se o nakupovaný materiál
P | 44 | 461314 |  | PATKY Z PROSTÉHO BETONU C25/30 | M3 | 72.96 | 0 | 0 |  | 0 | 3
PP
VV |  |  |  | celkem z betonu dle projektové dokumentace celkem zajišťovací prahy pod mostem - 0,6*0,4*(130,5+130,9)=62,736 [A] celkem zajišťující prahy podél pat kuželů - 0,6*0,4*(13,9+12,0+12,6+4,1)=10,224 [B] Celkem: A+B=72,960 [C] Celkem 72,96 = 72,960
TS |  |  |  | položka zahrnuje: - nutné zemní práce (hloubení rýh a pod.) - dodání čerstvého betonu (betonové směsi) požadované kvality, jeho uložení do požadovaného tvaru při jakékoliv konzistenci čerstvého betonu a způsobu hutnění, ošetření a ochranu betonu, - zhotovení nepropustného, mrazuvzdorného betonu a betonu požadované trvanlivosti a vlastností, - užití potřebných přísad a technologií výroby betonu, - zřízení pracovních a dilatačních spar, včetně potřebných úprav, výplně, vložek, opracování, očištění a ošetření, - bednění požadovaných konstr. (i ztracené) s úpravou dle požadované kvality povrchu betonu, včetně odbedňovacích a odskružovacích prostředků, - zřízení všech požadovaných otvorů, kapes, výklenků, prostupů, dutin, drážek a pod., vč. ztížení práce a úprav kolem nich, - úpravy pro osazení doplňkových konstrukcí a vybavení, - úpravy povrchu pro položení požadované izolace, povlaků a nátěrů, případně vyspravení, - konstrukce betonových kloubů, upevnění kotevních prvků a doplňkových konstrukcí, - nátěry zabraňující soudržnost betonu a bednění, - výplň, těsnění a tmelení spar a spojů, - opatření povrchů betonu izolací proti zemní vlhkosti v částech, kde přijdou do styku se zeminou nebo kamenivem
P | 45 | 46321 |  | ROVNANINA Z LOMOVÉHO KAMENE | M3 | 19.36 | 0 | 0 |  | 0 | 3
PP
VV |  |  |  | celkem rovnanina vsakovacích jímek - (2*16)*1,1*1,1*0,5=19,360 [A] Celkem: A=19,360 [B] Celkem 19,36 = 19,360
TS |  |  |  | položka zahrnuje: - dodávku a vyrovnání lomového kamene předepsané frakce do předepsaného tvaru včetně mimostaveništní a vnitrostaveništní dopravy není-li v zadávací dokumentaci uvedeno jinak, jedná se o nakupovaný materiál
P | 46 | 465512 |  | DLAŽBY Z LOMOVÉHO KAMENE NA MC | M3 | 350.153 | 0 | 0 |  | 0 | 3
PP
VV |  |  |  | komplet dlažba z lomového kamene včetně vyspárování celkem dlažby rampového napojení - 0,25*(0,6*2,4*2+0,6*2,4+0,5*(0,6+1,3)+0,5*(2,15+1,35))=1,755 [A] celkem dlažba pod mostem - 0,25*(0,5*(9,25+9,75)*130,7)=310,413 [B] celkem dlažby na kuželích mostu - 0,25*(1,2*(45,5+25,5+36,1+8,1+6,0))=36,360 [C] celkem dlažba vpravo před skluzem - 0,25*6,5=1,625 [D] Celkem: A+B+C+D=350,153 [E] Celkem 350,153 = 350,153
TS |  |  |  | položka zahrnuje: - nutné zemní práce (svahování, úpravu pláně a pod.) - zřízení spojovací vrstvy - zřízení lože dlažby z cementové malty předepsané kvality a předepsané tloušťky - dodávku a položení dlažby z lomového kamene do předepsaného tvaru - spárování, těsnění, tmelení a vyplnění spar MC případně s vyklínováním - úprava povrchu pro odvedení srážkové vody - nezahrnuje podklad pod dlažbu, vykazuje se samostatně položkami SD 45
SD |  | 5 |  | Komunikace |  |  |  | 0
P | 47 | 575C03 |  | LITÝ ASFALT MA IV (OCHRANA MOSTNÍ IZOLACE) 11 | M3 | 40.028 | 0 | 0 |  | 0 | 3
PP
VV |  |  |  | ochrana izolace z MA 11 IV na mostě pod konstrukcí vozovky celkem 0,04*(1013-0,15*(133,5+133,5))+0,04*(8,00*1,75+7,85*1,75)=40,028 [A] Celkem: A=40,028 [B] Celkem 40,028 = 40,028
TS |  |  |  | - dodání směsi v požadované kvalitě - očištění podkladu - uložení směsi dle předepsaného technologického předpisu, zhutnění vrstvy v předepsané tloušťce - zřízení vrstvy bez rozlišení šířky, pokládání vrstvy po etapách, včetně pracovních spar a spojů - úpravu napojení, ukončení podél obrubníků, dilatačních zařízení, odvodňovacích proužků, odvodňovačů, vpustí, šachet a pod. - nezahrnuje postřiky, nátěry - nezahrnuje těsnění podél obrubníků, dilatačních zařízení, odvodňovacích proužků, odvodňovačů, vpustí, šachet a pod.
SD |  | 7 |  | Přidružená stavební výroba |  |  |  | 0
P | 48 | 711112 |  | IZOLACE BĚŽNÝCH KONSTRUKCÍ PROTI ZEMNÍ VLHKOSTI ASFALTOVÝMI PÁSY | M2 | 155.578 | 0 | 0 |  | 0 | 3
PP
VV |  |  |  | rub opěry 01 a křídel - celkem (3,75+0,3)*8,55+4,0*4,1+4,0*1,1+0,6*4,0+0,6*4,0=60,228 [A] rub opěry 09 a křídel - celkem (2,7+0,3)*8,85+3,75*3,0+5,3*3,0+0,6*3,0+0,6*3,0=57,300 [B] celkem přechod přechodová deska - křídla - 0,5*(4,25+4,25+4,0+2,0)=7,250 [C] celkem pracovní spára pilířů - 7*(3,4+3,4+1,0+1,0)*0,5=30,800 [D] Celkem: A+B+C+D=155,578 [E] Celkem 155,578 = 155,578
TS |  |  |  | položka zahrnuje: - dodání předepsaného izolačního materiálu - očištění a ošetření podkladu, zadávací dokumentace může zahrnout i případné vyspravení - zřízení izolace jako kompletního povlaku, případně komplet. soustavy nebo systému podle příslušného technolog. předpisu - zřízení izolace i jednotlivých vrstev po etapách, včetně pracovních spár a spojů - úprava u okrajů, rohů, hran, dilatačních i pracovních spojů, kotev, obrubníků, dilatačních zařízení, odvodnění, otvorů, neizolovaných míst a pod. - zajištění odvodnění povrchu izolace, včetně odvodnění nejnižších míst, pokud dokumentace pro zadání stavby nestanoví jinak - ochrana izolace do doby zřízení definitivní ochranné vrstvy nebo konstrukce - úprava, očištění a ošetření prostoru kolem izolace - provedení požadovaných zkoušek - nezahrnuje ochranné vrstvy, např. geotextilii
P | 49 | 711442 |  | IZOLACE MOSTOVEK CELOPLOŠNÁ ASFALTOVÝMI PÁSY S PEČETÍCÍ VRSTVOU | M2 | 1356.793 | 0 | 0 |  | 0 | 3
PP
VV |  |  |  | povrch nosné konstrukce - celkem 1246,0*1,05+1,85*(9,75+9,55)=1 344,005 [A] povrch mostních křídel - celkem 0,75*(4,0+4,0+3,75+5,3)=12,788 [B] Celkem: A+B=1 356,793 [C] Celkem 1356,793 = 1356,793
TS |  |  |  | položka zahrnuje: - dodání předepsaného izolačního materiálu - očištění a ošetření podkladu, zadávací dokumentace může zahrnout i případné vyspravení - zřízení izolace jako kompletního povlaku, případně komplet. soustavy nebo systému podle příslušného technolog. předpisu - zřízení izolace i jednotlivých vrstev po etapách, včetně pracovních spár a spojů - úprava u okrajů, rohů, hran, dilatačních i pracovních spojů, kotev, obrubníků, dilatačních zařízení, odvodnění, otvorů, neizolovaných míst a pod. - zajištění odvodnění povrchu izolace, včetně odvodnění nejnižších míst, pokud dokumentace pro zadání stavby nestanoví jinak - ochrana izolace do doby zřízení definitivní ochranné vrstvy nebo konstrukce - úprava, očištění a ošetření prostoru kolem izolace - provedení požadovaných zkoušek - nezahrnuje ochranné vrstvy, např. litý asfalt, asfaltový beton v této položce se vykáže i izolace rámových konstrukcí (mosty, propusty, kolektory)
P | 50 | 711502 |  | OCHRANA IZOLACE NA POVRCHU ASFALTOVÝMI PÁSY | M2 | 327.675 | 0 | 0 |  | 0 | 3
PP
VV |  |  |  | asfaltové pásy s Al-vložkou pod římsou na mostě - celkem 0,75*143,3+1,5*146,8=327,675 [A] Celkem: A=327,675 [B] Celkem 327,675 = 327,675
TS |  |  |  | položka zahrnuje: - dodání předepsaného ochranného materiálu - zřízení ochrany izolace
P | 51 | 711509 |  | OCHRANA IZOLACE NA POVRCHU TEXTILIÍ | M2 | 526.803 | 0 | 0 |  | 0 | 3
PP
VV |  |  |  | rub opěry 01 a křídel - celkem (3,75+0,3)*8,55+4,0*4,1+4,0*1,1+0,6*4,0+0,6*4,0=60,228 [A] rub opěry 09 a křídel - celkem (2,7+0,3)*8,85+3,75*3,0+5,3*3,0+0,6*3,0+0,6*3,0=57,300 [B] celkem pracovní spára pilířů - 7*(3,4+3,4+1,0+1,0)*0,5=30,800 [C] líc opěry 01 a křídel - celkem 0,5*(4,0*6,5+4,0*6,5)+0,8*9,75=33,800 [D] líc opěry 09 a křídel - celkem 0,5*(3,0*6,25+3,0*6,6)+9,25*0,8=26,675 [E] celkem povrch základů pilířů - 6*(1,2*2*2,9+1,2*2*6,0)+1*(1,2*8,0*2+1,2*4,0*2)+6*6,0*2,9+1*8,0*4,0=293,360 [F] celkem povrch pilířů - (6+1)*0,4*(3,4+3,4+1,0+1,0)=24,640 [G] Celkem: A+B+C+D+E+F+G=526,803 [H] Celkem 526,803 = 526,803
TS |  |  |  | položka zahrnuje: - dodání předepsaného ochranného materiálu - zřízení ochrany izolace
P | 52 | 78382 |  | NÁTĚRY BETON KONSTR TYP S2 (OS-B) | M2 | 145.155 | 0 | 0 |  | 0 | 3
PP
VV |  |  |  | celkem konec n.k. - (0,7+0,15)*(9,45+9,75)=16,320 [A] nátěr okraje n.k. dle detailů (0,3+0,15)*(133,3+133,8)=120,195 [B] celkem mezi římsou a křídly (0,45*(4,85+4,85+4,60+4,9))=8,640 [C] Celkem: A+B+C=145,155 [D] Celkem 145,155 = 145,155
TS |  |  |  | - položka zahrnuje kompletní povlaky (i různobarevné), včetně úpravy podkladu (odmaštění, odstranění starých nátěrů a nečistot) a jeho vyspravení, provedení nátěru předepsaným postupem a splnění všech požadavků daných technologickým předpisem.
P | 53 | 78383 |  | NÁTĚRY BETON KONSTR TYP S4 (OS-C) | M2 | 625.29 | 0 | 0 |  | 0 | 3
PP
VV |  |  |  | celkem povrch římsy na mostě - (0,3+0,6+(0,8-0,15)+0,15)*(143,3)=243,610 [A] celkem povrch chodníku na mostě - (0,15+1,55-0,15+0,6+0,3+0,15)*(146,8)=381,680 [B] Celkem: A+B=625,290 [C] Celkem 625,29 = 625,290
TS |  |  |  | - položka zahrnuje kompletní povlaky (i různobarevné), včetně úpravy podkladu (odmaštění, odstranění starých nátěrů a nečistot) a jeho vyspravení, provedení nátěru předepsaným postupem a splnění všech požadavků daných technologickým předpisem.
P | 54 | 78384 |  | NÁTĚRY BETON KONSTR TYP S5 (OS-DI) | M2 | 87.03 | 0 | 0 |  | 0 | 3
PP
VV |  |  |  | celkem odrazná hrana římsy (0,15+0,15)*(143,3)=42,990 [A] celkem odrazná hrana chodníku (0,15+0,15)*(146,8)=44,040 [B] Celkem: A+B=87,030 [C] Celkem 87,03 = 87,030
TS |  |  |  | - položka zahrnuje kompletní povlaky (i různobarevné), včetně úpravy podkladu (odmaštění, odstranění starých nátěrů a nečistot) a jeho vyspravení, provedení nátěru předepsaným postupem a splnění všech požadavků daných technologickým předpisem.
SD |  | 8 |  | Potrubí |  |  |  | 0
P | 55 | 87533 |  | POTRUBÍ DREN Z TRUB PLAST DN DO 150MM | M | 380.9 | 0 | 0 |  | 0 | 3
PP
VV |  |  |  | Komplet konstrukce trativodu vč. prostupů spodní stavbou mostu a vč. obsypů a vyústění celkem trativody pod mostem se zaústěním do objektů pod mostem - 130,5+130,9+9,0+9,0+9,0+1,5+1,5=291,400 [A] celkem pod opevněním před mostem - 13,0+1,5+1,5+11,0+1,5+1,5=30,000 [B] celkem pod opevněním za mostem - 11,0+1,5+1,5+6,0+1,5=21,500 [C] odvodnění rubu spodní stavby OP1 - celkem 16,0=16,000 [D] odvodnění rubu spodní stavby OP9 - celkem 22,0=22,000 [E] Celkem: A+B+C+D+E=380,900 [F] Celkem 380,9 = 380,900
TS |  |  |  | položky pro zhotovení potrubí platí bez ohledu na sklon zahrnuje: - výrobní dokumentaci (včetně technologického předpisu) - dodání veškerého trubního a pomocného materiálu (trouby, trubky, tvarovky, spojovací a těsnící materiál a pod.), podpěrných, závěsných a upevňovacích prvků, včetně potřebných úprav - úprava a příprava podkladu a podpěr, očištění a ošetření podkladu a podpěr - zřízení plně funkčního potrubí, kompletní soustavy, podle příslušného technologického předpisu - zřízení potrubí i jednotlivých částí po etapách, včetně pracovních spar a spojů, pracovního zaslepení konců a pod. - úprava prostupů, průchodů šachtami a komorami, okolí podpěr a vyústění, zaústění, napojení, vyvedení a upevnění odpad. výustí - ochrana potrubí nátěrem (vč. úpravy povrchu), případně izolací, nejsou-li tyto práce předmětem jiné položky - úprava, očištění a ošetření prostoru kolem potrubí - položky platí pro práce prováděné v prostoru zapaženém i nezapaženém a i v kolektorech, chráničkách - položky zahrnují i práce spojené s nutnými obtoky, převáděním a čerpáním vody
P | 56 | 87627 |  | CHRÁNIČKY Z TRUB PLASTOVÝCH DN DO 100MM | M | 304.6 | 0 | 0 |  | 0 | 3
PP
VV |  |  |  | celkem chráničky v konstrukci římsy včetně jejich vytažení na předpolí (3,0+3,0+143,3+3,0+3,0+146,8)+1,25*2=304,600 [A] Celkem: A=304,600 [B] Celkem 304,6 = 304,600
TS |  |  |  | položky pro zhotovení potrubí platí bez ohledu na sklon zahrnuje: - výrobní dokumentaci (včetně technologického předpisu) - dodání veškerého trubního a pomocného materiálu (trouby, trubky, tvarovky, spojovací a těsnící materiál a pod.), podpěrných, závěsných a upevňovacích prvků, včetně potřebných úprav - úprava a příprava podkladu a podpěr, očištění a ošetření podkladu a podpěr - zřízení plně funkčního potrubí, kompletní soustavy, podle příslušného technologického předpisu - zřízení potrubí i jednotlivých částí po etapách, včetně pracovních spar a spojů, pracovního zaslepení konců a pod. - úprava prostupů, průchodů šachtami a komorami, okolí podpěr a vyústění, zaústění, napojení, vyvedení a upevnění odpad. výustí - ochrana potrubí nátěrem (vč. úpravy povrchu), případně izolací, nejsou-li tyto práce předmětem jiné položky - úprava, očištění a ošetření prostoru kolem potrubí včetně případně předepsaného utěsnění konců chrániček - položky platí pro práce prováděné v prostoru zapaženém i nezapaženém a i v kolektorech, chráničkách
P | 57 | 89536 |  | DRENÁŽNÍ VÝUSŤ Z PROST BETONU | KUS | 4 | 0 | 0 |  | 0 | 3
PP
VV |  |  |  | celkem dle detailu z betonu dle projektové dokumentace celkem 4=4,000 [A] Celkem: A=4,000 [B] Celkem 4 = 4,000
TS |  |  |  | položka zahrnuje: - dodání čerstvého betonu (betonové směsi) požadované kvality, jeho uložení do požadovaného tvaru, ošetření a ochranu betonu, - bednění požadovaných konstr. (i ztracené) s úpravou dle požadované kvality povrchu betonu, včetně odbedňovacích a odskružovacích prostředků, - zřízení všech požadovaných otvorů, kapes, výklenků, prostupů, dutin, drážek a pod., vč. ztížení práce a úprav kolem nich, - úpravy povrchu pro položení požadované izolace, povlaků a nátěrů, případně vyspravení, - nátěry zabraňující soudržnost betonu a bednění, - opatření povrchů betonu izolací proti zemní vlhkosti v částech, kde přijdou do styku se zeminou nebo kamenivem
SD |  | 9 |  | Ostatní konstrukce a práce |  |  |  | 0
P | 58 | 9112B1 |  | ZÁBRADLÍ MOSTNÍ SE SVISLOU VÝPLNÍ - DODÁVKA A MONTÁŽ | M | 143.95 | 0 | 0 |  | 0 | 3
PP
VV |  |  |  | celkem dodávka zábradlí včetně kotvení dle ČSN 73 6201, TP 186 a 258, PD a PKO dle TKP 19.B celkem zábradlí na mostě - 143,95=143,950 [A] Celkem: A=143,950 [B] Celkem 143,95 = 143,950
TS |  |  |  | položka zahrnuje: dodání zábradlí včetně předepsané povrchové úpravy kotvení sloupků, t.j. kotevní desky, šrouby z nerez oceli, vrty a zálivku, pokud zadávací dokumentace nestanoví jinak případné nivelační hmoty pod kotevní desky
P | 59 | 9117C1 |  | SVOD OCEL ZÁBRADEL ÚROVEŇ ZADRŽ H2 - DODÁVKA A MONTÁŽ | M | 296 | 0 | 0 |  | 0 | 3
PP
VV |  |  |  | celkem zábradelní svodidlo na mostě a křídlech se svislou výplní a PKO dle TP 19B celkem na římsách s přetažením na předpolí - 146,0+150,0=296,000 [A] Celkem: A=296,000 [B] Celkem 296 = 296,000
TS |  |  |  | položka zahrnuje: - kompletní dodávku všech dílů ocelového svodidla s předepsanou povrchovou úpravou včetně spojovacích a diltačních prvků - montáž a osazení svodidla, kotvení, t.j. kotevní desky, šrouby z nerez oceli, vrty a zálivku, pokud zadávací dokumentace nestanoví jinak, případné nivelační hmoty pod kotevní desky - přechod na jiný typ svodidla nebo přes mostní závěr - ochranu proti bludným proudům a vývody pro jejich měření nezahrnuje odrazky nebo retroreflexní fólie
P | 60 | 91267 |  | ODRAZKY NA SVODIDLA | KUS | 32 | 0 | 0 |  | 0 | 3
PP
VV |  |  |  | Odrazky do svodnic á 10,0m. 16+16 (modré na mostě)=32,000 [A] Celkem: A=32,000 [B] Celkem 32 = 32,000
TS |  |  |  | - kompletní dodávka se všemi pomocnými a doplňujícími pracemi a součástmi
P | 61 | 91355 |  | EVIDENČNÍ ČÍSLO MOSTU | KUS | 2 | 0 | 0 |  | 0 | 3
PP
VV |  |  |  | Instalace tabulky s evidenčním číslem mostu dle detailu - celkem 2 ks=2,000 [A] Celkem: A=2,000 [B] Celkem 2 = 2,000
TS |  |  |  | položka zahrnuje štítek s evidenčním číslem mostu, sloupek dopravní značky včetně osazení a nutných zemních prací a zabetonování
P | 62 | 917223 |  | SILNIČNÍ A CHODNÍKOVÉ OBRUBY Z BETONOVÝCH OBRUBNÍKŮ ŠÍŘ 100MM | M | 41.72 | 0 | 0 |  | 0 | 3
PP
VV |  |  |  | celkem betonové obrubníky z betonu dle PD do betonového lože s opěrkou dle PD celkem rampové napojení - 2,5+0,6+1,25+2,75+1,2+1,2+0,6+2,5+0,6+2,6=15,800 [A] celkem orámování schodiště - 1,2*(4,8+4,8)=11,520 [B] celkem podél skluzů - 1,2*(4,5+4,5+1,5+1,5)=14,400 [C] Celkem: A+B+C=41,720 [D] Celkem 41,72 = 41,720
TS |  |  |  | Položka zahrnuje: dodání a pokládku betonových obrubníků o rozměrech předepsaných zadávací dokumentací betonové lože i boční betonovou opěrku.
P | 63 | 917224 |  | SILNIČNÍ A CHODNÍKOVÉ OBRUBY Z BETONOVÝCH OBRUBNÍKŮ ŠÍŘ 150MM | M | 10 | 0 | 0 |  | 0 | 3
PP
VV |  |  |  | celkem betonové obrubníky z betonu dle PD do betonového lože s opěrkou dle PD celkem rampové napojení - 2,5+2,5+2,5+2,5=10,000 [A] Celkem: A=10,000 [B] Celkem 10 = 10,000
TS |  |  |  | Položka zahrnuje: dodání a pokládku betonových obrubníků o rozměrech předepsaných zadávací dokumentací betonové lože i boční betonovou opěrku.
P | 64 | 919112 |  | ŘEZÁNÍ ASFALTOVÉHO KRYTU VOZOVEK TL DO 100MM | M | 363.4 | 0 | 0 |  | 0 | 3
PP
VV |  |  |  | celkem proříznutí vozovky 8,0*2+7,65*2+2,5+2,5+146,8+2,5+2,5+143,3+10*2*(0,5+0,5+0,3+0,3)=363,400 [A] Celkem: A=363,400 [B] Celkem 363,4 = 363,400
TS |  |  |  | položka zahrnuje řezání vozovkové vrstvy v předepsané tloušťce, včetně spotřeby vody
P | 65 | 931327 |  | TĚSNĚNÍ DILATAČ SPAR ASF ZÁLIVKOU MODIFIK PRŮŘ PŘES 800MM2 | M | 363.4 | 0 | 0 |  | 0 | 3
PP
VV |  |  |  | celkem zálivky vozovky 8,0*2+7,65*2+2,5+2,5+146,8+2,5+2,5+143,3+10*2*(0,5+0,5+0,3+0,3)=363,400 [A] Celkem: A=363,400 [B] Celkem 363,4 = 363,400
TS |  |  |  | položka zahrnuje dodávku a osazení předepsaného materiálu, očištění ploch spáry před úpravou, očištění okolí spáry po úpravě nezahrnuje těsnící profil
P | 66 | 93153 |  | MOSTNÍ ZÁVĚRY POVRCHOVÉ POSUN DO 160MM | M | 20.47 | 0 | 0 |  | 0 | 3
PP
VV |  |  |  | celkem ocelový dilatační závěr dle PD s daným pohybem, prostupy, kdycími plechy v chodnících a vývody, řešením i dle TKP 124 Jmenovitý dilatační posun - opěra 01.- celkem 105 mm , opěra 09.- celkem 105 mm Návrhový dilatační posun - opěra 01.- celkem 80mm , opěra 09 . - celkem 80mm Celkem délka dilatačního závěru dle TP 86:2009 - půdorysná délka dilatačních závěrů v ose vč. svislých částí - 10,35+10,12=20,470 [A] Celkem: A=20,470 [B] Celkem 20,47 = 20,470
TS |  |  |  | - výrobní dokumentace (vč. technologického předpisu) - dodání kompletního dil. zařízení vč. všech přepravních a montážních úprav a zařízení - řezání a sváření na staveništi a eventuelní nutnou opravu nátěrů po těchto úkonech - bednění a dodatečné zabetonování dilatačního zařízení - pro kovové součásti je nutné užít ustanovení pro TMCH.94 - dodání spojovacího, kotevního a těsnícího materiálu - úprava a příprava prostoru, včetně kotevních prvků, jejich ošetření a očištění - zřízení kompletního mostního závěru podle příslušného technolog. předpisu, včetně předepsaného nastavení - zřízení mostního závěru po etapách, včetně pracovních spar a spojů - úprava most. závěru ve styku s ostatními konstrukcemi a zařízeními (u obrubníků a podél vozovek, na chodnících, na římsách, napojení izolací a pod.) - ochrana mostního závěru proti bludným proudům a vývody pro jejich měření - ochrana mostního závěru do doby provedení definitivního stavu, veškeré provizorní úpravy a opatření - konečné úpravy most. závěru jako povrchové povlaky, zálivky, které nejsou součástí jiných konstrukcí, vyčištění, osaz. krytek šroubů, tmelení, těsnění, výplň spar a pod. - úprava, očištění a ošetření prostoru kolem mostního závěru - opatření mostního závěru znakem výrobce a typovým číslem - provedení odborné prohlídky, je-li požadována
P | 67 | 93311 |  | ZATĚŽOVACÍ ZKOUŠKA MOSTU STATICKÁ 1. POLE DO 300M2 | KUS | 1 | 0 | 0 |  | 0 | 3
PP
VV |  |  |  | celkem krajní pole - plocha n.k. pole 1. - s plochou do 300 m2 Zatěžovací zkouška mostu dle ČSN 73 6209 a dle popisu v TZ. - plocha n.k. celkem dle TZ - 1246,5 m2 1=1,000 [A] Celkem: A=1,000 [B] Celkem 1 = 1,000
TS |  |  |  | - podklady a dokumentaci zkoušky - výrobní dokumentace potřebných zařízení - stavební práce spojené s přípravou a provedením zkoušky (zřízení a odstranění) - veškerá zkušební zařízení vč. opotřebení a nájmu - výpomoce při vlastní zkoušce - dodání zatěžovacích prostředků a hmot, manipulaci s nimi a jejich opotřebení a nájem - přeprava zatěžovacích prostředků a hmot na stavbu a zpět, včetně zajížďky k váze a vážních poplatků - provedení vlastní zkoušky a její vyhodnocení, včetně všech měření a dalších potřebných činností
P | 68 | 93315 |  | ZATĚŽOVACÍ ZKOUŠKA MOSTU STATICKÁ 2. A DALŠÍ POLE DO 300M2 | KUS | 7 | 0 | 0 |  | 0 | 3
PP
VV |  |  |  | celkem krajní pole - plocha n.k. pole 2.3.4.5.6.7,8 - celkem 7 polí - s plochou do 300 m2 Zatěžovací zkouška mostu dle ČSN 73 6209 a dle popisu v TZ. - plocha n.k. celkem dle TZ - 1246,5m2 7=7,000 [A] Celkem: A=7,000 [B] Celkem 7 = 7,000
TS |  |  |  | - podklady a dokumentaci zkoušky - výrobní dokumentace potřebných zařízení - stavební práce spojené s přípravou a provedením zkoušky (zřízení a odstranění) - veškerá zkušební zařízení vč. opotřebení a nájmu - výpomoce při vlastní zkoušce - dodání zatěžovacích prostředků a hmot, manipulaci s nimi a jejich opotřebení a nájem - přeprava zatěžovacích prostředků a hmot na stavbu a zpět, včetně zajížďky k váze a vážních poplatků - provedení vlastní zkoušky a její vyhodnocení, včetně všech měření a dalších potřebných činností
P | 69 | 93639 |  | ZAÚSTĚNÍ SKLUZŮ (VČET DLAŽBY Z LOM KAMENE) | KUS | 32 | 0 | 0 |  | 0 | 3
PP
VV |  |  |  | "Jedná se o vsakovací jímky pod mostními odvodňovači. celkem vsakovací jímka dle PD s betony dle PD - komplet" celkem 2*(16) ks=32,000 [A] Celkem: A=32,000 [B] Celkem 32 = 32,000
TS |  |  |  | Položka zahrnuje veškerý materiál, výrobky a polotovary, včetně mimostaveništní a vnitrostaveništní dopravy (rovněž přesuny), včetně naložení a složení,případně s uložením.
P | 70 | 93650 |  | DROBNÉ DOPLŇK KONSTR KOVOVÉ | KG | 170.478 | 0 | 0 |  | 0 | 3
PP
VV |  |  |  | celkem konstrukce měřících bodů dle PD včetně PKO dle TKP 19.B celkem (2*9)*1,1*(7,85+0,74+0,01+0,01)=170,478 [A] Celkem: A=170,478 [B] Celkem 170,478 = 170,478
TS |  |  |  | - dílenská dokumentace, včetně technologického předpisu spojování, - dodání materiálu v požadované kvalitě a výroba konstrukce i dílenská (včetně pomůcek, přípravků a prostředků pro výrobu) bez ohledu na náročnost a její hmotnost, dílenská montáž, - dodání spojovacího materiálu, - zřízení montážních a dilatačních spojů, spar, včetně potřebných úprav, vložek, opracování, očištění a ošetření, - podpěr. konstr. a lešení všech druhů pro montáž konstrukcí i doplňkových, včetně požadovaných otvorů, ochranných a bezpečnostních opatření a základů pro tyto konstrukce a lešení, - jakákoliv doprava a manipulace dílců a montážních sestav, včetně dopravy konstrukce z výrobny na stavbu, - montáž konstrukce na staveništi, včetně montážních prostředků a pomůcek a zednických výpomocí, - montážní dokumentace včetně technologického předpisu montáže, - výplň, těsnění a tmelení spar a spojů, - čištění konstrukce a odstranění všech vrubů (vrypy, otlačeniny a pod.), - veškeré druhy opracování povrchů, včetně úprav pod nátěry a pod izolaci, - veškeré druhy dílenských základů a základních nátěrů a povlaků, - všechny druhy ocelového kotvení, - dílenskou přejímku a montážní prohlídku, včetně požadovaných dokladů, - zřízení kotevních otvorů nebo jam, nejsou-li částí jiné konstrukce, jejich úpravy, očištění a ošetření, - osazení kotvení nebo přímo částí konstrukce do podpůrné konstrukce nebo do zeminy, - výplň kotevních otvorů (příp. podlití patních desek) maltou, betonem nebo jinou speciální hmotou, vyplnění jam zeminou, - ošetření kotevní oblasti proti vzniku trhlin, vlivu povětrnosti a pod., - osazení nivelačních značek, včetně jejich zaměření, označení znakem výrobce a vyznačení letopočtu. Dokumentace pro zadání stavby může dále předepsat že cena položky ještě obsahuje například: - veškeré druhy protikorozní ochrany a nátěry konstrukcí, - žárové zinkování ponorem nebo žárové stříkání (metalizace) kovem, - zvláštní spojovací prostředky, rozebíratelnost konstrukce, - osazení měřících zařízení a úpravy pro ně - ochranná opatření před účinky bludných proudů - ochranu před přepětím.
P | 71 | 936501 |  | DROBNÉ DOPLŇK KONSTR KOVOVÉ NEREZ | KG | 20 | 0 | 0 |  | 0 | 3
PP
VV |  |  |  | celkem konstrukce okapnic úložných prahů včetně kotev, dodávka, montář dle PD dle TKP 19.A celkem konstrukce opaknic na okrajích odvodnění úložných prahů včetně kotvení- 2*2*5,0 kg/kus=20,000 [A] Celkem: A=20,000 [B] Celkem 20 = 20,000
TS |  |  |  | položka zahrnuje: - dílenská dokumentace, včetně technologického předpisu spojování - dodání materiálu v požadované kvalitě a výroba konstrukce i dílenská (včetně pomůcek, přípravků a prostředků pro výrobu) bez ohledu na náročnost a její hmotnost, dílenská montáž - dodání spojovacího materiálu - zřízení montážních a dilatačních spojů, spar, včetně potřebných úprav, vložek, opracování, očištění a ošetření - podpěr. konstr. a lešení všech druhů pro montáž konstrukcí i doplňkových, včetně požadovaných otvorů, ochranných a bezpečnostních opatření a základů pro tyto konstrukce a lešení - jakákoliv doprava a manipulace dílců a montážních sestav, včetně dopravy konstrukce z výrobny na stavbu - montáž konstrukce na staveništi, včetně montážních prostředků a pomůcek a zednických výpomocí - výplň, těsnění a tmelení spar a spojů - čištění konstrukce a odstranění všech vrubů (vrypy, otlačeniny a pod.) - všechny druhy ocelového kotvení - dílenskou přejímku a montážní prohlídku, včetně požadovaných dokladů - zřízení kotevních otvorů nebo jam, nejsou-li částí jiné konstrukce, jejich úpravy, očištění a ošetření - osazení kotvení nebo přímo částí konstrukce do podpůrné konstrukce nebo do zeminy - výplň kotevních otvorů (příp. podlití patních desek) maltou, betonem nebo jinou speciální hmotou, vyplnění jam zeminou - předepsanou protikorozní ochranu a nátěry konstrukcí - osazení měřících zařízení a úpravy pro ně - ochranná opatření před účinky bludných proudů
P | 72 | 936532 |  | MOSTNÍ ODVODŇOVACÍ SOUPRAVA 300/500 | KUS | 32 | 0 | 0 |  | 0 | 3
PP
VV |  |  |  | kompletní řešení odvodňovačů mostních dle souboru detailů celkem komplet 2*16 ks=32,000 [A] Celkem: A=32,000 [B] Celkem 32 = 32,000
TS |  |  |  | položka zahrnuje: - výrobní dokumentaci (včetně technologického předpisu) - dodání kompletní odvodňovací soupravy, včetně všech montážních a přepravních úprav a zařízení - dodání spojovacího, kotevního a těsnícího materiálu - úprava a příprava úložného prostoru, včetně kotevních prvků, jejich očištění a ošetření - zřízení kompletní odvodňovací soupravy, dle příslušného technologického předpisu, včetně všech výškových a směrových úprav - zřízení odvodňovací soupravy po etapách, včetně pracovních spar a spojů - prodloužení odpadní trouby pod spodní líc nosné konstr. nebo zaústěním odvodňovače do dalšího odvodňovacího zařízení - úprava odvod. soupravy na styku s ostatními konstrukcemi a zařízeními (u obrubníku, podél vozovek, napojení izolací a pod.) - ochrana odvodňovací soupravy do doby provedení definitivního stavu, veškeré provizorní úpravy a opatření - konečné úpravy odvodňovací soupravy jako povrchové povlaky, zálivky, které nejsou součástí jiných konstr., vyčištění, tmelení, těsnění, výplň spar a pod. - úprava, očištění a ošetření prostoru kolem odvodňovací soupravy - opatření odvodňovače znakem výrobce a typovým číslem - provedení odborné prohlídky, je-li požadována
P | 73 | 936541 |  | MOSTNÍ ODVODŇOVACÍ TRUBKA (POVRCHŮ IZOLACE) Z NEREZ OCELI | KUS | 34 | 0 | 0 |  | 0 | 3
PP
VV |  |  |  | kompletní řešení odvodňovačů celoplošné izolace dle souboru detailů odvodňovač celoplošné izolace komplet – celkem 2*17 ks=34,000 [A] Celkem: A=34,000 [B] Celkem 34 = 34,000
TS |  |  |  | položka zahrnuje: - výrobní dokumentaci (včetně technologického předpisu) - dodání kompletní odvodňovací soupravy z předepsaného materiálu, včetně všech montážních a přepravních úprav a zařízení - dodání spojovacího, kotevního a těsnícího materiálu - úprava a příprava úložného prostoru, včetně kotevních prvků, jejich očištění a ošetření - zřízení kompletní odvodňovací soupravy, dle příslušného technologického předpisu, včetně všech výškových a směrových úprav - zřízení odvodňovací soupravy po etapách, včetně pracovních spar a spojů - prodloužení odpadní trouby pod spodní líc nosné konstr. nebo zaústěním odvodňovače do dalšího odvodňovacího zařízení - úprava odvod. soupravy na styku s ostatními konstrukcemi a zařízeními (u obrubníku, podél vozovek, napojení izolací a pod.) - ochrana odvodňovací soupravy do doby provedení definitivního stavu, veškeré provizorní úpravy a opatření - konečné úpravy odvodňovací soupravy jako povrchové povlaky, zálivky, které nejsou součástí jiných konstr., vyčištění, tmelení, těsnění, výplň spar a pod. - úprava, očištění a ošetření prostoru kolem odvodňovací soupravy - opatření odvodňovače znakem výrobce a typovým číslem - provedení odborné prohlídky, je-li požadována
P | 74 | 93656 | a | NIVELAČNÍ ZNAČKA NA KONSTRUKCI | KUS | 52 | 0 | 0 |  | 0 | 3
PP
VV |  |  |  | kompletní řešení nivelačních značek pro sledování sedání nosné konstrukce dle PD - celkem 2*9+2*9+2*8=52,000 [A] Celkem: A=52,000 [B] Celkem 52 = 52,000
TS |  |  |  | Položka zahrnuje veškerý materiál, výrobky a polotovary, včetně mimostaveništní a vnitrostaveništní dopravy (rovněž přesuny), včetně naložení a složení,případně s uložením.

## CZV-PVCZV-PV-HSO 211
EstiCon |  |  |  | Firma: | [6 empty] | 3
Soupis prací objektu
S | Stavba: | 35805 |  | II/305 Týniště - Albrechtice |  |  | SO 211 | 0 |  | 0 | 2
O | Objekt: | CZV-PV |  | Přímé výdaje | [5 empty] | 0.15 | 2
O1 | Objekt: | CZV-PV-H |  | Přímé výdaje - hlavní | [5 empty] | 0.21
O2 | Rozpočet: | SO 211 |  | DEMOLICE OBLOUKOVÉHO MOSTU PŘES ORLICI
Typ | Poř. číslo | Kód položky | Varianta | Název Položky | MJ | Množství | Cena |  | Cenová soustava
[7 empty] | Jednotková | Celkem
0 | 1 | 2 | 3 | 4 | 5 | 6 | 7 | 8 | 9
SD |  | 1 |  | Zemní práce |  |  |  | 0
P | 1 | 11347 |  | ODSTRAN KRYTU ZPEVNĚNÝCH PLOCH Z DLAŽEB KOSTEK VČET PODKL | M3 | 88.528 | 0 | 0 |  | 0 | 3
PP
VV |  |  |  | včetně odvozu na skládku dle SOD do dodavatelem určené vzdálenosti uložení je zahrnuto v položce, poplatek za uložení v samostatné položce 0141** dl. kostky zůstávají zhotoviteli celkem dlažba na mostě 0,4*4,4*50,3=88,528 [A] Celkem: A=88,528 [B] Celkem 88,528 = 88,528
TS |  |  |  | Položka zahrnuje veškerou manipulaci s vybouranou sutí a s vybouranými hmotami vč. uložení na skládku. Nezahrnuje poplatek za skládku, který se vykazuje v položce 0141** (s výjimkou malého množství bouraného materiálu, kde je možné poplatek zahrnout do jednotkové ceny bourání – tento fakt musí být uveden v doplňujícím textu k položce).
P | 2 | 11353 |  | ODSTRANĚNÍ CHODNÍKOVÝCH KAMENNÝCH OBRUBNÍKŮ | M | 36.6 | 0 | 0 |  | 0 | 3
PP
VV |  |  |  | včetně odvozu na skládku dle SOD do dodavatelem určené vzdálenosti. uložení je zahrnuto v položce, poplatek za uložení v samostatné položce 0141** Obrubníky budou odvezeny a složeny na skládce dle SOD. Jedná se o kombinaci kamenných a betonových obrubníků. celkem obrubníky na mostě - celkem 0.3* 2*51,0+1,5*4=36,600 [A] Celkem: A=36,600 [B] Celkem 36,6 = 36,600
TS |  |  |  | Položka zahrnuje veškerou manipulaci s vybouranou sutí a s vybouranými hmotami vč. uložení na skládku. Nezahrnuje poplatek za skládku, který se vykazuje v položce 0141** (s výjimkou malého množství bouraného materiálu, kde je možné poplatek zahrnout do jednotkové ceny bourání – tento fakt musí být uveden v doplňujícím textu k položce).
P | 3 | 12573 |  | VYKOPÁVKY ZE ZEMNÍKŮ A SKLÁDEK TŘ. I | M3 | 586.04 | 0 | 0 |  | 0 | 3
PP
VV |  |  |  | celkem vykopávky ze zemníku stavby zeminy vhodné pro zásyp jam celkem pro položku - 17411 - celkem 586,04=586,040 [A] Celkem: A=586,040 [B] Celkem 586,04 = 586,040
TS |  |  |  | položka zahrnuje: - vodorovná a svislá doprava, přemístění, přeložení, manipulace s výkopkem - kompletní provedení vykopávky nezapažené i zapažené - ošetření výkopiště po celou dobu práce v něm vč. klimatických opatření - ztížení vykopávek v blízkosti podzemního vedení, konstrukcí a objektů vč. jejich dočasného zajištění - ztížení pod vodou, v okolí výbušnin, ve stísněných prostorech a pod. - příplatek za lepivost - těžení po vrstvách, pásech a po jiných nutných částech (figurách) - čerpání vody vč. čerpacích jímek, potrubí a pohotovostní čerpací soupravy (viz ustanovení k pol. 1151,2) - potřebné snížení hladiny podzemní vody - těžení a rozpojování jednotlivých balvanů - vytahování a nošení výkopku - ruční vykopávky, odstranění kořenů a napadávek - pažení, vzepření a rozepření vč. přepažování (vyjma štětových stěn) - úpravu, ochranu a očištění dna, základové spáry, stěn a svahů - udržování výkopiště a jeho ochrana proti vodě - odvedení nebo obvedení vody v okolí výkopiště a ve výkopišti - třídění výkopku - veškeré pomocné konstrukce umožňující provedení vykopávky (příjezdy, sjezdy, nájezdy, lešení, podpěr. konstr., přemostění, zpevněné plochy, zakrytí a pod.) položka nezahrnuje: - práce spojené s otvírkou zemníku
P | 4 | 13173 |  | HLOUBENÍ JAM ZAPAŽ I NEPAŽ TŘ. I | M3 | 392.72 | 0 | 0 |  | 0 | 3
PP
VV |  |  |  | Třída těžitelnosti je uvažována dle ČSN 73 3050. Tato třída těžitelnosti odpovídá třídě I. dle ČSN 73 6133 a TKP 4- 2005. včetně odvozu na skládku dle SOD do dodavatelem určené vzdálenosti uložení je nezahrnuto v položce ( v položce 17120), poplatek za uložení v samostatné položce 0141** celkem výkop opěry 01 - 4,9*10,0+4,9*2*3,0+10,8*10,0+6,7*2*2,5=219,900 [A] celkem výkop podpory 02 - 4,4*9,8+2,5*9,8+3,5*2*2,0=81,620 [B] celkem výkop opěry 03 - 2,5*7,0+7,0*7,0+0,5*(7,0+2,5)*2*2,6=91,200 [C] Celkem: A+B+C=392,720 [D] Celkem 392,72 = 392,720
TS |  |  |  | položka zahrnuje: - vodorovná a svislá doprava, přemístění, přeložení, manipulace s výkopkem - kompletní provedení vykopávky nezapažené i zapažené - ošetření výkopiště po celou dobu práce v něm vč. klimatických opatření - ztížení vykopávek v blízkosti podzemního vedení, konstrukcí a objektů vč. jejich dočasného zajištění - ztížení pod vodou, v okolí výbušnin, ve stísněných prostorech a pod. - příplatek za lepivost - těžení po vrstvách, pásech a po jiných nutných částech (figurách) - čerpání vody vč. čerpacích jímek, potrubí a pohotovostní čerpací soupravy (viz ustanovení k pol. 1151,2) - potřebné snížení hladiny podzemní vody - těžení a rozpojování jednotlivých balvanů - vytahování a nošení výkopku - svahování a přesvah. svahů do konečného tvaru, výměna hornin v podloží a v pláni znehodnocené klimatickými vlivy - ruční vykopávky, odstranění kořenů a napadávek - pažení, vzepření a rozepření vč. přepažování (vyjma štětových stěn) - úpravu, ochranu a očištění dna, základové spáry, stěn a svahů - odvedení nebo obvedení vody v okolí výkopiště a ve výkopišti - třídění výkopku - veškeré pomocné konstrukce umožňující provedení vykopávky (příjezdy, sjezdy, nájezdy, lešení, podpěr. konstr., přemostění, zpevněné plochy, zakrytí a pod.) - nezahrnuje uložení zeminy (na skládku, do násypu) ani poplatky za skládku, vykazují se v položce č.0141**
P | 5 | 17120 |  | ULOŽENÍ SYPANINY DO NÁSYPŮ A NA SKLÁDKY BEZ ZHUTNĚNÍ | M3 | 392.72 | 0 | 0 |  | 0 | 3
PP
VV |  |  |  | celkem uložení na skládky a dočasné skládky dle celkové hmotnice celkem položka 13173 - celkem 392,72 m3=392,720 [B] Celkem: B=392,720 [C] Celkem 392,72 = 392,720
TS |  |  |  | položka zahrnuje: - kompletní provedení zemní konstrukce do předepsaného tvaru - ošetření úložiště po celou dobu práce v něm vč. klimatických opatření - ztížení v okolí vedení, konstrukcí a objektů a jejich dočasné zajištění - ztížení provádění ve ztížených podmínkách a stísněných prostorech - ztížené ukládání sypaniny pod vodu - ukládání po vrstvách a po jiných nutných částech (figurách) vč. dosypávek - spouštění a nošení materiálu - úprava, očištění a ochrana podloží a svahů - svahování, uzavírání povrchů svahů - udržování úložiště a jeho ochrana proti vodě - odvedení nebo obvedení vody v okolí úložiště a v úložišti - veškeré pomocné konstrukce umožňující provedení zemní konstrukce (příjezdy, sjezdy, nájezdy, lešení, podpěrné konstrukce, přemostění, zpevněné plochy, zakrytí a pod.)
P | 6 | 17411 |  | ZÁSYP JAM A RÝH ZEMINOU SE ZHUTNĚNÍM | M3 | 586.04 | 0 | 0 |  | 0 | 3
PP
VV |  |  |  | celkem komplet včetně výběru vhodného materiálu celkem zásyp výkopu po demolici opěry 01 - 19,8*(10,0+2,5+2,5)=297,000 [A] celkem zásyp výkopu po demolici podpory 02 - 9,8*(9,8+2,5+2,5)=145,040 [B] celkem zásyp výkopu po demolici opěry 03 - 12,0*(7,0+2,5+2,5)=144,000 [C] Celkem: A+B+C=586,040 [D] Celkem 586,04 = 586,040
TS |  |  |  | položka zahrnuje: - kompletní provedení zemní konstrukce vč. výběru vhodného materiálu - úprava ukládaného materiálu vlhčením, tříděním, promícháním nebo vysoušením, příp. jiné úpravy za účelem zlepšení jeho mech. vlastností - hutnění i různé míry hutnění - ošetření úložiště po celou dobu práce v něm vč. klimatických opatření - ztížení v okolí vedení, konstrukcí a objektů a jejich dočasné zajištění - ztížení provádění vč. hutnění ve ztížených podmínkách a stísněných prostorech - ztížené ukládání sypaniny pod vodu - ukládání po vrstvách a po jiných nutných částech (figurách) vč. dosypávek - spouštění a nošení materiálu - výměna částí zemní konstrukce znehodnocené klimatickými vlivy - ruční hutnění - udržování úložiště a jeho ochrana proti vodě - odvedení nebo obvedení vody v okolí úložiště a v úložišti - veškeré pomocné konstrukce umožňující provedení zemní konstrukce (příjezdy, sjezdy, nájezdy, lešení, podpěrné konstrukce, přemostění, zpevněné plochy, zakrytí a pod.)
SD |  | 2 |  | Základy |  |  |  | 0
P | 7 | 22694 |  | ZÁPOROVÉ PAŽENÍ Z KOVU DOČASNÉ | T | 4.659 | 0 | 0 |  | 0 | 3
PP
VV |  |  |  | celkem zápory dle návrhu v dokumentaci z HEB 140 celkem svislé zápory - (7+5)*0,034*8,00=3,264 [A] celkem převázky dle návrhu v dokumentaci z 2xU300mm celkem vodorovné převázky - 2,75*2*0,0461*(2+3)*1,1=1,395 [B] Celkem: A+B=4,659 [C] Celkem 4,659 = 4,659
TS |  |  |  | položka zahrnuje opotřebení ocelových zápor, jejich osazení do připravených vrtů včetně zabetonování konců a obsypu, případně jejich zaberanění a jejich odstranění. Ocelová převázka se započítá do výsledné hmotnosti.
P | 8 | 22695 |  | VÝDŘEVA ZÁPOROVÉHO PAŽENÍ DOČASNÁ (KUBATURA) | M3 | 6.95 | 0 | 0 |  | 0 | 3
PP
VV |  |  |  | celkem předpoklad - 0,08*2,5*(1,0*2,5+2,5*2,5*3+3,5*3+1,0*3)=6,950 [A] Celkem: A=6,950 [B] Celkem 6,95 = 6,950
TS |  |  |  | položka zahrnuje osazení pažin bez ohledu na druh, jejich opotřebení a jejich odstranění
P | 9 | 26182 |  | VRT PRO KOTV, INJEK, MIKROPIL NA POVR TŘ III A IV D DO 100MM | M | 50 | 0 | 0 |  | 0 | 3
PP
VV |  |  |  | Třída vrtatelnosti dle IG průzkumu, který je přílohou PDPS (příloha PD) těžitelnost dle ČSN 73 3050 od 2 do 5. Položka pro vrtání zatříděna do jedné bez ohledu na rozdílnou vrtatelnost. celkem zemní kotvy - 10,0*(2+3)=50,000 [A] Celkem: A=50,000 [B] Celkem 50 = 50,000
TS |  |  |  | položka zahrnuje: přemístění, montáž a demontáž vrtných souprav svislou dopravu zeminy z vrtu vodorovnou dopravu zeminy bez uložení na skládku případně nutné pažení dočasné (včetně odpažení) i trvalé
P | 10 | 26185 |  | VRT PRO KOTV, INJEK, MIKROPIL NA POVR TŘ III A IV D DO 300MM | M | 96 | 0 | 0 |  | 0 | 3
PP
VV |  |  |  | Třída vrtatelnosti dle IG průzkumu, který je přílohou PDPS (příloha PD) těžitelnost dle ČSN 73 3050 od 2 do 5. Položka pro vrtání zatříděna do jedné bez ohledu na rozdílnou vrtatelnost. celkem svislé zápory zapažení - (7+5)*8,0=96,000 [A] Celkem: A=96,000 [B] Celkem 96 = 96,000
TS |  |  |  | položka zahrnuje: přemístění, montáž a demontáž vrtných souprav svislou dopravu zeminy z vrtu vodorovnou dopravu zeminy bez uložení na skládku případně nutné pažení dočasné (včetně odpažení) i trvalé
P | 11 | 285378 |  | KOTVENÍ NA POVRCHU Z PŘEDPÍNACÍ VÝZTUŽE DL. DO 10M | KUS | 5 | 0 | 0 |  | 0 | 3
PP
VV |  |  |  | Celkem dle přesného návrhu v RDS dokumentaci dle požadavků zhotovitele, možný návrh je v rámci PDPS proveden ve výkresové dokumentaci s parametry dle TZ. Jedná se o předpokládané maximální kubatury prací. Skutečné množství prací bude upřesněno dle přesného návrhu v RDS dokumentaci a schváleno AD a TDI. Čerpání položky bude dle skutečného množství provedených prací na základě zápisu ve stavebním deníku a schválení TDI. Předpokládají se zemní kotvy délky 10,0m z předpípací výztuže nebo z pevnostních tyčí. Vše v této položce jako dodávka, montáž, kotvení, aktivace. Atp celkem (2+3)=5,000 [A] Celkem: A=5,000 [B] Celkem 5 = 5,000
TS |  |  |  | položka zahrnuje dodávku předepsané kotvy, případně její protikorozní úpravu, její osazení do vrtu, zainjektování a napnutí, případně opěrné desky nezahrnuje vrty
SD |  | 7 |  | Přidružená stavební výroba |  |  |  | 0
P | 12 | 75193 |  | DEMONTÁŽ DRÁTOVÝCH VEDENÍ | KPL | 74 | 0 | 0 |  | 0 | 3
PP
VV |  |  |  | celkem veškeré práce související s odstraněním místního vedení VO na předmostí (VO na předmostích) celkem odstranění včetně odvozu, uložení s poplatkem za celé vedení el. VO obnažené při demolici celkem na předmostích předpoklad 54,0+10,0+10,0=74,000 [A] Celkem: A=74,000 [B] Celkem 74 = 74,000
TS
P | 13 | 75292 |  | DEMONTÁŽ KABELŮ DÁLKOVÝCH | KPL | 74 | 0 | 0 |  | 0 | 3
PP
VV |  |  |  | celkem veškeré práce související s odstraněním sdělovacích kabelů mísních (sdělovací vedení na mostě a na předmostích) celkem odstranění včetně odvozu, uložení s poplatkem za celé vedení sdělovací obnaženého při demolici celkem na mostě 54,0 m=54,000 [A] celkem na předmostích předpoklad 10,0+10,0=20,000 [B] Celkem: A+B=74,000 [C] Celkem 74 = 74,000
TS
SD |  | 9 |  | Ostatní konstrukce a práce |  |  |  | 0
P | 14 | 9112B3 |  | ZÁBRADLÍ MOSTNÍ SE SVISLOU VÝPLNÍ - DEMONTÁŽ S PŘESUNEM | M | 86.6 | 0 | 0 |  | 0 | 3
PP
VV |  |  |  | včetně odvozu a uložení na skládku dle SOD do dodavatelem určené vzdálenosti do položky bourání je třeba zahrnout veškeré pracovní kroky a činnosti dle navržené technologie demolice zhotovitelem stavby včetně vrtání, řezání, jerábování, vyvezení, odstranění a rozbourání včetně odvozu na skládku a uložení. Poplatek za uložení je zahrnut v samostatné položce 0141** celkem zábradlí na mostě 12,5+12,5+30,8+30,8=86,600 [A] Celkem: A=86,600 [B] Celkem 86,6 = 86,600
TS |  |  |  | položka zahrnuje: - demontáž a odstranění zařízení - jeho odvoz na předepsané místo
P | 15 | 914113 |  | DOPRAVNÍ ZNAČKY ZÁKLADNÍ VELIKOSTI OCELOVÉ NEREFLEXNÍ - DEMONTÁŽ | KUS | 8 | 0 | 0 |  | 0 | 3
PP
VV |  |  |  | Značky budou odvezeny dle SOD se skládkou specifikovanou objednatelem a poplakem komplet. Celkem pro SO - (komplet sestava značka, sloupek podložka vč. spojek) odstranění celkem svislé DZ na mostě - B16 - 2 ks=2,000 [A] Tabulky s evidenčním číslem mostu - 6 ks=6,000 [B] Celkem: A+B=8,000 [C] Celkem 8 = 8,000
TS |  |  |  | Položka zahrnuje odstranění, demontáž a odklizení materiálu s odvozem na předepsané místo
P | 16 | 96613 |  | BOURÁNÍ KONSTRUKCÍ Z KAMENE NA MC | M3 | 86.34 | 0 | 0 |  | 0 | 3
PP
VV |  |  |  | včetně odvozu a uložení na skládku dle SOD do dodavatelem určené vzdálenosti do položky bourání je třeba zahrnout veškeré pracovní kroky a činnosti dle navržené technologie demolice zhotovitelem stavby včetně vrtání, řezání, jerábování, vyvezení, odstranění a rozbourání včetně odvozu na skládku a uložení. Poplatek za uložení je zahrnut v samostatné položce 0141** celkem opěra 01 - 0,4*(3,2*12.1) =15,488 [B] celkem podpora 02 - 0,4*(3.1*7.8*2)+1.42*3.6*2 =29,568 [C] celkem opěra 03 - 0,4*(2.6*(7.9+2+2.1))+1.42*3.1*2 =21,284 [D] celkem rezerva - položka a kubatura bude čerpána s odsouhlasením objednatele - 20,0 m3=20,000 [E] Celkem: B+C+D+E=86,340 [F] Celkem 86,34 = 86,340
TS |  |  |  | položka zahrnuje: - rozbourání konstrukce bez ohledu na použitou technologii - veškeré pomocné konstrukce (lešení a pod.) - veškerou manipulaci s vybouranou sutí a hmotami včetně uložení na skládku. Nezahrnuje poplatek za skládku, který se vykazuje v položce 0141** (s výjimkou malého množství bouraného materiálu, kde je možné poplatek zahrnout do jednotkové ceny bourání – tento fakt musí být uveden v doplňujícím textu k položce) - veškeré další práce plynoucí z technologického předpisu a z platných předpisů
P | 17 | 96615 |  | BOURÁNÍ KONSTRUKCÍ Z PROSTÉHO BETONU | M3 | 147.034 | 0 | 0 |  | 0 | 3
PP
VV |  |  |  | včetně odvozu a uložení na skládku dle SOD do dodavatelem určené vzdálenosti do položky bourání je třeba zahrnout veškeré pracovní kroky a činnosti dle navržené technologie demolice zhotovitelem stavby včetně vrtání, řezání, jerábování, vyvezení, odstranění a rozbourání včetně odvozu na skládku a uložení. Poplatek za uložení je zahrnut v samostatné položce 0141** celkem opěra 01 - 3.2*1.0*6.8+4.7*1.1*1.2+4.7*1.3*1.2=35,296 [A] celkem podpora 02 - 3.0*1.1*7.85=25,905 [B] celkem opěra 03 - 2.8*2.5*7.8+4.6*1.85*(1.1*1.2)=65,833 [C] celkem rezerva - položka a kubatura bude čerpána s odsouhlasením objednatele - 20,0 m3=20,000 [E] Celkem: A+B+C+E=147,034 [F] Celkem 147,034 = 147,034
TS |  |  |  | položka zahrnuje: - rozbourání konstrukce bez ohledu na použitou technologii - veškeré pomocné konstrukce (lešení a pod.) - veškerou manipulaci s vybouranou sutí a hmotami včetně uložení na skládku. Nezahrnuje poplatek za skládku, který se vykazuje v položce 0141** (s výjimkou malého množství bouraného materiálu, kde je možné poplatek zahrnout do jednotkové ceny bourání – tento fakt musí být uveden v doplňujícím textu k položce) - veškeré další práce plynoucí z technologického předpisu a z platných předpisů
P | 18 | 96616 |  | BOURÁNÍ KONSTRUKCÍ ZE ŽELEZOBETONU | M3 | 273.61 | 0 | 0 |  | 0 | 3
PP
VV |  |  |  | včetně odvozu a uložení na skládku dle SOD do dodavatelem určené vzdálenosti do položky bourání je třeba zahrnout veškeré pracovní kroky a činnosti dle navržené technologie demolice zhotovitelem stavby včetně vrtání, řezání, jerábování, vyvezení, odstranění a rozbourání včetně odvozu na skládku a uložení. Poplatek za uložení je zahrnut v samostatné položce 0141** celkem opěra 01 - 1.44*6.8=9,792 [A] celkem podpora 02 - 1.32*7.8=10,296 [B] celkem opěra 03 - 2,8*8=22,400 [C] celkem ložiskové bloky - 4*2*0,6*0,8*0,4=1,536 [D] celkem ložiskové bloky - 4*2*0,6*0,8*0,4=1,536 [E] celkem mostovka - oblouky - 0,6*2*44.4=53,280 [F] celkem mostovka - podélníky a táhla - 4*0.25*0.25*(1.125+2.55+2.625+8*2.7+2.625+0.5)+2*0.3*0.2*(1.4+2.625+8*2.7+1.150)=10,969 [G] celkem mostovka - příčníky - 3.9*0.3*9+3.9*0.45=12,285 [H] celkem mostovka - deska - 0,3*5,25*35,6=56,070 [I] celkem mostovka - konzolové desky - 2*0.325*35.6=23,140 [J] celkem mostovka - podélné trámy - 0,35*0,55*11.150*4=8,586 [K] celkem mostovka - koncové příčníky 2*2.8*0.45=2,520 [L] celkem mostovka - příčné trámy - 0,45*0,2*(0.995+1.32+1.31+1.32+0.995)*4=2,138 [M] celkem mostovka - deska - 0,32*7.3*11,150=26,046 [N] celkem sloupky zábradlí - 0,3*0,3*1,2*5*2=1,080 [O] celkem příčníky ve vrcholu oblouku - 2.72*0.4*4=4,352 [P] celkem podélníky ve vrcholu oblouku - 0,2*0,4*2*(2,6+2,6+2,6)=1,248 [Q] celkem svislá táhla - 2*(0,22*0,4)*(1,2+2,8+4,0+4,8+5,2+5,2+4,8+4,0+2,8+1,2)=6,336 [R] celkem rezerva - položka a kubatura bude čerpána s odsouhlasením objednatele - 20,0 m3=20,000 [S] Celkem: A+B+C+D+E+F+G+H+I+J+K+L+M+N+O+P+Q+R+S=273,610 [T] Celkem 273,61 = 273,610
TS |  |  |  | položka zahrnuje: - rozbourání konstrukce bez ohledu na použitou technologii - veškeré pomocné konstrukce (lešení a pod.) - veškerou manipulaci s vybouranou sutí a hmotami včetně uložení na skládku. Nezahrnuje poplatek za skládku, který se vykazuje v položce 0141** (s výjimkou malého množství bouraného materiálu, kde je možné poplatek zahrnout do jednotkové ceny bourání – tento fakt musí být uveden v doplňujícím textu k položce) - veškeré další práce plynoucí z technologického předpisu a z platných předpisů
P | 19 | 96618 |  | BOURÁNÍ KONSTRUKCÍ KOVOVÝCH | T | 3.66 | 0 | 0 |  | 0 | 3
PP
VV |  |  |  | včetně odvozu a uložení na skládku dle SOD do dodavatelem určené vzdálenosti do položky bourání je třeba zahrnout veškeré pracovní kroky a činnosti dle navržené technologie demolice zhotovitelem stavby včetně vrtání, řezání, jerábování, vyvezení, odstranění a rozbourání včetně odvozu na skládku a uložení. Poplatek za uložení je zahrnut v samostatné položce 0141** odstrnění potrubí a chrániček na mostě a předmostích - 0,02*(50,0+4,0+4,0)=1,160 [A] celkem různých sloupků a konzol osazených na mostě a na mostním příslušenství (kubatura čerpána po odsouhlasení objednatelem - předpoklad 2,5 t=2,500 [B] Celkem: A+B=3,660 [C] Celkem 3,66 = 3,660
TS |  |  |  | položka zahrnuje: - rozebrání konstrukce bez ohledu na použitou technologii - veškeré pomocné konstrukce (lešení a pod.) - veškerou manipulaci s vybouranou sutí a hmotami včetně uložení na skládku. Nezahrnuje poplatek za skládku, který se vykazuje v položce 0141** (s výjimkou malého množství bouraného materiálu, kde je možné poplatek zahrnout do jednotkové ceny bourání – tento fakt musí být uveden v doplňujícím textu k položce) - veškeré další práce plynoucí z technologického předpisu a z platných předpisů
P | 20 | 96785 |  | VYBOURÁNÍ MOSTNÍCH DILATAČNÍCH ZÁVĚRŮ | M | 23.4 | 0 | 0 |  | 0 | 3
PP
VV |  |  |  | včetně odvozu na skládku dle SOD do dodavatelem určené vzdálenosti, uložení na skládku v položce, poplatek za skládku je uveden v samostatné položce 0141** celkem dilatační závěry mostu - půdorysná délka závěrů - 7,8+7,8+7,8=23,400 [A] Celkem: A=23,400 [B] Celkem 23,4 = 23,400
TS |  |  |  | - položka zahrnuje veškerou manipulaci s vybouranou sutí a hmotami včetně uložení na skládku. Nezahrnuje poplatek za skládku, který se vykazuje v položce 0141** (s výjimkou malého množství bouraného materiálu, kde je možné poplatek zahrnout do jednotkové ceny bourání – tento fakt musí být uveden v doplňujícím textu k položce) - položka zahrnuje veškeré další práce plynoucí z technologického předpisu a z platných předpisů
P | 21 | 96786 |  | VYBOURÁNÍ MOST LOŽISEK | KUS | 16 | 0 | 0 |  | 0 | 3
PP
VV |  |  |  | včetně odvozu a uložení na skládku dle SOD do dodavatelem určené vzdálenosti do položky bourání je třeba zahrnout veškeré pracovní kroky a činnosti dle navržené technologie demolice zhotovitelem stavby včetně vrtání, řezání, jerábování, vyvezení, odstranění a rozbourání včetně odvozu na skládku a uložení. Poplatek za uložení je zahrnut v samostatné položce 0141** celkem mostní ložiska - celkem 4+4+4+4=16,000 [A] Celkem: A=16,000 [B] Celkem 16 = 16,000
TS |  |  |  | - položka zahrnuje veškerou manipulaci s vybouranou sutí a hmotami včetně uložení na skládku. Nezahrnuje poplatek za skládku, který se vykazuje v položce 0141** (s výjimkou malého množství bouraného materiálu, kde je možné poplatek zahrnout do jednotkové ceny bourání – tento fakt musí být uveden v doplňujícím textu k položce) - položka zahrnuje veškeré další práce plynoucí z technologického předpisu a z platných předpisů
P | 22 | 96787 |  | VYBOURÁNÍ MOSTNÍCH ODVODŇOVAČŮ | KUS | 10 | 0 | 0 |  | 0 | 3
PP
VV |  |  |  | včetně odvozu a uložení na skládku dle SOD do dodavatelem určené vzdálenosti do položky bourání je třeba zahrnout veškeré pracovní kroky a činnosti dle navržené technologie demolice zhotovitelem stavby včetně vrtání, řezání, jerábování, vyvezení, odstranění a rozbourání včetně odvozu na skládku a uložení. Poplatek za uložení je zahrnut v samostatné položce 0141** celkem mostní odvodňovače - 5*2=10,000 [A] Celkem: A=10,000 [B] Celkem 10 = 10,000
TS |  |  |  | - položka zahrnuje veškerou manipulaci s vybouranou sutí a hmotami včetně uložení na skládku. Nezahrnuje poplatek za skládku, který se vykazuje v položce 0141** (s výjimkou malého množství bouraného materiálu, kde je možné poplatek zahrnout do jednotkové ceny bourání – tento fakt musí být uveden v doplňujícím textu k položce) - položka zahrnuje veškeré další práce plynoucí z technologického předpisu a z platných předpisů
P | 23 | 97816 | A | ODSEKÁNÍ VRSTVY VYROVNÁVACÍHO BETONU NA MOSTECH | M3 | 33.634 | 0 | 0 |  | 0 | 3
PP
VV |  |  |  | včetně odvozu na skládku dle SOD do dodavatelem určené vzdálenosti, poplatek za skládku je uveden v samostatné položce do položky bourání je třeba zahrnout veškeré pracovní kroky a činnosti dle navržené technologie demolice zhotovitelem stavby včetně vrtání, řezání, jerábování, vyvezení, odstranění a rozbourání včetně odvozu na skládku a uložení. Poplatek za uložení je zahrnut v samostatné položce 0141** celkem spádový beton na mostovce v poli 1. - 0,140*7,6*11,0=11,704 [A] celkem spádový beton na mostovce v poli 2. - 0,140*4,4*35,6=21,930 [B] Celkem: A+B=33,634 [C] Celkem 33,634 = 33,634
TS |  |  |  | - položka zahrnuje veškerou manipulaci s vybouranou sutí a hmotami včetně uložení na skládku. Nezahrnuje poplatek za skládku, který se vykazuje v položce 0141** (s výjimkou malého množství bouraného materiálu, kde je možné poplatek zahrnout do jednotkové ceny bourání – tento fakt musí být uveden v doplňujícím textu k položce) - položka zahrnuje veškeré další práce plynoucí z technologického předpisu a z platných předpisů
P | 24 | 97817 |  | ODSTRANĚNÍ MOSTNÍ IZOLACE | M2 | 330.88 | 0 | 0 |  | 0 | 3
PP
VV |  |  |  | včetně odvozu na skládku dle SOD do dodavatelem určené vzdálenosti, poplatek za skládku je uveden v samostatné položce do položky bourání je třeba zahrnout veškeré pracovní kroky a činnosti dle navržené technologie demolice zhotovitelem stavby včetně vrtání, řezání, jerábování, vyvezení, odstranění a rozbourání včetně odvozu na skládku a uložení. Poplatek za uložení je zahrnut v samostatné položce 0141** celkem spádový beton na mostovce v poli 1. - (7,6+0,2+0,2)*(11,0+0,5+0,75+0,5+0,75)=108,000 [A] celkem spádový beton na mostovce v poli 2. - (4,4+0,2+0,2)*(35,6+0,5+0,75+0,5+0,75)=182,880 [B] celkem rezerva - položka a kubatura bude čerpána s odsouhlasením objednatele - 2*20,0 m2=40,000 [C] Celkem: A+B+C=330,880 [D] Celkem 330,88 = 330,880
TS |  |  |  | - položka zahrnuje veškerou manipulaci s vybouranou sutí a hmotami včetně uložení na skládku. Nezahrnuje poplatek za skládku, který se vykazuje v položce 0141** (s výjimkou malého množství bouraného materiálu, kde je možné poplatek zahrnout do jednotkové ceny bourání – tento fakt musí být uveden v doplňujícím textu k položce) - položka zahrnuje veškeré další práce plynoucí z technologického předpisu a z platných předpisů

## CZV-PVCZV-PV-HSO 212
EstiCon |  |  |  | Firma: | [6 empty] | 3
Soupis prací objektu
S | Stavba: | 35805 |  | II/305 Týniště - Albrechtice |  |  | SO 212 | 0 |  | 0 | 2
O | Objekt: | CZV-PV |  | Přímé výdaje | [5 empty] | 0.15 | 2
O1 | Objekt: | CZV-PV-H |  | Přímé výdaje - hlavní | [5 empty] | 0.21
O2 | Rozpočet: | SO 212 |  | DEMOLICE MOSTU 1 PŘES INUNDAČNÍ ÚZEMÍ
Typ | Poř. číslo | Kód položky | Varianta | Název Položky | MJ | Množství | Cena |  | Cenová soustava
[7 empty] | Jednotková | Celkem
0 | 1 | 2 | 3 | 4 | 5 | 6 | 7 | 8 | 9
SD |  | 1 |  | Zemní práce |  |  |  | 0
P | 1 | 11347 |  | ODSTRAN KRYTU ZPEVNĚNÝCH PLOCH Z DLAŽEB KOSTEK VČET PODKL | M3 | 52 | 0 | 0 |  | 0 | 3
PP
VV |  |  |  | včetně odvozu na skládku dle SOD do dodavatelem určené vzdálenosti uložení je zahrnuto v položce, poplatek za uložení v samostatné položce 0141** dl. kostky zůstávají zhotoviteli celkem dlažba na mostě 0,4*5,2*25,0=52,000 [A] Celkem: A=52,000 [B] Celkem 52 = 52,000
TS |  |  |  | Položka zahrnuje veškerou manipulaci s vybouranou sutí a s vybouranými hmotami vč. uložení na skládku. Nezahrnuje poplatek za skládku, který se vykazuje v položce 0141** (s výjimkou malého množství bouraného materiálu, kde je možné poplatek zahrnout do jednotkové ceny bourání – tento fakt musí být uveden v doplňujícím textu k položce).
P | 2 | 12573 |  | VYKOPÁVKY ZE ZEMNÍKŮ A SKLÁDEK TŘ. I | M3 | 180 | 0 | 0 |  | 0 | 3
PP
VV |  |  |  | celkem vykopávky ze zemníku stavby zeminy vhodné pro zásyp jam celkem pro položku - 17411 - celkem 180,00=180,000 [A] Celkem: A=180,000 [B] Celkem 180 = 180,000
TS |  |  |  | položka zahrnuje: - vodorovná a svislá doprava, přemístění, přeložení, manipulace s výkopkem - kompletní provedení vykopávky nezapažené i zapažené - ošetření výkopiště po celou dobu práce v něm vč. klimatických opatření - ztížení vykopávek v blízkosti podzemního vedení, konstrukcí a objektů vč. jejich dočasného zajištění - ztížení pod vodou, v okolí výbušnin, ve stísněných prostorech a pod. - příplatek za lepivost - těžení po vrstvách, pásech a po jiných nutných částech (figurách) - čerpání vody vč. čerpacích jímek, potrubí a pohotovostní čerpací soupravy (viz ustanovení k pol. 1151,2) - potřebné snížení hladiny podzemní vody - těžení a rozpojování jednotlivých balvanů - vytahování a nošení výkopku - ruční vykopávky, odstranění kořenů a napadávek - pažení, vzepření a rozepření vč. přepažování (vyjma štětových stěn) - úpravu, ochranu a očištění dna, základové spáry, stěn a svahů - udržování výkopiště a jeho ochrana proti vodě - odvedení nebo obvedení vody v okolí výkopiště a ve výkopišti - třídění výkopku - veškeré pomocné konstrukce umožňující provedení vykopávky (příjezdy, sjezdy, nájezdy, lešení, podpěr. konstr., přemostění, zpevněné plochy, zakrytí a pod.) položka nezahrnuje: - práce spojené s otvírkou zemníku
P | 3 | 13173 |  | HLOUBENÍ JAM ZAPAŽ I NEPAŽ TŘ. I | M3 | 247.5 | 0 | 0 |  | 0 | 3
PP
VV |  |  |  | Třída těžitelnosti je uvažována dle ČSN 73 3050. Tato třída těžitelnosti odpovídá třídě I. dle ČSN 73 6133 a TKP 4- 2005. včetně odvozu na skládku dle SOD do dodavatelem určené vzdálenosti uložení je nezahrnuto v položce ( v položce 17120), poplatek za uložení v samostatné položce 0141** celkem výkop opěry 01 - 2,0*7,0+2,0*5,0+2,0*5,0+7,6*5,0+4,0*5,0*2=112,000 [A] celkem výkop podpory 02 - 1,25*2*(2,2+7,2)=23,500 [B] celkem výkop opěry 03 - 2,0*7,0+2,0*5,0+2,0*5,0+7,6*5,0+4,0*5,0*2=112,000 [C] Celkem: A+B+C=247,500 [D] Celkem 247,5 = 247,500
TS |  |  |  | položka zahrnuje: - vodorovná a svislá doprava, přemístění, přeložení, manipulace s výkopkem - kompletní provedení vykopávky nezapažené i zapažené - ošetření výkopiště po celou dobu práce v něm vč. klimatických opatření - ztížení vykopávek v blízkosti podzemního vedení, konstrukcí a objektů vč. jejich dočasného zajištění - ztížení pod vodou, v okolí výbušnin, ve stísněných prostorech a pod. - příplatek za lepivost - těžení po vrstvách, pásech a po jiných nutných částech (figurách) - čerpání vody vč. čerpacích jímek, potrubí a pohotovostní čerpací soupravy (viz ustanovení k pol. 1151,2) - potřebné snížení hladiny podzemní vody - těžení a rozpojování jednotlivých balvanů - vytahování a nošení výkopku - svahování a přesvah. svahů do konečného tvaru, výměna hornin v podloží a v pláni znehodnocené klimatickými vlivy - ruční vykopávky, odstranění kořenů a napadávek - pažení, vzepření a rozepření vč. přepažování (vyjma štětových stěn) - úpravu, ochranu a očištění dna, základové spáry, stěn a svahů - odvedení nebo obvedení vody v okolí výkopiště a ve výkopišti - třídění výkopku - veškeré pomocné konstrukce umožňující provedení vykopávky (příjezdy, sjezdy, nájezdy, lešení, podpěr. konstr., přemostění, zpevněné plochy, zakrytí a pod.) - nezahrnuje uložení zeminy (na skládku, do násypu) ani poplatky za skládku, vykazují se v položce č.0141**
P | 4 | 17120 |  | ULOŽENÍ SYPANINY DO NÁSYPŮ A NA SKLÁDKY BEZ ZHUTNĚNÍ | M3 | 247.5 | 0 | 0 |  | 0 | 3
PP
VV |  |  |  | celkem uložení na skládky a dočasné skládky dle celkové hmotnice celkem položka 13173 - celkem 247,5 m3=247,500 [B] Celkem: B=247,500 [C] Celkem 247,5 = 247,500
TS |  |  |  | položka zahrnuje: - kompletní provedení zemní konstrukce do předepsaného tvaru - ošetření úložiště po celou dobu práce v něm vč. klimatických opatření - ztížení v okolí vedení, konstrukcí a objektů a jejich dočasné zajištění - ztížení provádění ve ztížených podmínkách a stísněných prostorech - ztížené ukládání sypaniny pod vodu - ukládání po vrstvách a po jiných nutných částech (figurách) vč. dosypávek - spouštění a nošení materiálu - úprava, očištění a ochrana podloží a svahů - svahování, uzavírání povrchů svahů - udržování úložiště a jeho ochrana proti vodě - odvedení nebo obvedení vody v okolí úložiště a v úložišti - veškeré pomocné konstrukce umožňující provedení zemní konstrukce (příjezdy, sjezdy, nájezdy, lešení, podpěrné konstrukce, přemostění, zpevněné plochy, zakrytí a pod.)
P | 5 | 17411 |  | ZÁSYP JAM A RÝH ZEMINOU SE ZHUTNĚNÍM | M3 | 180 | 0 | 0 |  | 0 | 3
PP
VV |  |  |  | celkem komplet včetně výběru vhodného materiálu celkem opěra - základy - 01 - 4,5*7,0+4,5*0,5*(3,0+3,0)=45,000 [A] celkem podpora - základy - 02 - 2,0*7,0+2,0*0,5*(3,0+3,0)=20,000 [B] celkem opěra - základy - 03 - 4,5*7,0+4,5*0,5*(3,0+3,0)=45,000 [C] celkem opěra - základy - 01 - 7,0*2,0*1,25+2*2,0*1,25*1,25=23,750 [D] celkem podpora - základy - 02 - 2,0*7,5*1,5=22,500 [E] celkem opěra - základy - 03 - 7,0*2,0*1,25+2*2,0*1,25*1,25=23,750 [F] Celkem: A+B+C+D+E+F=180,000 [G] Celkem 180 = 180,000
TS |  |  |  | položka zahrnuje: - kompletní provedení zemní konstrukce vč. výběru vhodného materiálu - úprava ukládaného materiálu vlhčením, tříděním, promícháním nebo vysoušením, příp. jiné úpravy za účelem zlepšení jeho mech. vlastností - hutnění i různé míry hutnění - ošetření úložiště po celou dobu práce v něm vč. klimatických opatření - ztížení v okolí vedení, konstrukcí a objektů a jejich dočasné zajištění - ztížení provádění vč. hutnění ve ztížených podmínkách a stísněných prostorech - ztížené ukládání sypaniny pod vodu - ukládání po vrstvách a po jiných nutných částech (figurách) vč. dosypávek - spouštění a nošení materiálu - výměna částí zemní konstrukce znehodnocené klimatickými vlivy - ruční hutnění - udržování úložiště a jeho ochrana proti vodě - odvedení nebo obvedení vody v okolí úložiště a v úložišti - veškeré pomocné konstrukce umožňující provedení zemní konstrukce (příjezdy, sjezdy, nájezdy, lešení, podpěrné konstrukce, přemostění, zpevněné plochy, zakrytí a pod.)
SD |  | 9 |  | Ostatní konstrukce a práce |  |  |  | 0
P | 6 | 9112A3 |  | ZÁBRADLÍ MOSTNÍ S VODOR MADLY - DEMONTÁŽ S PŘESUNEM | M | 40.4 | 0 | 0 |  | 0 | 3
PP
VV |  |  |  | včetně odvozu a uložení na skládku dle SOD do dodavatelem určené vzdálenosti do položky bourání je třeba zahrnout veškeré pracovní kroky a činnosti dle navržené technologie demolice zhotovitelem stavby včetně vrtání, řezání, jerábování, vyvezení, odstranění a rozbourání včetně odvozu na skládku a uložení. Poplatek za uložení je zahrnut v samostatné položce 0141** celkem zábradlí na mostě 20,2+20,2=40,400 [A] Celkem: A=40,400 [B] Celkem 40,4 = 40,400
TS |  |  |  | položka zahrnuje: - demontáž a odstranění zařízení - jeho odvoz na předepsané místo
P | 7 | 96615 |  | BOURÁNÍ KONSTRUKCÍ Z PROSTÉHO BETONU | M3 | 117.08 | 0 | 0 |  | 0 | 3
PP
VV |  |  |  | včetně odvozu a uložení na skládku dle SOD do dodavatelem určené vzdálenosti do položky bourání je třeba zahrnout veškeré pracovní kroky a činnosti dle navržené technologie demolice zhotovitelem stavby včetně vrtání, řezání, jerábování, vyvezení, odstranění a rozbourání včetně odvozu na skládku a uložení. Poplatek za uložení je zahrnut v samostatné položce 0141** celkem opěra - základy - 01 - 19*1+15.6*1+18.73*1=53,330 [A] celkem podpora - základy - 02 - 2,0*7,5*1,5=22,500 [B] celkem opěra - základy - 03 - 7,0*2,0*1,25+2*2,0*1,25*1,25=23,750 [C] celkem opěra - torkret - 01 - 0,05*(1,0*7,0+2,5*2,5*2)=0,975 [D] celkem opěra - torkret - 02 - 0,05*(1,0*7,0+1,0*2,0*2)=0,550 [E] celkem opěra - torkret - 03 - 0,05*(1,0*7,0+2,5*2,5*2)=0,975 [F] celkem rezerva - položka a kubatura bude čerpána s odsouhlasením objednatele - 15,0 m3=15,000 [H] Celkem: A+B+C+D+E+F+H=117,080 [I] Celkem 117,08 = 117,080
TS |  |  |  | položka zahrnuje: - rozbourání konstrukce bez ohledu na použitou technologii - veškeré pomocné konstrukce (lešení a pod.) - veškerou manipulaci s vybouranou sutí a hmotami včetně uložení na skládku. Nezahrnuje poplatek za skládku, který se vykazuje v položce 0141** (s výjimkou malého množství bouraného materiálu, kde je možné poplatek zahrnout do jednotkové ceny bourání – tento fakt musí být uveden v doplňujícím textu k položce) - veškeré další práce plynoucí z technologického předpisu a z platných předpisů
P | 8 | 96616 |  | BOURÁNÍ KONSTRUKCÍ ZE ŽELEZOBETONU | M3 | 127.119 | 0 | 0 |  | 0 | 3
PP
VV |  |  |  | včetně odvozu a uložení na skládku dle SOD do dodavatelem určené vzdálenosti do položky bourání je třeba zahrnout veškeré pracovní kroky a činnosti dle navržené technologie demolice zhotovitelem stavby včetně vrtání, řezání, jerábování, vyvezení, odstranění a rozbourání včetně odvozu na skládku a uložení. Poplatek za uložení je zahrnut v samostatné položce 0141** celkem opěra 01 - 1*5.1*2.4=12,240 [A] celkem podpora 02 - 8.2*2.7=22,140 [B] celkem opěra 03 - 1*5.1*2,5=12,750 [C] celkem mostovka - nad pilířem 02 - 1,1*1.1=1,210 [D] celkem římsy - 2*0.14*20.5=5,740 [E] celkem mostovka - 1.9*(9.56*2)=36,328 [F] celkem náběhy trámů - 4*(0.4*(0.5*1.150*0.45*3+0.5*1.150*0.6))=1,794 [G] celkem příčníky -8*0.2*0.15*3.45=0,828 [H] celkem křídla a nadbetonávky koncových zídek - 3,65*0,5*2,35+0,5*3,65*2,8+0,5*3,8*2,5+0,5*3,8*2,6=19,089 [I] celkem rezerva - položka a kubatura bude čerpána s odsouhlasením objednatele - 15,0 m3=15,000 [J] Celkem: A+B+C+D+E+F+G+H+I+J=127,119 [K] Celkem 127,119 = 127,119
TS |  |  |  | položka zahrnuje: - rozbourání konstrukce bez ohledu na použitou technologii - veškeré pomocné konstrukce (lešení a pod.) - veškerou manipulaci s vybouranou sutí a hmotami včetně uložení na skládku. Nezahrnuje poplatek za skládku, který se vykazuje v položce 0141** (s výjimkou malého množství bouraného materiálu, kde je možné poplatek zahrnout do jednotkové ceny bourání – tento fakt musí být uveden v doplňujícím textu k položce) - veškeré další práce plynoucí z technologického předpisu a z platných předpisů
P | 9 | 96618 |  | BOURÁNÍ KONSTRUKCÍ KOVOVÝCH | T | 0.25 | 0 | 0 |  | 0 | 3
PP
VV |  |  |  | včetně odvozu a uložení na skládku dle SOD do dodavatelem určené vzdálenosti do položky bourání je třeba zahrnout veškeré pracovní kroky a činnosti dle navržené technologie demolice zhotovitelem stavby včetně vrtání, řezání, jerábování, vyvezení, odstranění a rozbourání včetně odvozu na skládku a uložení. Poplatek za uložení je zahrnut v samostatné položce 0141** celkem různých sloupků a konzol osazených na mostě a na mostním příslušenství (kubatura čerpána po odsouhlasení objednatelem - předpoklad 0,25 t=0,250 [A] Celkem: A=0,250 [B] Celkem 0,25 = 0,250
TS |  |  |  | položka zahrnuje: - rozebrání konstrukce bez ohledu na použitou technologii - veškeré pomocné konstrukce (lešení a pod.) - veškerou manipulaci s vybouranou sutí a hmotami včetně uložení na skládku. Nezahrnuje poplatek za skládku, který se vykazuje v položce 0141** (s výjimkou malého množství bouraného materiálu, kde je možné poplatek zahrnout do jednotkové ceny bourání – tento fakt musí být uveden v doplňujícím textu k položce) - veškeré další práce plynoucí z technologického předpisu a z platných předpisů
P | 10 | 97816 |  | ODSEKÁNÍ VRSTVY VYROVNÁVACÍHO BETONU NA MOSTECH | M3 | 11.322 | 0 | 0 |  | 0 | 3
PP
VV |  |  |  | včetně odvozu na skládku dle SOD do dodavatelem určené vzdálenosti, poplatek za skládku je uveden v samostatné položce do položky bourání je třeba zahrnout veškeré pracovní kroky a činnosti dle navržené technologie demolice zhotovitelem stavby včetně vrtání, řezání, jerábování, vyvezení, odstranění a rozbourání včetně odvozu na skládku a uložení. Poplatek za uložení je zahrnut v samostatné položce 0141** celkem spádový beton na mostovce v poli 1. - 0,1*5,1*11,1=5,661 [A] celkem spádový beton na mostovce v poli 2. - 0,1*5,1*11,1=5,661 [B] Celkem: A+B=11,322 [C] Celkem 11,322 = 11,322
TS |  |  |  | - položka zahrnuje veškerou manipulaci s vybouranou sutí a hmotami včetně uložení na skládku. Nezahrnuje poplatek za skládku, který se vykazuje v položce 0141** (s výjimkou malého množství bouraného materiálu, kde je možné poplatek zahrnout do jednotkové ceny bourání – tento fakt musí být uveden v doplňujícím textu k položce) - položka zahrnuje veškeré další práce plynoucí z technologického předpisu a z platných předpisů
P | 11 | 97817 |  | ODSTRANĚNÍ MOSTNÍ IZOLACE | M2 | 137.98 | 0 | 0 |  | 0 | 3
PP
VV |  |  |  | včetně odvozu na skládku dle SOD do dodavatelem určené vzdálenosti, poplatek za skládku je uveden v samostatné položce do položky bourání je třeba zahrnout veškeré pracovní kroky a činnosti dle navržené technologie demolice zhotovitelem stavby včetně vrtání, řezání, jerábování, vyvezení, odstranění a rozbourání včetně odvozu na skládku a uložení. Poplatek za uložení je zahrnut v samostatné položce 0141** celkem spádový beton na mostovce v poli 1. - (5,1+0,15+0,15)*(11,1+0,75)=63,990 [A] celkem spádový beton na mostovce v poli 2. - (5,1+0,15+0,15)*(11,1+0,75)=63,990 [B] celkem rezerva - položka a kubatura bude čerpána s odsouhlasením objednatele - 2*5,0 m2=10,000 [C] Celkem: A+B+C=137,980 [D] Celkem 137,98 = 137,980
TS |  |  |  | - položka zahrnuje veškerou manipulaci s vybouranou sutí a hmotami včetně uložení na skládku. Nezahrnuje poplatek za skládku, který se vykazuje v položce 0141** (s výjimkou malého množství bouraného materiálu, kde je možné poplatek zahrnout do jednotkové ceny bourání – tento fakt musí být uveden v doplňujícím textu k položce) - položka zahrnuje veškeré další práce plynoucí z technologického předpisu a z platných předpisů

## CZV-PVCZV-PV-HSO 213
EstiCon |  |  |  | Firma: | [6 empty] | 3
Soupis prací objektu
S | Stavba: | 35805 |  | II/305 Týniště - Albrechtice |  |  | SO 213 | 0 |  | 0 | 2
O | Objekt: | CZV-PV |  | Přímé výdaje | [5 empty] | 0.15 | 2
O1 | Objekt: | CZV-PV-H |  | Přímé výdaje - hlavní | [5 empty] | 0.21
O2 | Rozpočet: | SO 213 |  | DEMOLICE MOSTU 2 PŘES INUNDAČNÍ ÚZEMÍ
Typ | Poř. číslo | Kód položky | Varianta | Název Položky | MJ | Množství | Cena |  | Cenová soustava
[7 empty] | Jednotková | Celkem
0 | 1 | 2 | 3 | 4 | 5 | 6 | 7 | 8 | 9
SD |  | 1 |  | Zemní práce |  |  |  | 0
P | 1 | 12573 |  | VYKOPÁVKY ZE ZEMNÍKŮ A SKLÁDEK TŘ. I | M3 | 138.28 | 0 | 0 |  | 0 | 3
PP
VV |  |  |  | celkem vykopávky ze zemníku stavby zeminy vhodné pro zásyp jam celkem pro položku - 17411 - celkem 138,28=138,280 [A] Celkem: A=138,280 [B] Celkem 138,28 = 138,280
TS |  |  |  | položka zahrnuje: - vodorovná a svislá doprava, přemístění, přeložení, manipulace s výkopkem - kompletní provedení vykopávky nezapažené i zapažené - ošetření výkopiště po celou dobu práce v něm vč. klimatických opatření - ztížení vykopávek v blízkosti podzemního vedení, konstrukcí a objektů vč. jejich dočasného zajištění - ztížení pod vodou, v okolí výbušnin, ve stísněných prostorech a pod. - příplatek za lepivost - těžení po vrstvách, pásech a po jiných nutných částech (figurách) - čerpání vody vč. čerpacích jímek, potrubí a pohotovostní čerpací soupravy (viz ustanovení k pol. 1151,2) - potřebné snížení hladiny podzemní vody - těžení a rozpojování jednotlivých balvanů - vytahování a nošení výkopku - ruční vykopávky, odstranění kořenů a napadávek - pažení, vzepření a rozepření vč. přepažování (vyjma štětových stěn) - úpravu, ochranu a očištění dna, základové spáry, stěn a svahů - udržování výkopiště a jeho ochrana proti vodě - odvedení nebo obvedení vody v okolí výkopiště a ve výkopišti - třídění výkopku - veškeré pomocné konstrukce umožňující provedení vykopávky (příjezdy, sjezdy, nájezdy, lešení, podpěr. konstr., přemostění, zpevněné plochy, zakrytí a pod.) položka nezahrnuje: - práce spojené s otvírkou zemníku
P | 2 | 13173 |  | HLOUBENÍ JAM ZAPAŽ I NEPAŽ TŘ. I | M3 | 154.426 | 0 | 0 |  | 0 | 3
PP
VV |  |  |  | Třída těžitelnosti je uvažována dle ČSN 73 3050. Tato třída těžitelnosti odpovídá třídě I. dle ČSN 73 6133 a TKP 4- 2005. včetně odvozu na skládku dle SOD do dodavatelem určené vzdálenosti uložení je nezahrnuto v položce ( v položce 17120), poplatek za uložení v samostatné položce 0141** celkem výkop opěry 01 - 5,1*7,25+7,25*0,5*(4,3+4,3)+1,25*7,25=77,213 [A] celkem výkop opěry 02 - 5,1*7,25+7,25*0,5*(4,3+4,3)+1,25*7,25=77,213 [B] Celkem: A+B=154,426 [C] Celkem 154,426 = 154,426
TS |  |  |  | položka zahrnuje: - vodorovná a svislá doprava, přemístění, přeložení, manipulace s výkopkem - kompletní provedení vykopávky nezapažené i zapažené - ošetření výkopiště po celou dobu práce v něm vč. klimatických opatření - ztížení vykopávek v blízkosti podzemního vedení, konstrukcí a objektů vč. jejich dočasného zajištění - ztížení pod vodou, v okolí výbušnin, ve stísněných prostorech a pod. - příplatek za lepivost - těžení po vrstvách, pásech a po jiných nutných částech (figurách) - čerpání vody vč. čerpacích jímek, potrubí a pohotovostní čerpací soupravy (viz ustanovení k pol. 1151,2) - potřebné snížení hladiny podzemní vody - těžení a rozpojování jednotlivých balvanů - vytahování a nošení výkopku - svahování a přesvah. svahů do konečného tvaru, výměna hornin v podloží a v pláni znehodnocené klimatickými vlivy - ruční vykopávky, odstranění kořenů a napadávek - pažení, vzepření a rozepření vč. přepažování (vyjma štětových stěn) - úpravu, ochranu a očištění dna, základové spáry, stěn a svahů - odvedení nebo obvedení vody v okolí výkopiště a ve výkopišti - třídění výkopku - veškeré pomocné konstrukce umožňující provedení vykopávky (příjezdy, sjezdy, nájezdy, lešení, podpěr. konstr., přemostění, zpevněné plochy, zakrytí a pod.) - nezahrnuje uložení zeminy (na skládku, do násypu) ani poplatky za skládku, vykazují se v položce č.0141**
P | 3 | 17120 |  | ULOŽENÍ SYPANINY DO NÁSYPŮ A NA SKLÁDKY BEZ ZHUTNĚNÍ | M3 | 154.43 | 0 | 0 |  | 0 | 3
PP
VV |  |  |  | celkem uložení na skládky a dočasné skládky dle celkové hmotnice celkem položka 13173 - celkem 154,43 m3=154,430 [B] Celkem: B=154,430 [C] Celkem 154,43 = 154,430
TS |  |  |  | položka zahrnuje: - kompletní provedení zemní konstrukce do předepsaného tvaru - ošetření úložiště po celou dobu práce v něm vč. klimatických opatření - ztížení v okolí vedení, konstrukcí a objektů a jejich dočasné zajištění - ztížení provádění ve ztížených podmínkách a stísněných prostorech - ztížené ukládání sypaniny pod vodu - ukládání po vrstvách a po jiných nutných částech (figurách) vč. dosypávek - spouštění a nošení materiálu - úprava, očištění a ochrana podloží a svahů - svahování, uzavírání povrchů svahů - udržování úložiště a jeho ochrana proti vodě - odvedení nebo obvedení vody v okolí úložiště a v úložišti - veškeré pomocné konstrukce umožňující provedení zemní konstrukce (příjezdy, sjezdy, nájezdy, lešení, podpěrné konstrukce, přemostění, zpevněné plochy, zakrytí a pod.)
P | 4 | 17411 |  | ZÁSYP JAM A RÝH ZEMINOU SE ZHUTNĚNÍM | M3 | 138.276 | 0 | 0 |  | 0 | 3
PP
VV |  |  |  | celkem komplet včetně výběru vhodného materiálu celkem opěra - základy - 01 - 2,5*7,25+0,5*2,75*(4,3+4,3)=29,950 [A] celkem opěra - základy - 02 - 2,5*7,25+0,5*2,75*(4,3+4,3)=29,950 [B] celkem zásyp výkopu po demolici opěry 01 - (2,5*1,5)*(8,0)+(1,75*1,5)*(1,75+1,75)=39,188 [C] celkem zásyp výkopu po demolici opěry 02 - (2,5*1,5)*(8,0)+(1,75*1,5)*(1,75+1,75)=39,188 [D] Celkem: A+B+C+D=138,276 [E] Celkem 138,276 = 138,276
TS |  |  |  | položka zahrnuje: - kompletní provedení zemní konstrukce vč. výběru vhodného materiálu - úprava ukládaného materiálu vlhčením, tříděním, promícháním nebo vysoušením, příp. jiné úpravy za účelem zlepšení jeho mech. vlastností - hutnění i různé míry hutnění - ošetření úložiště po celou dobu práce v něm vč. klimatických opatření - ztížení v okolí vedení, konstrukcí a objektů a jejich dočasné zajištění - ztížení provádění vč. hutnění ve ztížených podmínkách a stísněných prostorech - ztížené ukládání sypaniny pod vodu - ukládání po vrstvách a po jiných nutných částech (figurách) vč. dosypávek - spouštění a nošení materiálu - výměna částí zemní konstrukce znehodnocené klimatickými vlivy - ruční hutnění - udržování úložiště a jeho ochrana proti vodě - odvedení nebo obvedení vody v okolí úložiště a v úložišti - veškeré pomocné konstrukce umožňující provedení zemní konstrukce (příjezdy, sjezdy, nájezdy, lešení, podpěrné konstrukce, přemostění, zpevněné plochy, zakrytí a pod.)
SD |  | 9 |  | Ostatní konstrukce a práce |  |  |  | 0
P | 5 | 9112A3 |  | ZÁBRADLÍ MOSTNÍ S VODOR MADLY - DEMONTÁŽ S PŘESUNEM | M | 50 | 0 | 0 |  | 0 | 3
PP
VV |  |  |  | včetně odvozu a uložení na skládku dle SOD do dodavatelem určené vzdálenosti do položky bourání je třeba zahrnout veškeré pracovní kroky a činnosti dle navržené technologie demolice zhotovitelem stavby včetně vrtání, řezání, jerábování, vyvezení, odstranění a rozbourání včetně odvozu na skládku a uložení. Poplatek za uložení je zahrnut v samostatné položce 0141** celkem zábradlí na mostě 25,0+25,0=50,000 [A] Celkem: A=50,000 [B] Celkem 50 = 50,000
TS |  |  |  | položka zahrnuje: - demontáž a odstranění zařízení - jeho odvoz na předepsané místo
P | 6 | 96611 |  | BOURÁNÍ KONSTRUKCÍ Z BETONOVÝCH DÍLCŮ | M3 | 58.093 | 0 | 0 |  | 0 | 3
PP
VV |  |  |  | včetně odvozu a uložení na skládku dle SOD do dodavatelem určené vzdálenosti do položky bourání je třeba zahrnout veškeré pracovní kroky a činnosti dle navržené technologie demolice zhotovitelem stavby včetně vrtání, řezání, jerábování, vyvezení, odstranění a rozbourání včetně odvozu na skládku a uložení. Poplatek za uložení je zahrnut v samostatné položce 0141** celkem podélné nosníky KA - 7*19,3*(1,0*0,85-0,42)=58,093 [A] Celkem: A=58,093 [B] Celkem 58,093 = 58,093
TS |  |  |  | položka zahrnuje: - rozbourání konstrukce bez ohledu na použitou technologii - veškeré pomocné konstrukce (lešení a pod.) - veškerou manipulaci s vybouranou sutí a hmotami včetně uložení na skládku. Nezahrnuje poplatek za skládku, který se vykazuje v položce 0141** (s výjimkou malého množství bouraného materiálu, kde je možné poplatek zahrnout do jednotkové ceny bourání – tento fakt musí být uveden v doplňujícím textu k položce) - veškeré další práce plynoucí z technologického předpisu a z platných předpisů
P | 7 | 96615 |  | BOURÁNÍ KONSTRUKCÍ Z PROSTÉHO BETONU | M3 | 152.013 | 0 | 0 |  | 0 | 3
PP
VV |  |  |  | včetně odvozu a uložení na skládku dle SOD do dodavatelem určené vzdálenosti do položky bourání je třeba zahrnout veškeré pracovní kroky a činnosti dle navržené technologie demolice zhotovitelem stavby včetně vrtání, řezání, jerábování, vyvezení, odstranění a rozbourání včetně odvozu na skládku a uložení. Poplatek za uložení je zahrnut v samostatné položce 0141** celkem opěra - základy - 01 - 1*15.4 =15,400 [A] celkem opěra - základy - 02 - 1*15.2 =15,200 [B] celkem opěra mostu - 01 - 1,5*1,2*7,1+2*(1,5*2,0*2,7)=28,980 [C] celkem opěra mostu - 02 - 1,5*1,2*7,1+2*(1,5*2,0*2,7)=28,980 [D] celkem spáry mezi nosníky - 0,1*0,85*19,3*6 =9,843 [E] celkem opevnění pod mostem - podkladní beton - 0,3*7,15*18 =38,610 [F] celkem rezerva - položka a kubatura bude čerpána s odsouhlasením objednatele - 15,0 m3=15,000 [G] Celkem: A+B+C+D+E+F+G=152,013 [H] Celkem 152,013 = 152,013
TS |  |  |  | položka zahrnuje: - rozbourání konstrukce bez ohledu na použitou technologii - veškeré pomocné konstrukce (lešení a pod.) - veškerou manipulaci s vybouranou sutí a hmotami včetně uložení na skládku. Nezahrnuje poplatek za skládku, který se vykazuje v položce 0141** (s výjimkou malého množství bouraného materiálu, kde je možné poplatek zahrnout do jednotkové ceny bourání – tento fakt musí být uveden v doplňujícím textu k položce) - veškeré další práce plynoucí z technologického předpisu a z platných předpisů
P | 8 | 96616 |  | BOURÁNÍ KONSTRUKCÍ ZE ŽELEZOBETONU | M3 | 57.102 | 0 | 0 |  | 0 | 3
PP
VV |  |  |  | včetně odvozu a uložení na skládku dle SOD do dodavatelem určené vzdálenosti do položky bourání je třeba zahrnout veškeré pracovní kroky a činnosti dle navržené technologie demolice zhotovitelem stavby včetně vrtání, řezání, jerábování, vyvezení, odstranění a rozbourání včetně odvozu na skládku a uložení. Poplatek za uložení je zahrnut v samostatné položce 0141** celkem opěra 01 - 1,5*0,65*7,1+0,5*1,1*7,1+1,5*0,4*2*2,7=14,068 [A] celkem opěra 02 - 1,5*0,65*7,1+0,5*1,1*7,1+1,5*0,4*2*2,7=14,068 [B] celkem mostovka - příčník opěra 01 - 0,3*0,85*7,1+7*0,45*0,65=3,858 [C] celkem mostovka - příčník opěra 02 - 0,3*0,85*7,1+7*0,45*0,65=3,858 [D] celkem římsy - 0,5*0,25*2*25,0=6,250 [E] celkem rezerva - položka a kubatura bude čerpána s odsouhlasením objednatele - 15,0 m3=15,000 [H] Celkem: A+B+C+D+E+H=57,102 [I] Celkem 57,102 = 57,102
TS |  |  |  | položka zahrnuje: - rozbourání konstrukce bez ohledu na použitou technologii - veškeré pomocné konstrukce (lešení a pod.) - veškerou manipulaci s vybouranou sutí a hmotami včetně uložení na skládku. Nezahrnuje poplatek za skládku, který se vykazuje v položce 0141** (s výjimkou malého množství bouraného materiálu, kde je možné poplatek zahrnout do jednotkové ceny bourání – tento fakt musí být uveden v doplňujícím textu k položce) - veškeré další práce plynoucí z technologického předpisu a z platných předpisů
P | 9 | 96618 |  | BOURÁNÍ KONSTRUKCÍ KOVOVÝCH | T | 0.25 | 0 | 0 |  | 0 | 3
PP
VV |  |  |  | včetně odvozu a uložení na skládku dle SOD do dodavatelem určené vzdálenosti do položky bourání je třeba zahrnout veškeré pracovní kroky a činnosti dle navržené technologie demolice zhotovitelem stavby včetně vrtání, řezání, jerábování, vyvezení, odstranění a rozbourání včetně odvozu na skládku a uložení. Poplatek za uložení je zahrnut v samostatné položce 0141** celkem různých sloupků a konzol osazených na mostě a na mostním příslušenství (kubatura čerpána po odsouhlasení objednatelem - předpoklad 0,25 t=0,250 [A] Celkem: A=0,250 [B] Celkem 0,25 = 0,250
TS |  |  |  | položka zahrnuje: - rozebrání konstrukce bez ohledu na použitou technologii - veškeré pomocné konstrukce (lešení a pod.) - veškerou manipulaci s vybouranou sutí a hmotami včetně uložení na skládku. Nezahrnuje poplatek za skládku, který se vykazuje v položce 0141** (s výjimkou malého množství bouraného materiálu, kde je možné poplatek zahrnout do jednotkové ceny bourání – tento fakt musí být uveden v doplňujícím textu k položce) - veškeré další práce plynoucí z technologického předpisu a z platných předpisů
P | 10 | 96785 |  | VYBOURÁNÍ MOSTNÍCH DILATAČNÍCH ZÁVĚRŮ | M | 14.2 | 0 | 0 |  | 0 | 3
PP
VV |  |  |  | včetně odvozu na skládku dle SOD do dodavatelem určené vzdálenosti, uložení na skládku v položce, poplatek za skládku je uveden v samostatné položce 0141** celkem dilatační závěry mostu - půdorysná délka závěrů - 7,1+7,1=14,200 [A] Celkem: A=14,200 [B] Celkem 14,2 = 14,200
TS |  |  |  | - položka zahrnuje veškerou manipulaci s vybouranou sutí a hmotami včetně uložení na skládku. Nezahrnuje poplatek za skládku, který se vykazuje v položce 0141** (s výjimkou malého množství bouraného materiálu, kde je možné poplatek zahrnout do jednotkové ceny bourání – tento fakt musí být uveden v doplňujícím textu k položce) - položka zahrnuje veškeré další práce plynoucí z technologického předpisu a z platných předpisů
P | 11 | 96786 |  | VYBOURÁNÍ MOST LOŽISEK | KUS | 28 | 0 | 0 |  | 0 | 3
PP
VV |  |  |  | včetně odvozu a uložení na skládku dle SOD do dodavatelem určené vzdálenosti do položky bourání je třeba zahrnout veškeré pracovní kroky a činnosti dle navržené technologie demolice zhotovitelem stavby včetně vrtání, řezání, jerábování, vyvezení, odstranění a rozbourání včetně odvozu na skládku a uložení. Poplatek za uložení je zahrnut v samostatné položce 0141** celkem mostní ložiska - celkem 7*2*2=28,000 [A] Celkem: A=28,000 [B] Celkem 28 = 28,000
TS |  |  |  | - položka zahrnuje veškerou manipulaci s vybouranou sutí a hmotami včetně uložení na skládku. Nezahrnuje poplatek za skládku, který se vykazuje v položce 0141** (s výjimkou malého množství bouraného materiálu, kde je možné poplatek zahrnout do jednotkové ceny bourání – tento fakt musí být uveden v doplňujícím textu k položce) - položka zahrnuje veškeré další práce plynoucí z technologického předpisu a z platných předpisů
P | 12 | 97816 |  | ODSEKÁNÍ VRSTVY VYROVNÁVACÍHO BETONU NA MOSTECH | M3 | 21.087 | 0 | 0 |  | 0 | 3
PP
VV |  |  |  | včetně odvozu na skládku dle SOD do dodavatelem určené vzdálenosti, poplatek za skládku je uveden v samostatné položce do položky bourání je třeba zahrnout veškeré pracovní kroky a činnosti dle navržené technologie demolice zhotovitelem stavby včetně vrtání, řezání, jerábování, vyvezení, odstranění a rozbourání včetně odvozu na skládku a uložení. Poplatek za uložení je zahrnut v samostatné položce 0141** celkem spádový a vyrovnávací beton na mostovce v poli 1. - 0,15*7,1*19,8=21,087 [A] Celkem: A=21,087 [B] Celkem 21,087 = 21,087
TS |  |  |  | - položka zahrnuje veškerou manipulaci s vybouranou sutí a hmotami včetně uložení na skládku. Nezahrnuje poplatek za skládku, který se vykazuje v položce 0141** (s výjimkou malého množství bouraného materiálu, kde je možné poplatek zahrnout do jednotkové ceny bourání – tento fakt musí být uveden v doplňujícím textu k položce) - položka zahrnuje veškeré další práce plynoucí z technologického předpisu a z platných předpisů
P | 13 | 97817 |  | ODSTRANĚNÍ MOSTNÍ IZOLACE | M2 | 180.19 | 0 | 0 |  | 0 | 3
PP
VV |  |  |  | včetně odvozu na skládku dle SOD do dodavatelem určené vzdálenosti, poplatek za skládku je uveden v samostatné položce do položky bourání je třeba zahrnout veškeré pracovní kroky a činnosti dle navržené technologie demolice zhotovitelem stavby včetně vrtání, řezání, jerábování, vyvezení, odstranění a rozbourání včetně odvozu na skládku a uložení. Poplatek za uložení je zahrnut v samostatné položce 0141** celkem spádový beton na mostovce v poli 1. - (6,15+0,15+0,15)*(19,8+0,45+0,45+0,75+0,75)=143,190 [A] celkem rezerva - položka a kubatura bude čerpána s odsouhlasením objednatele - 2*(1,0*6,1+1,0*3,1*4) m2=37,000 [B] Celkem: A+B=180,190 [C] Celkem 180,19 = 180,190
TS |  |  |  | - položka zahrnuje veškerou manipulaci s vybouranou sutí a hmotami včetně uložení na skládku. Nezahrnuje poplatek za skládku, který se vykazuje v položce 0141** (s výjimkou malého množství bouraného materiálu, kde je možné poplatek zahrnout do jednotkové ceny bourání – tento fakt musí být uveden v doplňujícím textu k položce) - položka zahrnuje veškeré další práce plynoucí z technologického předpisu a z platných předpisů

## CZV-PVCZV-PV-HSO 214
EstiCon |  |  |  | Firma: | [6 empty] | 3
Soupis prací objektu
S | Stavba: | 35805 |  | II/305 Týniště - Albrechtice |  |  | SO 214 | 0 |  | 0 | 2
O | Objekt: | CZV-PV |  | Přímé výdaje | [5 empty] | 0.15 | 2
O1 | Objekt: | CZV-PV-H |  | Přímé výdaje - hlavní | [5 empty] | 0.21
O2 | Rozpočet: | SO 214 |  | DEMOLICE MOSTU 3 PŘES INUNDAČNÍ ÚZEMÍ
Typ | Poř. číslo | Kód položky | Varianta | Název Položky | MJ | Množství | Cena |  | Cenová soustava
[7 empty] | Jednotková | Celkem
0 | 1 | 2 | 3 | 4 | 5 | 6 | 7 | 8 | 9
SD |  | 1 |  | Zemní práce |  |  |  | 0
P | 1 | 11347 |  | ODSTRAN KRYTU ZPEVNĚNÝCH PLOCH Z DLAŽEB KOSTEK VČET PODKL | M3 | 10.8 | 0 | 0 |  | 0 | 3
PP
VV |  |  |  | včetně odvozu na skládku dle SOD do dodavatelem určené vzdálenosti uložení je zahrnuto v položce, poplatek za uložení v samostatné položce 0141** dl. kostky zůstávají zhotoviteli celkem dlažba na mostě 0,3*6,0*6,0=10,800 [A] Celkem: A=10,800 [B] Celkem 10,8 = 10,800
TS |  |  |  | Položka zahrnuje veškerou manipulaci s vybouranou sutí a s vybouranými hmotami vč. uložení na skládku. Nezahrnuje poplatek za skládku, který se vykazuje v položce 0141** (s výjimkou malého množství bouraného materiálu, kde je možné poplatek zahrnout do jednotkové ceny bourání – tento fakt musí být uveden v doplňujícím textu k položce).
P | 2 | 12573 |  | VYKOPÁVKY ZE ZEMNÍKŮ A SKLÁDEK TŘ. I | M3 | 175.27 | 0 | 0 |  | 0 | 3
PP
VV |  |  |  | celkem vykopávky ze zemníku stavby zeminy vhodné pro zásyp jam celkem pro položku - 17411 - celkem 175.27=175,270 [A] Celkem: A=175,270 [B] Celkem 175,27 = 175,270
TS |  |  |  | položka zahrnuje: - vodorovná a svislá doprava, přemístění, přeložení, manipulace s výkopkem - kompletní provedení vykopávky nezapažené i zapažené - ošetření výkopiště po celou dobu práce v něm vč. klimatických opatření - ztížení vykopávek v blízkosti podzemního vedení, konstrukcí a objektů vč. jejich dočasného zajištění - ztížení pod vodou, v okolí výbušnin, ve stísněných prostorech a pod. - příplatek za lepivost - těžení po vrstvách, pásech a po jiných nutných částech (figurách) - čerpání vody vč. čerpacích jímek, potrubí a pohotovostní čerpací soupravy (viz ustanovení k pol. 1151,2) - potřebné snížení hladiny podzemní vody - těžení a rozpojování jednotlivých balvanů - vytahování a nošení výkopku - ruční vykopávky, odstranění kořenů a napadávek - pažení, vzepření a rozepření vč. přepažování (vyjma štětových stěn) - úpravu, ochranu a očištění dna, základové spáry, stěn a svahů - udržování výkopiště a jeho ochrana proti vodě - odvedení nebo obvedení vody v okolí výkopiště a ve výkopišti - třídění výkopku - veškeré pomocné konstrukce umožňující provedení vykopávky (příjezdy, sjezdy, nájezdy, lešení, podpěr. konstr., přemostění, zpevněné plochy, zakrytí a pod.) položka nezahrnuje: - práce spojené s otvírkou zemníku
P | 3 | 13173 |  | HLOUBENÍ JAM ZAPAŽ I NEPAŽ TŘ. I | M3 | 128.11 | 0 | 0 |  | 0 | 3
PP
VV |  |  |  | Třída těžitelnosti je uvažována dle ČSN 73 3050. Tato třída těžitelnosti odpovídá třídě I. dle ČSN 73 6133 a TKP 4- 2005. včetně odvozu na skládku dle SOD do dodavatelem určené vzdálenosti uložení je nezahrnuto v položce ( v položce 17120), poplatek za uložení v samostatné položce 0141** celkem výkop opěry 01 -31.2*1.5+(0.5*1.5*1.5)*30-(18.4*1+8.4*0.5)=57,950 [A] celkem výkop opěry 02 - 32.8*1.6+(0.5*1.6*1.6)*33-(19.4*1+8.6*0.6)=70,160 [B] Celkem: A+B=128,110 [C] Celkem 128,11 = 128,110
TS |  |  |  | položka zahrnuje: - vodorovná a svislá doprava, přemístění, přeložení, manipulace s výkopkem - kompletní provedení vykopávky nezapažené i zapažené - ošetření výkopiště po celou dobu práce v něm vč. klimatických opatření - ztížení vykopávek v blízkosti podzemního vedení, konstrukcí a objektů vč. jejich dočasného zajištění - ztížení pod vodou, v okolí výbušnin, ve stísněných prostorech a pod. - příplatek za lepivost - těžení po vrstvách, pásech a po jiných nutných částech (figurách) - čerpání vody vč. čerpacích jímek, potrubí a pohotovostní čerpací soupravy (viz ustanovení k pol. 1151,2) - potřebné snížení hladiny podzemní vody - těžení a rozpojování jednotlivých balvanů - vytahování a nošení výkopku - svahování a přesvah. svahů do konečného tvaru, výměna hornin v podloží a v pláni znehodnocené klimatickými vlivy - ruční vykopávky, odstranění kořenů a napadávek - pažení, vzepření a rozepření vč. přepažování (vyjma štětových stěn) - úpravu, ochranu a očištění dna, základové spáry, stěn a svahů - odvedení nebo obvedení vody v okolí výkopiště a ve výkopišti - třídění výkopku - veškeré pomocné konstrukce umožňující provedení vykopávky (příjezdy, sjezdy, nájezdy, lešení, podpěr. konstr., přemostění, zpevněné plochy, zakrytí a pod.) - nezahrnuje uložení zeminy (na skládku, do násypu) ani poplatky za skládku, vykazují se v položce č.0141**
P | 4 | 17120 |  | ULOŽENÍ SYPANINY DO NÁSYPŮ A NA SKLÁDKY BEZ ZHUTNĚNÍ | M3 | 128.11 | 0 | 0 |  | 0 | 3
PP
VV |  |  |  | celkem uložení na skládky a dočasné skládky dle celkové hmotnice celkem položka 13173 - celkem 128.11 m3=128,110 [B] Celkem: B=128,110 [C] Celkem 128,11 = 128,110
TS |  |  |  | položka zahrnuje: - kompletní provedení zemní konstrukce do předepsaného tvaru - ošetření úložiště po celou dobu práce v něm vč. klimatických opatření - ztížení v okolí vedení, konstrukcí a objektů a jejich dočasné zajištění - ztížení provádění ve ztížených podmínkách a stísněných prostorech - ztížené ukládání sypaniny pod vodu - ukládání po vrstvách a po jiných nutných částech (figurách) vč. dosypávek - spouštění a nošení materiálu - úprava, očištění a ochrana podloží a svahů - svahování, uzavírání povrchů svahů - udržování úložiště a jeho ochrana proti vodě - odvedení nebo obvedení vody v okolí úložiště a v úložišti - veškeré pomocné konstrukce umožňující provedení zemní konstrukce (příjezdy, sjezdy, nájezdy, lešení, podpěrné konstrukce, přemostění, zpevněné plochy, zakrytí a pod.)
P | 5 | 17411 |  | ZÁSYP JAM A RÝH ZEMINOU SE ZHUTNĚNÍM | M3 | 175.27 | 0 | 0 |  | 0 | 3
PP
VV |  |  |  | celkem komplet včetně výběru vhodného materiálu celkem zásyp výkopu po demolici opěry 01 - 31.2*1.5+(0.5*1.5*1.5)*30=80,550 [A] celkem zásyp výkopu po demolici opěry 02 - 32.8*1.6+(0.5*1.6*1.6)*33=94,720 [B] Celkem: A+B=175,270 [C] Celkem 175,27 = 175,270
TS |  |  |  | položka zahrnuje: - kompletní provedení zemní konstrukce vč. výběru vhodného materiálu - úprava ukládaného materiálu vlhčením, tříděním, promícháním nebo vysoušením, příp. jiné úpravy za účelem zlepšení jeho mech. vlastností - hutnění i různé míry hutnění - ošetření úložiště po celou dobu práce v něm vč. klimatických opatření - ztížení v okolí vedení, konstrukcí a objektů a jejich dočasné zajištění - ztížení provádění vč. hutnění ve ztížených podmínkách a stísněných prostorech - ztížené ukládání sypaniny pod vodu - ukládání po vrstvách a po jiných nutných částech (figurách) vč. dosypávek - spouštění a nošení materiálu - výměna částí zemní konstrukce znehodnocené klimatickými vlivy - ruční hutnění - udržování úložiště a jeho ochrana proti vodě - odvedení nebo obvedení vody v okolí úložiště a v úložišti - veškeré pomocné konstrukce umožňující provedení zemní konstrukce (příjezdy, sjezdy, nájezdy, lešení, podpěrné konstrukce, přemostění, zpevněné plochy, zakrytí a pod.)
SD |  | 9 |  | Ostatní konstrukce a práce |  |  |  | 0
P | 6 | 9112A3 |  | ZÁBRADLÍ MOSTNÍ S VODOR MADLY - DEMONTÁŽ S PŘESUNEM | M | 26 | 0 | 0 |  | 0 | 3
PP
VV |  |  |  | včetně odvozu a uložení na skládku dle SOD do dodavatelem určené vzdálenosti do položky bourání je třeba zahrnout veškeré pracovní kroky a činnosti dle navržené technologie demolice zhotovitelem stavby včetně vrtání, řezání, jerábování, vyvezení, odstranění a rozbourání včetně odvozu na skládku a uložení. Poplatek za uložení je zahrnut v samostatné položce 0141** celkem zábradlí na mostě 14,5+11,5=26,000 [A] Celkem: A=26,000 [B] Celkem 26 = 26,000
TS |  |  |  | položka zahrnuje: - demontáž a odstranění zařízení - jeho odvoz na předepsané místo
P | 7 | 96613 |  | BOURÁNÍ KONSTRUKCÍ Z KAMENE NA MC | M3 | 39.313 | 0 | 0 |  | 0 | 3
PP
VV |  |  |  | včetně odvozu a uložení na skládku dle SOD do dodavatelem určené vzdálenosti do položky bourání je třeba zahrnout veškeré pracovní kroky a činnosti dle navržené technologie demolice zhotovitelem stavby včetně vrtání, řezání, jerábování, vyvezení, odstranění a rozbourání včetně odvozu na skládku a uložení. Poplatek za uložení je zahrnut v samostatné položce 0141** celkem opěra a křídla - 01 - 8.64*2.7=23,328 [A] celkem opevnění před křídly - 0,45*1,4*(7,0+2,5)=5,985 [C] celkem rezerva - položka a kubatura bude čerpána s odsouhlasením objednatele - 10,0 m3=10,000 [E] Celkem: A+C+E=39,313 [F] Celkem 39,313 = 39,313
TS |  |  |  | položka zahrnuje: - rozbourání konstrukce bez ohledu na použitou technologii - veškeré pomocné konstrukce (lešení a pod.) - veškerou manipulaci s vybouranou sutí a hmotami včetně uložení na skládku. Nezahrnuje poplatek za skládku, který se vykazuje v položce 0141** (s výjimkou malého množství bouraného materiálu, kde je možné poplatek zahrnout do jednotkové ceny bourání – tento fakt musí být uveden v doplňujícím textu k položce) - veškeré další práce plynoucí z technologického předpisu a z platných předpisů
P | 8 | 96615 |  | BOURÁNÍ KONSTRUKCÍ Z PROSTÉHO BETONU | M3 | 77.925 | 0 | 0 |  | 0 | 3
PP
VV |  |  |  | včetně odvozu a uložení na skládku dle SOD do dodavatelem určené vzdálenosti do položky bourání je třeba zahrnout veškeré pracovní kroky a činnosti dle navržené technologie demolice zhotovitelem stavby včetně vrtání, řezání, jerábování, vyvezení, odstranění a rozbourání včetně odvozu na skládku a uložení. Poplatek za uložení je zahrnut v samostatné položce 0141** demolice nadbetonávky mostovky - 6,0*7,0*0,2=8,400 [A] celkem demolice základů opěry 01 - 18.4*1=18,400 [B] celkem demolice základů opěry 02 - 19.4*1=19,400 [C] celkem opěra o2 - 6*1*1.6=9,600 [D] celkem křídla opěry 02 - 0.6*2.7*(1.57+2.250)=6,188 [E] celkem výplň mezi nosníky opěra O2-6*0.32*0.5-(0.0078*0.5*6)=0,937 [F] celkem rezerva - položka a kubatura bude čerpána s odsouhlasením objednatele - 15,0 m3=15,000 [G] Celkem: A+B+C+D+E+F+G=77,925 [H] Celkem 77,925 = 77,925
TS |  |  |  | položka zahrnuje: - rozbourání konstrukce bez ohledu na použitou technologii - veškeré pomocné konstrukce (lešení a pod.) - veškerou manipulaci s vybouranou sutí a hmotami včetně uložení na skládku. Nezahrnuje poplatek za skládku, který se vykazuje v položce 0141** (s výjimkou malého množství bouraného materiálu, kde je možné poplatek zahrnout do jednotkové ceny bourání – tento fakt musí být uveden v doplňujícím textu k položce) - veškeré další práce plynoucí z technologického předpisu a z platných předpisů
P | 9 | 96616 |  | BOURÁNÍ KONSTRUKCÍ ZE ŽELEZOBETONU | M3 | 21.725 | 0 | 0 |  | 0 | 3
PP
VV |  |  |  | včetně odvozu a uložení na skládku dle SOD do dodavatelem určené vzdálenosti do položky bourání je třeba zahrnout veškeré pracovní kroky a činnosti dle navržené technologie demolice zhotovitelem stavby včetně vrtání, řezání, jerábování, vyvezení, odstranění a rozbourání včetně odvozu na skládku a uložení. Poplatek za uložení je zahrnut v samostatné položce 0141** celkem opěra 02 - 0.765*6 =4,590 [B] celkem římsy - 0,5*0,35*(3,2+2,5+2,0+4,5)=2,135 [C] celkem rezerva - položka a kubatura bude čerpána s odsouhlasením objednatele - 15,0 m3=15,000 [D] Celkem: B+C+D=21,725 [E] Celkem 21,725 = 21,725
TS |  |  |  | položka zahrnuje: - rozbourání konstrukce bez ohledu na použitou technologii - veškeré pomocné konstrukce (lešení a pod.) - veškerou manipulaci s vybouranou sutí a hmotami včetně uložení na skládku. Nezahrnuje poplatek za skládku, který se vykazuje v položce 0141** (s výjimkou malého množství bouraného materiálu, kde je možné poplatek zahrnout do jednotkové ceny bourání – tento fakt musí být uveden v doplňujícím textu k položce) - veškeré další práce plynoucí z technologického předpisu a z platných předpisů
P | 10 | 96618 |  | BOURÁNÍ KONSTRUKCÍ KOVOVÝCH | T | 9.791 | 0 | 0 |  | 0 | 3
PP
VV |  |  |  | včetně odvozu a uložení na skládku dle SOD do dodavatelem určené vzdálenosti do položky bourání je třeba zahrnout veškeré pracovní kroky a činnosti dle navržené technologie demolice zhotovitelem stavby včetně vrtání, řezání, jerábování, vyvezení, odstranění a rozbourání včetně odvozu na skládku a uložení. Poplatek za uložení je zahrnut v samostatné položce 0141** celkem podélné nosníky - 6*7,5*0,061*1,1=3,020 [A] celkem mostiny - 6,0*0,0152*5*7,0*1,1=3,511 [B] celkem krajní plechy - 2*8,0*0,1*1,1=1,760 [C] celkem různých sloupků a konzol osazených na mostě a na mostním příslušenství (kubatura čerpána po odsouhlasení objednatelem - předpoklad 1,5 t=1,500 [D] Celkem: A+B+C+D=9,791 [E] Celkem 9,791 = 9,791
TS |  |  |  | položka zahrnuje: - rozebrání konstrukce bez ohledu na použitou technologii - veškeré pomocné konstrukce (lešení a pod.) - veškerou manipulaci s vybouranou sutí a hmotami včetně uložení na skládku. Nezahrnuje poplatek za skládku, který se vykazuje v položce 0141** (s výjimkou malého množství bouraného materiálu, kde je možné poplatek zahrnout do jednotkové ceny bourání – tento fakt musí být uveden v doplňujícím textu k položce) - veškeré další práce plynoucí z technologického předpisu a z platných předpisů

## CZV-PVCZV-PV-HSO 215
EstiCon |  |  |  | Firma: | [6 empty] | 3
Soupis prací objektu
S | Stavba: | 35805 |  | II/305 Týniště - Albrechtice |  |  | SO 215 | 0 |  | 0 | 2
O | Objekt: | CZV-PV |  | Přímé výdaje | [5 empty] | 0.15 | 2
O1 | Objekt: | CZV-PV-H |  | Přímé výdaje - hlavní | [5 empty] | 0.21
O2 | Rozpočet: | SO 215 |  | DEMOLICE MOSTU 4 PŘES INUNDAČNÍ ÚZEMÍ
Typ | Poř. číslo | Kód položky | Varianta | Název Položky | MJ | Množství | Cena |  | Cenová soustava
[7 empty] | Jednotková | Celkem
0 | 1 | 2 | 3 | 4 | 5 | 6 | 7 | 8 | 9
SD |  | 1 |  | Zemní práce |  |  |  | 0
P | 1 | 11347 |  | ODSTRAN KRYTU ZPEVNĚNÝCH PLOCH Z DLAŽEB KOSTEK VČET PODKL | M3 | 38.61 | 0 | 0 |  | 0 | 3
PP
VV |  |  |  | včetně odvozu na skládku dle SOD do dodavatelem určené vzdálenosti uložení je zahrnuto v položce, poplatek za uložení v samostatné položce 0141** dl. kostky zůstávají zhotoviteli celkem dlažba na mostě 0,3*6,5*(4*4+3.8) =38,610 [A] Celkem: A=38,610 [B] Celkem 38,61 = 38,610
TS |  |  |  | Položka zahrnuje veškerou manipulaci s vybouranou sutí a s vybouranými hmotami vč. uložení na skládku. Nezahrnuje poplatek za skládku, který se vykazuje v položce 0141** (s výjimkou malého množství bouraného materiálu, kde je možné poplatek zahrnout do jednotkové ceny bourání – tento fakt musí být uveden v doplňujícím textu k položce).
P | 2 | 12573 |  | VYKOPÁVKY ZE ZEMNÍKŮ A SKLÁDEK TŘ. I | M3 | 436.84 | 0 | 0 |  | 0 | 3
PP
VV |  |  |  | celkem vykopávky ze zemníku stavby zeminy vhodné pro zásyp jam celkem pro položku - 17411 - celkem 436.84=436,840 [A] Celkem: A=436,840 [B] Celkem 436,84 = 436,840
TS |  |  |  | položka zahrnuje: - vodorovná a svislá doprava, přemístění, přeložení, manipulace s výkopkem - kompletní provedení vykopávky nezapažené i zapažené - ošetření výkopiště po celou dobu práce v něm vč. klimatických opatření - ztížení vykopávek v blízkosti podzemního vedení, konstrukcí a objektů vč. jejich dočasného zajištění - ztížení pod vodou, v okolí výbušnin, ve stísněných prostorech a pod. - příplatek za lepivost - těžení po vrstvách, pásech a po jiných nutných částech (figurách) - čerpání vody vč. čerpacích jímek, potrubí a pohotovostní čerpací soupravy (viz ustanovení k pol. 1151,2) - potřebné snížení hladiny podzemní vody - těžení a rozpojování jednotlivých balvanů - vytahování a nošení výkopku - ruční vykopávky, odstranění kořenů a napadávek - pažení, vzepření a rozepření vč. přepažování (vyjma štětových stěn) - úpravu, ochranu a očištění dna, základové spáry, stěn a svahů - udržování výkopiště a jeho ochrana proti vodě - odvedení nebo obvedení vody v okolí výkopiště a ve výkopišti - třídění výkopku - veškeré pomocné konstrukce umožňující provedení vykopávky (příjezdy, sjezdy, nájezdy, lešení, podpěr. konstr., přemostění, zpevněné plochy, zakrytí a pod.) položka nezahrnuje: - práce spojené s otvírkou zemníku
P | 3 | 13173 |  | HLOUBENÍ JAM ZAPAŽ I NEPAŽ TŘ. I | M3 | 342.84 | 0 | 0 |  | 0 | 3
PP
VV |  |  |  | Třída těžitelnosti je uvažována dle ČSN 73 3050. Tato třída těžitelnosti odpovídá třídě I. dle ČSN 73 6133 a TKP 4- 2005. včetně odvozu na skládku dle SOD do dodavatelem určené vzdálenosti uložení je nezahrnuto v položce ( v položce 17120), poplatek za uložení v samostatné položce 0141** celkem výkop pro demolici základů - 213*1.6+(0.5*1.6*1.6)*75-1*(15.9+11.4+11.4+11.4+11.4+15)-0.6*(7.3+3.7+3.7+3.7+3.7+7.0)=342,840 [A] Celkem: A=342,840 [B] Celkem 342,84 = 342,840
TS |  |  |  | položka zahrnuje: - vodorovná a svislá doprava, přemístění, přeložení, manipulace s výkopkem - kompletní provedení vykopávky nezapažené i zapažené - ošetření výkopiště po celou dobu práce v něm vč. klimatických opatření - ztížení vykopávek v blízkosti podzemního vedení, konstrukcí a objektů vč. jejich dočasného zajištění - ztížení pod vodou, v okolí výbušnin, ve stísněných prostorech a pod. - příplatek za lepivost - těžení po vrstvách, pásech a po jiných nutných částech (figurách) - čerpání vody vč. čerpacích jímek, potrubí a pohotovostní čerpací soupravy (viz ustanovení k pol. 1151,2) - potřebné snížení hladiny podzemní vody - těžení a rozpojování jednotlivých balvanů - vytahování a nošení výkopku - svahování a přesvah. svahů do konečného tvaru, výměna hornin v podloží a v pláni znehodnocené klimatickými vlivy - ruční vykopávky, odstranění kořenů a napadávek - pažení, vzepření a rozepření vč. přepažování (vyjma štětových stěn) - úpravu, ochranu a očištění dna, základové spáry, stěn a svahů - odvedení nebo obvedení vody v okolí výkopiště a ve výkopišti - třídění výkopku - veškeré pomocné konstrukce umožňující provedení vykopávky (příjezdy, sjezdy, nájezdy, lešení, podpěr. konstr., přemostění, zpevněné plochy, zakrytí a pod.) - nezahrnuje uložení zeminy (na skládku, do násypu) ani poplatky za skládku, vykazují se v položce č.0141**
P | 4 | 17120 |  | ULOŽENÍ SYPANINY DO NÁSYPŮ A NA SKLÁDKY BEZ ZHUTNĚNÍ | M3 | 342.84 | 0 | 0 |  | 0 | 3
PP
VV |  |  |  | celkem uložení na skládky a dočasné skládky dle celkové hmotnice celkem položka 13173 - celkem 342.84 m3=342,840 [B] Celkem: B=342,840 [C] Celkem 342,84 = 342,840
TS |  |  |  | položka zahrnuje: - kompletní provedení zemní konstrukce do předepsaného tvaru - ošetření úložiště po celou dobu práce v něm vč. klimatických opatření - ztížení v okolí vedení, konstrukcí a objektů a jejich dočasné zajištění - ztížení provádění ve ztížených podmínkách a stísněných prostorech - ztížené ukládání sypaniny pod vodu - ukládání po vrstvách a po jiných nutných částech (figurách) vč. dosypávek - spouštění a nošení materiálu - úprava, očištění a ochrana podloží a svahů - svahování, uzavírání povrchů svahů - udržování úložiště a jeho ochrana proti vodě - odvedení nebo obvedení vody v okolí úložiště a v úložišti - veškeré pomocné konstrukce umožňující provedení zemní konstrukce (příjezdy, sjezdy, nájezdy, lešení, podpěrné konstrukce, přemostění, zpevněné plochy, zakrytí a pod.)
P | 5 | 17411 |  | ZÁSYP JAM A RÝH ZEMINOU SE ZHUTNĚNÍM | M3 | 436.8 | 0 | 0 |  | 0 | 3
PP
VV |  |  |  | celkem komplet včetně výběru vhodného materiálu celkem zásyp po demolici základů - 213*1.6+(0.5*1.6*1.6)*75=436,800 [A] Celkem: A=436,800 [B] Celkem 436,8 = 436,800
TS |  |  |  | položka zahrnuje: - kompletní provedení zemní konstrukce vč. výběru vhodného materiálu - úprava ukládaného materiálu vlhčením, tříděním, promícháním nebo vysoušením, příp. jiné úpravy za účelem zlepšení jeho mech. vlastností - hutnění i různé míry hutnění - ošetření úložiště po celou dobu práce v něm vč. klimatických opatření - ztížení v okolí vedení, konstrukcí a objektů a jejich dočasné zajištění - ztížení provádění vč. hutnění ve ztížených podmínkách a stísněných prostorech - ztížené ukládání sypaniny pod vodu - ukládání po vrstvách a po jiných nutných částech (figurách) vč. dosypávek - spouštění a nošení materiálu - výměna částí zemní konstrukce znehodnocené klimatickými vlivy - ruční hutnění - udržování úložiště a jeho ochrana proti vodě - odvedení nebo obvedení vody v okolí úložiště a v úložišti - veškeré pomocné konstrukce umožňující provedení zemní konstrukce (příjezdy, sjezdy, nájezdy, lešení, podpěrné konstrukce, přemostění, zpevněné plochy, zakrytí a pod.)
SD |  | 9 |  | Ostatní konstrukce a práce |  |  |  | 0
P | 6 | 9112A3 |  | ZÁBRADLÍ MOSTNÍ S VODOR MADLY - DEMONTÁŽ S PŘESUNEM | M | 50.9 | 0 | 0 |  | 0 | 3
PP
VV |  |  |  | včetně odvozu a uložení na skládku dle SOD do dodavatelem určené vzdálenosti do položky bourání je třeba zahrnout veškeré pracovní kroky a činnosti dle navržené technologie demolice zhotovitelem stavby včetně vrtání, řezání, jerábování, vyvezení, odstranění a rozbourání včetně odvozu na skládku a uložení. Poplatek za uložení je zahrnut v samostatné položce 0141** celkem zábradlí na mostě 25,8+25,1=50,900 [A] Celkem: A=50,900 [B] Celkem 50,9 = 50,900
TS |  |  |  | položka zahrnuje: - demontáž a odstranění zařízení - jeho odvoz na předepsané místo
P | 7 | 96611 |  | BOURÁNÍ KONSTRUKCÍ Z BETONOVÝCH DÍLCŮ | M3 | 30.55 | 0 | 0 |  | 0 | 3
PP
VV |  |  |  | včetně odvozu a uložení na skládku dle SOD do dodavatelem určené vzdálenosti do položky bourání je třeba zahrnout veškeré pracovní kroky a činnosti dle navržené technologie demolice zhotovitelem stavby včetně vrtání, řezání, jerábování, vyvezení, odstranění a rozbourání včetně odvozu na skládku a uložení. Poplatek za uložení je zahrnut v samostatné položce 0141** celkem mostovka - 0,2*6,5*23,5=30,550 [A] Celkem: A=30,550 [B] Celkem 30,55 = 30,550
TS |  |  |  | položka zahrnuje: - rozbourání konstrukce bez ohledu na použitou technologii - veškeré pomocné konstrukce (lešení a pod.) - veškerou manipulaci s vybouranou sutí a hmotami včetně uložení na skládku. Nezahrnuje poplatek za skládku, který se vykazuje v položce 0141** (s výjimkou malého množství bouraného materiálu, kde je možné poplatek zahrnout do jednotkové ceny bourání – tento fakt musí být uveden v doplňujícím textu k položce) - veškeré další práce plynoucí z technologického předpisu a z platných předpisů
P | 8 | 96613 |  | BOURÁNÍ KONSTRUKCÍ Z KAMENE NA MC | M3 | 32.575 | 0 | 0 |  | 0 | 3
PP
VV |  |  |  | včetně odvozu a uložení na skládku dle SOD do dodavatelem určené vzdálenosti do položky bourání je třeba zahrnout veškeré pracovní kroky a činnosti dle navržené technologie demolice zhotovitelem stavby včetně vrtání, řezání, jerábování, vyvezení, odstranění a rozbourání včetně odvozu na skládku a uložení. Poplatek za uložení je zahrnut v samostatné položce 0141** celkem opěra a křídla - 01 - 1,75*2,6*1,25*2=11,375 [A] celkem opevnění před křídly - 0,25*1,4*(8,0+8,0+8,0+8,0)=11,200 [C] celkem rezerva - položka a kubatura bude čerpána s odsouhlasením objednatele - 10,0 m3=10,000 [E] Celkem: A+C+E=32,575 [F] Celkem 32,575 = 32,575
TS |  |  |  | položka zahrnuje: - rozbourání konstrukce bez ohledu na použitou technologii - veškeré pomocné konstrukce (lešení a pod.) - veškerou manipulaci s vybouranou sutí a hmotami včetně uložení na skládku. Nezahrnuje poplatek za skládku, který se vykazuje v položce 0141** (s výjimkou malého množství bouraného materiálu, kde je možné poplatek zahrnout do jednotkové ceny bourání – tento fakt musí být uveden v doplňujícím textu k položce) - veškeré další práce plynoucí z technologického předpisu a z platných předpisů
P | 9 | 96615 |  | BOURÁNÍ KONSTRUKCÍ Z PROSTÉHO BETONU | M3 | 105.26 | 0 | 0 |  | 0 | 3
PP
VV |  |  |  | včetně odvozu a uložení na skládku dle SOD do dodavatelem určené vzdálenosti do položky bourání je třeba zahrnout veškeré pracovní kroky a činnosti dle navržené technologie demolice zhotovitelem stavby včetně vrtání, řezání, jerábování, vyvezení, odstranění a rozbourání včetně odvozu na skládku a uložení. Poplatek za uložení je zahrnut v samostatné položce 0141** celkem demolice opěry 06 - 7.3*1.7+1*0.6*(1+1.25)=13,760 [B] celkem demolice základů opěry 01 - 15.9*1=15,900 [D] celkem demolice základů podpory P2 až P5 - 4*11.4*1=45,600 [E] celkem demolice základů opěry 06 - 15*1=15,000 [F] celkem rezerva - položka a kubatura bude čerpána s odsouhlasením objednatele - 15,0 m3=15,000 [H] Celkem: B+D+E+F+H=105,260 [I] Celkem 105,26 = 105,260
TS |  |  |  | položka zahrnuje: - rozbourání konstrukce bez ohledu na použitou technologii - veškeré pomocné konstrukce (lešení a pod.) - veškerou manipulaci s vybouranou sutí a hmotami včetně uložení na skládku. Nezahrnuje poplatek za skládku, který se vykazuje v položce 0141** (s výjimkou malého množství bouraného materiálu, kde je možné poplatek zahrnout do jednotkové ceny bourání – tento fakt musí být uveden v doplňujícím textu k položce) - veškeré další práce plynoucí z technologického předpisu a z platných předpisů
P | 10 | 96616 |  | BOURÁNÍ KONSTRUKCÍ ZE ŽELEZOBETONU | M3 | 58.06 | 0 | 0 |  | 0 | 3
PP
VV |  |  |  | včetně odvozu a uložení na skládku dle SOD do dodavatelem určené vzdálenosti do položky bourání je třeba zahrnout veškeré pracovní kroky a činnosti dle navržené technologie demolice zhotovitelem stavby včetně vrtání, řezání, jerábování, vyvezení, odstranění a rozbourání včetně odvozu na skládku a uložení. Poplatek za uložení je zahrnut v samostatné položce 0141** celkem demolice opěry 06 - 0.86*6=5,160 [B] celkem demolice pilířů P2 až P5 - 4*3.7*2.5=37,000 [C] celkem římsy - 0,5*0,3*(1,5+1,5+1,5+1,5)=0,900 [E] celkem rezerva - položka a kubatura bude čerpána s odsouhlasením objednatele - 15,0 m3=15,000 [F] Celkem: B+C+E+F=58,060 [G] Celkem 58,06 = 58,060
TS |  |  |  | položka zahrnuje: - rozbourání konstrukce bez ohledu na použitou technologii - veškeré pomocné konstrukce (lešení a pod.) - veškerou manipulaci s vybouranou sutí a hmotami včetně uložení na skládku. Nezahrnuje poplatek za skládku, který se vykazuje v položce 0141** (s výjimkou malého množství bouraného materiálu, kde je možné poplatek zahrnout do jednotkové ceny bourání – tento fakt musí být uveden v doplňujícím textu k položce) - veškeré další práce plynoucí z technologického předpisu a z platných předpisů
P | 11 | 96618 |  | BOURÁNÍ KONSTRUKCÍ KOVOVÝCH | T | 13.566 | 0 | 0 |  | 0 | 3
PP
VV |  |  |  | včetně odvozu a uložení na skládku dle SOD do dodavatelem určené vzdálenosti do položky bourání je třeba zahrnout veškeré pracovní kroky a činnosti dle navržené technologie demolice zhotovitelem stavby včetně vrtání, řezání, jerábování, vyvezení, odstranění a rozbourání včetně odvozu na skládku a uložení. Poplatek za uložení je zahrnut v samostatné položce 0141** celkem podélné nosníky - (2*0,0542+4*0,0362)*1,15*(5,0+4,6+4,4+4,6+5,0)=6,872 [A] celkem předpokládané spřahovací prvky - 6*(5,0+4,6+4,4+4,6+5,0)*6*0,005*1,2=5,098 [B] celkem U profily kotvení nosné konstrukce - 2*5*0,5*1,2*0,016=0,096 [C] celkem různých sloupků a konzol osazených na mostě a na mostním příslušenství (kubatura čerpána po odsouhlasení objednatelem - předpoklad 1,5 t=1,500 [D] Celkem: A+B+C+D=13,566 [E] Celkem 13,566 = 13,566
TS |  |  |  | položka zahrnuje: - rozebrání konstrukce bez ohledu na použitou technologii - veškeré pomocné konstrukce (lešení a pod.) - veškerou manipulaci s vybouranou sutí a hmotami včetně uložení na skládku. Nezahrnuje poplatek za skládku, který se vykazuje v položce 0141** (s výjimkou malého množství bouraného materiálu, kde je možné poplatek zahrnout do jednotkové ceny bourání – tento fakt musí být uveden v doplňujícím textu k položce) - veškeré další práce plynoucí z technologického předpisu a z platných předpisů
P | 12 | 97816 |  | ODSEKÁNÍ VRSTVY VYROVNÁVACÍHO BETONU NA MOSTECH | M3 | 7.865 | 0 | 0 |  | 0 | 3
PP
VV |  |  |  | včetně odvozu na skládku dle SOD do dodavatelem určené vzdálenosti, poplatek za skládku je uveden v samostatné položce do položky bourání je třeba zahrnout veškeré pracovní kroky a činnosti dle navržené technologie demolice zhotovitelem stavby včetně vrtání, řezání, jerábování, vyvezení, odstranění a rozbourání včetně odvozu na skládku a uložení. Poplatek za uložení je zahrnut v samostatné položce 0141** celkem spádový a vyrovnávací beton na mostovce v poli 1. až 5. - 0,05*6,5*24,2=7,865 [A] Celkem: A=7,865 [B] Celkem 7,865 = 7,865
TS |  |  |  | - položka zahrnuje veškerou manipulaci s vybouranou sutí a hmotami včetně uložení na skládku. Nezahrnuje poplatek za skládku, který se vykazuje v položce 0141** (s výjimkou malého množství bouraného materiálu, kde je možné poplatek zahrnout do jednotkové ceny bourání – tento fakt musí být uveden v doplňujícím textu k položce) - položka zahrnuje veškeré další práce plynoucí z technologického předpisu a z platných předpisů
P | 13 | 97817 |  | ODSTRANĚNÍ MOSTNÍ IZOLACE | M2 | 185.05 | 0 | 0 |  | 0 | 3
PP
VV |  |  |  | včetně odvozu na skládku dle SOD do dodavatelem určené vzdálenosti, poplatek za skládku je uveden v samostatné položce do položky bourání je třeba zahrnout veškeré pracovní kroky a činnosti dle navržené technologie demolice zhotovitelem stavby včetně vrtání, řezání, jerábování, vyvezení, odstranění a rozbourání včetně odvozu na skládku a uložení. Poplatek za uložení je zahrnut v samostatné položce 0141** celkem spádový beton na mostovce v poli 1. až. 6. - 6,5*(24,2+0,75+0,75)=167,050 [A] celkem rezerva - položka a kubatura bude čerpána s odsouhlasením objednatele - 2*(1,5*1,0*2+1,25*4,8) m2=18,000 [B] Celkem: A+B=185,050 [C] Celkem 185,05 = 185,050
TS |  |  |  | - položka zahrnuje veškerou manipulaci s vybouranou sutí a hmotami včetně uložení na skládku. Nezahrnuje poplatek za skládku, který se vykazuje v položce 0141** (s výjimkou malého množství bouraného materiálu, kde je možné poplatek zahrnout do jednotkové ceny bourání – tento fakt musí být uveden v doplňujícím textu k položce) - položka zahrnuje veškeré další práce plynoucí z technologického předpisu a z platných předpisů

## CZV-PVCZV-PV-HSO 216
EstiCon |  |  |  | Firma: | [6 empty] | 3
Soupis prací objektu
S | Stavba: | 35805 |  | II/305 Týniště - Albrechtice |  |  | SO 216 | 0 |  | 0 | 2
O | Objekt: | CZV-PV |  | Přímé výdaje | [5 empty] | 0.15 | 2
O1 | Objekt: | CZV-PV-H |  | Přímé výdaje - hlavní | [5 empty] | 0.21
O2 | Rozpočet: | SO 216 |  | DEMOLICE MOSTU 5 PŘES INUNDAČNÍ ÚZEMÍ
Typ | Poř. číslo | Kód položky | Varianta | Název Položky | MJ | Množství | Cena |  | Cenová soustava
[7 empty] | Jednotková | Celkem
0 | 1 | 2 | 3 | 4 | 5 | 6 | 7 | 8 | 9
SD |  | 1 |  | Zemní práce |  |  |  | 0
P | 1 | 11347 |  | ODSTRAN KRYTU ZPEVNĚNÝCH PLOCH Z DLAŽEB KOSTEK VČET PODKL | M3 | 52 | 0 | 0 |  | 0 | 3
PP
VV |  |  |  | včetně odvozu na skládku dle SOD do dodavatelem určené vzdálenosti uložení je zahrnuto v položce, poplatek za uložení v samostatné položce 0141** dl. kostky zůstávají zhotoviteli celkem dlažba na mostě 0,4*5,2*25,0=52,000 [A] Celkem: A=52,000 [B] Celkem 52 = 52,000
TS |  |  |  | Položka zahrnuje veškerou manipulaci s vybouranou sutí a s vybouranými hmotami vč. uložení na skládku. Nezahrnuje poplatek za skládku, který se vykazuje v položce 0141** (s výjimkou malého množství bouraného materiálu, kde je možné poplatek zahrnout do jednotkové ceny bourání – tento fakt musí být uveden v doplňujícím textu k položce).
P | 2 | 12573 |  | VYKOPÁVKY ZE ZEMNÍKŮ A SKLÁDEK TŘ. I | M3 | 230.12 | 0 | 0 |  | 0 | 3
PP
VV |  |  |  | celkem vykopávky ze zemníku stavby zeminy vhodné pro zásyp jam celkem pro položku - 17411 - celkem 230,12=230,120 [A] Celkem: A=230,120 [B] Celkem 230,12 = 230,120
TS |  |  |  | položka zahrnuje: - vodorovná a svislá doprava, přemístění, přeložení, manipulace s výkopkem - kompletní provedení vykopávky nezapažené i zapažené - ošetření výkopiště po celou dobu práce v něm vč. klimatických opatření - ztížení vykopávek v blízkosti podzemního vedení, konstrukcí a objektů vč. jejich dočasného zajištění - ztížení pod vodou, v okolí výbušnin, ve stísněných prostorech a pod. - příplatek za lepivost - těžení po vrstvách, pásech a po jiných nutných částech (figurách) - čerpání vody vč. čerpacích jímek, potrubí a pohotovostní čerpací soupravy (viz ustanovení k pol. 1151,2) - potřebné snížení hladiny podzemní vody - těžení a rozpojování jednotlivých balvanů - vytahování a nošení výkopku - ruční vykopávky, odstranění kořenů a napadávek - pažení, vzepření a rozepření vč. přepažování (vyjma štětových stěn) - úpravu, ochranu a očištění dna, základové spáry, stěn a svahů - udržování výkopiště a jeho ochrana proti vodě - odvedení nebo obvedení vody v okolí výkopiště a ve výkopišti - třídění výkopku - veškeré pomocné konstrukce umožňující provedení vykopávky (příjezdy, sjezdy, nájezdy, lešení, podpěr. konstr., přemostění, zpevněné plochy, zakrytí a pod.) položka nezahrnuje: - práce spojené s otvírkou zemníku
P | 3 | 13173 |  | HLOUBENÍ JAM ZAPAŽ I NEPAŽ TŘ. I | M3 | 197.65 | 0 | 0 |  | 0 | 3
PP
VV |  |  |  | Třída těžitelnosti je uvažována dle ČSN 73 3050. Tato třída těžitelnosti odpovídá třídě I. dle ČSN 73 6133 a TKP 4- 2005. včetně odvozu na skládku dle SOD do dodavatelem určené vzdálenosti uložení je nezahrnuto v položce ( v položce 17120), poplatek za uložení v samostatné položce 0141** celkem výkop opěry 01 - 6,5*6,3+1,5*6,3+2*7,4*0,5*4,5=83,700 [A] celkem výkop podpory 02 - 1,25*6,5*2+3,5*2*0,5*4,0=30,250 [B] celkem výkop opěry 03 - 6,5*6,3+1,5*6,3+2*7,4*0,5*4,5=83,700 [C] Celkem: A+B+C=197,650 [D] Celkem 197,65 = 197,650
TS |  |  |  | položka zahrnuje: - vodorovná a svislá doprava, přemístění, přeložení, manipulace s výkopkem - kompletní provedení vykopávky nezapažené i zapažené - ošetření výkopiště po celou dobu práce v něm vč. klimatických opatření - ztížení vykopávek v blízkosti podzemního vedení, konstrukcí a objektů vč. jejich dočasného zajištění - ztížení pod vodou, v okolí výbušnin, ve stísněných prostorech a pod. - příplatek za lepivost - těžení po vrstvách, pásech a po jiných nutných částech (figurách) - čerpání vody vč. čerpacích jímek, potrubí a pohotovostní čerpací soupravy (viz ustanovení k pol. 1151,2) - potřebné snížení hladiny podzemní vody - těžení a rozpojování jednotlivých balvanů - vytahování a nošení výkopku - svahování a přesvah. svahů do konečného tvaru, výměna hornin v podloží a v pláni znehodnocené klimatickými vlivy - ruční vykopávky, odstranění kořenů a napadávek - pažení, vzepření a rozepření vč. přepažování (vyjma štětových stěn) - úpravu, ochranu a očištění dna, základové spáry, stěn a svahů - odvedení nebo obvedení vody v okolí výkopiště a ve výkopišti - třídění výkopku - veškeré pomocné konstrukce umožňující provedení vykopávky (příjezdy, sjezdy, nájezdy, lešení, podpěr. konstr., přemostění, zpevněné plochy, zakrytí a pod.) - nezahrnuje uložení zeminy (na skládku, do násypu) ani poplatky za skládku, vykazují se v položce č.0141**
P | 4 | 17120 |  | ULOŽENÍ SYPANINY DO NÁSYPŮ A NA SKLÁDKY BEZ ZHUTNĚNÍ | M3 | 197.65 | 0 | 0 |  | 0 | 3
PP
VV |  |  |  | celkem uložení na skládky a dočasné skládky dle celkové hmotnice celkem položka 13173 - celkem 197,65 m3=197,650 [B] Celkem: B=197,650 [C] Celkem 197,65 = 197,650
TS |  |  |  | položka zahrnuje: - kompletní provedení zemní konstrukce do předepsaného tvaru - ošetření úložiště po celou dobu práce v něm vč. klimatických opatření - ztížení v okolí vedení, konstrukcí a objektů a jejich dočasné zajištění - ztížení provádění ve ztížených podmínkách a stísněných prostorech - ztížené ukládání sypaniny pod vodu - ukládání po vrstvách a po jiných nutných částech (figurách) vč. dosypávek - spouštění a nošení materiálu - úprava, očištění a ochrana podloží a svahů - svahování, uzavírání povrchů svahů - udržování úložiště a jeho ochrana proti vodě - odvedení nebo obvedení vody v okolí úložiště a v úložišti - veškeré pomocné konstrukce umožňující provedení zemní konstrukce (příjezdy, sjezdy, nájezdy, lešení, podpěrné konstrukce, přemostění, zpevněné plochy, zakrytí a pod.)
P | 5 | 17411 |  | ZÁSYP JAM A RÝH ZEMINOU SE ZHUTNĚNÍM | M3 | 230.119 | 0 | 0 |  | 0 | 3
PP
VV |  |  |  | celkem komplet včetně výběru vhodného materiálu celkem opěra - 01 - 4,5*6,3+0,5*2*4,5*4,5=48,600 [A] celkem podpora - 02 - 4,5*6,5+0,5*2*4,5*4,0=47,250 [B] celkem opěra - 03 - 4,5*6,3+0,5*2*4,5*4,5=48,600 [C] celkem zásyp po vybourání základů opěry 01 - 2,0*1,5*7,2+2,0*1,5*(1,5+1,5)=30,600 [D] celkem zásyp po vybourání základů podpory 02 - 2,25*1,5*7,25=24,469 [E] celkem zásyp po vybourání základů opěry 03 - 2,0*1,5*7,2+2,0*1,5*(1,5+1,5)=30,600 [F] Celkem: A+B+C+D+E+F=230,119 [G] Celkem 230,119 = 230,119
TS |  |  |  | položka zahrnuje: - kompletní provedení zemní konstrukce vč. výběru vhodného materiálu - úprava ukládaného materiálu vlhčením, tříděním, promícháním nebo vysoušením, příp. jiné úpravy za účelem zlepšení jeho mech. vlastností - hutnění i různé míry hutnění - ošetření úložiště po celou dobu práce v něm vč. klimatických opatření - ztížení v okolí vedení, konstrukcí a objektů a jejich dočasné zajištění - ztížení provádění vč. hutnění ve ztížených podmínkách a stísněných prostorech - ztížené ukládání sypaniny pod vodu - ukládání po vrstvách a po jiných nutných částech (figurách) vč. dosypávek - spouštění a nošení materiálu - výměna částí zemní konstrukce znehodnocené klimatickými vlivy - ruční hutnění - udržování úložiště a jeho ochrana proti vodě - odvedení nebo obvedení vody v okolí úložiště a v úložišti - veškeré pomocné konstrukce umožňující provedení zemní konstrukce (příjezdy, sjezdy, nájezdy, lešení, podpěrné konstrukce, přemostění, zpevněné plochy, zakrytí a pod.)
SD |  | 9 |  | Ostatní konstrukce a práce |  |  |  | 0
P | 6 | 9112A3 |  | ZÁBRADLÍ MOSTNÍ S VODOR MADLY - DEMONTÁŽ S PŘESUNEM | M | 48.3 | 0 | 0 |  | 0 | 3
PP
VV |  |  |  | včetně odvozu a uložení na skládku dle SOD do dodavatelem určené vzdálenosti do položky bourání je třeba zahrnout veškeré pracovní kroky a činnosti dle navržené technologie demolice zhotovitelem stavby včetně vrtání, řezání, jerábování, vyvezení, odstranění a rozbourání včetně odvozu na skládku a uložení. Poplatek za uložení je zahrnut v samostatné položce 0141** celkem zábradlí na mostě 25,5+22,8=48,300 [A] Celkem: A=48,300 [B] Celkem 48,3 = 48,300
TS |  |  |  | položka zahrnuje: - demontáž a odstranění zařízení - jeho odvoz na předepsané místo
P | 7 | 914113 |  | DOPRAVNÍ ZNAČKY ZÁKLADNÍ VELIKOSTI OCELOVÉ NEREFLEXNÍ - DEMONTÁŽ | KUS | 6 | 0 | 0 |  | 0 | 3
PP
VV |  |  |  | Značky budou odvezeny dle SOD se skládkou specifikovanou objednatelem a poplakem komplet. Celkem pro SO - (komplet sestava značka, sloupek podložka vč. spojek) odstranění Tabulky s evidenčním číslem mostu - 6 ks=6,000 [A] Celkem: A=6,000 [B] Celkem 6 = 6,000
TS |  |  |  | Položka zahrnuje odstranění, demontáž a odklizení materiálu s odvozem na předepsané místo
P | 8 | 96613 |  | BOURÁNÍ KONSTRUKCÍ Z KAMENE NA MC | M3 | 95.669 | 0 | 0 |  | 0 | 3
PP
VV |  |  |  | včetně odvozu a uložení na skládku dle SOD do dodavatelem určené vzdálenosti do položky bourání je třeba zahrnout veškeré pracovní kroky a činnosti dle navržené technologie demolice zhotovitelem stavby včetně vrtání, řezání, jerábování, vyvezení, odstranění a rozbourání včetně odvozu na skládku a uložení. Poplatek za uložení je zahrnut v samostatné položce 0141** celkem vybourání základů opěry 01 - 2,0*1,5*7,2+2,0*1,5*(1,5+1,5)=30,600 [A] celkem vybourání základů podpory 02 - 2,25*1,5*7,25=24,469 [B] celkemvybourání základů opěry 03 - 2,0*1,5*7,2+2,0*1,5*(1,5+1,5)=30,600 [C] celkem rezerva - položka a kubatura bude čerpána s odsouhlasením objednatele - 10,0 m3=10,000 [D] Celkem: A+B+C+D=95,669 [E] Celkem 95,669 = 95,669
TS |  |  |  | položka zahrnuje: - rozbourání konstrukce bez ohledu na použitou technologii - veškeré pomocné konstrukce (lešení a pod.) - veškerou manipulaci s vybouranou sutí a hmotami včetně uložení na skládku. Nezahrnuje poplatek za skládku, který se vykazuje v položce 0141** (s výjimkou malého množství bouraného materiálu, kde je možné poplatek zahrnout do jednotkové ceny bourání – tento fakt musí být uveden v doplňujícím textu k položce) - veškeré další práce plynoucí z technologického předpisu a z platných předpisů
P | 9 | 96615 |  | BOURÁNÍ KONSTRUKCÍ Z PROSTÉHO BETONU | M3 | 29.566 | 0 | 0 |  | 0 | 3
PP
VV |  |  |  | včetně odvozu a uložení na skládku dle SOD do dodavatelem určené vzdálenosti do položky bourání je třeba zahrnout veškeré pracovní kroky a činnosti dle navržené technologie demolice zhotovitelem stavby včetně vrtání, řezání, jerábování, vyvezení, odstranění a rozbourání včetně odvozu na skládku a uložení. Poplatek za uložení je zahrnut v samostatné položce 0141** celkem torkret n.k. - 0,05*2*(4,5*8+6,2*9,3+(0,2+0,3+0,2)*(0,95*3))=9,566 [D] celkem opěra - torkret - 01 - 0,1*(1,0*7,0+2,5*2,5*2)=1,950 [E] celkem opěra - torkret - 02 - 0,1*(1,0*7,0+1,0*2,0*2)=1,100 [F] celkem opěra - torkret - 03 - 0,1*(1,0*7,0+2,5*2,5*2)=1,950 [G] celkem rezerva - položka a kubatura bude čerpána s odsouhlasením objednatele - 15,0 m3=15,000 [I] Celkem: D+E+F+G+I=29,566 [J] Celkem 29,566 = 29,566
TS |  |  |  | položka zahrnuje: - rozbourání konstrukce bez ohledu na použitou technologii - veškeré pomocné konstrukce (lešení a pod.) - veškerou manipulaci s vybouranou sutí a hmotami včetně uložení na skládku. Nezahrnuje poplatek za skládku, který se vykazuje v položce 0141** (s výjimkou malého množství bouraného materiálu, kde je možné poplatek zahrnout do jednotkové ceny bourání – tento fakt musí být uveden v doplňujícím textu k položce) - veškeré další práce plynoucí z technologického předpisu a z platných předpisů
P | 10 | 96616 |  | BOURÁNÍ KONSTRUKCÍ ZE ŽELEZOBETONU | M3 | 192.312 | 0 | 0 |  | 0 | 3
PP
VV |  |  |  | včetně odvozu a uložení na skládku dle SOD do dodavatelem určené vzdálenosti do položky bourání je třeba zahrnout veškeré pracovní kroky a činnosti dle navržené technologie demolice zhotovitelem stavby včetně vrtání, řezání, jerábování, vyvezení, odstranění a rozbourání včetně odvozu na skládku a uložení. Poplatek za uložení je zahrnut v samostatné položce 0141** celkem opěra 01 - 0,5*7,0*2,0+1,5*1,3*6,2+1,5*1,8*2*3,0=35,290 [A] celkem podpora 02 - 0,5*7,0*1,2+1,2*1,4*7,0=15,960 [B] celkem opěra 03 - 0,5*7,0*2,0+1,5*1,3*6,2+1,5*1,8*2*3,0=35,290 [C] celkem mostovka - nad opěrou 01 - 1,5*1,05*6,1=9,608 [D] celkem mostovka - nad pilířem 02 - 1,1*1,25*6,8=9,350 [E] celkem mostovka - nad opěrou 01 - 1,5*1,05*6,1=9,608 [F] celkem římsy - 0,5*2*0,35*21,8+2*0,5*0,35*(2,3+1,7)=9,030 [G] celkem konzoly - 2*0,9*0,3*9,3*2=10,044 [H] celkem podélné trámy - 0,61*4,7*4*2=22,936 [I] celkem příčníky - 0,3*0,15*0,95*3*4*2=1,026 [J] celkem mostovka - deska - 0,15*9,3*2*6,2=17,298 [K] celkem nadbetonávky na křídlech - 0,3*0,8*(2,2*2+1,7*2)=1,872 [L] celkem rezerva - položka a kubatura bude čerpána s odsouhlasením objednatele - 15,0 m3=15,000 [M] Celkem: A+B+C+D+E+F+G+H+I+J+K+L+M=192,312 [N] Celkem 192,312 = 192,312
TS |  |  |  | položka zahrnuje: - rozbourání konstrukce bez ohledu na použitou technologii - veškeré pomocné konstrukce (lešení a pod.) - veškerou manipulaci s vybouranou sutí a hmotami včetně uložení na skládku. Nezahrnuje poplatek za skládku, který se vykazuje v položce 0141** (s výjimkou malého množství bouraného materiálu, kde je možné poplatek zahrnout do jednotkové ceny bourání – tento fakt musí být uveden v doplňujícím textu k položce) - veškeré další práce plynoucí z technologického předpisu a z platných předpisů
P | 11 | 96618 |  | BOURÁNÍ KONSTRUKCÍ KOVOVÝCH | T | 0.25 | 0 | 0 |  | 0 | 3
PP
VV |  |  |  | včetně odvozu a uložení na skládku dle SOD do dodavatelem určené vzdálenosti do položky bourání je třeba zahrnout veškeré pracovní kroky a činnosti dle navržené technologie demolice zhotovitelem stavby včetně vrtání, řezání, jerábování, vyvezení, odstranění a rozbourání včetně odvozu na skládku a uložení. Poplatek za uložení je zahrnut v samostatné položce 0141** celkem různých sloupků a konzol osazených na mostě a na mostním příslušenství (kubatura čerpána po odsouhlasení objednatelem - předpoklad 0,25 t=0,250 [A] Celkem: A=0,250 [B] Celkem 0,25 = 0,250
TS |  |  |  | položka zahrnuje: - rozebrání konstrukce bez ohledu na použitou technologii - veškeré pomocné konstrukce (lešení a pod.) - veškerou manipulaci s vybouranou sutí a hmotami včetně uložení na skládku. Nezahrnuje poplatek za skládku, který se vykazuje v položce 0141** (s výjimkou malého množství bouraného materiálu, kde je možné poplatek zahrnout do jednotkové ceny bourání – tento fakt musí být uveden v doplňujícím textu k položce) - veškeré další práce plynoucí z technologického předpisu a z platných předpisů
P | 12 | 97816 |  | ODSEKÁNÍ VRSTVY VYROVNÁVACÍHO BETONU NA MOSTECH | M3 | 10.504 | 0 | 0 |  | 0 | 3
PP
VV |  |  |  | včetně odvozu na skládku dle SOD do dodavatelem určené vzdálenosti, poplatek za skládku je uveden v samostatné položce do položky bourání je třeba zahrnout veškeré pracovní kroky a činnosti dle navržené technologie demolice zhotovitelem stavby včetně vrtání, řezání, jerábování, vyvezení, odstranění a rozbourání včetně odvozu na skládku a uložení. Poplatek za uložení je zahrnut v samostatné položce 0141** celkem spádový beton na mostovce v poli 1. - 0,1*5,2*10,1=5,252 [A] celkem spádový beton na mostovce v poli 2. - 0,1*5,2*10,1=5,252 [B] Celkem: A+B=10,504 [C] Celkem 10,504 = 10,504
TS |  |  |  | - položka zahrnuje veškerou manipulaci s vybouranou sutí a hmotami včetně uložení na skládku. Nezahrnuje poplatek za skládku, který se vykazuje v položce 0141** (s výjimkou malého množství bouraného materiálu, kde je možné poplatek zahrnout do jednotkové ceny bourání – tento fakt musí být uveden v doplňujícím textu k položce) - položka zahrnuje veškeré další práce plynoucí z technologického předpisu a z platných předpisů
P | 13 | 97817 |  | ODSTRANĚNÍ MOSTNÍ IZOLACE | M2 | 127.18 | 0 | 0 |  | 0 | 3
PP
VV |  |  |  | včetně odvozu na skládku dle SOD do dodavatelem určené vzdálenosti, poplatek za skládku je uveden v samostatné položce do položky bourání je třeba zahrnout veškeré pracovní kroky a činnosti dle navržené technologie demolice zhotovitelem stavby včetně vrtání, řezání, jerábování, vyvezení, odstranění a rozbourání včetně odvozu na skládku a uložení. Poplatek za uložení je zahrnut v samostatné položce 0141** celkem spádový beton na mostovce v poli 1. - (5,1+0,15+0,15)*(10,1+0,75)=58,590 [A] celkem spádový beton na mostovce v poli 2. - (5,1+0,15+0,15)*(10,1+0,75)=58,590 [B] celkem rezerva - položka a kubatura bude čerpána s odsouhlasením objednatele - 2*5,0 m2=10,000 [C] Celkem: A+B+C=127,180 [D] Celkem 127,18 = 127,180
TS |  |  |  | - položka zahrnuje veškerou manipulaci s vybouranou sutí a hmotami včetně uložení na skládku. Nezahrnuje poplatek za skládku, který se vykazuje v položce 0141** (s výjimkou malého množství bouraného materiálu, kde je možné poplatek zahrnout do jednotkové ceny bourání – tento fakt musí být uveden v doplňujícím textu k položce) - položka zahrnuje veškeré další práce plynoucí z technologického předpisu a z platných předpisů

## CZV-PVCZV-PV-HSO 301
EstiCon |  |  |  | Firma: | [6 empty] | 3
Soupis prací objektu
S | Stavba: | 35805 |  | II/305 Týniště - Albrechtice |  |  | SO 301 | 0 |  | 0 | 2
O | Objekt: | CZV-PV |  | Přímé výdaje | [5 empty] | 0.15 | 2
O1 | Objekt: | CZV-PV-H |  | Přímé výdaje - hlavní | [5 empty] | 0.21
O2 | Rozpočet: | SO 301 |  | DEŠŤOVÁ KANALIZACE
Typ | Poř. číslo | Kód položky | Varianta | Název Položky | MJ | Množství | Cena |  | Cenová soustava
[7 empty] | Jednotková | Celkem
0 | 1 | 2 | 3 | 4 | 5 | 6 | 7 | 8 | 9
SD |  | 1 |  | Zemní práce |  |  |  | 0
P | 1 | 13273 |  | HLOUBENÍ RÝH ŠÍŘ DO 2M PAŽ I NEPAŽ TŘ. I | M3 | 404.521 | 0 | 0 |  | 0 | 3
PP |  |  |  | vč. odvozu na trvalou skládku v dodavatelem definované vzdálenosti
VV |  |  |  | Rozsah-odečet ploch dle grafického systému AutoCAD. pro DN 300 - 1,3*245=318,500 [A] rozšíření v místech RŠ - 0,5*2,5*1,3*2+0,5*3,01*1,3*2+0,5*1,9*1,3*2+0,5*1,47*1,3*2=11,544 [B] DODATEK Č.1 pro DN 200 - přípojka č. 1 - (8,56+19,38)*1,3=36,322 [C] pro DN 200 - přípojka č. 2 - (3,79+11,68+10,71+3,17)*1,3=38,155 [D] Celkem: A+B+C+D=404,521 [E] Celkem 404,521 = 404,521
TS |  |  |  | položka zahrnuje: - vodorovná a svislá doprava, přemístění, přeložení, manipulace s výkopkem - kompletní provedení vykopávky nezapažené i zapažené - ošetření výkopiště po celou dobu práce v něm vč. klimatických opatření - ztížení vykopávek v blízkosti podzemního vedení, konstrukcí a objektů vč. jejich dočasného zajištění - ztížení pod vodou, v okolí výbušnin, ve stísněných prostorech a pod. - příplatek za lepivost - těžení po vrstvách, pásech a po jiných nutných částech (figurách) - čerpání vody vč. čerpacích jímek, potrubí a pohotovostní čerpací soupravy (viz ustanovení k pol. 1151,2) - potřebné snížení hladiny podzemní vody - těžení a rozpojování jednotlivých balvanů - vytahování a nošení výkopku - svahování a přesvah. svahů do konečného tvaru, výměna hornin v podloží a v pláni znehodnocené klimatickými vlivy - ruční vykopávky, odstranění kořenů a napadávek - pažení, vzepření a rozepření vč. přepažování (vyjma štětových stěn) - úpravu, ochranu a očištění dna, základové spáry, stěn a svahů - odvedení nebo obvedení vody v okolí výkopiště a ve výkopišti - třídění výkopku - veškeré pomocné konstrukce umožňující provedení vykopávky (příjezdy, sjezdy, nájezdy, lešení, podpěr. konstr., přemostění, zpevněné plochy, zakrytí a pod.) - nezahrnuje uložení zeminy (na skládku, do násypu) ani poplatky za skládku, vykazují se v položce č.0141**
P | 2 | 13373 |  | HLOUBENÍ ŠACHET ZAPAŽ I NEPAŽ TŘ. I | M3 | 672.973 | 0 | 0 |  | 0 | 3
PP |  |  |  | vč. odvozu na trvalou skládku v dodavatelem definované vzdálenosti
VV |  |  |  | Rozsah-odečet ploch dle grafického systému AutoCAD. šachty - 6,5*9,6+7,5*10,4+11,2*4,2+8*3+8*3=235,440 [A] DODATEK Č. 1 Š5 - 3,44*6,54=22,498 [B] Š6, Š7 - 12,37*7,45+2,73*6,54=110,011 [C] ORL 1 - 19,3*9,02=174,086 [D] ORL 2 - 13,9*9,42=130,938 [E] Celkem: A+B+C+D+E=672,973 [F] Celkem 672,973 = 672,973
TS |  |  |  | položka zahrnuje: - vodorovná a svislá doprava, přemístění, přeložení, manipulace s výkopkem - kompletní provedení vykopávky nezapažené i zapažené - ošetření výkopiště po celou dobu práce v něm vč. klimatických opatření - ztížení vykopávek v blízkosti podzemního vedení, konstrukcí a objektů vč. jejich dočasného zajištění - ztížení pod vodou, v okolí výbušnin, ve stísněných prostorech a pod. - příplatek za lepivost - těžení po vrstvách, pásech a po jiných nutných částech (figurách) - čerpání vody vč. čerpacích jímek, potrubí a pohotovostní čerpací soupravy (viz ustanovení k pol. 1151,2) - potřebné snížení hladiny podzemní vody - těžení a rozpojování jednotlivých balvanů - vytahování a nošení výkopku - svahování a přesvah. svahů do konečného tvaru, výměna hornin v podloží a v pláni znehodnocené klimatickými vlivy - ruční vykopávky, odstranění kořenů a napadávek - pažení, vzepření a rozepření vč. přepažování (vyjma štětových stěn) - úpravu, ochranu a očištění dna, základové spáry, stěn a svahů - odvedení nebo obvedení vody v okolí výkopiště a ve výkopišti - třídění výkopku - veškeré pomocné konstrukce umožňující provedení vykopávky (příjezdy, sjezdy, nájezdy, lešení, podpěr. konstr., přemostění, zpevněné plochy, zakrytí a pod.) - nezahrnuje uložení zeminy (na skládku, do násypu) ani poplatky za skládku, vykazují se v položce č.0141**
P | 3 | 17120 |  | ULOŽENÍ SYPANINY DO NÁSYPŮ A NA SKLÁDKY BEZ ZHUTNĚNÍ | M3 | 1077.494 | 0 | 0 |  | 0 | 3
PP
VV |  |  |  | celkem položka 13273 - 404,521=404,521 [A] 13373 - 672,973=672,973 [B] Celkem: A+B=1 077,494 [C] Celkem 1077,494 = 1077,494
TS |  |  |  | položka zahrnuje: - kompletní provedení zemní konstrukce do předepsaného tvaru - ošetření úložiště po celou dobu práce v něm vč. klimatických opatření - ztížení v okolí vedení, konstrukcí a objektů a jejich dočasné zajištění - ztížení provádění ve ztížených podmínkách a stísněných prostorech - ztížené ukládání sypaniny pod vodu - ukládání po vrstvách a po jiných nutných částech (figurách) vč. dosypávek - spouštění a nošení materiálu - úprava, očištění a ochrana podloží a svahů - svahování, uzavírání povrchů svahů - udržování úložiště a jeho ochrana proti vodě - odvedení nebo obvedení vody v okolí úložiště a v úložišti - veškeré pomocné konstrukce umožňující provedení zemní konstrukce (příjezdy, sjezdy, nájezdy, lešení, podpěrné konstrukce, přemostění, zpevněné plochy, zakrytí a pod.)
P | 4 | 17481 |  | ZÁSYP JAM A RÝH Z NAKUPOVANÝCH MATERIÁLŮ | M3 | 246.129 | 0 | 0 |  | 0 | 3
PP |  |  |  | hutněný zásyp rýhy, hutněno na ID=0,85 po vrstvách max tl. 300 mm ze štěrkodrti fr. 0-32 mm
VV |  |  |  | (průřezová plocha podélného profil x šířka rýhy) 159*1,3=206,700 [A] DODATEK Č. 1 portubí DN 200 - přípojka č. 1 - (3,05+11,38)*1,3=18,759 [B] portubí DN 200 - přípojka č. 2 - (7,14+7,19+1,57)*1,3=20,670 [C] Celkem: A+B+C=246,129 [D] Celkem 246,129 = 246,129
TS |  |  |  | položka zahrnuje: - kompletní provedení zemní konstrukce včetně nákupu a dopravy materiálu dle zadávací dokumentace - úprava ukládaného materiálu vlhčením, tříděním, promícháním nebo vysoušením, příp. jiné úpravy za účelem zlepšení jeho mech. vlastností - hutnění i různé míry hutnění - ošetření úložiště po celou dobu práce v něm vč. klimatických opatření - ztížení v okolí vedení, konstrukcí a objektů a jejich dočasné zajištění - ztížení provádění vč. hutnění ve ztížených podmínkách a stísněných prostorech - ztížené ukládání sypaniny pod vodu - ukládání po vrstvách a po jiných nutných částech (figurách) vč. dosypávek - spouštění a nošení materiálu - výměna částí zemní konstrukce znehodnocené klimatickými vlivy - udržování úložiště a jeho ochrana proti vodě - odvedení nebo obvedení vody v okolí úložiště a v úložišti - veškeré pomocné konstrukce umožňující provedení zemní konstrukce (příjezdy, sjezdy, nájezdy, lešení, podpěrné konstrukce, přemostění, zpevněné plochy, zakrytí a pod.)
P | 5 | 17581 |  | OBSYP POTRUBÍ A OBJEKTŮ Z NAKUPOVANÝCH MATERIÁLŮ | M3 | 436.648 | 0 | 0 |  | 0 | 3
PP |  |  |  | hutněný obsyp potrubí na 98% PS po vrstvách max tl. 300 mm ze štěrkopísku fr. 0-8 mm-úroveň obsypu 300 mm nad troubu hutněný obsyp šachet, hutněno na ID=0,85 po vrstvách max tl. 300 mm ze štěrkodrti fr. 0-32 mm
VV |  |  |  | Rozsah-odečet ploch dle grafického systému AutoCAD. potrubí DN 300 (korugovaný PP SN 12) - (110,26*0,6*1,3)-110,26*0,07 =78,285 [A] šachty - 4,9*12+5,8*12+3,0*12+2*12=188,400 [B] DODATEK Č.1 portubí DN 200 - přípojka č. 1 - 28,45*0,5*1,3=18,493 [C] portubí DN 200 - přípojka č. 2 - 30,63 *0,5*1,3=19,910 [D] Š5 - přípojka č. 1 - 0,9*6,54=5,886 [E] Š6, Š7 - přípojka č. 2 - 4*7,45+0,52*6,28=33,066 [F] ORL 1 - 6,1*9,02=55,022 [G] ORL 2 - 3,99*9,42=37,586 [H] Celkem: A+B+C+D+E+F+G+H=436,648 [I] Celkem 436,648 = 436,648
TS |  |  |  | položka zahrnuje: - kompletní provedení zemní konstrukce včetně nákupu a dopravy materiálu dle zadávací dokumentace - úprava ukládaného materiálu vlhčením, tříděním, promícháním nebo vysoušením, příp. jiné úpravy za účelem zlepšení jeho mech. vlastností - hutnění i různé míry hutnění - ošetření úložiště po celou dobu práce v něm vč. klimatických opatření - ztížení v okolí vedení, konstrukcí a objektů a jejich dočasné zajištění - ztížení provádění vč. hutnění ve ztížených podmínkách a stísněných prostorech - ztížené ukládání sypaniny pod vodu - ukládání po vrstvách a po jiných nutných částech (figurách) vč. dosypávek - spouštění a nošení materiálu - výměna částí zemní konstrukce znehodnocené klimatickými vlivy - ruční hutnění a výplň jam a prohlubní v podloží - úprava, očištění, ochrana a zhutnění podloží - svahování, hutnění a uzavírání povrchů svahů - zřízení lavic na svazích - udržování úložiště a jeho ochrana proti vodě - odvedení nebo obvedení vody v okolí úložiště a v úložišti - veškeré pomocné konstrukce umožňující provedení zemní konstrukce (příjezdy, sjezdy, nájezdy, lešení, podpěrné konstrukce, přemostění, zpevněné plochy, zakrytí a pod.) - zemina vytlačená potrubím o DN do 180mm se od kubatury obsypů neodečítá
SD |  | 3 |  | Svislé konstrukce |  |  |  | 0
P | 6 | 38694 |  | ODLUČOVAČ BENZINU A OLEJŮ (LAPOL) | KUS | 2 | 0 | 0 |  | 0 | 3
PP |  |  |  | DODATEK Č. 1
VV |  |  |  | ORL 1 ORL 2 1+1=2,000 [A] Celkem: A=2,000 [B] Celkem 2 = 2,000
TS |  |  |  | Položka zahrnuje veškerý materiál, výrobky a polotovary, včetně mimostaveništní a vnitrostaveništní dopravy (rovněž přesuny), včetně naložení a složení, případně s uložením.
SD |  | 4 |  | Vodorovné konstrukce |  |  |  | 0
P | 7 | 45157 |  | PODKLADNÍ A VÝPLŇOVÉ VRSTVY Z KAMENIVA TĚŽENÉHO | M3 | 33.022 | 0 | 0 |  | 0 | 3
PP |  |  |  | Lože výkopu ze štěrkopísku fr. 0-8 mm tl. 150 mm
VV |  |  |  | celkem podsyp portubí DN 300 - 1,3*0,15*110,260=21,501 [A] DODATEK Č.1 podsyp portubí DN 200 - přípojka č. 1 - 28,45*0,15*1,3=5,548 [B] podsyp portubí DN 200 - přípojka č. 2 - 30,63 *0,15*1,3=5,973 [C] Celkem: A+B+C=33,022 [D] Celkem 33,022 = 33,022
TS |  |  |  | položka zahrnuje dodávku předepsaného kameniva, mimostaveništní a vnitrostaveništní dopravu a jeho uložení není-li v zadávací dokumentaci uvedeno jinak, jedná se o nakupovaný materiál
SD |  | 8 |  | Potrubí |  |  |  | 0
P | 8 | 87434 |  | POTRUBÍ Z TRUB PLASTOVÝCH ODPADNÍCH DN DO 200MM | M | 59.08 | 0 | 0 |  | 0 | 3
PP |  |  |  | potrubí z PVC-U-SN12 DN 200 mm-plnostěnná hladká konstrukce
VV |  |  |  | DODATEK Č.1 PŘÍPOJKA Č 1 - 28,45=28,450 [A] PŘÍPOJKA Č 2 - 30,63=30,630 [B] Celkem: A+B=59,080 [C] Celkem 59,08 = 59,080
TS |  |  |  | položky pro zhotovení potrubí platí bez ohledu na sklon zahrnuje: - výrobní dokumentaci (včetně technologického předpisu) - dodání veškerého trubního a pomocného materiálu (trouby, trubky, tvarovky, spojovací a těsnící materiál a pod.), podpěrných, závěsných a upevňovacích prvků, včetně potřebných úprav - úprava a příprava podkladu a podpěr, očištění a ošetření podkladu a podpěr - zřízení plně funkčního potrubí, kompletní soustavy, podle příslušného technologického předpisu - zřízení potrubí i jednotlivých částí po etapách, včetně pracovních spar a spojů, pracovního zaslepení konců a pod. - úprava prostupů, průchodů šachtami a komorami, okolí podpěr a vyústění, zaústění, napojení, vyvedení a upevnění odpad. výustí - ochrana potrubí nátěrem (vč. úpravy povrchu), případně izolací, nejsou-li tyto práce předmětem jiné položky - úprava, očištění a ošetření prostoru kolem potrubí - položky platí pro práce prováděné v prostoru zapaženém i nezapaženém a i v kolektorech, chráničkách - položky zahrnují i práce spojené s nutnými obtoky, převáděním a čerpáním vody nezahrnuje zkoušky vodotěsnosti a televizní prohlídku
P | 9 | 87445 |  | POTRUBÍ Z TRUB PLASTOVÝCH ODPADNÍCH DN DO 300MM | M | 110.26 | 0 | 0 |  | 0 | 3
PP |  |  |  | potrubí z PVC-U-SN12 DN 300 mm-plnostěnná hladká konstrukce
VV |  |  |  | 34,17+24,93+25,58+25,58=110,260 [A] Celkem: A=110,260 [B] Celkem 110,26 = 110,260
TS |  |  |  | položky pro zhotovení potrubí platí bez ohledu na sklon zahrnuje: - výrobní dokumentaci (včetně technologického předpisu) - dodání veškerého trubního a pomocného materiálu (trouby, trubky, tvarovky, spojovací a těsnící materiál a pod.), podpěrných, závěsných a upevňovacích prvků, včetně potřebných úprav - úprava a příprava podkladu a podpěr, očištění a ošetření podkladu a podpěr - zřízení plně funkčního potrubí, kompletní soustavy, podle příslušného technologického předpisu - zřízení potrubí i jednotlivých částí po etapách, včetně pracovních spar a spojů, pracovního zaslepení konců a pod. - úprava prostupů, průchodů šachtami a komorami, okolí podpěr a vyústění, zaústění, napojení, vyvedení a upevnění odpad. výustí - ochrana potrubí nátěrem (vč. úpravy povrchu), případně izolací, nejsou-li tyto práce předmětem jiné položky - úprava, očištění a ošetření prostoru kolem potrubí - položky platí pro práce prováděné v prostoru zapaženém i nezapaženém a i v kolektorech, chráničkách - položky zahrnují i práce spojené s nutnými obtoky, převáděním a čerpáním vody nezahrnuje zkoušky vodotěsnosti a televizní prohlídku
P | 10 | 891645 | a | KLAPKY DN DO 300MM | KUS | 1 | 0 | 0 |  | 0 | 3
PP |  |  |  | klapka koncová nerezová DN 315
VV |  |  |  | 1 ks=1,000 [A] Celkem: A=1,000 [B] Celkem 1 = 1,000
TS |  |  |  | - Položka zahrnuje kompletní montáž dle technologického předpisu, dodávku armatury, veškerou mimostaveništní a vnitrostaveništní dopravu.
P | 11 | 89413 |  | ŠACHTY KANALIZAČNÍ Z BETON DÍLCŮ NA POTRUBÍ DN DO 200MM | KUS | 3 | 0 | 0 |  | 0 | 3
PP
VV |  |  |  | DODATEK Č. 1 PŘÍPOJKA Č 1 - Š5 PŘÍPOJKA Č 2 - Š6, Š7 1+2=3,000 [A] Celkem: A=3,000 [B] Celkem 3 = 3,000
TS |  |  |  | položka zahrnuje: - poklopy s rámem, mříže s rámem, stupadla, žebříky, stropy z bet. dílců a pod. - předepsané betonové skruže, prefabrikované nebo monolitické betonové dno - dodání dílce požadovaného tvaru a vlastností, jeho skladování, doprava a osazení do definitivní polohy, včetně komplexní technologie výroby a montáže dílců, ošetření a ochrana dílců, - u dílců železobetonových a předpjatých veškerá výztuž, případně i tuhé kovové prvky a závěsná oka, - úpravy a zařízení pro uložení a transport dílce, - veškeré požadované úpravy dílců, včetně doplňkových konstrukcí a vybavení, - sestavení dílce na stavbě včetně montážních zařízení, plošin a prahů a pod., - výplň, těsnění a tmelení spár a spojů, - očištění a ošetření úložných ploch, - zednické výpomoce pro montáž dílců, - označení dílce výrobním štítkem nebo jiným způsobem, - úpravy dílce pro dodržení požadované přesnosti jeho osazení, včetně případných měření, - veškerá zařízení pro zajištění stability v každém okamžiku - předepsané podkladní konstrukce
P | 12 | 894145 |  | ŠACHTY KANALIZAČNÍ Z BETON DÍLCŮ NA POTRUBÍ DN DO 300MM | KUS | 4 | 0 | 0 |  | 0 | 3
PP
VV |  |  |  | 4 ks=4,000 [A] Celkem: A=4,000 [B] Celkem 4 = 4,000
TS |  |  |  | položka zahrnuje: - poklopy s rámem, mříže s rámem, stupadla, žebříky, stropy z bet. dílců a pod. - předepsané betonové skruže, prefabrikované nebo monolitické betonové dno a není-li uvedeno jinak i podkladní vrstvu (z kameniva nebo betonu). - dodání dílce požadovaného tvaru a vlastností, jeho skladování, doprava a osazení do definitivní polohy, včetně komplexní technologie výroby a montáže dílců, ošetření a ochrana dílců, - u dílců železobetonových a předpjatých veškerá výztuž, případně i tuhé kovové prvky a závěsná oka, - úpravy a zařízení pro uložení a transport dílce, - veškeré požadované úpravy dílců, včetně doplňkových konstrukcí a vybavení, - sestavení dílce na stavbě včetně montážních zařízení, plošin a prahů a pod., - výplň, těsnění a tmelení spár a spojů, - očištění a ošetření úložných ploch, - zednické výpomoce pro montáž dílců, - označení dílce výrobním štítkem nebo jiným způsobem, - úpravy dílce pro dodržení požadované přesnosti jeho osazení, včetně případných měření, - veškerá zařízení pro zajištění stability v každém okamžiku - předepsané podkladní konstrukce
P | 13 | 899642 |  | ZKOUŠKA VODOTĚSNOSTI POTRUBÍ DN DO 200MM | M | 59.08 | 0 | 0 |  | 0 | 3
PP
VV |  |  |  | DODATEK Č.1 PŘÍPOJKA Č 1 - 28,45=28,450 [A] PŘÍPOJKA Č 2 - 30,63=30,630 [B] Celkem: A+B=59,080 [C] Celkem 59,08 = 59,080
TS |  |  |  | - přísun, montáž, demontáž, odsun zkoušecího čerpadla, napuštění tlakovou vodou, dodání vody pro tlakovou zkoušku, montáž a demontáž dílců pro zabezpečení konce zkoušeného úseku potrubí, montáž a demontáž koncových tvarovek, montáž zaslepovací příruby, zaslepení odboček pro armatury a pro odbočující řady.
P | 14 | 899652 |  | ZKOUŠKA VODOTĚSNOSTI POTRUBÍ DN DO 300MM | M | 110.26 | 0 | 0 |  | 0 | 3
PP
VV |  |  |  | 110,260=110,260 [A] Celkem: A=110,260 [B] Celkem 110,26 = 110,260
TS |  |  |  | - přísun, montáž, demontáž, odsun zkoušecího čerpadla, napuštění tlakovou vodou, dodání vody pro tlakovou zkoušku, montáž a demontáž dílců pro zabezpečení konce zkoušeného úseku potrubí, montáž a demontáž koncových tvarovek, montáž zaslepovací příruby, zaslepení odboček pro armatury a pro odbočující řady.
P | 15 | 89980 |  | TELEVIZNÍ PROHLÍDKA POTRUBÍ | M | 169.34 | 0 | 0 |  | 0 | 3
PP
VV |  |  |  | DN 300 110,26=110,260 [A] DODATEK Č.1 DN 200 59,08=59,080 [B] Celkem: A+B=169,340 [C] Celkem 169,34 = 169,340
TS |  |  |  | položka zahrnuje prohlídku potrubí televizní kamerou, záznam prohlídky na nosičích DVD a vyhotovení závěrečného písemného protokolu

## CZV-PVCZV-PV-HSO 421
EstiCon |  |  |  | Firma: | [6 empty] | 3
Soupis prací objektu
S | Stavba: | 35805 |  | II/305 Týniště - Albrechtice |  |  | SO 421 | 0 |  | 0 | 2
O | Objekt: | CZV-PV |  | Přímé výdaje | [5 empty] | 0.15 | 2
O1 | Objekt: | CZV-PV-H |  | Přímé výdaje - hlavní | [5 empty] | 0.21
O2 | Rozpočet: | SO 421 |  | VO SILNICE II/305 V TÝNIŠTI N. O
Typ | Poř. číslo | Kód položky | Varianta | Název Položky | MJ | Množství | Cena |  | Cenová soustava
[7 empty] | Jednotková | Celkem
0 | 1 | 2 | 3 | 4 | 5 | 6 | 7 | 8 | 9
SD |  | 0 |  | Demontáže |  |  |  | 0
P | 1 | 03590 |  | STAVEBNÍ STROJE MOBILNÍ - OSTATNÍ | KPL | 1 | 0 | 0 |  | 0 | 3
PP |  |  |  | R-9999-1281b Použití montážní plošiny Ceny z databáze programu Verox (ASTRA MS Software) v kombinaci cen z ceníků výrobců (jsou-li přístuné). CU 2024
VV |  |  |  | 1=1,000 [A] Celkem 1 = 1,000
TS |  |  |  | Položka zahrnuje: - objednatelem povolené náklady na stavební vybavení zhotovitele Položka nezahrnuje: - x
P | 3 | 03620 |  | DOPRAVNÍ ZAŘÍZENÍ - JEŘÁBY STAVEBNÍ | KPL | 1 | 0 | 0 |  | 0 | 3
PP |  |  |  | R-9999-1281a Použití jeřábu Ceny z databáze programu Verox (ASTRA MS Software) v kombinaci cen z ceníků výrobců (jsou-li přístuné). CU 2024
VV |  |  |  | 1=1,000 [A] Celkem 1 = 1,000
TS |  |  |  | Položka zahrnuje: - objednatelem povolené náklady na dopravní zařízení zhotovitele Položka nezahrnuje: - x
P | 5 | 0R-1048-191 |  | OSVĚTLOVACÍ STOŽÁR | KS | 4 | 0 | 0 |  | 0 | 3
PP |  |  |  | R-1048-191 kompletně včetně výzbroje a základu R-1048-212r kompletně včetně výzbroje a základu - ocelový - do 10m
VV |  |  |  | 4=4,000 [A] Celkem: A=4,000 [B] Celkem 4 = 4,000
TS |  |  |  | Ceny z databáze programu Verox (ASTRA MS Software) v kombinaci cen z ceníků výrobců (jsou-li přístuné). CU 2024
P | 6 | 0R-1048-330 |  | VÝLOŽNÍK OBLOUKOVÝ ULIČNÍ | KS | 1 | 0 | 0 |  | 0 | 3
PP |  |  |  | 1048-344r do 2m
VV |  |  |  | 1=1,000 [A] Celkem: A=1,000 [B] Celkem 1 = 1,000
TS |  |  |  | Ceny z databáze programu Verox (ASTRA MS Software) v kombinaci cen z ceníků výrobců (jsou-li přístuné). CU 2024
P | 7 | 0R-7002-287 |  | KABEL SILOVÝ,IZOLACE PVC,1kV | M | 180 | 0 | 0 |  | 0 | 3
PP |  |  |  | R-7002-287r do 25 mm2
VV |  |  |  | 180,0=180,000 [A] Celkem: A=180,000 [B] Celkem 180 = 180,000
TS |  |  |  | Ceny z databáze programu Verox (ASTRA MS Software) v kombinaci cen z ceníků výrobců (jsou-li přístuné). CU 2024
P | 8 | 0R-9999-456 |  | UKONČENÍ VODIČŮ NA SVORKOVNICI | KS | 40 | 0 | 0 |  | 0 | 3
PP |  |  |  | 9999-457 Do 16 mm2
VV |  |  |  | 40=40,000 [A] Celkem: A=40,000 [B] Celkem 40 = 40,000
TS |  |  |  | Ceny z databáze programu Verox (ASTRA MS Software) v kombinaci cen z ceníků výrobců (jsou-li přístuné). CU 2024
P | 9 | 0R-R-1041-483 |  | SVÍTIDLO VENKOVNÍ VYBOJKOVÉ | KS | 4 | 0 | 0 |  | 0 | 3
PP |  |  |  | R-1047-483 1xSHC do 250W,IP23
VV |  |  |  | 4=4,000 [A] Celkem: A=4,000 [B] Celkem 4 = 4,000
TS |  |  |  | Ceny z databáze programu Verox (ASTRA MS Software) v kombinaci cen z ceníků výrobců (jsou-li přístuné). CU 2024
P | 57 | 743Z11 |  | DEMONTÁŽ OSVĚTLOVACÍHO STOŽÁRU ULIČNÍHO VÝŠKY DO 15 M | KPL | 1 | 0 | 0 |  | 0 | 3
PP |  |  |  | 9999-1281 Demontaz stavajiciho zarizeni Ceny z databáze programu Verox (ASTRA MS Software) v kombinaci cen z ceníků výrobců (jsou-li přístuné). CU 2024
VV |  |  |  | 1=1,000 [A] Celkem 1 = 1,000
TS |  |  |  | 1. Položka obsahuje: – všechny náklady na demontáž stávajícího zařízení se všemi pomocnými doplňujícími úpravami pro jeho likvidaci – naložení vybouraného materiálu na dopravní prostředek 2. Položka neobsahuje: – odvoz vybouraného materiálu – poplatek za likvidaci odpadů (nacení se dle SSD 0) 3. Způsob měření: Udává se počet kusů kompletní konstrukce nebo práce.
SD |  | 2 |  | Elektromontáže |  |  |  | 0
P | 2 | 03590 | 2 | STAVEBNÍ STROJE MOBILNÍ - OSTATNÍ | KPL | 1 | 0 | 0 |  | 0 | 3
PP |  |  |  | materiál+montáž R-9999-1281b Použití montážní plošiny Ceny z databáze programu Verox (ASTRA MS Software) v kombinaci cen z ceníků výrobců (jsou-li přístuné). CU 2024
VV |  |  |  | 1=1,000 [A] Celkem 1 = 1,000
TS |  |  |  | Položka zahrnuje: - objednatelem povolené náklady na stavební vybavení zhotovitele Položka nezahrnuje: - x
P | 4 | 03620 | 2 | DOPRAVNÍ ZAŘÍZENÍ - JEŘÁBY STAVEBNÍ | KPL | 1 | 0 | 0 |  | 0 | 3
PP |  |  |  | materiál+montáž R-9999-1281a Použití jeřábu Ceny z databáze programu Verox (ASTRA MS Software) v kombinaci cen z ceníků výrobců (jsou-li přístuné). CU 2024
VV |  |  |  | 1=1,000 [A] Celkem 1 = 1,000
TS |  |  |  | Položka zahrnuje: - objednatelem povolené náklady na dopravní zařízení zhotovitele Položka nezahrnuje: - x
P | 30 | 2R-1048-1 | a | STOŽÁROVÉ POUZDRO | KS | 2 | 0 | 0 |  | 0 | 3
PP |  |  |  | materiál+montáž 1048-5 SP300/1000 stožárové pouzdro
VV |  |  |  | 2=2,000 [A] Celkem: A=2,000 [B] Celkem 2 = 2,000
TS |  |  |  | Ceny z databáze programu Verox (ASTRA MS Software) v kombinaci cen z ceníků výrobců (jsou-li přístuné). CU 2024
P | 31 | 2R-1048-1 | b | STOŽÁROVÉ POUZDRO | KS | 4 | 0 | 0 |  | 0 | 3
PP |  |  |  | materiál+montáž 1048-6 SP350/1500 stožárové pouzdro
VV |  |  |  | 4=4,000 [A] Celkem: A=4,000 [B] Celkem 4 = 4,000
TS |  |  |  | Ceny z databáze programu Verox (ASTRA MS Software) v kombinaci cen z ceníků výrobců (jsou-li přístuné). CU 2024
P | 32 | 2R-1048-213 | a | STOŽÁR ULIČNÍ BEZPATICOVÝ | KS | 2 | 0 | 0 |  | 0 | 3
PP |  |  |  | materiál+montáž R-1048-214 žárově zinkovaný - s ochr. manžetou R-1048-215a 159/133/114 - 6+1m
VV |  |  |  | 2=2,000 [A] Celkem: A=2,000 [B] Celkem 2 = 2,000
TS |  |  |  | Ceny z databáze programu Verox (ASTRA MS Software) v kombinaci cen z ceníků výrobců (jsou-li přístuné). CU 2024
P | 33 | 2R-1048-213 | b | STOŽÁR ULIČNÍ BEZPATICOVÝ | KS | 4 | 0 | 0 |  | 0 | 3
PP |  |  |  | materiál+montáž R-1048-214 žárově zinkovaný - s ochr. manžetou R-1048-215b 159/114/89 - 8.2+1.5m
VV |  |  |  | 4=4,000 [A] Celkem: A=4,000 [B] Celkem 4 = 4,000
TS |  |  |  | Ceny z databáze programu Verox (ASTRA MS Software) v kombinaci cen z ceníků výrobců (jsou-li přístuné). CU 2024
P | 34 | 2R-1048-330 |  | VÝLOŽNÍK OBLOUKOVÝ ULIČNÍ | KS | 4 | 0 | 0 |  | 0 | 3
PP |  |  |  | materiál+montáž R-1048-335c 1-89/60 - 1800/1000 výl.obl.jedn. ul.žárově zinkovaný - 0st
VV |  |  |  | 4=4,000 [A] Celkem: A=4,000 [B] Celkem 4 = 4,000
TS |  |  |  | Ceny z databáze programu Verox (ASTRA MS Software) v kombinaci cen z ceníků výrobců (jsou-li přístuné). CU 2024
P | 35 | 2R-1048-665 |  | STOŽÁROVÁ VÝZBROJ | KS | 6 | 0 | 0 |  | 0 | 3
PP |  |  |  | materiál+montáž 1048-679 SR 481-27(14)Z/Cu st.výz.1xE27(14)/4xM8/35mm2
VV |  |  |  | 6=6,000 [A] Celkem: A=6,000 [B] Celkem 6 = 6,000
TS |  |  |  | Ceny z databáze programu Verox (ASTRA MS Software) v kombinaci cen z ceníků výrobců (jsou-li přístuné) CU 2024
P | 36 | 2R-12007 |  | TAVNÁ VLOŽKA E27+STYČ.KROUŽEK | KS | 6 | 0 | 0 |  | 0 | 3
PP |  |  |  | materiál+montáž 1059-6 6A,char.normální
VV |  |  |  | 6=6,000 [A] Celkem: A=6,000 [B] Celkem 6 = 6,000
TS |  |  |  | Ceny z databáze programu Verox (ASTRA MS Software) v kombinaci cen z ceníků výrobců (jsou-li přístuné). CU 2024
P | 37 | 2R-1244-69 | a | SVORKA HROMOSVODNÍ,UZEMŇOVACÍ | KS | 6 | 0 | 0 |  | 0 | 3
PP |  |  |  | materiál+montáž 1244-73 SP připojovací
VV |  |  |  | 6=6,000 [A] Celkem: A=6,000 [B] Celkem 6 = 6,000
TS |  |  |  | Ceny z databáze programu Verox (ASTRA MS Software) v kombinaci cen z ceníků výrobců (jsou-li přístuné). CU 2024
P | 38 | 2R-1244-69 | b | SVORKA HROMOSVODNÍ,UZEMŇOVACÍ | KS | 18 | 0 | 0 |  | 0 | 3
PP |  |  |  | materiál+montáž 1244-71 SS spojovací
VV |  |  |  | 18=18,000 [A] Celkem: A=18,000 [B] Celkem 18 = 18,000
TS |  |  |  | Ceny z databáze programu Verox (ASTRA MS Software) v kombinaci cen z ceníků výrobců (jsou-li přístuné). CU 2024
P | 39 | 2R-7002-17 |  | KABEL SILOVÝ,IZOLACE PVC | M | 40 | 0 | 0 |  | 0 | 3
PP |  |  |  | materiál+montáž 7002-31x zatažení kabelu do kab. chráničky
VV |  |  |  | 40=40,000 [A] Celkem: A=40,000 [B] Celkem 40 = 40,000
TS |  |  |  | Ceny z databáze programu Verox (ASTRA MS Software) v kombinaci cen z ceníků výrobců (jsou-li přístuné). CU 2024
P | 40 | 2R-7002-17 | a | KABEL SILOVÝ,IZOLACE PVC | M | 80 | 0 | 0 |  | 0 | 3
PP |  |  |  | materiál+montáž 7002-22 CYKY-J 3x1.5
VV |  |  |  | 80,00=80,000 [A] Celkem: A=80,000 [B] Celkem 80 = 80,000
TS |  |  |  | Ceny z databáze programu Verox (ASTRA MS Software) v kombinaci cen z ceníků výrobců (jsou-li přístuné). CU 2024
P | 41 | 2R-7002-17 | b | KABEL SILOVÝ,IZOLACE PVC | M | 210 | 0 | 0 |  | 0 | 3
PP |  |  |  | materiál+montáž 7002-31 CYKY-J 4x16
VV |  |  |  | 210=210,000 [A] Celkem: A=210,000 [B] Celkem 210 = 210,000
TS |  |  |  | Ceny z databáze programu Verox (ASTRA MS Software) v kombinaci cen z ceníků výrobců (jsou-li přístuné).
P | 42 | 2R-7004-10132r |  | KABELOVÁ KONCOVKA | KS | 12 | 0 | 0 |  | 0 | 3
PP |  |  |  | materiál+montáž 7004-10133r 1kV KSCZ4X 6-25 - 4x 6-25mm2
VV |  |  |  | 12=12,000 [A] Celkem: A=12,000 [B] Celkem 12 = 12,000
TS |  |  |  | Ceny z databáze programu Verox (ASTRA MS Software) v kombinaci cen z ceníků výrobců (jsou-li přístuné). cu 2024
P | 43 | 2R-9999-1244-1 |  | OCELOVÝ DRÁT POZINKOVANÝ | M | 185 | 0 | 0 |  | 0 | 3
PP |  |  |  | materiál+montáž FeZn-D10 (0,62kg/m), volně
VV |  |  |  | 185=185,000 [A] Celkem: A=185,000 [B] Celkem 185 = 185,000
TS |  |  |  | Ceny z databáze programu Verox (ASTRA MS Software) v kombinaci cen z ceníků výrobců (jsou-li přístuné).
P | 44 | 2R-9999-1292 |  | SPOLUPRACE S DODAVATELEM | KPL | 1 | 0 | 0 |  | 0 | 3
PP |  |  |  | materiál+montáž 9999-1293 Při zapojovani a zkouskach
VV |  |  |  | 1=1,000 [A] Celkem 1 = 1,000
TS |  |  |  | Ceny z databáze programu Verox (ASTRA MS Software) v kombinaci cen z ceníků výrobců (jsou-li přístuné). CU 2024
P | 45 | 2R-9999-1296 | a | PROVEDENI REVIZNICH ZKOUSEK | KPL | 1 | 0 | 0 |  | 0 | 3
PP |  |  |  | materiál+montáž 9999-1297 DLE CSN 331500 9999-1298 Revizni technik
VV |  |  |  | 1=1,000 [A] Celkem 1 = 1,000
TS |  |  |  | Ceny z databáze programu Verox (ASTRA MS Software) v kombinaci cen z ceníků výrobců (jsou-li přístuné). CU 2024
P | 46 | 2R-9999-1296 | b | PROVEDENI REVIZNICH ZKOUSEK | KPL | 1 | 0 | 0 |  | 0 | 3
PP |  |  |  | materiál+montáž 9999-1297 DLE CSN 331500 9999-1299 Spoluprace s reviz.technikem
VV |  |  |  | 1=1,000 [A] Celkem 1 = 1,000
TS |  |  |  | Ceny z databáze programu Verox (ASTRA MS Software) v kombinaci cen z ceníků výrobců (jsou-li přístuné). CU 2024
P | 47 | 2R-9999-456 |  | UKONČENÍ VODIČŮ NA SVORKOVNICI | KS | 66 | 0 | 0 |  | 0 | 3
PP |  |  |  | materiál+montáž 9999-457 Do 16 mm2
VV |  |  |  | 66=66,000 [A] Celkem: A=66,000 [B] Celkem 66 = 66,000
TS |  |  |  | Ceny z databáze programu Verox (ASTRA MS Software) v kombinaci cen z ceníků výrobců (jsou-li přístuné). CU 2024
P | 48 | 2R-R-0001 |  | Podružný materiál | KPL | 1 | 0 | 0 |  | 0 | 3
PP
VV |  |  |  | 1=1,000 [A] Celkem: A=1,000 [B] Celkem 1 = 1,000
TS |  |  |  | Ceny z databáze programu Verox (ASTRA MS Software) v kombinaci cen z ceníků výrobců (jsou-li přístuné). CU 2024
P | 49 | 2R-R-1047-001 | a | SVÍTIDLA PRO VEŘEJNÉ OSVĚTLENÍ - včetně světelných zdrojů | KS | 4 | 0 | 0 |  | 0 | 3
PP |  |  |  | materiál+montáž R-1047-002 Konkrétní typ svítidel bude vybrán dle standardů uživatele R-1047-003 Pro vybraný typ svítidel musí být proveden kontrolní výpočet osvětlení (dle požadavků platných norem a předpisů) R-1047-004 A - LED - uliční, 11000, 4000K, min. 100lm/W, IP65, IK08, Ra70, tělo z hliníkového odlitku, DM12
VV |  |  |  | 4=4,000 [A] Celkem: A=4,000 [B] Celkem 4 = 4,000
TS |  |  |  | Ceny z databáze programu Verox (ASTRA MS Software) v kombinaci cen z ceníků výrobců (jsou-li přístuné). CU 2024
P | 50 | 2R-R-1047-001 | b | SVÍTIDLA PRO VEŘEJNÉ OSVĚTLENÍ - včetně světelných zdrojů | KS | 2 | 0 | 0 |  | 0 | 3
PP |  |  |  | materiál+montáž R-1047-002 Konkrétní typ svítidel bude vybrán dle standardů uživatele R-1047-003 Pro vybraný typ svítidel musí být proveden kontrolní výpočet osvětlení (dle požadavků platných norem a předpisů) R-1047-014 P - LED - přechodové, 8000m, min. 5700K, min 100lm/W, IP65, IK08, tělo z hliníkového odlitku
VV |  |  |  | 2=2,000 [A] Celkem: A=2,000 [B] Celkem 2 = 2,000
TS |  |  |  | Ceny z databáze programu Verox (ASTRA MS Software) v kombinaci cen z ceníků výrobců (jsou-li přístuné).
P | 51 | 2R-R-1048-300 |  | VÝLOŽNÍK ROVNÝ | KS | 2 | 0 | 0 |  | 0 | 3
PP |  |  |  | materiál+montáž R-1048-305b 1-114 - 0/2500 - rovný výložník pro přechodové svítidlo
VV |  |  |  | 2=2,000 [A] Celkem: A=2,000 [B] Celkem 2 = 2,000
TS |  |  |  | Ceny z databáze programu Verox (ASTRA MS Software) v kombinaci cen z ceníků výrobců (jsou-li přístuné). CU 2024
P | 52 | 2R-R-1123-591 | a | INSTALAČNÍ MATERIÁL | M | 24 | 0 | 0 |  | 0 | 3
PP |  |  |  | materiál + montáž 1123-591 TRUBKA OHEBNÁ 40
VV |  |  |  | 24 m=24,000 [A] Celkem: A=24,000 [B] Celkem 24 = 24,000
TS |  |  |  | Ceny z databáze programu Verox (ASTRA MS Software) v kombinaci cen z ceníků výrobců (jsou-li přístuné). CU 2024
P | 53 | 2R-R-1123-591 | b | INSTALAČNÍ MATERIÁL | M | 10 | 0 | 0 |  | 0 | 3
PP |  |  |  | materiál+montáž 1123-593 TRUBKA OHEBNÁ 110
VV |  |  |  | 10=10,000 [A] Celkem: A=10,000 [B] Celkem 10 = 10,000
TS |  |  |  | Ceny z databáze programu Verox (ASTRA MS Software) v kombinaci cen z ceníků výrobců (jsou-li přístuné).
P | 54 | 2R-R-1123-591 | c | INSTALAČNÍ MATERIÁL | M | 70 | 0 | 0 |  | 0 | 3
PP |  |  |  | materiál+montáž 1123-601 TRUBKA PEVNÁ 110
VV |  |  |  | 70=70,000 [A] Celkem: A=70,000 [B] Celkem 70 = 70,000
TS |  |  |  | Ceny z databáze programu Verox (ASTRA MS Software) v kombinaci cen z ceníků výrobců (jsou-li přístuné). CU 2024
P | 55 | 74312 | r | ZABEZPEČENÍ PRACOVIŠTĚ | KPL | 1 | 0 | 0 |  | 0 | 3
PP |  |  |  | materiál+montáž 9999-1290 Zabezpeceni pracoviste Ceny z databáze programu Verox (ASTRA MS Software) v kombinaci cen z ceníků výrobců (jsou-li přístuné). CU 2024
VV |  |  |  | 1=1,000 [A] Celkem 1 = 1,000
TS |  |  |  | 1. Položka obsahuje: – základovou konstrukci a veškeré příslušenství – připojovací svorkovnici ve třídě izolace II ( pro 2x svítidlo ) a kabelové vedení ke svítidlům – uzavírací nátěr, technický popis viz. projektová dokumentace 2. Položka neobsahuje: – zemní práce, betonový základ, svítidlo, výložník 3. Způsob měření: Udává se počet kusů kompletní konstrukce nebo práce.
P | 56 | 743122 |  | OSVĚTLOVACÍ STOŽÁR PEVNÝ ŽÁROVĚ ZINKOVANÝ DÉLKY PŘES 6,5 DO 12 M | KPL | 1 | 0 | 0 |  | 0 | 3
PP |  |  |  | materiál+montáž 9999-1286 Napojeni na stavajici zarizeni Ceny z databáze programu Verox (ASTRA MS Software) v kombinaci cen z ceníků výrobců (jsou-li přístuné). CU 2024
VV |  |  |  | 1=1,000 [A] Celkem 1 = 1,000
TS |  |  |  | 1. Položka obsahuje: – základovou konstrukci a veškeré příslušenství – připojovací svorkovnici ve třídě izolace II ( pro 2x svítidlo ) a kabelové vedení ke svítidlům – uzavírací nátěr, technický popis viz. projektová dokumentace 2. Položka neobsahuje: – zemní práce, betonový základ, svítidlo, výložník 3. Způsob měření: Udává se počet kusů kompletní konstrukce nebo práce.
SD |  | 3 |  | Zemní práce |  |  |  | 0
P | 10 | 1R-9999-1067 | a | ZŘÍZENÍ KABELOVÉHO LOŽE | M | 20 | 0 | 0 |  | 0 | 3
PP |  |  |  | 9999-1100 Z kopaného písku vrstvy 10cm se zakrytím kabelu cihlami-ve směru kabelu
VV |  |  |  | 20=20,000 [A] Celkem: A=20,000 [B] Celkem 20 = 20,000
TS |  |  |  | Ceny z databáze programu Verox (ASTRA MS Software) v kombinaci cen z ceníků výrobců (jsou-li přístuné). CU 2024
P | 11 | 1R-9999-1067 | b | ZŘÍZENÍ KABELOVÉHO LOŽE | M | 95 | 0 | 0 |  | 0 | 3
PP |  |  |  | 9999-1073 Z kopaného písku, bez zakrytí, šíře do 65cm,tloušťka 10cm
VV |  |  |  | 95=95,000 [A] Celkem: A=95,000 [B] Celkem 95 = 95,000
TS |  |  |  | Ceny z databáze programu Verox (ASTRA MS Software) v kombinaci cen z ceníků výrobců (jsou-li přístuné). CU 2024
P | 12 | 1R-9999-1115 |  | KŘIŽOVATKA S PODZEMNÍMI SÍTĚMI | KS | 8 | 0 | 0 |  | 0 | 3
PP |  |  |  | (bude upřesněno podle skut. stavu, zjištěného při zemních pracích) 9999-1116 Položení chráničky vč.zakrytí
VV |  |  |  | 8=8,000 [A] Celkem: A=8,000 [B] Celkem 8 = 8,000
TS |  |  |  | Ceny z databáze programu Verox (ASTRA MS Software) v kombinaci cen z ceníků výrobců (jsou-li přístuné). CU 2024
P | 13 | 1R-9999-1117 |  | FOLIE VÝSTRAŽNÁ Z PVC | M | 115 | 0 | 0 |  | 0 | 3
PP |  |  |  | 9999-1118 Do šířky 20cm
VV |  |  |  | 115=115,000 [A] Celkem: A=115,000 [B] Celkem 115 = 115,000
TS |  |  |  | Ceny z databáze programu Verox (ASTRA MS Software) v kombinaci cen z ceníků výrobců (jsou-li přístuné). CU 2024
P | 14 | 1R-9999-1137 |  | KABELOVÝ PROSTUP Z PVC TRUBKY | M | 70 | 0 | 0 |  | 0 | 3
PP |  |  |  | 9999-1138 Světlost do 10,5 cm
VV |  |  |  | 70=70,000 [A] Celkem: A=70,000 [B] Celkem 70 = 70,000
TS |  |  |  | Ceny z databáze programu Verox (ASTRA MS Software) v kombinaci cen z ceníků výrobců (jsou-li přístuné). CU 2024
P | 15 | 1R-9999-1175 | a | ZÁHOZ KABELOVÉ RÝHY | M | 30 | 0 | 0 |  | 0 | 3
PP |  |  |  | 9999-1180 Zemina třídy 3, šíře 350mm,hloubka 500mm
VV |  |  |  | 30=30,000 [A] Celkem: A=30,000 [B] Celkem 30 = 30,000
TS |  |  |  | Ceny z databáze programu Verox (ASTRA MS Software) v kombinaci cen z ceníků výrobců (jsou-li přístuné). CU 2024
P | 16 | 1R-9999-1175 | b | ZÁHOZ KABELOVÉ RÝHY | M | 85 | 0 | 0 |  | 0 | 3
PP |  |  |  | 9999-1180 Zemina třídy 3, šíře 350mm,hloubka 800mm
VV |  |  |  | 85=85,000 [A] Celkem: A=85,000 [B] Celkem 85 = 85,000
TS |  |  |  | Ceny z databáze programu Verox (ASTRA MS Software) v kombinaci cen z ceníků výrobců (jsou-li přístuné). CU 2024
P | 17 | 1R-9999-1175 | c | ZÁHOZ KABELOVÉ RÝHY | M | 35 | 0 | 0 |  | 0 | 3
PP |  |  |  | 9999-1180 Zemina třídy 3, šíře 350mm,hloubka 1200mm
VV |  |  |  | 35=35,000 [A] Celkem: A=35,000 [B] Celkem 35 = 35,000
TS |  |  |  | Ceny z databáze programu Verox (ASTRA MS Software) v kombinaci cen z ceníků výrobců (jsou-li přístuné). CU 2024
P | 18 | 1R-9999-1185 |  | ODVOZ ZEMINY | M3 | 11.3 | 0 | 0 |  | 0 | 3
PP |  |  |  | 9999-1186 Do vzdálenosti 1 km
VV |  |  |  | 11,3=11,300 [A] Celkem: A=11,300 [B] Celkem 11,3 = 11,300
TS |  |  |  | Ceny z databáze programu Verox (ASTRA MS Software) v kombinaci cen z ceníků výrobců (jsou-li přístuné). CU 2024
P | 19 | 1R-9999-1188 |  | ÚPRAVA POVRCHU | M2 | 60 | 0 | 0 |  | 0 | 3
PP |  |  |  | 9999-1195 Provizorní úprava terénu v zemina třídy 3
VV |  |  |  | 60=60,000 [A] Celkem: A=60,000 [B] Celkem 60 = 60,000
TS |  |  |  | Ceny z databáze programu Verox (ASTRA MS Software) v kombinaci cen z ceníků výrobců (jsou-li přístuné). CU 2024
P | 20 | 1R-9999-878 |  | VYTÝČENÍ TRATI | KM | 0.2 | 0 | 0 |  | 0 | 3
PP |  |  |  | 9999-890 Kabelové vedení v zastaveném prostoru
VV |  |  |  | 0,2=0,200 [A] Celkem: A=0,200 [B] Celkem 0,2 = 0,200
TS |  |  |  | Ceny z databáze programu Verox (ASTRA MS Software) v kombinaci cen z ceníků výrobců (jsou-li přístuné). CU 2024
P | 21 | 1R-9999-941 |  | JÁMA PRO STOŽÁRY VER.OSVĚTLENÍ | M3 | 8 | 0 | 0 |  | 0 | 3
PP |  |  |  | 9999-942 O OBJEMU DO 2 m3 9999-945 Zemina třídy 3,ručně
VV |  |  |  | 8=8,000 [A] Celkem: A=8,000 [B] Celkem 8 = 8,000
TS |  |  |  | Ceny z databáze programu Verox (ASTRA MS Software) v kombinaci cen z ceníků výrobců (jsou-li přístuné). CU 2024
P | 22 | 1R-9999-960 |  | ZÁKLAD Z PROSTÉHO BETONU | M3 | 6.9 | 0 | 0 |  | 0 | 3
PP |  |  |  | 9999-961 Do rostlé zeminy bez bednění
VV |  |  |  | 6,9=6,900 [A] Celkem: A=6,900 [B] Celkem 6,9 = 6,900
TS |  |  |  | Ceny z databáze programu Verox (ASTRA MS Software) v kombinaci cen z ceníků výrobců (jsou-li přístuné). CU 2024
P | 23 | 1R-9999-963 |  | ROZBOURÁNÍ BETONOVÉHO ZÁKLADU | M3 | 3 | 0 | 0 |  | 0 | 3
PP |  |  |  | 9999-964 Premist.mater.nalozeni,odvoz
VV |  |  |  | 3=3,000 [A] Celkem: A=3,000 [B] Celkem 3 = 3,000
TS |  |  |  | Ceny z databáze programu Verox (ASTRA MS Software) v kombinaci cen z ceníků výrobců (jsou-li přístuné). CU 2024
P | 24 | 1R-9999-973 | a | POUZDROVÝ ZÁKL.PRO STOŽ.VENK. OSV. | KS | 2 | 0 | 0 |  | 0 | 3
PP |  |  |  | 9999-975a D 300x1000 mm
VV |  |  |  | 2=2,000 [A] Celkem: A=2,000 [B] Celkem 2 = 2,000
TS |  |  |  | Ceny z databáze programu Verox (ASTRA MS Software) v kombinaci cen z ceníků výrobců (jsou-li přístuné). CU 2024
P | 25 | 1R-9999-973 | b | POUZDROVÝ ZÁKL.PRO STOŽ.VENK. OSV. | KS | 4 | 0 | 0 |  | 0 | 3
PP |  |  |  | 9999-975b D 350x1500 mm
VV |  |  |  | 4=4,000 [A] Celkem: A=4,000 [B] Celkem 4 = 4,000
TS |  |  |  | Ceny z databáze programu Verox (ASTRA MS Software) v kombinaci cen z ceníků výrobců (jsou-li přístuné). CU 2024
P | 26 | 1R-9999-980 |  | ZÁHOZ JÁMY,UPĚCHOVÁNÍ,ÚPRAVA | M3 | 2.5 | 0 | 0 |  | 0 | 3
PP |  |  |  | 9999-981 POVRCHU 9999-983 V zemine třídy 3-4
VV |  |  |  | 2,5=2,500 [A] Celkem: A=2,500 [B] Celkem 2,5 = 2,500
TS |  |  |  | Ceny z databáze programu Verox (ASTRA MS Software) v kombinaci cen z ceníků výrobců (jsou-li přístuné). CU 2024
P | 27 | 1R-9999-991 | a | HLOUBENÍ KABELOVÉ RÝHY | M | 30 | 0 | 0 |  | 0 | 3
PP |  |  |  | 9999-999 Zemina třídy 3, šíře 350mm,hloubka 500mm
VV |  |  |  | 30=30,000 [A] Celkem: A=30,000 [B] Celkem 30 = 30,000
TS |  |  |  | Ceny z databáze programu Verox (ASTRA MS Software) v kombinaci cen z ceníků výrobců (jsou-li přístuné). CU 2024
P | 28 | 1R-9999-991 | b | HLOUBENÍ KABELOVÉ RÝHY | M | 85 | 0 | 0 |  | 0 | 3
PP |  |  |  | 9999-999 Zemina třídy 3, šíře 350mm,hloubka 800mm
VV |  |  |  | 85=85,000 [A] Celkem: A=85,000 [B] Celkem 85 = 85,000
TS |  |  |  | Ceny z databáze programu Verox (ASTRA MS Software) v kombinaci cen z ceníků výrobců (jsou-li přístuné). CU 2024
P | 29 | 1R-9999-991 | c | HLOUBENÍ KABELOVÉ RÝHY | M | 35 | 0 | 0 |  | 0 | 3
PP |  |  |  | 9999-999 Zemina třídy 3, šíře 650mm,hloubka 1200mm
VV |  |  |  | 35=35,000 [A] Celkem: A=35,000 [B] Celkem 35 = 35,000
TS |  |  |  | Ceny z databáze programu Verox (ASTRA MS Software) v kombinaci cen z ceníků výrobců (jsou-li přístuné). CU 2024

## CZV-PVCZV-PV-HSO 801
EstiCon |  |  |  | Firma: | [6 empty] | 3
Soupis prací objektu
S | Stavba: | 35805 |  | II/305 Týniště - Albrechtice |  |  | SO 801 | 0 |  | 0 | 2
O | Objekt: | CZV-PV |  | Přímé výdaje | [5 empty] | 0.15 | 2
O1 | Objekt: | CZV-PV-H |  | Přímé výdaje - hlavní | [5 empty] | 0.21
O2 | Rozpočet: | SO 801 |  | VEGETAČNÍ ÚPRAVY
Typ | Poř. číslo | Kód položky | Varianta | Název Položky | MJ | Množství | Cena |  | Cenová soustava
[7 empty] | Jednotková | Celkem
0 | 1 | 2 | 3 | 4 | 5 | 6 | 7 | 8 | 9
SD |  | 1 |  | Zemní práce |  |  |  | 0
P | 1 | 18230 |  | ROZPROSTŘENÍ ORNICE V ROVINĚ | M3 | 4621.5 | 0 | 0 |  | 0 | 3
PP
VV |  |  |  | Rozsah odečet ploch dle grafického systému AutoCAD. prům. tl. 0,39 m 11850 M2 *0,39=4 621,500 [A] Celkem: A=4 621,500 [B] Celkem 4621,5 = 4621,500
TS |  |  |  | položka zahrnuje: nutné přemístění ornice z dočasných skládek vzdálených do 50m rozprostření ornice v předepsané tloušťce v rovině a ve svahu do 1:5
P | 2 | 18241 |  | ZALOŽENÍ TRÁVNÍKU RUČNÍM VÝSEVEM | M2 | 11850 | 0 | 0 |  | 0 | 3
PP
VV |  |  |  | Rozsah-odečet ploch dle grafického systému AutoCAD. Výsev na 1 m2 bude 0,03 kg travní směsi 11850 M2=11 850,000 [A] Celkem: A=11 850,000 [B] Celkem 11850 = 11850,000
TS |  |  |  | Zahrnuje dodání předepsané travní směsi, její výsev na ornici, zalévání, první pokosení, to vše bez ohledu na sklon terénu
P | 3 | 18245 |  | ZALOŽENÍ TRÁVNÍKU ZATRAVŇOVACÍ TEXTILIÍ (ROHOŽÍ) | M2 | 11850 | 0 | 0 |  | 0 | 3
PP
VV |  |  |  | Rozsah-odečet ploch dle grafického systému AutoCAD. Výsev na 1 m2 bude 0,03 kg travní směsi 11850 M2=11 850,000 [A] Celkem: A=11 850,000 [B] Celkem 11850 = 11850,000
TS |  |  |  | Zahrnuje dodání a položení předepsané zatravňovací textilie bez ohledu na sklon terénu, zalévání, první pokosení
P | 4 | 18247 |  | OŠETŘOVÁNÍ TRÁVNÍKU | M2 | 11850 | 0 | 0 |  | 0 | 3
PP
VV |  |  |  | Rozsah-odečet ploch dle grafického systému AutoCAD. První kosení obnovených travník ploch.Rozsah ploch dle grafického systému AutoCAD. Obnovené travnaté plochy - 11850 M2=11 850,000 [A] Celkem: A=11 850,000 [B] Celkem 11850 = 11850,000
TS |  |  |  | Zahrnuje pokosení se shrabáním, naložení shrabků na dopravní prostředek, s odvozem a se složením, to vše bez ohledu na sklon terénu zahrnuje nutné zalití a hnojení
P | 5 | 18351 |  | CHEMICKÉ ODPLEVELENÍ | M2 | 11850 | 0 | 0 |  | 0 | 3
PP
VV |  |  |  | 11850=11 850,000 [A] Celkem: A=11 850,000 [B] Celkem 11850 = 11850,000
TS |  |  |  | položka zahrnuje celoplošný postřik a chemickou likvidace nežádoucích rostlin nebo jejích částí a zabránění jejich dalšímu růstu na urovnaném volném terénu
P | 6 | 18461 |  | MULČOVÁNÍ | M2 | 27 | 0 | 0 |  | 0 | 3
PP
VV |  |  |  | drcená borka tl. 100 mm na míse stromů(1,0 m2) celkem 27 ks - 27*1,0=27,000 [A] Celkem: A=27,000 [B] Celkem 27 = 27,000
TS |  |  |  | položka zahrnuje dodání a rozprostření mulčovací kůry nebo štěpky v předepsané tloušťce nebo mulčovací textilie bez ohledu na sklon terénu, stabilizaci mulče proti erozi, přísady proti vznícení mulče, naložení a odvoz odpadu
P | 7 | 184B14 |  | VYSAZOVÁNÍ STROMŮ LISTNATÝCH S BALEM OBVOD KMENE DO 14CM, PODCHOZÍ VÝŠ MIN 2,2M | KUS | 27 | 0 | 0 |  | 0 | 3
PP
VV |  |  |  | velikost výpěstku 12/14 ACER CAMPESTRE - JAVOR BABYKA 5 KS =5,000 [A] ACER PLATANOIDES - JAVOR MLÉČ 4 KS =4,000 [B] TILIA PLATYPHYLLOS - LÍPA VELKOLISTÁ 2 KS =2,000 [C] TILIA CORDATA GREENSPIRE - LÍPA SRDČITÁ 9 KS =9,000 [D] QUERCUS ROBUR - DUB LETNÍ 3 KS =3,000 [E] PRUNUS HILLIERI SPIRE - Slivoň Hillierova 'Spire' 4 KS =4,000 [F] Celkem: A+B+C+D+E+F=27,000 [G] Celkem 27 = 27,000
TS |  |  |  | Položka vysazování stromů zahrnuje i hloubení jamek (min. rozměry pro stromy min. 1,5 násobek balu výpěstku) s event. výměnou půdy, s hnojením anorganickým hnojivem a přídavkem organického hnojiva min. 5kg pro stromy, zálivku, kůly, chráničky ke stromům nebo ochrana stromů nátěrem a pod. Obvod kmene se měří ve výšce 1,00m nad zemí. položka zahrnuje veškerý materiál, výrobky a polotovary, včetně mimostaveništní a vnitrostaveništní dopravy (rovněž přesuny), včetně naložení a složení, případně s uložením
P | 8 | 18600 |  | ZALÉVÁNÍ VODOU | M3 | 8.1 | 0 | 0 |  | 0 | 3
PP
VV |  |  |  | zalévání vyszených stromů - 100 l/ks ve třech dávkách celkem 27 ks - 0,1*3*27=8,100 [A] Celkem: A=8,100 [B] Celkem 8,1 = 8,100
TS |  |  |  | položka zahrnuje veškerý materiál, výrobky a polotovary, včetně mimostaveništní a vnitrostaveništní dopravy (rovněž přesuny), včetně naložení a složení, případně s uložením