## Rozpocet
Číslo | Název | Rozměr | Počet
N-0002 | stůl pracovní policový, nerez | 1500/600/850 mm | 1
povrch nerezového materiálu musí být upraven tak, aby na něm nedocházelo
při čištění k ulpívání čistících materiálů, možnost výškově přenastavit nohy až o 20 mm,
zadní límec, 2x nerezová police, celonerezové provedení
N-0003 | stůl pracovní policový, nerez | 1500/700/850 mm | 1
povrch nerezového materiálu musí být upraven tak, aby na něm nedocházelo
při čištění k ulpívání čistících materiálů, možnost výškově přenastavit nohy až o 20 mm,
zadní límec, 2x nerezová police, celonerezové provedení
N-0004 | stůl pracovní nerezový | 900/700/850 mm | 1
povrch nerezového materiálu musí být upraven tak, aby na něm nedocházelo
při čištění k ulpívání čistících materiálů, možnost výškově přenastavit nohy až o 20 mm,
zadní límec, celonerezové provedení, s možností umístění myčky nástrojů pod pracovní
desku stolu
N-0005 | skříň na uložení sterilního materiálu | 1200/650/2000 mm | 1
povrch nerezového materiálu musí být upraven tak, aby na něm nedocházelo
při čištění k ulpívání čistících materiálů, možnost výškově přenastavit nohy až o 20 mm,
celonerezové provedení, dveře částečné prosklené, 4x nerezová police
N-0006 | regál nerezový | 800/300/2000 mm | 1
povrch nerezového materiálu musí být upraven tak, aby na něm nedocházelo
při čištění k ulpívání čistících materiálů, možnost výškově přenastavit nohy až o 20 mm,
celonerezové provedení, nosná konstrukce z uzavřených profilů cca 30 x 30 mm,
police z nerezového plechu o tloušťce min. 1 mm, nostnost police min. 60 kg
min. 4x nerezová police
N-0007 | regál nerezový | 900/500/2000 mm | 10
povrch nerezového materiálu musí být upraven tak, aby na něm nedocházelo
při čištění k ulpívání čistících materiálů, možnost výškově přenastavit nohy až o 20 mm,
celonerezové provedení, nosná konstrukce z uzavřených profilů cca 30 x 30 mm,
police z nerezového plechu o tloušťce min. 1 mm, nostnost police min. 80 kg
min. 4x nerezová police
NP-0001 | linka pracovní s vestavěným dřezem a umyvadlem, skříňky H+S, prostor pro chladičku | stavba / interiér | 1
NP-0002 | linka pracovní s vestavěným umyvadlem, skříňky spodní, nerez | délka 1800 mm | 1
lisované umyvadlo, povrch nerezového materiálu musí být upraven tak, aby na něm
nedocházelo při čištění k ulpívání čistících materiálů, možnost výškově přenastavit nohy
až o 20 mm, zadní límec, 2x dvířka stolu posuvná, celonerezové provedení
NP-0003 | stůl mycí skříňový, 2-dřez, nerez | 1700/600/850 mm | 1
2x lisovaný dřez o rozměru min. 400 x 400 mm, hl. 250 mm, povrch nerezového
materiálu musí být upraven tak, aby na něm nedocházelo při čištění k ulpívání čistících
materiálů, možnost výškově přenastavit nohy až o 20 mm, zadní límec, 2x dvířka stolu
posuvná, celonerezové provedení
T-0008 | chladnička na léky podstavná |  | 1
chladnička na léky s cirkulací vzduchu a monitorací teploty
možnost umístění pod pracovní desku, 1-dvéřová s plnými dveřmi
bílé provedení, objem cca 130 l, možnost změny otevírání dveří (levé/pravé)
teplotní rozsah min.: +2 st.C - +12 st.C, automatické odtávání
zobrazení aktuální teploty na LED displeji
digitální elektronická regulace, nízká spotřeba energie
vestavěný optický a akustický alarm nezávislý na el.síti
zámek, vnitřní osvětlení, nastavitelné police, možnost připojení teplotního čidla
T-0009 | modul pro monitorování chaladničky na léky |  | 1
modul pro monitoring chladničky na léky včetně čidel,
monitoring teploty, otevření dveří, připojení k datové síti pomocí zásuvky RJ45
zasílání dat do nemocniční sítě (SQL server)
T-0010 | vozík na špinavé prádlo, nožní ovládání |  | 3
mobilní, chromovaný rám, nožní ovládání víka, plastové víko
1 x držák textilních nebo plastových vaků o objemu min. 80 l
T-0015 | dávkovač mýdla pákový | stavba / interiér | 6
T-0016 | koš odpadkový | stavba / interiér | 4
T-0019 | zásobník papírových ručníků | stavba / interiér | 6
T-0020 | dávkovač dezinfekce pákový | stavba / interiér | 6
TP-0003 | sterilizátor parní (demontáž + montáž) | stávající | 1
demontáž a následná montáž sterilizátoru včetně testů
TP-0005 | výlevka s umyvadlem, nerez |  | 1
povrch nerezového materiálu musí být upraven tak, aby na něm nedocházelo
při čištění k ulpívání čistících materiálů, možnost výškově přenastavit nohy až o 20 mm,
spodní vana s vyklápěcím roštem, rozměr spodní vany min. 350 x 320 mm, hl. 150 mm,
horní vana rozměru min. 330 x 230 mm, hl. 150 mm, baterii u horní vany s možností
natočení nad horní i spodní vanu, celonerezové provedení, včetně baterie
TP-0006 | monitor operační vestavný |  | 2
LCD panelem typu IPS s Full-HD rozlišením 1920x1080, úhlopříčka min. 46"
určených pro kontrolní náhledy obrazových dat, včetně rentgenových snímků
možnost vestavby do stěny operačního sálu
rozsahem jasu (70-700 cd/m2) při zachování vysokého kontrastního poměru (1000:1)
rychlá odezva a malé zpoždění videosignálu (typ. Input Lag = 1 fm)
digitální a analogové vstupy: HD-SDI, HDMI, DVI-I, D-Sub15, S-Video, Composite, YPbPr.
Monitor certifikován jako lékařské zařízení pro operační sály (CE- Medical Device Directive)
poměr stran: 16:9, pozorovací úhly: 178°/178° (horizontální/vertikální)
VESA kompatibilní, rozměr cca 1100 x 650 x 110 mm (š x v x h)
TP-0007 | mycí žlab nerezový | cca 2100/550 mm | 1
povrch nerezového materiálu musí být upraven tak, aby na něm nedocházelo
při čištění k ulpívání čistících materiálů, celonerezové provedení, spád vnitřního žlabu,
mycí žlab s celkovým opláštěním, bez baterií, včetně kotevního materiálu, 3x mycí
místo
TP-0008 | úpravna vody (demontáž + montáž) | stávající | 1
demontáž a následná montáž úparvny vody včetně testů
TP-0009 | přístroj mycí a dezinfekční (demontáž + montáž) | stávající | 1
demontáž a následná montáž včetně testů
TP-0010 | svítidlo operační stropní 2-zdrojové |  | 2
Hlavní svítidlo:
zdroj světla - monochromatické bílé LED diody
intenzita podle Ec - min. 150 000 lx
barevná teplota – 3 900 K
Colour Rendering Index CRI Ra – min. 95
systém „aktivního inteligentního vykrývání zastínění“
ovládání na závěsu lampy i na nástěnném panelu
montáž umožňující plynulé otáčení lampy i ramen o 350° bez omezení
životnost LED min. 50 000 hodin
Satelitní svítidlo:
zdroj světla - monochromatické bílé LED diody
intenzita podle Ec - min. 130 000 lx
barevná teplota – 3 900 K
Colour Rendering Index CRI Ra – min. 95
systém „aktivního inteligentního vykrývání zastínění“
ovládání na závěsu lampy i na nástěnném panelu
montáž umožňující plynulé otáčení lampy i ramen o 350° bez omezení
životnost LED min. 50 000 hodin
Možnost volitelného příslučenství: rameno pro upevnění monitoru min. 19" s plynulým
otáčením monitoru i ramen o 350° bez omezení, možná instalace kamery
Operační svítidlo včetně kotevních prvků a mezikusu (mezi stropem a podhledem sálu).
TP-0012 | informační systém (pouze stavební připravenost) |  | 2
TP-0020 | stropní stativ anesteziologický | viz medicinální plyny | 2
TP-0021 | stropní stativ chirurgický | viz medicinální plyny | 2