## Rekapitulace stavby
Export Komplet | [24 empty] | VZ | 2.0 | ZAMOK |  |  |  |  | False | False | {e2c8b4ca-a759-4d0f-af9f-e25a48c0e88f}
[31 empty] | 0,01 | 21
[31 empty] | 0,01 | 12
|  | REKAPITULACE STAVBY | [15 empty] | v --- níže se nacházejí doplnkové a pomocné údaje k sestavám --- v | [11 empty] | Návod na vyplnění | 0,001
|  | Kód: |  |  |  |  | 23002219 | [22 empty] | Měnit lze pouze buňky se žlutým podbarvením! 1) v Rekapitulaci stavby vyplňte údaje o Uchazeči (přenesou se do ostatních sestav i v jiných listech) 2) na vybraných listech vyplňte v sestavě Soupis prací ceny u položek | 0,01
|  | Stavba: |  |  |  |  | Dílny SŠTŘ Hlušice | [23 empty] | 0,01
|  | KSO: | [11 empty] | CC-CZ: | [16 empty] | 0,01
|  | Místo: | [11 empty] | Datum: |  | 13. 2. 2023 | [14 empty] | 0,01
0,01
|  | Zadavatel: | [11 empty] | IČ: | [16 empty] | 0,01
[14 empty] | DIČ: | [16 empty] | 0,01
0,01
|  | Uchazeč: | [11 empty] | IČ: |  | Vyplň údaj | [14 empty] | 0,01
|  |  | Vyplň údaj | [10 empty] | DIČ: |  | Vyplň údaj | [14 empty] | 0,01
False
|  | Projektant: | [11 empty] | IČ: | [16 empty] | False
[14 empty] | DIČ: | [16 empty] | True
0,01
|  | Zpracovatel: | [11 empty] | IČ: | [16 empty] | 0,01
[14 empty] | DIČ: | [16 empty] | False
Poznámka:
Soupis prací je sestaven s využitím Cenové soustavy ÚRS. Položky, které pochází z této cenové soustavy, jsou ve sloupci 'Cenová soustava' označeny popisem 'CS ÚRS' a úrovní příslušného kalendářního pololetí. Veškeré další informace vymezující popis a podmínky použití těchto položek z Cenové soustavy, které nejsou uvedeny přímo v soupisu prací, jsou neomezeně dálkově k dispozici na webu podminky.urs.cz.
|  | Cena bez DPH | [11 empty] | 0
[8 empty] | Sazba daně |  | Základ daně |  |  |  | Výše daně
|  | DPH |  | základní |  |  |  | 21% |  | 0 |  |  |  | 0
|  |  |  | snížená |  |  |  | 12% |  | 0 |  |  |  | 0
|  |  |  | zákl. přenesená |  |  |  | 21% |  | 0 |  |  |  | 0
|  |  |  | sníž. přenesená |  |  |  | 12% |  | 0 |  |  |  | 0
|  |  |  | nulová |  |  |  | 0% |  | 0 |  |  |  | 0
|  | Cena s DPH | [6 empty] | v |  | CZK |  |  | 0
REKAPITULACE OBJEKTŮ STAVBY A SOUPISŮ PRACÍ
| Kód: | [6 empty] | 23002219
| Stavba: | [6 empty] | Dílny SŠTŘ Hlušice
| Místo: | [11 empty] | Datum: |  | 13. 2. 2023
| Zadavatel: | [11 empty] | Projektant: |  |  |  |  | Informatívní údaje z listů zakázek
| Uchazeč: | [11 empty] | Zpracovatel:
| Kód |  |  |  | Popis | [6 empty] | Cena bez DPH [CZK] |  |  |  | Cena s DPH [CZK] | Typ | z toho Ostat. náklady [CZK] | DPH [CZK] | Normohodiny [h] | DPH základní [CZK] | DPH snížená [CZK] | DPH základní přenesená [CZK] | DPH snížená přenesená [CZK] | Základna DPH základní | Základna DPH snížená | Základna DPH zákl. přenesená | Základna DPH sníž. přenesená | Základna DPH nulová
| Náklady stavby celkem | [10 empty] | 0 |  |  |  | 0 |  | 0 | 0 | 0 | 0 | 0 | 0 | 0 | 0 | 0 | 0 | 0 | 0 |  | D | 0 | ###NOIMPORT### | IMPORT | {e2c8b4ca-a759-4d0f-af9f-e25a48c0e88f} | {00000000-0000-0000-0000-000000000000}
|  | 01 |  |  |  | Přímé náklady | [5 empty] | 0 |  |  |  | 0 | STA | 0 | 0 | 0 | 0 | 0 | 0 | 0 | 0 | 0 | 0 | 0 | 0 |  | D | 1 | ###NOIMPORT### | IMPORT | {15ace122-8aa5-4987-8ba5-e85ad9de6b37} | {e2c8b4ca-a759-4d0f-af9f-e25a48c0e88f} | 2
/ |  |  | 01a |  |  |  | Stavební část |  |  |  |  | 0 |  |  |  | 0 | Soupis | 0 | 0 | 0 | 0 | 0 | 0 | 0 | 0 | 0 | 0 | 0 | 0 |  |  | 2 |  | IMPORT | {4dffd9c6-d158-42cd-814a-84a6ff2c4fa9} | {15ace122-8aa5-4987-8ba5-e85ad9de6b37}
/ |  |  | 01b |  |  |  | Zpevněné plochy související s objektem |  |  |  |  | 0 |  |  |  | 0 | Soupis | 0 | 0 | 0 | 0 | 0 | 0 | 0 | 0 | 0 | 0 | 0 | 0 |  |  | 2 |  | IMPORT | {66130507-b66e-41dc-a631-cbfc9f08a95d} | {15ace122-8aa5-4987-8ba5-e85ad9de6b37}
/ |  |  | 01c |  |  |  | ZTI |  |  |  |  | 0 |  |  |  | 0 | Soupis | 0 | 0 | 0 | 0 | 0 | 0 | 0 | 0 | 0 | 0 | 0 | 0 |  |  | 2 |  | IMPORT | {d0731552-7d03-4b1d-80bb-393595e12473} | {15ace122-8aa5-4987-8ba5-e85ad9de6b37}
/ |  |  | 01d |  |  |  | Vodovodní přípojka |  |  |  |  | 0 |  |  |  | 0 | Soupis | 0 | 0 | 0 | 0 | 0 | 0 | 0 | 0 | 0 | 0 | 0 | 0 |  |  | 2 |  | IMPORT | {b702d32b-8c9e-46ad-bb8b-48580c333798} | {15ace122-8aa5-4987-8ba5-e85ad9de6b37}
/ |  |  | 01e |  |  |  | VZT |  |  |  |  | 0 |  |  |  | 0 | Soupis | 0 | 0 | 0 | 0 | 0 | 0 | 0 | 0 | 0 | 0 | 0 | 0 |  |  | 2 |  | IMPORT | {9fa4a2d2-e7b7-4585-b54a-5e47cf1b8bc2} | {15ace122-8aa5-4987-8ba5-e85ad9de6b37}
/ |  |  | 01f |  |  |  | UT |  |  |  |  | 0 |  |  |  | 0 | Soupis | 0 | 0 | 0 | 0 | 0 | 0 | 0 | 0 | 0 | 0 | 0 | 0 |  |  | 2 |  | IMPORT | {13e9d1ce-7622-4b74-9f61-6bf11c0b51be} | {15ace122-8aa5-4987-8ba5-e85ad9de6b37}
/ |  |  | 01g |  |  |  | El |  |  |  |  | 0 |  |  |  | 0 | Soupis | 0 | 0 | 0 | 0 | 0 | 0 | 0 | 0 | 0 | 0 | 0 | 0 |  |  | 2 |  | IMPORT | {015faead-636d-4ba4-9c60-37c08483becf} | {15ace122-8aa5-4987-8ba5-e85ad9de6b37}
/ |  |  | 01h |  |  |  | MaR |  |  |  |  | 0 |  |  |  | 0 | Soupis | 0 | 0 | 0 | 0 | 0 | 0 | 0 | 0 | 0 | 0 | 0 | 0 |  |  | 2 |  | IMPORT | {05160385-8813-4510-aa07-fae2e73848bd} | {15ace122-8aa5-4987-8ba5-e85ad9de6b37}
/ |  |  | 01i |  |  |  | Stlačený vzduch |  |  |  |  | 0 |  |  |  | 0 | Soupis | 0 | 0 | 0 | 0 | 0 | 0 | 0 | 0 | 0 | 0 | 0 | 0 |  |  | 2 |  | IMPORT | {3cb85438-e934-45a4-bf9d-e7379838d570} | {15ace122-8aa5-4987-8ba5-e85ad9de6b37}
|  | 02 |  |  |  | Nepřímé náklady | [5 empty] | 0 |  |  |  | 0 | STA | 0 | 0 | 0 | 0 | 0 | 0 | 0 | 0 | 0 | 0 | 0 | 0 |  | D | 1 | ###NOIMPORT### | IMPORT | {eef6b7bd-030c-4c3f-8c65-1f0bae710401} | {e2c8b4ca-a759-4d0f-af9f-e25a48c0e88f} | 2
/ |  |  | 02a |  |  |  | Komunikace a zpevněné plochy |  |  |  |  | 0 |  |  |  | 0 | Soupis | 0 | 0 | 0 | 0 | 0 | 0 | 0 | 0 | 0 | 0 | 0 | 0 |  |  | 2 |  | IMPORT | {130ba14f-df84-4c4b-8581-a265aeed1263} | {eef6b7bd-030c-4c3f-8c65-1f0bae710401}
/ |  |  | 02b |  |  |  | VRN |  |  |  |  | 0 |  |  |  | 0 | Soupis | 0 | 0 | 0 | 0 | 0 | 0 | 0 | 0 | 0 | 0 | 0 | 0 |  |  | 2 |  | IMPORT | {523d7abb-e6f2-4091-a6eb-b0a717a504df} | {eef6b7bd-030c-4c3f-8c65-1f0bae710401}

## 01a - Stavební část
{4dffd9c6-d158-42cd-814a-84a6ff2c4fa9}
2
| KRYCÍ LIST SOUPISU PRACÍ | [7 empty] | v --- níže se nacházejí doplnkové a pomocné údaje k sestavám --- v | [8 empty] | False
Stavba:
Dílny SŠTŘ Hlušice
Objekt:
01 - Přímé náklady
Soupis:
01a - Stavební část
| KSO: |  |  |  |  | CC-CZ:
| Místo: |  |  |  |  | Datum: | 13. 2. 2023
| Zadavatel: |  |  |  |  | IČ:
DIČ:
| Uchazeč: |  |  |  |  | IČ: | Vyplň údaj
|  | Vyplň údaj |  |  |  | DIČ: | Vyplň údaj
| Projektant: |  |  |  |  | IČ:
DIČ:
| Zpracovatel: |  |  |  |  | IČ:
DIČ:
Poznámka:
| Cena bez DPH | [5 empty] | 0
|  |  | Základ daně |  |  | Sazba daně | Výše daně
| DPH | základní | 0 |  |  | 21% | 0
|  | snížená | 0 |  |  | 12% | 0
|  | zákl. přenesená | 0 |  |  | 21% | 0
|  | sníž. přenesená | 0 |  |  | 12% | 0
|  | nulová | 0 |  |  | 0% | 0
| Cena s DPH |  |  | v | CZK |  | 0
REKAPITULACE ČLENĚNÍ SOUPISU PRACÍ
Stavba:
Dílny SŠTŘ Hlušice
Objekt:
01 - Přímé náklady
Soupis:
01a - Stavební část
Místo: | [5 empty] | Datum: | 13. 2. 2023
Zadavatel: | [5 empty] | Projektant:
Uchazeč: |  |  | Vyplň údaj |  |  | Zpracovatel:
Kód dílu - Popis | [6 empty] | Cena celkem [CZK]
Náklady stavby celkem | [6 empty] | 0 | [11 empty] | -1
| HSV - Práce a dodávky HSV | [5 empty] | 0
| 1 - Zemní práce | [5 empty] | 0
| 2 - Zakládání | [5 empty] | 0
| 3 - Svislé a kompletní konstrukce | [5 empty] | 0
| 4 - Vodorovné konstrukce | [5 empty] | 0
| 6 - Úpravy povrchů, podlahy a osazování výplní | [5 empty] | 0
| 9 - Ostatní konstrukce a práce, bourání | [5 empty] | 0
| 998 - Přesun hmot | [5 empty] | 0
| PSV - Práce a dodávky PSV | [5 empty] | 0
| 711 - Izolace proti vodě, vlhkosti a plynům | [5 empty] | 0
| 712 - Povlakové krytiny | [5 empty] | 0
| 713 - Izolace tepelné | [5 empty] | 0
| 721 - Zdravotechnika - vnitřní kanalizace | [5 empty] | 0
| 725 - Zdravotechnika - zařizovací předměty | [5 empty] | 0
| 762 - Konstrukce tesařské | [5 empty] | 0
| 763 - Konstrukce suché výstavby | [5 empty] | 0
| 764 - Konstrukce klempířské | [5 empty] | 0
| 765 - Krytina skládaná | [5 empty] | 0
| 766 - Konstrukce truhlářské | [5 empty] | 0
| 767 - Konstrukce zámečnické | [5 empty] | 0
| 771 - Podlahy z dlaždic | [5 empty] | 0
| 775 - Podlahy skládané | [5 empty] | 0
| 776 - Podlahy povlakové | [5 empty] | 0
| 777 - Podlahy lité | [5 empty] | 0
| 781 - Dokončovací práce - obklady | [5 empty] | 0
| 783 - Dokončovací práce - nátěry | [5 empty] | 0
| 784 - Dokončovací práce - malby a tapety | [5 empty] | 0
| 786 - Dokončovací práce - čalounické úpravy | [5 empty] | 0
SOUPIS PRACÍ
Stavba:
Dílny SŠTŘ Hlušice
Objekt:
01 - Přímé náklady
Soupis:
01a - Stavební část
Místo: | [5 empty] | Datum: | 13. 2. 2023
Zadavatel: | [5 empty] | Projektant:
Uchazeč: |  |  | Vyplň údaj |  |  | Zpracovatel:
PČ | Typ | Kód | Popis | MJ | Množství | J.cena [CZK] | Cena celkem [CZK] | Cenová soustava |  | DPH | J. Nh [h] | Nh celkem [h] | J. hmotnost [t] | Hmotnost celkem [t] | J. suť [t] | Suť Celkem [t]
Náklady soupisu celkem | [6 empty] | 0 |  |  |  |  | 0 |  | 4725.7413 |  | 0 |  | D | -1 | [10 empty] | 0
| D | HSV | Práce a dodávky HSV |  |  |  | 0 |  |  |  |  | 0 |  | 4609.0166 |  | 0 | 1 | D | 0 |  |  |  | ROZPOCET | [6 empty] | 0
| D | 1 | Zemní práce |  |  |  | 0 |  |  |  |  | 0 |  | 1470.0568 |  | 0 | 1 | D | 1 |  |  |  | ROZPOCET | [6 empty] | 0
1 | K | 131351106 | Hloubení nezapažených jam a zářezů strojně s urovnáním dna do předepsaného profilu a spádu v hornině třídy těžitelnosti II skupiny 4 přes 1 000 do 5 000 m3 | m3 | 1805.903 |  | 0 | CS ÚRS 2023 01 |  | základní |  | 0 | 0 | 0 | 0 | 0 | 4 | K | 2 |  |  |  | ROZPOCET | 0 | 0 | 0 | 0 | 0 | 1 | 0 | 4 | -1795237474
| Online PSC |  | https://podminky.urs.cz/item/CS_URS_2023_01/131351106 | [14 empty] | Online PSC | 2
| VV |  | "obvod | [14 empty] | VV | 2 | 1 | True | 0 | ROZPOCET
| VV |  | 0,5*1,665*18,494+1,153/2*1,665*18,494 |  | 33.148 | [12 empty] | VV | 2 | 2 | True | 0 | ROZPOCET
| VV |  | 0,5*1,665*28,402+1,153/2*1,665*28,402 |  | 50.907 | [12 empty] | VV | 2 | 2 | True | 0 | ROZPOCET
| VV |  | 0,5*1,723*1,210+1,924/2*1,723*1,210 |  | 3.048 | [12 empty] | VV | 2 | 2 | True | 0 | ROZPOCET
| VV |  | 0,5*1,723*1,924+2,064/2*1,723*1,924 |  | 5.079 | [12 empty] | VV | 2 | 2 | True | 0 | ROZPOCET
| VV |  | 0,5*1,404*36,02+1,091/2*1,404*36,02 |  | 52.873 | [12 empty] | VV | 2 | 2 | True | 0 | ROZPOCET
| VV |  | 0,5*1,642*12,55+1,138/2+1,642*36,02 |  | 70.017 | [12 empty] | VV | 2 | 2 | True | 0 | ROZPOCET
| VV |  | 0,35*1,33*1,345+0,83/2*1,33*1,345 |  | 1.368 | [12 empty] | VV | 2 | 2 | True | 0 | ROZPOCET
| VV |  | 0,35*1,23*4,885+0,83/2*1,23*4,885 |  | 4.597 | [12 empty] | VV | 2 | 2 | True | 0 | ROZPOCET
| VV |  | 0,35*1,141*1,345+0,83/2*1,141*1,345 |  | 1.174 | [12 empty] | VV | 2 | 2 | True | 0 | ROZPOCET
| VV |  | 0,5*1,148*11,61+1,05/2*1,148*11,61 |  | 13.661 | [12 empty] | VV | 2 | 2 | True | 0 | ROZPOCET
| VV |  | 0,5*1,255*3,821+1,1/2*1,255*3,821 |  | 5.035 | [12 empty] | VV | 2 | 2 | True | 0 | ROZPOCET
| VV |  | 1,33*1,762*2,997+0,5*1,762*2,0+1,11/2*1,762*4,55 |  | 13.235 | [12 empty] | VV | 2 | 2 | True | 0 | ROZPOCET
| VV |  | 0,5*1,762*0,83+1,144/2*1,762*0,83 |  | 1.568 | [12 empty] | VV | 2 | 2 | True | 0 | ROZPOCET
| VV |  | 0,5*1,762*2,5+1,11/2*1,7265*2,5 |  | 4.598 | [12 empty] | VV | 2 | 2 | True | 0 | ROZPOCET
| VV |  | 0,5*1,762*0,83+1,144/2*1,762*0,83 |  | 1.568 | [12 empty] | VV | 2 | 2 | True | 0 | ROZPOCET
| VV |  | 0,5*1,5145*4,719+1,11/2*1,5415*4,719 |  | 7.611 | [12 empty] | VV | 2 | 2 | True | 0 | ROZPOCET
| VV |  | 0,5*1,5145*0,83+1,11/2*1,5145*0,83 |  | 1.326 | [12 empty] | VV | 2 | 2 | True | 0 | ROZPOCET
| VV |  | 0,5*1,5145*4,719+1,11/2*1,5415*4,719 |  | 7.611 | [12 empty] | VV | 2 | 2 | True | 0 | ROZPOCET
| VV |  | 0,5*1,777*0,83+1,11/2*1,777*0,83 |  | 1.556 | [12 empty] | VV | 2 | 2 | True | 0 | ROZPOCET
| VV |  | 0,5*1,777*1,64+1,11/2*1,777*1,64 |  | 3.075 | [12 empty] | VV | 2 | 2 | True | 0 | ROZPOCET
| VV |  | 0,5*1,777*3,69+1,69/2*1,777*3,69 |  | 8.819 | [12 empty] | VV | 2 | 2 | True | 0 | ROZPOCET
| VV |  | 0,5*1,777*4,94+1,69/2*1,777*4,94 |  | 11.807 | [12 empty] | VV | 2 | 2 | True | 0 | ROZPOCET
| VV |  | 0,75*1,777*(0,785+1,77+1,41+0,785)+0,5*1,777*(1,0*3)+1,093/2*1,777*6,75 |  | 15.551 | [12 empty] | VV | 2 | 2 | True | 0 | ROZPOCET
| VV |  | 0,5*1,777*3,25+1,69/2*1,777*3,25 |  | 7.768 | [12 empty] | VV | 2 | 2 | True | 0 | ROZPOCET
| VV |  | 0,5*1,654*2,0 |  | 1.654 | [12 empty] | VV | 2 | 2 | True | 0 | ROZPOCET
| VV |  | 0,318*1,541*3,5 |  | 1.715 | [12 empty] | VV | 2 | 2 | True | 0 | ROZPOCET
| VV |  | 0,5*1,541*2,705+1,185/2*1,541*2,705 |  | 4.554 | [12 empty] | VV | 2 | 2 | True | 0 | ROZPOCET
| VV |  | 0,5*1,541*0,86+0,705/2*1,541*0,86 |  | 1.13 | [12 empty] | VV | 2 | 2 | True | 0 | ROZPOCET
| VV |  | 0,5*1,541*2,5+1,185/2*1,541*2,5 |  | 4.209 | [12 empty] | VV | 2 | 2 | True | 0 | ROZPOCET
| VV |  | 0,5*1,541*0,86+0,705/2*1,541*0,86 |  | 1.13 | [12 empty] | VV | 2 | 2 | True | 0 | ROZPOCET
| VV |  | 0,5*1,946*3,91+1,185/2*1,946*3,91 |  | 8.313 | [12 empty] | VV | 2 | 2 | True | 0 | ROZPOCET
| VV |  | 0,5*1,946*0,86+0,776/2*1,946*0,86 |  | 1.486 | [12 empty] | VV | 2 | 2 | True | 0 | ROZPOCET
| VV |  | 0,5*1,946*2,5+1,185/2*1,946*2,5 |  | 5.315 | [12 empty] | VV | 2 | 2 | True | 0 | ROZPOCET
| VV |  | 0,5*1,946*0,86+0,776/2*1,946*0,86 |  | 1.486 | [12 empty] | VV | 2 | 2 | True | 0 | ROZPOCET
| VV |  | 0,5*1,946*3,91+1,185/2*1,946*3,91 |  | 8.313 | [12 empty] | VV | 2 | 2 | True | 0 | ROZPOCET
| VV |  | 0,5*1,946*0,86+0,776/2*1,946*0,86 |  | 1.486 | [12 empty] | VV | 2 | 2 | True | 0 | ROZPOCET
| VV |  | 0,5*1,946*2,5+1,185/2*1,946*2,5 |  | 5.315 | [12 empty] | VV | 2 | 2 | True | 0 | ROZPOCET
| VV |  | 0,5*1,946*0,86+0,776/2*1,946*0,86 |  | 1.486 | [12 empty] | VV | 2 | 2 | True | 0 | ROZPOCET
| VV |  | 0,5*1,946*4,095+1,495/2*1,946*4,095 |  | 9.941 | [12 empty] | VV | 2 | 2 | True | 0 | ROZPOCET
| VV |  | 0,5*1,946*0,86+0,89/2*1,946*0,86 |  | 1.582 | [12 empty] | VV | 2 | 2 | True | 0 | ROZPOCET
| VV |  | 0,5*1,946*2,5+1,496/2*1,946*2,5 |  | 6.072 | [12 empty] | VV | 2 | 2 | True | 0 | ROZPOCET
| VV |  | 0,5*1,641*3,234+1,169/2*1,641*3,234 |  | 5.755 | [12 empty] | VV | 2 | 2 | True | 0 | ROZPOCET
| VV |  | 0,5*1,893*0,86+0,734/2*1,893*0,86 |  | 1.411 | [12 empty] | VV | 2 | 2 | True | 0 | ROZPOCET
| VV |  | 0,5*1,893*2,5+1,234/2*1,893*2,5 |  | 5.286 | [12 empty] | VV | 2 | 2 | True | 0 | ROZPOCET
| VV |  | 0,5*1,893*0,86+0,734/2*1,893*0,86 |  | 1.411 | [12 empty] | VV | 2 | 2 | True | 0 | ROZPOCET
| VV |  | 0,5*1,893*3,969+1,169/2*1,893*3,969 |  | 8.148 | [12 empty] | VV | 2 | 2 | True | 0 | ROZPOCET
| VV |  | 0,5*1,893*0,86+0,734/2*1,893*0,86 |  | 1.411 | [12 empty] | VV | 2 | 2 | True | 0 | ROZPOCET
| VV |  | 0,5*1,893*2,5+1,234/2*1,893*2,5 |  | 5.286 | [12 empty] | VV | 2 | 2 | True | 0 | ROZPOCET
| VV |  | 0,5*1,893*0,86+0,734/2*1,893*0,86 |  | 1.411 | [12 empty] | VV | 2 | 2 | True | 0 | ROZPOCET
| VV |  | 0,5*1,893*3,439+1,169/2*1,893*3,439+0,86*1,893*0,5 |  | 7.874 | [12 empty] | VV | 2 | 2 | True | 0 | ROZPOCET
| VV |  | 0,5*1,643*3,439+1,169/2*1,643*3,439+0,86*1,643*0,5 |  | 6.834 | [12 empty] | VV | 2 | 2 | True | 0 | ROZPOCET
| VV |  | 0,5*1,734*0,86+0,734/2*1,734*0,86 |  | 1.293 | [12 empty] | VV | 2 | 2 | True | 0 | ROZPOCET
| VV |  | 0,5*1,734*2,5+1,234/2*1,734*2,5 |  | 4.842 | [12 empty] | VV | 2 | 2 | True | 0 | ROZPOCET
| VV |  | 0,5*1,734*0,86+0,734/2*1,734*0,86 |  | 1.293 | [12 empty] | VV | 2 | 2 | True | 0 | ROZPOCET
| VV |  | 0,5*1,734*2,0+1,234/2*1,734*2,0 |  | 3.874 | [12 empty] | VV | 2 | 2 | True | 0 | ROZPOCET
| VV |  | 1,36*1,734*0,65+1,234/2*1,734*0,65 |  | 2.228 | [12 empty] | VV | 2 | 2 | True | 0 | ROZPOCET
| VV |  | 0,875*1,734*1,055+1,234/2*1,734*1,055 |  | 2.729 | [12 empty] | VV | 2 | 2 | True | 0 | ROZPOCET
| VV |  | 1,19*1,734*1,055+1,234/2*1,734*1,055 |  | 3.306 | [12 empty] | VV | 2 | 2 | True | 0 | ROZPOCET
| VV |  | "vnitřek šikmé násypy | [14 empty] | VV | 2 | 1 | True | 0 | ROZPOCET
| VV |  | 0,52/2*0,65*(0,8+9,63+13,86+9,63+0,8) |  | 5.868 | [12 empty] | VV | 2 | 2 | True | 0 | ROZPOCET
| VV |  | 0,18/2*0,15*(12,26) |  | 0.166 | [12 empty] | VV | 2 | 2 | True | 0 | ROZPOCET
| VV |  | 0,52/2*0,65*(0,8+4,3+0,8+0,8+2,7+0,8) |  | 1.724 | [12 empty] | VV | 2 | 2 | True | 0 | ROZPOCET
| VV |  | 0,18/2*0,15*(12,26+6,510+1,6+5,750) |  | 0.353 | [12 empty] | VV | 2 | 2 | True | 0 | ROZPOCET
| VV |  | 0,52/2*0,65*(0,8+5,2+0,8) |  | 1.149 | [12 empty] | VV | 2 | 2 | True | 0 | ROZPOCET
| VV |  | 0,18/2*0,15*(5,2+5,93+5,93) |  | 0.23 | [12 empty] | VV | 2 | 2 | True | 0 | ROZPOCET
| VV |  | 0,52/2*0,65*(0,8+6,8+0,8) |  | 1.42 | [12 empty] | VV | 2 | 2 | True | 0 | ROZPOCET
| VV |  | 0,18/2*0,15*(6,8+5,73+5,73) |  | 0.247 | [12 empty] | VV | 2 | 2 | True | 0 | ROZPOCET
| VV |  | 0,52/2*0,65*(0,8+2,0+0,8+0,8+1,5+0,8) |  | 1.132 | [12 empty] | VV | 2 | 2 | True | 0 | ROZPOCET
| VV |  | 0,18/2*0,15*(12,26+11,71+0,5+0,73) |  | 0.34 | [12 empty] | VV | 2 | 2 | True | 0 | ROZPOCET
| VV |  | 0,52/2*0,65*(2,55+4,65+0,8) |  | 1.352 | [12 empty] | VV | 2 | 2 | True | 0 | ROZPOCET
| VV |  | 0,18/2*0,15*(1,51+0,5+4,6+4,25) |  | 0.147 | [12 empty] | VV | 2 | 2 | True | 0 | ROZPOCET
| VV |  | 0,92/2*1,15*(0,412+4,34+0,5) |  | 2.778 | [12 empty] | VV | 2 | 2 | True | 0 | ROZPOCET
| VV |  | 0,52/2*0,65*(3,665+0,8) |  | 0.755 | [12 empty] | VV | 2 | 2 | True | 0 | ROZPOCET
| VV |  | 0,18/2*0,15*(5,73+4,25) |  | 0.135 | [12 empty] | VV | 2 | 2 | True | 0 | ROZPOCET
| VV |  | 0,92/2*1,15*(0,412+0,91+0,91+0,412) |  | 1.399 | [12 empty] | VV | 2 | 2 | True | 0 | ROZPOCET
| VV |  | 0,52/2*0,65*(5,145+0,325+0,5) |  | 1.009 | [12 empty] | VV | 2 | 2 | True | 0 | ROZPOCET
| VV |  | 0,52/2*0,65*(7,5+0,325+0,395) |  | 1.389 | [12 empty] | VV | 2 | 2 | True | 0 | ROZPOCET
| VV |  | 1,15/2*1,1*(1,0+1,0) |  | 1.265 | [12 empty] | VV | 2 | 2 | True | 0 | ROZPOCET
| VV |  | 1,56/2*1,1*(0,65+0,65) |  | 1.115 | [12 empty] | VV | 2 | 2 | True | 0 | ROZPOCET
| VV |  | 0,675/2*1,1*(2,175+2,175+0,89+0,89) |  | 2.276 | [12 empty] | VV | 2 | 2 | True | 0 | ROZPOCET
| VV |  | 1,0/2*1,1*(3,5+3,5) |  | 3.85 | [12 empty] | VV | 2 | 2 | True | 0 | ROZPOCET
| VV |  | 0,675/2*1,1*(2,425+2,425+0,89+0,89) |  | 2.461 | [12 empty] | VV | 2 | 2 | True | 0 | ROZPOCET
| VV |  | 1,1*1,0*0,89*2 |  | 1.958 | [12 empty] | VV | 2 | 2 | True | 0 | ROZPOCET
| VV |  | 1,012/2*1,1*(7,750) |  | 4.314 | [12 empty] | VV | 2 | 2 | True | 0 | ROZPOCET
| VV |  | 0,525/2*0,7*(7,750+0,325+1,195+1,195+1,309) |  | 2.163 | [12 empty] | VV | 2 | 2 | True | 0 | ROZPOCET
| VV |  | 0,675/2*0,7*3,5 |  | 0.827 | [12 empty] | VV | 2 | 2 | True | 0 | ROZPOCET
| VV |  | 0,366/2*0,48*3,5 |  | 0.307 | [12 empty] | VV | 2 | 2 | True | 0 | ROZPOCET
| VV |  | 0,825/2*1,1*(1,541+1,045+1,045+4,725) |  | 3.792 | [12 empty] | VV | 2 | 2 | True | 0 | ROZPOCET
| VV |  | 0,975/2*1,1*(3,5) |  | 1.877 | [12 empty] | VV | 2 | 2 | True | 0 | ROZPOCET
| VV |  | 1,203/2*1,1*(6,439) |  | 4.26 | [12 empty] | VV | 2 | 2 | True | 0 | ROZPOCET
| VV |  | 0,59/2*0,83*3,5 |  | 0.857 | [12 empty] | VV | 2 | 2 | True | 0 | ROZPOCET
| VV |  | 0,825/2*1,1*(0,677+1,59+0,825) |  | 1.403 | [12 empty] | VV | 2 | 2 | True | 0 | ROZPOCET
| VV |  | 0,72/2*1,1*(0,89+9,45) |  | 4.095 | [12 empty] | VV | 2 | 2 | True | 0 | ROZPOCET
| VV |  | 1,0/2*1,1*3,5 |  | 1.925 | [12 empty] | VV | 2 | 2 | True | 0 | ROZPOCET
| VV |  | 0,175*0,7*7,750 |  | 0.949 | [12 empty] | VV | 2 | 2 | True | 0 | ROZPOCET
| VV |  | 0,397*1,6*7,75 |  | 4.923 | [12 empty] | VV | 2 | 2 | True | 0 | ROZPOCET
| VV |  | 0,238*1,35*7,75 |  | 2.49 | [12 empty] | VV | 2 | 2 | True | 0 | ROZPOCET
| VV |  | 1,195*1,6*3,5 |  | 6.692 | [12 empty] | VV | 2 | 2 | True | 0 | ROZPOCET
| VV |  | 0,175*1,1*7,75 |  | 1.492 | [12 empty] | VV | 2 | 2 | True | 0 | ROZPOCET
| VV |  | 0,825/2*1,1*(6,101+1,105+0,89+(0,89+2,937+0,89)*3) |  | 10.095 | [12 empty] | VV | 2 | 2 | True | 0 | ROZPOCET
| VV |  | 1,0/2*1,1*(3,5*4) |  | 7.7 | [12 empty] | VV | 2 | 2 | True | 0 | ROZPOCET
| VV |  | 1,116/2*1,1*2,02 |  | 1.24 | [12 empty] | VV | 2 | 2 | True | 0 | ROZPOCET
| VV |  | 1,302/2*1,1*3,5 |  | 2.506 | [12 empty] | VV | 2 | 2 | True | 0 | ROZPOCET
| VV |  | 1,075/2*1,1*3,5*3 |  | 6.208 | [12 empty] | VV | 2 | 2 | True | 0 | ROZPOCET
| VV |  | 0,72/2*1,1*(1,195+0,92*5) |  | 2.295 | [12 empty] | VV | 2 | 2 | True | 0 | ROZPOCET
| VV |  | 0,825/2*1,1*(2,937*3) |  | 3.998 | [12 empty] | VV | 2 | 2 | True | 0 | ROZPOCET
| VV |  | 1,5/2*1,6*(0,785+1,41+1,77+0,785) |  | 5.7 | [12 empty] | VV | 2 | 2 | True | 0 | ROZPOCET
| VV |  | 1,25/2*1,6*(1,0*3) |  | 3 | [12 empty] | VV | 2 | 2 | True | 0 | ROZPOCET
| VV |  | 1,0/2*1,6*(0,92+0,89) |  | 1.448 | [12 empty] | VV | 2 | 2 | True | 0 | ROZPOCET
| VV |  | 0,55/2*0,7*(3,1) |  | 0.597 | [12 empty] | VV | 2 | 2 | True | 0 | ROZPOCET
| VV |  | 0,5/2*0,7*2,25 |  | 0.394 | [12 empty] | VV | 2 | 2 | True | 0 | ROZPOCET
| VV |  | 0,575/2*0,7*3,1 |  | 0.624 | [12 empty] | VV | 2 | 2 | True | 0 | ROZPOCET
| VV |  | 0,706/2*0,7*2,25 |  | 0.556 | [12 empty] | VV | 2 | 2 | True | 0 | ROZPOCET
| VV |  | 0,375*0,7*1,705 |  | 0.448 | [12 empty] | VV | 2 | 2 | True | 0 | ROZPOCET
| VV |  | 0,18*0,7*0,65 |  | 0.082 | [12 empty] | VV | 2 | 2 | True | 0 | ROZPOCET
| VV |  | 0,575/2*0,9*3,1+0,5/2*0,9*2,05+0,714/2*0,9*3,1+0,706/2*0,9*2,05 |  | 2.911 | [12 empty] | VV | 2 | 2 | True | 0 | ROZPOCET
| VV |  | 0,55*0,7*1,595 |  | 0.614 | [12 empty] | VV | 2 | 2 | True | 0 | ROZPOCET
| VV |  | 0,8/2*0,9*3,1+0,5/2*0,9*2,075+0,945/2*0,9*3,1+0,706/2*0,9*2,075 |  | 3.56 | [12 empty] | VV | 2 | 2 | True | 0 | ROZPOCET
| VV |  | 0,55*0,7*1,405 |  | 0.541 | [12 empty] | VV | 2 | 2 | True | 0 | ROZPOCET
| VV |  | 0,55/2*1,15*3,1+0,7/2*1,15*3,275+0,55/2*1,15*3,1+0,52/2*1,15*3,275 |  | 4.258 | [12 empty] | VV | 2 | 2 | True | 0 | ROZPOCET
| VV |  | 0,55*0,95*1,0+0,2*0,55*0,645 |  | 0.593 | [12 empty] | VV | 2 | 2 | True | 0 | ROZPOCET
| VV |  | 0,7/2*0,9*5,45+0,8/2*0,9*3,354+1,075/2*1,15*3,053+1,075/2*1,15*0,555+1,093/2*1,15*2,355+0,815/2*1,15*1,725+0,55/2*0,65*1,93 |  | 7.788 | [12 empty] | VV | 2 | 2 | True | 0 | ROZPOCET
| VV |  | 0,342*0,2*1,595 |  | 0.109 | [12 empty] | VV | 2 | 2 | True | 0 | ROZPOCET
| VV |  | 0,8/2*1,15*3,655+0,7/2*1,15*3,025+1,2/2*1,15*3,1+0,825/2*1,15*1,62+1,075/2*1,15*1,405 |  | 6.675 | [12 empty] | VV | 2 | 2 | True | 0 | ROZPOCET
| VV |  | 0,548/2*0,65*3,655+0,596/2*0,65*5,425+0,895/2*0,65*3,1+0,825/2*0,65*2,675+0,825/2*0,65*0,77+0,611/2*0,65*2,680 |  | 4.059 | [12 empty] | VV | 2 | 2 | True | 0 | ROZPOCET
| VV |  | 0,55*0,7*1,245 |  | 0.479 | [12 empty] | VV | 2 | 2 | True | 0 | ROZPOCET
| VV |  | 0,8/2*1,15*2,175+0,7/2*1,15*2,905+0,7/2*1,15*3,1+0,5/2*1,15*1,15+1,15/2*1,15*1,75+1,055/2*1,15*1,480 |  | 5.803 | [12 empty] | VV | 2 | 2 | True | 0 | ROZPOCET
| VV |  | 0,25*0,7*2,375+0,25/2*0,25*2,375 |  | 0.49 | [12 empty] | VV | 2 | 2 | True | 0 | ROZPOCET
| VV |  | "nad pásy a patkami | [14 empty] | VV | 2 | 1 | True | 0 | ROZPOCET
| VV |  | 0,8*15,46*1,4 |  | 17.315 | [12 empty] | VV | 2 | 2 | True | 0 | ROZPOCET
| VV |  | 0,8*26,795*1,3175+0,8*0,5*0,984 |  | 28.636 | [12 empty] | VV | 2 | 2 | True | 0 | ROZPOCET
| VV |  | 0,8*(1,71+0,885)*1,734 |  | 3.6 | [12 empty] | VV | 2 | 2 | True | 0 | ROZPOCET
| VV |  | 0,8*0,5*0,984 |  | 0.394 | [12 empty] | VV | 2 | 2 | True | 0 | ROZPOCET
| VV |  | 0,8*1,3265*29,005 |  | 30.78 | [12 empty] | VV | 2 | 2 | True | 0 | ROZPOCET
| VV |  | 0,8*2,475*1,38 |  | 2.732 | [12 empty] | VV | 2 | 2 | True | 0 | ROZPOCET
| VV |  | 0,8*0,5*1,63*2 |  | 1.304 | [12 empty] | VV | 2 | 2 | True | 0 | ROZPOCET
| VV |  | 0,8*2,5*1,88 |  | 3.76 | [12 empty] | VV | 2 | 2 | True | 0 | ROZPOCET
| VV |  | 0,8*6,5*1,38 |  | 7.176 | [12 empty] | VV | 2 | 2 | True | 0 | ROZPOCET
| VV |  | 0,7*0,3*1,38*2 |  | 0.58 | [12 empty] | VV | 2 | 2 | True | 0 | ROZPOCET
| VV |  | 0,6*0,3*1,38*7 |  | 1.739 | [12 empty] | VV | 2 | 2 | True | 0 | ROZPOCET
| VV |  | 0,7*0,5*1,13*2 |  | 0.791 | [12 empty] | VV | 2 | 2 | True | 0 | ROZPOCET
| VV |  | 0,6*0,5*1,13*7 |  | 2.373 | [12 empty] | VV | 2 | 2 | True | 0 | ROZPOCET
| VV |  | 0,7*12,26*0,88 |  | 7.552 | [12 empty] | VV | 2 | 2 | True | 0 | ROZPOCET
| VV |  | 0,6*(5,93+5,73+7,4+12,26)*0,88 |  | 16.537 | [12 empty] | VV | 2 | 2 | True | 0 | ROZPOCET
| VV |  | 0,6*(0,73+1,1+10,93+4,25)*0,88 |  | 8.981 | [12 empty] | VV | 2 | 2 | True | 0 | ROZPOCET
| VV |  | 0,8*4,550*1,386 |  | 5.045 | [12 empty] | VV | 2 | 2 | True | 0 | ROZPOCET
| VV |  | 0,8*8,5*1,3845 |  | 9.415 | [12 empty] | VV | 2 | 2 | True | 0 | ROZPOCET
| VV |  | 0,8*6,5*1,383 |  | 7.192 | [12 empty] | VV | 2 | 2 | True | 0 | ROZPOCET
| VV |  | 0,5*(1,495+2,025)*1,133 |  | 1.994 | [12 empty] | VV | 2 | 2 | True | 0 | ROZPOCET
| VV |  | 0,8*7,25*1,448 |  | 8.398 | [12 empty] | VV | 2 | 2 | True | 0 | ROZPOCET
| VV |  | 0,8*4,355*1,508 |  | 5.254 | [12 empty] | VV | 2 | 2 | True | 0 | ROZPOCET
| VV |  | 0,8*2,6*1,512 |  | 3.145 | [12 empty] | VV | 2 | 2 | True | 0 | ROZPOCET
| VV |  | 0,8*1,33*1,762 |  | 1.875 | [12 empty] | VV | 2 | 2 | True | 0 | ROZPOCET
| VV |  | 0,5*2,1*1,386 |  | 1.455 | [12 empty] | VV | 2 | 2 | True | 0 | ROZPOCET
| VV |  | 0,5*0,5*1,636 |  | 0.409 | [12 empty] | VV | 2 | 2 | True | 0 | ROZPOCET
| VV |  | 0,5*0,5*1,886 |  | 0.472 | [12 empty] | VV | 2 | 2 | True | 0 | ROZPOCET
| VV |  | 0,5*3,155*1,636 |  | 2.581 | [12 empty] | VV | 2 | 2 | True | 0 | ROZPOCET
| VV |  | 0,5*0,5*1,886 |  | 0.472 | [12 empty] | VV | 2 | 2 | True | 0 | ROZPOCET
| VV |  | 0,7*2,6*1,636 |  | 2.978 | [12 empty] | VV | 2 | 2 | True | 0 | ROZPOCET
| VV |  | 0,5*0,5*1,886 |  | 0.472 | [12 empty] | VV | 2 | 2 | True | 0 | ROZPOCET
| VV |  | 0,5*2,655*1,392 |  | 1.848 | [12 empty] | VV | 2 | 2 | True | 0 | ROZPOCET
| VV |  | 0,5*0,5*1,642 |  | 0.411 | [12 empty] | VV | 2 | 2 | True | 0 | ROZPOCET
| VV |  | 0,5*0,5*1,892 |  | 0.473 | [12 empty] | VV | 2 | 2 | True | 0 | ROZPOCET
| VV |  | 0,5*2,655*1,383 |  | 1.836 | [12 empty] | VV | 2 | 2 | True | 0 | ROZPOCET
| VV |  | 0,5*1,0*1,633 |  | 0.817 | [12 empty] | VV | 2 | 2 | True | 0 | ROZPOCET
| VV |  | 0,7*3,655*1,633 |  | 4.178 | [12 empty] | VV | 2 | 2 | True | 0 | ROZPOCET
| VV |  | 0,5*3,23*1,698 |  | 2.742 | [12 empty] | VV | 2 | 2 | True | 0 | ROZPOCET
| VV |  | 0,5*0,5*1,948 |  | 0.487 | [12 empty] | VV | 2 | 2 | True | 0 | ROZPOCET
| VV |  | 1,055*2,25*1,886+0,5*0,65*1,886+1,5*2,25*1,886+0,5*3,5*1,886+1,5*2,25*1,886+0,5*0,5*1,886 |  | 21.592 | [12 empty] | VV | 2 | 2 | True | 0 | ROZPOCET
| VV |  | 0,5*0,5*1,892+1,5*2,25*1,892+0,5*3,5*1,892+1,5*2,25*1,892+0,5*3,5*1,892 |  | 19.866 | [12 empty] | VV | 2 | 2 | True | 0 | ROZPOCET
| VV |  | 1,5*2,25*1,633+0,5*2,5*1,633 |  | 7.553 | [12 empty] | VV | 2 | 2 | True | 0 | ROZPOCET
| VV |  | 0,5*0,5*1,698+0,5+0,5*1,948+1,5*2,25*1,948+1,5*2,25*1,948+0,5*3,5*1,948+1,5*2,25*1,948+0,5*3,5*1,948 |  | 28.44 | [12 empty] | VV | 2 | 2 | True | 0 | ROZPOCET
| VV |  | 1,5*2,25*1,568+0,5*3,5*1,568+1,5*2,25*1,568+0,5*2,5*1,568+0,5*0,5*1,568 |  | 15.68 | [12 empty] | VV | 2 | 2 | True | 0 | ROZPOCET
| VV |  | 0,5*0,5*1,777+1,5*2,25*1,777 |  | 6.442 | [12 empty] | VV | 2 | 2 | True | 0 | ROZPOCET
| VV |  | 1,0*2,25*1,7+0,5*0,65*1,7+1,5*2,25*1,7+0,5*3,5*1,7+1,5*2,25*1,7+0,5*0,5*1,7 |  | 19.253 | [12 empty] | VV | 2 | 2 | True | 0 | ROZPOCET
| VV |  | 0,5*0,5*1,95+1,5*2,25*1,95+0,5*3,5*1,95+1,5*2,25*1,95+0,5*3,5*1,95 |  | 20.475 | [12 empty] | VV | 2 | 2 | True | 0 | ROZPOCET
| VV |  | 1,5*2,25*1,755+0,5*0,5*1,755 |  | 6.362 | [12 empty] | VV | 2 | 2 | True | 0 | ROZPOCET
| VV |  | 0,5*0,5*1,943+0,5*2,5*1,943+1,5*2,25*1,943+0,5*3,5*1,943+1,5*2,25*1,943+0,5*3,5*1,943 |  | 22.83 | [12 empty] | VV | 2 | 2 | True | 0 | ROZPOCET
| VV |  | 1,5*2,25*1,541+0,5*3,5*1,541+1,5*2,25*1,541+0,5*2,5*1,541+0,5*0,5*1,541 |  | 15.41 | [12 empty] | VV | 2 | 2 | True | 0 | ROZPOCET
| VV |  | 0,5*0,5*1,654+1,5*2,25*1,654 |  | 5.996 | [12 empty] | VV | 2 | 2 | True | 0 | ROZPOCET
| VV |  | 0,5*7,75*1,95 |  | 7.556 | [12 empty] | VV | 2 | 2 | True | 0 | ROZPOCET
| VV |  | 0,5*7,75*1,948 |  | 7.549 | [12 empty] | VV | 2 | 2 | True | 0 | ROZPOCET
| VV |  | 0,5*0,785*1,777+1,0*1,0*1,777*3+0,5*1,77*1,77+0,5*1,41*1,77+0,5*0,785*1,77 |  | 9.537 | [12 empty] | VV | 2 | 2 | True | 0 | ROZPOCET
| VV |  | "v ploše | [14 empty] | VV | 2 | 1 | True | 0 | ROZPOCET
| VV |  | 9,63*13,86*1,015 |  | 135.474 | [12 empty] | VV | 2 | 2 | True | 0 | ROZPOCET
| VV |  | 4,3*6,73*0,83+2,7*7,13*0,83 |  | 39.998 | [12 empty] | VV | 2 | 2 | True | 0 | ROZPOCET
| VV |  | 5,2*6,73*0,83 |  | 29.047 | [12 empty] | VV | 2 | 2 | True | 0 | ROZPOCET
| VV |  | 6,8*6,53*0,83 |  | 36.855 | [12 empty] | VV | 2 | 2 | True | 0 | ROZPOCET
| VV |  | 1,5*12,33*0,83+2,0*1,53*0,83 |  | 17.891 | [12 empty] | VV | 2 | 2 | True | 0 | ROZPOCET
| VV |  | 4,575*2,130*0,83+5,075*4,6*0,83 |  | 27.464 | [12 empty] | VV | 2 | 2 | True | 0 | ROZPOCET
| VV |  | 5,075*6,53*0,83 |  | 27.506 | [12 empty] | VV | 2 | 2 | True | 0 | ROZPOCET
| VV |  | 2,25*3,1*0,83 |  | 5.789 | [12 empty] | VV | 2 | 2 | True | 0 | ROZPOCET
| VV |  | 2,05*3,1*0,83 |  | 5.275 | [12 empty] | VV | 2 | 2 | True | 0 | ROZPOCET
| VV |  | 2,075*3,1*0,83 |  | 5.339 | [12 empty] | VV | 2 | 2 | True | 0 | ROZPOCET
| VV |  | 3,3*3,1*0,98 |  | 10.025 | [12 empty] | VV | 2 | 2 | True | 0 | ROZPOCET
| VV |  | 1,595*3,313*0,78+1,5*3,1*0,78+2,46*3,65*0,78 |  | 14.752 | [12 empty] | VV | 2 | 2 | True | 0 | ROZPOCET
| VV |  | 1,045*3,655*0,483+1,62*3,1*0,483 |  | 4.27 | [12 empty] | VV | 2 | 2 | True | 0 | ROZPOCET
| VV |  | 2,68*3,655*0,983+2,745*3,1*0,983 |  | 17.994 | [12 empty] | VV | 2 | 2 | True | 0 | ROZPOCET
| VV |  | 1,755*3,655*0,798+1,15*3,1*0,789 |  | 7.932 | [12 empty] | VV | 2 | 2 | True | 0 | ROZPOCET
| VV |  | 0,88*85,55 |  | 75.284 | [12 empty] | VV | 2 | 2 | True | 0 | ROZPOCET
| VV |  | 8,95*1,45+35,06*1,23+76,13*0,83+9,8*1,6 |  | 134.969 | [12 empty] | VV | 2 | 2 | True | 0 | ROZPOCET
| VV |  | 0,77/2*4,425*0,77+0,65/2*1,386*0,77 |  | 1.659 | [12 empty] | VV | 2 | 2 | True | 0 | ROZPOCET
| VV |  | 0,32/2*4,25*0,22+0,45/2*6,4*0,4 |  | 0.726 | [12 empty] | VV | 2 | 2 | True | 0 | ROZPOCET
| VV |  | 176,68*1,0 |  | 176.68 | [12 empty] | VV | 2 | 2 | True | 0 | ROZPOCET
| VV |  | Součet |  | 1805.903 | [12 empty] | VV | 2 | 4 | True | 1 | ROZPOCET
2 | K | 132351104 | Hloubení nezapažených rýh šířky do 800 mm strojně s urovnáním dna do předepsaného profilu a spádu v hornině třídy těžitelnosti II skupiny 4 přes 100 m3 | m3 | 136.047 |  | 0 | CS ÚRS 2023 01 |  | základní |  | 0 | 0 | 0 | 0 | 0 | 4 | K | 2 |  |  |  | ROZPOCET | 0 | 0 | 0 | 0 | 0 | 1 | 0 | 4 | -1405215338
| Online PSC |  | https://podminky.urs.cz/item/CS_URS_2023_01/132351104 | [14 empty] | Online PSC | 2
| VV |  | "pasy | [14 empty] | VV | 2 | 1 | True | 0 | ROZPOCET
| VV |  | 0,8*0,7*(13,86+0,8+9,63+0,7+3,3+6,8+0,6+1,5+0,6+3,665+0,5+1,710+0,885+0,5+5,145+0,5+2,5+0,5+2,475+0,8+4,575+0,6+2,0+0,6+5,2+0,6+4,3+0,7+10,43) |  | 48.146 | [12 empty] | VV | 2 | 2 | True | 0 | ROZPOCET
| VV |  | 0,7*0,7*(0,3+0,5+12,26+0,5+0,3) |  | 6.791 | [12 empty] | VV | 2 | 2 | True | 0 | ROZPOCET
| VV |  | 0,6*0,7*(0,3+0,5+5,930+0,3+0,5+6,330+1,6+5,2+0,3+0,5+5,73+0,6+5,93+0,5+0,3+0,3+0,5+0,73+0,5+0,6+4,6+0,6+6,33+0,5+0,3+0,3+0,5+4,250) |  | 22.903 | [12 empty] | VV | 2 | 2 | True | 0 | ROZPOCET
| VV |  | 0,8*0,7*(2,2+0,5+2,05+0,5+2,075+0,7+3,275+0,5+5,45+0,5+3,025+0,7+5,425+0,5+2,905+3,4+1,33) |  | 19.62 | [12 empty] | VV | 2 | 2 | True | 0 | ROZPOCET
| VV |  | 0,5*0,7*(2,1+0,5+0,5+3,155+0,5+2,655+0,5+0,5+1,0+2,655+3,23+0,425) |  | 6.202 | [12 empty] | VV | 2 | 2 | True | 0 | ROZPOCET
| VV |  | 0,7*0,7*(2,6+0,5+3,655) |  | 3.31 | [12 empty] | VV | 2 | 2 | True | 0 | ROZPOCET
| VV |  | 0,5*0,7*(0,65+3,5+0,5+0,5+3,5+3,5+2,5+0,5+0,5+3,5+3,5+3,5+2,5+0,5+0,5) |  | 10.378 | [12 empty] | VV | 2 | 2 | True | 0 | ROZPOCET
| VV |  | 0,5*0,7*(0,785+1,770+1,410+0,785+0,5+0,5+2,5+3,5+3,5+3,5+2,5+0,5+0,5+3,5+3,5+0,5+0,5+3,5+0,65) |  | 12.04 | [12 empty] | VV | 2 | 2 | True | 0 | ROZPOCET
| VV |  | 0,5*0,7*(7,75+7,75) |  | 5.425 | [12 empty] | VV | 2 | 2 | True | 0 | ROZPOCET
| VV |  | 0,5*0,7*(2,525+0,995) |  | 1.232 | [12 empty] | VV | 2 | 2 | True | 0 | ROZPOCET
| VV |  | Součet |  | 136.047 | [12 empty] | VV | 2 | 4 | True | 1 | ROZPOCET
3 | K | 133351103 | Hloubení nezapažených šachet strojně v hornině třídy těžitelnosti II skupiny 4 přes 50 do 100 m3 | m3 | 52.5 |  | 0 | CS ÚRS 2023 01 |  | základní |  | 0 | 0 | 0 | 0 | 0 | 4 | K | 2 |  |  |  | ROZPOCET | 0 | 0 | 0 | 0 | 0 | 1 | 0 | 4 | -674868926
| Online PSC |  | https://podminky.urs.cz/item/CS_URS_2023_01/133351103 | [14 empty] | Online PSC | 2
| VV |  | "spodní část | [14 empty] | VV | 2 | 1 | True | 0 | ROZPOCET
| VV |  | 0,7*(1,0*2,25*2+1,5*2,25*(10+10)+1,0*1,0*3) |  | 52.5 | [12 empty] | VV | 2 | 2 | True | 0 | ROZPOCET
| VV |  | Součet |  | 52.5 | [12 empty] | VV | 2 | 4 | True | 1 | ROZPOCET
4 | K | 151711111 | Osazení ocelových zápor pro pažení hloubených vykopávek do předem provedených vrtů se zabetonováním spodního konce, s případným obsypem zápory pískem délky od 0 do 8 m | m | 56 |  | 0 | CS ÚRS 2023 01 |  | základní |  | 0 | 0.00102 | 0.05712 | 0 | 0 | 4 | K | 2 |  |  |  | ROZPOCET | 0 | 0 | 0 | 0 | 0 | 1 | 0 | 4 | -307533213
| Online PSC |  | https://podminky.urs.cz/item/CS_URS_2023_01/151711111 | [14 empty] | Online PSC | 2
| VV |  | "pažení přípojky HUP | [14 empty] | VV | 2 | 1 | True | 0 | ROZPOCET
| VV |  | 8*7 |  | 56 | [12 empty] | VV | 2 | 2 | True | 0 | ROZPOCET
| VV |  | Součet |  | 56 | [12 empty] | VV | 2 | 4 | True | 1 | ROZPOCET
5 | M | 13010986 | ocel profilová jakost S235JR (11 375) průřez HEB 260 | t | 5.32 |  | 0 | CS ÚRS 2023 01 |  | základní |  | 0 | 1 | 5.32 | 0 | 0 | 8 | M | 2 |  |  |  | ROZPOCET | 0 | 0 | 0 | 0 | 0 | 1 | 0 | 4 | 390111621
| VV |  | "pažení přípojky HUP | [14 empty] | VV | 2 | 1 | True | 0 | ROZPOCET
| VV |  | 8*7*95/1000 |  | 5.32 | [12 empty] | VV | 2 | 2 | True | 0 | ROZPOCET
| VV |  | Součet |  | 5.32 | [12 empty] | VV | 2 | 4 | True | 1 | ROZPOCET
6 | K | 151721111 | Pažení do ocelových zápor bez ohledu na druh pažin, s odstraněním pažení, hloubky výkopu do 4 m | m2 | 20 |  | 0 | CS ÚRS 2023 01 |  | základní |  | 0 | 0.0264 | 0.528 | 0 | 0 | 4 | K | 2 |  |  |  | ROZPOCET | 0 | 0 | 0 | 0 | 0 | 1 | 0 | 4 | -653836247
| Online PSC |  | https://podminky.urs.cz/item/CS_URS_2023_01/151721111 | [14 empty] | Online PSC | 2
| VV |  | "pažení přípojky HUP | [14 empty] | VV | 2 | 1 | True | 0 | ROZPOCET
| VV |  | (1+3+1)*4 |  | 20 | [12 empty] | VV | 2 | 2 | True | 0 | ROZPOCET
| VV |  | Součet |  | 20 | [12 empty] | VV | 2 | 4 | True | 1 | ROZPOCET
7 | K | 171152501 | Zhutnění podloží pod násypy z rostlé horniny třídy těžitelnosti I a II, skupiny 1 až 4 z hornin soudružných a nesoudržných | m2 | 1105.87 |  | 0 | CS ÚRS 2023 01 |  | základní |  | 0 | 0 | 0 | 0 | 0 | 4 | K | 2 |  |  |  | ROZPOCET | 0 | 0 | 0 | 0 | 0 | 1 | 0 | 4 | -1990410584
| Online PSC |  | https://podminky.urs.cz/item/CS_URS_2023_01/171152501 | [14 empty] | Online PSC | 2
| VV |  | 1105,87 |  | 1105.87 | [12 empty] | VV | 2 | 2 | True | 0 | ROZPOCET
| VV |  | Součet |  | 1105.87 | [12 empty] | VV | 2 | 4 | True | 1 | ROZPOCET
8 | K | 226111214R | Vrty pro ocelové HEB260 | m | 56 |  | 0 |  |  | základní |  | 0 | 3e-05 | 0.00168 | 0 | 0 | 4 | K | 2 |  |  |  | ROZPOCET | 0 | 0 | 0 | 0 | 0 | 1 | 0 | 4 | 1879059878
| VV |  | 8*7 |  | 56 | [12 empty] | VV | 2 | 2 | True | 0 | ROZPOCET
| VV |  | Součet |  | 56 | [12 empty] | VV | 2 | 4 | True | 1 | ROZPOCET
9 | K | 162751137 | Vodorovné přemístění výkopku nebo sypaniny po suchu na obvyklém dopravním prostředku, bez naložení výkopku, avšak se složením bez rozhrnutí z horniny třídy těžitelnosti II skupiny 4 a 5 na vzdálenost přes 9 000 do 10 000 m | m3 | 1994.45 |  | 0 | CS ÚRS 2023 01 |  | základní |  | 0 | 0 | 0 | 0 | 0 | 4 | K | 2 |  |  |  | ROZPOCET | 0 | 0 | 0 | 0 | 0 | 1 | 0 | 4 | 1994357356
| Online PSC |  | https://podminky.urs.cz/item/CS_URS_2023_01/162751137 | [14 empty] | Online PSC | 2
| VV |  | "obvod | [14 empty] | VV | 2 | 1 | True | 0 | ROZPOCET
| VV |  | 0,5*1,665*18,494+1,153/2*1,665*18,494 |  | 33.148 | [12 empty] | VV | 2 | 2 | True | 0 | ROZPOCET
| VV |  | 0,5*1,665*28,402+1,153/2*1,665*28,402 |  | 50.907 | [12 empty] | VV | 2 | 2 | True | 0 | ROZPOCET
| VV |  | 0,5*1,723*1,210+1,924/2*1,723*1,210 |  | 3.048 | [12 empty] | VV | 2 | 2 | True | 0 | ROZPOCET
| VV |  | 0,5*1,723*1,924+2,064/2*1,723*1,924 |  | 5.079 | [12 empty] | VV | 2 | 2 | True | 0 | ROZPOCET
| VV |  | 0,5*1,404*36,02+1,091/2*1,404*36,02 |  | 52.873 | [12 empty] | VV | 2 | 2 | True | 0 | ROZPOCET
| VV |  | 0,5*1,642*12,55+1,138/2+1,642*36,02 |  | 70.017 | [12 empty] | VV | 2 | 2 | True | 0 | ROZPOCET
| VV |  | 0,35*1,33*1,345+0,83/2*1,33*1,345 |  | 1.368 | [12 empty] | VV | 2 | 2 | True | 0 | ROZPOCET
| VV |  | 0,35*1,23*4,885+0,83/2*1,23*4,885 |  | 4.597 | [12 empty] | VV | 2 | 2 | True | 0 | ROZPOCET
| VV |  | 0,35*1,141*1,345+0,83/2*1,141*1,345 |  | 1.174 | [12 empty] | VV | 2 | 2 | True | 0 | ROZPOCET
| VV |  | 0,5*1,148*11,61+1,05/2*1,148*11,61 |  | 13.661 | [12 empty] | VV | 2 | 2 | True | 0 | ROZPOCET
| VV |  | 0,5*1,255*3,821+1,1/2*1,255*3,821 |  | 5.035 | [12 empty] | VV | 2 | 2 | True | 0 | ROZPOCET
| VV |  | 1,33*1,762*2,997+0,5*1,762*2,0+1,11/2*1,762*4,55 |  | 13.235 | [12 empty] | VV | 2 | 2 | True | 0 | ROZPOCET
| VV |  | 0,5*1,762*0,83+1,144/2*1,762*0,83 |  | 1.568 | [12 empty] | VV | 2 | 2 | True | 0 | ROZPOCET
| VV |  | 0,5*1,762*2,5+1,11/2*1,7265*2,5 |  | 4.598 | [12 empty] | VV | 2 | 2 | True | 0 | ROZPOCET
| VV |  | 0,5*1,762*0,83+1,144/2*1,762*0,83 |  | 1.568 | [12 empty] | VV | 2 | 2 | True | 0 | ROZPOCET
| VV |  | 0,5*1,5145*4,719+1,11/2*1,5415*4,719 |  | 7.611 | [12 empty] | VV | 2 | 2 | True | 0 | ROZPOCET
| VV |  | 0,5*1,5145*0,83+1,11/2*1,5145*0,83 |  | 1.326 | [12 empty] | VV | 2 | 2 | True | 0 | ROZPOCET
| VV |  | 0,5*1,5145*4,719+1,11/2*1,5415*4,719 |  | 7.611 | [12 empty] | VV | 2 | 2 | True | 0 | ROZPOCET
| VV |  | 0,5*1,777*0,83+1,11/2*1,777*0,83 |  | 1.556 | [12 empty] | VV | 2 | 2 | True | 0 | ROZPOCET
| VV |  | 0,5*1,777*1,64+1,11/2*1,777*1,64 |  | 3.075 | [12 empty] | VV | 2 | 2 | True | 0 | ROZPOCET
| VV |  | 0,5*1,777*3,69+1,69/2*1,777*3,69 |  | 8.819 | [12 empty] | VV | 2 | 2 | True | 0 | ROZPOCET
| VV |  | 0,5*1,777*4,94+1,69/2*1,777*4,94 |  | 11.807 | [12 empty] | VV | 2 | 2 | True | 0 | ROZPOCET
| VV |  | 0,75*1,777*(0,785+1,77+1,41+0,785)+0,5*1,777*(1,0*3)+1,093/2*1,777*6,75 |  | 15.551 | [12 empty] | VV | 2 | 2 | True | 0 | ROZPOCET
| VV |  | 0,5*1,777*3,25+1,69/2*1,777*3,25 |  | 7.768 | [12 empty] | VV | 2 | 2 | True | 0 | ROZPOCET
| VV |  | 0,5*1,654*2,0 |  | 1.654 | [12 empty] | VV | 2 | 2 | True | 0 | ROZPOCET
| VV |  | 0,318*1,541*3,5 |  | 1.715 | [12 empty] | VV | 2 | 2 | True | 0 | ROZPOCET
| VV |  | 0,5*1,541*2,705+1,185/2*1,541*2,705 |  | 4.554 | [12 empty] | VV | 2 | 2 | True | 0 | ROZPOCET
| VV |  | 0,5*1,541*0,86+0,705/2*1,541*0,86 |  | 1.13 | [12 empty] | VV | 2 | 2 | True | 0 | ROZPOCET
| VV |  | 0,5*1,541*2,5+1,185/2*1,541*2,5 |  | 4.209 | [12 empty] | VV | 2 | 2 | True | 0 | ROZPOCET
| VV |  | 0,5*1,541*0,86+0,705/2*1,541*0,86 |  | 1.13 | [12 empty] | VV | 2 | 2 | True | 0 | ROZPOCET
| VV |  | 0,5*1,946*3,91+1,185/2*1,946*3,91 |  | 8.313 | [12 empty] | VV | 2 | 2 | True | 0 | ROZPOCET
| VV |  | 0,5*1,946*0,86+0,776/2*1,946*0,86 |  | 1.486 | [12 empty] | VV | 2 | 2 | True | 0 | ROZPOCET
| VV |  | 0,5*1,946*2,5+1,185/2*1,946*2,5 |  | 5.315 | [12 empty] | VV | 2 | 2 | True | 0 | ROZPOCET
| VV |  | 0,5*1,946*0,86+0,776/2*1,946*0,86 |  | 1.486 | [12 empty] | VV | 2 | 2 | True | 0 | ROZPOCET
| VV |  | 0,5*1,946*3,91+1,185/2*1,946*3,91 |  | 8.313 | [12 empty] | VV | 2 | 2 | True | 0 | ROZPOCET
| VV |  | 0,5*1,946*0,86+0,776/2*1,946*0,86 |  | 1.486 | [12 empty] | VV | 2 | 2 | True | 0 | ROZPOCET
| VV |  | 0,5*1,946*2,5+1,185/2*1,946*2,5 |  | 5.315 | [12 empty] | VV | 2 | 2 | True | 0 | ROZPOCET
| VV |  | 0,5*1,946*0,86+0,776/2*1,946*0,86 |  | 1.486 | [12 empty] | VV | 2 | 2 | True | 0 | ROZPOCET
| VV |  | 0,5*1,946*4,095+1,495/2*1,946*4,095 |  | 9.941 | [12 empty] | VV | 2 | 2 | True | 0 | ROZPOCET
| VV |  | 0,5*1,946*0,86+0,89/2*1,946*0,86 |  | 1.582 | [12 empty] | VV | 2 | 2 | True | 0 | ROZPOCET
| VV |  | 0,5*1,946*2,5+1,496/2*1,946*2,5 |  | 6.072 | [12 empty] | VV | 2 | 2 | True | 0 | ROZPOCET
| VV |  | 0,5*1,641*3,234+1,169/2*1,641*3,234 |  | 5.755 | [12 empty] | VV | 2 | 2 | True | 0 | ROZPOCET
| VV |  | 0,5*1,893*0,86+0,734/2*1,893*0,86 |  | 1.411 | [12 empty] | VV | 2 | 2 | True | 0 | ROZPOCET
| VV |  | 0,5*1,893*2,5+1,234/2*1,893*2,5 |  | 5.286 | [12 empty] | VV | 2 | 2 | True | 0 | ROZPOCET
| VV |  | 0,5*1,893*0,86+0,734/2*1,893*0,86 |  | 1.411 | [12 empty] | VV | 2 | 2 | True | 0 | ROZPOCET
| VV |  | 0,5*1,893*3,969+1,169/2*1,893*3,969 |  | 8.148 | [12 empty] | VV | 2 | 2 | True | 0 | ROZPOCET
| VV |  | 0,5*1,893*0,86+0,734/2*1,893*0,86 |  | 1.411 | [12 empty] | VV | 2 | 2 | True | 0 | ROZPOCET
| VV |  | 0,5*1,893*2,5+1,234/2*1,893*2,5 |  | 5.286 | [12 empty] | VV | 2 | 2 | True | 0 | ROZPOCET
| VV |  | 0,5*1,893*0,86+0,734/2*1,893*0,86 |  | 1.411 | [12 empty] | VV | 2 | 2 | True | 0 | ROZPOCET
| VV |  | 0,5*1,893*3,439+1,169/2*1,893*3,439+0,86*1,893*0,5 |  | 7.874 | [12 empty] | VV | 2 | 2 | True | 0 | ROZPOCET
| VV |  | 0,5*1,643*3,439+1,169/2*1,643*3,439+0,86*1,643*0,5 |  | 6.834 | [12 empty] | VV | 2 | 2 | True | 0 | ROZPOCET
| VV |  | 0,5*1,734*0,86+0,734/2*1,734*0,86 |  | 1.293 | [12 empty] | VV | 2 | 2 | True | 0 | ROZPOCET
| VV |  | 0,5*1,734*2,5+1,234/2*1,734*2,5 |  | 4.842 | [12 empty] | VV | 2 | 2 | True | 0 | ROZPOCET
| VV |  | 0,5*1,734*0,86+0,734/2*1,734*0,86 |  | 1.293 | [12 empty] | VV | 2 | 2 | True | 0 | ROZPOCET
| VV |  | 0,5*1,734*2,0+1,234/2*1,734*2,0 |  | 3.874 | [12 empty] | VV | 2 | 2 | True | 0 | ROZPOCET
| VV |  | 1,36*1,734*0,65+1,234/2*1,734*0,65 |  | 2.228 | [12 empty] | VV | 2 | 2 | True | 0 | ROZPOCET
| VV |  | 0,875*1,734*1,055+1,234/2*1,734*1,055 |  | 2.729 | [12 empty] | VV | 2 | 2 | True | 0 | ROZPOCET
| VV |  | 1,19*1,734*1,055+1,234/2*1,734*1,055 |  | 3.306 | [12 empty] | VV | 2 | 2 | True | 0 | ROZPOCET
| VV |  | "vnitřek šikmé násypy | [14 empty] | VV | 2 | 1 | True | 0 | ROZPOCET
| VV |  | 0,52/2*0,65*(0,8+9,63+13,86+9,63+0,8) |  | 5.868 | [12 empty] | VV | 2 | 2 | True | 0 | ROZPOCET
| VV |  | 0,18/2*0,15*(12,26) |  | 0.166 | [12 empty] | VV | 2 | 2 | True | 0 | ROZPOCET
| VV |  | 0,52/2*0,65*(0,8+4,3+0,8+0,8+2,7+0,8) |  | 1.724 | [12 empty] | VV | 2 | 2 | True | 0 | ROZPOCET
| VV |  | 0,18/2*0,15*(12,26+6,510+1,6+5,750) |  | 0.353 | [12 empty] | VV | 2 | 2 | True | 0 | ROZPOCET
| VV |  | 0,52/2*0,65*(0,8+5,2+0,8) |  | 1.149 | [12 empty] | VV | 2 | 2 | True | 0 | ROZPOCET
| VV |  | 0,18/2*0,15*(5,2+5,93+5,93) |  | 0.23 | [12 empty] | VV | 2 | 2 | True | 0 | ROZPOCET
| VV |  | 0,52/2*0,65*(0,8+6,8+0,8) |  | 1.42 | [12 empty] | VV | 2 | 2 | True | 0 | ROZPOCET
| VV |  | 0,18/2*0,15*(6,8+5,73+5,73) |  | 0.247 | [12 empty] | VV | 2 | 2 | True | 0 | ROZPOCET
| VV |  | 0,52/2*0,65*(0,8+2,0+0,8+0,8+1,5+0,8) |  | 1.132 | [12 empty] | VV | 2 | 2 | True | 0 | ROZPOCET
| VV |  | 0,18/2*0,15*(12,26+11,71+0,5+0,73) |  | 0.34 | [12 empty] | VV | 2 | 2 | True | 0 | ROZPOCET
| VV |  | 0,52/2*0,65*(2,55+4,65+0,8) |  | 1.352 | [12 empty] | VV | 2 | 2 | True | 0 | ROZPOCET
| VV |  | 0,18/2*0,15*(1,51+0,5+4,6+4,25) |  | 0.147 | [12 empty] | VV | 2 | 2 | True | 0 | ROZPOCET
| VV |  | 0,92/2*1,15*(0,412+4,34+0,5) |  | 2.778 | [12 empty] | VV | 2 | 2 | True | 0 | ROZPOCET
| VV |  | 0,52/2*0,65*(3,665+0,8) |  | 0.755 | [12 empty] | VV | 2 | 2 | True | 0 | ROZPOCET
| VV |  | 0,18/2*0,15*(5,73+4,25) |  | 0.135 | [12 empty] | VV | 2 | 2 | True | 0 | ROZPOCET
| VV |  | 0,92/2*1,15*(0,412+0,91+0,91+0,412) |  | 1.399 | [12 empty] | VV | 2 | 2 | True | 0 | ROZPOCET
| VV |  | 0,52/2*0,65*(5,145+0,325+0,5) |  | 1.009 | [12 empty] | VV | 2 | 2 | True | 0 | ROZPOCET
| VV |  | 0,52/2*0,65*(7,5+0,325+0,395) |  | 1.389 | [12 empty] | VV | 2 | 2 | True | 0 | ROZPOCET
| VV |  | 1,15/2*1,1*(1,0+1,0) |  | 1.265 | [12 empty] | VV | 2 | 2 | True | 0 | ROZPOCET
| VV |  | 1,56/2*1,1*(0,65+0,65) |  | 1.115 | [12 empty] | VV | 2 | 2 | True | 0 | ROZPOCET
| VV |  | 0,675/2*1,1*(2,175+2,175+0,89+0,89) |  | 2.276 | [12 empty] | VV | 2 | 2 | True | 0 | ROZPOCET
| VV |  | 1,0/2*1,1*(3,5+3,5) |  | 3.85 | [12 empty] | VV | 2 | 2 | True | 0 | ROZPOCET
| VV |  | 0,675/2*1,1*(2,425+2,425+0,89+0,89) |  | 2.461 | [12 empty] | VV | 2 | 2 | True | 0 | ROZPOCET
| VV |  | 1,1*1,0*0,89*2 |  | 1.958 | [12 empty] | VV | 2 | 2 | True | 0 | ROZPOCET
| VV |  | 1,012/2*1,1*(7,750) |  | 4.314 | [12 empty] | VV | 2 | 2 | True | 0 | ROZPOCET
| VV |  | 0,525/2*0,7*(7,750+0,325+1,195+1,195+1,309) |  | 2.163 | [12 empty] | VV | 2 | 2 | True | 0 | ROZPOCET
| VV |  | 0,675/2*0,7*3,5 |  | 0.827 | [12 empty] | VV | 2 | 2 | True | 0 | ROZPOCET
| VV |  | 0,366/2*0,48*3,5 |  | 0.307 | [12 empty] | VV | 2 | 2 | True | 0 | ROZPOCET
| VV |  | 0,825/2*1,1*(1,541+1,045+1,045+4,725) |  | 3.792 | [12 empty] | VV | 2 | 2 | True | 0 | ROZPOCET
| VV |  | 0,975/2*1,1*(3,5) |  | 1.877 | [12 empty] | VV | 2 | 2 | True | 0 | ROZPOCET
| VV |  | 1,203/2*1,1*(6,439) |  | 4.26 | [12 empty] | VV | 2 | 2 | True | 0 | ROZPOCET
| VV |  | 0,59/2*0,83*3,5 |  | 0.857 | [12 empty] | VV | 2 | 2 | True | 0 | ROZPOCET
| VV |  | 0,825/2*1,1*(0,677+1,59+0,825) |  | 1.403 | [12 empty] | VV | 2 | 2 | True | 0 | ROZPOCET
| VV |  | 0,72/2*1,1*(0,89+9,45) |  | 4.095 | [12 empty] | VV | 2 | 2 | True | 0 | ROZPOCET
| VV |  | 1,0/2*1,1*3,5 |  | 1.925 | [12 empty] | VV | 2 | 2 | True | 0 | ROZPOCET
| VV |  | 0,175*0,7*7,750 |  | 0.949 | [12 empty] | VV | 2 | 2 | True | 0 | ROZPOCET
| VV |  | 0,397*1,6*7,75 |  | 4.923 | [12 empty] | VV | 2 | 2 | True | 0 | ROZPOCET
| VV |  | 0,238*1,35*7,75 |  | 2.49 | [12 empty] | VV | 2 | 2 | True | 0 | ROZPOCET
| VV |  | 1,195*1,6*3,5 |  | 6.692 | [12 empty] | VV | 2 | 2 | True | 0 | ROZPOCET
| VV |  | 0,175*1,1*7,75 |  | 1.492 | [12 empty] | VV | 2 | 2 | True | 0 | ROZPOCET
| VV |  | 0,825/2*1,1*(6,101+1,105+0,89+(0,89+2,937+0,89)*3) |  | 10.095 | [12 empty] | VV | 2 | 2 | True | 0 | ROZPOCET
| VV |  | 1,0/2*1,1*(3,5*4) |  | 7.7 | [12 empty] | VV | 2 | 2 | True | 0 | ROZPOCET
| VV |  | 1,116/2*1,1*2,02 |  | 1.24 | [12 empty] | VV | 2 | 2 | True | 0 | ROZPOCET
| VV |  | 1,302/2*1,1*3,5 |  | 2.506 | [12 empty] | VV | 2 | 2 | True | 0 | ROZPOCET
| VV |  | 1,075/2*1,1*3,5*3 |  | 6.208 | [12 empty] | VV | 2 | 2 | True | 0 | ROZPOCET
| VV |  | 0,72/2*1,1*(1,195+0,92*5) |  | 2.295 | [12 empty] | VV | 2 | 2 | True | 0 | ROZPOCET
| VV |  | 0,825/2*1,1*(2,937*3) |  | 3.998 | [12 empty] | VV | 2 | 2 | True | 0 | ROZPOCET
| VV |  | 1,5/2*1,6*(0,785+1,41+1,77+0,785) |  | 5.7 | [12 empty] | VV | 2 | 2 | True | 0 | ROZPOCET
| VV |  | 1,25/2*1,6*(1,0*3) |  | 3 | [12 empty] | VV | 2 | 2 | True | 0 | ROZPOCET
| VV |  | 1,0/2*1,6*(0,92+0,89) |  | 1.448 | [12 empty] | VV | 2 | 2 | True | 0 | ROZPOCET
| VV |  | 0,55/2*0,7*(3,1) |  | 0.597 | [12 empty] | VV | 2 | 2 | True | 0 | ROZPOCET
| VV |  | 0,5/2*0,7*2,25 |  | 0.394 | [12 empty] | VV | 2 | 2 | True | 0 | ROZPOCET
| VV |  | 0,575/2*0,7*3,1 |  | 0.624 | [12 empty] | VV | 2 | 2 | True | 0 | ROZPOCET
| VV |  | 0,706/2*0,7*2,25 |  | 0.556 | [12 empty] | VV | 2 | 2 | True | 0 | ROZPOCET
| VV |  | 0,375*0,7*1,705 |  | 0.448 | [12 empty] | VV | 2 | 2 | True | 0 | ROZPOCET
| VV |  | 0,18*0,7*0,65 |  | 0.082 | [12 empty] | VV | 2 | 2 | True | 0 | ROZPOCET
| VV |  | 0,575/2*0,9*3,1+0,5/2*0,9*2,05+0,714/2*0,9*3,1+0,706/2*0,9*2,05 |  | 2.911 | [12 empty] | VV | 2 | 2 | True | 0 | ROZPOCET
| VV |  | 0,55*0,7*1,595 |  | 0.614 | [12 empty] | VV | 2 | 2 | True | 0 | ROZPOCET
| VV |  | 0,8/2*0,9*3,1+0,5/2*0,9*2,075+0,945/2*0,9*3,1+0,706/2*0,9*2,075 |  | 3.56 | [12 empty] | VV | 2 | 2 | True | 0 | ROZPOCET
| VV |  | 0,55*0,7*1,405 |  | 0.541 | [12 empty] | VV | 2 | 2 | True | 0 | ROZPOCET
| VV |  | 0,55/2*1,15*3,1+0,7/2*1,15*3,275+0,55/2*1,15*3,1+0,52/2*1,15*3,275 |  | 4.258 | [12 empty] | VV | 2 | 2 | True | 0 | ROZPOCET
| VV |  | 0,55*0,95*1,0+0,2*0,55*0,645 |  | 0.593 | [12 empty] | VV | 2 | 2 | True | 0 | ROZPOCET
| VV |  | 0,7/2*0,9*5,45+0,8/2*0,9*3,354+1,075/2*1,15*3,053+1,075/2*1,15*0,555+1,093/2*1,15*2,355+0,815/2*1,15*1,725+0,55/2*0,65*1,93 |  | 7.788 | [12 empty] | VV | 2 | 2 | True | 0 | ROZPOCET
| VV |  | 0,342*0,2*1,595 |  | 0.109 | [12 empty] | VV | 2 | 2 | True | 0 | ROZPOCET
| VV |  | 0,8/2*1,15*3,655+0,7/2*1,15*3,025+1,2/2*1,15*3,1+0,825/2*1,15*1,62+1,075/2*1,15*1,405 |  | 6.675 | [12 empty] | VV | 2 | 2 | True | 0 | ROZPOCET
| VV |  | 0,548/2*0,65*3,655+0,596/2*0,65*5,425+0,895/2*0,65*3,1+0,825/2*0,65*2,675+0,825/2*0,65*0,77+0,611/2*0,65*2,680 |  | 4.059 | [12 empty] | VV | 2 | 2 | True | 0 | ROZPOCET
| VV |  | 0,55*0,7*1,245 |  | 0.479 | [12 empty] | VV | 2 | 2 | True | 0 | ROZPOCET
| VV |  | 0,8/2*1,15*2,175+0,7/2*1,15*2,905+0,7/2*1,15*3,1+0,5/2*1,15*1,15+1,15/2*1,15*1,75+1,055/2*1,15*1,480 |  | 5.803 | [12 empty] | VV | 2 | 2 | True | 0 | ROZPOCET
| VV |  | 0,25*0,7*2,375+0,25/2*0,25*2,375 |  | 0.49 | [12 empty] | VV | 2 | 2 | True | 0 | ROZPOCET
| VV |  | "nad pásy a patkami | [14 empty] | VV | 2 | 1 | True | 0 | ROZPOCET
| VV |  | 0,8*15,46*1,4 |  | 17.315 | [12 empty] | VV | 2 | 2 | True | 0 | ROZPOCET
| VV |  | 0,8*26,795*1,3175+0,8*0,5*0,984 |  | 28.636 | [12 empty] | VV | 2 | 2 | True | 0 | ROZPOCET
| VV |  | 0,8*(1,71+0,885)*1,734 |  | 3.6 | [12 empty] | VV | 2 | 2 | True | 0 | ROZPOCET
| VV |  | 0,8*0,5*0,984 |  | 0.394 | [12 empty] | VV | 2 | 2 | True | 0 | ROZPOCET
| VV |  | 0,8*1,3265*29,005 |  | 30.78 | [12 empty] | VV | 2 | 2 | True | 0 | ROZPOCET
| VV |  | 0,8*2,475*1,38 |  | 2.732 | [12 empty] | VV | 2 | 2 | True | 0 | ROZPOCET
| VV |  | 0,8*0,5*1,63*2 |  | 1.304 | [12 empty] | VV | 2 | 2 | True | 0 | ROZPOCET
| VV |  | 0,8*2,5*1,88 |  | 3.76 | [12 empty] | VV | 2 | 2 | True | 0 | ROZPOCET
| VV |  | 0,8*6,5*1,38 |  | 7.176 | [12 empty] | VV | 2 | 2 | True | 0 | ROZPOCET
| VV |  | 0,7*0,3*1,38*2 |  | 0.58 | [12 empty] | VV | 2 | 2 | True | 0 | ROZPOCET
| VV |  | 0,6*0,3*1,38*7 |  | 1.739 | [12 empty] | VV | 2 | 2 | True | 0 | ROZPOCET
| VV |  | 0,7*0,5*1,13*2 |  | 0.791 | [12 empty] | VV | 2 | 2 | True | 0 | ROZPOCET
| VV |  | 0,6*0,5*1,13*7 |  | 2.373 | [12 empty] | VV | 2 | 2 | True | 0 | ROZPOCET
| VV |  | 0,7*12,26*0,88 |  | 7.552 | [12 empty] | VV | 2 | 2 | True | 0 | ROZPOCET
| VV |  | 0,6*(5,93+5,73+7,4+12,26)*0,88 |  | 16.537 | [12 empty] | VV | 2 | 2 | True | 0 | ROZPOCET
| VV |  | 0,6*(0,73+1,1+10,93+4,25)*0,88 |  | 8.981 | [12 empty] | VV | 2 | 2 | True | 0 | ROZPOCET
| VV |  | 0,8*4,550*1,386 |  | 5.045 | [12 empty] | VV | 2 | 2 | True | 0 | ROZPOCET
| VV |  | 0,8*8,5*1,3845 |  | 9.415 | [12 empty] | VV | 2 | 2 | True | 0 | ROZPOCET
| VV |  | 0,8*6,5*1,383 |  | 7.192 | [12 empty] | VV | 2 | 2 | True | 0 | ROZPOCET
| VV |  | 0,5*(1,495+2,025)*1,133 |  | 1.994 | [12 empty] | VV | 2 | 2 | True | 0 | ROZPOCET
| VV |  | 0,8*7,25*1,448 |  | 8.398 | [12 empty] | VV | 2 | 2 | True | 0 | ROZPOCET
| VV |  | 0,8*4,355*1,508 |  | 5.254 | [12 empty] | VV | 2 | 2 | True | 0 | ROZPOCET
| VV |  | 0,8*2,6*1,512 |  | 3.145 | [12 empty] | VV | 2 | 2 | True | 0 | ROZPOCET
| VV |  | 0,8*1,33*1,762 |  | 1.875 | [12 empty] | VV | 2 | 2 | True | 0 | ROZPOCET
| VV |  | 0,5*2,1*1,386 |  | 1.455 | [12 empty] | VV | 2 | 2 | True | 0 | ROZPOCET
| VV |  | 0,5*0,5*1,636 |  | 0.409 | [12 empty] | VV | 2 | 2 | True | 0 | ROZPOCET
| VV |  | 0,5*0,5*1,886 |  | 0.472 | [12 empty] | VV | 2 | 2 | True | 0 | ROZPOCET
| VV |  | 0,5*3,155*1,636 |  | 2.581 | [12 empty] | VV | 2 | 2 | True | 0 | ROZPOCET
| VV |  | 0,5*0,5*1,886 |  | 0.472 | [12 empty] | VV | 2 | 2 | True | 0 | ROZPOCET
| VV |  | 0,7*2,6*1,636 |  | 2.978 | [12 empty] | VV | 2 | 2 | True | 0 | ROZPOCET
| VV |  | 0,5*0,5*1,886 |  | 0.472 | [12 empty] | VV | 2 | 2 | True | 0 | ROZPOCET
| VV |  | 0,5*2,655*1,392 |  | 1.848 | [12 empty] | VV | 2 | 2 | True | 0 | ROZPOCET
| VV |  | 0,5*0,5*1,642 |  | 0.411 | [12 empty] | VV | 2 | 2 | True | 0 | ROZPOCET
| VV |  | 0,5*0,5*1,892 |  | 0.473 | [12 empty] | VV | 2 | 2 | True | 0 | ROZPOCET
| VV |  | 0,5*2,655*1,383 |  | 1.836 | [12 empty] | VV | 2 | 2 | True | 0 | ROZPOCET
| VV |  | 0,5*1,0*1,633 |  | 0.817 | [12 empty] | VV | 2 | 2 | True | 0 | ROZPOCET
| VV |  | 0,7*3,655*1,633 |  | 4.178 | [12 empty] | VV | 2 | 2 | True | 0 | ROZPOCET
| VV |  | 0,5*3,23*1,698 |  | 2.742 | [12 empty] | VV | 2 | 2 | True | 0 | ROZPOCET
| VV |  | 0,5*0,5*1,948 |  | 0.487 | [12 empty] | VV | 2 | 2 | True | 0 | ROZPOCET
| VV |  | 1,055*2,25*1,886+0,5*0,65*1,886+1,5*2,25*1,886+0,5*3,5*1,886+1,5*2,25*1,886+0,5*0,5*1,886 |  | 21.592 | [12 empty] | VV | 2 | 2 | True | 0 | ROZPOCET
| VV |  | 0,5*0,5*1,892+1,5*2,25*1,892+0,5*3,5*1,892+1,5*2,25*1,892+0,5*3,5*1,892 |  | 19.866 | [12 empty] | VV | 2 | 2 | True | 0 | ROZPOCET
| VV |  | 1,5*2,25*1,633+0,5*2,5*1,633 |  | 7.553 | [12 empty] | VV | 2 | 2 | True | 0 | ROZPOCET
| VV |  | 0,5*0,5*1,698+0,5+0,5*1,948+1,5*2,25*1,948+1,5*2,25*1,948+0,5*3,5*1,948+1,5*2,25*1,948+0,5*3,5*1,948 |  | 28.44 | [12 empty] | VV | 2 | 2 | True | 0 | ROZPOCET
| VV |  | 1,5*2,25*1,568+0,5*3,5*1,568+1,5*2,25*1,568+0,5*2,5*1,568+0,5*0,5*1,568 |  | 15.68 | [12 empty] | VV | 2 | 2 | True | 0 | ROZPOCET
| VV |  | 0,5*0,5*1,777+1,5*2,25*1,777 |  | 6.442 | [12 empty] | VV | 2 | 2 | True | 0 | ROZPOCET
| VV |  | 1,0*2,25*1,7+0,5*0,65*1,7+1,5*2,25*1,7+0,5*3,5*1,7+1,5*2,25*1,7+0,5*0,5*1,7 |  | 19.253 | [12 empty] | VV | 2 | 2 | True | 0 | ROZPOCET
| VV |  | 0,5*0,5*1,95+1,5*2,25*1,95+0,5*3,5*1,95+1,5*2,25*1,95+0,5*3,5*1,95 |  | 20.475 | [12 empty] | VV | 2 | 2 | True | 0 | ROZPOCET
| VV |  | 1,5*2,25*1,755+0,5*0,5*1,755 |  | 6.362 | [12 empty] | VV | 2 | 2 | True | 0 | ROZPOCET
| VV |  | 0,5*0,5*1,943+0,5*2,5*1,943+1,5*2,25*1,943+0,5*3,5*1,943+1,5*2,25*1,943+0,5*3,5*1,943 |  | 22.83 | [12 empty] | VV | 2 | 2 | True | 0 | ROZPOCET
| VV |  | 1,5*2,25*1,541+0,5*3,5*1,541+1,5*2,25*1,541+0,5*2,5*1,541+0,5*0,5*1,541 |  | 15.41 | [12 empty] | VV | 2 | 2 | True | 0 | ROZPOCET
| VV |  | 0,5*0,5*1,654+1,5*2,25*1,654 |  | 5.996 | [12 empty] | VV | 2 | 2 | True | 0 | ROZPOCET
| VV |  | 0,5*7,75*1,95 |  | 7.556 | [12 empty] | VV | 2 | 2 | True | 0 | ROZPOCET
| VV |  | 0,5*7,75*1,948 |  | 7.549 | [12 empty] | VV | 2 | 2 | True | 0 | ROZPOCET
| VV |  | 0,5*0,785*1,777+1,0*1,0*1,777*3+0,5*1,77*1,77+0,5*1,41*1,77+0,5*0,785*1,77 |  | 9.537 | [12 empty] | VV | 2 | 2 | True | 0 | ROZPOCET
| VV |  | "v ploše | [14 empty] | VV | 2 | 1 | True | 0 | ROZPOCET
| VV |  | 9,63*13,86*1,015 |  | 135.474 | [12 empty] | VV | 2 | 2 | True | 0 | ROZPOCET
| VV |  | 4,3*6,73*0,83+2,7*7,13*0,83 |  | 39.998 | [12 empty] | VV | 2 | 2 | True | 0 | ROZPOCET
| VV |  | 5,2*6,73*0,83 |  | 29.047 | [12 empty] | VV | 2 | 2 | True | 0 | ROZPOCET
| VV |  | 6,8*6,53*0,83 |  | 36.855 | [12 empty] | VV | 2 | 2 | True | 0 | ROZPOCET
| VV |  | 1,5*12,33*0,83+2,0*1,53*0,83 |  | 17.891 | [12 empty] | VV | 2 | 2 | True | 0 | ROZPOCET
| VV |  | 4,575*2,130*0,83+5,075*4,6*0,83 |  | 27.464 | [12 empty] | VV | 2 | 2 | True | 0 | ROZPOCET
| VV |  | 5,075*6,53*0,83 |  | 27.506 | [12 empty] | VV | 2 | 2 | True | 0 | ROZPOCET
| VV |  | 2,25*3,1*0,83 |  | 5.789 | [12 empty] | VV | 2 | 2 | True | 0 | ROZPOCET
| VV |  | 2,05*3,1*0,83 |  | 5.275 | [12 empty] | VV | 2 | 2 | True | 0 | ROZPOCET
| VV |  | 2,075*3,1*0,83 |  | 5.339 | [12 empty] | VV | 2 | 2 | True | 0 | ROZPOCET
| VV |  | 3,3*3,1*0,98 |  | 10.025 | [12 empty] | VV | 2 | 2 | True | 0 | ROZPOCET
| VV |  | 1,595*3,313*0,78+1,5*3,1*0,78+2,46*3,65*0,78 |  | 14.752 | [12 empty] | VV | 2 | 2 | True | 0 | ROZPOCET
| VV |  | 1,045*3,655*0,483+1,62*3,1*0,483 |  | 4.27 | [12 empty] | VV | 2 | 2 | True | 0 | ROZPOCET
| VV |  | 2,68*3,655*0,983+2,745*3,1*0,983 |  | 17.994 | [12 empty] | VV | 2 | 2 | True | 0 | ROZPOCET
| VV |  | 1,755*3,655*0,798+1,15*3,1*0,789 |  | 7.932 | [12 empty] | VV | 2 | 2 | True | 0 | ROZPOCET
| VV |  | 0,88*85,55 |  | 75.284 | [12 empty] | VV | 2 | 2 | True | 0 | ROZPOCET
| VV |  | 8,95*1,45+35,06*1,23+76,13*0,83+9,8*1,6 |  | 134.969 | [12 empty] | VV | 2 | 2 | True | 0 | ROZPOCET
| VV |  | 0,77/2*4,425*0,77+0,65/2*1,386*0,77 |  | 1.659 | [12 empty] | VV | 2 | 2 | True | 0 | ROZPOCET
| VV |  | 0,32/2*4,25*0,22+0,45/2*6,4*0,4 |  | 0.726 | [12 empty] | VV | 2 | 2 | True | 0 | ROZPOCET
| VV |  | 176,68*1,0 |  | 176.68 | [12 empty] | VV | 2 | 2 | True | 0 | ROZPOCET
| VV |  | "pasy | [14 empty] | VV | 2 | 1 | True | 0 | ROZPOCET
| VV |  | 0,8*0,7*(13,86+0,8+9,63+0,7+3,3+6,8+0,6+1,5+0,6+3,665+0,5+1,710+0,885+0,5+5,145+0,5+2,5+0,5+2,475+0,8+4,575+0,6+2,0+0,6+5,2+0,6+4,3+0,7+10,43) |  | 48.146 | [12 empty] | VV | 2 | 2 | True | 0 | ROZPOCET
| VV |  | 0,7*0,7*(0,3+0,5+12,26+0,5+0,3) |  | 6.791 | [12 empty] | VV | 2 | 2 | True | 0 | ROZPOCET
| VV |  | 0,6*0,7*(0,3+0,5+5,930+0,3+0,5+6,330+1,6+5,2+0,3+0,5+5,73+0,6+5,93+0,5+0,3+0,3+0,5+0,73+0,5+0,6+4,6+0,6+6,33+0,5+0,3+0,3+0,5+4,250) |  | 22.903 | [12 empty] | VV | 2 | 2 | True | 0 | ROZPOCET
| VV |  | 0,8*0,7*(2,2+0,5+2,05+0,5+2,075+0,7+3,275+0,5+5,45+0,5+3,025+0,7+5,425+0,5+2,905+3,4+1,33) |  | 19.62 | [12 empty] | VV | 2 | 2 | True | 0 | ROZPOCET
| VV |  | 0,5*0,7*(2,1+0,5+0,5+3,155+0,5+2,655+0,5+0,5+1,0+2,655+3,23+0,425) |  | 6.202 | [12 empty] | VV | 2 | 2 | True | 0 | ROZPOCET
| VV |  | 0,7*0,7*(2,6+0,5+3,655) |  | 3.31 | [12 empty] | VV | 2 | 2 | True | 0 | ROZPOCET
| VV |  | 0,5*0,7*(0,65+3,5+0,5+0,5+3,5+3,5+2,5+0,5+0,5+3,5+3,5+3,5+2,5+0,5+0,5) |  | 10.378 | [12 empty] | VV | 2 | 2 | True | 0 | ROZPOCET
| VV |  | 0,5*0,7*(0,785+1,770+1,410+0,785+0,5+0,5+2,5+3,5+3,5+3,5+2,5+0,5+0,5+3,5+3,5+0,5+0,5+3,5+0,65) |  | 12.04 | [12 empty] | VV | 2 | 2 | True | 0 | ROZPOCET
| VV |  | 0,5*0,7*(7,75+7,75) |  | 5.425 | [12 empty] | VV | 2 | 2 | True | 0 | ROZPOCET
| VV |  | 0,5*0,7*(2,525+0,995) |  | 1.232 | [12 empty] | VV | 2 | 2 | True | 0 | ROZPOCET
| VV |  | "spodní část | [14 empty] | VV | 2 | 1 | True | 0 | ROZPOCET
| VV |  | 0,7*(1,0*2,25*2+1,5*2,25*(10+10)+1,0*1,0*3) |  | 52.5 | [12 empty] | VV | 2 | 2 | True | 0 | ROZPOCET
| VV |  | Součet |  | 1994.45 | [12 empty] | VV | 2 | 4 | True | 1 | ROZPOCET
10 | K | 162751139 | Vodorovné přemístění výkopku nebo sypaniny po suchu na obvyklém dopravním prostředku, bez naložení výkopku, avšak se složením bez rozhrnutí z horniny třídy těžitelnosti II skupiny 4 a 5 na vzdálenost Příplatek k ceně za každých dalších i započatých 1 000 m | m3 | 19944.5 |  | 0 | CS ÚRS 2023 01 |  | základní |  | 0 | 0 | 0 | 0 | 0 | 4 | K | 2 |  |  |  | ROZPOCET | 0 | 0 | 0 | 0 | 0 | 1 | 0 | 4 | 216816245
| Online PSC |  | https://podminky.urs.cz/item/CS_URS_2023_01/162751139 | [14 empty] | Online PSC | 2
| VV |  | "obvod | [14 empty] | VV | 2 | 1 | True | 0 | ROZPOCET
| VV |  | 0,5*1,665*18,494+1,153/2*1,665*18,494 |  | 33.148 | [12 empty] | VV | 2 | 2 | True | 0 | ROZPOCET
| VV |  | 0,5*1,665*28,402+1,153/2*1,665*28,402 |  | 50.907 | [12 empty] | VV | 2 | 2 | True | 0 | ROZPOCET
| VV |  | 0,5*1,723*1,210+1,924/2*1,723*1,210 |  | 3.048 | [12 empty] | VV | 2 | 2 | True | 0 | ROZPOCET
| VV |  | 0,5*1,723*1,924+2,064/2*1,723*1,924 |  | 5.079 | [12 empty] | VV | 2 | 2 | True | 0 | ROZPOCET
| VV |  | 0,5*1,404*36,02+1,091/2*1,404*36,02 |  | 52.873 | [12 empty] | VV | 2 | 2 | True | 0 | ROZPOCET
| VV |  | 0,5*1,642*12,55+1,138/2+1,642*36,02 |  | 70.017 | [12 empty] | VV | 2 | 2 | True | 0 | ROZPOCET
| VV |  | 0,35*1,33*1,345+0,83/2*1,33*1,345 |  | 1.368 | [12 empty] | VV | 2 | 2 | True | 0 | ROZPOCET
| VV |  | 0,35*1,23*4,885+0,83/2*1,23*4,885 |  | 4.597 | [12 empty] | VV | 2 | 2 | True | 0 | ROZPOCET
| VV |  | 0,35*1,141*1,345+0,83/2*1,141*1,345 |  | 1.174 | [12 empty] | VV | 2 | 2 | True | 0 | ROZPOCET
| VV |  | 0,5*1,148*11,61+1,05/2*1,148*11,61 |  | 13.661 | [12 empty] | VV | 2 | 2 | True | 0 | ROZPOCET
| VV |  | 0,5*1,255*3,821+1,1/2*1,255*3,821 |  | 5.035 | [12 empty] | VV | 2 | 2 | True | 0 | ROZPOCET
| VV |  | 1,33*1,762*2,997+0,5*1,762*2,0+1,11/2*1,762*4,55 |  | 13.235 | [12 empty] | VV | 2 | 2 | True | 0 | ROZPOCET
| VV |  | 0,5*1,762*0,83+1,144/2*1,762*0,83 |  | 1.568 | [12 empty] | VV | 2 | 2 | True | 0 | ROZPOCET
| VV |  | 0,5*1,762*2,5+1,11/2*1,7265*2,5 |  | 4.598 | [12 empty] | VV | 2 | 2 | True | 0 | ROZPOCET
| VV |  | 0,5*1,762*0,83+1,144/2*1,762*0,83 |  | 1.568 | [12 empty] | VV | 2 | 2 | True | 0 | ROZPOCET
| VV |  | 0,5*1,5145*4,719+1,11/2*1,5415*4,719 |  | 7.611 | [12 empty] | VV | 2 | 2 | True | 0 | ROZPOCET
| VV |  | 0,5*1,5145*0,83+1,11/2*1,5145*0,83 |  | 1.326 | [12 empty] | VV | 2 | 2 | True | 0 | ROZPOCET
| VV |  | 0,5*1,5145*4,719+1,11/2*1,5415*4,719 |  | 7.611 | [12 empty] | VV | 2 | 2 | True | 0 | ROZPOCET
| VV |  | 0,5*1,777*0,83+1,11/2*1,777*0,83 |  | 1.556 | [12 empty] | VV | 2 | 2 | True | 0 | ROZPOCET
| VV |  | 0,5*1,777*1,64+1,11/2*1,777*1,64 |  | 3.075 | [12 empty] | VV | 2 | 2 | True | 0 | ROZPOCET
| VV |  | 0,5*1,777*3,69+1,69/2*1,777*3,69 |  | 8.819 | [12 empty] | VV | 2 | 2 | True | 0 | ROZPOCET
| VV |  | 0,5*1,777*4,94+1,69/2*1,777*4,94 |  | 11.807 | [12 empty] | VV | 2 | 2 | True | 0 | ROZPOCET
| VV |  | 0,75*1,777*(0,785+1,77+1,41+0,785)+0,5*1,777*(1,0*3)+1,093/2*1,777*6,75 |  | 15.551 | [12 empty] | VV | 2 | 2 | True | 0 | ROZPOCET
| VV |  | 0,5*1,777*3,25+1,69/2*1,777*3,25 |  | 7.768 | [12 empty] | VV | 2 | 2 | True | 0 | ROZPOCET
| VV |  | 0,5*1,654*2,0 |  | 1.654 | [12 empty] | VV | 2 | 2 | True | 0 | ROZPOCET
| VV |  | 0,318*1,541*3,5 |  | 1.715 | [12 empty] | VV | 2 | 2 | True | 0 | ROZPOCET
| VV |  | 0,5*1,541*2,705+1,185/2*1,541*2,705 |  | 4.554 | [12 empty] | VV | 2 | 2 | True | 0 | ROZPOCET
| VV |  | 0,5*1,541*0,86+0,705/2*1,541*0,86 |  | 1.13 | [12 empty] | VV | 2 | 2 | True | 0 | ROZPOCET
| VV |  | 0,5*1,541*2,5+1,185/2*1,541*2,5 |  | 4.209 | [12 empty] | VV | 2 | 2 | True | 0 | ROZPOCET
| VV |  | 0,5*1,541*0,86+0,705/2*1,541*0,86 |  | 1.13 | [12 empty] | VV | 2 | 2 | True | 0 | ROZPOCET
| VV |  | 0,5*1,946*3,91+1,185/2*1,946*3,91 |  | 8.313 | [12 empty] | VV | 2 | 2 | True | 0 | ROZPOCET
| VV |  | 0,5*1,946*0,86+0,776/2*1,946*0,86 |  | 1.486 | [12 empty] | VV | 2 | 2 | True | 0 | ROZPOCET
| VV |  | 0,5*1,946*2,5+1,185/2*1,946*2,5 |  | 5.315 | [12 empty] | VV | 2 | 2 | True | 0 | ROZPOCET
| VV |  | 0,5*1,946*0,86+0,776/2*1,946*0,86 |  | 1.486 | [12 empty] | VV | 2 | 2 | True | 0 | ROZPOCET
| VV |  | 0,5*1,946*3,91+1,185/2*1,946*3,91 |  | 8.313 | [12 empty] | VV | 2 | 2 | True | 0 | ROZPOCET
| VV |  | 0,5*1,946*0,86+0,776/2*1,946*0,86 |  | 1.486 | [12 empty] | VV | 2 | 2 | True | 0 | ROZPOCET
| VV |  | 0,5*1,946*2,5+1,185/2*1,946*2,5 |  | 5.315 | [12 empty] | VV | 2 | 2 | True | 0 | ROZPOCET
| VV |  | 0,5*1,946*0,86+0,776/2*1,946*0,86 |  | 1.486 | [12 empty] | VV | 2 | 2 | True | 0 | ROZPOCET
| VV |  | 0,5*1,946*4,095+1,495/2*1,946*4,095 |  | 9.941 | [12 empty] | VV | 2 | 2 | True | 0 | ROZPOCET
| VV |  | 0,5*1,946*0,86+0,89/2*1,946*0,86 |  | 1.582 | [12 empty] | VV | 2 | 2 | True | 0 | ROZPOCET
| VV |  | 0,5*1,946*2,5+1,496/2*1,946*2,5 |  | 6.072 | [12 empty] | VV | 2 | 2 | True | 0 | ROZPOCET
| VV |  | 0,5*1,641*3,234+1,169/2*1,641*3,234 |  | 5.755 | [12 empty] | VV | 2 | 2 | True | 0 | ROZPOCET
| VV |  | 0,5*1,893*0,86+0,734/2*1,893*0,86 |  | 1.411 | [12 empty] | VV | 2 | 2 | True | 0 | ROZPOCET
| VV |  | 0,5*1,893*2,5+1,234/2*1,893*2,5 |  | 5.286 | [12 empty] | VV | 2 | 2 | True | 0 | ROZPOCET
| VV |  | 0,5*1,893*0,86+0,734/2*1,893*0,86 |  | 1.411 | [12 empty] | VV | 2 | 2 | True | 0 | ROZPOCET
| VV |  | 0,5*1,893*3,969+1,169/2*1,893*3,969 |  | 8.148 | [12 empty] | VV | 2 | 2 | True | 0 | ROZPOCET
| VV |  | 0,5*1,893*0,86+0,734/2*1,893*0,86 |  | 1.411 | [12 empty] | VV | 2 | 2 | True | 0 | ROZPOCET
| VV |  | 0,5*1,893*2,5+1,234/2*1,893*2,5 |  | 5.286 | [12 empty] | VV | 2 | 2 | True | 0 | ROZPOCET
| VV |  | 0,5*1,893*0,86+0,734/2*1,893*0,86 |  | 1.411 | [12 empty] | VV | 2 | 2 | True | 0 | ROZPOCET
| VV |  | 0,5*1,893*3,439+1,169/2*1,893*3,439+0,86*1,893*0,5 |  | 7.874 | [12 empty] | VV | 2 | 2 | True | 0 | ROZPOCET
| VV |  | 0,5*1,643*3,439+1,169/2*1,643*3,439+0,86*1,643*0,5 |  | 6.834 | [12 empty] | VV | 2 | 2 | True | 0 | ROZPOCET
| VV |  | 0,5*1,734*0,86+0,734/2*1,734*0,86 |  | 1.293 | [12 empty] | VV | 2 | 2 | True | 0 | ROZPOCET
| VV |  | 0,5*1,734*2,5+1,234/2*1,734*2,5 |  | 4.842 | [12 empty] | VV | 2 | 2 | True | 0 | ROZPOCET
| VV |  | 0,5*1,734*0,86+0,734/2*1,734*0,86 |  | 1.293 | [12 empty] | VV | 2 | 2 | True | 0 | ROZPOCET
| VV |  | 0,5*1,734*2,0+1,234/2*1,734*2,0 |  | 3.874 | [12 empty] | VV | 2 | 2 | True | 0 | ROZPOCET
| VV |  | 1,36*1,734*0,65+1,234/2*1,734*0,65 |  | 2.228 | [12 empty] | VV | 2 | 2 | True | 0 | ROZPOCET
| VV |  | 0,875*1,734*1,055+1,234/2*1,734*1,055 |  | 2.729 | [12 empty] | VV | 2 | 2 | True | 0 | ROZPOCET
| VV |  | 1,19*1,734*1,055+1,234/2*1,734*1,055 |  | 3.306 | [12 empty] | VV | 2 | 2 | True | 0 | ROZPOCET
| VV |  | "vnitřek šikmé násypy | [14 empty] | VV | 2 | 1 | True | 0 | ROZPOCET
| VV |  | 0,52/2*0,65*(0,8+9,63+13,86+9,63+0,8) |  | 5.868 | [12 empty] | VV | 2 | 2 | True | 0 | ROZPOCET
| VV |  | 0,18/2*0,15*(12,26) |  | 0.166 | [12 empty] | VV | 2 | 2 | True | 0 | ROZPOCET
| VV |  | 0,52/2*0,65*(0,8+4,3+0,8+0,8+2,7+0,8) |  | 1.724 | [12 empty] | VV | 2 | 2 | True | 0 | ROZPOCET
| VV |  | 0,18/2*0,15*(12,26+6,510+1,6+5,750) |  | 0.353 | [12 empty] | VV | 2 | 2 | True | 0 | ROZPOCET
| VV |  | 0,52/2*0,65*(0,8+5,2+0,8) |  | 1.149 | [12 empty] | VV | 2 | 2 | True | 0 | ROZPOCET
| VV |  | 0,18/2*0,15*(5,2+5,93+5,93) |  | 0.23 | [12 empty] | VV | 2 | 2 | True | 0 | ROZPOCET
| VV |  | 0,52/2*0,65*(0,8+6,8+0,8) |  | 1.42 | [12 empty] | VV | 2 | 2 | True | 0 | ROZPOCET
| VV |  | 0,18/2*0,15*(6,8+5,73+5,73) |  | 0.247 | [12 empty] | VV | 2 | 2 | True | 0 | ROZPOCET
| VV |  | 0,52/2*0,65*(0,8+2,0+0,8+0,8+1,5+0,8) |  | 1.132 | [12 empty] | VV | 2 | 2 | True | 0 | ROZPOCET
| VV |  | 0,18/2*0,15*(12,26+11,71+0,5+0,73) |  | 0.34 | [12 empty] | VV | 2 | 2 | True | 0 | ROZPOCET
| VV |  | 0,52/2*0,65*(2,55+4,65+0,8) |  | 1.352 | [12 empty] | VV | 2 | 2 | True | 0 | ROZPOCET
| VV |  | 0,18/2*0,15*(1,51+0,5+4,6+4,25) |  | 0.147 | [12 empty] | VV | 2 | 2 | True | 0 | ROZPOCET
| VV |  | 0,92/2*1,15*(0,412+4,34+0,5) |  | 2.778 | [12 empty] | VV | 2 | 2 | True | 0 | ROZPOCET
| VV |  | 0,52/2*0,65*(3,665+0,8) |  | 0.755 | [12 empty] | VV | 2 | 2 | True | 0 | ROZPOCET
| VV |  | 0,18/2*0,15*(5,73+4,25) |  | 0.135 | [12 empty] | VV | 2 | 2 | True | 0 | ROZPOCET
| VV |  | 0,92/2*1,15*(0,412+0,91+0,91+0,412) |  | 1.399 | [12 empty] | VV | 2 | 2 | True | 0 | ROZPOCET
| VV |  | 0,52/2*0,65*(5,145+0,325+0,5) |  | 1.009 | [12 empty] | VV | 2 | 2 | True | 0 | ROZPOCET
| VV |  | 0,52/2*0,65*(7,5+0,325+0,395) |  | 1.389 | [12 empty] | VV | 2 | 2 | True | 0 | ROZPOCET
| VV |  | 1,15/2*1,1*(1,0+1,0) |  | 1.265 | [12 empty] | VV | 2 | 2 | True | 0 | ROZPOCET
| VV |  | 1,56/2*1,1*(0,65+0,65) |  | 1.115 | [12 empty] | VV | 2 | 2 | True | 0 | ROZPOCET
| VV |  | 0,675/2*1,1*(2,175+2,175+0,89+0,89) |  | 2.276 | [12 empty] | VV | 2 | 2 | True | 0 | ROZPOCET
| VV |  | 1,0/2*1,1*(3,5+3,5) |  | 3.85 | [12 empty] | VV | 2 | 2 | True | 0 | ROZPOCET
| VV |  | 0,675/2*1,1*(2,425+2,425+0,89+0,89) |  | 2.461 | [12 empty] | VV | 2 | 2 | True | 0 | ROZPOCET
| VV |  | 1,1*1,0*0,89*2 |  | 1.958 | [12 empty] | VV | 2 | 2 | True | 0 | ROZPOCET
| VV |  | 1,012/2*1,1*(7,750) |  | 4.314 | [12 empty] | VV | 2 | 2 | True | 0 | ROZPOCET
| VV |  | 0,525/2*0,7*(7,750+0,325+1,195+1,195+1,309) |  | 2.163 | [12 empty] | VV | 2 | 2 | True | 0 | ROZPOCET
| VV |  | 0,675/2*0,7*3,5 |  | 0.827 | [12 empty] | VV | 2 | 2 | True | 0 | ROZPOCET
| VV |  | 0,366/2*0,48*3,5 |  | 0.307 | [12 empty] | VV | 2 | 2 | True | 0 | ROZPOCET
| VV |  | 0,825/2*1,1*(1,541+1,045+1,045+4,725) |  | 3.792 | [12 empty] | VV | 2 | 2 | True | 0 | ROZPOCET
| VV |  | 0,975/2*1,1*(3,5) |  | 1.877 | [12 empty] | VV | 2 | 2 | True | 0 | ROZPOCET
| VV |  | 1,203/2*1,1*(6,439) |  | 4.26 | [12 empty] | VV | 2 | 2 | True | 0 | ROZPOCET
| VV |  | 0,59/2*0,83*3,5 |  | 0.857 | [12 empty] | VV | 2 | 2 | True | 0 | ROZPOCET
| VV |  | 0,825/2*1,1*(0,677+1,59+0,825) |  | 1.403 | [12 empty] | VV | 2 | 2 | True | 0 | ROZPOCET
| VV |  | 0,72/2*1,1*(0,89+9,45) |  | 4.095 | [12 empty] | VV | 2 | 2 | True | 0 | ROZPOCET
| VV |  | 1,0/2*1,1*3,5 |  | 1.925 | [12 empty] | VV | 2 | 2 | True | 0 | ROZPOCET
| VV |  | 0,175*0,7*7,750 |  | 0.949 | [12 empty] | VV | 2 | 2 | True | 0 | ROZPOCET
| VV |  | 0,397*1,6*7,75 |  | 4.923 | [12 empty] | VV | 2 | 2 | True | 0 | ROZPOCET
| VV |  | 0,238*1,35*7,75 |  | 2.49 | [12 empty] | VV | 2 | 2 | True | 0 | ROZPOCET
| VV |  | 1,195*1,6*3,5 |  | 6.692 | [12 empty] | VV | 2 | 2 | True | 0 | ROZPOCET
| VV |  | 0,175*1,1*7,75 |  | 1.492 | [12 empty] | VV | 2 | 2 | True | 0 | ROZPOCET
| VV |  | 0,825/2*1,1*(6,101+1,105+0,89+(0,89+2,937+0,89)*3) |  | 10.095 | [12 empty] | VV | 2 | 2 | True | 0 | ROZPOCET
| VV |  | 1,0/2*1,1*(3,5*4) |  | 7.7 | [12 empty] | VV | 2 | 2 | True | 0 | ROZPOCET
| VV |  | 1,116/2*1,1*2,02 |  | 1.24 | [12 empty] | VV | 2 | 2 | True | 0 | ROZPOCET
| VV |  | 1,302/2*1,1*3,5 |  | 2.506 | [12 empty] | VV | 2 | 2 | True | 0 | ROZPOCET
| VV |  | 1,075/2*1,1*3,5*3 |  | 6.208 | [12 empty] | VV | 2 | 2 | True | 0 | ROZPOCET
| VV |  | 0,72/2*1,1*(1,195+0,92*5) |  | 2.295 | [12 empty] | VV | 2 | 2 | True | 0 | ROZPOCET
| VV |  | 0,825/2*1,1*(2,937*3) |  | 3.998 | [12 empty] | VV | 2 | 2 | True | 0 | ROZPOCET
| VV |  | 1,5/2*1,6*(0,785+1,41+1,77+0,785) |  | 5.7 | [12 empty] | VV | 2 | 2 | True | 0 | ROZPOCET
| VV |  | 1,25/2*1,6*(1,0*3) |  | 3 | [12 empty] | VV | 2 | 2 | True | 0 | ROZPOCET
| VV |  | 1,0/2*1,6*(0,92+0,89) |  | 1.448 | [12 empty] | VV | 2 | 2 | True | 0 | ROZPOCET
| VV |  | 0,55/2*0,7*(3,1) |  | 0.597 | [12 empty] | VV | 2 | 2 | True | 0 | ROZPOCET
| VV |  | 0,5/2*0,7*2,25 |  | 0.394 | [12 empty] | VV | 2 | 2 | True | 0 | ROZPOCET
| VV |  | 0,575/2*0,7*3,1 |  | 0.624 | [12 empty] | VV | 2 | 2 | True | 0 | ROZPOCET
| VV |  | 0,706/2*0,7*2,25 |  | 0.556 | [12 empty] | VV | 2 | 2 | True | 0 | ROZPOCET
| VV |  | 0,375*0,7*1,705 |  | 0.448 | [12 empty] | VV | 2 | 2 | True | 0 | ROZPOCET
| VV |  | 0,18*0,7*0,65 |  | 0.082 | [12 empty] | VV | 2 | 2 | True | 0 | ROZPOCET
| VV |  | 0,575/2*0,9*3,1+0,5/2*0,9*2,05+0,714/2*0,9*3,1+0,706/2*0,9*2,05 |  | 2.911 | [12 empty] | VV | 2 | 2 | True | 0 | ROZPOCET
| VV |  | 0,55*0,7*1,595 |  | 0.614 | [12 empty] | VV | 2 | 2 | True | 0 | ROZPOCET
| VV |  | 0,8/2*0,9*3,1+0,5/2*0,9*2,075+0,945/2*0,9*3,1+0,706/2*0,9*2,075 |  | 3.56 | [12 empty] | VV | 2 | 2 | True | 0 | ROZPOCET
| VV |  | 0,55*0,7*1,405 |  | 0.541 | [12 empty] | VV | 2 | 2 | True | 0 | ROZPOCET
| VV |  | 0,55/2*1,15*3,1+0,7/2*1,15*3,275+0,55/2*1,15*3,1+0,52/2*1,15*3,275 |  | 4.258 | [12 empty] | VV | 2 | 2 | True | 0 | ROZPOCET
| VV |  | 0,55*0,95*1,0+0,2*0,55*0,645 |  | 0.593 | [12 empty] | VV | 2 | 2 | True | 0 | ROZPOCET
| VV |  | 0,7/2*0,9*5,45+0,8/2*0,9*3,354+1,075/2*1,15*3,053+1,075/2*1,15*0,555+1,093/2*1,15*2,355+0,815/2*1,15*1,725+0,55/2*0,65*1,93 |  | 7.788 | [12 empty] | VV | 2 | 2 | True | 0 | ROZPOCET
| VV |  | 0,342*0,2*1,595 |  | 0.109 | [12 empty] | VV | 2 | 2 | True | 0 | ROZPOCET
| VV |  | 0,8/2*1,15*3,655+0,7/2*1,15*3,025+1,2/2*1,15*3,1+0,825/2*1,15*1,62+1,075/2*1,15*1,405 |  | 6.675 | [12 empty] | VV | 2 | 2 | True | 0 | ROZPOCET
| VV |  | 0,548/2*0,65*3,655+0,596/2*0,65*5,425+0,895/2*0,65*3,1+0,825/2*0,65*2,675+0,825/2*0,65*0,77+0,611/2*0,65*2,680 |  | 4.059 | [12 empty] | VV | 2 | 2 | True | 0 | ROZPOCET
| VV |  | 0,55*0,7*1,245 |  | 0.479 | [12 empty] | VV | 2 | 2 | True | 0 | ROZPOCET
| VV |  | 0,8/2*1,15*2,175+0,7/2*1,15*2,905+0,7/2*1,15*3,1+0,5/2*1,15*1,15+1,15/2*1,15*1,75+1,055/2*1,15*1,480 |  | 5.803 | [12 empty] | VV | 2 | 2 | True | 0 | ROZPOCET
| VV |  | 0,25*0,7*2,375+0,25/2*0,25*2,375 |  | 0.49 | [12 empty] | VV | 2 | 2 | True | 0 | ROZPOCET
| VV |  | "nad pásy a patkami | [14 empty] | VV | 2 | 1 | True | 0 | ROZPOCET
| VV |  | 0,8*15,46*1,4 |  | 17.315 | [12 empty] | VV | 2 | 2 | True | 0 | ROZPOCET
| VV |  | 0,8*26,795*1,3175+0,8*0,5*0,984 |  | 28.636 | [12 empty] | VV | 2 | 2 | True | 0 | ROZPOCET
| VV |  | 0,8*(1,71+0,885)*1,734 |  | 3.6 | [12 empty] | VV | 2 | 2 | True | 0 | ROZPOCET
| VV |  | 0,8*0,5*0,984 |  | 0.394 | [12 empty] | VV | 2 | 2 | True | 0 | ROZPOCET
| VV |  | 0,8*1,3265*29,005 |  | 30.78 | [12 empty] | VV | 2 | 2 | True | 0 | ROZPOCET
| VV |  | 0,8*2,475*1,38 |  | 2.732 | [12 empty] | VV | 2 | 2 | True | 0 | ROZPOCET
| VV |  | 0,8*0,5*1,63*2 |  | 1.304 | [12 empty] | VV | 2 | 2 | True | 0 | ROZPOCET
| VV |  | 0,8*2,5*1,88 |  | 3.76 | [12 empty] | VV | 2 | 2 | True | 0 | ROZPOCET
| VV |  | 0,8*6,5*1,38 |  | 7.176 | [12 empty] | VV | 2 | 2 | True | 0 | ROZPOCET
| VV |  | 0,7*0,3*1,38*2 |  | 0.58 | [12 empty] | VV | 2 | 2 | True | 0 | ROZPOCET
| VV |  | 0,6*0,3*1,38*7 |  | 1.739 | [12 empty] | VV | 2 | 2 | True | 0 | ROZPOCET
| VV |  | 0,7*0,5*1,13*2 |  | 0.791 | [12 empty] | VV | 2 | 2 | True | 0 | ROZPOCET
| VV |  | 0,6*0,5*1,13*7 |  | 2.373 | [12 empty] | VV | 2 | 2 | True | 0 | ROZPOCET
| VV |  | 0,7*12,26*0,88 |  | 7.552 | [12 empty] | VV | 2 | 2 | True | 0 | ROZPOCET
| VV |  | 0,6*(5,93+5,73+7,4+12,26)*0,88 |  | 16.537 | [12 empty] | VV | 2 | 2 | True | 0 | ROZPOCET
| VV |  | 0,6*(0,73+1,1+10,93+4,25)*0,88 |  | 8.981 | [12 empty] | VV | 2 | 2 | True | 0 | ROZPOCET
| VV |  | 0,8*4,550*1,386 |  | 5.045 | [12 empty] | VV | 2 | 2 | True | 0 | ROZPOCET
| VV |  | 0,8*8,5*1,3845 |  | 9.415 | [12 empty] | VV | 2 | 2 | True | 0 | ROZPOCET
| VV |  | 0,8*6,5*1,383 |  | 7.192 | [12 empty] | VV | 2 | 2 | True | 0 | ROZPOCET
| VV |  | 0,5*(1,495+2,025)*1,133 |  | 1.994 | [12 empty] | VV | 2 | 2 | True | 0 | ROZPOCET
| VV |  | 0,8*7,25*1,448 |  | 8.398 | [12 empty] | VV | 2 | 2 | True | 0 | ROZPOCET
| VV |  | 0,8*4,355*1,508 |  | 5.254 | [12 empty] | VV | 2 | 2 | True | 0 | ROZPOCET
| VV |  | 0,8*2,6*1,512 |  | 3.145 | [12 empty] | VV | 2 | 2 | True | 0 | ROZPOCET
| VV |  | 0,8*1,33*1,762 |  | 1.875 | [12 empty] | VV | 2 | 2 | True | 0 | ROZPOCET
| VV |  | 0,5*2,1*1,386 |  | 1.455 | [12 empty] | VV | 2 | 2 | True | 0 | ROZPOCET
| VV |  | 0,5*0,5*1,636 |  | 0.409 | [12 empty] | VV | 2 | 2 | True | 0 | ROZPOCET
| VV |  | 0,5*0,5*1,886 |  | 0.472 | [12 empty] | VV | 2 | 2 | True | 0 | ROZPOCET
| VV |  | 0,5*3,155*1,636 |  | 2.581 | [12 empty] | VV | 2 | 2 | True | 0 | ROZPOCET
| VV |  | 0,5*0,5*1,886 |  | 0.472 | [12 empty] | VV | 2 | 2 | True | 0 | ROZPOCET
| VV |  | 0,7*2,6*1,636 |  | 2.978 | [12 empty] | VV | 2 | 2 | True | 0 | ROZPOCET
| VV |  | 0,5*0,5*1,886 |  | 0.472 | [12 empty] | VV | 2 | 2 | True | 0 | ROZPOCET
| VV |  | 0,5*2,655*1,392 |  | 1.848 | [12 empty] | VV | 2 | 2 | True | 0 | ROZPOCET
| VV |  | 0,5*0,5*1,642 |  | 0.411 | [12 empty] | VV | 2 | 2 | True | 0 | ROZPOCET
| VV |  | 0,5*0,5*1,892 |  | 0.473 | [12 empty] | VV | 2 | 2 | True | 0 | ROZPOCET
| VV |  | 0,5*2,655*1,383 |  | 1.836 | [12 empty] | VV | 2 | 2 | True | 0 | ROZPOCET
| VV |  | 0,5*1,0*1,633 |  | 0.817 | [12 empty] | VV | 2 | 2 | True | 0 | ROZPOCET
| VV |  | 0,7*3,655*1,633 |  | 4.178 | [12 empty] | VV | 2 | 2 | True | 0 | ROZPOCET
| VV |  | 0,5*3,23*1,698 |  | 2.742 | [12 empty] | VV | 2 | 2 | True | 0 | ROZPOCET
| VV |  | 0,5*0,5*1,948 |  | 0.487 | [12 empty] | VV | 2 | 2 | True | 0 | ROZPOCET
| VV |  | 1,055*2,25*1,886+0,5*0,65*1,886+1,5*2,25*1,886+0,5*3,5*1,886+1,5*2,25*1,886+0,5*0,5*1,886 |  | 21.592 | [12 empty] | VV | 2 | 2 | True | 0 | ROZPOCET
| VV |  | 0,5*0,5*1,892+1,5*2,25*1,892+0,5*3,5*1,892+1,5*2,25*1,892+0,5*3,5*1,892 |  | 19.866 | [12 empty] | VV | 2 | 2 | True | 0 | ROZPOCET
| VV |  | 1,5*2,25*1,633+0,5*2,5*1,633 |  | 7.553 | [12 empty] | VV | 2 | 2 | True | 0 | ROZPOCET
| VV |  | 0,5*0,5*1,698+0,5+0,5*1,948+1,5*2,25*1,948+1,5*2,25*1,948+0,5*3,5*1,948+1,5*2,25*1,948+0,5*3,5*1,948 |  | 28.44 | [12 empty] | VV | 2 | 2 | True | 0 | ROZPOCET
| VV |  | 1,5*2,25*1,568+0,5*3,5*1,568+1,5*2,25*1,568+0,5*2,5*1,568+0,5*0,5*1,568 |  | 15.68 | [12 empty] | VV | 2 | 2 | True | 0 | ROZPOCET
| VV |  | 0,5*0,5*1,777+1,5*2,25*1,777 |  | 6.442 | [12 empty] | VV | 2 | 2 | True | 0 | ROZPOCET
| VV |  | 1,0*2,25*1,7+0,5*0,65*1,7+1,5*2,25*1,7+0,5*3,5*1,7+1,5*2,25*1,7+0,5*0,5*1,7 |  | 19.253 | [12 empty] | VV | 2 | 2 | True | 0 | ROZPOCET
| VV |  | 0,5*0,5*1,95+1,5*2,25*1,95+0,5*3,5*1,95+1,5*2,25*1,95+0,5*3,5*1,95 |  | 20.475 | [12 empty] | VV | 2 | 2 | True | 0 | ROZPOCET
| VV |  | 1,5*2,25*1,755+0,5*0,5*1,755 |  | 6.362 | [12 empty] | VV | 2 | 2 | True | 0 | ROZPOCET
| VV |  | 0,5*0,5*1,943+0,5*2,5*1,943+1,5*2,25*1,943+0,5*3,5*1,943+1,5*2,25*1,943+0,5*3,5*1,943 |  | 22.83 | [12 empty] | VV | 2 | 2 | True | 0 | ROZPOCET
| VV |  | 1,5*2,25*1,541+0,5*3,5*1,541+1,5*2,25*1,541+0,5*2,5*1,541+0,5*0,5*1,541 |  | 15.41 | [12 empty] | VV | 2 | 2 | True | 0 | ROZPOCET
| VV |  | 0,5*0,5*1,654+1,5*2,25*1,654 |  | 5.996 | [12 empty] | VV | 2 | 2 | True | 0 | ROZPOCET
| VV |  | 0,5*7,75*1,95 |  | 7.556 | [12 empty] | VV | 2 | 2 | True | 0 | ROZPOCET
| VV |  | 0,5*7,75*1,948 |  | 7.549 | [12 empty] | VV | 2 | 2 | True | 0 | ROZPOCET
| VV |  | 0,5*0,785*1,777+1,0*1,0*1,777*3+0,5*1,77*1,77+0,5*1,41*1,77+0,5*0,785*1,77 |  | 9.537 | [12 empty] | VV | 2 | 2 | True | 0 | ROZPOCET
| VV |  | "v ploše | [14 empty] | VV | 2 | 1 | True | 0 | ROZPOCET
| VV |  | 9,63*13,86*1,015 |  | 135.474 | [12 empty] | VV | 2 | 2 | True | 0 | ROZPOCET
| VV |  | 4,3*6,73*0,83+2,7*7,13*0,83 |  | 39.998 | [12 empty] | VV | 2 | 2 | True | 0 | ROZPOCET
| VV |  | 5,2*6,73*0,83 |  | 29.047 | [12 empty] | VV | 2 | 2 | True | 0 | ROZPOCET
| VV |  | 6,8*6,53*0,83 |  | 36.855 | [12 empty] | VV | 2 | 2 | True | 0 | ROZPOCET
| VV |  | 1,5*12,33*0,83+2,0*1,53*0,83 |  | 17.891 | [12 empty] | VV | 2 | 2 | True | 0 | ROZPOCET
| VV |  | 4,575*2,130*0,83+5,075*4,6*0,83 |  | 27.464 | [12 empty] | VV | 2 | 2 | True | 0 | ROZPOCET
| VV |  | 5,075*6,53*0,83 |  | 27.506 | [12 empty] | VV | 2 | 2 | True | 0 | ROZPOCET
| VV |  | 2,25*3,1*0,83 |  | 5.789 | [12 empty] | VV | 2 | 2 | True | 0 | ROZPOCET
| VV |  | 2,05*3,1*0,83 |  | 5.275 | [12 empty] | VV | 2 | 2 | True | 0 | ROZPOCET
| VV |  | 2,075*3,1*0,83 |  | 5.339 | [12 empty] | VV | 2 | 2 | True | 0 | ROZPOCET
| VV |  | 3,3*3,1*0,98 |  | 10.025 | [12 empty] | VV | 2 | 2 | True | 0 | ROZPOCET
| VV |  | 1,595*3,313*0,78+1,5*3,1*0,78+2,46*3,65*0,78 |  | 14.752 | [12 empty] | VV | 2 | 2 | True | 0 | ROZPOCET
| VV |  | 1,045*3,655*0,483+1,62*3,1*0,483 |  | 4.27 | [12 empty] | VV | 2 | 2 | True | 0 | ROZPOCET
| VV |  | 2,68*3,655*0,983+2,745*3,1*0,983 |  | 17.994 | [12 empty] | VV | 2 | 2 | True | 0 | ROZPOCET
| VV |  | 1,755*3,655*0,798+1,15*3,1*0,789 |  | 7.932 | [12 empty] | VV | 2 | 2 | True | 0 | ROZPOCET
| VV |  | 0,88*85,55 |  | 75.284 | [12 empty] | VV | 2 | 2 | True | 0 | ROZPOCET
| VV |  | 8,95*1,45+35,06*1,23+76,13*0,83+9,8*1,6 |  | 134.969 | [12 empty] | VV | 2 | 2 | True | 0 | ROZPOCET
| VV |  | 0,77/2*4,425*0,77+0,65/2*1,386*0,77 |  | 1.659 | [12 empty] | VV | 2 | 2 | True | 0 | ROZPOCET
| VV |  | 0,32/2*4,25*0,22+0,45/2*6,4*0,4 |  | 0.726 | [12 empty] | VV | 2 | 2 | True | 0 | ROZPOCET
| VV |  | 176,68*1,0 |  | 176.68 | [12 empty] | VV | 2 | 2 | True | 0 | ROZPOCET
| VV |  | "pasy | [14 empty] | VV | 2 | 1 | True | 0 | ROZPOCET
| VV |  | 0,8*0,7*(13,86+0,8+9,63+0,7+3,3+6,8+0,6+1,5+0,6+3,665+0,5+1,710+0,885+0,5+5,145+0,5+2,5+0,5+2,475+0,8+4,575+0,6+2,0+0,6+5,2+0,6+4,3+0,7+10,43) |  | 48.146 | [12 empty] | VV | 2 | 2 | True | 0 | ROZPOCET
| VV |  | 0,7*0,7*(0,3+0,5+12,26+0,5+0,3) |  | 6.791 | [12 empty] | VV | 2 | 2 | True | 0 | ROZPOCET
| VV |  | 0,6*0,7*(0,3+0,5+5,930+0,3+0,5+6,330+1,6+5,2+0,3+0,5+5,73+0,6+5,93+0,5+0,3+0,3+0,5+0,73+0,5+0,6+4,6+0,6+6,33+0,5+0,3+0,3+0,5+4,250) |  | 22.903 | [12 empty] | VV | 2 | 2 | True | 0 | ROZPOCET
| VV |  | 0,8*0,7*(2,2+0,5+2,05+0,5+2,075+0,7+3,275+0,5+5,45+0,5+3,025+0,7+5,425+0,5+2,905+3,4+1,33) |  | 19.62 | [12 empty] | VV | 2 | 2 | True | 0 | ROZPOCET
| VV |  | 0,5*0,7*(2,1+0,5+0,5+3,155+0,5+2,655+0,5+0,5+1,0+2,655+3,23+0,425) |  | 6.202 | [12 empty] | VV | 2 | 2 | True | 0 | ROZPOCET
| VV |  | 0,7*0,7*(2,6+0,5+3,655) |  | 3.31 | [12 empty] | VV | 2 | 2 | True | 0 | ROZPOCET
| VV |  | 0,5*0,7*(0,65+3,5+0,5+0,5+3,5+3,5+2,5+0,5+0,5+3,5+3,5+3,5+2,5+0,5+0,5) |  | 10.378 | [12 empty] | VV | 2 | 2 | True | 0 | ROZPOCET
| VV |  | 0,5*0,7*(0,785+1,770+1,410+0,785+0,5+0,5+2,5+3,5+3,5+3,5+2,5+0,5+0,5+3,5+3,5+0,5+0,5+3,5+0,65) |  | 12.04 | [12 empty] | VV | 2 | 2 | True | 0 | ROZPOCET
| VV |  | 0,5*0,7*(7,75+7,75) |  | 5.425 | [12 empty] | VV | 2 | 2 | True | 0 | ROZPOCET
| VV |  | 0,5*0,7*(2,525+0,995) |  | 1.232 | [12 empty] | VV | 2 | 2 | True | 0 | ROZPOCET
| VV |  | "spodní část | [14 empty] | VV | 2 | 1 | True | 0 | ROZPOCET
| VV |  | 0,7*(1,0*2,25*2+1,5*2,25*(10+10)+1,0*1,0*3) |  | 52.5 | [12 empty] | VV | 2 | 2 | True | 0 | ROZPOCET
| VV |  | Součet |  | 1994.45 | [12 empty] | VV | 2 | 4 | True | 1 | ROZPOCET
| VV |  | 1994,45*10 'Přepočtené koeficientem množství |  | 19944.5 | [12 empty] | VV | 2 | 2 | False | 1 | ROZPOCET
11 | K | 171201231 | Poplatek za uložení stavebního odpadu na recyklační skládce (skládkovné) zeminy a kamení zatříděného do Katalogu odpadů pod kódem 17 05 04 | t | 3988.9 |  | 0 | CS ÚRS 2023 01 |  | základní |  | 0 | 0 | 0 | 0 | 0 | 4 | K | 2 |  |  |  | ROZPOCET | 0 | 0 | 0 | 0 | 0 | 1 | 0 | 4 | 1507246664
| Online PSC |  | https://podminky.urs.cz/item/CS_URS_2023_01/171201231 | [14 empty] | Online PSC | 2
| VV |  | "obvod | [14 empty] | VV | 2 | 1 | True | 0 | ROZPOCET
| VV |  | 0,5*1,665*18,494+1,153/2*1,665*18,494 |  | 33.148 | [12 empty] | VV | 2 | 2 | True | 0 | ROZPOCET
| VV |  | 0,5*1,665*28,402+1,153/2*1,665*28,402 |  | 50.907 | [12 empty] | VV | 2 | 2 | True | 0 | ROZPOCET
| VV |  | 0,5*1,723*1,210+1,924/2*1,723*1,210 |  | 3.048 | [12 empty] | VV | 2 | 2 | True | 0 | ROZPOCET
| VV |  | 0,5*1,723*1,924+2,064/2*1,723*1,924 |  | 5.079 | [12 empty] | VV | 2 | 2 | True | 0 | ROZPOCET
| VV |  | 0,5*1,404*36,02+1,091/2*1,404*36,02 |  | 52.873 | [12 empty] | VV | 2 | 2 | True | 0 | ROZPOCET
| VV |  | 0,5*1,642*12,55+1,138/2+1,642*36,02 |  | 70.017 | [12 empty] | VV | 2 | 2 | True | 0 | ROZPOCET
| VV |  | 0,35*1,33*1,345+0,83/2*1,33*1,345 |  | 1.368 | [12 empty] | VV | 2 | 2 | True | 0 | ROZPOCET
| VV |  | 0,35*1,23*4,885+0,83/2*1,23*4,885 |  | 4.597 | [12 empty] | VV | 2 | 2 | True | 0 | ROZPOCET
| VV |  | 0,35*1,141*1,345+0,83/2*1,141*1,345 |  | 1.174 | [12 empty] | VV | 2 | 2 | True | 0 | ROZPOCET
| VV |  | 0,5*1,148*11,61+1,05/2*1,148*11,61 |  | 13.661 | [12 empty] | VV | 2 | 2 | True | 0 | ROZPOCET
| VV |  | 0,5*1,255*3,821+1,1/2*1,255*3,821 |  | 5.035 | [12 empty] | VV | 2 | 2 | True | 0 | ROZPOCET
| VV |  | 1,33*1,762*2,997+0,5*1,762*2,0+1,11/2*1,762*4,55 |  | 13.235 | [12 empty] | VV | 2 | 2 | True | 0 | ROZPOCET
| VV |  | 0,5*1,762*0,83+1,144/2*1,762*0,83 |  | 1.568 | [12 empty] | VV | 2 | 2 | True | 0 | ROZPOCET
| VV |  | 0,5*1,762*2,5+1,11/2*1,7265*2,5 |  | 4.598 | [12 empty] | VV | 2 | 2 | True | 0 | ROZPOCET
| VV |  | 0,5*1,762*0,83+1,144/2*1,762*0,83 |  | 1.568 | [12 empty] | VV | 2 | 2 | True | 0 | ROZPOCET
| VV |  | 0,5*1,5145*4,719+1,11/2*1,5415*4,719 |  | 7.611 | [12 empty] | VV | 2 | 2 | True | 0 | ROZPOCET
| VV |  | 0,5*1,5145*0,83+1,11/2*1,5145*0,83 |  | 1.326 | [12 empty] | VV | 2 | 2 | True | 0 | ROZPOCET
| VV |  | 0,5*1,5145*4,719+1,11/2*1,5415*4,719 |  | 7.611 | [12 empty] | VV | 2 | 2 | True | 0 | ROZPOCET
| VV |  | 0,5*1,777*0,83+1,11/2*1,777*0,83 |  | 1.556 | [12 empty] | VV | 2 | 2 | True | 0 | ROZPOCET
| VV |  | 0,5*1,777*1,64+1,11/2*1,777*1,64 |  | 3.075 | [12 empty] | VV | 2 | 2 | True | 0 | ROZPOCET
| VV |  | 0,5*1,777*3,69+1,69/2*1,777*3,69 |  | 8.819 | [12 empty] | VV | 2 | 2 | True | 0 | ROZPOCET
| VV |  | 0,5*1,777*4,94+1,69/2*1,777*4,94 |  | 11.807 | [12 empty] | VV | 2 | 2 | True | 0 | ROZPOCET
| VV |  | 0,75*1,777*(0,785+1,77+1,41+0,785)+0,5*1,777*(1,0*3)+1,093/2*1,777*6,75 |  | 15.551 | [12 empty] | VV | 2 | 2 | True | 0 | ROZPOCET
| VV |  | 0,5*1,777*3,25+1,69/2*1,777*3,25 |  | 7.768 | [12 empty] | VV | 2 | 2 | True | 0 | ROZPOCET
| VV |  | 0,5*1,654*2,0 |  | 1.654 | [12 empty] | VV | 2 | 2 | True | 0 | ROZPOCET
| VV |  | 0,318*1,541*3,5 |  | 1.715 | [12 empty] | VV | 2 | 2 | True | 0 | ROZPOCET
| VV |  | 0,5*1,541*2,705+1,185/2*1,541*2,705 |  | 4.554 | [12 empty] | VV | 2 | 2 | True | 0 | ROZPOCET
| VV |  | 0,5*1,541*0,86+0,705/2*1,541*0,86 |  | 1.13 | [12 empty] | VV | 2 | 2 | True | 0 | ROZPOCET
| VV |  | 0,5*1,541*2,5+1,185/2*1,541*2,5 |  | 4.209 | [12 empty] | VV | 2 | 2 | True | 0 | ROZPOCET
| VV |  | 0,5*1,541*0,86+0,705/2*1,541*0,86 |  | 1.13 | [12 empty] | VV | 2 | 2 | True | 0 | ROZPOCET
| VV |  | 0,5*1,946*3,91+1,185/2*1,946*3,91 |  | 8.313 | [12 empty] | VV | 2 | 2 | True | 0 | ROZPOCET
| VV |  | 0,5*1,946*0,86+0,776/2*1,946*0,86 |  | 1.486 | [12 empty] | VV | 2 | 2 | True | 0 | ROZPOCET
| VV |  | 0,5*1,946*2,5+1,185/2*1,946*2,5 |  | 5.315 | [12 empty] | VV | 2 | 2 | True | 0 | ROZPOCET
| VV |  | 0,5*1,946*0,86+0,776/2*1,946*0,86 |  | 1.486 | [12 empty] | VV | 2 | 2 | True | 0 | ROZPOCET
| VV |  | 0,5*1,946*3,91+1,185/2*1,946*3,91 |  | 8.313 | [12 empty] | VV | 2 | 2 | True | 0 | ROZPOCET
| VV |  | 0,5*1,946*0,86+0,776/2*1,946*0,86 |  | 1.486 | [12 empty] | VV | 2 | 2 | True | 0 | ROZPOCET
| VV |  | 0,5*1,946*2,5+1,185/2*1,946*2,5 |  | 5.315 | [12 empty] | VV | 2 | 2 | True | 0 | ROZPOCET
| VV |  | 0,5*1,946*0,86+0,776/2*1,946*0,86 |  | 1.486 | [12 empty] | VV | 2 | 2 | True | 0 | ROZPOCET
| VV |  | 0,5*1,946*4,095+1,495/2*1,946*4,095 |  | 9.941 | [12 empty] | VV | 2 | 2 | True | 0 | ROZPOCET
| VV |  | 0,5*1,946*0,86+0,89/2*1,946*0,86 |  | 1.582 | [12 empty] | VV | 2 | 2 | True | 0 | ROZPOCET
| VV |  | 0,5*1,946*2,5+1,496/2*1,946*2,5 |  | 6.072 | [12 empty] | VV | 2 | 2 | True | 0 | ROZPOCET
| VV |  | 0,5*1,641*3,234+1,169/2*1,641*3,234 |  | 5.755 | [12 empty] | VV | 2 | 2 | True | 0 | ROZPOCET
| VV |  | 0,5*1,893*0,86+0,734/2*1,893*0,86 |  | 1.411 | [12 empty] | VV | 2 | 2 | True | 0 | ROZPOCET
| VV |  | 0,5*1,893*2,5+1,234/2*1,893*2,5 |  | 5.286 | [12 empty] | VV | 2 | 2 | True | 0 | ROZPOCET
| VV |  | 0,5*1,893*0,86+0,734/2*1,893*0,86 |  | 1.411 | [12 empty] | VV | 2 | 2 | True | 0 | ROZPOCET
| VV |  | 0,5*1,893*3,969+1,169/2*1,893*3,969 |  | 8.148 | [12 empty] | VV | 2 | 2 | True | 0 | ROZPOCET
| VV |  | 0,5*1,893*0,86+0,734/2*1,893*0,86 |  | 1.411 | [12 empty] | VV | 2 | 2 | True | 0 | ROZPOCET
| VV |  | 0,5*1,893*2,5+1,234/2*1,893*2,5 |  | 5.286 | [12 empty] | VV | 2 | 2 | True | 0 | ROZPOCET
| VV |  | 0,5*1,893*0,86+0,734/2*1,893*0,86 |  | 1.411 | [12 empty] | VV | 2 | 2 | True | 0 | ROZPOCET
| VV |  | 0,5*1,893*3,439+1,169/2*1,893*3,439+0,86*1,893*0,5 |  | 7.874 | [12 empty] | VV | 2 | 2 | True | 0 | ROZPOCET
| VV |  | 0,5*1,643*3,439+1,169/2*1,643*3,439+0,86*1,643*0,5 |  | 6.834 | [12 empty] | VV | 2 | 2 | True | 0 | ROZPOCET
| VV |  | 0,5*1,734*0,86+0,734/2*1,734*0,86 |  | 1.293 | [12 empty] | VV | 2 | 2 | True | 0 | ROZPOCET
| VV |  | 0,5*1,734*2,5+1,234/2*1,734*2,5 |  | 4.842 | [12 empty] | VV | 2 | 2 | True | 0 | ROZPOCET
| VV |  | 0,5*1,734*0,86+0,734/2*1,734*0,86 |  | 1.293 | [12 empty] | VV | 2 | 2 | True | 0 | ROZPOCET
| VV |  | 0,5*1,734*2,0+1,234/2*1,734*2,0 |  | 3.874 | [12 empty] | VV | 2 | 2 | True | 0 | ROZPOCET
| VV |  | 1,36*1,734*0,65+1,234/2*1,734*0,65 |  | 2.228 | [12 empty] | VV | 2 | 2 | True | 0 | ROZPOCET
| VV |  | 0,875*1,734*1,055+1,234/2*1,734*1,055 |  | 2.729 | [12 empty] | VV | 2 | 2 | True | 0 | ROZPOCET
| VV |  | 1,19*1,734*1,055+1,234/2*1,734*1,055 |  | 3.306 | [12 empty] | VV | 2 | 2 | True | 0 | ROZPOCET
| VV |  | "vnitřek šikmé násypy | [14 empty] | VV | 2 | 1 | True | 0 | ROZPOCET
| VV |  | 0,52/2*0,65*(0,8+9,63+13,86+9,63+0,8) |  | 5.868 | [12 empty] | VV | 2 | 2 | True | 0 | ROZPOCET
| VV |  | 0,18/2*0,15*(12,26) |  | 0.166 | [12 empty] | VV | 2 | 2 | True | 0 | ROZPOCET
| VV |  | 0,52/2*0,65*(0,8+4,3+0,8+0,8+2,7+0,8) |  | 1.724 | [12 empty] | VV | 2 | 2 | True | 0 | ROZPOCET
| VV |  | 0,18/2*0,15*(12,26+6,510+1,6+5,750) |  | 0.353 | [12 empty] | VV | 2 | 2 | True | 0 | ROZPOCET
| VV |  | 0,52/2*0,65*(0,8+5,2+0,8) |  | 1.149 | [12 empty] | VV | 2 | 2 | True | 0 | ROZPOCET
| VV |  | 0,18/2*0,15*(5,2+5,93+5,93) |  | 0.23 | [12 empty] | VV | 2 | 2 | True | 0 | ROZPOCET
| VV |  | 0,52/2*0,65*(0,8+6,8+0,8) |  | 1.42 | [12 empty] | VV | 2 | 2 | True | 0 | ROZPOCET
| VV |  | 0,18/2*0,15*(6,8+5,73+5,73) |  | 0.247 | [12 empty] | VV | 2 | 2 | True | 0 | ROZPOCET
| VV |  | 0,52/2*0,65*(0,8+2,0+0,8+0,8+1,5+0,8) |  | 1.132 | [12 empty] | VV | 2 | 2 | True | 0 | ROZPOCET
| VV |  | 0,18/2*0,15*(12,26+11,71+0,5+0,73) |  | 0.34 | [12 empty] | VV | 2 | 2 | True | 0 | ROZPOCET
| VV |  | 0,52/2*0,65*(2,55+4,65+0,8) |  | 1.352 | [12 empty] | VV | 2 | 2 | True | 0 | ROZPOCET
| VV |  | 0,18/2*0,15*(1,51+0,5+4,6+4,25) |  | 0.147 | [12 empty] | VV | 2 | 2 | True | 0 | ROZPOCET
| VV |  | 0,92/2*1,15*(0,412+4,34+0,5) |  | 2.778 | [12 empty] | VV | 2 | 2 | True | 0 | ROZPOCET
| VV |  | 0,52/2*0,65*(3,665+0,8) |  | 0.755 | [12 empty] | VV | 2 | 2 | True | 0 | ROZPOCET
| VV |  | 0,18/2*0,15*(5,73+4,25) |  | 0.135 | [12 empty] | VV | 2 | 2 | True | 0 | ROZPOCET
| VV |  | 0,92/2*1,15*(0,412+0,91+0,91+0,412) |  | 1.399 | [12 empty] | VV | 2 | 2 | True | 0 | ROZPOCET
| VV |  | 0,52/2*0,65*(5,145+0,325+0,5) |  | 1.009 | [12 empty] | VV | 2 | 2 | True | 0 | ROZPOCET
| VV |  | 0,52/2*0,65*(7,5+0,325+0,395) |  | 1.389 | [12 empty] | VV | 2 | 2 | True | 0 | ROZPOCET
| VV |  | 1,15/2*1,1*(1,0+1,0) |  | 1.265 | [12 empty] | VV | 2 | 2 | True | 0 | ROZPOCET
| VV |  | 1,56/2*1,1*(0,65+0,65) |  | 1.115 | [12 empty] | VV | 2 | 2 | True | 0 | ROZPOCET
| VV |  | 0,675/2*1,1*(2,175+2,175+0,89+0,89) |  | 2.276 | [12 empty] | VV | 2 | 2 | True | 0 | ROZPOCET
| VV |  | 1,0/2*1,1*(3,5+3,5) |  | 3.85 | [12 empty] | VV | 2 | 2 | True | 0 | ROZPOCET
| VV |  | 0,675/2*1,1*(2,425+2,425+0,89+0,89) |  | 2.461 | [12 empty] | VV | 2 | 2 | True | 0 | ROZPOCET
| VV |  | 1,1*1,0*0,89*2 |  | 1.958 | [12 empty] | VV | 2 | 2 | True | 0 | ROZPOCET
| VV |  | 1,012/2*1,1*(7,750) |  | 4.314 | [12 empty] | VV | 2 | 2 | True | 0 | ROZPOCET
| VV |  | 0,525/2*0,7*(7,750+0,325+1,195+1,195+1,309) |  | 2.163 | [12 empty] | VV | 2 | 2 | True | 0 | ROZPOCET
| VV |  | 0,675/2*0,7*3,5 |  | 0.827 | [12 empty] | VV | 2 | 2 | True | 0 | ROZPOCET
| VV |  | 0,366/2*0,48*3,5 |  | 0.307 | [12 empty] | VV | 2 | 2 | True | 0 | ROZPOCET
| VV |  | 0,825/2*1,1*(1,541+1,045+1,045+4,725) |  | 3.792 | [12 empty] | VV | 2 | 2 | True | 0 | ROZPOCET
| VV |  | 0,975/2*1,1*(3,5) |  | 1.877 | [12 empty] | VV | 2 | 2 | True | 0 | ROZPOCET
| VV |  | 1,203/2*1,1*(6,439) |  | 4.26 | [12 empty] | VV | 2 | 2 | True | 0 | ROZPOCET
| VV |  | 0,59/2*0,83*3,5 |  | 0.857 | [12 empty] | VV | 2 | 2 | True | 0 | ROZPOCET
| VV |  | 0,825/2*1,1*(0,677+1,59+0,825) |  | 1.403 | [12 empty] | VV | 2 | 2 | True | 0 | ROZPOCET
| VV |  | 0,72/2*1,1*(0,89+9,45) |  | 4.095 | [12 empty] | VV | 2 | 2 | True | 0 | ROZPOCET
| VV |  | 1,0/2*1,1*3,5 |  | 1.925 | [12 empty] | VV | 2 | 2 | True | 0 | ROZPOCET
| VV |  | 0,175*0,7*7,750 |  | 0.949 | [12 empty] | VV | 2 | 2 | True | 0 | ROZPOCET
| VV |  | 0,397*1,6*7,75 |  | 4.923 | [12 empty] | VV | 2 | 2 | True | 0 | ROZPOCET
| VV |  | 0,238*1,35*7,75 |  | 2.49 | [12 empty] | VV | 2 | 2 | True | 0 | ROZPOCET
| VV |  | 1,195*1,6*3,5 |  | 6.692 | [12 empty] | VV | 2 | 2 | True | 0 | ROZPOCET
| VV |  | 0,175*1,1*7,75 |  | 1.492 | [12 empty] | VV | 2 | 2 | True | 0 | ROZPOCET
| VV |  | 0,825/2*1,1*(6,101+1,105+0,89+(0,89+2,937+0,89)*3) |  | 10.095 | [12 empty] | VV | 2 | 2 | True | 0 | ROZPOCET
| VV |  | 1,0/2*1,1*(3,5*4) |  | 7.7 | [12 empty] | VV | 2 | 2 | True | 0 | ROZPOCET
| VV |  | 1,116/2*1,1*2,02 |  | 1.24 | [12 empty] | VV | 2 | 2 | True | 0 | ROZPOCET
| VV |  | 1,302/2*1,1*3,5 |  | 2.506 | [12 empty] | VV | 2 | 2 | True | 0 | ROZPOCET
| VV |  | 1,075/2*1,1*3,5*3 |  | 6.208 | [12 empty] | VV | 2 | 2 | True | 0 | ROZPOCET
| VV |  | 0,72/2*1,1*(1,195+0,92*5) |  | 2.295 | [12 empty] | VV | 2 | 2 | True | 0 | ROZPOCET
| VV |  | 0,825/2*1,1*(2,937*3) |  | 3.998 | [12 empty] | VV | 2 | 2 | True | 0 | ROZPOCET
| VV |  | 1,5/2*1,6*(0,785+1,41+1,77+0,785) |  | 5.7 | [12 empty] | VV | 2 | 2 | True | 0 | ROZPOCET
| VV |  | 1,25/2*1,6*(1,0*3) |  | 3 | [12 empty] | VV | 2 | 2 | True | 0 | ROZPOCET
| VV |  | 1,0/2*1,6*(0,92+0,89) |  | 1.448 | [12 empty] | VV | 2 | 2 | True | 0 | ROZPOCET
| VV |  | 0,55/2*0,7*(3,1) |  | 0.597 | [12 empty] | VV | 2 | 2 | True | 0 | ROZPOCET
| VV |  | 0,5/2*0,7*2,25 |  | 0.394 | [12 empty] | VV | 2 | 2 | True | 0 | ROZPOCET
| VV |  | 0,575/2*0,7*3,1 |  | 0.624 | [12 empty] | VV | 2 | 2 | True | 0 | ROZPOCET
| VV |  | 0,706/2*0,7*2,25 |  | 0.556 | [12 empty] | VV | 2 | 2 | True | 0 | ROZPOCET
| VV |  | 0,375*0,7*1,705 |  | 0.448 | [12 empty] | VV | 2 | 2 | True | 0 | ROZPOCET
| VV |  | 0,18*0,7*0,65 |  | 0.082 | [12 empty] | VV | 2 | 2 | True | 0 | ROZPOCET
| VV |  | 0,575/2*0,9*3,1+0,5/2*0,9*2,05+0,714/2*0,9*3,1+0,706/2*0,9*2,05 |  | 2.911 | [12 empty] | VV | 2 | 2 | True | 0 | ROZPOCET
| VV |  | 0,55*0,7*1,595 |  | 0.614 | [12 empty] | VV | 2 | 2 | True | 0 | ROZPOCET
| VV |  | 0,8/2*0,9*3,1+0,5/2*0,9*2,075+0,945/2*0,9*3,1+0,706/2*0,9*2,075 |  | 3.56 | [12 empty] | VV | 2 | 2 | True | 0 | ROZPOCET
| VV |  | 0,55*0,7*1,405 |  | 0.541 | [12 empty] | VV | 2 | 2 | True | 0 | ROZPOCET
| VV |  | 0,55/2*1,15*3,1+0,7/2*1,15*3,275+0,55/2*1,15*3,1+0,52/2*1,15*3,275 |  | 4.258 | [12 empty] | VV | 2 | 2 | True | 0 | ROZPOCET
| VV |  | 0,55*0,95*1,0+0,2*0,55*0,645 |  | 0.593 | [12 empty] | VV | 2 | 2 | True | 0 | ROZPOCET
| VV |  | 0,7/2*0,9*5,45+0,8/2*0,9*3,354+1,075/2*1,15*3,053+1,075/2*1,15*0,555+1,093/2*1,15*2,355+0,815/2*1,15*1,725+0,55/2*0,65*1,93 |  | 7.788 | [12 empty] | VV | 2 | 2 | True | 0 | ROZPOCET
| VV |  | 0,342*0,2*1,595 |  | 0.109 | [12 empty] | VV | 2 | 2 | True | 0 | ROZPOCET
| VV |  | 0,8/2*1,15*3,655+0,7/2*1,15*3,025+1,2/2*1,15*3,1+0,825/2*1,15*1,62+1,075/2*1,15*1,405 |  | 6.675 | [12 empty] | VV | 2 | 2 | True | 0 | ROZPOCET
| VV |  | 0,548/2*0,65*3,655+0,596/2*0,65*5,425+0,895/2*0,65*3,1+0,825/2*0,65*2,675+0,825/2*0,65*0,77+0,611/2*0,65*2,680 |  | 4.059 | [12 empty] | VV | 2 | 2 | True | 0 | ROZPOCET
| VV |  | 0,55*0,7*1,245 |  | 0.479 | [12 empty] | VV | 2 | 2 | True | 0 | ROZPOCET
| VV |  | 0,8/2*1,15*2,175+0,7/2*1,15*2,905+0,7/2*1,15*3,1+0,5/2*1,15*1,15+1,15/2*1,15*1,75+1,055/2*1,15*1,480 |  | 5.803 | [12 empty] | VV | 2 | 2 | True | 0 | ROZPOCET
| VV |  | 0,25*0,7*2,375+0,25/2*0,25*2,375 |  | 0.49 | [12 empty] | VV | 2 | 2 | True | 0 | ROZPOCET
| VV |  | "nad pásy a patkami | [14 empty] | VV | 2 | 1 | True | 0 | ROZPOCET
| VV |  | 0,8*15,46*1,4 |  | 17.315 | [12 empty] | VV | 2 | 2 | True | 0 | ROZPOCET
| VV |  | 0,8*26,795*1,3175+0,8*0,5*0,984 |  | 28.636 | [12 empty] | VV | 2 | 2 | True | 0 | ROZPOCET
| VV |  | 0,8*(1,71+0,885)*1,734 |  | 3.6 | [12 empty] | VV | 2 | 2 | True | 0 | ROZPOCET
| VV |  | 0,8*0,5*0,984 |  | 0.394 | [12 empty] | VV | 2 | 2 | True | 0 | ROZPOCET
| VV |  | 0,8*1,3265*29,005 |  | 30.78 | [12 empty] | VV | 2 | 2 | True | 0 | ROZPOCET
| VV |  | 0,8*2,475*1,38 |  | 2.732 | [12 empty] | VV | 2 | 2 | True | 0 | ROZPOCET
| VV |  | 0,8*0,5*1,63*2 |  | 1.304 | [12 empty] | VV | 2 | 2 | True | 0 | ROZPOCET
| VV |  | 0,8*2,5*1,88 |  | 3.76 | [12 empty] | VV | 2 | 2 | True | 0 | ROZPOCET
| VV |  | 0,8*6,5*1,38 |  | 7.176 | [12 empty] | VV | 2 | 2 | True | 0 | ROZPOCET
| VV |  | 0,7*0,3*1,38*2 |  | 0.58 | [12 empty] | VV | 2 | 2 | True | 0 | ROZPOCET
| VV |  | 0,6*0,3*1,38*7 |  | 1.739 | [12 empty] | VV | 2 | 2 | True | 0 | ROZPOCET
| VV |  | 0,7*0,5*1,13*2 |  | 0.791 | [12 empty] | VV | 2 | 2 | True | 0 | ROZPOCET
| VV |  | 0,6*0,5*1,13*7 |  | 2.373 | [12 empty] | VV | 2 | 2 | True | 0 | ROZPOCET
| VV |  | 0,7*12,26*0,88 |  | 7.552 | [12 empty] | VV | 2 | 2 | True | 0 | ROZPOCET
| VV |  | 0,6*(5,93+5,73+7,4+12,26)*0,88 |  | 16.537 | [12 empty] | VV | 2 | 2 | True | 0 | ROZPOCET
| VV |  | 0,6*(0,73+1,1+10,93+4,25)*0,88 |  | 8.981 | [12 empty] | VV | 2 | 2 | True | 0 | ROZPOCET
| VV |  | 0,8*4,550*1,386 |  | 5.045 | [12 empty] | VV | 2 | 2 | True | 0 | ROZPOCET
| VV |  | 0,8*8,5*1,3845 |  | 9.415 | [12 empty] | VV | 2 | 2 | True | 0 | ROZPOCET
| VV |  | 0,8*6,5*1,383 |  | 7.192 | [12 empty] | VV | 2 | 2 | True | 0 | ROZPOCET
| VV |  | 0,5*(1,495+2,025)*1,133 |  | 1.994 | [12 empty] | VV | 2 | 2 | True | 0 | ROZPOCET
| VV |  | 0,8*7,25*1,448 |  | 8.398 | [12 empty] | VV | 2 | 2 | True | 0 | ROZPOCET
| VV |  | 0,8*4,355*1,508 |  | 5.254 | [12 empty] | VV | 2 | 2 | True | 0 | ROZPOCET
| VV |  | 0,8*2,6*1,512 |  | 3.145 | [12 empty] | VV | 2 | 2 | True | 0 | ROZPOCET
| VV |  | 0,8*1,33*1,762 |  | 1.875 | [12 empty] | VV | 2 | 2 | True | 0 | ROZPOCET
| VV |  | 0,5*2,1*1,386 |  | 1.455 | [12 empty] | VV | 2 | 2 | True | 0 | ROZPOCET
| VV |  | 0,5*0,5*1,636 |  | 0.409 | [12 empty] | VV | 2 | 2 | True | 0 | ROZPOCET
| VV |  | 0,5*0,5*1,886 |  | 0.472 | [12 empty] | VV | 2 | 2 | True | 0 | ROZPOCET
| VV |  | 0,5*3,155*1,636 |  | 2.581 | [12 empty] | VV | 2 | 2 | True | 0 | ROZPOCET
| VV |  | 0,5*0,5*1,886 |  | 0.472 | [12 empty] | VV | 2 | 2 | True | 0 | ROZPOCET
| VV |  | 0,7*2,6*1,636 |  | 2.978 | [12 empty] | VV | 2 | 2 | True | 0 | ROZPOCET
| VV |  | 0,5*0,5*1,886 |  | 0.472 | [12 empty] | VV | 2 | 2 | True | 0 | ROZPOCET
| VV |  | 0,5*2,655*1,392 |  | 1.848 | [12 empty] | VV | 2 | 2 | True | 0 | ROZPOCET
| VV |  | 0,5*0,5*1,642 |  | 0.411 | [12 empty] | VV | 2 | 2 | True | 0 | ROZPOCET
| VV |  | 0,5*0,5*1,892 |  | 0.473 | [12 empty] | VV | 2 | 2 | True | 0 | ROZPOCET
| VV |  | 0,5*2,655*1,383 |  | 1.836 | [12 empty] | VV | 2 | 2 | True | 0 | ROZPOCET
| VV |  | 0,5*1,0*1,633 |  | 0.817 | [12 empty] | VV | 2 | 2 | True | 0 | ROZPOCET
| VV |  | 0,7*3,655*1,633 |  | 4.178 | [12 empty] | VV | 2 | 2 | True | 0 | ROZPOCET
| VV |  | 0,5*3,23*1,698 |  | 2.742 | [12 empty] | VV | 2 | 2 | True | 0 | ROZPOCET
| VV |  | 0,5*0,5*1,948 |  | 0.487 | [12 empty] | VV | 2 | 2 | True | 0 | ROZPOCET
| VV |  | 1,055*2,25*1,886+0,5*0,65*1,886+1,5*2,25*1,886+0,5*3,5*1,886+1,5*2,25*1,886+0,5*0,5*1,886 |  | 21.592 | [12 empty] | VV | 2 | 2 | True | 0 | ROZPOCET
| VV |  | 0,5*0,5*1,892+1,5*2,25*1,892+0,5*3,5*1,892+1,5*2,25*1,892+0,5*3,5*1,892 |  | 19.866 | [12 empty] | VV | 2 | 2 | True | 0 | ROZPOCET
| VV |  | 1,5*2,25*1,633+0,5*2,5*1,633 |  | 7.553 | [12 empty] | VV | 2 | 2 | True | 0 | ROZPOCET
| VV |  | 0,5*0,5*1,698+0,5+0,5*1,948+1,5*2,25*1,948+1,5*2,25*1,948+0,5*3,5*1,948+1,5*2,25*1,948+0,5*3,5*1,948 |  | 28.44 | [12 empty] | VV | 2 | 2 | True | 0 | ROZPOCET
| VV |  | 1,5*2,25*1,568+0,5*3,5*1,568+1,5*2,25*1,568+0,5*2,5*1,568+0,5*0,5*1,568 |  | 15.68 | [12 empty] | VV | 2 | 2 | True | 0 | ROZPOCET
| VV |  | 0,5*0,5*1,777+1,5*2,25*1,777 |  | 6.442 | [12 empty] | VV | 2 | 2 | True | 0 | ROZPOCET
| VV |  | 1,0*2,25*1,7+0,5*0,65*1,7+1,5*2,25*1,7+0,5*3,5*1,7+1,5*2,25*1,7+0,5*0,5*1,7 |  | 19.253 | [12 empty] | VV | 2 | 2 | True | 0 | ROZPOCET
| VV |  | 0,5*0,5*1,95+1,5*2,25*1,95+0,5*3,5*1,95+1,5*2,25*1,95+0,5*3,5*1,95 |  | 20.475 | [12 empty] | VV | 2 | 2 | True | 0 | ROZPOCET
| VV |  | 1,5*2,25*1,755+0,5*0,5*1,755 |  | 6.362 | [12 empty] | VV | 2 | 2 | True | 0 | ROZPOCET
| VV |  | 0,5*0,5*1,943+0,5*2,5*1,943+1,5*2,25*1,943+0,5*3,5*1,943+1,5*2,25*1,943+0,5*3,5*1,943 |  | 22.83 | [12 empty] | VV | 2 | 2 | True | 0 | ROZPOCET
| VV |  | 1,5*2,25*1,541+0,5*3,5*1,541+1,5*2,25*1,541+0,5*2,5*1,541+0,5*0,5*1,541 |  | 15.41 | [12 empty] | VV | 2 | 2 | True | 0 | ROZPOCET
| VV |  | 0,5*0,5*1,654+1,5*2,25*1,654 |  | 5.996 | [12 empty] | VV | 2 | 2 | True | 0 | ROZPOCET
| VV |  | 0,5*7,75*1,95 |  | 7.556 | [12 empty] | VV | 2 | 2 | True | 0 | ROZPOCET
| VV |  | 0,5*7,75*1,948 |  | 7.549 | [12 empty] | VV | 2 | 2 | True | 0 | ROZPOCET
| VV |  | 0,5*0,785*1,777+1,0*1,0*1,777*3+0,5*1,77*1,77+0,5*1,41*1,77+0,5*0,785*1,77 |  | 9.537 | [12 empty] | VV | 2 | 2 | True | 0 | ROZPOCET
| VV |  | "v ploše | [14 empty] | VV | 2 | 1 | True | 0 | ROZPOCET
| VV |  | 9,63*13,86*1,015 |  | 135.474 | [12 empty] | VV | 2 | 2 | True | 0 | ROZPOCET
| VV |  | 4,3*6,73*0,83+2,7*7,13*0,83 |  | 39.998 | [12 empty] | VV | 2 | 2 | True | 0 | ROZPOCET
| VV |  | 5,2*6,73*0,83 |  | 29.047 | [12 empty] | VV | 2 | 2 | True | 0 | ROZPOCET
| VV |  | 6,8*6,53*0,83 |  | 36.855 | [12 empty] | VV | 2 | 2 | True | 0 | ROZPOCET
| VV |  | 1,5*12,33*0,83+2,0*1,53*0,83 |  | 17.891 | [12 empty] | VV | 2 | 2 | True | 0 | ROZPOCET
| VV |  | 4,575*2,130*0,83+5,075*4,6*0,83 |  | 27.464 | [12 empty] | VV | 2 | 2 | True | 0 | ROZPOCET
| VV |  | 5,075*6,53*0,83 |  | 27.506 | [12 empty] | VV | 2 | 2 | True | 0 | ROZPOCET
| VV |  | 2,25*3,1*0,83 |  | 5.789 | [12 empty] | VV | 2 | 2 | True | 0 | ROZPOCET
| VV |  | 2,05*3,1*0,83 |  | 5.275 | [12 empty] | VV | 2 | 2 | True | 0 | ROZPOCET
| VV |  | 2,075*3,1*0,83 |  | 5.339 | [12 empty] | VV | 2 | 2 | True | 0 | ROZPOCET
| VV |  | 3,3*3,1*0,98 |  | 10.025 | [12 empty] | VV | 2 | 2 | True | 0 | ROZPOCET
| VV |  | 1,595*3,313*0,78+1,5*3,1*0,78+2,46*3,65*0,78 |  | 14.752 | [12 empty] | VV | 2 | 2 | True | 0 | ROZPOCET
| VV |  | 1,045*3,655*0,483+1,62*3,1*0,483 |  | 4.27 | [12 empty] | VV | 2 | 2 | True | 0 | ROZPOCET
| VV |  | 2,68*3,655*0,983+2,745*3,1*0,983 |  | 17.994 | [12 empty] | VV | 2 | 2 | True | 0 | ROZPOCET
| VV |  | 1,755*3,655*0,798+1,15*3,1*0,789 |  | 7.932 | [12 empty] | VV | 2 | 2 | True | 0 | ROZPOCET
| VV |  | 0,88*85,55 |  | 75.284 | [12 empty] | VV | 2 | 2 | True | 0 | ROZPOCET
| VV |  | 8,95*1,45+35,06*1,23+76,13*0,83+9,8*1,6 |  | 134.969 | [12 empty] | VV | 2 | 2 | True | 0 | ROZPOCET
| VV |  | 0,77/2*4,425*0,77+0,65/2*1,386*0,77 |  | 1.659 | [12 empty] | VV | 2 | 2 | True | 0 | ROZPOCET
| VV |  | 0,32/2*4,25*0,22+0,45/2*6,4*0,4 |  | 0.726 | [12 empty] | VV | 2 | 2 | True | 0 | ROZPOCET
| VV |  | 176,68*1,0 |  | 176.68 | [12 empty] | VV | 2 | 2 | True | 0 | ROZPOCET
| VV |  | "pasy | [14 empty] | VV | 2 | 1 | True | 0 | ROZPOCET
| VV |  | 0,8*0,7*(13,86+0,8+9,63+0,7+3,3+6,8+0,6+1,5+0,6+3,665+0,5+1,710+0,885+0,5+5,145+0,5+2,5+0,5+2,475+0,8+4,575+0,6+2,0+0,6+5,2+0,6+4,3+0,7+10,43) |  | 48.146 | [12 empty] | VV | 2 | 2 | True | 0 | ROZPOCET
| VV |  | 0,7*0,7*(0,3+0,5+12,26+0,5+0,3) |  | 6.791 | [12 empty] | VV | 2 | 2 | True | 0 | ROZPOCET
| VV |  | 0,6*0,7*(0,3+0,5+5,930+0,3+0,5+6,330+1,6+5,2+0,3+0,5+5,73+0,6+5,93+0,5+0,3+0,3+0,5+0,73+0,5+0,6+4,6+0,6+6,33+0,5+0,3+0,3+0,5+4,250) |  | 22.903 | [12 empty] | VV | 2 | 2 | True | 0 | ROZPOCET
| VV |  | 0,8*0,7*(2,2+0,5+2,05+0,5+2,075+0,7+3,275+0,5+5,45+0,5+3,025+0,7+5,425+0,5+2,905+3,4+1,33) |  | 19.62 | [12 empty] | VV | 2 | 2 | True | 0 | ROZPOCET
| VV |  | 0,5*0,7*(2,1+0,5+0,5+3,155+0,5+2,655+0,5+0,5+1,0+2,655+3,23+0,425) |  | 6.202 | [12 empty] | VV | 2 | 2 | True | 0 | ROZPOCET
| VV |  | 0,7*0,7*(2,6+0,5+3,655) |  | 3.31 | [12 empty] | VV | 2 | 2 | True | 0 | ROZPOCET
| VV |  | 0,5*0,7*(0,65+3,5+0,5+0,5+3,5+3,5+2,5+0,5+0,5+3,5+3,5+3,5+2,5+0,5+0,5) |  | 10.378 | [12 empty] | VV | 2 | 2 | True | 0 | ROZPOCET
| VV |  | 0,5*0,7*(0,785+1,770+1,410+0,785+0,5+0,5+2,5+3,5+3,5+3,5+2,5+0,5+0,5+3,5+3,5+0,5+0,5+3,5+0,65) |  | 12.04 | [12 empty] | VV | 2 | 2 | True | 0 | ROZPOCET
| VV |  | 0,5*0,7*(7,75+7,75) |  | 5.425 | [12 empty] | VV | 2 | 2 | True | 0 | ROZPOCET
| VV |  | 0,5*0,7*(2,525+0,995) |  | 1.232 | [12 empty] | VV | 2 | 2 | True | 0 | ROZPOCET
| VV |  | "spodní část | [14 empty] | VV | 2 | 1 | True | 0 | ROZPOCET
| VV |  | 0,7*(1,0*2,25*2+1,5*2,25*(10+10)+1,0*1,0*3) |  | 52.5 | [12 empty] | VV | 2 | 2 | True | 0 | ROZPOCET
| VV |  | Součet |  | 1994.45 | [12 empty] | VV | 2 | 4 | True | 1 | ROZPOCET
| VV |  | 1994,45*2 'Přepočtené koeficientem množství |  | 3988.9 | [12 empty] | VV | 2 | 2 | False | 1 | ROZPOCET
12 | K | 174151101 | Zásyp sypaninou z jakékoliv horniny strojně s uložením výkopku ve vrstvách se zhutněním jam, šachet, rýh nebo kolem objektů v těchto vykopávkách | m3 | 732.075 |  | 0 | CS ÚRS 2023 01 |  | základní |  | 0 | 0 | 0 | 0 | 0 | 4 | K | 2 |  |  |  | ROZPOCET | 0 | 0 | 0 | 0 | 0 | 1 | 0 | 4 | 901661115
| Online PSC |  | https://podminky.urs.cz/item/CS_URS_2023_01/174151101 | [14 empty] | Online PSC | 2
| VV |  | "obvod | [14 empty] | VV | 2 | 1 | True | 0 | ROZPOCET
| VV |  | 0,5*1,665*18,494+1,153/2*1,665*18,494 |  | 33.148 | [12 empty] | VV | 2 | 2 | True | 0 | ROZPOCET
| VV |  | 0,5*1,665*28,402+1,153/2*1,665*28,402 |  | 50.907 | [12 empty] | VV | 2 | 2 | True | 0 | ROZPOCET
| VV |  | 0,5*1,723*1,210+1,924/2*1,723*1,210 |  | 3.048 | [12 empty] | VV | 2 | 2 | True | 0 | ROZPOCET
| VV |  | 0,5*1,723*1,924+2,064/2*1,723*1,924 |  | 5.079 | [12 empty] | VV | 2 | 2 | True | 0 | ROZPOCET
| VV |  | 0,5*1,404*36,02+1,091/2*1,404*36,02 |  | 52.873 | [12 empty] | VV | 2 | 2 | True | 0 | ROZPOCET
| VV |  | 0,5*1,642*12,55+1,138/2+1,642*36,02 |  | 70.017 | [12 empty] | VV | 2 | 2 | True | 0 | ROZPOCET
| VV |  | 0,35*1,33*1,345+0,83/2*1,33*1,345 |  | 1.368 | [12 empty] | VV | 2 | 2 | True | 0 | ROZPOCET
| VV |  | 0,35*1,23*4,885+0,83/2*1,23*4,885 |  | 4.597 | [12 empty] | VV | 2 | 2 | True | 0 | ROZPOCET
| VV |  | 0,35*1,141*1,345+0,83/2*1,141*1,345 |  | 1.174 | [12 empty] | VV | 2 | 2 | True | 0 | ROZPOCET
| VV |  | 0,5*1,148*11,61+1,05/2*1,148*11,61 |  | 13.661 | [12 empty] | VV | 2 | 2 | True | 0 | ROZPOCET
| VV |  | 0,5*1,255*3,821+1,1/2*1,255*3,821 |  | 5.035 | [12 empty] | VV | 2 | 2 | True | 0 | ROZPOCET
| VV |  | 1,33*1,762*2,997+0,5*1,762*2,0+1,11/2*1,762*4,55 |  | 13.235 | [12 empty] | VV | 2 | 2 | True | 0 | ROZPOCET
| VV |  | 0,5*1,762*0,83+1,144/2*1,762*0,83 |  | 1.568 | [12 empty] | VV | 2 | 2 | True | 0 | ROZPOCET
| VV |  | 0,5*1,762*2,5+1,11/2*1,7265*2,5 |  | 4.598 | [12 empty] | VV | 2 | 2 | True | 0 | ROZPOCET
| VV |  | 0,5*1,762*0,83+1,144/2*1,762*0,83 |  | 1.568 | [12 empty] | VV | 2 | 2 | True | 0 | ROZPOCET
| VV |  | 0,5*1,5145*4,719+1,11/2*1,5415*4,719 |  | 7.611 | [12 empty] | VV | 2 | 2 | True | 0 | ROZPOCET
| VV |  | 0,5*1,5145*0,83+1,11/2*1,5145*0,83 |  | 1.326 | [12 empty] | VV | 2 | 2 | True | 0 | ROZPOCET
| VV |  | 0,5*1,5145*4,719+1,11/2*1,5415*4,719 |  | 7.611 | [12 empty] | VV | 2 | 2 | True | 0 | ROZPOCET
| VV |  | 0,5*1,777*0,83+1,11/2*1,777*0,83 |  | 1.556 | [12 empty] | VV | 2 | 2 | True | 0 | ROZPOCET
| VV |  | 0,5*1,777*1,64+1,11/2*1,777*1,64 |  | 3.075 | [12 empty] | VV | 2 | 2 | True | 0 | ROZPOCET
| VV |  | 0,5*1,777*3,69+1,69/2*1,777*3,69 |  | 8.819 | [12 empty] | VV | 2 | 2 | True | 0 | ROZPOCET
| VV |  | 0,5*1,777*4,94+1,69/2*1,777*4,94 |  | 11.807 | [12 empty] | VV | 2 | 2 | True | 0 | ROZPOCET
| VV |  | 0,75*1,777*(0,785+1,77+1,41+0,785)+0,5*1,777*(1,0*3)+1,093/2*1,777*6,75 |  | 15.551 | [12 empty] | VV | 2 | 2 | True | 0 | ROZPOCET
| VV |  | 0,5*1,777*3,25+1,69/2*1,777*3,25 |  | 7.768 | [12 empty] | VV | 2 | 2 | True | 0 | ROZPOCET
| VV |  | 0,5*1,654*2,0 |  | 1.654 | [12 empty] | VV | 2 | 2 | True | 0 | ROZPOCET
| VV |  | 0,318*1,541*3,5 |  | 1.715 | [12 empty] | VV | 2 | 2 | True | 0 | ROZPOCET
| VV |  | 0,5*1,541*2,705+1,185/2*1,541*2,705 |  | 4.554 | [12 empty] | VV | 2 | 2 | True | 0 | ROZPOCET
| VV |  | 0,5*1,541*0,86+0,705/2*1,541*0,86 |  | 1.13 | [12 empty] | VV | 2 | 2 | True | 0 | ROZPOCET
| VV |  | 0,5*1,541*2,5+1,185/2*1,541*2,5 |  | 4.209 | [12 empty] | VV | 2 | 2 | True | 0 | ROZPOCET
| VV |  | 0,5*1,541*0,86+0,705/2*1,541*0,86 |  | 1.13 | [12 empty] | VV | 2 | 2 | True | 0 | ROZPOCET
| VV |  | 0,5*1,946*3,91+1,185/2*1,946*3,91 |  | 8.313 | [12 empty] | VV | 2 | 2 | True | 0 | ROZPOCET
| VV |  | 0,5*1,946*0,86+0,776/2*1,946*0,86 |  | 1.486 | [12 empty] | VV | 2 | 2 | True | 0 | ROZPOCET
| VV |  | 0,5*1,946*2,5+1,185/2*1,946*2,5 |  | 5.315 | [12 empty] | VV | 2 | 2 | True | 0 | ROZPOCET
| VV |  | 0,5*1,946*0,86+0,776/2*1,946*0,86 |  | 1.486 | [12 empty] | VV | 2 | 2 | True | 0 | ROZPOCET
| VV |  | 0,5*1,946*3,91+1,185/2*1,946*3,91 |  | 8.313 | [12 empty] | VV | 2 | 2 | True | 0 | ROZPOCET
| VV |  | 0,5*1,946*0,86+0,776/2*1,946*0,86 |  | 1.486 | [12 empty] | VV | 2 | 2 | True | 0 | ROZPOCET
| VV |  | 0,5*1,946*2,5+1,185/2*1,946*2,5 |  | 5.315 | [12 empty] | VV | 2 | 2 | True | 0 | ROZPOCET
| VV |  | 0,5*1,946*0,86+0,776/2*1,946*0,86 |  | 1.486 | [12 empty] | VV | 2 | 2 | True | 0 | ROZPOCET
| VV |  | 0,5*1,946*4,095+1,495/2*1,946*4,095 |  | 9.941 | [12 empty] | VV | 2 | 2 | True | 0 | ROZPOCET
| VV |  | 0,5*1,946*0,86+0,89/2*1,946*0,86 |  | 1.582 | [12 empty] | VV | 2 | 2 | True | 0 | ROZPOCET
| VV |  | 0,5*1,946*2,5+1,496/2*1,946*2,5 |  | 6.072 | [12 empty] | VV | 2 | 2 | True | 0 | ROZPOCET
| VV |  | 0,5*1,641*3,234+1,169/2*1,641*3,234 |  | 5.755 | [12 empty] | VV | 2 | 2 | True | 0 | ROZPOCET
| VV |  | 0,5*1,893*0,86+0,734/2*1,893*0,86 |  | 1.411 | [12 empty] | VV | 2 | 2 | True | 0 | ROZPOCET
| VV |  | 0,5*1,893*2,5+1,234/2*1,893*2,5 |  | 5.286 | [12 empty] | VV | 2 | 2 | True | 0 | ROZPOCET
| VV |  | 0,5*1,893*0,86+0,734/2*1,893*0,86 |  | 1.411 | [12 empty] | VV | 2 | 2 | True | 0 | ROZPOCET
| VV |  | 0,5*1,893*3,969+1,169/2*1,893*3,969 |  | 8.148 | [12 empty] | VV | 2 | 2 | True | 0 | ROZPOCET
| VV |  | 0,5*1,893*0,86+0,734/2*1,893*0,86 |  | 1.411 | [12 empty] | VV | 2 | 2 | True | 0 | ROZPOCET
| VV |  | 0,5*1,893*2,5+1,234/2*1,893*2,5 |  | 5.286 | [12 empty] | VV | 2 | 2 | True | 0 | ROZPOCET
| VV |  | 0,5*1,893*0,86+0,734/2*1,893*0,86 |  | 1.411 | [12 empty] | VV | 2 | 2 | True | 0 | ROZPOCET
| VV |  | 0,5*1,893*3,439+1,169/2*1,893*3,439+0,86*1,893*0,5 |  | 7.874 | [12 empty] | VV | 2 | 2 | True | 0 | ROZPOCET
| VV |  | 0,5*1,643*3,439+1,169/2*1,643*3,439+0,86*1,643*0,5 |  | 6.834 | [12 empty] | VV | 2 | 2 | True | 0 | ROZPOCET
| VV |  | 0,5*1,734*0,86+0,734/2*1,734*0,86 |  | 1.293 | [12 empty] | VV | 2 | 2 | True | 0 | ROZPOCET
| VV |  | 0,5*1,734*2,5+1,234/2*1,734*2,5 |  | 4.842 | [12 empty] | VV | 2 | 2 | True | 0 | ROZPOCET
| VV |  | 0,5*1,734*0,86+0,734/2*1,734*0,86 |  | 1.293 | [12 empty] | VV | 2 | 2 | True | 0 | ROZPOCET
| VV |  | 0,5*1,734*2,0+1,234/2*1,734*2,0 |  | 3.874 | [12 empty] | VV | 2 | 2 | True | 0 | ROZPOCET
| VV |  | 1,36*1,734*0,65+1,234/2*1,734*0,65 |  | 2.228 | [12 empty] | VV | 2 | 2 | True | 0 | ROZPOCET
| VV |  | 0,875*1,734*1,055+1,234/2*1,734*1,055 |  | 2.729 | [12 empty] | VV | 2 | 2 | True | 0 | ROZPOCET
| VV |  | 1,19*1,734*1,055+1,234/2*1,734*1,055 |  | 3.306 | [12 empty] | VV | 2 | 2 | True | 0 | ROZPOCET
| VV |  | "vnitřek šikmé násypy | [14 empty] | VV | 2 | 1 | True | 0 | ROZPOCET
| VV |  | 0,52/2*0,65*(0,8+9,63+13,86+9,63+0,8) |  | 5.868 | [12 empty] | VV | 2 | 2 | True | 0 | ROZPOCET
| VV |  | 0,18/2*0,15*(12,26) |  | 0.166 | [12 empty] | VV | 2 | 2 | True | 0 | ROZPOCET
| VV |  | 0,52/2*0,65*(0,8+4,3+0,8+0,8+2,7+0,8) |  | 1.724 | [12 empty] | VV | 2 | 2 | True | 0 | ROZPOCET
| VV |  | 0,18/2*0,15*(12,26+6,510+1,6+5,750) |  | 0.353 | [12 empty] | VV | 2 | 2 | True | 0 | ROZPOCET
| VV |  | 0,52/2*0,65*(0,8+5,2+0,8) |  | 1.149 | [12 empty] | VV | 2 | 2 | True | 0 | ROZPOCET
| VV |  | 0,18/2*0,15*(5,2+5,93+5,93) |  | 0.23 | [12 empty] | VV | 2 | 2 | True | 0 | ROZPOCET
| VV |  | 0,52/2*0,65*(0,8+6,8+0,8) |  | 1.42 | [12 empty] | VV | 2 | 2 | True | 0 | ROZPOCET
| VV |  | 0,18/2*0,15*(6,8+5,73+5,73) |  | 0.247 | [12 empty] | VV | 2 | 2 | True | 0 | ROZPOCET
| VV |  | 0,52/2*0,65*(0,8+2,0+0,8+0,8+1,5+0,8) |  | 1.132 | [12 empty] | VV | 2 | 2 | True | 0 | ROZPOCET
| VV |  | 0,18/2*0,15*(12,26+11,71+0,5+0,73) |  | 0.34 | [12 empty] | VV | 2 | 2 | True | 0 | ROZPOCET
| VV |  | 0,52/2*0,65*(2,55+4,65+0,8) |  | 1.352 | [12 empty] | VV | 2 | 2 | True | 0 | ROZPOCET
| VV |  | 0,18/2*0,15*(1,51+0,5+4,6+4,25) |  | 0.147 | [12 empty] | VV | 2 | 2 | True | 0 | ROZPOCET
| VV |  | 0,92/2*1,15*(0,412+4,34+0,5) |  | 2.778 | [12 empty] | VV | 2 | 2 | True | 0 | ROZPOCET
| VV |  | 0,52/2*0,65*(3,665+0,8) |  | 0.755 | [12 empty] | VV | 2 | 2 | True | 0 | ROZPOCET
| VV |  | 0,18/2*0,15*(5,73+4,25) |  | 0.135 | [12 empty] | VV | 2 | 2 | True | 0 | ROZPOCET
| VV |  | 0,92/2*1,15*(0,412+0,91+0,91+0,412) |  | 1.399 | [12 empty] | VV | 2 | 2 | True | 0 | ROZPOCET
| VV |  | 0,52/2*0,65*(5,145+0,325+0,5) |  | 1.009 | [12 empty] | VV | 2 | 2 | True | 0 | ROZPOCET
| VV |  | 0,52/2*0,65*(7,5+0,325+0,395) |  | 1.389 | [12 empty] | VV | 2 | 2 | True | 0 | ROZPOCET
| VV |  | 1,15/2*1,1*(1,0+1,0) |  | 1.265 | [12 empty] | VV | 2 | 2 | True | 0 | ROZPOCET
| VV |  | 1,56/2*1,1*(0,65+0,65) |  | 1.115 | [12 empty] | VV | 2 | 2 | True | 0 | ROZPOCET
| VV |  | 0,675/2*1,1*(2,175+2,175+0,89+0,89) |  | 2.276 | [12 empty] | VV | 2 | 2 | True | 0 | ROZPOCET
| VV |  | 1,0/2*1,1*(3,5+3,5) |  | 3.85 | [12 empty] | VV | 2 | 2 | True | 0 | ROZPOCET
| VV |  | 0,675/2*1,1*(2,425+2,425+0,89+0,89) |  | 2.461 | [12 empty] | VV | 2 | 2 | True | 0 | ROZPOCET
| VV |  | 1,1*1,0*0,89*2 |  | 1.958 | [12 empty] | VV | 2 | 2 | True | 0 | ROZPOCET
| VV |  | 1,012/2*1,1*(7,750) |  | 4.314 | [12 empty] | VV | 2 | 2 | True | 0 | ROZPOCET
| VV |  | 0,525/2*0,7*(7,750+0,325+1,195+1,195+1,309) |  | 2.163 | [12 empty] | VV | 2 | 2 | True | 0 | ROZPOCET
| VV |  | 0,675/2*0,7*3,5 |  | 0.827 | [12 empty] | VV | 2 | 2 | True | 0 | ROZPOCET
| VV |  | 0,366/2*0,48*3,5 |  | 0.307 | [12 empty] | VV | 2 | 2 | True | 0 | ROZPOCET
| VV |  | 0,825/2*1,1*(1,541+1,045+1,045+4,725) |  | 3.792 | [12 empty] | VV | 2 | 2 | True | 0 | ROZPOCET
| VV |  | 0,975/2*1,1*(3,5) |  | 1.877 | [12 empty] | VV | 2 | 2 | True | 0 | ROZPOCET
| VV |  | 1,203/2*1,1*(6,439) |  | 4.26 | [12 empty] | VV | 2 | 2 | True | 0 | ROZPOCET
| VV |  | 0,59/2*0,83*3,5 |  | 0.857 | [12 empty] | VV | 2 | 2 | True | 0 | ROZPOCET
| VV |  | 0,825/2*1,1*(0,677+1,59+0,825) |  | 1.403 | [12 empty] | VV | 2 | 2 | True | 0 | ROZPOCET
| VV |  | 0,72/2*1,1*(0,89+9,45) |  | 4.095 | [12 empty] | VV | 2 | 2 | True | 0 | ROZPOCET
| VV |  | 1,0/2*1,1*3,5 |  | 1.925 | [12 empty] | VV | 2 | 2 | True | 0 | ROZPOCET
| VV |  | 0,175*0,7*7,750 |  | 0.949 | [12 empty] | VV | 2 | 2 | True | 0 | ROZPOCET
| VV |  | 0,397*1,6*7,75 |  | 4.923 | [12 empty] | VV | 2 | 2 | True | 0 | ROZPOCET
| VV |  | 0,238*1,35*7,75 |  | 2.49 | [12 empty] | VV | 2 | 2 | True | 0 | ROZPOCET
| VV |  | 1,195*1,6*3,5 |  | 6.692 | [12 empty] | VV | 2 | 2 | True | 0 | ROZPOCET
| VV |  | 0,175*1,1*7,75 |  | 1.492 | [12 empty] | VV | 2 | 2 | True | 0 | ROZPOCET
| VV |  | 0,825/2*1,1*(6,101+1,105+0,89+(0,89+2,937+0,89)*3) |  | 10.095 | [12 empty] | VV | 2 | 2 | True | 0 | ROZPOCET
| VV |  | 1,0/2*1,1*(3,5*4) |  | 7.7 | [12 empty] | VV | 2 | 2 | True | 0 | ROZPOCET
| VV |  | 1,116/2*1,1*2,02 |  | 1.24 | [12 empty] | VV | 2 | 2 | True | 0 | ROZPOCET
| VV |  | 1,302/2*1,1*3,5 |  | 2.506 | [12 empty] | VV | 2 | 2 | True | 0 | ROZPOCET
| VV |  | 1,075/2*1,1*3,5*3 |  | 6.208 | [12 empty] | VV | 2 | 2 | True | 0 | ROZPOCET
| VV |  | 0,72/2*1,1*(1,195+0,92*5) |  | 2.295 | [12 empty] | VV | 2 | 2 | True | 0 | ROZPOCET
| VV |  | 0,825/2*1,1*(2,937*3) |  | 3.998 | [12 empty] | VV | 2 | 2 | True | 0 | ROZPOCET
| VV |  | 1,5/2*1,6*(0,785+1,41+1,77+0,785) |  | 5.7 | [12 empty] | VV | 2 | 2 | True | 0 | ROZPOCET
| VV |  | 1,25/2*1,6*(1,0*3) |  | 3 | [12 empty] | VV | 2 | 2 | True | 0 | ROZPOCET
| VV |  | 1,0/2*1,6*(0,92+0,89) |  | 1.448 | [12 empty] | VV | 2 | 2 | True | 0 | ROZPOCET
| VV |  | 0,55/2*0,7*(3,1) |  | 0.597 | [12 empty] | VV | 2 | 2 | True | 0 | ROZPOCET
| VV |  | 0,5/2*0,7*2,25 |  | 0.394 | [12 empty] | VV | 2 | 2 | True | 0 | ROZPOCET
| VV |  | 0,575/2*0,7*3,1 |  | 0.624 | [12 empty] | VV | 2 | 2 | True | 0 | ROZPOCET
| VV |  | 0,706/2*0,7*2,25 |  | 0.556 | [12 empty] | VV | 2 | 2 | True | 0 | ROZPOCET
| VV |  | 0,375*0,7*1,705 |  | 0.448 | [12 empty] | VV | 2 | 2 | True | 0 | ROZPOCET
| VV |  | 0,18*0,7*0,65 |  | 0.082 | [12 empty] | VV | 2 | 2 | True | 0 | ROZPOCET
| VV |  | 0,575/2*0,9*3,1+0,5/2*0,9*2,05+0,714/2*0,9*3,1+0,706/2*0,9*2,05 |  | 2.911 | [12 empty] | VV | 2 | 2 | True | 0 | ROZPOCET
| VV |  | 0,55*0,7*1,595 |  | 0.614 | [12 empty] | VV | 2 | 2 | True | 0 | ROZPOCET
| VV |  | 0,8/2*0,9*3,1+0,5/2*0,9*2,075+0,945/2*0,9*3,1+0,706/2*0,9*2,075 |  | 3.56 | [12 empty] | VV | 2 | 2 | True | 0 | ROZPOCET
| VV |  | 0,55*0,7*1,405 |  | 0.541 | [12 empty] | VV | 2 | 2 | True | 0 | ROZPOCET
| VV |  | 0,55/2*1,15*3,1+0,7/2*1,15*3,275+0,55/2*1,15*3,1+0,52/2*1,15*3,275 |  | 4.258 | [12 empty] | VV | 2 | 2 | True | 0 | ROZPOCET
| VV |  | 0,55*0,95*1,0+0,2*0,55*0,645 |  | 0.593 | [12 empty] | VV | 2 | 2 | True | 0 | ROZPOCET
| VV |  | 0,7/2*0,9*5,45+0,8/2*0,9*3,354+1,075/2*1,15*3,053+1,075/2*1,15*0,555+1,093/2*1,15*2,355+0,815/2*1,15*1,725+0,55/2*0,65*1,93 |  | 7.788 | [12 empty] | VV | 2 | 2 | True | 0 | ROZPOCET
| VV |  | 0,342*0,2*1,595 |  | 0.109 | [12 empty] | VV | 2 | 2 | True | 0 | ROZPOCET
| VV |  | 0,8/2*1,15*3,655+0,7/2*1,15*3,025+1,2/2*1,15*3,1+0,825/2*1,15*1,62+1,075/2*1,15*1,405 |  | 6.675 | [12 empty] | VV | 2 | 2 | True | 0 | ROZPOCET
| VV |  | 0,548/2*0,65*3,655+0,596/2*0,65*5,425+0,895/2*0,65*3,1+0,825/2*0,65*2,675+0,825/2*0,65*0,77+0,611/2*0,65*2,680 |  | 4.059 | [12 empty] | VV | 2 | 2 | True | 0 | ROZPOCET
| VV |  | 0,55*0,7*1,245 |  | 0.479 | [12 empty] | VV | 2 | 2 | True | 0 | ROZPOCET
| VV |  | 0,8/2*1,15*2,175+0,7/2*1,15*2,905+0,7/2*1,15*3,1+0,5/2*1,15*1,15+1,15/2*1,15*1,75+1,055/2*1,15*1,480 |  | 5.803 | [12 empty] | VV | 2 | 2 | True | 0 | ROZPOCET
| VV |  | 0,25*0,7*2,375+0,25/2*0,25*2,375 |  | 0.49 | [12 empty] | VV | 2 | 2 | True | 0 | ROZPOCET
| VV |  | "nad pásy a patkami z vnějšku | [14 empty] | VV | 2 | 1 | True | 0 | ROZPOCET
| VV |  | 0,08*28,095*1,312 |  | 2.949 | [12 empty] | VV | 2 | 2 | True | 0 | ROZPOCET
| VV |  | 0,08*15,46*1,48 |  | 1.83 | [12 empty] | VV | 2 | 2 | True | 0 | ROZPOCET
| VV |  | 0,08*34,355*1,38 |  | 3.793 | [12 empty] | VV | 2 | 2 | True | 0 | ROZPOCET
| VV |  | 0,08*1,71*1,7 |  | 0.233 | [12 empty] | VV | 2 | 2 | True | 0 | ROZPOCET
| VV |  | 0,125*1,685*1,7 |  | 0.358 | [12 empty] | VV | 2 | 2 | True | 0 | ROZPOCET
| VV |  | 0,125*0,5*1,45 |  | 0.091 | [12 empty] | VV | 2 | 2 | True | 0 | ROZPOCET
| VV |  | 0,125*6,5*1,2 |  | 0.975 | [12 empty] | VV | 2 | 2 | True | 0 | ROZPOCET
| VV |  | 0,125*0,5*1,45 |  | 0.091 | [12 empty] | VV | 2 | 2 | True | 0 | ROZPOCET
| VV |  | 0,125*2,5*1,7 |  | 0.531 | [12 empty] | VV | 2 | 2 | True | 0 | ROZPOCET
| VV |  | 0,125*0,5*1,45 |  | 0.091 | [12 empty] | VV | 2 | 2 | True | 0 | ROZPOCET
| VV |  | 0,125*3,275*1,2 |  | 0.491 | [12 empty] | VV | 2 | 2 | True | 0 | ROZPOCET
| VV |  | 0,08*15,0*1,48 |  | 1.776 | [12 empty] | VV | 2 | 2 | True | 0 | ROZPOCET
| VV |  | 0,08*6,5*1,68 |  | 0.874 | [12 empty] | VV | 2 | 2 | True | 0 | ROZPOCET
| VV |  | 0,1*(1,495+2,525+0,5+2,025+1,145)*1,43 |  | 1.1 | [12 empty] | VV | 2 | 2 | True | 0 | ROZPOCET
| VV |  | 0,08*7,25*1,73 |  | 1.003 | [12 empty] | VV | 2 | 2 | True | 0 | ROZPOCET
| VV |  | 0,08*(4,355+3,4)*1,698 |  | 1.053 | [12 empty] | VV | 2 | 2 | True | 0 | ROZPOCET
| VV |  | 0,08*1,43*1,948 |  | 0.223 | [12 empty] | VV | 2 | 2 | True | 0 | ROZPOCET
| VV |  | 0,9*1,568*2+1,43*1,777+0,12*1,777*3+1,42*1,654+0,91*1,541*2+0,91*1,943*2+0,91*1,755+0,91*1,95*2+0,91*1,7*2+0,37*1,7 |  | 23.562 | [12 empty] | VV | 2 | 2 | True | 0 | ROZPOCET
| VV |  | "nad pásy a patkami z vnitřku | [14 empty] | VV | 2 | 1 | True | 0 | ROZPOCET
| VV |  | 0,2*14,26*0,65 |  | 1.854 | [12 empty] | VV | 2 | 2 | True | 0 | ROZPOCET
| VV |  | 0,2*27,495*0,65 |  | 3.574 | [12 empty] | VV | 2 | 2 | True | 0 | ROZPOCET
| VV |  | 0,2*28,530*0,65 |  | 3.709 | [12 empty] | VV | 2 | 2 | True | 0 | ROZPOCET
| VV |  | 0,2*1,035*1,15 |  | 0.238 | [12 empty] | VV | 2 | 2 | True | 0 | ROZPOCET
| VV |  | 0,125*1,085*1,15 |  | 0.156 | [12 empty] | VV | 2 | 2 | True | 0 | ROZPOCET
| VV |  | 0,125*0,5*0,9 |  | 0.056 | [12 empty] | VV | 2 | 2 | True | 0 | ROZPOCET
| VV |  | 0,125*6,5*0,65 |  | 0.528 | [12 empty] | VV | 2 | 2 | True | 0 | ROZPOCET
| VV |  | 0,125*0,5*0,9 |  | 0.056 | [12 empty] | VV | 2 | 2 | True | 0 | ROZPOCET
| VV |  | 0,125*2,5*1,15 |  | 0.359 | [12 empty] | VV | 2 | 2 | True | 0 | ROZPOCET
| VV |  | 0,125*0,5*0,9 |  | 0.056 | [12 empty] | VV | 2 | 2 | True | 0 | ROZPOCET
| VV |  | 0,125*2,675*0,65 |  | 0.217 | [12 empty] | VV | 2 | 2 | True | 0 | ROZPOCET
| VV |  | 0,1*0,5*0,4*4+0,1*12,26*0,15*2+0,1*0,5*0,65*4 |  | 0.578 | [12 empty] | VV | 2 | 2 | True | 0 | ROZPOCET
| VV |  | 0,1*0,5*0,65*8+0,1*0,5*0,4*8+0,1*(6,23+1,6+6,03+6,03+5,4+6,03+12,26+5,83+7,0+5,83)*0,15 |  | 1.354 | [12 empty] | VV | 2 | 2 | True | 0 | ROZPOCET
| VV |  | 0,1*0,5*0,65*6+0,1*0,5*0,4*6+0,1*(0,83+0,5+11,43+5,83+4,35+4,35+4,8+0,5+1,23)*0,15 |  | 0.822 | [12 empty] | VV | 2 | 2 | True | 0 | ROZPOCET
| VV |  | 0,2*2,475*0,65+0,1*2,3*0,65+0,1*0,5*0,9+0,1*0,5*1,15+0,645*0,63*1,15+0,075*0,65*1,15+0,255*1,0*1,15 |  | 1.39 | [12 empty] | VV | 2 | 2 | True | 0 | ROZPOCET
| VV |  | 0,2*1,9*0,65+0,2*0,35*0,9+0,1*3,355+0,1*0,575*1,15+0,075*1,695*1,15+0,555*0,63*1,15+0,1*0,5*1,15+0,1*0,5*0,9+0,1*2,3*0,65 |  | 1.512 | [12 empty] | VV | 2 | 2 | True | 0 | ROZPOCET
| VV |  | 0,2*2,125*0,9+0,62*0,63*1,15+0,075*1,505*1,15+0,1*0,575*1,15+0,1*3,355*0,9 |  | 1.33 | [12 empty] | VV | 2 | 2 | True | 0 | ROZPOCET
| VV |  | 0,2*3,475*0,65+0,1*2,855*0,65+0,1+0,5*0,9+0,1*0,575+0,075*0,745*1,15+0,63*1,5*1,15+0,075*0,1*1,15+0,075*0,5*0,9+0,23*0,63*0,9+0,1*0,5*0,9+0,1*2,8*0,65 |  | 2.796 | [12 empty] | VV | 2 | 2 | True | 0 | ROZPOCET
| VV |  | 0,2*1,3*0,65+0,2*4,35*0,9+0,1*2,855*0,9+0,1*1,0*1,15+0,075*1,695*1,15+0,63*1,5*1,15+0,075*2,455*1,15+0,1*0,575*1,15+0,1*0,5*0,9+0,1*2,855*0,65 |  | 3.065 | [12 empty] | VV | 2 | 2 | True | 0 | ROZPOCET
| VV |  | 0,2*1,85*0,9+0,2*1,225*1,15+0,075*0,085*1,15+0,625*1,5*1,15+0,075*1,505*1,15+0,1*1,075*1,15+0,1*2,855*1,15 |  | 2.282 | [12 empty] | VV | 2 | 2 | True | 0 | ROZPOCET
| VV |  | 0,2*5,375*0,65+0,2*0,25*0,9+0,1*3,43*0,9+0,1*0,5*1,15+0,075*1,345+0,63*1,5*1,15+0,075*0,5*1,15+0,075*0,5*0,9+0,075*1,78*0,65+0,1*3,943*0,65 |  | 2.718 | [12 empty] | VV | 2 | 2 | True | 0 | ROZPOCET
| VV |  | 0,2*3,205*0,9+0,2*2,8*0,9+0,2*0,5*1,15+0,63*1,5*1,15+0,075*1,855*1,15+0,1*0,5*1,15+0,1*3,43*0,9 |  | 2.809 | [12 empty] | VV | 2 | 2 | True | 0 | ROZPOCET
| VV |  | 0,125*3,5*1,1+1,42*1,1+0,1*3,5*1,1+1,29*1,1+0,1*3,5*1,1+1,29*1,1+0,1*2,5*1,1+0,1*0,5*1,35+0,1*0,5*1,6+0,55*1,6+0,1*0,785*1,6+0,3*1,6*3+0,1*1,77*1,6 |  | 8.803 | [12 empty] | VV | 2 | 2 | True | 0 | ROZPOCET
| VV |  | 0,1*0,785*1,6+0,54*1,6+0,1*0,5*1,6+0,1*0,5*1,35+0,1*2,5*1,1+1,27*1,1*3+0,1*3,5*1,1*3+0,54*1,1+0,1*7,75*1,1+0,69*1,1 |  | 8.964 | [12 empty] | VV | 2 | 2 | True | 0 | ROZPOCET
| VV |  | 0,72*1,1+0,125*0,65*1,1+1,56*1,1*2+0,125*3,5*1,1+0,125*0,5*1,1+0,125*0,5*1,35+0,69*1,35+0,1*7,75*1,35+0,54*1,35+0,1*0,5*1,35+0,1*0,5*1,1+1,27*1,1*2 |  | 10.571 | [12 empty] | VV | 2 | 2 | True | 0 | ROZPOCET
| VV |  | 0,1*3,5*1,1+0,1*0,65*1,1+0,56*1,1 |  | 1.073 | [12 empty] | VV | 2 | 2 | True | 0 | ROZPOCET
| VV |  | 0,69*0,7+0,125*3,5*0,7+0,79*0,7+0,79*1,1+0,125*3,5*1,1+1,56*1,1+0,125*2,5*1,1+0,125*0,5*1,35+0,125*0,5*1,6+0,69*1,6+0,1*7,75*1,6+0,54*1,6 |  | 8.145 | [12 empty] | VV | 2 | 2 | True | 0 | ROZPOCET
| VV |  | 0,1*0,37*1,6+0,1*2,31*0,83+0,1*0,5*0,576+0,1*0,5*0,33+0,57*0,33+0,71*1,1+0,1*3,5*1,1+0,71*1,1+0,57*0,48+0,1*3,13*0,48+0,1*0,37*0,7+0,54*0,7 |  | 3.259 | [12 empty] | VV | 2 | 2 | True | 0 | ROZPOCET
| VV |  | 0,1*7,75*0,7 |  | 0.543 | [12 empty] | VV | 2 | 2 | True | 0 | ROZPOCET
| VV |  | Součet |  | 732.075 | [12 empty] | VV | 2 | 4 | True | 1 | ROZPOCET
13 | M | 10364100R | zemina pro zásypy písčito - hlinitá | t | 1464.15 |  | 0 |  |  | základní |  | 0 | 1 | 1464.15 | 0 | 0 | 8 | M | 2 |  |  |  | ROZPOCET | 0 | 0 | 0 | 0 | 0 | 1 | 0 | 4 | -440078287
| VV |  | "obvod | [14 empty] | VV | 2 | 1 | True | 0 | ROZPOCET
| VV |  | 0,5*1,665*18,494+1,153/2*1,665*18,494 |  | 33.148 | [12 empty] | VV | 2 | 2 | True | 0 | ROZPOCET
| VV |  | 0,5*1,665*28,402+1,153/2*1,665*28,402 |  | 50.907 | [12 empty] | VV | 2 | 2 | True | 0 | ROZPOCET
| VV |  | 0,5*1,723*1,210+1,924/2*1,723*1,210 |  | 3.048 | [12 empty] | VV | 2 | 2 | True | 0 | ROZPOCET
| VV |  | 0,5*1,723*1,924+2,064/2*1,723*1,924 |  | 5.079 | [12 empty] | VV | 2 | 2 | True | 0 | ROZPOCET
| VV |  | 0,5*1,404*36,02+1,091/2*1,404*36,02 |  | 52.873 | [12 empty] | VV | 2 | 2 | True | 0 | ROZPOCET
| VV |  | 0,5*1,642*12,55+1,138/2+1,642*36,02 |  | 70.017 | [12 empty] | VV | 2 | 2 | True | 0 | ROZPOCET
| VV |  | 0,35*1,33*1,345+0,83/2*1,33*1,345 |  | 1.368 | [12 empty] | VV | 2 | 2 | True | 0 | ROZPOCET
| VV |  | 0,35*1,23*4,885+0,83/2*1,23*4,885 |  | 4.597 | [12 empty] | VV | 2 | 2 | True | 0 | ROZPOCET
| VV |  | 0,35*1,141*1,345+0,83/2*1,141*1,345 |  | 1.174 | [12 empty] | VV | 2 | 2 | True | 0 | ROZPOCET
| VV |  | 0,5*1,148*11,61+1,05/2*1,148*11,61 |  | 13.661 | [12 empty] | VV | 2 | 2 | True | 0 | ROZPOCET
| VV |  | 0,5*1,255*3,821+1,1/2*1,255*3,821 |  | 5.035 | [12 empty] | VV | 2 | 2 | True | 0 | ROZPOCET
| VV |  | 1,33*1,762*2,997+0,5*1,762*2,0+1,11/2*1,762*4,55 |  | 13.235 | [12 empty] | VV | 2 | 2 | True | 0 | ROZPOCET
| VV |  | 0,5*1,762*0,83+1,144/2*1,762*0,83 |  | 1.568 | [12 empty] | VV | 2 | 2 | True | 0 | ROZPOCET
| VV |  | 0,5*1,762*2,5+1,11/2*1,7265*2,5 |  | 4.598 | [12 empty] | VV | 2 | 2 | True | 0 | ROZPOCET
| VV |  | 0,5*1,762*0,83+1,144/2*1,762*0,83 |  | 1.568 | [12 empty] | VV | 2 | 2 | True | 0 | ROZPOCET
| VV |  | 0,5*1,5145*4,719+1,11/2*1,5415*4,719 |  | 7.611 | [12 empty] | VV | 2 | 2 | True | 0 | ROZPOCET
| VV |  | 0,5*1,5145*0,83+1,11/2*1,5145*0,83 |  | 1.326 | [12 empty] | VV | 2 | 2 | True | 0 | ROZPOCET
| VV |  | 0,5*1,5145*4,719+1,11/2*1,5415*4,719 |  | 7.611 | [12 empty] | VV | 2 | 2 | True | 0 | ROZPOCET
| VV |  | 0,5*1,777*0,83+1,11/2*1,777*0,83 |  | 1.556 | [12 empty] | VV | 2 | 2 | True | 0 | ROZPOCET
| VV |  | 0,5*1,777*1,64+1,11/2*1,777*1,64 |  | 3.075 | [12 empty] | VV | 2 | 2 | True | 0 | ROZPOCET
| VV |  | 0,5*1,777*3,69+1,69/2*1,777*3,69 |  | 8.819 | [12 empty] | VV | 2 | 2 | True | 0 | ROZPOCET
| VV |  | 0,5*1,777*4,94+1,69/2*1,777*4,94 |  | 11.807 | [12 empty] | VV | 2 | 2 | True | 0 | ROZPOCET
| VV |  | 0,75*1,777*(0,785+1,77+1,41+0,785)+0,5*1,777*(1,0*3)+1,093/2*1,777*6,75 |  | 15.551 | [12 empty] | VV | 2 | 2 | True | 0 | ROZPOCET
| VV |  | 0,5*1,777*3,25+1,69/2*1,777*3,25 |  | 7.768 | [12 empty] | VV | 2 | 2 | True | 0 | ROZPOCET
| VV |  | 0,5*1,654*2,0 |  | 1.654 | [12 empty] | VV | 2 | 2 | True | 0 | ROZPOCET
| VV |  | 0,318*1,541*3,5 |  | 1.715 | [12 empty] | VV | 2 | 2 | True | 0 | ROZPOCET
| VV |  | 0,5*1,541*2,705+1,185/2*1,541*2,705 |  | 4.554 | [12 empty] | VV | 2 | 2 | True | 0 | ROZPOCET
| VV |  | 0,5*1,541*0,86+0,705/2*1,541*0,86 |  | 1.13 | [12 empty] | VV | 2 | 2 | True | 0 | ROZPOCET
| VV |  | 0,5*1,541*2,5+1,185/2*1,541*2,5 |  | 4.209 | [12 empty] | VV | 2 | 2 | True | 0 | ROZPOCET
| VV |  | 0,5*1,541*0,86+0,705/2*1,541*0,86 |  | 1.13 | [12 empty] | VV | 2 | 2 | True | 0 | ROZPOCET
| VV |  | 0,5*1,946*3,91+1,185/2*1,946*3,91 |  | 8.313 | [12 empty] | VV | 2 | 2 | True | 0 | ROZPOCET
| VV |  | 0,5*1,946*0,86+0,776/2*1,946*0,86 |  | 1.486 | [12 empty] | VV | 2 | 2 | True | 0 | ROZPOCET
| VV |  | 0,5*1,946*2,5+1,185/2*1,946*2,5 |  | 5.315 | [12 empty] | VV | 2 | 2 | True | 0 | ROZPOCET
| VV |  | 0,5*1,946*0,86+0,776/2*1,946*0,86 |  | 1.486 | [12 empty] | VV | 2 | 2 | True | 0 | ROZPOCET
| VV |  | 0,5*1,946*3,91+1,185/2*1,946*3,91 |  | 8.313 | [12 empty] | VV | 2 | 2 | True | 0 | ROZPOCET
| VV |  | 0,5*1,946*0,86+0,776/2*1,946*0,86 |  | 1.486 | [12 empty] | VV | 2 | 2 | True | 0 | ROZPOCET
| VV |  | 0,5*1,946*2,5+1,185/2*1,946*2,5 |  | 5.315 | [12 empty] | VV | 2 | 2 | True | 0 | ROZPOCET
| VV |  | 0,5*1,946*0,86+0,776/2*1,946*0,86 |  | 1.486 | [12 empty] | VV | 2 | 2 | True | 0 | ROZPOCET
| VV |  | 0,5*1,946*4,095+1,495/2*1,946*4,095 |  | 9.941 | [12 empty] | VV | 2 | 2 | True | 0 | ROZPOCET
| VV |  | 0,5*1,946*0,86+0,89/2*1,946*0,86 |  | 1.582 | [12 empty] | VV | 2 | 2 | True | 0 | ROZPOCET
| VV |  | 0,5*1,946*2,5+1,496/2*1,946*2,5 |  | 6.072 | [12 empty] | VV | 2 | 2 | True | 0 | ROZPOCET
| VV |  | 0,5*1,641*3,234+1,169/2*1,641*3,234 |  | 5.755 | [12 empty] | VV | 2 | 2 | True | 0 | ROZPOCET
| VV |  | 0,5*1,893*0,86+0,734/2*1,893*0,86 |  | 1.411 | [12 empty] | VV | 2 | 2 | True | 0 | ROZPOCET
| VV |  | 0,5*1,893*2,5+1,234/2*1,893*2,5 |  | 5.286 | [12 empty] | VV | 2 | 2 | True | 0 | ROZPOCET
| VV |  | 0,5*1,893*0,86+0,734/2*1,893*0,86 |  | 1.411 | [12 empty] | VV | 2 | 2 | True | 0 | ROZPOCET
| VV |  | 0,5*1,893*3,969+1,169/2*1,893*3,969 |  | 8.148 | [12 empty] | VV | 2 | 2 | True | 0 | ROZPOCET
| VV |  | 0,5*1,893*0,86+0,734/2*1,893*0,86 |  | 1.411 | [12 empty] | VV | 2 | 2 | True | 0 | ROZPOCET
| VV |  | 0,5*1,893*2,5+1,234/2*1,893*2,5 |  | 5.286 | [12 empty] | VV | 2 | 2 | True | 0 | ROZPOCET
| VV |  | 0,5*1,893*0,86+0,734/2*1,893*0,86 |  | 1.411 | [12 empty] | VV | 2 | 2 | True | 0 | ROZPOCET
| VV |  | 0,5*1,893*3,439+1,169/2*1,893*3,439+0,86*1,893*0,5 |  | 7.874 | [12 empty] | VV | 2 | 2 | True | 0 | ROZPOCET
| VV |  | 0,5*1,643*3,439+1,169/2*1,643*3,439+0,86*1,643*0,5 |  | 6.834 | [12 empty] | VV | 2 | 2 | True | 0 | ROZPOCET
| VV |  | 0,5*1,734*0,86+0,734/2*1,734*0,86 |  | 1.293 | [12 empty] | VV | 2 | 2 | True | 0 | ROZPOCET
| VV |  | 0,5*1,734*2,5+1,234/2*1,734*2,5 |  | 4.842 | [12 empty] | VV | 2 | 2 | True | 0 | ROZPOCET
| VV |  | 0,5*1,734*0,86+0,734/2*1,734*0,86 |  | 1.293 | [12 empty] | VV | 2 | 2 | True | 0 | ROZPOCET
| VV |  | 0,5*1,734*2,0+1,234/2*1,734*2,0 |  | 3.874 | [12 empty] | VV | 2 | 2 | True | 0 | ROZPOCET
| VV |  | 1,36*1,734*0,65+1,234/2*1,734*0,65 |  | 2.228 | [12 empty] | VV | 2 | 2 | True | 0 | ROZPOCET
| VV |  | 0,875*1,734*1,055+1,234/2*1,734*1,055 |  | 2.729 | [12 empty] | VV | 2 | 2 | True | 0 | ROZPOCET
| VV |  | 1,19*1,734*1,055+1,234/2*1,734*1,055 |  | 3.306 | [12 empty] | VV | 2 | 2 | True | 0 | ROZPOCET
| VV |  | "vnitřek šikmé násypy | [14 empty] | VV | 2 | 1 | True | 0 | ROZPOCET
| VV |  | 0,52/2*0,65*(0,8+9,63+13,86+9,63+0,8) |  | 5.868 | [12 empty] | VV | 2 | 2 | True | 0 | ROZPOCET
| VV |  | 0,18/2*0,15*(12,26) |  | 0.166 | [12 empty] | VV | 2 | 2 | True | 0 | ROZPOCET
| VV |  | 0,52/2*0,65*(0,8+4,3+0,8+0,8+2,7+0,8) |  | 1.724 | [12 empty] | VV | 2 | 2 | True | 0 | ROZPOCET
| VV |  | 0,18/2*0,15*(12,26+6,510+1,6+5,750) |  | 0.353 | [12 empty] | VV | 2 | 2 | True | 0 | ROZPOCET
| VV |  | 0,52/2*0,65*(0,8+5,2+0,8) |  | 1.149 | [12 empty] | VV | 2 | 2 | True | 0 | ROZPOCET
| VV |  | 0,18/2*0,15*(5,2+5,93+5,93) |  | 0.23 | [12 empty] | VV | 2 | 2 | True | 0 | ROZPOCET
| VV |  | 0,52/2*0,65*(0,8+6,8+0,8) |  | 1.42 | [12 empty] | VV | 2 | 2 | True | 0 | ROZPOCET
| VV |  | 0,18/2*0,15*(6,8+5,73+5,73) |  | 0.247 | [12 empty] | VV | 2 | 2 | True | 0 | ROZPOCET
| VV |  | 0,52/2*0,65*(0,8+2,0+0,8+0,8+1,5+0,8) |  | 1.132 | [12 empty] | VV | 2 | 2 | True | 0 | ROZPOCET
| VV |  | 0,18/2*0,15*(12,26+11,71+0,5+0,73) |  | 0.34 | [12 empty] | VV | 2 | 2 | True | 0 | ROZPOCET
| VV |  | 0,52/2*0,65*(2,55+4,65+0,8) |  | 1.352 | [12 empty] | VV | 2 | 2 | True | 0 | ROZPOCET
| VV |  | 0,18/2*0,15*(1,51+0,5+4,6+4,25) |  | 0.147 | [12 empty] | VV | 2 | 2 | True | 0 | ROZPOCET
| VV |  | 0,92/2*1,15*(0,412+4,34+0,5) |  | 2.778 | [12 empty] | VV | 2 | 2 | True | 0 | ROZPOCET
| VV |  | 0,52/2*0,65*(3,665+0,8) |  | 0.755 | [12 empty] | VV | 2 | 2 | True | 0 | ROZPOCET
| VV |  | 0,18/2*0,15*(5,73+4,25) |  | 0.135 | [12 empty] | VV | 2 | 2 | True | 0 | ROZPOCET
| VV |  | 0,92/2*1,15*(0,412+0,91+0,91+0,412) |  | 1.399 | [12 empty] | VV | 2 | 2 | True | 0 | ROZPOCET
| VV |  | 0,52/2*0,65*(5,145+0,325+0,5) |  | 1.009 | [12 empty] | VV | 2 | 2 | True | 0 | ROZPOCET
| VV |  | 0,52/2*0,65*(7,5+0,325+0,395) |  | 1.389 | [12 empty] | VV | 2 | 2 | True | 0 | ROZPOCET
| VV |  | 1,15/2*1,1*(1,0+1,0) |  | 1.265 | [12 empty] | VV | 2 | 2 | True | 0 | ROZPOCET
| VV |  | 1,56/2*1,1*(0,65+0,65) |  | 1.115 | [12 empty] | VV | 2 | 2 | True | 0 | ROZPOCET
| VV |  | 0,675/2*1,1*(2,175+2,175+0,89+0,89) |  | 2.276 | [12 empty] | VV | 2 | 2 | True | 0 | ROZPOCET
| VV |  | 1,0/2*1,1*(3,5+3,5) |  | 3.85 | [12 empty] | VV | 2 | 2 | True | 0 | ROZPOCET
| VV |  | 0,675/2*1,1*(2,425+2,425+0,89+0,89) |  | 2.461 | [12 empty] | VV | 2 | 2 | True | 0 | ROZPOCET
| VV |  | 1,1*1,0*0,89*2 |  | 1.958 | [12 empty] | VV | 2 | 2 | True | 0 | ROZPOCET
| VV |  | 1,012/2*1,1*(7,750) |  | 4.314 | [12 empty] | VV | 2 | 2 | True | 0 | ROZPOCET
| VV |  | 0,525/2*0,7*(7,750+0,325+1,195+1,195+1,309) |  | 2.163 | [12 empty] | VV | 2 | 2 | True | 0 | ROZPOCET
| VV |  | 0,675/2*0,7*3,5 |  | 0.827 | [12 empty] | VV | 2 | 2 | True | 0 | ROZPOCET
| VV |  | 0,366/2*0,48*3,5 |  | 0.307 | [12 empty] | VV | 2 | 2 | True | 0 | ROZPOCET
| VV |  | 0,825/2*1,1*(1,541+1,045+1,045+4,725) |  | 3.792 | [12 empty] | VV | 2 | 2 | True | 0 | ROZPOCET
| VV |  | 0,975/2*1,1*(3,5) |  | 1.877 | [12 empty] | VV | 2 | 2 | True | 0 | ROZPOCET
| VV |  | 1,203/2*1,1*(6,439) |  | 4.26 | [12 empty] | VV | 2 | 2 | True | 0 | ROZPOCET
| VV |  | 0,59/2*0,83*3,5 |  | 0.857 | [12 empty] | VV | 2 | 2 | True | 0 | ROZPOCET
| VV |  | 0,825/2*1,1*(0,677+1,59+0,825) |  | 1.403 | [12 empty] | VV | 2 | 2 | True | 0 | ROZPOCET
| VV |  | 0,72/2*1,1*(0,89+9,45) |  | 4.095 | [12 empty] | VV | 2 | 2 | True | 0 | ROZPOCET
| VV |  | 1,0/2*1,1*3,5 |  | 1.925 | [12 empty] | VV | 2 | 2 | True | 0 | ROZPOCET
| VV |  | 0,175*0,7*7,750 |  | 0.949 | [12 empty] | VV | 2 | 2 | True | 0 | ROZPOCET
| VV |  | 0,397*1,6*7,75 |  | 4.923 | [12 empty] | VV | 2 | 2 | True | 0 | ROZPOCET
| VV |  | 0,238*1,35*7,75 |  | 2.49 | [12 empty] | VV | 2 | 2 | True | 0 | ROZPOCET
| VV |  | 1,195*1,6*3,5 |  | 6.692 | [12 empty] | VV | 2 | 2 | True | 0 | ROZPOCET
| VV |  | 0,175*1,1*7,75 |  | 1.492 | [12 empty] | VV | 2 | 2 | True | 0 | ROZPOCET
| VV |  | 0,825/2*1,1*(6,101+1,105+0,89+(0,89+2,937+0,89)*3) |  | 10.095 | [12 empty] | VV | 2 | 2 | True | 0 | ROZPOCET
| VV |  | 1,0/2*1,1*(3,5*4) |  | 7.7 | [12 empty] | VV | 2 | 2 | True | 0 | ROZPOCET
| VV |  | 1,116/2*1,1*2,02 |  | 1.24 | [12 empty] | VV | 2 | 2 | True | 0 | ROZPOCET
| VV |  | 1,302/2*1,1*3,5 |  | 2.506 | [12 empty] | VV | 2 | 2 | True | 0 | ROZPOCET
| VV |  | 1,075/2*1,1*3,5*3 |  | 6.208 | [12 empty] | VV | 2 | 2 | True | 0 | ROZPOCET
| VV |  | 0,72/2*1,1*(1,195+0,92*5) |  | 2.295 | [12 empty] | VV | 2 | 2 | True | 0 | ROZPOCET
| VV |  | 0,825/2*1,1*(2,937*3) |  | 3.998 | [12 empty] | VV | 2 | 2 | True | 0 | ROZPOCET
| VV |  | 1,5/2*1,6*(0,785+1,41+1,77+0,785) |  | 5.7 | [12 empty] | VV | 2 | 2 | True | 0 | ROZPOCET
| VV |  | 1,25/2*1,6*(1,0*3) |  | 3 | [12 empty] | VV | 2 | 2 | True | 0 | ROZPOCET
| VV |  | 1,0/2*1,6*(0,92+0,89) |  | 1.448 | [12 empty] | VV | 2 | 2 | True | 0 | ROZPOCET
| VV |  | 0,55/2*0,7*(3,1) |  | 0.597 | [12 empty] | VV | 2 | 2 | True | 0 | ROZPOCET
| VV |  | 0,5/2*0,7*2,25 |  | 0.394 | [12 empty] | VV | 2 | 2 | True | 0 | ROZPOCET
| VV |  | 0,575/2*0,7*3,1 |  | 0.624 | [12 empty] | VV | 2 | 2 | True | 0 | ROZPOCET
| VV |  | 0,706/2*0,7*2,25 |  | 0.556 | [12 empty] | VV | 2 | 2 | True | 0 | ROZPOCET
| VV |  | 0,375*0,7*1,705 |  | 0.448 | [12 empty] | VV | 2 | 2 | True | 0 | ROZPOCET
| VV |  | 0,18*0,7*0,65 |  | 0.082 | [12 empty] | VV | 2 | 2 | True | 0 | ROZPOCET
| VV |  | 0,575/2*0,9*3,1+0,5/2*0,9*2,05+0,714/2*0,9*3,1+0,706/2*0,9*2,05 |  | 2.911 | [12 empty] | VV | 2 | 2 | True | 0 | ROZPOCET
| VV |  | 0,55*0,7*1,595 |  | 0.614 | [12 empty] | VV | 2 | 2 | True | 0 | ROZPOCET
| VV |  | 0,8/2*0,9*3,1+0,5/2*0,9*2,075+0,945/2*0,9*3,1+0,706/2*0,9*2,075 |  | 3.56 | [12 empty] | VV | 2 | 2 | True | 0 | ROZPOCET
| VV |  | 0,55*0,7*1,405 |  | 0.541 | [12 empty] | VV | 2 | 2 | True | 0 | ROZPOCET
| VV |  | 0,55/2*1,15*3,1+0,7/2*1,15*3,275+0,55/2*1,15*3,1+0,52/2*1,15*3,275 |  | 4.258 | [12 empty] | VV | 2 | 2 | True | 0 | ROZPOCET
| VV |  | 0,55*0,95*1,0+0,2*0,55*0,645 |  | 0.593 | [12 empty] | VV | 2 | 2 | True | 0 | ROZPOCET
| VV |  | 0,7/2*0,9*5,45+0,8/2*0,9*3,354+1,075/2*1,15*3,053+1,075/2*1,15*0,555+1,093/2*1,15*2,355+0,815/2*1,15*1,725+0,55/2*0,65*1,93 |  | 7.788 | [12 empty] | VV | 2 | 2 | True | 0 | ROZPOCET
| VV |  | 0,342*0,2*1,595 |  | 0.109 | [12 empty] | VV | 2 | 2 | True | 0 | ROZPOCET
| VV |  | 0,8/2*1,15*3,655+0,7/2*1,15*3,025+1,2/2*1,15*3,1+0,825/2*1,15*1,62+1,075/2*1,15*1,405 |  | 6.675 | [12 empty] | VV | 2 | 2 | True | 0 | ROZPOCET
| VV |  | 0,548/2*0,65*3,655+0,596/2*0,65*5,425+0,895/2*0,65*3,1+0,825/2*0,65*2,675+0,825/2*0,65*0,77+0,611/2*0,65*2,680 |  | 4.059 | [12 empty] | VV | 2 | 2 | True | 0 | ROZPOCET
| VV |  | 0,55*0,7*1,245 |  | 0.479 | [12 empty] | VV | 2 | 2 | True | 0 | ROZPOCET
| VV |  | 0,8/2*1,15*2,175+0,7/2*1,15*2,905+0,7/2*1,15*3,1+0,5/2*1,15*1,15+1,15/2*1,15*1,75+1,055/2*1,15*1,480 |  | 5.803 | [12 empty] | VV | 2 | 2 | True | 0 | ROZPOCET
| VV |  | 0,25*0,7*2,375+0,25/2*0,25*2,375 |  | 0.49 | [12 empty] | VV | 2 | 2 | True | 0 | ROZPOCET
| VV |  | "nad pásy a patkami z vnějšku | [14 empty] | VV | 2 | 1 | True | 0 | ROZPOCET
| VV |  | 0,08*28,095*1,312 |  | 2.949 | [12 empty] | VV | 2 | 2 | True | 0 | ROZPOCET
| VV |  | 0,08*15,46*1,48 |  | 1.83 | [12 empty] | VV | 2 | 2 | True | 0 | ROZPOCET
| VV |  | 0,08*34,355*1,38 |  | 3.793 | [12 empty] | VV | 2 | 2 | True | 0 | ROZPOCET
| VV |  | 0,08*1,71*1,7 |  | 0.233 | [12 empty] | VV | 2 | 2 | True | 0 | ROZPOCET
| VV |  | 0,125*1,685*1,7 |  | 0.358 | [12 empty] | VV | 2 | 2 | True | 0 | ROZPOCET
| VV |  | 0,125*0,5*1,45 |  | 0.091 | [12 empty] | VV | 2 | 2 | True | 0 | ROZPOCET
| VV |  | 0,125*6,5*1,2 |  | 0.975 | [12 empty] | VV | 2 | 2 | True | 0 | ROZPOCET
| VV |  | 0,125*0,5*1,45 |  | 0.091 | [12 empty] | VV | 2 | 2 | True | 0 | ROZPOCET
| VV |  | 0,125*2,5*1,7 |  | 0.531 | [12 empty] | VV | 2 | 2 | True | 0 | ROZPOCET
| VV |  | 0,125*0,5*1,45 |  | 0.091 | [12 empty] | VV | 2 | 2 | True | 0 | ROZPOCET
| VV |  | 0,125*3,275*1,2 |  | 0.491 | [12 empty] | VV | 2 | 2 | True | 0 | ROZPOCET
| VV |  | 0,08*15,0*1,48 |  | 1.776 | [12 empty] | VV | 2 | 2 | True | 0 | ROZPOCET
| VV |  | 0,08*6,5*1,68 |  | 0.874 | [12 empty] | VV | 2 | 2 | True | 0 | ROZPOCET
| VV |  | 0,1*(1,495+2,525+0,5+2,025+1,145)*1,43 |  | 1.1 | [12 empty] | VV | 2 | 2 | True | 0 | ROZPOCET
| VV |  | 0,08*7,25*1,73 |  | 1.003 | [12 empty] | VV | 2 | 2 | True | 0 | ROZPOCET
| VV |  | 0,08*(4,355+3,4)*1,698 |  | 1.053 | [12 empty] | VV | 2 | 2 | True | 0 | ROZPOCET
| VV |  | 0,08*1,43*1,948 |  | 0.223 | [12 empty] | VV | 2 | 2 | True | 0 | ROZPOCET
| VV |  | 0,9*1,568*2+1,43*1,777+0,12*1,777*3+1,42*1,654+0,91*1,541*2+0,91*1,943*2+0,91*1,755+0,91*1,95*2+0,91*1,7*2+0,37*1,7 |  | 23.562 | [12 empty] | VV | 2 | 2 | True | 0 | ROZPOCET
| VV |  | "nad pásy a patkami z vnitřku | [14 empty] | VV | 2 | 1 | True | 0 | ROZPOCET
| VV |  | 0,2*14,26*0,65 |  | 1.854 | [12 empty] | VV | 2 | 2 | True | 0 | ROZPOCET
| VV |  | 0,2*27,495*0,65 |  | 3.574 | [12 empty] | VV | 2 | 2 | True | 0 | ROZPOCET
| VV |  | 0,2*28,530*0,65 |  | 3.709 | [12 empty] | VV | 2 | 2 | True | 0 | ROZPOCET
| VV |  | 0,2*1,035*1,15 |  | 0.238 | [12 empty] | VV | 2 | 2 | True | 0 | ROZPOCET
| VV |  | 0,125*1,085*1,15 |  | 0.156 | [12 empty] | VV | 2 | 2 | True | 0 | ROZPOCET
| VV |  | 0,125*0,5*0,9 |  | 0.056 | [12 empty] | VV | 2 | 2 | True | 0 | ROZPOCET
| VV |  | 0,125*6,5*0,65 |  | 0.528 | [12 empty] | VV | 2 | 2 | True | 0 | ROZPOCET
| VV |  | 0,125*0,5*0,9 |  | 0.056 | [12 empty] | VV | 2 | 2 | True | 0 | ROZPOCET
| VV |  | 0,125*2,5*1,15 |  | 0.359 | [12 empty] | VV | 2 | 2 | True | 0 | ROZPOCET
| VV |  | 0,125*0,5*0,9 |  | 0.056 | [12 empty] | VV | 2 | 2 | True | 0 | ROZPOCET
| VV |  | 0,125*2,675*0,65 |  | 0.217 | [12 empty] | VV | 2 | 2 | True | 0 | ROZPOCET
| VV |  | 0,1*0,5*0,4*4+0,1*12,26*0,15*2+0,1*0,5*0,65*4 |  | 0.578 | [12 empty] | VV | 2 | 2 | True | 0 | ROZPOCET
| VV |  | 0,1*0,5*0,65*8+0,1*0,5*0,4*8+0,1*(6,23+1,6+6,03+6,03+5,4+6,03+12,26+5,83+7,0+5,83)*0,15 |  | 1.354 | [12 empty] | VV | 2 | 2 | True | 0 | ROZPOCET
| VV |  | 0,1*0,5*0,65*6+0,1*0,5*0,4*6+0,1*(0,83+0,5+11,43+5,83+4,35+4,35+4,8+0,5+1,23)*0,15 |  | 0.822 | [12 empty] | VV | 2 | 2 | True | 0 | ROZPOCET
| VV |  | 0,2*2,475*0,65+0,1*2,3*0,65+0,1*0,5*0,9+0,1*0,5*1,15+0,645*0,63*1,15+0,075*0,65*1,15+0,255*1,0*1,15 |  | 1.39 | [12 empty] | VV | 2 | 2 | True | 0 | ROZPOCET
| VV |  | 0,2*1,9*0,65+0,2*0,35*0,9+0,1*3,355+0,1*0,575*1,15+0,075*1,695*1,15+0,555*0,63*1,15+0,1*0,5*1,15+0,1*0,5*0,9+0,1*2,3*0,65 |  | 1.512 | [12 empty] | VV | 2 | 2 | True | 0 | ROZPOCET
| VV |  | 0,2*2,125*0,9+0,62*0,63*1,15+0,075*1,505*1,15+0,1*0,575*1,15+0,1*3,355*0,9 |  | 1.33 | [12 empty] | VV | 2 | 2 | True | 0 | ROZPOCET
| VV |  | 0,2*3,475*0,65+0,1*2,855*0,65+0,1+0,5*0,9+0,1*0,575+0,075*0,745*1,15+0,63*1,5*1,15+0,075*0,1*1,15+0,075*0,5*0,9+0,23*0,63*0,9+0,1*0,5*0,9+0,1*2,8*0,65 |  | 2.796 | [12 empty] | VV | 2 | 2 | True | 0 | ROZPOCET
| VV |  | 0,2*1,3*0,65+0,2*4,35*0,9+0,1*2,855*0,9+0,1*1,0*1,15+0,075*1,695*1,15+0,63*1,5*1,15+0,075*2,455*1,15+0,1*0,575*1,15+0,1*0,5*0,9+0,1*2,855*0,65 |  | 3.065 | [12 empty] | VV | 2 | 2 | True | 0 | ROZPOCET
| VV |  | 0,2*1,85*0,9+0,2*1,225*1,15+0,075*0,085*1,15+0,625*1,5*1,15+0,075*1,505*1,15+0,1*1,075*1,15+0,1*2,855*1,15 |  | 2.282 | [12 empty] | VV | 2 | 2 | True | 0 | ROZPOCET
| VV |  | 0,2*5,375*0,65+0,2*0,25*0,9+0,1*3,43*0,9+0,1*0,5*1,15+0,075*1,345+0,63*1,5*1,15+0,075*0,5*1,15+0,075*0,5*0,9+0,075*1,78*0,65+0,1*3,943*0,65 |  | 2.718 | [12 empty] | VV | 2 | 2 | True | 0 | ROZPOCET
| VV |  | 0,2*3,205*0,9+0,2*2,8*0,9+0,2*0,5*1,15+0,63*1,5*1,15+0,075*1,855*1,15+0,1*0,5*1,15+0,1*3,43*0,9 |  | 2.809 | [12 empty] | VV | 2 | 2 | True | 0 | ROZPOCET
| VV |  | 0,125*3,5*1,1+1,42*1,1+0,1*3,5*1,1+1,29*1,1+0,1*3,5*1,1+1,29*1,1+0,1*2,5*1,1+0,1*0,5*1,35+0,1*0,5*1,6+0,55*1,6+0,1*0,785*1,6+0,3*1,6*3+0,1*1,77*1,6 |  | 8.803 | [12 empty] | VV | 2 | 2 | True | 0 | ROZPOCET
| VV |  | 0,1*0,785*1,6+0,54*1,6+0,1*0,5*1,6+0,1*0,5*1,35+0,1*2,5*1,1+1,27*1,1*3+0,1*3,5*1,1*3+0,54*1,1+0,1*7,75*1,1+0,69*1,1 |  | 8.964 | [12 empty] | VV | 2 | 2 | True | 0 | ROZPOCET
| VV |  | 0,72*1,1+0,125*0,65*1,1+1,56*1,1*2+0,125*3,5*1,1+0,125*0,5*1,1+0,125*0,5*1,35+0,69*1,35+0,1*7,75*1,35+0,54*1,35+0,1*0,5*1,35+0,1*0,5*1,1+1,27*1,1*2 |  | 10.571 | [12 empty] | VV | 2 | 2 | True | 0 | ROZPOCET
| VV |  | 0,1*3,5*1,1+0,1*0,65*1,1+0,56*1,1 |  | 1.073 | [12 empty] | VV | 2 | 2 | True | 0 | ROZPOCET
| VV |  | 0,69*0,7+0,125*3,5*0,7+0,79*0,7+0,79*1,1+0,125*3,5*1,1+1,56*1,1+0,125*2,5*1,1+0,125*0,5*1,35+0,125*0,5*1,6+0,69*1,6+0,1*7,75*1,6+0,54*1,6 |  | 8.145 | [12 empty] | VV | 2 | 2 | True | 0 | ROZPOCET
| VV |  | 0,1*0,37*1,6+0,1*2,31*0,83+0,1*0,5*0,576+0,1*0,5*0,33+0,57*0,33+0,71*1,1+0,1*3,5*1,1+0,71*1,1+0,57*0,48+0,1*3,13*0,48+0,1*0,37*0,7+0,54*0,7 |  | 3.259 | [12 empty] | VV | 2 | 2 | True | 0 | ROZPOCET
| VV |  | 0,1*7,75*0,7 |  | 0.543 | [12 empty] | VV | 2 | 2 | True | 0 | ROZPOCET
| VV |  | Součet |  | 732.075 | [12 empty] | VV | 2 | 4 | True | 1 | ROZPOCET
| VV |  | 732,075*2 'Přepočtené koeficientem množství |  | 1464.15 | [12 empty] | VV | 2 | 2 | False | 1 | ROZPOCET
| D | 2 | Zakládání |  |  |  | 0 |  |  |  |  | 0 |  | 1425.0753 |  | 0 | 1 | D | 1 |  |  |  | ROZPOCET | [6 empty] | 0
14 | K | 213111121 | Stabilizace základové spáry zřízením vrstvy z geomříže tuhé | m2 | 1080.653 |  | 0 | CS ÚRS 2023 01 |  | základní |  | 0 | 0 | 0 | 0 | 0 | 4 | K | 2 |  |  |  | ROZPOCET | 0 | 0 | 0 | 0 | 0 | 1 | 0 | 4 | -1734994476
| Online PSC |  | https://podminky.urs.cz/item/CS_URS_2023_01/213111121 | [14 empty] | Online PSC | 2
15 | M | 69321052 | geomříž tříosá PP tl 4mm | m2 | 1280.033 |  | 0 | CS ÚRS 2023 01 |  | základní |  | 0 | 0.00032 | 0.40961 | 0 | 0 | 8 | M | 2 |  |  |  | ROZPOCET | 0 | 0 | 0 | 0 | 0 | 1 | 0 | 4 | -277099733
| VV |  | 15,3*60,8+(3,88+5,0+5,0+0,23)*10,66 |  | 1080.653 | [12 empty] | VV | 2 | 2 | True | 0 | ROZPOCET
| VV |  | Součet |  | 1080.653 | [12 empty] | VV | 2 | 4 | True | 1 | ROZPOCET
| VV |  | 1080,653*1,1845 'Přepočtené koeficientem množství |  | 1280.033 | [12 empty] | VV | 2 | 2 | False | 1 | ROZPOCET
16 | K | 213141112 | Zřízení vrstvy z geotextilie filtrační, separační, odvodňovací, ochranné, výztužné nebo protierozní v rovině nebo ve sklonu do 1:5, šířky přes 3 do 6 m | m2 | 1454.255 |  | 0 | CS ÚRS 2023 01 |  | základní |  | 0 | 0.00014 | 0.2036 | 0 | 0 | 4 | K | 2 |  |  |  | ROZPOCET | 0 | 0 | 0 | 0 | 0 | 1 | 0 | 4 | 144922803
| Online PSC |  | https://podminky.urs.cz/item/CS_URS_2023_01/213141112 | [14 empty] | Online PSC | 2
17 | M | 69311081 | geotextilie netkaná separační, ochranná, filtrační, drenážní PES 300g/m2 | m2 | 1722.565 |  | 0 | CS ÚRS 2023 01 |  | základní |  | 0 | 0.0003 | 0.51677 | 0 | 0 | 8 | M | 2 |  |  |  | ROZPOCET | 0 | 0 | 0 | 0 | 0 | 1 | 0 | 4 | -336078733
| VV |  | 15,3*60,8+(3,88+5,0+5,0+0,23)*10,66 |  | 1080.653 | [12 empty] | VV | 2 | 2 | True | 0 | ROZPOCET
| VV |  | 0,8*(9,93*2+14,26*2+4,5*2+14,26*2+5,4*2+7,03*2+7,0*2+6,830*2+2,2*2+14,26*2+5,30*2+7,03*2+5,30*2+6,830*2) |  | 176.208 | [12 empty] | VV | 2 | 2 | True | 0 | ROZPOCET
| VV |  | 0,8*(2,525*2+3,955*16+2,225*2+2,275*2+3,475*2+5,65*2+3,225*2+5,625*2+3,205*2+0,63*10) |  | 100.792 | [12 empty] | VV | 2 | 2 | True | 0 | ROZPOCET
| VV |  | 0,8*(9,98*2+14,6*2+19,7*2+1,022*16+0,99*16) |  | 96.602 | [12 empty] | VV | 2 | 2 | True | 0 | ROZPOCET
| VV |  | Součet |  | 1454.255 | [12 empty] | VV | 2 | 4 | True | 1 | ROZPOCET
| VV |  | 1454,255*1,1845 'Přepočtené koeficientem množství |  | 1722.565 | [12 empty] | VV | 2 | 2 | False | 1 | ROZPOCET
18 | K | 218111113 | Odvětrání radonu vodorovné kladené do štěrkového podsypu drenážní z plastových perforovaných trubek, vnitřní průměr přes 80 do 100 mm | m | 150.595 |  | 0 | CS ÚRS 2023 01 |  | základní |  | 0 | 0.0005 | 0.075298 | 0 | 0 | 4 | K | 2 |  |  |  | ROZPOCET | 0 | 0 | 0 | 0 | 0 | 1 | 0 | 4 | -1696636265
| Online PSC |  | https://podminky.urs.cz/item/CS_URS_2023_01/218111113 | [14 empty] | Online PSC | 2
| VV |  | 5,730*4+7,130*4 |  | 51.44 | [12 empty] | VV | 2 | 2 | True | 0 | ROZPOCET
| VV |  | 5,730*2+7,130 |  | 18.59 | [12 empty] | VV | 2 | 2 | True | 0 | ROZPOCET
| VV |  | 5,730*3+5,530*3 |  | 33.78 | [12 empty] | VV | 2 | 2 | True | 0 | ROZPOCET
| VV |  | 5,875+7,130 |  | 13.005 | [12 empty] | VV | 2 | 2 | True | 0 | ROZPOCET
| VV |  | 5,730*3+5,53*3 |  | 33.78 | [12 empty] | VV | 2 | 2 | True | 0 | ROZPOCET
| VV |  | Součet |  | 150.595 | [12 empty] | VV | 2 | 4 | True | 1 | ROZPOCET
19 | K | 218111115R | Odvětrání radonu vodorovné kladené do štěrkového podsypu drenážní z plastových plných trubek, vnitřní průměr přes 125 do 160 mm | m | 43.329 |  | 0 |  |  | základní |  | 0 | 0.0012 | 0.051995 | 0 | 0 | 4 | K | 2 |  |  |  | ROZPOCET | 0 | 0 | 0 | 0 | 0 | 1 | 0 | 4 | 429823311
| VV |  | 2,543+2,543+2,543+1,0+0,7+4,3+0,6+5,2+0,5+0,6+0,5+2,9+2,9+0,6+1,5+0,6+0,2+2,25+2,25+0,5+0,6+0,5+2,25+2,25+3,0 |  | 43.329 | [12 empty] | VV | 2 | 2 | True | 0 | ROZPOCET
| VV |  | Součet |  | 43.329 | [12 empty] | VV | 2 | 4 | True | 1 | ROZPOCET
20 | K | 273321311 | Základy z betonu železového (bez výztuže) desky z betonu bez zvláštních nároků na prostředí tř. C 16/20 | m3 | 54.719 |  | 0 | CS ÚRS 2023 01 |  | základní |  | 0 | 2.301 | 125.9095 | 0 | 0 | 4 | K | 2 |  |  |  | ROZPOCET | 0 | 0 | 0 | 0 | 0 | 1 | 0 | 4 | 311061461
| Online PSC |  | https://podminky.urs.cz/item/CS_URS_2023_01/273321311 | [14 empty] | Online PSC | 2
| VV |  | "kabelová šachta podkladní beton | [14 empty] | VV | 2 | 1 | True | 0 | ROZPOCET
| VV |  | 3*0,05*(0,85+1,0) |  | 0.278 | [12 empty] | VV | 2 | 2 | True | 0 | ROZPOCET
| VV |  | "podkladní beton zděná část | [14 empty] | VV | 2 | 1 | True | 0 | ROZPOCET
| VV |  | 0,1*((9,630+0,1+0,2)*(13,860+0,2+0,2)+(6,73+0,1+0,2)*(4,3+0,1+0,1)+(7,13-0,1+0,2)*(2,7+0,1+0,1)+(5,2+0,1+0,1)*(6,73+0,1+0,2)) |  | 23.217 | [12 empty] | VV | 2 | 2 | True | 0 | ROZPOCET
| VV |  | 0,1*((6,8+0,1+0,1)*(6,530+0,1+0,2)+(1,5+0,1+0,1)*(13,86+0,2+0,2)+(0,5+0,1)*(1,53+0,1+0,2)+(5,075+0,1+0,125)*(4,6+0,1+0,1)) |  | 9.859 | [12 empty] | VV | 2 | 2 | True | 0 | ROZPOCET
| VV |  | 0,1*((2,13-0,1+0,2)*(5,075-0,5+0,1+0,125)+(5,075+0,1+0,125)*(6,53+0,2+0,1)) |  | 4.69 | [12 empty] | VV | 2 | 2 | True | 0 | ROZPOCET
| VV |  | 0,1*((2,25+0,175+0,1)*(3,655+0,2+0,1)+(2,05+0,1+0,1)*(3,655+0,2+0,1)+(2,075+0,1+0,1)*(3,655+0,2+0,1)) |  | 2.788 | [12 empty] | VV | 2 | 2 | True | 0 | ROZPOCET
| VV |  | 0,1*((3,275+0,1+0,1)*(3,655+0,2+0,1)+(5,45+0,1+0,1)*(3,655+0,2+0,1)+(3,025+0,1+0,1)*(3,655+0,1+0,1)+(5,425+0,1+0,1)*(3,655+0,1+0,2)) |  | 7.077 | [12 empty] | VV | 2 | 2 | True | 0 | ROZPOCET
| VV |  | 0,1*((2,905+0,1+0,2)*(3,655+0,1+0,2)) |  | 1.268 | [12 empty] | VV | 2 | 2 | True | 0 | ROZPOCET
| VV |  | "podkladní beton ocelová část | [14 empty] | VV | 2 | 1 | True | 0 | ROZPOCET
| VV |  | 0,1*(6,310*3,460) |  | 2.183 | [12 empty] | VV | 2 | 2 | True | 0 | ROZPOCET
| VV |  | 0,05*((6,310-0,15)*(3,460-0,15*2)) |  | 0.973 | [12 empty] | VV | 2 | 2 | True | 0 | ROZPOCET
| VV |  | 0,1*(3,460*2,1)*2 |  | 1.453 | [12 empty] | VV | 2 | 2 | True | 0 | ROZPOCET
| VV |  | 0,05*((3,460-0,15*2)*(2,1-0,15))*2 |  | 0.616 | [12 empty] | VV | 2 | 2 | True | 0 | ROZPOCET
| VV |  | "pod čistící rohože | [14 empty] | VV | 2 | 1 | True | 0 | ROZPOCET
| VV |  | 0,1*(2,0*0,75+1,8*0,75+0,8*0,4) |  | 0.317 | [12 empty] | VV | 2 | 2 | True | 0 | ROZPOCET
| VV |  | Součet |  | 54.719 | [12 empty] | VV | 2 | 4 | True | 1 | ROZPOCET
21 | K | 273322511 | Základy z betonu železového (bez výztuže) desky z betonu se zvýšenými nároky na prostředí tř. C 25/30 XC2, XA1 | m3 | 128.37 |  | 0 | CS ÚRS 2023 01 |  | základní |  | 0 | 2.5019 | 321.1651 | 0 | 0 | 4 | K | 2 |  |  |  | ROZPOCET | 0 | 0 | 0 | 0 | 0 | 1 | 0 | 4 | -493613432
| Online PSC |  | https://podminky.urs.cz/item/CS_URS_2023_01/273322511 | [14 empty] | Online PSC | 2
| VV |  | "základová deska zděná část | [14 empty] | VV | 2 | 1 | True | 0 | ROZPOCET
| VV |  | 0,2*((0,4+0,2+9,63+0,7+4,3+0,6+5,2+0,6+1,5+0,6+5,075+0,125+0,5)*(0,4+0,2+13,86+0,2+0,4)) |  | 88.643 | [12 empty] | VV | 2 | 2 | True | 0 | ROZPOCET
| VV |  | 0,2*((0,175+2,25+0,5+2,05+0,5+2,075+0,1+0,2)*(0,4+0,2+3,655+0,075+0,3)) |  | 7.269 | [12 empty] | VV | 2 | 2 | True | 0 | ROZPOCET
| VV |  | 0,2*((0,3+0,1+3,275+0,5+5,45+0,5+3,025+0,1+0,2)*(0,3+0,075+3,655+0,2+0,4)) |  | 12.455 | [12 empty] | VV | 2 | 2 | True | 0 | ROZPOCET
| VV |  | 0,2*((0,3+0,1+5,425+0,5+2,905+0,2)*(0,3+0,075+3,655+0,2+0,4)) |  | 8.732 | [12 empty] | VV | 2 | 2 | True | 0 | ROZPOCET
| VV |  | "základová deska ocelová část | [14 empty] | VV | 2 | 1 | True | 0 | ROZPOCET
| VV |  | 0,3*((3,460-0,15*2)*(6,310-0,15)) |  | 5.84 | [12 empty] | VV | 2 | 2 | True | 0 | ROZPOCET
| VV |  | 0,3*((3,460-0,15*2)*(2,1-0,15))*2 |  | 3.697 | [12 empty] | VV | 2 | 2 | True | 0 | ROZPOCET
| VV |  | 0,325*0,25*((3,460-0,15*2)*2+(2,1-0,15)*2)*2 |  | 1.661 | [12 empty] | VV | 2 | 2 | True | 0 | ROZPOCET
| VV |  | 0,05*0,25*(2,1-0,15-0,25*2)*2*2 |  | 0.073 | [12 empty] | VV | 2 | 2 | True | 0 | ROZPOCET
| VV |  | Součet |  | 128.37 | [12 empty] | VV | 2 | 4 | True | 1 | ROZPOCET
22 | K | 273351121 | Bednění základů desek zřízení | m2 | 60.944 |  | 0 | CS ÚRS 2023 01 |  | základní |  | 0 | 0.00247 | 0.15053 | 0 | 0 | 4 | K | 2 |  |  |  | ROZPOCET | 0 | 0 | 0 | 0 | 0 | 1 | 0 | 4 | 1505583188
| Online PSC |  | https://podminky.urs.cz/item/CS_URS_2023_01/273351121 | [14 empty] | Online PSC | 2
| VV |  | "základová deska zděná část | [14 empty] | VV | 2 | 1 | True | 0 | ROZPOCET
| VV |  | 0,2*((0,4+0,2+9,63+0,7+4,3+0,6+5,2+0,6+1,5+0,6+5,075+0,125+0,5)*2+(0,4+0,2+13,86+0,2+0,4)*2) |  | 17.796 | [12 empty] | VV | 2 | 2 | True | 0 | ROZPOCET
| VV |  | 0,2*((0,175+2,25+0,5+2,05+0,5+2,075+0,1+0,2)*2+(0,4+0,2+3,655+0,075+0,3)*2) |  | 4.992 | [12 empty] | VV | 2 | 2 | True | 0 | ROZPOCET
| VV |  | 0,2*((0,3+0,1+3,275+0,5+5,45+0,5+3,025+0,1+0,2)*2+(0,3+0,075+3,655+0,2+0,4)*2) |  | 7.232 | [12 empty] | VV | 2 | 2 | True | 0 | ROZPOCET
| VV |  | 0,2*((0,3+0,1+5,425+0,5+2,905+0,2)*2+(0,3+0,075+3,655+0,2+0,4)*2) |  | 5.624 | [12 empty] | VV | 2 | 2 | True | 0 | ROZPOCET
| VV |  | "základová deska ocelová část | [14 empty] | VV | 2 | 1 | True | 0 | ROZPOCET
| VV |  | 0,3*((3,460-0,15*2)*2+(6,310-0,15)*2) |  | 5.592 | [12 empty] | VV | 2 | 2 | True | 0 | ROZPOCET
| VV |  | 0,3*((3,460-0,15*2)*2+(2,1-0,15)*2)*2 |  | 6.132 | [12 empty] | VV | 2 | 2 | True | 0 | ROZPOCET
| VV |  | 0,325*2*((3,460-0,15*2)*2+(2,1-0,15)*2)*2 |  | 13.286 | [12 empty] | VV | 2 | 2 | True | 0 | ROZPOCET
| VV |  | 0,05*(2,1-0,15-0,25*2)*2*2 |  | 0.29 | [12 empty] | VV | 2 | 2 | True | 0 | ROZPOCET
| VV |  | Součet |  | 60.944 | [12 empty] | VV | 2 | 4 | True | 1 | ROZPOCET
23 | K | 273351122 | Bednění základů desek odstranění | m2 | 60.944 |  | 0 | CS ÚRS 2023 01 |  | základní |  | 0 | 0 | 0 | 0 | 0 | 4 | K | 2 |  |  |  | ROZPOCET | 0 | 0 | 0 | 0 | 0 | 1 | 0 | 4 | -153938704
| Online PSC |  | https://podminky.urs.cz/item/CS_URS_2023_01/273351122 | [14 empty] | Online PSC | 2
| VV |  | "základová deska zděná část | [14 empty] | VV | 2 | 1 | True | 0 | ROZPOCET
| VV |  | 0,2*((0,4+0,2+9,63+0,7+4,3+0,6+5,2+0,6+1,5+0,6+5,075+0,125+0,5)*2+(0,4+0,2+13,86+0,2+0,4)*2) |  | 17.796 | [12 empty] | VV | 2 | 2 | True | 0 | ROZPOCET
| VV |  | 0,2*((0,175+2,25+0,5+2,05+0,5+2,075+0,1+0,2)*2+(0,4+0,2+3,655+0,075+0,3)*2) |  | 4.992 | [12 empty] | VV | 2 | 2 | True | 0 | ROZPOCET
| VV |  | 0,2*((0,3+0,1+3,275+0,5+5,45+0,5+3,025+0,1+0,2)*2+(0,3+0,075+3,655+0,2+0,4)*2) |  | 7.232 | [12 empty] | VV | 2 | 2 | True | 0 | ROZPOCET
| VV |  | 0,2*((0,3+0,1+5,425+0,5+2,905+0,2)*2+(0,3+0,075+3,655+0,2+0,4)*2) |  | 5.624 | [12 empty] | VV | 2 | 2 | True | 0 | ROZPOCET
| VV |  | "základová deska ocelová část | [14 empty] | VV | 2 | 1 | True | 0 | ROZPOCET
| VV |  | 0,3*((3,460-0,15*2)*2+(6,310-0,15)*2) |  | 5.592 | [12 empty] | VV | 2 | 2 | True | 0 | ROZPOCET
| VV |  | 0,3*((3,460-0,15*2)*2+(2,1-0,15)*2)*2 |  | 6.132 | [12 empty] | VV | 2 | 2 | True | 0 | ROZPOCET
| VV |  | 0,325*2*((3,460-0,15*2)*2+(2,1-0,15)*2)*2 |  | 13.286 | [12 empty] | VV | 2 | 2 | True | 0 | ROZPOCET
| VV |  | 0,05*(2,1-0,15-0,25*2)*2*2 |  | 0.29 | [12 empty] | VV | 2 | 2 | True | 0 | ROZPOCET
| VV |  | Součet |  | 60.944 | [12 empty] | VV | 2 | 4 | True | 1 | ROZPOCET
24 | K | 273362021 | Výztuž základů desek ze svařovaných sítí z drátů typu KARI | t | 23.161 |  | 0 | CS ÚRS 2023 01 |  | základní |  | 0 | 1.0628 | 24.6148 | 0 | 0 | 4 | K | 2 |  |  |  | ROZPOCET | 0 | 0 | 0 | 0 | 0 | 1 | 0 | 4 | 1428125027
| Online PSC |  | https://podminky.urs.cz/item/CS_URS_2023_01/273362021 | [14 empty] | Online PSC | 2
| VV |  | 54,719*0,11 |  | 6.019 | [12 empty] | VV | 2 | 2 | True | 0 | ROZPOCET
| VV |  | 128,370*0,11 |  | 14.121 | [12 empty] | VV | 2 | 2 | True | 0 | ROZPOCET
| VV |  | Součet |  | 20.14 | [12 empty] | VV | 2 | 4 | True | 1 | ROZPOCET
| VV |  | 20,14*1,15 'Přepočtené koeficientem množství |  | 23.161 | [12 empty] | VV | 2 | 2 | False | 1 | ROZPOCET
25 | K | 274321311 | Základy z betonu železového (bez výztuže) pasy z betonu bez zvláštních nároků na prostředí tř. C 16/20 | m3 | 19.787 |  | 0 | CS ÚRS 2023 01 |  | základní |  | 0 | 2.301 | 45.5303 | 0 | 0 | 4 | K | 2 |  |  |  | ROZPOCET | 0 | 0 | 0 | 0 | 0 | 1 | 0 | 4 | 1217123338
| Online PSC |  | https://podminky.urs.cz/item/CS_URS_2023_01/274321311 | [14 empty] | Online PSC | 2
| VV |  | 0,8*0,1*(13,86+0,8+9,63+0,7+3,3+6,8+0,6+1,5+0,6+3,665+0,5+1,710+0,885+0,5+5,145+0,5+2,5+0,5+2,475+0,8+4,575+0,6+2,0+0,6+5,2+0,6+4,3+0,7+10,43) |  | 6.878 | [12 empty] | VV | 2 | 2 | True | 0 | ROZPOCET
| VV |  | 0,7*0,1*(0,3+0,5+12,26+0,5+0,3) |  | 0.97 | [12 empty] | VV | 2 | 2 | True | 0 | ROZPOCET
| VV |  | 0,6*0,1*(0,3+0,5+5,930+0,3+0,5+6,330+1,6+5,2+0,3+0,5+5,73+0,6+5,93+0,5+0,3+0,3+0,5+0,73+0,5+0,6+4,6+0,6+6,33+0,5+0,3+0,3+0,5+4,250) |  | 3.272 | [12 empty] | VV | 2 | 2 | True | 0 | ROZPOCET
| VV |  | 0,8*0,1*(2,2+0,5+2,05+0,5+2,075+0,7+3,275+0,5+5,45+0,5+3,025+0,7+5,425+0,5+2,905+3,4+1,33) |  | 2.803 | [12 empty] | VV | 2 | 2 | True | 0 | ROZPOCET
| VV |  | 0,5*0,1*(2,1+0,5+0,5+3,155+0,5+2,655+0,5+0,5+1,0+2,655+3,23+0,425) |  | 0.886 | [12 empty] | VV | 2 | 2 | True | 0 | ROZPOCET
| VV |  | 0,7*0,1*(2,6+0,5+3,655) |  | 0.473 | [12 empty] | VV | 2 | 2 | True | 0 | ROZPOCET
| VV |  | 0,5*0,1*(0,65+3,5+0,5+0,5+3,5+3,5+2,5+0,5+0,5+3,5+3,5+3,5+2,5+0,5+0,5) |  | 1.483 | [12 empty] | VV | 2 | 2 | True | 0 | ROZPOCET
| VV |  | 0,5*0,1*(0,785+1,770+1,410+0,785+0,5+0,5+2,5+3,5+3,5+3,5+2,5+0,5+0,5+3,5+3,5+0,5+0,5+3,5+0,65) |  | 1.72 | [12 empty] | VV | 2 | 2 | True | 0 | ROZPOCET
| VV |  | 0,5*0,1*(7,75+7,75) |  | 0.775 | [12 empty] | VV | 2 | 2 | True | 0 | ROZPOCET
| VV |  | 0,5*0,1*(2,525+0,995) |  | 0.176 | [12 empty] | VV | 2 | 2 | True | 0 | ROZPOCET
| VV |  | "náběhový klíny pod sendvičovými panely | [14 empty] | VV | 2 | 1 | True | 0 | ROZPOCET
| VV |  | (0,1*0,1/2)*(0,175+0,055+1,0+0,65+1,5+3,5+1,5+0,5) |  | 0.044 | [12 empty] | VV | 2 | 2 | True | 0 | ROZPOCET
| VV |  | (0,1*0,1/2)*(0,5+1,5+3,5+1,5+3,5+1,5+3,5) |  | 0.078 | [12 empty] | VV | 2 | 2 | True | 0 | ROZPOCET
| VV |  | (0,1*0,1/2)*0,75 |  | 0.004 | [12 empty] | VV | 2 | 2 | True | 0 | ROZPOCET
| VV |  | (0,1*0,1/2)*(0,75+3,5+1,5+3,5+1,5+3,5+1,5+3,0) |  | 0.094 | [12 empty] | VV | 2 | 2 | True | 0 | ROZPOCET
| VV |  | (0,1*0,1/2)*(0,5+0,45+0,4) |  | 0.007 | [12 empty] | VV | 2 | 2 | True | 0 | ROZPOCET
| VV |  | (0,1*0,1/2)*(0,15+0,5+0,625+0,785+1,0+1,410+1,08+1,770+1,0+0,785+0,625+0,5+0,15) |  | 0.052 | [12 empty] | VV | 2 | 2 | True | 0 | ROZPOCET
| VV |  | (0,1*0,1/2)*(0,4+0,45+0,5) |  | 0.007 | [12 empty] | VV | 2 | 2 | True | 0 | ROZPOCET
| VV |  | (0,1*0,1/2)*(0,5+2,5+1,5+3,5+1,5+3,5) |  | 0.065 | [12 empty] | VV | 2 | 2 | True | 0 | ROZPOCET
| VV |  | Součet |  | 19.787 | [12 empty] | VV | 2 | 4 | True | 1 | ROZPOCET
26 | K | 274322511 | Základy z betonu železového (bez výztuže) pasy z betonu se zvýšenými nároky na prostředí tř. C 25/30 XC2, XA1 | m3 | 66.72 |  | 0 | CS ÚRS 2023 01 |  | základní |  | 0 | 2.5019 | 166.9248 | 0 | 0 | 4 | K | 2 |  |  |  | ROZPOCET | 0 | 0 | 0 | 0 | 0 | 1 | 0 | 4 | 685639167
| Online PSC |  | https://podminky.urs.cz/item/CS_URS_2023_01/274322511 | [14 empty] | Online PSC | 2
| VV |  | "pasy | [14 empty] | VV | 2 | 1 | True | 0 | ROZPOCET
| VV |  | "obvod zděné části | [14 empty] | VV | 2 | 1 | True | 0 | ROZPOCET
| VV |  | 0,8*0,6*(13,86+0,8+9,63+0,7+3,3+6,8+0,6+1,5+0,6+3,665+0,5+1,710) |  | 20.959 | [12 empty] | VV | 2 | 2 | True | 0 | ROZPOCET
| VV |  | 0,8*0,6*(0,885+0,5+5,145+0,5+2,5+0,5+2,475+0,8+4,575+0,6+2,0+0,6+5,2+0,6+4,3+0,7+10,43) |  | 20.309 | [12 empty] | VV | 2 | 2 | True | 0 | ROZPOCET
| VV |  | "vnitřek zděné části | [14 empty] | VV | 2 | 1 | True | 0 | ROZPOCET
| VV |  | 0,7*0,6*(0,3+0,5+12,26+0,5+0,3) |  | 5.821 | [12 empty] | VV | 2 | 2 | True | 0 | ROZPOCET
| VV |  | 0,6*0,6*(0,3+0,5+5,930+0,3+0,5+6,330+1,6+5,2+0,3+0,5+5,73+0,6+5,93+0,5+0,3+0,3+0,5+0,73+0,5+0,6+4,6+0,6+6,33+0,5+0,3+0,3+0,5+4,250) |  | 19.631 | [12 empty] | VV | 2 | 2 | True | 0 | ROZPOCET
| VV |  | Součet |  | 66.72 | [12 empty] | VV | 2 | 4 | True | 1 | ROZPOCET
27 | K | 274322611 | Základy z betonu železového (bez výztuže) pasy z betonu se zvýšenými nároky na prostředí tř. C 30/37 XC4 | m3 | 51.406 |  | 0 | CS ÚRS 2023 01 |  | základní |  | 0 | 2.5019 | 128.6111 | 0 | 0 | 4 | K | 2 |  |  |  | ROZPOCET | 0 | 0 | 0 | 0 | 0 | 1 | 0 | 4 | 2057185478
| Online PSC |  | https://podminky.urs.cz/item/CS_URS_2023_01/274322611 | [14 empty] | Online PSC | 2
| VV |  | "pasy | [14 empty] | VV | 2 | 1 | True | 0 | ROZPOCET
| VV |  | "zděná část u ocelovky | [14 empty] | VV | 2 | 1 | True | 0 | ROZPOCET
| VV |  | 0,8*0,6*(2,2+0,5+2,05+0,5+2,075+0,7+3,275+0,5+5,45+0,5+3,025+0,7+5,425+0,5+2,905+3,4+1,33) |  | 16.817 | [12 empty] | VV | 2 | 2 | True | 0 | ROZPOCET
| VV |  | 0,5*0,6*(2,1+0,5+0,5+3,155+0,5+2,655+0,5+0,5+1,0+2,655+3,23+0,425) |  | 5.316 | [12 empty] | VV | 2 | 2 | True | 0 | ROZPOCET
| VV |  | 0,7*0,6*(2,6+0,5+3,655) |  | 2.837 | [12 empty] | VV | 2 | 2 | True | 0 | ROZPOCET
| VV |  | "ocelová část | [14 empty] | VV | 2 | 1 | True | 0 | ROZPOCET
| VV |  | 0,5*0,6*(0,65+3,5+0,5+0,5+3,5+3,5+2,5+0,5+0,5+3,5+3,5+3,5+2,5+0,5+0,5) |  | 8.895 | [12 empty] | VV | 2 | 2 | True | 0 | ROZPOCET
| VV |  | 0,5*0,6*(0,785+1,770+1,410+0,785+0,5+0,5+2,5+3,5+3,5+3,5+2,5+0,5+0,5+3,5+3,5+0,5+0,5+3,5+0,65) |  | 10.32 | [12 empty] | VV | 2 | 2 | True | 0 | ROZPOCET
| VV |  | 0,5*0,6*(7,75+7,75) |  | 4.65 | [12 empty] | VV | 2 | 2 | True | 0 | ROZPOCET
| VV |  | 0,5*0,6*(2,525+0,995) |  | 1.056 | [12 empty] | VV | 2 | 2 | True | 0 | ROZPOCET
| VV |  | "základový práh dveří | [14 empty] | VV | 2 | 1 | True | 0 | ROZPOCET
| VV |  | 0,3*0,25*4,0 |  | 0.3 | [12 empty] | VV | 2 | 2 | True | 0 | ROZPOCET
| VV |  | 0,3*0,25*3,5*2 |  | 0.525 | [12 empty] | VV | 2 | 2 | True | 0 | ROZPOCET
| VV |  | 0,3*0,25*4,6*2 |  | 0.69 | [12 empty] | VV | 2 | 2 | True | 0 | ROZPOCET
| VV |  | Součet |  | 51.406 | [12 empty] | VV | 2 | 4 | True | 1 | ROZPOCET
28 | K | 274351121 | Bednění základů pasů rovné zřízení | m2 | 367.184 |  | 0 | CS ÚRS 2023 01 |  | základní |  | 0 | 0.00269 | 0.98772 | 0 | 0 | 4 | K | 2 |  |  |  | ROZPOCET | 0 | 0 | 0 | 0 | 0 | 1 | 0 | 4 | -2080182988
| Online PSC |  | https://podminky.urs.cz/item/CS_URS_2023_01/274351121 | [14 empty] | Online PSC | 2
| VV |  | 2*0,6*(13,86+0,8+9,63+0,7+3,3+6,8+0,6+1,5+0,6+3,665+0,5+1,710+0,885+0,5+5,145+0,5+2,5+0,5+2,475+0,8+4,575+0,6+2,0+0,6+5,2+0,6+4,3+0,7+10,43) |  | 103.17 | [12 empty] | VV | 2 | 2 | True | 0 | ROZPOCET
| VV |  | "pasy | [14 empty] | VV | 2 | 1 | True | 0 | ROZPOCET
| VV |  | 2*0,6*(0,3+0,5+12,26+0,5+0,3) |  | 16.632 | [12 empty] | VV | 2 | 2 | True | 0 | ROZPOCET
| VV |  | 2*0,6*(0,3+0,5+5,930+0,3+0,5+6,330+1,6+5,2+0,3+0,5+5,73+0,6+5,93+0,5+0,3+0,3+0,5+0,73+0,5+0,6+4,6+0,6+6,33+0,5+0,3+0,3+0,5+4,250) |  | 65.436 | [12 empty] | VV | 2 | 2 | True | 0 | ROZPOCET
| VV |  | 2*0,6*(2,2+0,5+2,05+0,5+2,075+0,7+3,275+0,5+5,45+0,5+3,025+0,7+5,425+0,5+2,905+3,4+1,33) |  | 42.042 | [12 empty] | VV | 2 | 2 | True | 0 | ROZPOCET
| VV |  | 2*0,6*(2,1+0,5+0,5+3,155+0,5+2,655+0,5+0,5+1,0+2,655+3,23+0,425) |  | 21.264 | [12 empty] | VV | 2 | 2 | True | 0 | ROZPOCET
| VV |  | 2*0,6*(2,6+0,5+3,655) |  | 8.106 | [12 empty] | VV | 2 | 2 | True | 0 | ROZPOCET
| VV |  | 2*0,6*(0,65+3,5+0,5+0,5+3,5+3,5+2,5+0,5+0,5+3,5+3,5+3,5+2,5+0,5+0,5) |  | 35.58 | [12 empty] | VV | 2 | 2 | True | 0 | ROZPOCET
| VV |  | 2*0,6*(0,785+1,770+1,410+0,785+0,5+0,5+2,5+3,5+3,5+3,5+2,5+0,5+0,5+3,5+3,5+0,5+0,5+3,5+0,65) |  | 41.28 | [12 empty] | VV | 2 | 2 | True | 0 | ROZPOCET
| VV |  | 2*0,6*(7,75+7,75) |  | 18.6 | [12 empty] | VV | 2 | 2 | True | 0 | ROZPOCET
| VV |  | 2*0,6*(2,525+0,995) |  | 4.224 | [12 empty] | VV | 2 | 2 | True | 0 | ROZPOCET
| VV |  | "základový práh dveří | [14 empty] | VV | 2 | 1 | True | 0 | ROZPOCET
| VV |  | 2*0,25*4,0+0,25*0,3*2 |  | 2.15 | [12 empty] | VV | 2 | 2 | True | 0 | ROZPOCET
| VV |  | (2*0,25*3,5+0,25*0,3*2)*2 |  | 3.8 | [12 empty] | VV | 2 | 2 | True | 0 | ROZPOCET
| VV |  | (2*0,25*4,6+0,25*0,3*2)*2 |  | 4.9 | [12 empty] | VV | 2 | 2 | True | 0 | ROZPOCET
| VV |  | Součet |  | 367.184 | [12 empty] | VV | 2 | 4 | True | 1 | ROZPOCET
29 | K | 274351122 | Bednění základů pasů rovné odstranění | m2 | 367.184 |  | 0 | CS ÚRS 2023 01 |  | základní |  | 0 | 0 | 0 | 0 | 0 | 4 | K | 2 |  |  |  | ROZPOCET | 0 | 0 | 0 | 0 | 0 | 1 | 0 | 4 | -169011861
| Online PSC |  | https://podminky.urs.cz/item/CS_URS_2023_01/274351122 | [14 empty] | Online PSC | 2
| VV |  | 2*0,6*(13,86+0,8+9,63+0,7+3,3+6,8+0,6+1,5+0,6+3,665+0,5+1,710+0,885+0,5+5,145+0,5+2,5+0,5+2,475+0,8+4,575+0,6+2,0+0,6+5,2+0,6+4,3+0,7+10,43) |  | 103.17 | [12 empty] | VV | 2 | 2 | True | 0 | ROZPOCET
| VV |  | 2*0,6*(0,3+0,5+12,26+0,5+0,3) |  | 16.632 | [12 empty] | VV | 2 | 2 | True | 0 | ROZPOCET
| VV |  | 2*0,6*(0,3+0,5+5,930+0,3+0,5+6,330+1,6+5,2+0,3+0,5+5,73+0,6+5,93+0,5+0,3+0,3+0,5+0,73+0,5+0,6+4,6+0,6+6,33+0,5+0,3+0,3+0,5+4,250) |  | 65.436 | [12 empty] | VV | 2 | 2 | True | 0 | ROZPOCET
| VV |  | 2*0,6*(2,2+0,5+2,05+0,5+2,075+0,7+3,275+0,5+5,45+0,5+3,025+0,7+5,425+0,5+2,905+3,4+1,33) |  | 42.042 | [12 empty] | VV | 2 | 2 | True | 0 | ROZPOCET
| VV |  | 2*0,6*(2,1+0,5+0,5+3,155+0,5+2,655+0,5+0,5+1,0+2,655+3,23+0,425) |  | 21.264 | [12 empty] | VV | 2 | 2 | True | 0 | ROZPOCET
| VV |  | 2*0,6*(2,6+0,5+3,655) |  | 8.106 | [12 empty] | VV | 2 | 2 | True | 0 | ROZPOCET
| VV |  | 2*0,6*(0,65+3,5+0,5+0,5+3,5+3,5+2,5+0,5+0,5+3,5+3,5+3,5+2,5+0,5+0,5) |  | 35.58 | [12 empty] | VV | 2 | 2 | True | 0 | ROZPOCET
| VV |  | 2*0,6*(0,785+1,770+1,410+0,785+0,5+0,5+2,5+3,5+3,5+3,5+2,5+0,5+0,5+3,5+3,5+0,5+0,5+3,5+0,65) |  | 41.28 | [12 empty] | VV | 2 | 2 | True | 0 | ROZPOCET
| VV |  | 2*0,6*(7,75+7,75) |  | 18.6 | [12 empty] | VV | 2 | 2 | True | 0 | ROZPOCET
| VV |  | 2*0,6*(2,525+0,995) |  | 4.224 | [12 empty] | VV | 2 | 2 | True | 0 | ROZPOCET
| VV |  | "základový práh dveří | [14 empty] | VV | 2 | 1 | True | 0 | ROZPOCET
| VV |  | 2*0,25*4,0+0,25*0,3*2 |  | 2.15 | [12 empty] | VV | 2 | 2 | True | 0 | ROZPOCET
| VV |  | (2*0,25*3,5+0,25*0,3*2)*2 |  | 3.8 | [12 empty] | VV | 2 | 2 | True | 0 | ROZPOCET
| VV |  | (2*0,25*4,6+0,25*0,3*2)*2 |  | 4.9 | [12 empty] | VV | 2 | 2 | True | 0 | ROZPOCET
| VV |  | Součet |  | 367.184 | [12 empty] | VV | 2 | 4 | True | 1 | ROZPOCET
30 | K | 274361821 | Výztuž základů pasů z betonářské oceli 10 505 (R) nebo BSt 500 | t | 14.216 |  | 0 | CS ÚRS 2023 01 |  | základní |  | 0 | 1.0606 | 15.0778 | 0 | 0 | 4 | K | 2 |  |  |  | ROZPOCET | 0 | 0 | 0 | 0 | 0 | 1 | 0 | 4 | -1610788719
| Online PSC |  | https://podminky.urs.cz/item/CS_URS_2023_01/274361821 | [14 empty] | Online PSC | 2
| VV |  | 6572,7/1000"zděná část |  | 6.573 | [12 empty] | VV | 2 | 2 | True | 0 | ROZPOCET
| VV |  | 5788,8/1000"ocelová část |  | 5.789 | [12 empty] | VV | 2 | 2 | True | 0 | ROZPOCET
| VV |  | Součet |  | 12.362 | [12 empty] | VV | 2 | 4 | True | 1 | ROZPOCET
| VV |  | 12,362*1,15 'Přepočtené koeficientem množství |  | 14.216 | [12 empty] | VV | 2 | 2 | False | 1 | ROZPOCET
31 | K | 274362021 | Výztuž základů pasů ze svařovaných sítí z drátů typu KARI | t | 2.504 |  | 0 | CS ÚRS 2023 01 |  | základní |  | 0 | 1.0628 | 2.6612 | 0 | 0 | 4 | K | 2 |  |  |  | ROZPOCET | 0 | 0 | 0 | 0 | 0 | 1 | 0 | 4 | -243406717
| Online PSC |  | https://podminky.urs.cz/item/CS_URS_2023_01/274362021 | [14 empty] | Online PSC | 2
| VV |  | 19,787*0,11 |  | 2.177 | [12 empty] | VV | 2 | 2 | True | 0 | ROZPOCET
| VV |  | Součet |  | 2.177 | [12 empty] | VV | 2 | 4 | True | 1 | ROZPOCET
| VV |  | 2,177*1,15 'Přepočtené koeficientem množství |  | 2.504 | [12 empty] | VV | 2 | 2 | False | 1 | ROZPOCET
32 | K | 275321311 | Základy z betonu železového (bez výztuže) patky z betonu bez zvláštních nároků na prostředí tř. C 16/20 | m3 | 7.5 |  | 0 | CS ÚRS 2023 01 |  | základní |  | 0 | 2.301 | 17.2577 | 0 | 0 | 4 | K | 2 |  |  |  | ROZPOCET | 0 | 0 | 0 | 0 | 0 | 1 | 0 | 4 | 890856476
| Online PSC |  | https://podminky.urs.cz/item/CS_URS_2023_01/275321311 | [14 empty] | Online PSC | 2
| VV |  | 0,1*(1,0*2,25*2+1,5*2,25*(10+10)+1,0*1,0*3) |  | 7.5 | [12 empty] | VV | 2 | 2 | True | 0 | ROZPOCET
| VV |  | Součet |  | 7.5 | [12 empty] | VV | 2 | 4 | True | 1 | ROZPOCET
33 | K | 275322611 | Základy z betonu železového (bez výztuže) patky z betonu se zvýšenými nároky na prostředí tř. C 30/37 XC4 | m3 | 63.405 |  | 0 | CS ÚRS 2023 01 |  | základní |  | 0 | 2.5019 | 158.6311 | 0 | 0 | 4 | K | 2 |  |  |  | ROZPOCET | 0 | 0 | 0 | 0 | 0 | 1 | 0 | 4 | 2141598646
| Online PSC |  | https://podminky.urs.cz/item/CS_URS_2023_01/275322611 | [14 empty] | Online PSC | 2
| VV |  | "spodní část | [14 empty] | VV | 2 | 1 | True | 0 | ROZPOCET
| VV |  | 0,6*(1,0*2,25*2+1,5*2,25*(10+10)+1,0*1,0*3) |  | 45 | [12 empty] | VV | 2 | 2 | True | 0 | ROZPOCET
| VV |  | "vrchní část | [14 empty] | VV | 2 | 1 | True | 0 | ROZPOCET
| VV |  | 0,6*1,6*(1,5*2)+0,5*0,5*(1,5*3) |  | 4.005 | [12 empty] | VV | 2 | 2 | True | 0 | ROZPOCET
| VV |  | 0,6*1,6*(1,5*10) |  | 14.4 | [12 empty] | VV | 2 | 2 | True | 0 | ROZPOCET
| VV |  | Součet |  | 63.405 | [12 empty] | VV | 2 | 4 | True | 1 | ROZPOCET
34 | K | 275351121 | Bednění základů patek zřízení | m2 | 263.2 |  | 0 | CS ÚRS 2023 01 |  | základní |  | 0 | 0.00264 | 0.69485 | 0 | 0 | 4 | K | 2 |  |  |  | ROZPOCET | 0 | 0 | 0 | 0 | 0 | 1 | 0 | 4 | 1783155894
| Online PSC |  | https://podminky.urs.cz/item/CS_URS_2023_01/275351121 | [14 empty] | Online PSC | 2
| VV |  | "spodní část | [14 empty] | VV | 2 | 1 | True | 0 | ROZPOCET
| VV |  | ((1,0+2,25)*2*2+(1,5+2,25)*2*(10+10)+(1,0+1,0)*2*3) |  | 175 | [12 empty] | VV | 2 | 2 | True | 0 | ROZPOCET
| VV |  | "vrchní část | [14 empty] | VV | 2 | 1 | True | 0 | ROZPOCET
| VV |  | (0,6+1,6)*2*(1,5*2)+(0,5+0,5)*2*(1,5*3) |  | 22.2 | [12 empty] | VV | 2 | 2 | True | 0 | ROZPOCET
| VV |  | (0,6+1,6)*2*(1,5*10) |  | 66 | [12 empty] | VV | 2 | 2 | True | 0 | ROZPOCET
| VV |  | Součet |  | 263.2 | [12 empty] | VV | 2 | 4 | True | 1 | ROZPOCET
35 | K | 275351122 | Bednění základů patek odstranění | m2 | 263.2 |  | 0 | CS ÚRS 2023 01 |  | základní |  | 0 | 0 | 0 | 0 | 0 | 4 | K | 2 |  |  |  | ROZPOCET | 0 | 0 | 0 | 0 | 0 | 1 | 0 | 4 | -833727188
| Online PSC |  | https://podminky.urs.cz/item/CS_URS_2023_01/275351122 | [14 empty] | Online PSC | 2
| VV |  | "spodní část | [14 empty] | VV | 2 | 1 | True | 0 | ROZPOCET
| VV |  | ((1,0+2,25)*2*2+(1,5+2,25)*2*(10+10)+(1,0+1,0)*2*3) |  | 175 | [12 empty] | VV | 2 | 2 | True | 0 | ROZPOCET
| VV |  | "vrchní část | [14 empty] | VV | 2 | 1 | True | 0 | ROZPOCET
| VV |  | (0,6+1,6)*2*(1,5*2)+(0,5+0,5)*2*(1,5*3) |  | 22.2 | [12 empty] | VV | 2 | 2 | True | 0 | ROZPOCET
| VV |  | (0,6+1,6)*2*(1,5*10) |  | 66 | [12 empty] | VV | 2 | 2 | True | 0 | ROZPOCET
| VV |  | Součet |  | 263.2 | [12 empty] | VV | 2 | 4 | True | 1 | ROZPOCET
36 | K | 275361821 | Výztuž základů patek z betonářské oceli 10 505 (R) | t | 10.697 |  | 0 | CS ÚRS 2023 01 |  | základní |  | 0 | 1.0606 | 11.3455 | 0 | 0 | 4 | K | 2 |  |  |  | ROZPOCET | 0 | 0 | 0 | 0 | 0 | 1 | 0 | 4 | 1599184826
| Online PSC |  | https://podminky.urs.cz/item/CS_URS_2023_01/275361821 | [14 empty] | Online PSC | 2
| VV |  | 9302,1/1000 |  | 9.302 | [12 empty] | VV | 2 | 2 | True | 0 | ROZPOCET
| VV |  | Součet |  | 9.302 | [12 empty] | VV | 2 | 4 | True | 1 | ROZPOCET
| VV |  | 9,302*1,15 'Přepočtené koeficientem množství |  | 10.697 | [12 empty] | VV | 2 | 2 | False | 1 | ROZPOCET
37 | K | 275362021 | Výztuž základů patek ze svařovaných sítí z drátů typu KARI | t | 0.949 |  | 0 | CS ÚRS 2023 01 |  | základní |  | 0 | 1.0628 | 1.0086 | 0 | 0 | 4 | K | 2 |  |  |  | ROZPOCET | 0 | 0 | 0 | 0 | 0 | 1 | 0 | 4 | 596296902
| Online PSC |  | https://podminky.urs.cz/item/CS_URS_2023_01/275362021 | [14 empty] | Online PSC | 2
| VV |  | 7,5*0,11 |  | 0.825 | [12 empty] | VV | 2 | 2 | True | 0 | ROZPOCET
| VV |  | Součet |  | 0.825 | [12 empty] | VV | 2 | 4 | True | 1 | ROZPOCET
| VV |  | 0,825*1,15 'Přepočtené koeficientem množství |  | 0.949 | [12 empty] | VV | 2 | 2 | False | 1 | ROZPOCET
38 | K | 279113151R | Základové zdi z tvárnic ztraceného bednění včetně výplně z betonu třídy C 30/37 XC4, tloušťky zdiva 150 mm | m2 | 16.13 |  | 0 |  |  | základní |  | 0 | 0.37678 | 6.0775 | 0 | 0 | 4 | K | 2 |  |  |  | ROZPOCET | 0 | 0 | 0 | 0 | 0 | 1 | 0 | 4 | 952316996
| VV |  | 0,36*(3,460+6,310*2) |  | 5.789 | [12 empty] | VV | 2 | 2 | True | 0 | ROZPOCET
| VV |  | 0,675*(2,1*2+3,460)*2 |  | 10.341 | [12 empty] | VV | 2 | 2 | True | 0 | ROZPOCET
| VV |  | Součet |  | 16.13 | [12 empty] | VV | 2 | 4 | True | 1 | ROZPOCET
39 | K | 279113152R2 | Základové zdi z tvárnic ztraceného bednění včetně výplně z betonu třídy C 30/37 XC4, tloušťky zdiva přes 150 do 200 mm | m2 | 115.355 |  | 0 |  |  | základní |  | 0 | 0.49689 | 57.3187 | 0 | 0 | 4 | K | 2 |  |  |  | ROZPOCET | 0 | 0 | 0 | 0 | 0 | 1 | 0 | 4 | 47157709
| VV |  | "pod sendvičovými panely | [14 empty] | VV | 2 | 1 | True | 0 | ROZPOCET
| VV |  | (1,07+0,48)*(0,175+0,055+1,0+0,65+1,5+3,5+1,5+0,5) |  | 13.764 | [12 empty] | VV | 2 | 2 | True | 0 | ROZPOCET
| VV |  | (0,82+0,73)*(0,5+1,5+3,5+1,5+3,5+1,5+3,5) |  | 24.025 | [12 empty] | VV | 2 | 2 | True | 0 | ROZPOCET
| VV |  | (1,23+0,82)*0,75 |  | 1.538 | [12 empty] | VV | 2 | 2 | True | 0 | ROZPOCET
| VV |  | (1,23+0,32)*(0,75+3,5+1,5+3,5+1,5+3,5+1,5+3,0) |  | 29.063 | [12 empty] | VV | 2 | 2 | True | 0 | ROZPOCET
| VV |  | (1,73+0,32)*(0,5+0,45+0,4) |  | 2.768 | [12 empty] | VV | 2 | 2 | True | 0 | ROZPOCET
| VV |  | (1,73+0,32)*(0,15+0,5+0,625+0,785+1,0+1,410+1,08+1,770+1,0+0,785+0,625+0,5+0,15) |  | 21.279 | [12 empty] | VV | 2 | 2 | True | 0 | ROZPOCET
| VV |  | (1,73+0,32)*(0,4+0,45+0,5) |  | 2.768 | [12 empty] | VV | 2 | 2 | True | 0 | ROZPOCET
| VV |  | (1,23+0,32)*(0,5+2,5+1,5+3,5+1,5+3,5) |  | 20.15 | [12 empty] | VV | 2 | 2 | True | 0 | ROZPOCET
| VV |  | Součet |  | 115.355 | [12 empty] | VV | 2 | 4 | True | 1 | ROZPOCET
40 | K | 279113152R | Základové zdi z tvárnic ztraceného bednění včetně výplně z betonu třídy C 30/37 XC4, tloušťky zdiva přes 150 do 200 mm | m2 | 11.083 |  | 0 |  |  | základní |  | 0 | 0.49689 | 5.507 | 0 | 0 | 4 | K | 2 |  |  |  | ROZPOCET | 0 | 0 | 0 | 0 | 0 | 1 | 0 | 4 | -1341693908
| VV |  | 1,25*(2,8) |  | 3.5 | [12 empty] | VV | 2 | 2 | True | 0 | ROZPOCET
| VV |  | 1,5*(0,5+0,625+3,93) |  | 7.583 | [12 empty] | VV | 2 | 2 | True | 0 | ROZPOCET
| VV |  | Součet |  | 11.083 | [12 empty] | VV | 2 | 4 | True | 1 | ROZPOCET
41 | K | 279113153R2 | Základové zdi z tvárnic ztraceného bednění včetně výplně z betonu třídy C 30/37 XC4, tloušťky zdiva přes 200 do 250 mm | m2 | 12.751 |  | 0 |  |  | základní |  | 0 | 0.5496 | 7.0079 | 0 | 0 | 4 | K | 2 |  |  |  | ROZPOCET | 0 | 0 | 0 | 0 | 0 | 1 | 0 | 4 | -20466372
| VV |  | "založení akustické zdi 250mm | [14 empty] | VV | 2 | 1 | True | 0 | ROZPOCET
| VV |  | 10,16*(0,48+0,775) |  | 12.751 | [12 empty] | VV | 2 | 2 | True | 0 | ROZPOCET
| VV |  | Součet |  | 12.751 | [12 empty] | VV | 2 | 4 | True | 1 | ROZPOCET
42 | K | 279113154R | Základové zdi z tvárnic ztraceného bednění včetně výplně z betonu třídy C 30/37 XC4, tloušťky zdiva přes 250 do 300 mm | m2 | 199.784 |  | 0 |  |  | základní |  | 0 | 0.73404 | 146.6494 | 0 | 0 | 4 | K | 2 |  |  |  | ROZPOCET | 0 | 0 | 0 | 0 | 0 | 1 | 0 | 4 | 1350893246
| VV |  | 1,0*(2,3+2,855+2,855+3,93) |  | 11.94 | [12 empty] | VV | 2 | 2 | True | 0 | ROZPOCET
| VV |  | 1,25*(0,5+3,355+2,8+0,5+3,43) |  | 13.231 | [12 empty] | VV | 2 | 2 | True | 0 | ROZPOCET
| VV |  | 1,5*(0,5+0,625+0,575+0,5+6,25+0,575+1,075+0,5) |  | 15.9 | [12 empty] | VV | 2 | 2 | True | 0 | ROZPOCET
| VV |  | 1,0*(2,18) |  | 2.18 | [12 empty] | VV | 2 | 2 | True | 0 | ROZPOCET
| VV |  | 1,25*(0,5) |  | 0.625 | [12 empty] | VV | 2 | 2 | True | 0 | ROZPOCET
| VV |  | 1,5*(0,055+0,125+1,0+0,65+0,45+0,45+3,5+0,45+0,45+0,5+0,5+0,45+0,45+3,5+0,45+0,45+3,5+0,45+0,45+0,32+0,5+0,45+0,45+3,5+0,45+0,45+3,5+0,45) |  | 41.85 | [12 empty] | VV | 2 | 2 | True | 0 | ROZPOCET
| VV |  | 1,5*(0,45+3,5+0,45+0,45+2,5+0,5+0,45+0,625+0,785+0,25+0,25+1,770+0,25+0,25+1,41+0,25+0,25+0,785+0,625+0,45+0,5+2,5+0,45+0,45+3,5+0,45+0,45+3,5+0,45) |  | 42.75 | [12 empty] | VV | 2 | 2 | True | 0 | ROZPOCET
| VV |  | 1,5*(0,45+3,5+0,45+0,45+3,5+0,45+0,45+3,5+0,45+0,5+0,45+0,45+3,5+0,45+0,45+0,65+0,25+0,25+0,055+0,125) |  | 30.495 | [12 empty] | VV | 2 | 2 | True | 0 | ROZPOCET
| VV |  | 1,5*(0,625+7,750+0,625) |  | 13.5 | [12 empty] | VV | 2 | 2 | True | 0 | ROZPOCET
| VV |  | 1,75*(0,5+0,5+0,625+7,75+0,625+0,45+0,5) |  | 19.163 | [12 empty] | VV | 2 | 2 | True | 0 | ROZPOCET
| VV |  | 2,0*(0,45+2,5) |  | 5.9 | [12 empty] | VV | 2 | 2 | True | 0 | ROZPOCET
| VV |  | 2,25*(0,5) |  | 1.125 | [12 empty] | VV | 2 | 2 | True | 0 | ROZPOCET
| VV |  | 2,5*(0,45) |  | 1.125 | [12 empty] | VV | 2 | 2 | True | 0 | ROZPOCET
| VV |  | Součet |  | 199.784 | [12 empty] | VV | 2 | 4 | True | 1 | ROZPOCET
43 | K | 279113155R | Základové zdi z tvárnic ztraceného bednění včetně výplně z betonu třídy C 25/30 XC2, tloušťky zdiva přes 300 do 400 mm | m2 | 105.053 |  | 0 |  |  | základní |  | 0 | 1.0204 | 107.1919 | 0 | 0 | 4 | K | 2 |  |  |  | ROZPOCET | 0 | 0 | 0 | 0 | 0 | 1 | 0 | 4 | 989523281
| VV |  | 1,0*(14,06+0,4+9,83+0,7+3,3+6,8+0,6+1,5+0,6+3,665+0,525+4,575+0,6+2,0+0,6+5,2+0,6+4,3+0,7+10,23+0,5+0,5+0,5+0,5+0,5+0,5+0,45) |  | 74.235 | [12 empty] | VV | 2 | 2 | True | 0 | ROZPOCET
| VV |  | 1,25*(0,5) |  | 0.625 | [12 empty] | VV | 2 | 2 | True | 0 | ROZPOCET
| VV |  | 1,5*(1,535) |  | 2.303 | [12 empty] | VV | 2 | 2 | True | 0 | ROZPOCET
| VV |  | 0,75*(0,5+0,5+0,5+0,5+0,5+0,5+0,5+0,5+0,5) |  | 3.375 | [12 empty] | VV | 2 | 2 | True | 0 | ROZPOCET
| VV |  | 0,5*(6,03+5,93+0,6+5,73+5,3+0,6+1,5+6,23+0,83+0,4+0,5+4,7+0,6+5,73+4,35) |  | 24.515 | [12 empty] | VV | 2 | 2 | True | 0 | ROZPOCET
| VV |  | Součet |  | 105.053 | [12 empty] | VV | 2 | 4 | True | 1 | ROZPOCET
44 | K | 279113155R1 | Základové zdi z tvárnic ztraceného bednění včetně výplně z betonu třídy C 30/37 XC4, tloušťky zdiva přes 300 do 400 mm | m2 | 40.164 |  | 0 |  |  | základní |  | 0 | 1.0204 | 40.9817 | 0 | 0 | 4 | K | 2 |  |  |  | ROZPOCET | 0 | 0 | 0 | 0 | 0 | 1 | 0 | 4 | -1125748420
| VV |  | "zděná část u ocelovky | [14 empty] | VV | 2 | 1 | True | 0 | ROZPOCET
| VV |  | 1,0*(4,675+5,375+7,25) |  | 17.3 | [12 empty] | VV | 2 | 2 | True | 0 | ROZPOCET
| VV |  | 1,25*(3,12+6,5+4,155+2,8) |  | 20.719 | [12 empty] | VV | 2 | 2 | True | 0 | ROZPOCET
| VV |  | 1,5*(1,43) |  | 2.145 | [12 empty] | VV | 2 | 2 | True | 0 | ROZPOCET
| VV |  | Součet |  | 40.164 | [12 empty] | VV | 2 | 4 | True | 1 | ROZPOCET
45 | K | 279113156R | Základové zdi z tvárnic ztraceného bednění včetně výplně z betonu třídy C 25/30 XC2, tloušťky zdiva přes 400 do 500 mm | m2 | 22.703 |  | 0 |  |  | základní |  | 0 | 1.2382 | 28.1097 | 0 | 0 | 4 | K | 2 |  |  |  | ROZPOCET | 0 | 0 | 0 | 0 | 0 | 1 | 0 | 4 | 816906082
| VV |  | "zděná část | [14 empty] | VV | 2 | 1 | True | 0 | ROZPOCET
| VV |  | 1,5*(1,085+2,5) |  | 5.378 | [12 empty] | VV | 2 | 2 | True | 0 | ROZPOCET
| VV |  | 0,75*(0,5+0,5+0,5) |  | 1.125 | [12 empty] | VV | 2 | 2 | True | 0 | ROZPOCET
| VV |  | 1,0*(5,145+2,675+0,5+0,5) |  | 8.82 | [12 empty] | VV | 2 | 2 | True | 0 | ROZPOCET
| VV |  | 1,25*(0,5+0,5) |  | 1.25 | [12 empty] | VV | 2 | 2 | True | 0 | ROZPOCET
| VV |  | 0,5*(12,26) |  | 6.13 | [12 empty] | VV | 2 | 2 | True | 0 | ROZPOCET
| VV |  | Součet |  | 22.703 | [12 empty] | VV | 2 | 4 | True | 1 | ROZPOCET
46 | K | 279322511 | Základové zdi z betonu železového (bez výztuže) se zvýšenými nároky na prostředí tř. C 25/30 | m3 | 1.459 |  | 0 | CS ÚRS 2023 01 |  | základní |  | 0 | 2.5019 | 3.6502 | 0 | 0 | 4 | K | 2 |  |  |  | ROZPOCET | 0 | 0 | 0 | 0 | 0 | 1 | 0 | 4 | 326871411
| Online PSC |  | https://podminky.urs.cz/item/CS_URS_2023_01/279322511 | [14 empty] | Online PSC | 2
| VV |  | "kabelová šachta | [14 empty] | VV | 2 | 1 | True | 0 | ROZPOCET
| VV |  | 3*(0,75*2+0,6)*0,35*0,15 |  | 0.331 | [12 empty] | VV | 2 | 2 | True | 0 | ROZPOCET
| VV |  | 3*0,9*0,75*0,15 |  | 0.304 | [12 empty] | VV | 2 | 2 | True | 0 | ROZPOCET
| VV |  | "monolitická stěna | [14 empty] | VV | 2 | 1 | True | 0 | ROZPOCET
| VV |  | 0,15*1,56*(0,995+2,525) |  | 0.824 | [12 empty] | VV | 2 | 2 | True | 0 | ROZPOCET
| VV |  | Součet |  | 1.459 | [12 empty] | VV | 2 | 4 | True | 1 | ROZPOCET
47 | K | 279351121 | Bednění základových zdí rovné oboustranné za každou stranu zřízení | m2 | 16.256 |  | 0 | CS ÚRS 2023 01 |  | základní |  | 0 | 0.00275 | 0.044704 | 0 | 0 | 4 | K | 2 |  |  |  | ROZPOCET | 0 | 0 | 0 | 0 | 0 | 1 | 0 | 4 | -1850198416
| Online PSC |  | https://podminky.urs.cz/item/CS_URS_2023_01/279351121 | [14 empty] | Online PSC | 2
| VV |  | "kabelová šachta | [14 empty] | VV | 2 | 1 | True | 0 | ROZPOCET
| VV |  | 3*(0,75*2+0,6+0,15*2)*0,35*2 |  | 5.04 | [12 empty] | VV | 2 | 2 | True | 0 | ROZPOCET
| VV |  | "monolitická stěna | [14 empty] | VV | 2 | 1 | True | 0 | ROZPOCET
| VV |  | 2*1,56*(0,995+2,525)+0,15*1,56 |  | 11.216 | [12 empty] | VV | 2 | 2 | True | 0 | ROZPOCET
| VV |  | Součet |  | 16.256 | [12 empty] | VV | 2 | 4 | True | 1 | ROZPOCET
48 | K | 279351122 | Bednění základových zdí rovné oboustranné za každou stranu odstranění | m2 | 16.256 |  | 0 | CS ÚRS 2023 01 |  | základní |  | 0 | 0 | 0 | 0 | 0 | 4 | K | 2 |  |  |  | ROZPOCET | 0 | 0 | 0 | 0 | 0 | 1 | 0 | 4 | 1692176564
| Online PSC |  | https://podminky.urs.cz/item/CS_URS_2023_01/279351122 | [14 empty] | Online PSC | 2
| VV |  | "kabelová šachta | [14 empty] | VV | 2 | 1 | True | 0 | ROZPOCET
| VV |  | 3*(0,75*2+0,6+0,15*2)*0,35*2 |  | 5.04 | [12 empty] | VV | 2 | 2 | True | 0 | ROZPOCET
| VV |  | "monolitická stěna | [14 empty] | VV | 2 | 1 | True | 0 | ROZPOCET
| VV |  | 2*1,56*(0,995+2,525)+0,15*1,56 |  | 11.216 | [12 empty] | VV | 2 | 2 | True | 0 | ROZPOCET
| VV |  | Součet |  | 16.256 | [12 empty] | VV | 2 | 4 | True | 1 | ROZPOCET
49 | K | 279361821 | Výztuž základových zdí nosných svislých nebo odkloněných od svislice, rovinných nebo oblých, deskových nebo žebrových, včetně výztuže jejich žeber z betonářské oceli 10 505 (R) nebo BSt 500 | t | 0.669 |  | 0 | CS ÚRS 2023 01 |  | základní |  | 0 | 1.0594 | 0.70874 | 0 | 0 | 4 | K | 2 |  |  |  | ROZPOCET | 0 | 0 | 0 | 0 | 0 | 1 | 0 | 4 | -1045014344
| Online PSC |  | https://podminky.urs.cz/item/CS_URS_2023_01/279361821 | [14 empty] | Online PSC | 2
| VV |  | 16,130*0,15*0,15 |  | 0.363 | [12 empty] | VV | 2 | 2 | True | 0 | ROZPOCET
| VV |  | 1,459*0,15 |  | 0.219 | [12 empty] | VV | 2 | 2 | True | 0 | ROZPOCET
| VV |  | "ostatní ztracené bednění výztuž součást základů a sloupů | [14 empty] | VV | 2 | 1 | True | 0 | ROZPOCET
| VV |  | Součet |  | 0.582 | [12 empty] | VV | 2 | 4 | True | 1 | ROZPOCET
| VV |  | 0,582*1,15 'Přepočtené koeficientem množství |  | 0.669 | [12 empty] | VV | 2 | 2 | False | 1 | ROZPOCET
| D | 3 | Svislé a kompletní konstrukce |  |  |  | 0 |  |  |  |  | 0 |  | 452.8529 |  | 0 | 1 | D | 1 |  |  |  | ROZPOCET | [6 empty] | 0
50 | K | 311101212 | Vytvoření prostupů nebo suchých kanálků v betonových zdech nosných z monolitického betonu a železobetonu vodorovných, šikmých, obloukových, zalomených, svislých vložkami z trub, prefabrikovaných dílců, dutinových tvarovek, apod., bez jejich dodání trvale osazenými na sraz, včetně polohového zajištění v bednění při betonáži, vnější průřezové plochy přes 0,02 do 0,05 m2 | m | 50 |  | 0 | CS ÚRS 2023 01 |  | základní |  | 0 | 0 | 0 | 0 | 0 | 4 | K | 2 |  |  |  | ROZPOCET | 0 | 0 | 0 | 0 | 0 | 1 | 0 | 4 | -1142217141
| Online PSC |  | https://podminky.urs.cz/item/CS_URS_2023_01/311101212 | [14 empty] | Online PSC | 2
| VV |  | "prostup základy | [14 empty] | VV | 2 | 1 | True | 0 | ROZPOCET
| VV |  | 1,0*(9+4+1+1) |  | 15 | [12 empty] | VV | 2 | 2 | True | 0 | ROZPOCET
| VV |  | 1,0*(6) |  | 6 | [12 empty] | VV | 2 | 2 | True | 0 | ROZPOCET
| VV |  | "P.D02 | [14 empty] | VV | 2 | 1 | True | 0 | ROZPOCET
| VV |  | 6 |  | 6 | [12 empty] | VV | 2 | 2 | True | 0 | ROZPOCET
| VV |  | "P.D03 | [14 empty] | VV | 2 | 1 | True | 0 | ROZPOCET
| VV |  | 3 |  | 3 | [12 empty] | VV | 2 | 2 | True | 0 | ROZPOCET
| VV |  | "P.D01 | [14 empty] | VV | 2 | 1 | True | 0 | ROZPOCET
| VV |  | 17 |  | 17 | [12 empty] | VV | 2 | 2 | True | 0 | ROZPOCET
| VV |  | "přípojky | [14 empty] | VV | 2 | 1 | True | 0 | ROZPOCET
| VV |  | 3 |  | 3 | [12 empty] | VV | 2 | 2 | True | 0 | ROZPOCET
| VV |  | Součet |  | 50 | [12 empty] | VV | 2 | 4 | True | 1 | ROZPOCET
51 | M | 28613383 | potrubí kanalizační tlakové PE100 SDR11 návin se signalizační vrstvou 75x6,8mm | m | 3 |  | 0 | CS ÚRS 2023 01 |  | základní |  | 0 | 0.00147 | 0.00441 | 0 | 0 | 8 | M | 2 |  |  |  | ROZPOCET | 0 | 0 | 0 | 0 | 0 | 1 | 0 | 4 | -809457871
| VV |  | 3 |  | 3 | [12 empty] | VV | 2 | 2 | True | 0 | ROZPOCET
| VV |  | Součet |  | 3 | [12 empty] | VV | 2 | 4 | True | 1 | ROZPOCET
52 | M | 28342050 | prostupová tvarovka do spodní stavby s manžetou z PVC folie DN 125 | kus | 9 |  | 0 | CS ÚRS 2023 01 |  | základní |  | 0 | 0.0003 | 0.0027 | 0 | 0 | 8 | M | 2 |  |  |  | ROZPOCET | 0 | 0 | 0 | 0 | 0 | 1 | 0 | 4 | -1844828280
| VV |  | "P.D02 | [14 empty] | VV | 2 | 1 | True | 0 | ROZPOCET
| VV |  | 6 |  | 6 | [12 empty] | VV | 2 | 2 | True | 0 | ROZPOCET
| VV |  | "P.D03 | [14 empty] | VV | 2 | 1 | True | 0 | ROZPOCET
| VV |  | 3 |  | 3 | [12 empty] | VV | 2 | 2 | True | 0 | ROZPOCET
| VV |  | Součet |  | 9 | [12 empty] | VV | 2 | 4 | True | 1 | ROZPOCET
53 | M | 28342042 | prostupová tvarovka do spodní stavby s manžetou z PVC folie DN 110 | kus | 17 |  | 0 | CS ÚRS 2023 01 |  | základní |  | 0 | 0.0003 | 0.0051 | 0 | 0 | 8 | M | 2 |  |  |  | ROZPOCET | 0 | 0 | 0 | 0 | 0 | 1 | 0 | 4 | 75944026
| VV |  | "P.D01 | [14 empty] | VV | 2 | 1 | True | 0 | ROZPOCET
| VV |  | 17 |  | 17 | [12 empty] | VV | 2 | 2 | True | 0 | ROZPOCET
| VV |  | Součet |  | 17 | [12 empty] | VV | 2 | 4 | True | 1 | ROZPOCET
54 | M | 28611168 | trubka kanalizační PVC DN 200x3000mm SN8 | m | 21.21 |  | 0 | CS ÚRS 2023 01 |  | základní |  | 0 | 0.00445 | 0.094384 | 0 | 0 | 8 | M | 2 |  |  |  | ROZPOCET | 0 | 0 | 0 | 0 | 0 | 1 | 0 | 4 | 756112530
| VV |  | "prostup základy | [14 empty] | VV | 2 | 1 | True | 0 | ROZPOCET
| VV |  | 1,0*(9+4+1+1) |  | 15 | [12 empty] | VV | 2 | 2 | True | 0 | ROZPOCET
| VV |  | 1,0*(6) |  | 6 | [12 empty] | VV | 2 | 2 | True | 0 | ROZPOCET
| VV |  | Součet |  | 21 | [12 empty] | VV | 2 | 4 | True | 1 | ROZPOCET
| VV |  | 21*1,01 'Přepočtené koeficientem množství |  | 21.21 | [12 empty] | VV | 2 | 2 | False | 1 | ROZPOCET
55 | K | 311101213 | Vytvoření prostupů nebo suchých kanálků v betonových zdech nosných z monolitického betonu a železobetonu vodorovných, šikmých, obloukových, zalomených, svislých vložkami z trub, prefabrikovaných dílců, dutinových tvarovek, apod., bez jejich dodání trvale osazenými na sraz, včetně polohového zajištění v bednění při betonáži, vnější průřezové plochy přes 0,05 do 0,10 m2 | m | 1 |  | 0 | CS ÚRS 2023 01 |  | základní |  | 0 | 0 | 0 | 0 | 0 | 4 | K | 2 |  |  |  | ROZPOCET | 0 | 0 | 0 | 0 | 0 | 1 | 0 | 4 | 1020969379
| Online PSC |  | https://podminky.urs.cz/item/CS_URS_2023_01/311101213 | [14 empty] | Online PSC | 2
| VV |  | "P.D04 | [14 empty] | VV | 2 | 1 | True | 0 | ROZPOCET
| VV |  | 1 |  | 1 | [12 empty] | VV | 2 | 2 | True | 0 | ROZPOCET
| VV |  | Součet |  | 1 | [12 empty] | VV | 2 | 4 | True | 1 | ROZPOCET
56 | M | 28342043R | prostupová tvarovka do spodní stavby s manžetou z PVC folie DN 200 | kus | 1 |  | 0 |  |  | základní |  | 0 | 0.0003 | 0.0003 | 0 | 0 | 8 | M | 2 |  |  |  | ROZPOCET | 0 | 0 | 0 | 0 | 0 | 1 | 0 | 4 | -1182253603
| VV |  | "P.D04 | [14 empty] | VV | 2 | 1 | True | 0 | ROZPOCET
| VV |  | 1 |  | 1 | [12 empty] | VV | 2 | 2 | True | 0 | ROZPOCET
| VV |  | Součet |  | 1 | [12 empty] | VV | 2 | 4 | True | 1 | ROZPOCET
57 | K | 311236321 | Zdivo jednovrstvé zvukově izolační z cihel děrovaných z broušených cihel na tenkovrstvou maltu, tl. zdiva 250 mm | m2 | 358.418 |  | 0 | CS ÚRS 2023 01 |  | základní |  | 0 | 0.25862 | 92.6941 | 0 | 0 | 4 | K | 2 |  |  |  | ROZPOCET | 0 | 0 | 0 | 0 | 0 | 1 | 0 | 4 | 1501757227
| Online PSC |  | https://podminky.urs.cz/item/CS_URS_2023_01/311236321 | [14 empty] | Online PSC | 2
| VV |  | 3,78*4,0*2 |  | 30.24 | [12 empty] | VV | 2 | 2 | True | 0 | ROZPOCET
| VV |  | 4,03*(4,0) |  | 16.12 | [12 empty] | VV | 2 | 2 | True | 0 | ROZPOCET
| VV |  | 3,53*4,0 |  | 14.12 | [12 empty] | VV | 2 | 2 | True | 0 | ROZPOCET
| VV |  | 4,03*(4,0+4,0) |  | 32.24 | [12 empty] | VV | 2 | 2 | True | 0 | ROZPOCET
| VV |  | 3,78*(2,55+0,25+2,3+0,25+2,485) |  | 29.616 | [12 empty] | VV | 2 | 2 | True | 0 | ROZPOCET
| VV |  | 4,03*(0,3+3,515+0,35) |  | 16.785 | [12 empty] | VV | 2 | 2 | True | 0 | ROZPOCET
| VV |  | 3,53*(5,5+0,35+3,435) |  | 32.776 | [12 empty] | VV | 2 | 2 | True | 0 | ROZPOCET
| VV |  | 4,03*(0,35+5,615+0,35+3,25) |  | 38.547 | [12 empty] | VV | 2 | 2 | True | 0 | ROZPOCET
| VV |  | (2,02+1,48+0,25+1,65+2,03)*10,160-(2,0*1,0+1,0*2,02) |  | 71.469 | [12 empty] | VV | 2 | 2 | True | 0 | ROZPOCET
| VV |  | (5,65+1,88)*10,160 |  | 76.505 | [12 empty] | VV | 2 | 2 | True | 0 | ROZPOCET
| VV |  | Součet |  | 358.418 | [12 empty] | VV | 2 | 4 | True | 1 | ROZPOCET
58 | K | 311236331 | Zdivo jednovrstvé zvukově izolační z cihel děrovaných z broušených cihel na tenkovrstvou maltu, tl. zdiva 300 mm | m2 | 275.093 |  | 0 | CS ÚRS 2023 01 |  | základní |  | 0 | 0.31672 | 87.1275 | 0 | 0 | 4 | K | 2 |  |  |  | ROZPOCET | 0 | 0 | 0 | 0 | 0 | 1 | 0 | 4 | -441954654
| Online PSC |  | https://podminky.urs.cz/item/CS_URS_2023_01/311236331 | [14 empty] | Online PSC | 2
| VV |  | 3,78*(6,9+6,9+7,7)-1,7*2,150 |  | 77.615 | [12 empty] | VV | 2 | 2 | True | 0 | ROZPOCET
| VV |  | 3,78*(6,9+0,3+2,79+0,14+1,97+0,5+0,115+22,085+5,4)-0,9*2,02*3 |  | 146.502 | [12 empty] | VV | 2 | 2 | True | 0 | ROZPOCET
| VV |  | 3,78*(0,115+1,86+0,14+0,95+0,08+2,155)*2-(0,9*2,02+1,68*2,02) |  | 34.856 | [12 empty] | VV | 2 | 2 | True | 0 | ROZPOCET
| VV |  | 4,03*(4,0) |  | 16.12 | [12 empty] | VV | 2 | 2 | True | 0 | ROZPOCET
| VV |  | Součet |  | 275.093 | [12 empty] | VV | 2 | 4 | True | 1 | ROZPOCET
59 | K | 311238800R | Zdivo jednovrstvé tepelně izolační z cihel děrovaných broušených s integrovanou izolací na tenkovrstvou maltu, tl. zdiva 250 mm | m2 | 3.887 |  | 0 |  |  | základní |  | 0 | 0.21238 | 0.82552 | 0 | 0 | 4 | K | 2 |  |  |  | ROZPOCET | 0 | 0 | 0 | 0 | 0 | 1 | 0 | 4 | -2118551701
| VV |  | "štítové zdivo O07 | [14 empty] | VV | 2 | 1 | True | 0 | ROZPOCET
| VV |  | (4,02-3,75)*4,6+(5,17-4,02)*4,6/2 |  | 3.887 | [12 empty] | VV | 2 | 2 | True | 0 | ROZPOCET
| VV |  | Součet |  | 3.887 | [12 empty] | VV | 2 | 4 | True | 1 | ROZPOCET
60 | K | 311238801 | Zdivo jednovrstvé tepelně izolační z cihel děrovaných broušených s integrovanou izolací na tenkovrstvou maltu, tl. zdiva 380 mm | m2 | 72.184 |  | 0 | CS ÚRS 2023 01 |  | základní |  | 0 | 0.26369 | 19.0342 | 0 | 0 | 4 | K | 2 |  |  |  | ROZPOCET | 0 | 0 | 0 | 0 | 0 | 1 | 0 | 4 | -1077475655
| Online PSC |  | https://podminky.urs.cz/item/CS_URS_2023_01/311238801 | [14 empty] | Online PSC | 2
| VV |  | "založení | [14 empty] | VV | 2 | 1 | True | 0 | ROZPOCET
| VV |  | (29,55+15,3+60,80+4,6-1,8-1,15-1,65--1,65-2,3-1,05-1,8-2,0)*0,5 |  | 50.075 | [12 empty] | VV | 2 | 2 | True | 0 | ROZPOCET
| VV |  | "štítové zdivo O05 | [14 empty] | VV | 2 | 1 | True | 0 | ROZPOCET
| VV |  | (4,34-3,75)*15,3+(6,05-4,340)*15,3/2 |  | 22.109 | [12 empty] | VV | 2 | 2 | True | 0 | ROZPOCET
| VV |  | Součet |  | 72.184 | [12 empty] | VV | 2 | 4 | True | 1 | ROZPOCET
61 | K | 311238803 | Zdivo jednovrstvé tepelně izolační z cihel děrovaných broušených s integrovanou izolací na tenkovrstvou maltu, tl. zdiva 440 mm | m2 | 52.758 |  | 0 | CS ÚRS 2023 01 |  | základní |  | 0 | 0.30797 | 16.2479 | 0 | 0 | 4 | K | 2 |  |  |  | ROZPOCET | 0 | 0 | 0 | 0 | 0 | 1 | 0 | 4 | 1372218611
| Online PSC |  | https://podminky.urs.cz/item/CS_URS_2023_01/311238803 | [14 empty] | Online PSC | 2
| VV |  | "štítové zdivo O06 | [14 empty] | VV | 2 | 1 | True | 0 | ROZPOCET
| VV |  | (6,26-3,75)*15,30+(7,460-6,260)*15,30/2 |  | 47.583 | [12 empty] | VV | 2 | 2 | True | 0 | ROZPOCET
| VV |  | (4,340-3,75)*4,6+(5,370-4,30)*4,6/2 |  | 5.175 | [12 empty] | VV | 2 | 2 | True | 0 | ROZPOCET
| VV |  | Součet |  | 52.758 | [12 empty] | VV | 2 | 4 | True | 1 | ROZPOCET
62 | K | 311238805 | Zdivo jednovrstvé tepelně izolační z cihel děrovaných broušených s integrovanou izolací na tenkovrstvou maltu, tl. zdiva 500 mm | m2 | 236.7 |  | 0 | CS ÚRS 2023 01 |  | základní |  | 0 | 0.34754 | 82.2627 | 0 | 0 | 4 | K | 2 |  |  |  | ROZPOCET | 0 | 0 | 0 | 0 | 0 | 1 | 0 | 4 | 1950406892
| Online PSC |  | https://podminky.urs.cz/item/CS_URS_2023_01/311238805 | [14 empty] | Online PSC | 2
| VV |  | 3,28*29,55-(4,0*2,35+1,5*(3,25-0,28)+6*2,35+3,0*(3,25-0,28)+7,5*2,75) |  | 39.434 | [12 empty] | VV | 2 | 2 | True | 0 | ROZPOCET
| VV |  | 3,28*15,3-(3,0*1,0+5,0*1,0+3,0*1,0) |  | 39.184 | [12 empty] | VV | 2 | 2 | True | 0 | ROZPOCET
| VV |  | 3,28*(0,5+10,0+0,4+4,625+0,25+8,125+0,3+4,9+0,45+2,55+0,25+2,3+0,25+2,485) |  | 122.623 | [12 empty] | VV | 2 | 2 | True | 0 | ROZPOCET
| VV |  | -(7,5*2,75+1,5*2,25+1,8*1,0+1,8*1,0+1,8*1,0+1,8*(2,75-0,28)+2,0*1,0+1,15*(2,25-0,28)+1,65*(2,25-0,28)+1,65*(2,25-0,28)) |  | -44.613 | [12 empty] | VV | 2 | 2 | True | 0 | ROZPOCET
| VV |  | 3,53*(0,3+3,515+0,35)-2,3*(2,25-0,28) |  | 10.171 | [12 empty] | VV | 2 | 2 | True | 0 | ROZPOCET
| VV |  | 3,03*(5,5+0,35+3,335)-(2,0*1,25+2,0*1,25+1,05*(2,25-0,28)) |  | 20.762 | [12 empty] | VV | 2 | 2 | True | 0 | ROZPOCET
| VV |  | 3,53*(0,35+5,615+0,35+3,25+0,5)-(2,0*1,2+2,0*1,25+1,0*0,75+1,0*0,75) |  | 29.129 | [12 empty] | VV | 2 | 2 | True | 0 | ROZPOCET
| VV |  | 3,53*4,6 |  | 16.238 | [12 empty] | VV | 2 | 2 | True | 0 | ROZPOCET
| VV |  | "štítová stěna | [14 empty] | VV | 2 | 1 | True | 0 | ROZPOCET
| VV |  | (3,52-3,25)*4,6+(4,62-3,52)*4,6/2 |  | 3.772 | [12 empty] | VV | 2 | 2 | True | 0 | ROZPOCET
| VV |  | Součet |  | 236.7 | [12 empty] | VV | 2 | 4 | True | 1 | ROZPOCET
63 | K | 311238939 | Založení zdiva z broušených cihel na zakládací maltu, tlouštky zdiva přes 300 do 380 mm | m | 100.15 |  | 0 | CS ÚRS 2023 01 |  | základní |  | 0 | 0.02353 | 2.3565 | 0 | 0 | 4 | K | 2 |  |  |  | ROZPOCET | 0 | 0 | 0 | 0 | 0 | 1 | 0 | 4 | 343752166
| Online PSC |  | https://podminky.urs.cz/item/CS_URS_2023_01/311238939 | [14 empty] | Online PSC | 2
| VV |  | 29,55+15,3+60,80+4,6-1,8-1,15-1,65--1,65-2,3-1,05-1,8-2,0 |  | 100.15 | [12 empty] | VV | 2 | 2 | True | 0 | ROZPOCET
| VV |  | Součet |  | 100.15 | [12 empty] | VV | 2 | 4 | True | 1 | ROZPOCET
64 | K | 311239101R | Zdivo dvouvrstvé zvukově izolační z cihel AKU 17,5 s vloženou izolací tl 50 mm tl zdiva 400 mm | m2 | 49.265 |  | 0 |  |  | základní |  | 0 | 0.4993 | 24.598 | 0 | 0 | 4 | K | 2 |  |  |  | ROZPOCET | 0 | 0 | 0 | 0 | 0 | 1 | 0 | 4 | -609389081
| VV |  | (14,3-0,3)*3,78-1,7*2,15 |  | 49.265 | [12 empty] | VV | 2 | 2 | True | 0 | ROZPOCET
| VV |  | Součet |  | 49.265 | [12 empty] | VV | 2 | 4 | True | 1 | ROZPOCET
65 | K | 311239111R | Zdivo dvouvrstvé zvukově izolační z cihel AKU 17,5 s vloženou izolací tl 100 mm tlzdiva 450 mm | m2 | 54.054 |  | 0 |  |  | základní |  | 0 | 0.50225 | 27.1486 | 0 | 0 | 4 | K | 2 |  |  |  | ROZPOCET | 0 | 0 | 0 | 0 | 0 | 1 | 0 | 4 | 1203458346
| VV |  | 14,3*3,78 |  | 54.054 | [12 empty] | VV | 2 | 2 | True | 1 | ROZPOCET
66 | K | 311272031 | Zdivo z pórobetonových tvárnic na tenké maltové lože, tl. zdiva 200 mm pevnost tvárnic přes P2 do P4, objemová hmotnost přes 450 do 600 kg/m3 hladkých | m2 | 1.5 |  | 0 | CS ÚRS 2023 01 |  | základní |  | 0 | 0.15274 | 0.22911 | 0 | 0 | 4 | K | 2 |  |  |  | ROZPOCET | 0 | 0 | 0 | 0 | 0 | 1 | 0 | 4 | 561371119
| Online PSC |  | https://podminky.urs.cz/item/CS_URS_2023_01/311272031 | [14 empty] | Online PSC | 2
| VV |  | "IP-02 | [14 empty] | VV | 2 | 1 | True | 0 | ROZPOCET
| VV |  | 1,5*(1,0) |  | 1.5 | [12 empty] | VV | 2 | 2 | True | 0 | ROZPOCET
| VV |  | Součet |  | 1.5 | [12 empty] | VV | 2 | 4 | True | 1 | ROZPOCET
67 | K | 317168012 | Překlady keramické ploché osazené do maltového lože, výšky překladu 71 mm šířky 115 mm, délky 1250 mm | kus | 5 |  | 0 | CS ÚRS 2023 01 |  | základní |  | 0 | 0.02278 | 0.1139 | 0 | 0 | 4 | K | 2 |  |  |  | ROZPOCET | 0 | 0 | 0 | 0 | 0 | 1 | 0 | 4 | 2106174845
| Online PSC |  | https://podminky.urs.cz/item/CS_URS_2023_01/317168012 | [14 empty] | Online PSC | 2
| VV |  | "Pt/18 | [14 empty] | VV | 2 | 1 | True | 0 | ROZPOCET
| VV |  | 4 |  | 4 | [12 empty] | VV | 2 | 2 | True | 0 | ROZPOCET
| VV |  | "Pt/21 | [14 empty] | VV | 2 | 1 | True | 0 | ROZPOCET
| VV |  | 1 |  | 1 | [12 empty] | VV | 2 | 2 | True | 0 | ROZPOCET
| VV |  | Součet |  | 5 | [12 empty] | VV | 2 | 4 | True | 1 | ROZPOCET
68 | K | 317168016 | Překlady keramické ploché osazené do maltového lože, výšky překladu 71 mm šířky 115 mm, délky 2250 mm | kus | 5 |  | 0 | CS ÚRS 2023 01 |  | základní |  | 0 | 0.04055 | 0.20275 | 0 | 0 | 4 | K | 2 |  |  |  | ROZPOCET | 0 | 0 | 0 | 0 | 0 | 1 | 0 | 4 | 1953419298
| Online PSC |  | https://podminky.urs.cz/item/CS_URS_2023_01/317168016 | [14 empty] | Online PSC | 2
| VV |  | "Pt/19 | [14 empty] | VV | 2 | 1 | True | 0 | ROZPOCET
| VV |  | 5 |  | 5 | [12 empty] | VV | 2 | 2 | True | 0 | ROZPOCET
| VV |  | Součet |  | 5 | [12 empty] | VV | 2 | 4 | True | 1 | ROZPOCET
69 | K | 317168017 | Překlady keramické ploché osazené do maltového lože, výšky překladu 71 mm šířky 115 mm, délky 2500 mm | kus | 1 |  | 0 | CS ÚRS 2023 01 |  | základní |  | 0 | 0.04487 | 0.04487 | 0 | 0 | 4 | K | 2 |  |  |  | ROZPOCET | 0 | 0 | 0 | 0 | 0 | 1 | 0 | 4 | -1085568717
| Online PSC |  | https://podminky.urs.cz/item/CS_URS_2023_01/317168017 | [14 empty] | Online PSC | 2
| VV |  | "Pt/20 | [14 empty] | VV | 2 | 1 | True | 0 | ROZPOCET
| VV |  | 1 |  | 1 | [12 empty] | VV | 2 | 2 | True | 0 | ROZPOCET
| VV |  | Součet |  | 1 | [12 empty] | VV | 2 | 4 | True | 1 | ROZPOCET
70 | K | 317168022 | Překlady keramické ploché osazené do maltového lože, výšky překladu 71 mm šířky 145 mm, délky 1250 mm | kus | 1 |  | 0 | CS ÚRS 2023 01 |  | základní |  | 0 | 0.02693 | 0.02693 | 0 | 0 | 4 | K | 2 |  |  |  | ROZPOCET | 0 | 0 | 0 | 0 | 0 | 1 | 0 | 4 | -310579997
| Online PSC |  | https://podminky.urs.cz/item/CS_URS_2023_01/317168022 | [14 empty] | Online PSC | 2
| VV |  | "Pt/22 | [14 empty] | VV | 2 | 1 | True | 0 | ROZPOCET
| VV |  | 1 |  | 1 | [12 empty] | VV | 2 | 2 | True | 0 | ROZPOCET
| VV |  | Součet |  | 1 | [12 empty] | VV | 2 | 4 | True | 1 | ROZPOCET
71 | K | 317168051 | Překlady keramické vysoké osazené do maltového lože, šířky překladu 70 mm výšky 238 mm, délky 1000 mm | kus | 8 |  | 0 | CS ÚRS 2023 01 |  | základní |  | 0 | 0.03655 | 0.2924 | 0 | 0 | 4 | K | 2 |  |  |  | ROZPOCET | 0 | 0 | 0 | 0 | 0 | 1 | 0 | 4 | 899437555
| Online PSC |  | https://podminky.urs.cz/item/CS_URS_2023_01/317168051 | [14 empty] | Online PSC | 2
| VV |  | "Pt/05 | [14 empty] | VV | 2 | 1 | True | 0 | ROZPOCET
| VV |  | 5 |  | 5 | [12 empty] | VV | 2 | 2 | True | 0 | ROZPOCET
| VV |  | "Pt/16 | [14 empty] | VV | 2 | 1 | True | 0 | ROZPOCET
| VV |  | 3 |  | 3 | [12 empty] | VV | 2 | 2 | True | 0 | ROZPOCET
| VV |  | Součet |  | 8 | [12 empty] | VV | 2 | 4 | True | 1 | ROZPOCET
72 | K | 317168052 | Překlady keramické vysoké osazené do maltového lože, šířky překladu 70 mm výšky 238 mm, délky 1250 mm | kus | 45 |  | 0 | CS ÚRS 2023 01 |  | základní |  | 0 | 0.04555 | 2.0497 | 0 | 0 | 4 | K | 2 |  |  |  | ROZPOCET | 0 | 0 | 0 | 0 | 0 | 1 | 0 | 4 | -163756625
| Online PSC |  | https://podminky.urs.cz/item/CS_URS_2023_01/317168052 | [14 empty] | Online PSC | 2
| VV |  | "Pt/09 | [14 empty] | VV | 2 | 1 | True | 0 | ROZPOCET
| VV |  | 5*3 |  | 15 | [12 empty] | VV | 2 | 2 | True | 0 | ROZPOCET
| VV |  | "Pt/11 | [14 empty] | VV | 2 | 1 | True | 0 | ROZPOCET
| VV |  | 3 |  | 3 | [12 empty] | VV | 2 | 2 | True | 0 | ROZPOCET
| VV |  | "Pt/15 | [14 empty] | VV | 2 | 1 | True | 0 | ROZPOCET
| VV |  | 3*4 |  | 12 | [12 empty] | VV | 2 | 2 | True | 0 | ROZPOCET
| VV |  | "Pt/24 | [14 empty] | VV | 2 | 1 | True | 0 | ROZPOCET
| VV |  | 3*5 |  | 15 | [12 empty] | VV | 2 | 2 | True | 0 | ROZPOCET
| VV |  | Součet |  | 45 | [12 empty] | VV | 2 | 4 | True | 1 | ROZPOCET
73 | K | 317168053 | Překlady keramické vysoké osazené do maltového lože, šířky překladu 70 mm výšky 238 mm, délky 1500 mm | kus | 10 |  | 0 | CS ÚRS 2023 01 |  | základní |  | 0 | 0.05455 | 0.5455 | 0 | 0 | 4 | K | 2 |  |  |  | ROZPOCET | 0 | 0 | 0 | 0 | 0 | 1 | 0 | 4 | 1231545299
| Online PSC |  | https://podminky.urs.cz/item/CS_URS_2023_01/317168053 | [14 empty] | Online PSC | 2
| VV |  | "Pt/04 | [14 empty] | VV | 2 | 1 | True | 0 | ROZPOCET
| VV |  | 5*2 |  | 10 | [12 empty] | VV | 2 | 2 | True | 0 | ROZPOCET
| VV |  | Součet |  | 10 | [12 empty] | VV | 2 | 4 | True | 1 | ROZPOCET
74 | K | 317168054 | Překlady keramické vysoké osazené do maltového lože, šířky překladu 70 mm výšky 238 mm, délky 1750 mm | kus | 3 |  | 0 | CS ÚRS 2023 01 |  | základní |  | 0 | 0.06355 | 0.19065 | 0 | 0 | 4 | K | 2 |  |  |  | ROZPOCET | 0 | 0 | 0 | 0 | 0 | 1 | 0 | 4 | 1664559954
| Online PSC |  | https://podminky.urs.cz/item/CS_URS_2023_01/317168054 | [14 empty] | Online PSC | 2
| VV |  | "Pt/10 | [14 empty] | VV | 2 | 1 | True | 0 | ROZPOCET
| VV |  | 3 |  | 3 | [12 empty] | VV | 2 | 2 | True | 0 | ROZPOCET
| VV |  | Součet |  | 3 | [12 empty] | VV | 2 | 4 | True | 1 | ROZPOCET
75 | K | 317168055 | Překlady keramické vysoké osazené do maltového lože, šířky překladu 70 mm výšky 238 mm, délky 2000 mm | kus | 8 |  | 0 | CS ÚRS 2023 01 |  | základní |  | 0 | 0.07285 | 0.5828 | 0 | 0 | 4 | K | 2 |  |  |  | ROZPOCET | 0 | 0 | 0 | 0 | 0 | 1 | 0 | 4 | 574456467
| Online PSC |  | https://podminky.urs.cz/item/CS_URS_2023_01/317168055 | [14 empty] | Online PSC | 2
| VV |  | "Pt/01 | [14 empty] | VV | 2 | 1 | True | 0 | ROZPOCET
| VV |  | 5 |  | 5 | [12 empty] | VV | 2 | 2 | True | 0 | ROZPOCET
| VV |  | "Pt/17 | [14 empty] | VV | 2 | 1 | True | 0 | ROZPOCET
| VV |  | 3 |  | 3 | [12 empty] | VV | 2 | 2 | True | 0 | ROZPOCET
| VV |  | Součet |  | 8 | [12 empty] | VV | 2 | 4 | True | 1 | ROZPOCET
76 | K | 317168056 | Překlady keramické vysoké osazené do maltového lože, šířky překladu 70 mm výšky 238 mm, délky 2250 mm | kus | 32 |  | 0 | CS ÚRS 2023 01 |  | základní |  | 0 | 0.08185 | 2.6192 | 0 | 0 | 4 | K | 2 |  |  |  | ROZPOCET | 0 | 0 | 0 | 0 | 0 | 1 | 0 | 4 | -1622669996
| Online PSC |  | https://podminky.urs.cz/item/CS_URS_2023_01/317168056 | [14 empty] | Online PSC | 2
| VV |  | "Pt/02 | [14 empty] | VV | 2 | 1 | True | 0 | ROZPOCET
| VV |  | 5*3 |  | 15 | [12 empty] | VV | 2 | 2 | True | 0 | ROZPOCET
| VV |  | "Pt/06 | [14 empty] | VV | 2 | 1 | True | 0 | ROZPOCET
| VV |  | 5*2 |  | 10 | [12 empty] | VV | 2 | 2 | True | 0 | ROZPOCET
| VV |  | "Pt/13 | [14 empty] | VV | 2 | 1 | True | 0 | ROZPOCET
| VV |  | 4 |  | 4 | [12 empty] | VV | 2 | 2 | True | 0 | ROZPOCET
| VV |  | "Pt/14 | [14 empty] | VV | 2 | 1 | True | 0 | ROZPOCET
| VV |  | 3 |  | 3 | [12 empty] | VV | 2 | 2 | True | 0 | ROZPOCET
| VV |  | Součet |  | 32 | [12 empty] | VV | 2 | 4 | True | 1 | ROZPOCET
77 | K | 317168057 | Překlady keramické vysoké osazené do maltového lože, šířky překladu 70 mm výšky 238 mm, délky 2500 mm | kus | 20 |  | 0 | CS ÚRS 2023 01 |  | základní |  | 0 | 0.09105 | 1.821 | 0 | 0 | 4 | K | 2 |  |  |  | ROZPOCET | 0 | 0 | 0 | 0 | 0 | 1 | 0 | 4 | 189204476
| Online PSC |  | https://podminky.urs.cz/item/CS_URS_2023_01/317168057 | [14 empty] | Online PSC | 2
| VV |  | "Pt/08 | [14 empty] | VV | 2 | 1 | True | 0 | ROZPOCET
| VV |  | 5*4 |  | 20 | [12 empty] | VV | 2 | 2 | True | 0 | ROZPOCET
| VV |  | Součet |  | 20 | [12 empty] | VV | 2 | 4 | True | 1 | ROZPOCET
78 | K | 317168059 | Překlady keramické vysoké osazené do maltového lože, šířky překladu 70 mm výšky 238 mm, délky 3000 mm | kus | 5 |  | 0 | CS ÚRS 2023 01 |  | základní |  | 0 | 0.10905 | 0.54525 | 0 | 0 | 4 | K | 2 |  |  |  | ROZPOCET | 0 | 0 | 0 | 0 | 0 | 1 | 0 | 4 | -1176511677
| Online PSC |  | https://podminky.urs.cz/item/CS_URS_2023_01/317168059 | [14 empty] | Online PSC | 2
| VV |  | "Pt/07 | [14 empty] | VV | 2 | 1 | True | 0 | ROZPOCET
| VV |  | 5 |  | 5 | [12 empty] | VV | 2 | 2 | True | 0 | ROZPOCET
| VV |  | Součet |  | 5 | [12 empty] | VV | 2 | 4 | True | 1 | ROZPOCET
79 | K | 317168061 | Překlady keramické vysoké osazené do maltového lože, šířky překladu 70 mm výšky 238 mm, délky 3500 mm | kus | 3 |  | 0 | CS ÚRS 2023 01 |  | základní |  | 0 | 0.12705 | 0.38115 | 0 | 0 | 4 | K | 2 |  |  |  | ROZPOCET | 0 | 0 | 0 | 0 | 0 | 1 | 0 | 4 | 1887763323
| Online PSC |  | https://podminky.urs.cz/item/CS_URS_2023_01/317168061 | [14 empty] | Online PSC | 2
| VV |  | "pt/23 | [14 empty] | VV | 2 | 1 | True | 0 | ROZPOCET
| VV |  | 3 |  | 3 | [12 empty] | VV | 2 | 2 | True | 0 | ROZPOCET
| VV |  | Součet |  | 3 | [12 empty] | VV | 2 | 4 | True | 1 | ROZPOCET
80 | K | 317321411 | Překlady z betonu železového (bez výztuže) tř. C 25/30 XC2 | m3 | 0.219 |  | 0 | CS ÚRS 2023 01 |  | základní |  | 0 | 2.5019 | 0.54791 | 0 | 0 | 4 | K | 2 |  |  |  | ROZPOCET | 0 | 0 | 0 | 0 | 0 | 1 | 0 | 4 | 2093365248
| Online PSC |  | https://podminky.urs.cz/item/CS_URS_2023_01/317321411 | [14 empty] | Online PSC | 2
| VV |  | "překlad v místnosti 109 | [14 empty] | VV | 2 | 1 | True | 0 | ROZPOCET
| VV |  | 2,5*0,35*0,25 |  | 0.219 | [12 empty] | VV | 2 | 2 | True | 0 | ROZPOCET
| VV |  | Součet |  | 0.219 | [12 empty] | VV | 2 | 4 | True | 1 | ROZPOCET
81 | K | 317351101 | Bednění klenbových pásů, říms nebo překladů klenbových pásů válcových včetně podpěrné konstrukce do výše 4 m zřízení | m2 | 2.3 |  | 0 | CS ÚRS 2023 01 |  | základní |  | 0 | 0.00955 | 0.021965 | 0 | 0 | 4 | K | 2 |  |  |  | ROZPOCET | 0 | 0 | 0 | 0 | 0 | 1 | 0 | 4 | -935469225
| Online PSC |  | https://podminky.urs.cz/item/CS_URS_2023_01/317351101 | [14 empty] | Online PSC | 2
| VV |  | "překlad v místnosti 109 | [14 empty] | VV | 2 | 1 | True | 0 | ROZPOCET
| VV |  | 2,5*(0,35+0,25*2)+0,35*0,25*2 |  | 2.3 | [12 empty] | VV | 2 | 2 | True | 0 | ROZPOCET
| VV |  | Součet |  | 2.3 | [12 empty] | VV | 2 | 4 | True | 1 | ROZPOCET
82 | K | 317351102 | Bednění klenbových pásů, říms nebo překladů klenbových pásů válcových včetně podpěrné konstrukce do výše 4 m odstranění | m2 | 2.3 |  | 0 | CS ÚRS 2023 01 |  | základní |  | 0 | 0 | 0 | 0 | 0 | 4 | K | 2 |  |  |  | ROZPOCET | 0 | 0 | 0 | 0 | 0 | 1 | 0 | 4 | 2034999565
| Online PSC |  | https://podminky.urs.cz/item/CS_URS_2023_01/317351102 | [14 empty] | Online PSC | 2
| VV |  | "překlad v místnosti 109 | [14 empty] | VV | 2 | 1 | True | 0 | ROZPOCET
| VV |  | 2,5*(0,35+0,25*2)+0,35*0,25*2 |  | 2.3 | [12 empty] | VV | 2 | 2 | True | 0 | ROZPOCET
| VV |  | Součet |  | 2.3 | [12 empty] | VV | 2 | 4 | True | 1 | ROZPOCET
83 | K | 317361821 | Výztuž překladů, říms, žlabů, žlabových říms, klenbových pásů z betonářské oceli 10 505 (R) nebo BSt 500 | t | 0.043 |  | 0 | CS ÚRS 2023 01 |  | základní |  | 0 | 1.0457 | 0.044967 | 0 | 0 | 4 | K | 2 |  |  |  | ROZPOCET | 0 | 0 | 0 | 0 | 0 | 1 | 0 | 4 | 1241711645
| Online PSC |  | https://podminky.urs.cz/item/CS_URS_2023_01/317361821 | [14 empty] | Online PSC | 2
| VV |  | "překlad v místnosti 109 | [14 empty] | VV | 2 | 1 | True | 0 | ROZPOCET
| VV |  | 37,2/1000 |  | 0.037 | [12 empty] | VV | 2 | 2 | True | 0 | ROZPOCET
| VV |  | Součet |  | 0.037 | [12 empty] | VV | 2 | 4 | True | 1 | ROZPOCET
| VV |  | 0,037*1,15 'Přepočtené koeficientem množství |  | 0.043 | [12 empty] | VV | 2 | 2 | False | 1 | ROZPOCET
84 | K | 317941123 | Osazování ocelových válcovaných nosníků na zdivu I nebo IE nebo U nebo UE nebo L č. 14 až 22 nebo výšky do 220 mm | t | 0.248 |  | 0 | CS ÚRS 2023 01 |  | základní |  | 0 | 0.01709 | 0.0042383 | 0 | 0 | 4 | K | 2 |  |  |  | ROZPOCET | 0 | 0 | 0 | 0 | 0 | 1 | 0 | 4 | 358896481
| Online PSC |  | https://podminky.urs.cz/item/CS_URS_2023_01/317941123 | [14 empty] | Online PSC | 2
85 | M | 13010746 | ocel profilová průřez IPE 140 | t | 0.046 |  | 0 | CS ÚRS 2023 01 |  | základní |  | 0 | 1 | 0.046 | 0 | 0 | 8 | M | 2 |  |  |  | ROZPOCET | 0 | 0 | 0 | 0 | 0 | 1 | 0 | 4 | -656095243
| VV |  | "Pt/12 | [14 empty] | VV | 2 | 1 | True | 0 | ROZPOCET
| VV |  | 13,4*3,4/1000 |  | 0.046 | [12 empty] | VV | 2 | 2 | True | 0 | ROZPOCET
| VV |  | Součet |  | 0.046 | [12 empty] | VV | 2 | 4 | True | 1 | ROZPOCET
86 | M | 13010974 | ocel profilová jakost S235JR (11 375) průřez HEB 140 | t | 0.2 |  | 0 | CS ÚRS 2023 01 |  | základní |  | 0 | 1 | 0.2 | 0 | 0 | 8 | M | 2 |  |  |  | ROZPOCET | 0 | 0 | 0 | 0 | 0 | 1 | 0 | 4 | -929246281
| P |  | Poznámka k položce: Hmotnost: 34,50 kg/m | [14 empty] | P | 2
| VV |  | "prohlubně v dílnách | [14 empty] | VV | 2 | 1 | True | 0 | ROZPOCET
| VV |  | 34,50/1000*1,45*4 |  | 0.2 | [12 empty] | VV | 2 | 2 | True | 0 | ROZPOCET
| VV |  | Součet |  | 0.2 | [12 empty] | VV | 2 | 4 | True | 1 | ROZPOCET
87 | M | 13611210 | plech ocelový hladký jakost S235JR tl 3mm tabule | t | 0.002 |  | 0 | CS ÚRS 2023 01 |  | základní |  | 0 | 1 | 0.002 | 0 | 0 | 8 | M | 2 |  |  |  | ROZPOCET | 0 | 0 | 0 | 0 | 0 | 1 | 0 | 4 | 1669854096
| VV |  | "Pt/12 | [14 empty] | VV | 2 | 1 | True | 0 | ROZPOCET
| VV |  | 23,55*0,175*0,2*2/1000 |  | 0.002 | [12 empty] | VV | 2 | 2 | True | 0 | ROZPOCET
| VV |  | Součet |  | 0.002 | [12 empty] | VV | 2 | 4 | True | 1 | ROZPOCET
88 | K | 330321410 | Sloupy, pilíře, táhla, rámové stojky, vzpěry z betonu železového (bez výztuže) tř. C 25/30 XC2 | m3 | 4.395 |  | 0 | CS ÚRS 2023 01 |  | základní |  | 0 | 2.5019 | 10.9957 | 0 | 0 | 4 | K | 2 |  |  |  | ROZPOCET | 0 | 0 | 0 | 0 | 0 | 1 | 0 | 4 | 878006470
| Online PSC |  | https://podminky.urs.cz/item/CS_URS_2023_01/330321410 | [14 empty] | Online PSC | 2
| VV |  | "ve zděné části | [14 empty] | VV | 2 | 1 | True | 0 | ROZPOCET
| VV |  | 0,35*0,5*3,73*6 |  | 3.917 | [12 empty] | VV | 2 | 2 | True | 0 | ROZPOCET
| VV |  | 0,3*0,4*3,98*1 |  | 0.478 | [12 empty] | VV | 2 | 2 | True | 0 | ROZPOCET
| VV |  | Součet |  | 4.395 | [12 empty] | VV | 2 | 4 | True | 1 | ROZPOCET
89 | K | 330321612 | Sloupy, pilíře, táhla, rámové stojky, vzpěry z betonu železového (bez výztuže) odolného proti agresivnímu prostředí tř. C 30/37 XC4 | m3 | 5.129 |  | 0 | CS ÚRS 2023 01 |  | základní |  | 0 | 2.5019 | 12.8321 | 0 | 0 | 4 | K | 2 |  |  |  | ROZPOCET | 0 | 0 | 0 | 0 | 0 | 1 | 0 | 4 | -712235820
| Online PSC |  | https://podminky.urs.cz/item/CS_URS_2023_01/330321612 | [14 empty] | Online PSC | 2
| VV |  | "mezi dílnou 1 a 2 | [14 empty] | VV | 2 | 1 | True | 0 | ROZPOCET
| VV |  | 0,25*0,4*(4,203+0,25+2,0+0,25)*2 |  | 1.341 | [12 empty] | VV | 2 | 2 | True | 0 | ROZPOCET
| VV |  | 0,25*0,25*(3,320+0,4+3,0+0,4+2,4)*2 |  | 1.19 | [12 empty] | VV | 2 | 2 | True | 0 | ROZPOCET
| VV |  | "mezi dílnou 2 a 3 | [14 empty] | VV | 2 | 1 | True | 0 | ROZPOCET
| VV |  | 0,25*0,4*(2,5+0,25+1,130+0,25+1,5+0,25)*2 |  | 1.176 | [12 empty] | VV | 2 | 2 | True | 0 | ROZPOCET
| VV |  | 0,25*0,25*(3,270+0,4+3,0+0,4+2,4)*2 |  | 1.184 | [12 empty] | VV | 2 | 2 | True | 0 | ROZPOCET
| VV |  | 0,25*0,25*(0,4+3,0+0,4) |  | 0.238 | [12 empty] | VV | 2 | 2 | True | 0 | ROZPOCET
| VV |  | Součet |  | 5.129 | [12 empty] | VV | 2 | 4 | True | 1 | ROZPOCET
90 | K | 331351121 | Bednění hranatých sloupů a pilířů včetně vzepření průřezu pravoúhlého čtyřúhelníka výšky do 4 m, průřezu přes 0,08 do 0,16 m2 zřízení | m2 | 5.572 |  | 0 | CS ÚRS 2023 01 |  | základní |  | 0 | 0.00244 | 0.013596 | 0 | 0 | 4 | K | 2 |  |  |  | ROZPOCET | 0 | 0 | 0 | 0 | 0 | 1 | 0 | 4 | 907685338
| Online PSC |  | https://podminky.urs.cz/item/CS_URS_2023_01/331351121 | [14 empty] | Online PSC | 2
| VV |  | "ve zděné části | [14 empty] | VV | 2 | 1 | True | 0 | ROZPOCET
| VV |  | (0,3*2+0,4*2)*3,98*1 |  | 5.572 | [12 empty] | VV | 2 | 2 | True | 0 | ROZPOCET
| VV |  | Součet |  | 5.572 | [12 empty] | VV | 2 | 4 | True | 1 | ROZPOCET
91 | K | 331351122 | Bednění hranatých sloupů a pilířů včetně vzepření průřezu pravoúhlého čtyřúhelníka výšky do 4 m, průřezu přes 0,08 do 0,16 m2 odstranění | m2 | 5.572 |  | 0 | CS ÚRS 2023 01 |  | základní |  | 0 | 0 | 0 | 0 | 0 | 4 | K | 2 |  |  |  | ROZPOCET | 0 | 0 | 0 | 0 | 0 | 1 | 0 | 4 | -1445694913
| Online PSC |  | https://podminky.urs.cz/item/CS_URS_2023_01/331351122 | [14 empty] | Online PSC | 2
| VV |  | (0,3*2+0,4*2)*3,98*1 |  | 5.572 | [12 empty] | VV | 2 | 2 | True | 0 | ROZPOCET
| VV |  | Součet |  | 5.572 | [12 empty] | VV | 2 | 4 | True | 1 | ROZPOCET
92 | K | 331351125 | Bednění hranatých sloupů a pilířů včetně vzepření průřezu pravoúhlého čtyřúhelníka výšky do 4 m, průřezu přes 0,16 m2 zřízení | m2 | 38.046 |  | 0 | CS ÚRS 2023 01 |  | základní |  | 0 | 0.0022 | 0.083701 | 0 | 0 | 4 | K | 2 |  |  |  | ROZPOCET | 0 | 0 | 0 | 0 | 0 | 1 | 0 | 4 | 1872569374
| Online PSC |  | https://podminky.urs.cz/item/CS_URS_2023_01/331351125 | [14 empty] | Online PSC | 2
| VV |  | "ve zděné části | [14 empty] | VV | 2 | 1 | True | 0 | ROZPOCET
| VV |  | (0,35*2+0,5*2)*3,73*6 |  | 38.046 | [12 empty] | VV | 2 | 2 | True | 0 | ROZPOCET
| VV |  | Součet |  | 38.046 | [12 empty] | VV | 2 | 4 | True | 1 | ROZPOCET
93 | K | 331351126 | Bednění hranatých sloupů a pilířů včetně vzepření průřezu pravoúhlého čtyřúhelníka výšky do 4 m, průřezu přes 0,16 m2 odstranění | m2 | 38.046 |  | 0 | CS ÚRS 2023 01 |  | základní |  | 0 | 0 | 0 | 0 | 0 | 4 | K | 2 |  |  |  | ROZPOCET | 0 | 0 | 0 | 0 | 0 | 1 | 0 | 4 | 2118411061
| Online PSC |  | https://podminky.urs.cz/item/CS_URS_2023_01/331351126 | [14 empty] | Online PSC | 2
| VV |  | (0,35*2+0,5*2)*3,73*6 |  | 38.046 | [12 empty] | VV | 2 | 2 | True | 0 | ROZPOCET
| VV |  | Součet |  | 38.046 | [12 empty] | VV | 2 | 4 | True | 1 | ROZPOCET
94 | K | 331351321R | Bednění hranatých sloupů a pilířů včetně vzepření průřezu pravoúhlého čtyřúhelníka výšky přes 6m , průřezu přes 0,08 do 0,16 m2 zřízení | m2 | 74.496 |  | 0 |  |  | základní |  | 0 | 0.00228 | 0.16985 | 0 | 0 | 4 | K | 2 |  |  |  | ROZPOCET | 0 | 0 | 0 | 0 | 0 | 1 | 0 | 4 | 625385341
| VV |  | "mezi dílnou 1 a 2 | [14 empty] | VV | 2 | 1 | True | 0 | ROZPOCET
| VV |  | (0,25*2+0,4*2)*(4,203+0,25+2,0+0,25)*2 |  | 17.428 | [12 empty] | VV | 2 | 2 | True | 0 | ROZPOCET
| VV |  | (0,25*2+0,25*2)*(3,320+0,4+3,0+0,4+2,4)*2 |  | 19.04 | [12 empty] | VV | 2 | 2 | True | 0 | ROZPOCET
| VV |  | "mezi dílnou 2 a 3 | [14 empty] | VV | 2 | 1 | True | 0 | ROZPOCET
| VV |  | (0,25*2+0,4*2)*(2,5+0,25+1,130+0,25+1,5+0,25)*2 |  | 15.288 | [12 empty] | VV | 2 | 2 | True | 0 | ROZPOCET
| VV |  | (0,25*2+0,25*2)*(3,270+0,4+3,0+0,4+2,4)*2 |  | 18.94 | [12 empty] | VV | 2 | 2 | True | 0 | ROZPOCET
| VV |  | (0,25*2+0,25*2)*(0,4+3,0+0,4) |  | 3.8 | [12 empty] | VV | 2 | 2 | True | 0 | ROZPOCET
| VV |  | Součet |  | 74.496 | [12 empty] | VV | 2 | 4 | True | 1 | ROZPOCET
95 | K | 331351322R | Bednění hranatých sloupů a pilířů včetně vzepření průřezu pravoúhlého čtyřúhelníka výšky přes 6 m, průřezu přes 0,08 do 0,16 m2 odstranění | m2 | 74.496 |  | 0 |  |  | základní |  | 0 | 0 | 0 | 0 | 0 | 4 | K | 2 |  |  |  | ROZPOCET | 0 | 0 | 0 | 0 | 0 | 1 | 0 | 4 | -727571622
| VV |  | "mezi dílnou 1 a 2 | [14 empty] | VV | 2 | 1 | True | 0 | ROZPOCET
| VV |  | (0,25*2+0,4*2)*(4,203+0,25+2,0+0,25)*2 |  | 17.428 | [12 empty] | VV | 2 | 2 | True | 0 | ROZPOCET
| VV |  | (0,25*2+0,25*2)*(3,320+0,4+3,0+0,4+2,4)*2 |  | 19.04 | [12 empty] | VV | 2 | 2 | True | 0 | ROZPOCET
| VV |  | "mezi dílnou 2 a 3 | [14 empty] | VV | 2 | 1 | True | 0 | ROZPOCET
| VV |  | (0,25*2+0,4*2)*(2,5+0,25+1,130+0,25+1,5+0,25)*2 |  | 15.288 | [12 empty] | VV | 2 | 2 | True | 0 | ROZPOCET
| VV |  | (0,25*2+0,25*2)*(3,270+0,4+3,0+0,4+2,4)*2 |  | 18.94 | [12 empty] | VV | 2 | 2 | True | 0 | ROZPOCET
| VV |  | (0,25*2+0,25*2)*(0,4+3,0+0,4) |  | 3.8 | [12 empty] | VV | 2 | 2 | True | 0 | ROZPOCET
| VV |  | Součet |  | 74.496 | [12 empty] | VV | 2 | 4 | True | 1 | ROZPOCET
96 | K | 331361821 | Výztuž sloupů, pilířů, rámových stojek, táhel nebo vzpěr hranatých svislých nebo šikmých (odkloněných) z betonářské oceli 10 505 (R) nebo BSt 500 | t | 3.077 |  | 0 | CS ÚRS 2023 01 |  | základní |  | 0 | 1.0524 | 3.2381 | 0 | 0 | 4 | K | 2 |  |  |  | ROZPOCET | 0 | 0 | 0 | 0 | 0 | 1 | 0 | 4 | -1763632854
| Online PSC |  | https://podminky.urs.cz/item/CS_URS_2023_01/331361821 | [14 empty] | Online PSC | 2
| VV |  | 1082,6/1000"ve zděné části |  | 1.083 | [12 empty] | VV | 2 | 2 | True | 0 | ROZPOCET
| VV |  | 1593,3/1000"v ocelové části |  | 1.593 | [12 empty] | VV | 2 | 2 | True | 0 | ROZPOCET
| VV |  | Součet |  | 2.676 | [12 empty] | VV | 2 | 4 | True | 1 | ROZPOCET
| VV |  | 2,676*1,15 'Přepočtené koeficientem množství |  | 3.077 | [12 empty] | VV | 2 | 2 | False | 1 | ROZPOCET
97 | K | 337000R01 | D+M Kotevní šrouby + epoxidová lepící hmota (kotvení typ 2) | ks | 6 |  | 0 |  |  | základní |  | 0 | 0 | 0 | 0 | 0 | 4 | K | 2 |  |  |  | ROZPOCET | 0 | 0 | 0 | 0 | 0 | 1 | 0 | 4 | -1195856385
| VV |  | 2*3 |  | 6 | [12 empty] | VV | 2 | 2 | True | 0 | ROZPOCET
| VV |  | Součet |  | 6 | [12 empty] | VV | 2 | 4 | True | 1 | ROZPOCET
98 | K | 337000R02 | D+M Kotevní šrouby předem zabetonované (kotvení typ1) | ks | 44 |  | 0 |  |  | základní |  | 0 | 0 | 0 | 0 | 0 | 4 | K | 2 |  |  |  | ROZPOCET | 0 | 0 | 0 | 0 | 0 | 1 | 0 | 4 | -1118085545
| VV |  | 2*22 |  | 44 | [12 empty] | VV | 2 | 2 | True | 0 | ROZPOCET
| VV |  | Součet |  | 44 | [12 empty] | VV | 2 | 4 | True | 1 | ROZPOCET
99 | K | 337173110 | Montáž ocelové konstrukce skeletu budov počtu podlaží 1 až 2 | t | 29.839 |  | 0 | CS ÚRS 2023 01 |  | základní |  | 0 | 0 | 0 | 0 | 0 | 4 | K | 2 |  |  |  | ROZPOCET | 0 | 0 | 0 | 0 | 0 | 1 | 0 | 4 | 1366922492
| Online PSC |  | https://podminky.urs.cz/item/CS_URS_2023_01/337173110 | [14 empty] | Online PSC | 2
| VV |  | "IPE140 | [14 empty] | VV | 2 | 1 | True | 0 | ROZPOCET
| VV |  | 7,10*10*13,40/1000 |  | 0.951 | [12 empty] | VV | 2 | 2 | True | 0 | ROZPOCET
| VV |  | "HEA 140 | [14 empty] | VV | 2 | 1 | True | 0 | ROZPOCET
| VV |  | 1,045*2*25,3/1000 |  | 0.053 | [12 empty] | VV | 2 | 2 | True | 0 | ROZPOCET
| VV |  | 2,295*1*25,3/1000 |  | 0.058 | [12 empty] | VV | 2 | 2 | True | 0 | ROZPOCET
| VV |  | 2,665*1*25,3/1000 |  | 0.067 | [12 empty] | VV | 2 | 2 | True | 0 | ROZPOCET
| VV |  | "IPE 160 | [14 empty] | VV | 2 | 1 | True | 0 | ROZPOCET
| VV |  | 1,885*10*15,80/1000 |  | 0.298 | [12 empty] | VV | 2 | 2 | True | 0 | ROZPOCET
| VV |  | 2,485*10*15,8/1000 |  | 0.393 | [12 empty] | VV | 2 | 2 | True | 0 | ROZPOCET
| VV |  | 4,985*80*15,8/1000 |  | 6.301 | [12 empty] | VV | 2 | 2 | True | 0 | ROZPOCET
| VV |  | "60x60x4 | [14 empty] | VV | 2 | 1 | True | 0 | ROZPOCET
| VV |  | 0,283*20*7,03/1000 |  | 0.04 | [12 empty] | VV | 2 | 2 | True | 0 | ROZPOCET
| VV |  | 0,735*21*7,03/1000 |  | 0.109 | [12 empty] | VV | 2 | 2 | True | 0 | ROZPOCET
| VV |  | "ocel kruhová 26 | [14 empty] | VV | 2 | 1 | True | 0 | ROZPOCET
| VV |  | 3,969*4*4,17/1000 |  | 0.066 | [12 empty] | VV | 2 | 2 | True | 0 | ROZPOCET
| VV |  | 3,551*2*4,17/1000 |  | 0.03 | [12 empty] | VV | 2 | 2 | True | 0 | ROZPOCET
| VV |  | 6,095*8*4,17/1000 |  | 0.203 | [12 empty] | VV | 2 | 2 | True | 0 | ROZPOCET
| VV |  | 5,831*4*4,17/1000 |  | 0.097 | [12 empty] | VV | 2 | 2 | True | 0 | ROZPOCET
| VV |  | "ocel kruhová 20 | [14 empty] | VV | 2 | 1 | True | 0 | ROZPOCET
| VV |  | 1,065*234*2,45/1000 |  | 0.611 | [12 empty] | VV | 2 | 2 | True | 0 | ROZPOCET
| VV |  | Mezisoučet |  | 9.277 | [12 empty] | VV | 2 | 3 | True | 0 | ROZPOCET
| VV |  | "I360 | [14 empty] | VV | 2 | 1 | True | 0 | ROZPOCET
| VV |  | 6,514*6*76,10/1000 |  | 2.974 | [12 empty] | VV | 2 | 2 | True | 0 | ROZPOCET
| VV |  | 6,764*6*76,10/1000 |  | 3.088 | [12 empty] | VV | 2 | 2 | True | 0 | ROZPOCET
| VV |  | 7,264*8*76,10/1000 |  | 4.422 | [12 empty] | VV | 2 | 2 | True | 0 | ROZPOCET
| VV |  | 7,764*2*76,10/1000 |  | 1.182 | [12 empty] | VV | 2 | 2 | True | 0 | ROZPOCET
| VV |  | "HEA 160 | [14 empty] | VV | 2 | 1 | True | 0 | ROZPOCET
| VV |  | 7,93*2*31,20/1000 |  | 0.495 | [12 empty] | VV | 2 | 2 | True | 0 | ROZPOCET
| VV |  | 8,381*1*31,20/1000 |  | 0.261 | [12 empty] | VV | 2 | 2 | True | 0 | ROZPOCET
| VV |  | "trubka 88,9x4 | [14 empty] | VV | 2 | 1 | True | 0 | ROZPOCET
| VV |  | 4,987*19*8,39/1000 |  | 0.795 | [12 empty] | VV | 2 | 2 | True | 0 | ROZPOCET
| VV |  | 2,487*4*8,39/1000 |  | 0.083 | [12 empty] | VV | 2 | 2 | True | 0 | ROZPOCET
| VV |  | 2,302*4*8,39/1000 |  | 0.077 | [12 empty] | VV | 2 | 2 | True | 0 | ROZPOCET
| VV |  | 2,309*2*8,39/1000 |  | 0.039 | [12 empty] | VV | 2 | 2 | True | 0 | ROZPOCET
| VV |  | 2,679*2*8,39/1000 |  | 0.045 | [12 empty] | VV | 2 | 2 | True | 0 | ROZPOCET
| VV |  | "140x140x6 | [14 empty] | VV | 2 | 1 | True | 0 | ROZPOCET
| VV |  | 1,887*3*31,90/1000 |  | 0.181 | [12 empty] | VV | 2 | 2 | True | 0 | ROZPOCET
| VV |  | 2,487*3*31,90/1000 |  | 0.238 | [12 empty] | VV | 2 | 2 | True | 0 | ROZPOCET
| VV |  | 4,987*31,90/1000 |  | 0.159 | [12 empty] | VV | 2 | 2 | True | 0 | ROZPOCET
| VV |  | "HEA120 | [14 empty] | VV | 2 | 1 | True | 0 | ROZPOCET
| VV |  | 1,9*8*20,40/1000 |  | 0.31 | [12 empty] | VV | 2 | 2 | True | 0 | ROZPOCET
| VV |  | 1,732*16*20,40/1000 |  | 0.565 | [12 empty] | VV | 2 | 2 | True | 0 | ROZPOCET
| VV |  | 5*8*20,40/1000 |  | 0.816 | [12 empty] | VV | 2 | 2 | True | 0 | ROZPOCET
| VV |  | 4,002*4*20,40/1000 |  | 0.327 | [12 empty] | VV | 2 | 2 | True | 0 | ROZPOCET
| VV |  | 3,810*8*20,40/1000 |  | 0.622 | [12 empty] | VV | 2 | 2 | True | 0 | ROZPOCET
| VV |  | 4,403*4*20,4/1000 |  | 0.359 | [12 empty] | VV | 2 | 2 | True | 0 | ROZPOCET
| VV |  | "UPE 160 | [14 empty] | VV | 2 | 1 | True | 0 | ROZPOCET
| VV |  | 1,0*44*17,40/1000 |  | 0.766 | [12 empty] | VV | 2 | 2 | True | 0 | ROZPOCET
| VV |  | "UPE 140 | [14 empty] | VV | 2 | 1 | True | 0 | ROZPOCET
| VV |  | 0,45*88*14,80/1000 |  | 0.586 | [12 empty] | VV | 2 | 2 | True | 0 | ROZPOCET
| VV |  | Mezisoučet |  | 18.39 | [12 empty] | VV | 2 | 3 | True | 0 | ROZPOCET
| VV |  | "kotvení | [14 empty] | VV | 2 | 1 | True | 0 | ROZPOCET
| VV |  | 0,17*0,17*2*22*235,5/1000 |  | 0.299 | [12 empty] | VV | 2 | 2 | True | 0 | ROZPOCET
| VV |  | 0,15*0,15*2*22*117,75/1000 |  | 0.117 | [12 empty] | VV | 2 | 2 | True | 0 | ROZPOCET
| VV |  | 0,14*0,16*4*22*78,5/1000 |  | 0.155 | [12 empty] | VV | 2 | 2 | True | 0 | ROZPOCET
| VV |  | 0,16*0,275*2*22*78,5/1000 |  | 0.152 | [12 empty] | VV | 2 | 2 | True | 0 | ROZPOCET
| VV |  | 0,05*0,05*8*22*62,8/1000 |  | 0.028 | [12 empty] | VV | 2 | 2 | True | 0 | ROZPOCET
| VV |  | Mezisoučet |  | 0.751 | [12 empty] | VV | 2 | 3 | True | 0 | ROZPOCET
| VV |  | Součet |  | 28.418 | [12 empty] | VV | 2 | 4 | True | 1 | ROZPOCET
| VV |  | 28,418*1,05 'Přepočtené koeficientem množství |  | 29.839 | [12 empty] | VV | 2 | 2 | False | 1 | ROZPOCET
100 | M | 13611264 | plech ocelový hladký jakost S235JR tl 30mm tabule | t | 0.344 |  | 0 | CS ÚRS 2023 01 |  | základní |  | 0 | 1 | 0.344 | 0 | 0 | 8 | M | 2 |  |  |  | ROZPOCET | 0 | 0 | 0 | 0 | 0 | 1 | 0 | 4 | 1456277248
| VV |  | "kotvení sloupů typ 1 | [14 empty] | VV | 2 | 1 | True | 0 | ROZPOCET
| VV |  | 0,17*0,17*2*22*235,5/1000 |  | 0.299 | [12 empty] | VV | 2 | 2 | True | 0 | ROZPOCET
| VV |  | Součet |  | 0.299 | [12 empty] | VV | 2 | 4 | True | 1 | ROZPOCET
| VV |  | 0,299*1,15 'Přepočtené koeficientem množství |  | 0.344 | [12 empty] | VV | 2 | 2 | False | 1 | ROZPOCET
101 | M | 13611238 | plech ocelový hladký jakost S235JR tl 15mm tabule | t | 0.135 |  | 0 | CS ÚRS 2023 01 |  | základní |  | 0 | 1 | 0.135 | 0 | 0 | 8 | M | 2 |  |  |  | ROZPOCET | 0 | 0 | 0 | 0 | 0 | 1 | 0 | 4 | 387197947
| VV |  | "kotvení sloupů typ 1 | [14 empty] | VV | 2 | 1 | True | 0 | ROZPOCET
| VV |  | 0,15*0,15*2*22*117,75/1000 |  | 0.117 | [12 empty] | VV | 2 | 2 | True | 0 | ROZPOCET
| VV |  | Součet |  | 0.117 | [12 empty] | VV | 2 | 4 | True | 1 | ROZPOCET
| VV |  | 0,117*1,15 'Přepočtené koeficientem množství |  | 0.135 | [12 empty] | VV | 2 | 2 | False | 1 | ROZPOCET
102 | M | 13611228 | plech ocelový hladký jakost S235JR tl 10mm tabule | t | 0.353 |  | 0 | CS ÚRS 2023 01 |  | základní |  | 0 | 1 | 0.353 | 0 | 0 | 8 | M | 2 |  |  |  | ROZPOCET | 0 | 0 | 0 | 0 | 0 | 1 | 0 | 4 | -1032061887
| VV |  | "kotvení sloupů typ 1 | [14 empty] | VV | 2 | 1 | True | 0 | ROZPOCET
| VV |  | 0,14*0,16*4*22*78,5/1000 |  | 0.155 | [12 empty] | VV | 2 | 2 | True | 0 | ROZPOCET
| VV |  | 0,16*0,275*2*22*78,5/1000 |  | 0.152 | [12 empty] | VV | 2 | 2 | True | 0 | ROZPOCET
| VV |  | Součet |  | 0.307 | [12 empty] | VV | 2 | 4 | True | 1 | ROZPOCET
| VV |  | 0,307*1,15 'Přepočtené koeficientem množství |  | 0.353 | [12 empty] | VV | 2 | 2 | False | 1 | ROZPOCET
103 | M | 13611228R | plech ocelový hladký jakost S235JR tl 8mm tabule | t | 0.032 |  | 0 |  |  | základní |  | 0 | 1 | 0.032 | 0 | 0 | 8 | M | 2 |  |  |  | ROZPOCET | 0 | 0 | 0 | 0 | 0 | 1 | 0 | 4 | -709853462
| VV |  | "kotvení sloupů typ 1 | [14 empty] | VV | 2 | 1 | True | 0 | ROZPOCET
| VV |  | 0,05*0,05*8*22*62,8/1000 |  | 0.028 | [12 empty] | VV | 2 | 2 | True | 0 | ROZPOCET
| VV |  | Součet |  | 0.028 | [12 empty] | VV | 2 | 4 | True | 1 | ROZPOCET
| VV |  | 0,028*1,15 'Přepočtené koeficientem množství |  | 0.032 | [12 empty] | VV | 2 | 2 | False | 1 | ROZPOCET
104 | M | 13010746 | ocel profilová průřez IPE 140 | t | 1.094 |  | 0 | CS ÚRS 2023 01 |  | základní |  | 0 | 1 | 1.094 | 0 | 0 | 8 | M | 2 |  |  |  | ROZPOCET | 0 | 0 | 0 | 0 | 0 | 1 | 0 | 4 | -1147531181
| VV |  | "strop | [14 empty] | VV | 2 | 1 | True | 0 | ROZPOCET
| VV |  | 7,10*10*13,40/1000 |  | 0.951 | [12 empty] | VV | 2 | 2 | True | 0 | ROZPOCET
| VV |  | Součet |  | 0.951 | [12 empty] | VV | 2 | 4 | True | 1 | ROZPOCET
| VV |  | 0,951*1,15 'Přepočtené koeficientem množství |  | 1.094 | [12 empty] | VV | 2 | 2 | False | 1 | ROZPOCET
105 | M | 13010954 | ocel profilová průřez HEA 140 | t | 0.205 |  | 0 | CS ÚRS 2023 01 |  | základní |  | 0 | 1 | 0.205 | 0 | 0 | 8 | M | 2 |  |  |  | ROZPOCET | 0 | 0 | 0 | 0 | 0 | 1 | 0 | 4 | -25375578
| VV |  | "strop | [14 empty] | VV | 2 | 1 | True | 0 | ROZPOCET
| VV |  | 1,045*2*25,3/1000 |  | 0.053 | [12 empty] | VV | 2 | 2 | True | 0 | ROZPOCET
| VV |  | 2,295*1*25,3/1000 |  | 0.058 | [12 empty] | VV | 2 | 2 | True | 0 | ROZPOCET
| VV |  | 2,665*1*25,3/1000 |  | 0.067 | [12 empty] | VV | 2 | 2 | True | 0 | ROZPOCET
| VV |  | Součet |  | 0.178 | [12 empty] | VV | 2 | 4 | True | 1 | ROZPOCET
| VV |  | 0,178*1,15 'Přepočtené koeficientem množství |  | 0.205 | [12 empty] | VV | 2 | 2 | False | 1 | ROZPOCET
106 | M | 13010748 | ocel profilová průřez IPE 160 | t | 8.041 |  | 0 | CS ÚRS 2023 01 |  | základní |  | 0 | 1 | 8.041 | 0 | 0 | 8 | M | 2 |  |  |  | ROZPOCET | 0 | 0 | 0 | 0 | 0 | 1 | 0 | 4 | 111643990
| VV |  | "strop | [14 empty] | VV | 2 | 1 | True | 0 | ROZPOCET
| VV |  | 1,885*10*15,80/1000 |  | 0.298 | [12 empty] | VV | 2 | 2 | True | 0 | ROZPOCET
| VV |  | 2,485*10*15,8/1000 |  | 0.393 | [12 empty] | VV | 2 | 2 | True | 0 | ROZPOCET
| VV |  | 4,985*80*15,8/1000 |  | 6.301 | [12 empty] | VV | 2 | 2 | True | 0 | ROZPOCET
| VV |  | Součet |  | 6.992 | [12 empty] | VV | 2 | 4 | True | 1 | ROZPOCET
| VV |  | 6,992*1,15 'Přepočtené koeficientem množství |  | 8.041 | [12 empty] | VV | 2 | 2 | False | 1 | ROZPOCET
107 | M | 14550256 | profil ocelový svařovaný průřez čtvercový 60x60x4mm | t | 0.171 |  | 0 | CS ÚRS 2023 01 |  | základní |  | 0 | 1 | 0.171 | 0 | 0 | 8 | M | 2 |  |  |  | ROZPOCET | 0 | 0 | 0 | 0 | 0 | 1 | 0 | 4 | 1872304827
| VV |  | "strop | [14 empty] | VV | 2 | 1 | True | 0 | ROZPOCET
| VV |  | 0,283*20*7,03/1000 |  | 0.04 | [12 empty] | VV | 2 | 2 | True | 0 | ROZPOCET
| VV |  | 0,735*21*7,03/1000 |  | 0.109 | [12 empty] | VV | 2 | 2 | True | 0 | ROZPOCET
| VV |  | Součet |  | 0.149 | [12 empty] | VV | 2 | 4 | True | 1 | ROZPOCET
| VV |  | 0,149*1,15 'Přepočtené koeficientem množství |  | 0.171 | [12 empty] | VV | 2 | 2 | False | 1 | ROZPOCET
108 | M | 13011037 | tyč ocelová kruhová D 26mm | t | 0.455 |  | 0 | CS ÚRS 2023 01 |  | základní |  | 0 | 1 | 0.455 | 0 | 0 | 8 | M | 2 |  |  |  | ROZPOCET | 0 | 0 | 0 | 0 | 0 | 1 | 0 | 4 | 933012724
| VV |  | "strop | [14 empty] | VV | 2 | 1 | True | 0 | ROZPOCET
| VV |  | 3,969*4*4,17/1000 |  | 0.066 | [12 empty] | VV | 2 | 2 | True | 0 | ROZPOCET
| VV |  | 3,551*2*4,17/1000 |  | 0.03 | [12 empty] | VV | 2 | 2 | True | 0 | ROZPOCET
| VV |  | 6,095*8*4,17/1000 |  | 0.203 | [12 empty] | VV | 2 | 2 | True | 0 | ROZPOCET
| VV |  | 5,831*4*4,17/1000 |  | 0.097 | [12 empty] | VV | 2 | 2 | True | 0 | ROZPOCET
| VV |  | Součet |  | 0.396 | [12 empty] | VV | 2 | 4 | True | 1 | ROZPOCET
| VV |  | 0,396*1,15 'Přepočtené koeficientem množství |  | 0.455 | [12 empty] | VV | 2 | 2 | False | 1 | ROZPOCET
109 | M | 13010016 | tyč ocelová kruhová D 20mm | t | 0.703 |  | 0 | CS ÚRS 2023 01 |  | základní |  | 0 | 1 | 0.703 | 0 | 0 | 8 | M | 2 |  |  |  | ROZPOCET | 0 | 0 | 0 | 0 | 0 | 1 | 0 | 4 | 814509507
| VV |  | "strop | [14 empty] | VV | 2 | 1 | True | 0 | ROZPOCET
| VV |  | 1,065*234*2,45/1000 |  | 0.611 | [12 empty] | VV | 2 | 2 | True | 0 | ROZPOCET
| VV |  | Součet |  | 0.611 | [12 empty] | VV | 2 | 4 | True | 1 | ROZPOCET
| VV |  | 0,611*1,15 'Přepočtené koeficientem množství |  | 0.703 | [12 empty] | VV | 2 | 2 | False | 1 | ROZPOCET
110 | M | 13011021 | ocel profilová průřez I (IPN) 360 | t | 13.416 |  | 0 | CS ÚRS 2023 01 |  | základní |  | 0 | 1 | 13.416 | 0 | 0 | 8 | M | 2 |  |  |  | ROZPOCET | 0 | 0 | 0 | 0 | 0 | 1 | 0 | 4 | -762501062
| VV |  | "svislé | [14 empty] | VV | 2 | 1 | True | 0 | ROZPOCET
| VV |  | 6,514*6*76,10/1000 |  | 2.974 | [12 empty] | VV | 2 | 2 | True | 0 | ROZPOCET
| VV |  | 6,764*6*76,10/1000 |  | 3.088 | [12 empty] | VV | 2 | 2 | True | 0 | ROZPOCET
| VV |  | 7,264*8*76,10/1000 |  | 4.422 | [12 empty] | VV | 2 | 2 | True | 0 | ROZPOCET
| VV |  | 7,764*2*76,10/1000 |  | 1.182 | [12 empty] | VV | 2 | 2 | True | 0 | ROZPOCET
| VV |  | Součet |  | 11.666 | [12 empty] | VV | 2 | 4 | True | 1 | ROZPOCET
| VV |  | 11,666*1,15 'Přepočtené koeficientem množství |  | 13.416 | [12 empty] | VV | 2 | 2 | False | 1 | ROZPOCET
111 | M | 13010956 | ocel profilová průřez HEA 160 | t | 0.869 |  | 0 | CS ÚRS 2023 01 |  | základní |  | 0 | 1 | 0.869 | 0 | 0 | 8 | M | 2 |  |  |  | ROZPOCET | 0 | 0 | 0 | 0 | 0 | 1 | 0 | 4 | 1483773505
| VV |  | "svislé | [14 empty] | VV | 2 | 1 | True | 0 | ROZPOCET
| VV |  | 7,93*2*31,20/1000 |  | 0.495 | [12 empty] | VV | 2 | 2 | True | 0 | ROZPOCET
| VV |  | 8,381*1*31,20/1000 |  | 0.261 | [12 empty] | VV | 2 | 2 | True | 0 | ROZPOCET
| VV |  | Součet |  | 0.756 | [12 empty] | VV | 2 | 4 | True | 1 | ROZPOCET
| VV |  | 0,756*1,15 'Přepočtené koeficientem množství |  | 0.869 | [12 empty] | VV | 2 | 2 | False | 1 | ROZPOCET
112 | M | 14011060 | trubka ocelová hladká 89x4,0mm | m | 142.468 |  | 0 | CS ÚRS 2023 01 |  | základní |  | 0 | 0.00839 | 1.1953 | 0 | 0 | 8 | M | 2 |  |  |  | ROZPOCET | 0 | 0 | 0 | 0 | 0 | 1 | 0 | 4 | -974017026
| VV |  | "svislé | [14 empty] | VV | 2 | 1 | True | 0 | ROZPOCET
| VV |  | 4,987*19 |  | 94.753 | [12 empty] | VV | 2 | 2 | True | 0 | ROZPOCET
| VV |  | 2,487*4 |  | 9.948 | [12 empty] | VV | 2 | 2 | True | 0 | ROZPOCET
| VV |  | 2,302*4 |  | 9.208 | [12 empty] | VV | 2 | 2 | True | 0 | ROZPOCET
| VV |  | 2,309*2 |  | 4.618 | [12 empty] | VV | 2 | 2 | True | 0 | ROZPOCET
| VV |  | 2,679*2 |  | 5.358 | [12 empty] | VV | 2 | 2 | True | 0 | ROZPOCET
| VV |  | Součet |  | 123.885 | [12 empty] | VV | 2 | 4 | True | 1 | ROZPOCET
| VV |  | 123,885*1,15 'Přepočtené koeficientem množství |  | 142.468 | [12 empty] | VV | 2 | 2 | False | 1 | ROZPOCET
113 | M | 14550309R | profil ocelový svařovaný čtvercový 140x140x6mm | t | 0.665 |  | 0 |  |  | základní |  | 0 | 1 | 0.665 | 0 | 0 | 8 | M | 2 |  |  |  | ROZPOCET | 0 | 0 | 0 | 0 | 0 | 1 | 0 | 4 | 1020645179
| VV |  | "svislé | [14 empty] | VV | 2 | 1 | True | 0 | ROZPOCET
| VV |  | 1,887*3*31,90/1000 |  | 0.181 | [12 empty] | VV | 2 | 2 | True | 0 | ROZPOCET
| VV |  | 2,487*3*31,90/1000 |  | 0.238 | [12 empty] | VV | 2 | 2 | True | 0 | ROZPOCET
| VV |  | 4,987*31,90/1000 |  | 0.159 | [12 empty] | VV | 2 | 2 | True | 0 | ROZPOCET
| VV |  | Součet |  | 0.578 | [12 empty] | VV | 2 | 4 | True | 1 | ROZPOCET
| VV |  | 0,578*1,15 'Přepočtené koeficientem množství |  | 0.665 | [12 empty] | VV | 2 | 2 | False | 1 | ROZPOCET
114 | M | 13010952 | ocel profilová průřez HEA 120 | t | 3.449 |  | 0 | CS ÚRS 2023 01 |  | základní |  | 0 | 1 | 3.449 | 0 | 0 | 8 | M | 2 |  |  |  | ROZPOCET | 0 | 0 | 0 | 0 | 0 | 1 | 0 | 4 | 925353090
| VV |  | "svislé | [14 empty] | VV | 2 | 1 | True | 0 | ROZPOCET
| VV |  | 1,9*8*20,40/1000 |  | 0.31 | [12 empty] | VV | 2 | 2 | True | 0 | ROZPOCET
| VV |  | 1,732*16*20,40/1000 |  | 0.565 | [12 empty] | VV | 2 | 2 | True | 0 | ROZPOCET
| VV |  | 5*8*20,40/1000 |  | 0.816 | [12 empty] | VV | 2 | 2 | True | 0 | ROZPOCET
| VV |  | 4,002*4*20,40/1000 |  | 0.327 | [12 empty] | VV | 2 | 2 | True | 0 | ROZPOCET
| VV |  | 3,810*8*20,40/1000 |  | 0.622 | [12 empty] | VV | 2 | 2 | True | 0 | ROZPOCET
| VV |  | 4,403*4*20,4/1000 |  | 0.359 | [12 empty] | VV | 2 | 2 | True | 0 | ROZPOCET
| VV |  | Součet |  | 2.999 | [12 empty] | VV | 2 | 4 | True | 1 | ROZPOCET
| VV |  | 2,999*1,15 'Přepočtené koeficientem množství |  | 3.449 | [12 empty] | VV | 2 | 2 | False | 1 | ROZPOCET
115 | M | 13010934 | ocel profilová průřez UPE 160 | t | 0.881 |  | 0 | CS ÚRS 2023 01 |  | základní |  | 0 | 1 | 0.881 | 0 | 0 | 8 | M | 2 |  |  |  | ROZPOCET | 0 | 0 | 0 | 0 | 0 | 1 | 0 | 4 | -1867795598
| VV |  | "svislé | [14 empty] | VV | 2 | 1 | True | 0 | ROZPOCET
| VV |  | 1,0*44*17,40/1000 |  | 0.766 | [12 empty] | VV | 2 | 2 | True | 0 | ROZPOCET
| VV |  | Součet |  | 0.766 | [12 empty] | VV | 2 | 4 | True | 1 | ROZPOCET
| VV |  | 0,766*1,15 'Přepočtené koeficientem množství |  | 0.881 | [12 empty] | VV | 2 | 2 | False | 1 | ROZPOCET
116 | M | 13010932 | ocel profilová průřez UPE 140 | t | 0.674 |  | 0 | CS ÚRS 2023 01 |  | základní |  | 0 | 1 | 0.674 | 0 | 0 | 8 | M | 2 |  |  |  | ROZPOCET | 0 | 0 | 0 | 0 | 0 | 1 | 0 | 4 | 162981662
| VV |  | "svislé | [14 empty] | VV | 2 | 1 | True | 0 | ROZPOCET
| VV |  | 0,45*88*14,80/1000 |  | 0.586 | [12 empty] | VV | 2 | 2 | True | 0 | ROZPOCET
| VV |  | Součet |  | 0.586 | [12 empty] | VV | 2 | 4 | True | 1 | ROZPOCET
| VV |  | 0,586*1,15 'Přepočtené koeficientem množství |  | 0.674 | [12 empty] | VV | 2 | 2 | False | 1 | ROZPOCET
117 | K | 342151112R | Montáž opláštění stěn ocelových kcí ze sendvičových panelů včetně D+M klempířských prvků souvisejíccích s sendvičovými panely | m2 | 290.899 |  | 0 |  |  | základní |  | 0 | 0 | 0 | 0 | 0 | 4 | K | 2 |  |  |  | ROZPOCET | 0 | 0 | 0 | 0 | 0 | 1 | 0 | 4 | -517806764
118 | M | 55324700 | panel sendvičový stěnový vnější, izolace IPN dle PD | m2 | 318.889 |  | 0 | CS ÚRS 2023 01 |  | základní |  | 0 | 0.0152 | 4.8471 | 0 | 0 | 8 | M | 2 |  |  |  | ROZPOCET | 0 | 0 | 0 | 0 | 0 | 1 | 0 | 4 | 883971775
| VV |  | (6,05-0,57)*(0,73+1,9+0,5+4,0+0,58+1,9+1,77+3,5+0,75+4,0+0,75+3,5+1,11) |  | 136.945 | [12 empty] | VV | 2 | 2 | True | 0 | ROZPOCET
| VV |  | (6,05+0,43)*(0,64+4,0+0,7+4,6+0,7+4,0+1,0+4,0+0,58+0,15) |  | 131.998 | [12 empty] | VV | 2 | 2 | True | 0 | ROZPOCET
| VV |  | (6,05+0,43)*(0,38+3,0+0,7+4,6+0,7+4,0+0,43+0,3) |  | 91.433 | [12 empty] | VV | 2 | 2 | True | 0 | ROZPOCET
| VV |  | (6,05+0,43)*10,66+(7,28-6,05)/2*10,66 |  | 75.633 | [12 empty] | VV | 2 | 2 | True | 0 | ROZPOCET
| VV |  | (6,05-3,750)*(0,5+3,25+0,35+5,615+0,35+3,335+0,35+5,5+0,35+3,515+0,35+2,485+0,25+2,3+0,25+2,55) |  | 71.99 | [12 empty] | VV | 2 | 2 | True | 0 | ROZPOCET
| VV |  | -(4,0*4,5+3,5*5,0+3,5*4,9+4,6*5,0+4,6*5,0) |  | -98.65 | [12 empty] | VV | 2 | 2 | True | 0 | ROZPOCET
| VV |  | -(1,9*4,0*2+4,0*4,25+4,0*4,75*2+4,0*4,0+4,0*4,75+3,0*4,75) |  | -119.45 | [12 empty] | VV | 2 | 2 | True | 0 | ROZPOCET
| VV |  | Součet |  | 289.899 | [12 empty] | VV | 2 | 4 | True | 1 | ROZPOCET
| VV |  | 289,899*1,1 'Přepočtené koeficientem množství |  | 318.889 | [12 empty] | VV | 2 | 2 | False | 1 | ROZPOCET
119 | K | 342244201 | Příčky jednoduché z cihel děrovaných broušených, na tenkovrstvou maltu, pevnost cihel do P15, tl. příčky 80 mm | m2 | 40.448 |  | 0 | CS ÚRS 2023 01 |  | základní |  | 0 | 0.06848 | 2.7699 | 0 | 0 | 4 | K | 2 |  |  |  | ROZPOCET | 0 | 0 | 0 | 0 | 0 | 1 | 0 | 4 | 254656687
| Online PSC |  | https://podminky.urs.cz/item/CS_URS_2023_01/342244201 | [14 empty] | Online PSC | 2
| VV |  | 2,25*(0,96+0,08+0,96+1,41+1,003+0,08+1,002+1,5+1,0)-(0,8*2,02*2+0,8*2,02*3) |  | 9.909 | [12 empty] | VV | 2 | 2 | True | 0 | ROZPOCET
| VV |  | 4,03*(1,0+1,03+1,630) |  | 14.75 | [12 empty] | VV | 2 | 2 | True | 0 | ROZPOCET
| VV |  | 2,25*(1,435+1,435+0,95+0,08+0,08+0,95+1,45+1,45+0,08+0,95+0,08+0,95)-(0,8*2,02*2+0,8*2,02*2) |  | 15.789 | [12 empty] | VV | 2 | 2 | True | 0 | ROZPOCET
| VV |  | Součet |  | 40.448 | [12 empty] | VV | 2 | 4 | True | 1 | ROZPOCET
120 | K | 342244211 | Příčky jednoduché z cihel děrovaných broušených, na tenkovrstvou maltu, pevnost cihel do P15, tl. příčky 115 mm | m2 | 48.917 |  | 0 | CS ÚRS 2023 01 |  | základní |  | 0 | 0.09448 | 4.6217 | 0 | 0 | 4 | K | 2 |  |  |  | ROZPOCET | 0 | 0 | 0 | 0 | 0 | 1 | 0 | 4 | 1187967789
| Online PSC |  | https://podminky.urs.cz/item/CS_URS_2023_01/342244211 | [14 empty] | Online PSC | 2
| VV |  | 4,03*(2,0+1,0+0,08+1,96+0,14++2,295)-(0,9*2,02+0,9*2,02+0,9*2,02+1,0*2,02) |  | 22.65 | [12 empty] | VV | 2 | 2 | True | 0 | ROZPOCET
| VV |  | 4,03*(3,320+0,08+1,5+2,47)-(0,9*2,02+0,8*2,02) |  | 26.267 | [12 empty] | VV | 2 | 2 | True | 0 | ROZPOCET
| VV |  | Součet |  | 48.917 | [12 empty] | VV | 2 | 4 | True | 1 | ROZPOCET
121 | K | 342244221 | Příčky jednoduché z cihel děrovaných broušených, na tenkovrstvou maltu, tl. příčky 140 mm | m2 | 89.95 |  | 0 | CS ÚRS 2023 01 |  | základní |  | 0 | 0.11396 | 10.2507 | 0 | 0 | 4 | K | 2 |  |  |  | ROZPOCET | 0 | 0 | 0 | 0 | 0 | 1 | 0 | 4 | 2004554883
| Online PSC |  | https://podminky.urs.cz/item/CS_URS_2023_01/342244221 | [14 empty] | Online PSC | 2
| VV |  | 4,03*(4,25+0,96+0,08+0,96+0,14+1,415+0,14+1,0+3,185+0,14+1,86+2,295) |  | 66.193 | [12 empty] | VV | 2 | 2 | True | 0 | ROZPOCET
| VV |  | 4,03*(2,845+0,5+2,55) |  | 23.757 | [12 empty] | VV | 2 | 2 | True | 0 | ROZPOCET
| VV |  | Součet |  | 89.95 | [12 empty] | VV | 2 | 4 | True | 1 | ROZPOCET
122 | K | 342272225 | Příčky z pórobetonových tvárnic hladkých na tenké maltové lože objemová hmotnost do 500 kg/m3, tloušťka příčky 100 mm | m2 | 105.511 |  | 0 | CS ÚRS 2023 01 |  | základní |  | 0 | 0.06172 | 6.5121 | 0 | 0 | 4 | K | 2 |  |  |  | ROZPOCET | 0 | 0 | 0 | 0 | 0 | 1 | 0 | 4 | -101236677
| Online PSC |  | https://podminky.urs.cz/item/CS_URS_2023_01/342272225 | [14 empty] | Online PSC | 2
| VV |  | 4,28*(4,0) |  | 17.12 | [12 empty] | VV | 2 | 2 | True | 0 | ROZPOCET
| VV |  | 3,78*(4,0) |  | 15.12 | [12 empty] | VV | 2 | 2 | True | 0 | ROZPOCET
| VV |  | 4,28*(4,0+4,0) |  | 34.24 | [12 empty] | VV | 2 | 2 | True | 0 | ROZPOCET
| VV |  | "IP-03 | [14 empty] | VV | 2 | 1 | True | 0 | ROZPOCET
| VV |  | 4,03*(3,1+2,55+1,0+2,085+0,95) |  | 39.031 | [12 empty] | VV | 2 | 2 | True | 0 | ROZPOCET
| VV |  | Součet |  | 105.511 | [12 empty] | VV | 2 | 4 | True | 1 | ROZPOCET
123 | K | 342272245 | Příčky z pórobetonových tvárnic hladkých na tenké maltové lože objemová hmotnost do 500 kg/m3, tloušťka příčky 150 mm | m2 | 11.138 |  | 0 | CS ÚRS 2023 01 |  | základní |  | 0 | 0.07921 | 0.88224 | 0 | 0 | 4 | K | 2 |  |  |  | ROZPOCET | 0 | 0 | 0 | 0 | 0 | 1 | 0 | 4 | -956414173
| Online PSC |  | https://podminky.urs.cz/item/CS_URS_2023_01/342272245 | [14 empty] | Online PSC | 2
| VV |  | "IP-01 | [14 empty] | VV | 2 | 1 | True | 0 | ROZPOCET
| VV |  | 1,5*(0,96+0,96+1,0+0,6+1,002+1,003+0,95+0,95) |  | 11.138 | [12 empty] | VV | 2 | 2 | True | 0 | ROZPOCET
| VV |  | Součet |  | 11.138 | [12 empty] | VV | 2 | 4 | True | 1 | ROZPOCET
124 | K | 342291121 | Ukotvení příček plochými kotvami, do konstrukce cihelné | m | 291.64 |  | 0 | CS ÚRS 2023 01 |  | základní |  | 0 | 0.00013 | 0.037913 | 0 | 0 | 4 | K | 2 |  |  |  | ROZPOCET | 0 | 0 | 0 | 0 | 0 | 1 | 0 | 4 | -1986311620
| Online PSC |  | https://podminky.urs.cz/item/CS_URS_2023_01/342291121 | [14 empty] | Online PSC | 2
| VV |  | "ukotvení 80mm příčky | [14 empty] | VV | 2 | 1 | True | 0 | ROZPOCET
| VV |  | 2,25*(4+4+2) |  | 22.5 | [12 empty] | VV | 2 | 2 | True | 0 | ROZPOCET
| VV |  | 4,03*(2+2) |  | 16.12 | [12 empty] | VV | 2 | 2 | True | 0 | ROZPOCET
| VV |  | 2,25*(5+5) |  | 22.5 | [12 empty] | VV | 2 | 2 | True | 0 | ROZPOCET
| VV |  | "ukotvení 115mm příčky | [14 empty] | VV | 2 | 1 | True | 0 | ROZPOCET
| VV |  | 4,03*(2+3+4) |  | 36.27 | [12 empty] | VV | 2 | 2 | True | 0 | ROZPOCET
| VV |  | "ukotvení 140mm příčky | [14 empty] | VV | 2 | 1 | True | 0 | ROZPOCET
| VV |  | 4,03*(1+4+1+2+4) |  | 48.36 | [12 empty] | VV | 2 | 2 | True | 0 | ROZPOCET
| VV |  | "ukotvení 175mm stěny | [14 empty] | VV | 2 | 1 | True | 0 | ROZPOCET
| VV |  | 3,78*(4+4) |  | 30.24 | [12 empty] | VV | 2 | 2 | True | 0 | ROZPOCET
| VV |  | "ukotvení 250mm stěny | [14 empty] | VV | 2 | 1 | True | 0 | ROZPOCET
| VV |  | 3,78*(4+2+1) |  | 26.46 | [12 empty] | VV | 2 | 2 | True | 0 | ROZPOCET
| VV |  | 4,03*(2+2+2+1+2) |  | 36.27 | [12 empty] | VV | 2 | 2 | True | 0 | ROZPOCET
| VV |  | "ukotvení 300mm stěny | [14 empty] | VV | 2 | 1 | True | 0 | ROZPOCET
| VV |  | 3,78*(6+6+2) |  | 52.92 | [12 empty] | VV | 2 | 2 | True | 0 | ROZPOCET
| VV |  | Součet |  | 291.64 | [12 empty] | VV | 2 | 4 | True | 1 | ROZPOCET
125 | K | 342291131 | Ukotvení příček plochými kotvami, do konstrukce betonové | m | 7.96 |  | 0 | CS ÚRS 2023 01 |  | základní |  | 0 | 0.0002 | 0.001592 | 0 | 0 | 4 | K | 2 |  |  |  | ROZPOCET | 0 | 0 | 0 | 0 | 0 | 1 | 0 | 4 | 1592795744
| Online PSC |  | https://podminky.urs.cz/item/CS_URS_2023_01/342291131 | [14 empty] | Online PSC | 2
| VV |  | 3,73*6*2 |  | 44.76 | [12 empty] | VV | 2 | 2 | True | 0 | ROZPOCET
| VV |  | 3,98*2*1 |  | 7.96 | [12 empty] | VV | 2 | 2 | True | 1 | ROZPOCET
| D | 4 | Vodorovné konstrukce |  |  |  | 0 |  |  |  |  | 0 |  | 111.9965 |  | 0 | 1 | D | 1 |  |  |  | ROZPOCET | [6 empty] | 0
126 | K | 417238233 | Obezdívka ztužujícího věnce keramickými věncovkami bez tepelné izolace jednostranná, výška věnce přes 210 do 250 mm | m | 61.254 |  | 0 | CS ÚRS 2023 01 |  | základní |  | 0 | 0.01828 | 1.1197 | 0 | 0 | 4 | K | 2 |  |  |  | ROZPOCET | 0 | 0 | 0 | 0 | 0 | 1 | 0 | 4 | -24824781
| Online PSC |  | https://podminky.urs.cz/item/CS_URS_2023_01/417238233 | [14 empty] | Online PSC | 2
| VV |  | "Žb02 | [14 empty] | VV | 2 | 1 | True | 0 | ROZPOCET
| VV |  | (0,7+0,774+1,115+1,0+1,15+1,15+1,0+1,115+11,475+5,325+0,45+11,65+0,25+18,85+0,5+4,6+0,15) |  | 61.254 | [12 empty] | VV | 2 | 2 | True | 0 | ROZPOCET
| VV |  | Součet |  | 61.254 | [12 empty] | VV | 2 | 4 | True | 1 | ROZPOCET
127 | K | 417321515 | Ztužující pásy a věnce z betonu železového (bez výztuže) tř. C 25/30 XC2 | m3 | 29.859 |  | 0 | CS ÚRS 2023 01 |  | základní |  | 0 | 2.502 | 74.7066 | 0 | 0 | 4 | K | 2 |  |  |  | ROZPOCET | 0 | 0 | 0 | 0 | 0 | 1 | 0 | 4 | -1143159540
| Online PSC |  | https://podminky.urs.cz/item/CS_URS_2023_01/417321515 | [14 empty] | Online PSC | 2
| VV |  | "Žb01a | [14 empty] | VV | 2 | 1 | True | 0 | ROZPOCET
| VV |  | 0,35*0,5*(8,5*2+6,0+4,0) |  | 4.725 | [12 empty] | VV | 2 | 2 | True | 0 | ROZPOCET
| VV |  | "Žb01b | [14 empty] | VV | 2 | 1 | True | 0 | ROZPOCET
| VV |  | 0,35*0,5*(3,0*2+5,0) |  | 1.925 | [12 empty] | VV | 2 | 2 | True | 0 | ROZPOCET
| VV |  | "Žb02 | [14 empty] | VV | 2 | 1 | True | 0 | ROZPOCET
| VV |  | 0,35*0,25*(0,7+0,774+1,115+1,0+1,15+1,15+1,0+1,115+11,475+5,325+0,45+11,65+0,25+18,85+0,5+4,6+0,15) |  | 5.36 | [12 empty] | VV | 2 | 2 | True | 0 | ROZPOCET
| VV |  | "Žb03 | [14 empty] | VV | 2 | 1 | True | 0 | ROZPOCET
| VV |  | 0,4*0,25*(15,300) |  | 1.53 | [12 empty] | VV | 2 | 2 | True | 0 | ROZPOCET
| VV |  | "Žb04 | [14 empty] | VV | 2 | 1 | True | 0 | ROZPOCET
| VV |  | 0,25*0,25*(3,0+11,65+0,25+18,85+0,5+10,36*2+7,1*2+4,0*6) |  | 5.823 | [12 empty] | VV | 2 | 2 | True | 0 | ROZPOCET
| VV |  | "Žb05 | [14 empty] | VV | 2 | 1 | True | 0 | ROZPOCET
| VV |  | 0,3*0,25*(0,3+7,1+0,3+1,8+0,3+5,4+6,9*3+7,1+0,8+4,0) |  | 3.585 | [12 empty] | VV | 2 | 2 | True | 0 | ROZPOCET
| VV |  | "Žb06 | [14 empty] | VV | 2 | 1 | True | 0 | ROZPOCET
| VV |  | 0,45*0,25*(15,30) |  | 1.721 | [12 empty] | VV | 2 | 2 | True | 0 | ROZPOCET
| VV |  | "Žb07 | [14 empty] | VV | 2 | 1 | True | 0 | ROZPOCET
| VV |  | 0,35*0,5*(3,65+4,226+2,55) |  | 1.825 | [12 empty] | VV | 2 | 2 | True | 0 | ROZPOCET
| VV |  | "věnec nad polopříčkami | [14 empty] | VV | 2 | 1 | True | 0 | ROZPOCET
| VV |  | 0,05*0,08*(1,0+0,96+0,96+0,08+1,415+1,03+1,02+0,08*3+1,5+1,435*2+0,08*2+0,95*2+1,45*2+0,08*2+0,95*2) |  | 0.072 | [12 empty] | VV | 2 | 2 | True | 0 | ROZPOCET
| VV |  | "založení akustické zdi 250mm | [14 empty] | VV | 2 | 1 | True | 0 | ROZPOCET
| VV |  | 10,16*(0,1*2)*0,25 |  | 0.508 | [12 empty] | VV | 2 | 2 | True | 0 | ROZPOCET
| VV |  | "Věnec atika | [14 empty] | VV | 2 | 1 | True | 0 | ROZPOCET
| VV |  | 0,45*0,2*16,75 |  | 1.508 | [12 empty] | VV | 2 | 2 | True | 0 | ROZPOCET
| VV |  | 0,38*0,2*16,8 |  | 1.277 | [12 empty] | VV | 2 | 2 | True | 0 | ROZPOCET
| VV |  | Součet |  | 29.859 | [12 empty] | VV | 2 | 4 | True | 1 | ROZPOCET
128 | K | 417351115 | Bednění bočnic ztužujících pásů a věnců včetně vzpěr zřízení | m2 | 184.232 |  | 0 | CS ÚRS 2023 01 |  | základní |  | 0 | 0.00576 | 1.0612 | 0 | 0 | 4 | K | 2 |  |  |  | ROZPOCET | 0 | 0 | 0 | 0 | 0 | 1 | 0 | 4 | 1680154087
| Online PSC |  | https://podminky.urs.cz/item/CS_URS_2023_01/417351115 | [14 empty] | Online PSC | 2
| VV |  | "Žb01a | [14 empty] | VV | 2 | 1 | True | 0 | ROZPOCET
| VV |  | 2*0,5*(8,5*2+6,0+4,0) |  | 27 | [12 empty] | VV | 2 | 2 | True | 0 | ROZPOCET
| VV |  | "Žb01b | [14 empty] | VV | 2 | 1 | True | 0 | ROZPOCET
| VV |  | 2*0,5*(3,0*2+5,0) |  | 11 | [12 empty] | VV | 2 | 2 | True | 0 | ROZPOCET
| VV |  | "Žb02 | [14 empty] | VV | 2 | 1 | True | 0 | ROZPOCET
| VV |  | 2*0,25*(0,7+0,774+1,115+1,0+1,15+1,15+1,0+1,115+11,475+5,325+0,45+11,65+0,25+18,85+0,5+4,6+0,15) |  | 30.627 | [12 empty] | VV | 2 | 2 | True | 0 | ROZPOCET
| VV |  | "Žb03 | [14 empty] | VV | 2 | 1 | True | 0 | ROZPOCET
| VV |  | 2*0,25*(15,300) |  | 7.65 | [12 empty] | VV | 2 | 2 | True | 0 | ROZPOCET
| VV |  | "Žb04 | [14 empty] | VV | 2 | 1 | True | 0 | ROZPOCET
| VV |  | 2*0,25*(3,0+11,65+0,25+18,85+0,5+10,36*2+7,1*2+4,0*6) |  | 46.585 | [12 empty] | VV | 2 | 2 | True | 0 | ROZPOCET
| VV |  | "Žb05 | [14 empty] | VV | 2 | 1 | True | 0 | ROZPOCET
| VV |  | 2*0,25*(0,3+7,1+0,3+1,8+0,3+5,4+6,9*3+7,1+0,8+4,0) |  | 23.9 | [12 empty] | VV | 2 | 2 | True | 0 | ROZPOCET
| VV |  | "Žb06 | [14 empty] | VV | 2 | 1 | True | 0 | ROZPOCET
| VV |  | 2*0,25*(15,30) |  | 7.65 | [12 empty] | VV | 2 | 2 | True | 0 | ROZPOCET
| VV |  | "Žb07 | [14 empty] | VV | 2 | 1 | True | 0 | ROZPOCET
| VV |  | 2*0,5*(3,65+4,226+2,55) |  | 10.426 | [12 empty] | VV | 2 | 2 | True | 0 | ROZPOCET
| VV |  | "věnec na d polopříčkami | [14 empty] | VV | 2 | 1 | True | 0 | ROZPOCET
| VV |  | 0,05*2*(1,0+0,96+0,96+0,08+1,415+1,03+1,02+0,08*3+1,5+1,435*2+0,08*2+0,95*2+1,45*2+0,08*2+0,95*2) |  | 1.81 | [12 empty] | VV | 2 | 2 | True | 0 | ROZPOCET
| VV |  | "založení akustické zdi 250mm | [14 empty] | VV | 2 | 1 | True | 0 | ROZPOCET
| VV |  | 10,16*(0,1*2)*2+0,25*0,1*4 |  | 4.164 | [12 empty] | VV | 2 | 2 | True | 0 | ROZPOCET
| VV |  | "Věnec atika | [14 empty] | VV | 2 | 1 | True | 0 | ROZPOCET
| VV |  | 2*0,2*16,75 |  | 6.7 | [12 empty] | VV | 2 | 2 | True | 0 | ROZPOCET
| VV |  | 2*0,2*16,8 |  | 6.72 | [12 empty] | VV | 2 | 2 | True | 0 | ROZPOCET
| VV |  | Součet |  | 184.232 | [12 empty] | VV | 2 | 4 | True | 1 | ROZPOCET
129 | K | 417351116 | Bednění bočnic ztužujících pásů a věnců včetně vzpěr odstranění | m2 | 184.232 |  | 0 | CS ÚRS 2023 01 |  | základní |  | 0 | 0 | 0 | 0 | 0 | 4 | K | 2 |  |  |  | ROZPOCET | 0 | 0 | 0 | 0 | 0 | 1 | 0 | 4 | 1532365479
| Online PSC |  | https://podminky.urs.cz/item/CS_URS_2023_01/417351116 | [14 empty] | Online PSC | 2
| VV |  | "Žb01a | [14 empty] | VV | 2 | 1 | True | 0 | ROZPOCET
| VV |  | 2*0,5*(8,5*2+6,0+4,0) |  | 27 | [12 empty] | VV | 2 | 2 | True | 0 | ROZPOCET
| VV |  | "Žb01b | [14 empty] | VV | 2 | 1 | True | 0 | ROZPOCET
| VV |  | 2*0,5*(3,0*2+5,0) |  | 11 | [12 empty] | VV | 2 | 2 | True | 0 | ROZPOCET
| VV |  | "Žb02 | [14 empty] | VV | 2 | 1 | True | 0 | ROZPOCET
| VV |  | 2*0,25*(0,7+0,774+1,115+1,0+1,15+1,15+1,0+1,115+11,475+5,325+0,45+11,65+0,25+18,85+0,5+4,6+0,15) |  | 30.627 | [12 empty] | VV | 2 | 2 | True | 0 | ROZPOCET
| VV |  | "Žb03 | [14 empty] | VV | 2 | 1 | True | 0 | ROZPOCET
| VV |  | 2*0,25*(15,300) |  | 7.65 | [12 empty] | VV | 2 | 2 | True | 0 | ROZPOCET
| VV |  | "Žb04 | [14 empty] | VV | 2 | 1 | True | 0 | ROZPOCET
| VV |  | 2*0,25*(3,0+11,65+0,25+18,85+0,5+10,36*2+7,1*2+4,0*6) |  | 46.585 | [12 empty] | VV | 2 | 2 | True | 0 | ROZPOCET
| VV |  | "Žb05 | [14 empty] | VV | 2 | 1 | True | 0 | ROZPOCET
| VV |  | 2*0,25*(0,3+7,1+0,3+1,8+0,3+5,4+6,9*3+7,1+0,8+4,0) |  | 23.9 | [12 empty] | VV | 2 | 2 | True | 0 | ROZPOCET
| VV |  | "Žb06 | [14 empty] | VV | 2 | 1 | True | 0 | ROZPOCET
| VV |  | 2*0,25*(15,30) |  | 7.65 | [12 empty] | VV | 2 | 2 | True | 0 | ROZPOCET
| VV |  | "Žb07 | [14 empty] | VV | 2 | 1 | True | 0 | ROZPOCET
| VV |  | 2*0,5*(3,65+4,226+2,55) |  | 10.426 | [12 empty] | VV | 2 | 2 | True | 0 | ROZPOCET
| VV |  | "věnec na d polopříčkami | [14 empty] | VV | 2 | 1 | True | 0 | ROZPOCET
| VV |  | 0,05*2*(1,0+0,96+0,96+0,08+1,415+1,03+1,02+0,08*3+1,5+1,435*2+0,08*2+0,95*2+1,45*2+0,08*2+0,95*2) |  | 1.81 | [12 empty] | VV | 2 | 2 | True | 0 | ROZPOCET
| VV |  | "založení akustické zdi 250mm | [14 empty] | VV | 2 | 1 | True | 0 | ROZPOCET
| VV |  | 10,16*(0,1*2)*2+0,25*0,1*4 |  | 4.164 | [12 empty] | VV | 2 | 2 | True | 0 | ROZPOCET
| VV |  | "Věnec atika | [14 empty] | VV | 2 | 1 | True | 0 | ROZPOCET
| VV |  | 2*0,2*16,75 |  | 6.7 | [12 empty] | VV | 2 | 2 | True | 0 | ROZPOCET
| VV |  | 2*0,2*16,8 |  | 6.72 | [12 empty] | VV | 2 | 2 | True | 0 | ROZPOCET
| VV |  | Součet |  | 184.232 | [12 empty] | VV | 2 | 4 | True | 1 | ROZPOCET
130 | K | 417361821 | Výztuž ztužujících pásů a věnců z betonářské oceli 10 505 (R) nebo BSt 500 | t | 5.04 |  | 0 | CS ÚRS 2023 01 |  | základní |  | 0 | 1.0529 | 5.3067 | 0 | 0 | 4 | K | 2 |  |  |  | ROZPOCET | 0 | 0 | 0 | 0 | 0 | 1 | 0 | 4 | -121411047
| Online PSC |  | https://podminky.urs.cz/item/CS_URS_2023_01/417361821 | [14 empty] | Online PSC | 2
| VV |  | 2760,7/1000 |  | 2.761 | [12 empty] | VV | 2 | 2 | True | 0 | ROZPOCET
| VV |  | 1117/1000 |  | 1.117 | [12 empty] | VV | 2 | 2 | True | 0 | ROZPOCET
| VV |  | "věnec nad polopříčkami | [14 empty] | VV | 2 | 1 | True | 0 | ROZPOCET
| VV |  | 0,05*0,08*(1,0+0,96+0,96+0,08+1,415+1,03+1,02+0,08*3+1,5+1,435*2+0,08*2+0,95*2+1,45*2+0,08*2+0,95*2)*0,15 |  | 0.011 | [12 empty] | VV | 2 | 2 | True | 0 | ROZPOCET
| VV |  | "založení akustické zdi 250mm | [14 empty] | VV | 2 | 1 | True | 0 | ROZPOCET
| VV |  | 10,16*(0,1*2)*0,25*0,15 |  | 0.076 | [12 empty] | VV | 2 | 2 | True | 0 | ROZPOCET
| VV |  | "Věnec atika | [14 empty] | VV | 2 | 1 | True | 0 | ROZPOCET
| VV |  | 0,45*0,2*16,75*0,15 |  | 0.226 | [12 empty] | VV | 2 | 2 | True | 0 | ROZPOCET
| VV |  | 0,38*0,2*16,8*0,15 |  | 0.192 | [12 empty] | VV | 2 | 2 | True | 0 | ROZPOCET
| VV |  | Součet |  | 4.383 | [12 empty] | VV | 2 | 4 | True | 1 | ROZPOCET
| VV |  | 4,383*1,15 'Přepočtené koeficientem množství |  | 5.04 | [12 empty] | VV | 2 | 2 | False | 1 | ROZPOCET
131 | K | 430321414 | Schodišťové konstrukce a rampy z betonu železového (bez výztuže) stupně, schodnice, ramena, podesty s nosníky tř. C 25/30 | m3 | 0.864 |  | 0 | CS ÚRS 2023 01 |  | základní |  | 0 | 2.5019 | 2.1617 | 0 | 0 | 4 | K | 2 |  |  |  | ROZPOCET | 0 | 0 | 0 | 0 | 0 | 1 | 0 | 4 | 1155738225
| Online PSC |  | https://podminky.urs.cz/item/CS_URS_2023_01/430321414 | [14 empty] | Online PSC | 2
| VV |  | "Sch-1.1 | [14 empty] | VV | 2 | 1 | True | 0 | ROZPOCET
| VV |  | 0,15*(1,2*1,425+0,6*1,425) |  | 0.385 | [12 empty] | VV | 2 | 2 | True | 0 | ROZPOCET
| VV |  | 0,3*0,195/2*1,425*2 |  | 0.083 | [12 empty] | VV | 2 | 2 | True | 0 | ROZPOCET
| VV |  | "Sch-1.2 | [14 empty] | VV | 2 | 1 | True | 0 | ROZPOCET
| VV |  | 0,15*(1,6*0,9+0,3*0,9) |  | 0.257 | [12 empty] | VV | 2 | 2 | True | 0 | ROZPOCET
| VV |  | 0,3*00,125/2*0,9*2 |  | 0.034 | [12 empty] | VV | 2 | 2 | True | 0 | ROZPOCET
| VV |  | 0,25*0,15*(0,9+1,9) |  | 0.105 | [12 empty] | VV | 2 | 2 | True | 0 | ROZPOCET
| VV |  | Součet |  | 0.864 | [12 empty] | VV | 2 | 4 | True | 1 | ROZPOCET
132 | K | 430361821 | Výztuž schodišťových konstrukcí a ramp stupňů, schodnic, ramen, podest s nosníky z betonářské oceli 10 505 (R) nebo BSt 500 | t | 0.13 |  | 0 | CS ÚRS 2023 01 |  | základní |  | 0 | 1.0493 | 0.13641 | 0 | 0 | 4 | K | 2 |  |  |  | ROZPOCET | 0 | 0 | 0 | 0 | 0 | 1 | 0 | 4 | 460442220
| Online PSC |  | https://podminky.urs.cz/item/CS_URS_2023_01/430361821 | [14 empty] | Online PSC | 2
| VV |  | 0,864*0,15 |  | 0.13 | [12 empty] | VV | 2 | 2 | True | 0 | ROZPOCET
| VV |  | Součet |  | 0.13 | [12 empty] | VV | 2 | 4 | True | 1 | ROZPOCET
133 | K | 431351121 | Bednění podest, podstupňových desek a ramp včetně podpěrné konstrukce výšky do 4 m půdorysně přímočarých zřízení | m2 | 8.058 |  | 0 | CS ÚRS 2023 01 |  | základní |  | 0 | 0.01282 | 0.1033 | 0 | 0 | 4 | K | 2 |  |  |  | ROZPOCET | 0 | 0 | 0 | 0 | 0 | 1 | 0 | 4 | 1203218120
| Online PSC |  | https://podminky.urs.cz/item/CS_URS_2023_01/431351121 | [14 empty] | Online PSC | 2
| VV |  | "Sch-1.1 | [14 empty] | VV | 2 | 1 | True | 0 | ROZPOCET
| VV |  | (1,2*1,425+0,6*1,425) |  | 2.565 | [12 empty] | VV | 2 | 2 | True | 0 | ROZPOCET
| VV |  | 0,15*(1,2+1,425+0,6) |  | 0.484 | [12 empty] | VV | 2 | 2 | True | 0 | ROZPOCET
| VV |  | 0,195*1,425*3 |  | 0.834 | [12 empty] | VV | 2 | 2 | True | 0 | ROZPOCET
| VV |  | "Sch-1.2 | [14 empty] | VV | 2 | 1 | True | 0 | ROZPOCET
| VV |  | (1,6*0,9+0,3*0,9) |  | 1.71 | [12 empty] | VV | 2 | 2 | True | 0 | ROZPOCET
| VV |  | 0,15*(1,9*2+0,9*2) |  | 0.84 | [12 empty] | VV | 2 | 2 | True | 0 | ROZPOCET
| VV |  | 0,125*2*0,9 |  | 0.225 | [12 empty] | VV | 2 | 2 | True | 0 | ROZPOCET
| VV |  | 0,25*(0,9+1,9)*2 |  | 1.4 | [12 empty] | VV | 2 | 2 | True | 0 | ROZPOCET
| VV |  | Součet |  | 8.058 | [12 empty] | VV | 2 | 4 | True | 1 | ROZPOCET
134 | K | 431351122 | Bednění podest, podstupňových desek a ramp včetně podpěrné konstrukce výšky do 4 m půdorysně přímočarých odstranění | m2 | 8.058 |  | 0 | CS ÚRS 2023 01 |  | základní |  | 0 | 0 | 0 | 0 | 0 | 4 | K | 2 |  |  |  | ROZPOCET | 0 | 0 | 0 | 0 | 0 | 1 | 0 | 4 | 537821082
| Online PSC |  | https://podminky.urs.cz/item/CS_URS_2023_01/431351122 | [14 empty] | Online PSC | 2
| VV |  | "Sch-1.1 | [14 empty] | VV | 2 | 1 | True | 0 | ROZPOCET
| VV |  | (1,2*1,425+0,6*1,425) |  | 2.565 | [12 empty] | VV | 2 | 2 | True | 0 | ROZPOCET
| VV |  | 0,15*(1,2+1,425+0,6) |  | 0.484 | [12 empty] | VV | 2 | 2 | True | 0 | ROZPOCET
| VV |  | 0,195*1,425*3 |  | 0.834 | [12 empty] | VV | 2 | 2 | True | 0 | ROZPOCET
| VV |  | "Sch-1.2 | [14 empty] | VV | 2 | 1 | True | 0 | ROZPOCET
| VV |  | (1,6*0,9+0,3*0,9) |  | 1.71 | [12 empty] | VV | 2 | 2 | True | 0 | ROZPOCET
| VV |  | 0,15*(1,9*2+0,9*2) |  | 0.84 | [12 empty] | VV | 2 | 2 | True | 0 | ROZPOCET
| VV |  | 0,125*2*0,9 |  | 0.225 | [12 empty] | VV | 2 | 2 | True | 0 | ROZPOCET
| VV |  | 0,25*(0,9+1,9)*2 |  | 1.4 | [12 empty] | VV | 2 | 2 | True | 0 | ROZPOCET
| VV |  | Součet |  | 8.058 | [12 empty] | VV | 2 | 4 | True | 1 | ROZPOCET
135 | K | 441171121 | Montáž ocelové konstrukce zastřešení | t | 17.641 |  | 0 | CS ÚRS 2023 01 |  | základní |  | 0 | 0 | 0 | 0 | 0 | 4 | K | 2 |  |  |  | ROZPOCET | 0 | 0 | 0 | 0 | 0 | 1 | 0 | 4 | 1190755241
| Online PSC |  | https://podminky.urs.cz/item/CS_URS_2023_01/441171121 | [14 empty] | Online PSC | 2
| VV |  | "IPE360 | [14 empty] | VV | 2 | 1 | True | 0 | ROZPOCET
| VV |  | 4,971*22*57,10/1000 |  | 6.245 | [12 empty] | VV | 2 | 2 | True | 0 | ROZPOCET
| VV |  | "IPE200 | [14 empty] | VV | 2 | 1 | True | 0 | ROZPOCET
| VV |  | 2,57*8*23/1000 |  | 0.473 | [12 empty] | VV | 2 | 2 | True | 0 | ROZPOCET
| VV |  | 4,98*56*23/1000 |  | 6.414 | [12 empty] | VV | 2 | 2 | True | 0 | ROZPOCET
| VV |  | 2,48*8*23/1000 |  | 0.456 | [12 empty] | VV | 2 | 2 | True | 0 | ROZPOCET
| VV |  | 5,07*8*23/1000 |  | 0.933 | [12 empty] | VV | 2 | 2 | True | 0 | ROZPOCET
| VV |  | "trubka 88,9/4 | [14 empty] | VV | 2 | 1 | True | 0 | ROZPOCET
| VV |  | 1,892*2*8,39/1000 |  | 0.032 | [12 empty] | VV | 2 | 2 | True | 0 | ROZPOCET
| VV |  | 2,492*2*8,39/1000 |  | 0.042 | [12 empty] | VV | 2 | 2 | True | 0 | ROZPOCET
| VV |  | 4,992*16*8,39/1000 |  | 0.67 | [12 empty] | VV | 2 | 2 | True | 0 | ROZPOCET
| VV |  | "140x140x6 | [14 empty] | VV | 2 | 1 | True | 0 | ROZPOCET
| VV |  | 0,365*35*31,90/1000 |  | 0.408 | [12 empty] | VV | 2 | 2 | True | 0 | ROZPOCET
| VV |  | "tyč kruh 26mm | [14 empty] | VV | 2 | 1 | True | 0 | ROZPOCET
| VV |  | 3,128*8*4,17/1000 |  | 0.104 | [12 empty] | VV | 2 | 2 | True | 0 | ROZPOCET
| VV |  | 5,583*16*4,17/1000 |  | 0.372 | [12 empty] | VV | 2 | 2 | True | 0 | ROZPOCET
| VV |  | "tyč kruh 20mm | [14 empty] | VV | 2 | 1 | True | 0 | ROZPOCET
| VV |  | 1,705*156*2,45/1000 |  | 0.652 | [12 empty] | VV | 2 | 2 | True | 0 | ROZPOCET
| VV |  | Součet |  | 16.801 | [12 empty] | VV | 2 | 4 | True | 1 | ROZPOCET
| VV |  | 16,801*1,05 'Přepočtené koeficientem množství |  | 17.641 | [12 empty] | VV | 2 | 2 | False | 1 | ROZPOCET
136 | M | 13011016 | ocel profilová průřez IPE 360 | t | 7.182 |  | 0 | CS ÚRS 2023 01 |  | základní |  | 0 | 1 | 7.182 | 0 | 0 | 8 | M | 2 |  |  |  | ROZPOCET | 0 | 0 | 0 | 0 | 0 | 1 | 0 | 4 | 1292471903
| VV |  | 4,971*22*57,10/1000 |  | 6.245 | [12 empty] | VV | 2 | 2 | True | 0 | ROZPOCET
| VV |  | Součet |  | 6.245 | [12 empty] | VV | 2 | 4 | True | 1 | ROZPOCET
| VV |  | 6,245*1,15 'Přepočtené koeficientem množství |  | 7.182 | [12 empty] | VV | 2 | 2 | False | 1 | ROZPOCET
137 | M | 13010752 | ocel profilová průřez IPE 200 | t | 9.517 |  | 0 | CS ÚRS 2023 01 |  | základní |  | 0 | 1 | 9.517 | 0 | 0 | 8 | M | 2 |  |  |  | ROZPOCET | 0 | 0 | 0 | 0 | 0 | 1 | 0 | 4 | -1597385298
| VV |  | 2,57*8*23/1000 |  | 0.473 | [12 empty] | VV | 2 | 2 | True | 0 | ROZPOCET
| VV |  | 4,98*56*23/1000 |  | 6.414 | [12 empty] | VV | 2 | 2 | True | 0 | ROZPOCET
| VV |  | 2,48*8*23/1000 |  | 0.456 | [12 empty] | VV | 2 | 2 | True | 0 | ROZPOCET
| VV |  | 5,07*8*23/1000 |  | 0.933 | [12 empty] | VV | 2 | 2 | True | 0 | ROZPOCET
| VV |  | Součet |  | 8.276 | [12 empty] | VV | 2 | 4 | True | 1 | ROZPOCET
| VV |  | 8,276*1,15 'Přepočtené koeficientem množství |  | 9.517 | [12 empty] | VV | 2 | 2 | False | 1 | ROZPOCET
138 | M | 14011060 | trubka ocelová hladká 89x4,0mm | m | 101.936 |  | 0 | CS ÚRS 2023 01 |  | základní |  | 0 | 0.00839 | 0.85524 | 0 | 0 | 8 | M | 2 |  |  |  | ROZPOCET | 0 | 0 | 0 | 0 | 0 | 1 | 0 | 4 | -593111575
| VV |  | 1,892*2 |  | 3.784 | [12 empty] | VV | 2 | 2 | True | 0 | ROZPOCET
| VV |  | 2,492*2 |  | 4.984 | [12 empty] | VV | 2 | 2 | True | 0 | ROZPOCET
| VV |  | 4,992*16 |  | 79.872 | [12 empty] | VV | 2 | 2 | True | 0 | ROZPOCET
| VV |  | Součet |  | 88.64 | [12 empty] | VV | 2 | 4 | True | 1 | ROZPOCET
| VV |  | 88,64*1,15 'Přepočtené koeficientem množství |  | 101.936 | [12 empty] | VV | 2 | 2 | False | 1 | ROZPOCET
139 | M | 14550309R | profil ocelový svařovaný čtvercový 140x140x6mm | t | 0.469 |  | 0 |  |  | základní |  | 0 | 1 | 0.469 | 0 | 0 | 8 | M | 2 |  |  |  | ROZPOCET | 0 | 0 | 0 | 0 | 0 | 1 | 0 | 4 | -1413723646
| VV |  | 0,365*35*31,90/1000 |  | 0.408 | [12 empty] | VV | 2 | 2 | True | 0 | ROZPOCET
| VV |  | Součet |  | 0.408 | [12 empty] | VV | 2 | 4 | True | 1 | ROZPOCET
| VV |  | 0,408*1,15 'Přepočtené koeficientem množství |  | 0.469 | [12 empty] | VV | 2 | 2 | False | 1 | ROZPOCET
140 | M | 13011037 | tyč ocelová kruhová D 26mm | t | 0.547 |  | 0 | CS ÚRS 2023 01 |  | základní |  | 0 | 1 | 0.547 | 0 | 0 | 8 | M | 2 |  |  |  | ROZPOCET | 0 | 0 | 0 | 0 | 0 | 1 | 0 | 4 | 911301052
| VV |  | 3,128*8*4,17/1000 |  | 0.104 | [12 empty] | VV | 2 | 2 | True | 0 | ROZPOCET
| VV |  | 5,583*16*4,17/1000 |  | 0.372 | [12 empty] | VV | 2 | 2 | True | 0 | ROZPOCET
| VV |  | Součet |  | 0.476 | [12 empty] | VV | 2 | 4 | True | 1 | ROZPOCET
| VV |  | 0,476*1,15 'Přepočtené koeficientem množství |  | 0.547 | [12 empty] | VV | 2 | 2 | False | 1 | ROZPOCET
141 | M | 13010016 | tyč ocelová kruhová D 20mm | t | 0.75 |  | 0 | CS ÚRS 2023 01 |  | základní |  | 0 | 1 | 0.75 | 0 | 0 | 8 | M | 2 |  |  |  | ROZPOCET | 0 | 0 | 0 | 0 | 0 | 1 | 0 | 4 | 61920490
| VV |  | 1,705*156*2,45/1000 |  | 0.652 | [12 empty] | VV | 2 | 2 | True | 0 | ROZPOCET
| VV |  | Součet |  | 0.652 | [12 empty] | VV | 2 | 4 | True | 1 | ROZPOCET
| VV |  | 0,652*1,15 'Přepočtené koeficientem množství |  | 0.75 | [12 empty] | VV | 2 | 2 | False | 1 | ROZPOCET
142 | K | 444151112 | Montáž krytiny střech ocelových konstrukcí ze sendvičových panelů včetně D+M klempířských prvků souvisejících s panely | m2 | 516.505 |  | 0 | CS ÚRS 2023 01 |  | základní |  | 0 | 0 | 0 | 0 | 0 | 4 | K | 2 |  |  |  | ROZPOCET | 0 | 0 | 0 | 0 | 0 | 1 | 0 | 4 | 2062450059
| Online PSC |  | https://podminky.urs.cz/item/CS_URS_2023_01/444151112 | [14 empty] | Online PSC | 2
143 | M | 55324735 | panel sendvičový střešní, izolace IPN, dle PD | m2 | 542.33 |  | 0 | CS ÚRS 2023 01 |  | základní |  | 0 | 0.0149 | 8.0807 | 0 | 0 | 8 | M | 2 |  |  |  | ROZPOCET | 0 | 0 | 0 | 0 | 0 | 1 | 0 | 4 | -675719663
| VV |  | (5,684*2)*45,435 |  | 516.505 | [12 empty] | VV | 2 | 2 | True | 0 | ROZPOCET
| VV |  | Součet |  | 516.505 | [12 empty] | VV | 2 | 4 | True | 1 | ROZPOCET
| VV |  | 516,505*1,05 'Přepočtené koeficientem množství |  | 542.33 | [12 empty] | VV | 2 | 2 | False | 1 | ROZPOCET
| D | 6 | Úpravy povrchů, podlahy a osazování výplní |  |  |  | 0 |  |  |  |  | 0 |  | 1148.7993 |  | 0 | 1 | D | 1 |  |  |  | ROZPOCET | [6 empty] | 0
144 | K | 612131300 | Podkladní a spojovací vrstva vnitřních omítaných ploch vápenný postřik nanášený strojně celoplošně stěn | m2 | 2229.485 |  | 0 | CS ÚRS 2023 01 |  | základní |  | 0 | 0.0065 | 14.4917 | 0 | 0 | 4 | K | 2 |  |  |  | ROZPOCET | 0 | 0 | 0 | 0 | 0 | 1 | 0 | 4 | -659674052
| Online PSC |  | https://podminky.urs.cz/item/CS_URS_2023_01/612131300 | [14 empty] | Online PSC | 2
| VV |  | "102 přednášková učebna | [14 empty] | VV | 2 | 1 | True | 0 | ROZPOCET
| VV |  | 4,03*(10*2+14,30*2)-(7,5*2,75*2+3,0*1,0*2+5,0*1,0+1,7*2,150)+0,3*(7,5+2,750*2+3,0*2+1,0*4+5,0+1,0*2+7,5*2,75*2)+0,2*(1,7+2,150*2) |  | 162.528 | [12 empty] | VV | 2 | 2 | True | 0 | ROZPOCET
| VV |  | -1,05*1,5"obklad |  | -1.575 | [12 empty] | VV | 2 | 2 | True | 0 | ROZPOCET
| VV |  | "101 chodba | [14 empty] | VV | 2 | 1 | True | 0 | ROZPOCET
| VV |  | 4,03*(12,475+5,390+7,7+5,390+12,475+0,5+0,5+1,8+5,3+6,105+2,085+2,1+0,97+0,14+4,250+2,385) |  | 280.347 | [12 empty] | VV | 2 | 2 | True | 0 | ROZPOCET
| VV |  | -(1,7*2,150*2+0,9*2,02*3+1,0*2,02*1+0,9*2,02+0,7*2,02+0,9*2,02*3-1,8*2,75-1,5*2,25)+0,2*(1,7+2,15*2+0,9+2,02*2+0,7+2,02*2+0,9+2,02*2*3) |  | -9.405 | [12 empty] | VV | 2 | 2 | True | 0 | ROZPOCET
| VV |  | +0,3*(1,8+2,75*2+1,5+2,25*2) |  | 3.99 | [12 empty] | VV | 2 | 2 | True | 0 | ROZPOCET
| VV |  | "100 předsíň | [14 empty] | VV | 2 | 1 | True | 0 | ROZPOCET
| VV |  | 4,03*(2,0*2) |  | 16.12 | [12 empty] | VV | 2 | 2 | True | 0 | ROZPOCET
| VV |  | "104 předsíň | [14 empty] | VV | 2 | 1 | True | 0 | ROZPOCET
| VV |  | 4,03*(2,0*2) |  | 16.12 | [12 empty] | VV | 2 | 2 | True | 0 | ROZPOCET
| VV |  | "103 odborná učebna | [14 empty] | VV | 2 | 1 | True | 0 | ROZPOCET
| VV |  | 4,03*(7,1*2+6,9*2)-(1,7*2,15+6*2,35)+0,3*(6,0+2,350*2)+0,1*(1,7+2,15*2) |  | 98.895 | [12 empty] | VV | 2 | 2 | True | 0 | ROZPOCET
| VV |  | "115 WC chlapci | [14 empty] | VV | 2 | 1 | True | 0 | ROZPOCET
| VV |  | 1,65*(2,0*2+3,1*2)-(0,35*1,8)+0,3*(1,0*2+1,8) |  | 17.34 | [12 empty] | VV | 2 | 2 | True | 0 | ROZPOCET
| VV |  | 1,65*(3,14*2+2,55*2)-(0,35*1,8)+0,3*(1,0*2+1,8) |  | 19.287 | [12 empty] | VV | 2 | 2 | True | 0 | ROZPOCET
| VV |  | 1,65*(1,145*4+0,96*4) |  | 13.893 | [12 empty] | VV | 2 | 2 | True | 0 | ROZPOCET
| VV |  | "114 sklad | [14 empty] | VV | 2 | 1 | True | 0 | ROZPOCET
| VV |  | 4,03*(1,0*4)-0,9*2,02 |  | 14.302 | [12 empty] | VV | 2 | 2 | True | 0 | ROZPOCET
| VV |  | "113 WC dívky | [14 empty] | VV | 2 | 1 | True | 0 | ROZPOCET
| VV |  | 1,65*(1,96*2+1,0*2+1,415*2+1,0*2) |  | 17.738 | [12 empty] | VV | 2 | 2 | True | 0 | ROZPOCET
| VV |  | "112 WC OTP | [14 empty] | VV | 2 | 1 | True | 0 | ROZPOCET
| VV |  | 1,65*(2,295*2+1,86*2) |  | 13.712 | [12 empty] | VV | 2 | 2 | True | 0 | ROZPOCET
| VV |  | "111 úklid | [14 empty] | VV | 2 | 1 | True | 0 | ROZPOCET
| VV |  | 1,65*(1,3*2+0,95*2) |  | 7.425 | [12 empty] | VV | 2 | 2 | True | 0 | ROZPOCET
| VV |  | "110 šatna uklízeček | [14 empty] | VV | 2 | 1 | True | 0 | ROZPOCET
| VV |  | 4,03*(2,295*2+3,185*2)-(1,8*1,0+0,9*2,02)+0,3*(1,8+1,0*2)+0,2*(0,9+2,02*2) |  | 42.679 | [12 empty] | VV | 2 | 2 | True | 0 | ROZPOCET
| VV |  | -1,5*(0,38*2+0,915)"obklad |  | -2.513 | [12 empty] | VV | 2 | 2 | True | 0 | ROZPOCET
| VV |  | "109 WC | [14 empty] | VV | 2 | 1 | True | 0 | ROZPOCET
| VV |  | 1,65*(3,320*2+1,002*2+1,003*2+1,185*2+1,5*4)-(0,35*1,8)+0,3*(2,0+1,0*2) |  | 31.953 | [12 empty] | VV | 2 | 2 | True | 0 | ROZPOCET
| VV |  | "107 umývárna | [14 empty] | VV | 2 | 1 | True | 0 | ROZPOCET
| VV |  | 1,65*(4,035*2+1,97*2+0,5*2) |  | 21.467 | [12 empty] | VV | 2 | 2 | True | 0 | ROZPOCET
| VV |  | "108 sprcha | [14 empty] | VV | 2 | 1 | True | 0 | ROZPOCET
| VV |  | 1,65*(2,470*2+1,250*2) |  | 12.276 | [12 empty] | VV | 2 | 2 | True | 0 | ROZPOCET
| VV |  | "106 šatna mistři | [14 empty] | VV | 2 | 1 | True | 0 | ROZPOCET
| VV |  | 4,03*(5,4*2+2,790*2)-0,9*2,02-0,9*2,02+0,2*(0,9+2,02*2) |  | 63.363 | [12 empty] | VV | 2 | 2 | True | 0 | ROZPOCET
| VV |  | "105 kancelář mistrů | [14 empty] | VV | 2 | 1 | True | 0 | ROZPOCET
| VV |  | 4,03*(5,4*2+6,9*2)-(0,9*2,02+4,0*2,350)+0,3*(4,0+2,35*2)+0,2*(0,9+2,02*2) |  | 91.518 | [12 empty] | VV | 2 | 2 | True | 0 | ROZPOCET
| VV |  | "116 technická místnost | [14 empty] | VV | 2 | 1 | True | 0 | ROZPOCET
| VV |  | 4,03*(2,25*2+4,0*2)-1,15*2,25+0,3*(1,15+2,25*2) |  | 49.483 | [12 empty] | VV | 2 | 2 | True | 0 | ROZPOCET
| VV |  | "117 místnost pro kompresor | [14 empty] | VV | 2 | 1 | True | 0 | ROZPOCET
| VV |  | 4,03*(2,3*2+4,0*2)-1,65*2,25+0,3*(1,65+2,25*2) |  | 48.911 | [12 empty] | VV | 2 | 2 | True | 0 | ROZPOCET
| VV |  | "118 sklad olejů | [14 empty] | VV | 2 | 1 | True | 0 | ROZPOCET
| VV |  | 1,65*(4,0*2+2,485*2)+0,3*1,65 |  | 21.896 | [12 empty] | VV | 2 | 2 | True | 0 | ROZPOCET
| VV |  | "121 příruční sklad | [14 empty] | VV | 2 | 1 | True | 0 | ROZPOCET
| VV |  | 4,28*(3,515*2+4,0*2)-(1,0*2,02+2,3*2,25)+0,3*(2,3+2,25*2)+0,2*(1,0+2,02*2) |  | 60.181 | [12 empty] | VV | 2 | 2 | True | 0 | ROZPOCET
| VV |  | "122 denní místnost | [14 empty] | VV | 2 | 1 | True | 0 | ROZPOCET
| VV |  | 3,78*(5,5*2+4,0*2)-(2,0*1,25*2-1,0*2,02)+0,3*(2,0*2+1,25*4)+0,2*(1,0+2,02*2) |  | 72.548 | [12 empty] | VV | 2 | 2 | True | 0 | ROZPOCET
| VV |  | "123 hyg zázemí | [14 empty] | VV | 2 | 1 | True | 0 | ROZPOCET
| VV |  | 1,4*(3,435*2+4,0*2+0,95*4+1,435*4) |  | 34.174 | [12 empty] | VV | 2 | 2 | True | 0 | ROZPOCET
| VV |  | "125 denní místnost | [14 empty] | VV | 2 | 1 | True | 0 | ROZPOCET
| VV |  | 4,28*(5,6*2+4,0*2)-(2,0*1,25*2+1,0*2,02)+0,3*(2,0*2+1,25*4)+0,2*(1,0+2,02*2) |  | 78.864 | [12 empty] | VV | 2 | 2 | True | 0 | ROZPOCET
| VV |  | "126 hyg. zázemí | [14 empty] | VV | 2 | 1 | True | 0 | ROZPOCET
| VV |  | 1,9*(3,25*2+4,0*2+1,45*4+0,95*4) |  | 45.79 | [12 empty] | VV | 2 | 2 | True | 0 | ROZPOCET
| VV |  | "119 dílna 3 | [14 empty] | VV | 2 | 1 | True | 0 | ROZPOCET
| VV |  | 1,07*(10,005-4,0)+0,2*0,57*2 |  | 6.653 | [12 empty] | VV | 2 | 2 | True | 0 | ROZPOCET
| VV |  | 3,75*(10,005) |  | 37.519 | [12 empty] | VV | 2 | 2 | True | 0 | ROZPOCET
| VV |  | (7,28+6,05)/2*(10,160)*2-(1,0*2,02)+0,2*(1,0+2,02*2) |  | 134.421 | [12 empty] | VV | 2 | 2 | True | 0 | ROZPOCET
| VV |  | "120 dílna 2 | [14 empty] | VV | 2 | 1 | True | 0 | ROZPOCET
| VV |  | 1,07*(14,750-3,5*2)+0,2*0,82*4 |  | 8.949 | [12 empty] | VV | 2 | 2 | True | 0 | ROZPOCET
| VV |  | (7,53+6,33)/2*(10,160)*2-(1,0*2,02)+0,2*(1,0+2,02*2) |  | 139.806 | [12 empty] | VV | 2 | 2 | True | 0 | ROZPOCET
| VV |  | 3,75*(14,750)-0,9*2,02+0,2*(0,9+2,02*2) |  | 54.483 | [12 empty] | VV | 2 | 2 | True | 0 | ROZPOCET
| VV |  | "124 dílna 1 | [14 empty] | VV | 2 | 1 | True | 0 | ROZPOCET
| VV |  | 1,07*(19,955-4,6) |  | 16.43 | [12 empty] | VV | 2 | 2 | True | 0 | ROZPOCET
| VV |  | (8,0+6,8)/2*(10,160)*2 |  | 150.368 | [12 empty] | VV | 2 | 2 | True | 0 | ROZPOCET
| VV |  | 4,0*(5,995)-(0,9*2,02*2)+0,2*(0,9*2+2,02*4) |  | 22.32 | [12 empty] | VV | 2 | 2 | True | 0 | ROZPOCET
| VV |  | 1,07*(13,810-4,6)+0,2*0,32*2 |  | 9.983 | [12 empty] | VV | 2 | 2 | True | 0 | ROZPOCET
| VV |  | "O06 štítové zdivo | [14 empty] | VV | 2 | 1 | True | 0 | ROZPOCET
| VV |  | 15,75 |  | 15.75 | [12 empty] | VV | 2 | 2 | True | 0 | ROZPOCET
| VV |  | "O07 | [14 empty] | VV | 2 | 1 | True | 0 | ROZPOCET
| VV |  | 3,887 |  | 3.887 | [12 empty] | VV | 2 | 2 | True | 0 | ROZPOCET
| VV |  | "jádrová omítka pod obklad | [14 empty] | VV | 2 | 1 | True | 0 | ROZPOCET
| VV |  | "102 přednášková učebna | [14 empty] | VV | 2 | 1 | True | 0 | ROZPOCET
| VV |  | 1,05*1,5 |  | 1.575 | [12 empty] | VV | 2 | 2 | True | 0 | ROZPOCET
| VV |  | "115 WC chlapci | [14 empty] | VV | 2 | 1 | True | 0 | ROZPOCET
| VV |  | 2,1*(2,0*2+3,1*2)-(0,9*2,02+0,9*2,02)+0,3*1,8+0,2*2,02*2 |  | 19.132 | [12 empty] | VV | 2 | 2 | True | 0 | ROZPOCET
| VV |  | 2,1*(3,14*2+2,55*2)-(0,9*2,02+0,8*2,02*2)+0,3*1,8 |  | 19.388 | [12 empty] | VV | 2 | 2 | True | 0 | ROZPOCET
| VV |  | 2,1*(1,145*4+0,96*4)-(0,8*2,02*2)+0,15*0,96*2 |  | 14.738 | [12 empty] | VV | 2 | 2 | True | 0 | ROZPOCET
| VV |  | "113 WC dívky | [14 empty] | VV | 2 | 1 | True | 0 | ROZPOCET
| VV |  | 2,1*(1,96*2+1,0*2+1,415*2+1,0*2)-(0,9*2,02+0,8*2,02*2)+0,15*1,0 |  | 17.675 | [12 empty] | VV | 2 | 2 | True | 0 | ROZPOCET
| VV |  | "112 WC OTP | [14 empty] | VV | 2 | 1 | True | 0 | ROZPOCET
| VV |  | 2,1*(2,295*2+1,86*2)-1,0*2,02+0,2*1,0+0,2*1,5 |  | 15.931 | [12 empty] | VV | 2 | 2 | True | 0 | ROZPOCET
| VV |  | "111 úklid | [14 empty] | VV | 2 | 1 | True | 0 | ROZPOCET
| VV |  | 2,1*(1,3*2+0,95*2)-0,7*2,02+0,25*2,02*2+0,15*0,6*0,15*1,5 |  | 9.066 | [12 empty] | VV | 2 | 2 | True | 0 | ROZPOCET
| VV |  | "110 šatna uklízeček | [14 empty] | VV | 2 | 1 | True | 0 | ROZPOCET
| VV |  | 1,5*(0,38*2+0,915) |  | 2.513 | [12 empty] | VV | 2 | 2 | True | 0 | ROZPOCET
| VV |  | "109 WC | [14 empty] | VV | 2 | 1 | True | 0 | ROZPOCET
| VV |  | 2,1*(3,320*2+1,002*2+1,003*2+1,185*2+1,5*4)-(0,9*2,02+0,8*2,02+4)+0,3*(2,0)+0,15*1,002+0,15*1,003 |  | 33.409 | [12 empty] | VV | 2 | 2 | True | 0 | ROZPOCET
| VV |  | "107 umývárna | [14 empty] | VV | 2 | 1 | True | 0 | ROZPOCET
| VV |  | 2,1*(4,035*2+1,97*2+0,5*2)-0,9*2,02-0,8*2,02*3+0,2*2,02*2 |  | 21.463 | [12 empty] | VV | 2 | 2 | True | 0 | ROZPOCET
| VV |  | "108 sprcha | [14 empty] | VV | 2 | 1 | True | 0 | ROZPOCET
| VV |  | 2,1*(2,470*2+1,250*2)-0,8*2,02 |  | 14.008 | [12 empty] | VV | 2 | 2 | True | 0 | ROZPOCET
| VV |  | "118 sklad olejů | [14 empty] | VV | 2 | 1 | True | 0 | ROZPOCET
| VV |  | 2,1*(4,0*2+2,485*2)+0,3*1,65-1,65*2,25+0,3*2,25*2 |  | 25.37 | [12 empty] | VV | 2 | 2 | True | 0 | ROZPOCET
| VV |  | "123 hyg zázemí | [14 empty] | VV | 2 | 1 | True | 0 | ROZPOCET
| VV |  | 2,1*(3,435*2+4,0*2+0,95*4+1,435*4)-0,9*2,02-1,0*2,02-0,7*2,02*4+1,0*0,3+0,2*2,02*2+0,3*2,02*2+0,15*0,95 |  | 44.23 | [12 empty] | VV | 2 | 2 | True | 0 | ROZPOCET
| VV |  | "126 hyg. zázemí | [14 empty] | VV | 2 | 1 | True | 0 | ROZPOCET
| VV |  | 2,1*(3,25*2+4,0*2+1,45*4+0,95*4)-0,8*2,02*2-0,9*2,02+0,2*2,02*2+0,3*1,0*2+0,15*0,95 |  | 47.111 | [12 empty] | VV | 2 | 2 | True | 0 | ROZPOCET
| VV |  | Součet |  | 2229.485 | [12 empty] | VV | 2 | 4 | True | 1 | ROZPOCET
145 | K | 612142001 | Potažení vnitřních ploch pletivem v ploše nebo pruzích, na plném podkladu sklovláknitým vtlačením do tmelu stěn | m2 | 216.163 |  | 0 | CS ÚRS 2023 01 |  | základní |  | 0 | 0.00438 | 0.94679 | 0 | 0 | 4 | K | 2 |  |  |  | ROZPOCET | 0 | 0 | 0 | 0 | 0 | 1 | 0 | 4 | 483204511
| Online PSC |  | https://podminky.urs.cz/item/CS_URS_2023_01/612142001 | [14 empty] | Online PSC | 2
| VV |  | "IP-02 | [14 empty] | VV | 2 | 1 | True | 0 | ROZPOCET
| VV |  | 1,5*(1,0)+0,2*(1,0)+0,2*1,5 |  | 2 | [12 empty] | VV | 2 | 2 | True | 0 | ROZPOCET
| VV |  | "W11 | [14 empty] | VV | 2 | 1 | True | 0 | ROZPOCET
| VV |  | 4,28*(4,0) |  | 17.12 | [12 empty] | VV | 2 | 2 | True | 0 | ROZPOCET
| VV |  | 3,78*(4,0) |  | 15.12 | [12 empty] | VV | 2 | 2 | True | 0 | ROZPOCET
| VV |  | 4,28*(4,0+4,0) |  | 34.24 | [12 empty] | VV | 2 | 2 | True | 0 | ROZPOCET
| VV |  | "IP-03 | [14 empty] | VV | 2 | 1 | True | 0 | ROZPOCET
| VV |  | 4,03*(3,1+2,55+1,0+2,085+0,95)+0,1*(3,1+2,55+1,0+2,085+0,95)+0,1*(4,03) |  | 40.402 | [12 empty] | VV | 2 | 2 | True | 0 | ROZPOCET
| VV |  | "IP-01 | [14 empty] | VV | 2 | 1 | True | 0 | ROZPOCET
| VV |  | 1,5*(0,96+0,96+1,0+0,6+1,002+1,003+0,95+0,95)+0,15*(0,96+0,96+1,0+0,6+1,002+1,003+0,95+0,95)+0,15*(1,5*1) |  | 12.476 | [12 empty] | VV | 2 | 2 | True | 0 | ROZPOCET
| VV |  | "W14 | [14 empty] | VV | 2 | 1 | True | 0 | ROZPOCET
| VV |  | 1,5*(1,616*2+5,0*2+2,6*2+1,616*2+2,6*2+1,616*2) |  | 45.144 | [12 empty] | VV | 2 | 2 | True | 0 | ROZPOCET
| VV |  | "Pozn.12 SDK zákryt potrubí TZB | [14 empty] | VV | 2 | 1 | True | 0 | ROZPOCET
| VV |  | 2,25*(0,2+0,15+0,2+0,15+0,2+0,15+0,2+0,2+0,15+0,2+0,3+0,15) |  | 5.063 | [12 empty] | VV | 2 | 2 | True | 0 | ROZPOCET
| VV |  | 1,84*(0,15+0,15) |  | 0.552 | [12 empty] | VV | 2 | 2 | True | 0 | ROZPOCET
| VV |  | 2,34*(0,15+0,15) |  | 0.702 | [12 empty] | VV | 2 | 2 | True | 0 | ROZPOCET
| VV |  | "W13 | [14 empty] | VV | 2 | 1 | True | 0 | ROZPOCET
| VV |  | (5,280*2)*4*0,6 |  | 25.344 | [12 empty] | VV | 2 | 2 | True | 0 | ROZPOCET
| VV |  | 0,6*4*7,5 |  | 18 | [12 empty] | VV | 2 | 2 | True | 0 | ROZPOCET
| VV |  | Součet |  | 216.163 | [12 empty] | VV | 2 | 4 | True | 1 | ROZPOCET
146 | K | 612321131 | Potažení vnitřních ploch vápenocementovým štukem tloušťky do 3 mm svislých konstrukcí stěn | m2 | 45.144 |  | 0 | CS ÚRS 2023 01 |  | základní |  | 0 | 0.003 | 0.13543 | 0 | 0 | 4 | K | 2 |  |  |  | ROZPOCET | 0 | 0 | 0 | 0 | 0 | 1 | 0 | 4 | -1992344695
| Online PSC |  | https://podminky.urs.cz/item/CS_URS_2023_01/612321131 | [14 empty] | Online PSC | 2
| VV |  | "W14 | [14 empty] | VV | 2 | 1 | True | 0 | ROZPOCET
| VV |  | 1,5*(1,616*2+5,0*2+2,6*2+1,616*2+2,6*2+1,616*2) |  | 45.144 | [12 empty] | VV | 2 | 2 | True | 0 | ROZPOCET
| VV |  | Součet |  | 45.144 | [12 empty] | VV | 2 | 4 | True | 1 | ROZPOCET
147 | K | 612321311 | Omítka vápenocementová vnitřních ploch nanášená strojně jednovrstvá, tloušťky do 10 mm hrubá zatřená svislých konstrukcí stěn | m2 | 285.609 |  | 0 | CS ÚRS 2023 01 |  | základní |  | 0 | 0.01365 | 3.8986 | 0 | 0 | 4 | K | 2 |  |  |  | ROZPOCET | 0 | 0 | 0 | 0 | 0 | 1 | 0 | 4 | -721747094
| Online PSC |  | https://podminky.urs.cz/item/CS_URS_2023_01/612321311 | [14 empty] | Online PSC | 2
| VV |  | "102 přednášková učebna | [14 empty] | VV | 2 | 1 | True | 0 | ROZPOCET
| VV |  | 1,05*1,5 |  | 1.575 | [12 empty] | VV | 2 | 2 | True | 0 | ROZPOCET
| VV |  | "115 WC chlapci | [14 empty] | VV | 2 | 1 | True | 0 | ROZPOCET
| VV |  | 2,1*(2,0*2+3,1*2)-(0,9*2,02+0,9*2,02)+0,3*1,8+0,2*2,02*2 |  | 19.132 | [12 empty] | VV | 2 | 2 | True | 0 | ROZPOCET
| VV |  | 2,1*(3,14*2+2,55*2)-(0,9*2,02+0,8*2,02*2)+0,3*1,8 |  | 19.388 | [12 empty] | VV | 2 | 2 | True | 0 | ROZPOCET
| VV |  | 2,1*(1,145*4+0,96*4)-(0,8*2,02*2)+0,15*0,96*2 |  | 14.738 | [12 empty] | VV | 2 | 2 | True | 0 | ROZPOCET
| VV |  | "113 WC dívky | [14 empty] | VV | 2 | 1 | True | 0 | ROZPOCET
| VV |  | 2,1*(1,96*2+1,0*2+1,415*2+1,0*2)-(0,9*2,02+0,8*2,02*2)+0,15*1,0 |  | 17.675 | [12 empty] | VV | 2 | 2 | True | 0 | ROZPOCET
| VV |  | "112 WC OTP | [14 empty] | VV | 2 | 1 | True | 0 | ROZPOCET
| VV |  | 2,1*(2,295*2+1,86*2)-1,0*2,02+0,2*1,0+0,2*1,5 |  | 15.931 | [12 empty] | VV | 2 | 2 | True | 0 | ROZPOCET
| VV |  | "111 úklid | [14 empty] | VV | 2 | 1 | True | 0 | ROZPOCET
| VV |  | 2,1*(1,3*2+0,95*2)-0,7*2,02+0,25*2,02*2+0,15*0,6*0,15*1,5 |  | 9.066 | [12 empty] | VV | 2 | 2 | True | 0 | ROZPOCET
| VV |  | "110 šatna uklízeček | [14 empty] | VV | 2 | 1 | True | 0 | ROZPOCET
| VV |  | 1,5*(0,38*2+0,915) |  | 2.513 | [12 empty] | VV | 2 | 2 | True | 0 | ROZPOCET
| VV |  | "109 WC | [14 empty] | VV | 2 | 1 | True | 0 | ROZPOCET
| VV |  | 2,1*(3,320*2+1,002*2+1,003*2+1,185*2+1,5*4)-(0,9*2,02+0,8*2,02+4)+0,3*(2,0)+0,15*1,002+0,15*1,003 |  | 33.409 | [12 empty] | VV | 2 | 2 | True | 0 | ROZPOCET
| VV |  | "107 umývárna | [14 empty] | VV | 2 | 1 | True | 0 | ROZPOCET
| VV |  | 2,1*(4,035*2+1,97*2+0,5*2)-0,9*2,02-0,8*2,02*3+0,2*2,02*2 |  | 21.463 | [12 empty] | VV | 2 | 2 | True | 0 | ROZPOCET
| VV |  | "108 sprcha | [14 empty] | VV | 2 | 1 | True | 0 | ROZPOCET
| VV |  | 2,1*(2,470*2+1,250*2)-0,8*2,02 |  | 14.008 | [12 empty] | VV | 2 | 2 | True | 0 | ROZPOCET
| VV |  | "118 sklad olejů | [14 empty] | VV | 2 | 1 | True | 0 | ROZPOCET
| VV |  | 2,1*(4,0*2+2,485*2)+0,3*1,65-1,65*2,25+0,3*2,25*2 |  | 25.37 | [12 empty] | VV | 2 | 2 | True | 0 | ROZPOCET
| VV |  | "123 hyg zázemí | [14 empty] | VV | 2 | 1 | True | 0 | ROZPOCET
| VV |  | 2,1*(3,435*2+4,0*2+0,95*4+1,435*4)-0,9*2,02-1,0*2,02-0,7*2,02*4+1,0*0,3+0,2*2,02*2+0,3*2,02*2+0,15*0,95 |  | 44.23 | [12 empty] | VV | 2 | 2 | True | 0 | ROZPOCET
| VV |  | "126 hyg. zázemí | [14 empty] | VV | 2 | 1 | True | 0 | ROZPOCET
| VV |  | 2,1*(3,25*2+4,0*2+1,45*4+0,95*4)-0,8*2,02*2-0,9*2,02+0,2*2,02*2+0,3*1,0*2+0,15*0,95 |  | 47.111 | [12 empty] | VV | 2 | 2 | True | 0 | ROZPOCET
| VV |  | Součet |  | 285.609 | [12 empty] | VV | 2 | 4 | True | 1 | ROZPOCET
148 | K | 612321341 | Omítka vápenocementová vnitřních ploch nanášená strojně dvouvrstvá, tloušťky jádrové omítky do 10 mm a tloušťky štuku do 3 mm štuková svislých konstrukcí stěn | m2 | 1943.876 |  | 0 | CS ÚRS 2023 01 |  | základní |  | 0 | 0.01628 | 31.6463 | 0 | 0 | 4 | K | 2 |  |  |  | ROZPOCET | 0 | 0 | 0 | 0 | 0 | 1 | 0 | 4 | 240353032
| Online PSC |  | https://podminky.urs.cz/item/CS_URS_2023_01/612321341 | [14 empty] | Online PSC | 2
| VV |  | "102 přednášková učebna | [14 empty] | VV | 2 | 1 | True | 0 | ROZPOCET
| VV |  | 4,03*(10*2+14,30*2)-(7,5*2,75*2+3,0*1,0*2+5,0*1,0+1,7*2,150)+0,3*(7,5+2,750*2+3,0*2+1,0*4+5,0+1,0*2+7,5*2,75*2)+0,2*(1,7+2,150*2) |  | 162.528 | [12 empty] | VV | 2 | 2 | True | 0 | ROZPOCET
| VV |  | -1,05*1,5"obklad |  | -1.575 | [12 empty] | VV | 2 | 2 | True | 0 | ROZPOCET
| VV |  | "101 chodba | [14 empty] | VV | 2 | 1 | True | 0 | ROZPOCET
| VV |  | 4,03*(12,475+5,390+7,7+5,390+12,475+0,5+0,5+1,8+5,3+6,105+2,085+2,1+0,97+0,14+4,250+2,385) |  | 280.347 | [12 empty] | VV | 2 | 2 | True | 0 | ROZPOCET
| VV |  | -(1,7*2,150*2+0,9*2,02*3+1,0*2,02*1+0,9*2,02+0,7*2,02+0,9*2,02*3-1,8*2,75-1,5*2,25)+0,2*(1,7+2,15*2+0,9+2,02*2+0,7+2,02*2+0,9+2,02*2*3) |  | -9.405 | [12 empty] | VV | 2 | 2 | True | 0 | ROZPOCET
| VV |  | +0,3*(1,8+2,75*2+1,5+2,25*2) |  | 3.99 | [12 empty] | VV | 2 | 2 | True | 0 | ROZPOCET
| VV |  | "100 předsíň | [14 empty] | VV | 2 | 1 | True | 0 | ROZPOCET
| VV |  | 4,03*(2,0*2) |  | 16.12 | [12 empty] | VV | 2 | 2 | True | 0 | ROZPOCET
| VV |  | "104 předsíň | [14 empty] | VV | 2 | 1 | True | 0 | ROZPOCET
| VV |  | 4,03*(2,0*2) |  | 16.12 | [12 empty] | VV | 2 | 2 | True | 0 | ROZPOCET
| VV |  | "103 odborná učebna | [14 empty] | VV | 2 | 1 | True | 0 | ROZPOCET
| VV |  | 4,03*(7,1*2+6,9*2)-(1,7*2,15+6*2,35)+0,3*(6,0+2,350*2)+0,1*(1,7+2,15*2) |  | 98.895 | [12 empty] | VV | 2 | 2 | True | 0 | ROZPOCET
| VV |  | "115 WC chlapci | [14 empty] | VV | 2 | 1 | True | 0 | ROZPOCET
| VV |  | 1,65*(2,0*2+3,1*2)-(0,35*1,8)+0,3*(1,0*2+1,8) |  | 17.34 | [12 empty] | VV | 2 | 2 | True | 0 | ROZPOCET
| VV |  | 1,65*(3,14*2+2,55*2)-(0,35*1,8)+0,3*(1,0*2+1,8) |  | 19.287 | [12 empty] | VV | 2 | 2 | True | 0 | ROZPOCET
| VV |  | 1,65*(1,145*4+0,96*4) |  | 13.893 | [12 empty] | VV | 2 | 2 | True | 0 | ROZPOCET
| VV |  | "114 sklad | [14 empty] | VV | 2 | 1 | True | 0 | ROZPOCET
| VV |  | 4,03*(1,0*4)-0,9*2,02 |  | 14.302 | [12 empty] | VV | 2 | 2 | True | 0 | ROZPOCET
| VV |  | "113 WC dívky | [14 empty] | VV | 2 | 1 | True | 0 | ROZPOCET
| VV |  | 1,65*(1,96*2+1,0*2+1,415*2+1,0*2) |  | 17.738 | [12 empty] | VV | 2 | 2 | True | 0 | ROZPOCET
| VV |  | "112 WC OTP | [14 empty] | VV | 2 | 1 | True | 0 | ROZPOCET
| VV |  | 1,65*(2,295*2+1,86*2) |  | 13.712 | [12 empty] | VV | 2 | 2 | True | 0 | ROZPOCET
| VV |  | "111 úklid | [14 empty] | VV | 2 | 1 | True | 0 | ROZPOCET
| VV |  | 1,65*(1,3*2+0,95*2) |  | 7.425 | [12 empty] | VV | 2 | 2 | True | 0 | ROZPOCET
| VV |  | "110 šatna uklízeček | [14 empty] | VV | 2 | 1 | True | 0 | ROZPOCET
| VV |  | 4,03*(2,295*2+3,185*2)-(1,8*1,0+0,9*2,02)+0,3*(1,8+1,0*2)+0,2*(0,9+2,02*2) |  | 42.679 | [12 empty] | VV | 2 | 2 | True | 0 | ROZPOCET
| VV |  | -1,5*(0,38*2+0,915)"obklad |  | -2.513 | [12 empty] | VV | 2 | 2 | True | 0 | ROZPOCET
| VV |  | "109 WC | [14 empty] | VV | 2 | 1 | True | 0 | ROZPOCET
| VV |  | 1,65*(3,320*2+1,002*2+1,003*2+1,185*2+1,5*4)-(0,35*1,8)+0,3*(2,0+1,0*2) |  | 31.953 | [12 empty] | VV | 2 | 2 | True | 0 | ROZPOCET
| VV |  | "107 umývárna | [14 empty] | VV | 2 | 1 | True | 0 | ROZPOCET
| VV |  | 1,65*(4,035*2+1,97*2+0,5*2) |  | 21.467 | [12 empty] | VV | 2 | 2 | True | 0 | ROZPOCET
| VV |  | "108 sprcha | [14 empty] | VV | 2 | 1 | True | 0 | ROZPOCET
| VV |  | 1,65*(2,470*2+1,250*2) |  | 12.276 | [12 empty] | VV | 2 | 2 | True | 0 | ROZPOCET
| VV |  | "106 šatna mistři | [14 empty] | VV | 2 | 1 | True | 0 | ROZPOCET
| VV |  | 4,03*(5,4*2+2,790*2)-0,9*2,02-0,9*2,02+0,2*(0,9+2,02*2) |  | 63.363 | [12 empty] | VV | 2 | 2 | True | 0 | ROZPOCET
| VV |  | "105 kancelář mistrů | [14 empty] | VV | 2 | 1 | True | 0 | ROZPOCET
| VV |  | 4,03*(5,4*2+6,9*2)-(0,9*2,02+4,0*2,350)+0,3*(4,0+2,35*2)+0,2*(0,9+2,02*2) |  | 91.518 | [12 empty] | VV | 2 | 2 | True | 0 | ROZPOCET
| VV |  | "116 technická místnost | [14 empty] | VV | 2 | 1 | True | 0 | ROZPOCET
| VV |  | 4,03*(2,25*2+4,0*2)-1,15*2,25+0,3*(1,15+2,25*2) |  | 49.483 | [12 empty] | VV | 2 | 2 | True | 0 | ROZPOCET
| VV |  | "117 místnost pro kompresor | [14 empty] | VV | 2 | 1 | True | 0 | ROZPOCET
| VV |  | 4,03*(2,3*2+4,0*2)-1,65*2,25+0,3*(1,65+2,25*2) |  | 48.911 | [12 empty] | VV | 2 | 2 | True | 0 | ROZPOCET
| VV |  | "118 sklad olejů | [14 empty] | VV | 2 | 1 | True | 0 | ROZPOCET
| VV |  | 1,65*(4,0*2+2,485*2)+0,3*1,65 |  | 21.896 | [12 empty] | VV | 2 | 2 | True | 0 | ROZPOCET
| VV |  | "121 příruční sklad | [14 empty] | VV | 2 | 1 | True | 0 | ROZPOCET
| VV |  | 4,28*(3,515*2+4,0*2)-(1,0*2,02+2,3*2,25)+0,3*(2,3+2,25*2)+0,2*(1,0+2,02*2) |  | 60.181 | [12 empty] | VV | 2 | 2 | True | 0 | ROZPOCET
| VV |  | "122 denní místnost | [14 empty] | VV | 2 | 1 | True | 0 | ROZPOCET
| VV |  | 3,78*(5,5*2+4,0*2)-(2,0*1,25*2-1,0*2,02)+0,3*(2,0*2+1,25*4)+0,2*(1,0+2,02*2) |  | 72.548 | [12 empty] | VV | 2 | 2 | True | 0 | ROZPOCET
| VV |  | "123 hyg zázemí | [14 empty] | VV | 2 | 1 | True | 0 | ROZPOCET
| VV |  | 1,4*(3,435*2+4,0*2+0,95*4+1,435*4) |  | 34.174 | [12 empty] | VV | 2 | 2 | True | 0 | ROZPOCET
| VV |  | "125 denní místnost | [14 empty] | VV | 2 | 1 | True | 0 | ROZPOCET
| VV |  | 4,28*(5,6*2+4,0*2)-(2,0*1,25*2+1,0*2,02)+0,3*(2,0*2+1,25*4)+0,2*(1,0+2,02*2) |  | 78.864 | [12 empty] | VV | 2 | 2 | True | 0 | ROZPOCET
| VV |  | "126 hyg. zázemí | [14 empty] | VV | 2 | 1 | True | 0 | ROZPOCET
| VV |  | 1,9*(3,25*2+4,0*2+1,45*4+0,95*4) |  | 45.79 | [12 empty] | VV | 2 | 2 | True | 0 | ROZPOCET
| VV |  | "119 dílna 3 | [14 empty] | VV | 2 | 1 | True | 0 | ROZPOCET
| VV |  | 1,07*(10,005-4,0)+0,2*0,57*2 |  | 6.653 | [12 empty] | VV | 2 | 2 | True | 0 | ROZPOCET
| VV |  | 3,75*(10,005) |  | 37.519 | [12 empty] | VV | 2 | 2 | True | 0 | ROZPOCET
| VV |  | (7,28+6,05)/2*(10,160)*2-(1,0*2,02)+0,2*(1,0+2,02*2) |  | 134.421 | [12 empty] | VV | 2 | 2 | True | 0 | ROZPOCET
| VV |  | "120 dílna 2 | [14 empty] | VV | 2 | 1 | True | 0 | ROZPOCET
| VV |  | 1,07*(14,750-3,5*2)+0,2*0,82*4 |  | 8.949 | [12 empty] | VV | 2 | 2 | True | 0 | ROZPOCET
| VV |  | (7,53+6,33)/2*(10,160)*2-(1,0*2,02)+0,2*(1,0+2,02*2) |  | 139.806 | [12 empty] | VV | 2 | 2 | True | 0 | ROZPOCET
| VV |  | 3,75*(14,750)-0,9*2,02+0,2*(0,9+2,02*2) |  | 54.483 | [12 empty] | VV | 2 | 2 | True | 0 | ROZPOCET
| VV |  | "124 dílna 1 | [14 empty] | VV | 2 | 1 | True | 0 | ROZPOCET
| VV |  | 1,07*(19,955-4,6) |  | 16.43 | [12 empty] | VV | 2 | 2 | True | 0 | ROZPOCET
| VV |  | (8,0+6,8)/2*(10,160)*2 |  | 150.368 | [12 empty] | VV | 2 | 2 | True | 0 | ROZPOCET
| VV |  | 4,0*(5,995)-(0,9*2,02*2)+0,2*(0,9*2+2,02*4) |  | 22.32 | [12 empty] | VV | 2 | 2 | True | 0 | ROZPOCET
| VV |  | 1,07*(13,810-4,6)+0,2*0,32*2 |  | 9.983 | [12 empty] | VV | 2 | 2 | True | 0 | ROZPOCET
| VV |  | "O06 štítové zdivo | [14 empty] | VV | 2 | 1 | True | 0 | ROZPOCET
| VV |  | 15,75 |  | 15.75 | [12 empty] | VV | 2 | 2 | True | 0 | ROZPOCET
| VV |  | "O07 | [14 empty] | VV | 2 | 1 | True | 0 | ROZPOCET
| VV |  | 3,887 |  | 3.887 | [12 empty] | VV | 2 | 2 | True | 0 | ROZPOCET
| VV |  | Součet |  | 1943.876 | [12 empty] | VV | 2 | 4 | True | 1 | ROZPOCET
149 | K | 612321391 | Omítka vápenocementová vnitřních ploch nanášená strojně Příplatek k cenám za každých dalších i započatých 5 mm tloušťky omítky přes 10 mm stěn | m2 | 1943.876 |  | 0 | CS ÚRS 2023 01 |  | základní |  | 0 | 0.0068 | 13.2184 | 0 | 0 | 4 | K | 2 |  |  |  | ROZPOCET | 0 | 0 | 0 | 0 | 0 | 1 | 0 | 4 | -403114222
| Online PSC |  | https://podminky.urs.cz/item/CS_URS_2023_01/612321391 | [14 empty] | Online PSC | 2
| VV |  | "102 přednášková učebna | [14 empty] | VV | 2 | 1 | True | 0 | ROZPOCET
| VV |  | 4,03*(10*2+14,30*2)-(7,5*2,75*2+3,0*1,0*2+5,0*1,0+1,7*2,150)+0,3*(7,5+2,750*2+3,0*2+1,0*4+5,0+1,0*2+7,5*2,75*2)+0,2*(1,7+2,150*2) |  | 162.528 | [12 empty] | VV | 2 | 2 | True | 0 | ROZPOCET
| VV |  | -1,05*1,5"obklad |  | -1.575 | [12 empty] | VV | 2 | 2 | True | 0 | ROZPOCET
| VV |  | "101 chodba | [14 empty] | VV | 2 | 1 | True | 0 | ROZPOCET
| VV |  | 4,03*(12,475+5,390+7,7+5,390+12,475+0,5+0,5+1,8+5,3+6,105+2,085+2,1+0,97+0,14+4,250+2,385) |  | 280.347 | [12 empty] | VV | 2 | 2 | True | 0 | ROZPOCET
| VV |  | -(1,7*2,150*2+0,9*2,02*3+1,0*2,02*1+0,9*2,02+0,7*2,02+0,9*2,02*3-1,8*2,75-1,5*2,25)+0,2*(1,7+2,15*2+0,9+2,02*2+0,7+2,02*2+0,9+2,02*2*3) |  | -9.405 | [12 empty] | VV | 2 | 2 | True | 0 | ROZPOCET
| VV |  | +0,3*(1,8+2,75*2+1,5+2,25*2) |  | 3.99 | [12 empty] | VV | 2 | 2 | True | 0 | ROZPOCET
| VV |  | "100 předsíň | [14 empty] | VV | 2 | 1 | True | 0 | ROZPOCET
| VV |  | 4,03*(2,0*2) |  | 16.12 | [12 empty] | VV | 2 | 2 | True | 0 | ROZPOCET
| VV |  | "104 předsíň | [14 empty] | VV | 2 | 1 | True | 0 | ROZPOCET
| VV |  | 4,03*(2,0*2) |  | 16.12 | [12 empty] | VV | 2 | 2 | True | 0 | ROZPOCET
| VV |  | "103 odborná učebna | [14 empty] | VV | 2 | 1 | True | 0 | ROZPOCET
| VV |  | 4,03*(7,1*2+6,9*2)-(1,7*2,15+6*2,35)+0,3*(6,0+2,350*2)+0,1*(1,7+2,15*2) |  | 98.895 | [12 empty] | VV | 2 | 2 | True | 0 | ROZPOCET
| VV |  | "115 WC chlapci | [14 empty] | VV | 2 | 1 | True | 0 | ROZPOCET
| VV |  | 1,65*(2,0*2+3,1*2)-(0,35*1,8)+0,3*(1,0*2+1,8) |  | 17.34 | [12 empty] | VV | 2 | 2 | True | 0 | ROZPOCET
| VV |  | 1,65*(3,14*2+2,55*2)-(0,35*1,8)+0,3*(1,0*2+1,8) |  | 19.287 | [12 empty] | VV | 2 | 2 | True | 0 | ROZPOCET
| VV |  | 1,65*(1,145*4+0,96*4) |  | 13.893 | [12 empty] | VV | 2 | 2 | True | 0 | ROZPOCET
| VV |  | "114 sklad | [14 empty] | VV | 2 | 1 | True | 0 | ROZPOCET
| VV |  | 4,03*(1,0*4)-0,9*2,02 |  | 14.302 | [12 empty] | VV | 2 | 2 | True | 0 | ROZPOCET
| VV |  | "113 WC dívky | [14 empty] | VV | 2 | 1 | True | 0 | ROZPOCET
| VV |  | 1,65*(1,96*2+1,0*2+1,415*2+1,0*2) |  | 17.738 | [12 empty] | VV | 2 | 2 | True | 0 | ROZPOCET
| VV |  | "112 WC OTP | [14 empty] | VV | 2 | 1 | True | 0 | ROZPOCET
| VV |  | 1,65*(2,295*2+1,86*2) |  | 13.712 | [12 empty] | VV | 2 | 2 | True | 0 | ROZPOCET
| VV |  | "111 úklid | [14 empty] | VV | 2 | 1 | True | 0 | ROZPOCET
| VV |  | 1,65*(1,3*2+0,95*2) |  | 7.425 | [12 empty] | VV | 2 | 2 | True | 0 | ROZPOCET
| VV |  | "110 šatna uklízeček | [14 empty] | VV | 2 | 1 | True | 0 | ROZPOCET
| VV |  | 4,03*(2,295*2+3,185*2)-(1,8*1,0+0,9*2,02)+0,3*(1,8+1,0*2)+0,2*(0,9+2,02*2) |  | 42.679 | [12 empty] | VV | 2 | 2 | True | 0 | ROZPOCET
| VV |  | -1,5*(0,38*2+0,915)"obklad |  | -2.513 | [12 empty] | VV | 2 | 2 | True | 0 | ROZPOCET
| VV |  | "109 WC | [14 empty] | VV | 2 | 1 | True | 0 | ROZPOCET
| VV |  | 1,65*(3,320*2+1,002*2+1,003*2+1,185*2+1,5*4)-(0,35*1,8)+0,3*(2,0+1,0*2) |  | 31.953 | [12 empty] | VV | 2 | 2 | True | 0 | ROZPOCET
| VV |  | "107 umývárna | [14 empty] | VV | 2 | 1 | True | 0 | ROZPOCET
| VV |  | 1,65*(4,035*2+1,97*2+0,5*2) |  | 21.467 | [12 empty] | VV | 2 | 2 | True | 0 | ROZPOCET
| VV |  | "108 sprcha | [14 empty] | VV | 2 | 1 | True | 0 | ROZPOCET
| VV |  | 1,65*(2,470*2+1,250*2) |  | 12.276 | [12 empty] | VV | 2 | 2 | True | 0 | ROZPOCET
| VV |  | "106 šatna mistři | [14 empty] | VV | 2 | 1 | True | 0 | ROZPOCET
| VV |  | 4,03*(5,4*2+2,790*2)-0,9*2,02-0,9*2,02+0,2*(0,9+2,02*2) |  | 63.363 | [12 empty] | VV | 2 | 2 | True | 0 | ROZPOCET
| VV |  | "105 kancelář mistrů | [14 empty] | VV | 2 | 1 | True | 0 | ROZPOCET
| VV |  | 4,03*(5,4*2+6,9*2)-(0,9*2,02+4,0*2,350)+0,3*(4,0+2,35*2)+0,2*(0,9+2,02*2) |  | 91.518 | [12 empty] | VV | 2 | 2 | True | 0 | ROZPOCET
| VV |  | "116 technická místnost | [14 empty] | VV | 2 | 1 | True | 0 | ROZPOCET
| VV |  | 4,03*(2,25*2+4,0*2)-1,15*2,25+0,3*(1,15+2,25*2) |  | 49.483 | [12 empty] | VV | 2 | 2 | True | 0 | ROZPOCET
| VV |  | "117 místnost pro kompresor | [14 empty] | VV | 2 | 1 | True | 0 | ROZPOCET
| VV |  | 4,03*(2,3*2+4,0*2)-1,65*2,25+0,3*(1,65+2,25*2) |  | 48.911 | [12 empty] | VV | 2 | 2 | True | 0 | ROZPOCET
| VV |  | "118 sklad olejů | [14 empty] | VV | 2 | 1 | True | 0 | ROZPOCET
| VV |  | 1,65*(4,0*2+2,485*2)+0,3*1,65 |  | 21.896 | [12 empty] | VV | 2 | 2 | True | 0 | ROZPOCET
| VV |  | "121 příruční sklad | [14 empty] | VV | 2 | 1 | True | 0 | ROZPOCET
| VV |  | 4,28*(3,515*2+4,0*2)-(1,0*2,02+2,3*2,25)+0,3*(2,3+2,25*2)+0,2*(1,0+2,02*2) |  | 60.181 | [12 empty] | VV | 2 | 2 | True | 0 | ROZPOCET
| VV |  | "122 denní místnost | [14 empty] | VV | 2 | 1 | True | 0 | ROZPOCET
| VV |  | 3,78*(5,5*2+4,0*2)-(2,0*1,25*2-1,0*2,02)+0,3*(2,0*2+1,25*4)+0,2*(1,0+2,02*2) |  | 72.548 | [12 empty] | VV | 2 | 2 | True | 0 | ROZPOCET
| VV |  | "123 hyg zázemí | [14 empty] | VV | 2 | 1 | True | 0 | ROZPOCET
| VV |  | 1,4*(3,435*2+4,0*2+0,95*4+1,435*4) |  | 34.174 | [12 empty] | VV | 2 | 2 | True | 0 | ROZPOCET
| VV |  | "125 denní místnost | [14 empty] | VV | 2 | 1 | True | 0 | ROZPOCET
| VV |  | 4,28*(5,6*2+4,0*2)-(2,0*1,25*2+1,0*2,02)+0,3*(2,0*2+1,25*4)+0,2*(1,0+2,02*2) |  | 78.864 | [12 empty] | VV | 2 | 2 | True | 0 | ROZPOCET
| VV |  | "126 hyg. zázemí | [14 empty] | VV | 2 | 1 | True | 0 | ROZPOCET
| VV |  | 1,9*(3,25*2+4,0*2+1,45*4+0,95*4) |  | 45.79 | [12 empty] | VV | 2 | 2 | True | 0 | ROZPOCET
| VV |  | "119 dílna 3 | [14 empty] | VV | 2 | 1 | True | 0 | ROZPOCET
| VV |  | 1,07*(10,005-4,0)+0,2*0,57*2 |  | 6.653 | [12 empty] | VV | 2 | 2 | True | 0 | ROZPOCET
| VV |  | 3,75*(10,005) |  | 37.519 | [12 empty] | VV | 2 | 2 | True | 0 | ROZPOCET
| VV |  | (7,28+6,05)/2*(10,160)*2-(1,0*2,02)+0,2*(1,0+2,02*2) |  | 134.421 | [12 empty] | VV | 2 | 2 | True | 0 | ROZPOCET
| VV |  | "120 dílna 2 | [14 empty] | VV | 2 | 1 | True | 0 | ROZPOCET
| VV |  | 1,07*(14,750-3,5*2)+0,2*0,82*4 |  | 8.949 | [12 empty] | VV | 2 | 2 | True | 0 | ROZPOCET
| VV |  | (7,53+6,33)/2*(10,160)*2-(1,0*2,02)+0,2*(1,0+2,02*2) |  | 139.806 | [12 empty] | VV | 2 | 2 | True | 0 | ROZPOCET
| VV |  | 3,75*(14,750)-0,9*2,02+0,2*(0,9+2,02*2) |  | 54.483 | [12 empty] | VV | 2 | 2 | True | 0 | ROZPOCET
| VV |  | "124 dílna 1 | [14 empty] | VV | 2 | 1 | True | 0 | ROZPOCET
| VV |  | 1,07*(19,955-4,6) |  | 16.43 | [12 empty] | VV | 2 | 2 | True | 0 | ROZPOCET
| VV |  | (8,0+6,8)/2*(10,160)*2 |  | 150.368 | [12 empty] | VV | 2 | 2 | True | 0 | ROZPOCET
| VV |  | 4,0*(5,995)-(0,9*2,02*2)+0,2*(0,9*2+2,02*4) |  | 22.32 | [12 empty] | VV | 2 | 2 | True | 0 | ROZPOCET
| VV |  | 1,07*(13,810-4,6)+0,2*0,32*2 |  | 9.983 | [12 empty] | VV | 2 | 2 | True | 0 | ROZPOCET
| VV |  | "O06 štítové zdivo | [14 empty] | VV | 2 | 1 | True | 0 | ROZPOCET
| VV |  | 15,75 |  | 15.75 | [12 empty] | VV | 2 | 2 | True | 0 | ROZPOCET
| VV |  | "O07 | [14 empty] | VV | 2 | 1 | True | 0 | ROZPOCET
| VV |  | 3,887 |  | 3.887 | [12 empty] | VV | 2 | 2 | True | 0 | ROZPOCET
| VV |  | Součet |  | 1943.876 | [12 empty] | VV | 2 | 4 | True | 1 | ROZPOCET
150 | K | 613142001 | Potažení vnitřních ploch pletivem v ploše nebo pruzích, na plném podkladu sklovláknitým vtlačením do tmelu pilířů nebo sloupů | m2 | 27.156 |  | 0 | CS ÚRS 2023 01 |  | základní |  | 0 | 0.00441 | 0.11976 | 0 | 0 | 4 | K | 2 |  |  |  | ROZPOCET | 0 | 0 | 0 | 0 | 0 | 1 | 0 | 4 | 1271092289
| Online PSC |  | https://podminky.urs.cz/item/CS_URS_2023_01/613142001 | [14 empty] | Online PSC | 2
| VV |  | 2*0,5*3,73*6 |  | 22.38 | [12 empty] | VV | 2 | 2 | True | 0 | ROZPOCET
| VV |  | 0,3*2*3,98*1*2 |  | 4.776 | [12 empty] | VV | 2 | 2 | True | 0 | ROZPOCET
| VV |  | Součet |  | 27.156 | [12 empty] | VV | 2 | 4 | True | 1 | ROZPOCET
151 | K | 621231131 | Montáž kontaktního zateplení lepením a mechanickým kotvením z desek z fenolické pěny na vnější podhledy, na podklad betonový nebo z lehčeného betonu, z tvárnic keramických nebo vápenopískových, tloušťky desek přes 120 do 160 mm | m2 | 23.54 |  | 0 | CS ÚRS 2023 01 |  | základní |  | 0 | 0.0136 | 0.32014 | 0 | 0 | 4 | K | 2 |  |  |  | ROZPOCET | 0 | 0 | 0 | 0 | 0 | 1 | 0 | 4 | -2069536972
| Online PSC |  | https://podminky.urs.cz/item/CS_URS_2023_01/621231131 | [14 empty] | Online PSC | 2
152 | M | 28376811 | deska fenolická tepelně izolační fasádní λ=0,021 tl 150mm | m2 | 20.636 |  | 0 | CS ÚRS 2023 01 |  | základní |  | 0 | 0.0048 | 0.099053 | 0 | 0 | 8 | M | 2 |  |  |  | ROZPOCET | 0 | 0 | 0 | 0 | 0 | 1 | 0 | 4 | 749403421
| VV |  | "Žb01 | [14 empty] | VV | 2 | 1 | True | 0 | ROZPOCET
| VV |  | 0,25*(3,0*2+5,0) |  | 2.75 | [12 empty] | VV | 2 | 2 | True | 0 | ROZPOCET
| VV |  | "Žb07 | [14 empty] | VV | 2 | 1 | True | 0 | ROZPOCET
| VV |  | 0,5*(3,65+4,226+2,55) |  | 5.213 | [12 empty] | VV | 2 | 2 | True | 0 | ROZPOCET
| VV |  | "přířez | [14 empty] | VV | 2 | 1 | True | 0 | ROZPOCET
| VV |  | 0,5*0,5*2 |  | 0.5 | [12 empty] | VV | 2 | 2 | True | 0 | ROZPOCET
| VV |  | "železobetonový pilíř | [14 empty] | VV | 2 | 1 | True | 0 | ROZPOCET
| VV |  | 0,5*3,73*6 |  | 11.19 | [12 empty] | VV | 2 | 2 | True | 0 | ROZPOCET
| VV |  | Součet |  | 19.653 | [12 empty] | VV | 2 | 4 | True | 1 | ROZPOCET
| VV |  | 19,653*1,05 'Přepočtené koeficientem množství |  | 20.636 | [12 empty] | VV | 2 | 2 | False | 1 | ROZPOCET
153 | M | 28376810 | deska fenolická tepelně izolační fasádní λ=0,021 tl 140mm | m2 | 4.081 |  | 0 | CS ÚRS 2023 01 |  | základní |  | 0 | 0.0042 | 0.01714 | 0 | 0 | 8 | M | 2 |  |  |  | ROZPOCET | 0 | 0 | 0 | 0 | 0 | 1 | 0 | 4 | -1219951033
| VV |  | "štítové zdivo O07 | [14 empty] | VV | 2 | 1 | True | 0 | ROZPOCET
| VV |  | (4,02-3,75)*4,6+(5,17-4,02)*4,6/2 |  | 3.887 | [12 empty] | VV | 2 | 2 | True | 0 | ROZPOCET
| VV |  | Součet |  | 3.887 | [12 empty] | VV | 2 | 4 | True | 1 | ROZPOCET
| VV |  | 3,887*1,05 'Přepočtené koeficientem množství |  | 4.081 | [12 empty] | VV | 2 | 2 | False | 1 | ROZPOCET
154 | K | 622131300 | Podkladní a spojovací vrstva vnějších omítaných ploch vápenný postřik nanášený strojně celoplošně stěn | m2 | 370.449 |  | 0 | CS ÚRS 2023 01 |  | základní |  | 0 | 0.0065 | 2.4079 | 0 | 0 | 4 | K | 2 |  |  |  | ROZPOCET | 0 | 0 | 0 | 0 | 0 | 1 | 0 | 4 | -538815737
| Online PSC |  | https://podminky.urs.cz/item/CS_URS_2023_01/622131300 | [14 empty] | Online PSC | 2
| VV |  | "pohled jižní | [14 empty] | VV | 2 | 1 | True | 0 | ROZPOCET
| VV |  | 94,24-20,29-14,10-9,40 |  | 50.45 | [12 empty] | VV | 2 | 2 | True | 0 | ROZPOCET
| VV |  | "pohled východní | [14 empty] | VV | 2 | 1 | True | 0 | ROZPOCET
| VV |  | 19,08 |  | 19.08 | [12 empty] | VV | 2 | 2 | True | 0 | ROZPOCET
| VV |  | "pohled severní | [14 empty] | VV | 2 | 1 | True | 0 | ROZPOCET
| VV |  | 198,89-0,75*3-2,5*4-2,0-1,8*3-3,38-20,62 |  | 155.24 | [12 empty] | VV | 2 | 2 | True | 0 | ROZPOCET
| VV |  | "pohled západní | [14 empty] | VV | 2 | 1 | True | 0 | ROZPOCET
| VV |  | 74,44-3,0*2-5,0 |  | 63.44 | [12 empty] | VV | 2 | 2 | True | 0 | ROZPOCET
| VV |  | 15,75"O06 |  | 15.75 | [12 empty] | VV | 2 | 2 | True | 0 | ROZPOCET
| VV |  | "štíty které nejsou vidět na pohledech | [14 empty] | VV | 2 | 1 | True | 0 | ROZPOCET
| VV |  | (4,34-3,75)*15,3+(6,05-4,340)*15,3/2"O05 |  | 22.109 | [12 empty] | VV | 2 | 2 | True | 0 | ROZPOCET
| VV |  | "špalety oken, dveří | [14 empty] | VV | 2 | 1 | True | 0 | ROZPOCET
| VV |  | 0,2*(3,0*2+1,0*4+5,0+1,0*2+7,5+2,75*2+3,0+3,25*2+6,0+2,35*2+1,8+3,25*2+4,0+2,35*2+1,0+0,75*2+1,0+0,75*22,0*2+1,25*4+1,0+0,75*2+1,05+2,25*2) |  | 23.35 | [12 empty] | VV | 2 | 2 | True | 0 | ROZPOCET
| VV |  | 0,2*(2,0*2+1,25*4+2,3+2,25*2+16,5*2+2,25*4+1,15+2,25*2+2,0+1,0*2+1,8+2,75*2+1,8*3+1,0*6+1,5+2,25*2+7,5+2,75*2) |  | 21.03 | [12 empty] | VV | 2 | 2 | True | 0 | ROZPOCET
| VV |  | Součet |  | 370.449 | [12 empty] | VV | 2 | 4 | True | 1 | ROZPOCET
155 | K | 622142001 | Potažení vnějších ploch pletivem v ploše nebo pruzích, na plném podkladu sklovláknitým vtlačením do tmelu stěn | m2 | 453.806 |  | 0 | CS ÚRS 2023 01 |  | základní |  | 0 | 0.00438 | 1.9877 | 0 | 0 | 4 | K | 2 |  |  |  | ROZPOCET | 0 | 0 | 0 | 0 | 0 | 1 | 0 | 4 | 2097236682
| Online PSC |  | https://podminky.urs.cz/item/CS_URS_2023_01/622142001 | [14 empty] | Online PSC | 2
| VV |  | "pod marmolitovou omítku | [14 empty] | VV | 2 | 1 | True | 0 | ROZPOCET
| VV |  | "pohled jižní | [14 empty] | VV | 2 | 1 | True | 0 | ROZPOCET
| VV |  | 4,79+3,27+3,14+2,34+3,38+5,34+1,64+1,99+6,90 |  | 32.79 | [12 empty] | VV | 2 | 2 | True | 0 | ROZPOCET
| VV |  | 0,2*0,406*2+0,37*0,2*2+0,15*0,64*2+0,15*0,84*2+0,15*0,84*2+0,15*0,4*2 |  | 1.126 | [12 empty] | VV | 2 | 2 | True | 0 | ROZPOCET
| VV |  | "pohled východní | [14 empty] | VV | 2 | 1 | True | 0 | ROZPOCET
| VV |  | 8,24+5,0 |  | 13.24 | [12 empty] | VV | 2 | 2 | True | 0 | ROZPOCET
| VV |  | "pohled severní | [14 empty] | VV | 2 | 1 | True | 0 | ROZPOCET
| VV |  | 3,46+2,02+8,41+3,12+0,63+0,33+0,41+2,57+7,93 |  | 28.88 | [12 empty] | VV | 2 | 2 | True | 0 | ROZPOCET
| VV |  | 0,2*0,35*2+0,2*0,32*2+0,2*0,32+0,2*0,57+0,2*0,314*2*2+0,2*0,314*2+0,32*0,2*2 |  | 0.951 | [12 empty] | VV | 2 | 2 | True | 0 | ROZPOCET
| VV |  | "pohled západní | [14 empty] | VV | 2 | 1 | True | 0 | ROZPOCET
| VV |  | 6,37 |  | 6.37 | [12 empty] | VV | 2 | 2 | True | 0 | ROZPOCET
| VV |  | "pod silikonsilikát omítku | [14 empty] | VV | 2 | 1 | True | 0 | ROZPOCET
| VV |  | "pohled jižní | [14 empty] | VV | 2 | 1 | True | 0 | ROZPOCET
| VV |  | 94,24-20,29-14,10-9,40 |  | 50.45 | [12 empty] | VV | 2 | 2 | True | 0 | ROZPOCET
| VV |  | "pohled východní | [14 empty] | VV | 2 | 1 | True | 0 | ROZPOCET
| VV |  | 19,08 |  | 19.08 | [12 empty] | VV | 2 | 2 | True | 0 | ROZPOCET
| VV |  | "pohled severní | [14 empty] | VV | 2 | 1 | True | 0 | ROZPOCET
| VV |  | 198,89-0,75*3-2,5*4-2,0-1,8*3-3,38-20,62 |  | 155.24 | [12 empty] | VV | 2 | 2 | True | 0 | ROZPOCET
| VV |  | "pohled západní | [14 empty] | VV | 2 | 1 | True | 0 | ROZPOCET
| VV |  | 74,44-3,0*2-5,0 |  | 63.44 | [12 empty] | VV | 2 | 2 | True | 0 | ROZPOCET
| VV |  | 15,75"O06 |  | 15.75 | [12 empty] | VV | 2 | 2 | True | 0 | ROZPOCET
| VV |  | "štíty které nejsou vidět na pohledech | [14 empty] | VV | 2 | 1 | True | 0 | ROZPOCET
| VV |  | (4,34-3,75)*15,3+(6,05-4,340)*15,3/2"O05 |  | 22.109 | [12 empty] | VV | 2 | 2 | True | 0 | ROZPOCET
| VV |  | "špalety oken, dveří | [14 empty] | VV | 2 | 1 | True | 0 | ROZPOCET
| VV |  | 0,2*(3,0*2+1,0*4+5,0+1,0*2+7,5+2,75*2+3,0+3,25*2+6,0+2,35*2+1,8+3,25*2+4,0+2,35*2+1,0+0,75*2+1,0+0,75*22,0*2+1,25*4+1,0+0,75*2+1,05+2,25*2) |  | 23.35 | [12 empty] | VV | 2 | 2 | True | 0 | ROZPOCET
| VV |  | 0,2*(2,0*2+1,25*4+2,3+2,25*2+16,5*2+2,25*4+1,15+2,25*2+2,0+1,0*2+1,8+2,75*2+1,8*3+1,0*6+1,5+2,25*2+7,5+2,75*2) |  | 21.03 | [12 empty] | VV | 2 | 2 | True | 0 | ROZPOCET
| VV |  | Součet |  | 453.806 | [12 empty] | VV | 2 | 4 | True | 1 | ROZPOCET
156 | K | 622151021 | Penetrační nátěr vnějších pastovitých tenkovrstvých omítek mozaikových akrylátový stěn | m2 | 83.357 |  | 0 | CS ÚRS 2023 01 |  | základní |  | 0 | 0.00018 | 0.015004 | 0 | 0 | 4 | K | 2 |  |  |  | ROZPOCET | 0 | 0 | 0 | 0 | 0 | 1 | 0 | 4 | -1850895845
| Online PSC |  | https://podminky.urs.cz/item/CS_URS_2023_01/622151021 | [14 empty] | Online PSC | 2
| VV |  | "pod marmolitovou omítku | [14 empty] | VV | 2 | 1 | True | 0 | ROZPOCET
| VV |  | "pohled jižní | [14 empty] | VV | 2 | 1 | True | 0 | ROZPOCET
| VV |  | 4,79+3,27+3,14+2,34+3,38+5,34+1,64+1,99+6,90 |  | 32.79 | [12 empty] | VV | 2 | 2 | True | 0 | ROZPOCET
| VV |  | 0,2*0,406*2+0,37*0,2*2+0,15*0,64*2+0,15*0,84*2+0,15*0,84*2+0,15*0,4*2 |  | 1.126 | [12 empty] | VV | 2 | 2 | True | 0 | ROZPOCET
| VV |  | "pohled východní | [14 empty] | VV | 2 | 1 | True | 0 | ROZPOCET
| VV |  | 8,24+5,0 |  | 13.24 | [12 empty] | VV | 2 | 2 | True | 0 | ROZPOCET
| VV |  | "pohled severní | [14 empty] | VV | 2 | 1 | True | 0 | ROZPOCET
| VV |  | 3,46+2,02+8,41+3,12+0,63+0,33+0,41+2,57+7,93 |  | 28.88 | [12 empty] | VV | 2 | 2 | True | 0 | ROZPOCET
| VV |  | 0,2*0,35*2+0,2*0,32*2+0,2*0,32+0,2*0,57+0,2*0,314*2*2+0,2*0,314*2+0,32*0,2*2 |  | 0.951 | [12 empty] | VV | 2 | 2 | True | 0 | ROZPOCET
| VV |  | "pohled západní | [14 empty] | VV | 2 | 1 | True | 0 | ROZPOCET
| VV |  | 6,37 |  | 6.37 | [12 empty] | VV | 2 | 2 | True | 0 | ROZPOCET
| VV |  | Součet |  | 83.357 | [12 empty] | VV | 2 | 4 | True | 1 | ROZPOCET
157 | K | 622151031 | Penetrační nátěr vnějších pastovitých tenkovrstvých omítek silikonový stěn | m2 | 374.336 |  | 0 | CS ÚRS 2023 01 |  | základní |  | 0 | 0.00014 | 0.052407 | 0 | 0 | 4 | K | 2 |  |  |  | ROZPOCET | 0 | 0 | 0 | 0 | 0 | 1 | 0 | 4 | 1948340573
| Online PSC |  | https://podminky.urs.cz/item/CS_URS_2023_01/622151031 | [14 empty] | Online PSC | 2
| VV |  | "pohled jižní | [14 empty] | VV | 2 | 1 | True | 0 | ROZPOCET
| VV |  | 94,24-20,29-14,10-9,40 |  | 50.45 | [12 empty] | VV | 2 | 2 | True | 0 | ROZPOCET
| VV |  | "pohled východní | [14 empty] | VV | 2 | 1 | True | 0 | ROZPOCET
| VV |  | 19,08 |  | 19.08 | [12 empty] | VV | 2 | 2 | True | 0 | ROZPOCET
| VV |  | "pohled severní | [14 empty] | VV | 2 | 1 | True | 0 | ROZPOCET
| VV |  | 198,89-0,75*3-2,5*4-2,0-1,8*3-3,38-20,62 |  | 155.24 | [12 empty] | VV | 2 | 2 | True | 0 | ROZPOCET
| VV |  | "pohled západní | [14 empty] | VV | 2 | 1 | True | 0 | ROZPOCET
| VV |  | 74,44-3,0*2-5,0 |  | 63.44 | [12 empty] | VV | 2 | 2 | True | 0 | ROZPOCET
| VV |  | 15,75"O06 |  | 15.75 | [12 empty] | VV | 2 | 2 | True | 0 | ROZPOCET
| VV |  | "štíty které nejsou vidět na pohledech | [14 empty] | VV | 2 | 1 | True | 0 | ROZPOCET
| VV |  | (4,34-3,75)*15,3+(6,05-4,340)*15,3/2"O05 |  | 22.109 | [12 empty] | VV | 2 | 2 | True | 0 | ROZPOCET
| VV |  | "špalety oken, dveří | [14 empty] | VV | 2 | 1 | True | 0 | ROZPOCET
| VV |  | 0,2*(3,0*2+1,0*4+5,0+1,0*2+7,5+2,75*2+3,0+3,25*2+6,0+2,35*2+1,8+3,25*2+4,0+2,35*2+1,0+0,75*2+1,0+0,75*22,0*2+1,25*4+1,0+0,75*2+1,05+2,25*2) |  | 23.35 | [12 empty] | VV | 2 | 2 | True | 0 | ROZPOCET
| VV |  | 0,2*(2,0*2+1,25*4+2,3+2,25*2+16,5*2+2,25*4+1,15+2,25*2+2,0+1,0*2+1,8+2,75*2+1,8*3+1,0*6+1,5+2,25*2+7,5+2,75*2) |  | 21.03 | [12 empty] | VV | 2 | 2 | True | 0 | ROZPOCET
| VV |  | "O07 | [14 empty] | VV | 2 | 1 | True | 0 | ROZPOCET
| VV |  | 3,887 |  | 3.887 | [12 empty] | VV | 2 | 2 | True | 0 | ROZPOCET
| VV |  | Součet |  | 374.336 | [12 empty] | VV | 2 | 4 | True | 1 | ROZPOCET
158 | K | 622212001 | Montáž kontaktního zateplení vnějšího ostění, nadpraží nebo parapetu lepením z polystyrenových desek hloubky špalet do 200 mm, tloušťky desek do 40 mm | m | 221.9 |  | 0 | CS ÚRS 2023 01 |  | základní |  | 0 | 0.00176 | 0.39054 | 0 | 0 | 4 | K | 2 |  |  |  | ROZPOCET | 0 | 0 | 0 | 0 | 0 | 1 | 0 | 4 | 1573675068
| Online PSC |  | https://podminky.urs.cz/item/CS_URS_2023_01/622212001 | [14 empty] | Online PSC | 2
| VV |  | "špalety oken, dveří | [14 empty] | VV | 2 | 1 | True | 0 | ROZPOCET
| VV |  | (3,0*2+1,0*4+5,0+1,0*2+7,5+2,75*2+3,0+3,25*2+6,0+2,35*2+1,8+3,25*2+4,0+2,35*2+1,0+0,75*2+1,0+0,75*22,0*2+1,25*4+1,0+0,75*2+1,05+2,25*2) |  | 116.75 | [12 empty] | VV | 2 | 2 | True | 0 | ROZPOCET
| VV |  | (2,0*2+1,25*4+2,3+2,25*2+16,5*2+2,25*4+1,15+2,25*2+2,0+1,0*2+1,8+2,75*2+1,8*3+1,0*6+1,5+2,25*2+7,5+2,75*2) |  | 105.15 | [12 empty] | VV | 2 | 2 | True | 0 | ROZPOCET
| VV |  | Součet |  | 221.9 | [12 empty] | VV | 2 | 4 | True | 1 | ROZPOCET
159 | M | 28376415 | deska XPS hrana polodrážková a hladký povrch 300kPA tl 30mm | m2 | 48.818 |  | 0 | CS ÚRS 2023 01 |  | základní |  | 0 | 0.0009 | 0.043936 | 0 | 0 | 8 | M | 2 |  |  |  | ROZPOCET | 0 | 0 | 0 | 0 | 0 | 1 | 0 | 4 | -374206521
| VV |  | "špalety oken, dveří | [14 empty] | VV | 2 | 1 | True | 0 | ROZPOCET
| VV |  | 0,2*(3,0*2+1,0*4+5,0+1,0*2+7,5+2,75*2+3,0+3,25*2+6,0+2,35*2+1,8+3,25*2+4,0+2,35*2+1,0+0,75*2+1,0+0,75*22,0*2+1,25*4+1,0+0,75*2+1,05+2,25*2) |  | 23.35 | [12 empty] | VV | 2 | 2 | True | 0 | ROZPOCET
| VV |  | 0,2*(2,0*2+1,25*4+2,3+2,25*2+16,5*2+2,25*4+1,15+2,25*2+2,0+1,0*2+1,8+2,75*2+1,8*3+1,0*6+1,5+2,25*2+7,5+2,75*2) |  | 21.03 | [12 empty] | VV | 2 | 2 | True | 0 | ROZPOCET
| VV |  | Součet |  | 44.38 | [12 empty] | VV | 2 | 4 | True | 1 | ROZPOCET
| VV |  | 44,38*1,1 'Přepočtené koeficientem množství |  | 48.818 | [12 empty] | VV | 2 | 2 | False | 1 | ROZPOCET
160 | K | 622327321 | Omítka vnějších ploch tepelněizolační nanášená strojně stěn | m2 | 370.449 |  | 0 | CS ÚRS 2023 01 |  | základní |  | 0 | 0.0108 | 4.0008 | 0 | 0 | 4 | K | 2 |  |  |  | ROZPOCET | 0 | 0 | 0 | 0 | 0 | 1 | 0 | 4 | -379748816
| Online PSC |  | https://podminky.urs.cz/item/CS_URS_2023_01/622327321 | [14 empty] | Online PSC | 2
| VV |  | "pohled jižní | [14 empty] | VV | 2 | 1 | True | 0 | ROZPOCET
| VV |  | 94,24-20,29-14,10-9,40 |  | 50.45 | [12 empty] | VV | 2 | 2 | True | 0 | ROZPOCET
| VV |  | "pohled východní | [14 empty] | VV | 2 | 1 | True | 0 | ROZPOCET
| VV |  | 19,08 |  | 19.08 | [12 empty] | VV | 2 | 2 | True | 0 | ROZPOCET
| VV |  | "pohled severní | [14 empty] | VV | 2 | 1 | True | 0 | ROZPOCET
| VV |  | 198,89-0,75*3-2,5*4-2,0-1,8*3-3,38-20,62 |  | 155.24 | [12 empty] | VV | 2 | 2 | True | 0 | ROZPOCET
| VV |  | "pohled západní | [14 empty] | VV | 2 | 1 | True | 0 | ROZPOCET
| VV |  | 74,44-3,0*2-5,0 |  | 63.44 | [12 empty] | VV | 2 | 2 | True | 0 | ROZPOCET
| VV |  | 15,75"O06 |  | 15.75 | [12 empty] | VV | 2 | 2 | True | 0 | ROZPOCET
| VV |  | "štíty které nejsou vidět na pohledech | [14 empty] | VV | 2 | 1 | True | 0 | ROZPOCET
| VV |  | (4,34-3,75)*15,3+(6,05-4,340)*15,3/2"O05 |  | 22.109 | [12 empty] | VV | 2 | 2 | True | 0 | ROZPOCET
| VV |  | "špalety oken, dveří | [14 empty] | VV | 2 | 1 | True | 0 | ROZPOCET
| VV |  | 0,2*(3,0*2+1,0*4+5,0+1,0*2+7,5+2,75*2+3,0+3,25*2+6,0+2,35*2+1,8+3,25*2+4,0+2,35*2+1,0+0,75*2+1,0+0,75*22,0*2+1,25*4+1,0+0,75*2+1,05+2,25*2) |  | 23.35 | [12 empty] | VV | 2 | 2 | True | 0 | ROZPOCET
| VV |  | 0,2*(2,0*2+1,25*4+2,3+2,25*2+16,5*2+2,25*4+1,15+2,25*2+2,0+1,0*2+1,8+2,75*2+1,8*3+1,0*6+1,5+2,25*2+7,5+2,75*2) |  | 21.03 | [12 empty] | VV | 2 | 2 | True | 0 | ROZPOCET
| VV |  | Součet |  | 370.449 | [12 empty] | VV | 2 | 4 | True | 1 | ROZPOCET
161 | K | 622327391 | Omítka vnějších ploch tepelněizolační Příplatek k cenám za každých dalších i započatých 5 mm tloušťky omítky přes 15 mm stěn | m2 | 1852.245 |  | 0 | CS ÚRS 2023 01 |  | základní |  | 0 | 0.0027 | 5.0011 | 0 | 0 | 4 | K | 2 |  |  |  | ROZPOCET | 0 | 0 | 0 | 0 | 0 | 1 | 0 | 4 | 1302208217
| Online PSC |  | https://podminky.urs.cz/item/CS_URS_2023_01/622327391 | [14 empty] | Online PSC | 2
| VV |  | "pohled jižní | [14 empty] | VV | 2 | 1 | True | 0 | ROZPOCET
| VV |  | 94,24-20,29-14,10-9,40 |  | 50.45 | [12 empty] | VV | 2 | 2 | True | 0 | ROZPOCET
| VV |  | "pohled východní | [14 empty] | VV | 2 | 1 | True | 0 | ROZPOCET
| VV |  | 19,08 |  | 19.08 | [12 empty] | VV | 2 | 2 | True | 0 | ROZPOCET
| VV |  | "pohled severní | [14 empty] | VV | 2 | 1 | True | 0 | ROZPOCET
| VV |  | 198,89-0,75*3-2,5*4-2,0-1,8*3-3,38-20,62 |  | 155.24 | [12 empty] | VV | 2 | 2 | True | 0 | ROZPOCET
| VV |  | "pohled západní | [14 empty] | VV | 2 | 1 | True | 0 | ROZPOCET
| VV |  | 74,44-3,0*2-5,0 |  | 63.44 | [12 empty] | VV | 2 | 2 | True | 0 | ROZPOCET
| VV |  | 15,75"O06 |  | 15.75 | [12 empty] | VV | 2 | 2 | True | 0 | ROZPOCET
| VV |  | "štíty které nejsou vidět na pohledech | [14 empty] | VV | 2 | 1 | True | 0 | ROZPOCET
| VV |  | (4,34-3,75)*15,3+(6,05-4,340)*15,3/2"O05 |  | 22.109 | [12 empty] | VV | 2 | 2 | True | 0 | ROZPOCET
| VV |  | "špalety oken, dveří | [14 empty] | VV | 2 | 1 | True | 0 | ROZPOCET
| VV |  | 0,2*(3,0*2+1,0*4+5,0+1,0*2+7,5+2,75*2+3,0+3,25*2+6,0+2,35*2+1,8+3,25*2+4,0+2,35*2+1,0+0,75*2+1,0+0,75*22,0*2+1,25*4+1,0+0,75*2+1,05+2,25*2) |  | 23.35 | [12 empty] | VV | 2 | 2 | True | 0 | ROZPOCET
| VV |  | 0,2*(2,0*2+1,25*4+2,3+2,25*2+16,5*2+2,25*4+1,15+2,25*2+2,0+1,0*2+1,8+2,75*2+1,8*3+1,0*6+1,5+2,25*2+7,5+2,75*2) |  | 21.03 | [12 empty] | VV | 2 | 2 | True | 0 | ROZPOCET
| VV |  | Součet |  | 370.449 | [12 empty] | VV | 2 | 4 | True | 1 | ROZPOCET
| VV |  | 370,449*5 'Přepočtené koeficientem množství |  | 1852.245 | [12 empty] | VV | 2 | 2 | False | 1 | ROZPOCET
162 | K | 622511112 | Omítka tenkovrstvá akrylátová vnějších ploch probarvená bez penetrace mozaiková střednězrnná stěn | m2 | 83.357 |  | 0 | CS ÚRS 2023 01 |  | základní |  | 0 | 0.0057 | 0.47513 | 0 | 0 | 4 | K | 2 |  |  |  | ROZPOCET | 0 | 0 | 0 | 0 | 0 | 1 | 0 | 4 | -1696437840
| Online PSC |  | https://podminky.urs.cz/item/CS_URS_2023_01/622511112 | [14 empty] | Online PSC | 2
| VV |  | "pod marmolitovou omítku | [14 empty] | VV | 2 | 1 | True | 0 | ROZPOCET
| VV |  | "pohled jižní | [14 empty] | VV | 2 | 1 | True | 0 | ROZPOCET
| VV |  | 4,79+3,27+3,14+2,34+3,38+5,34+1,64+1,99+6,90 |  | 32.79 | [12 empty] | VV | 2 | 2 | True | 0 | ROZPOCET
| VV |  | 0,2*0,406*2+0,37*0,2*2+0,15*0,64*2+0,15*0,84*2+0,15*0,84*2+0,15*0,4*2 |  | 1.126 | [12 empty] | VV | 2 | 2 | True | 0 | ROZPOCET
| VV |  | "pohled východní | [14 empty] | VV | 2 | 1 | True | 0 | ROZPOCET
| VV |  | 8,24+5,0 |  | 13.24 | [12 empty] | VV | 2 | 2 | True | 0 | ROZPOCET
| VV |  | "pohled severní | [14 empty] | VV | 2 | 1 | True | 0 | ROZPOCET
| VV |  | 3,46+2,02+8,41+3,12+0,63+0,33+0,41+2,57+7,93 |  | 28.88 | [12 empty] | VV | 2 | 2 | True | 0 | ROZPOCET
| VV |  | 0,2*0,35*2+0,2*0,32*2+0,2*0,32+0,2*0,57+0,2*0,314*2*2+0,2*0,314*2+0,32*0,2*2 |  | 0.951 | [12 empty] | VV | 2 | 2 | True | 0 | ROZPOCET
| VV |  | "pohled západní | [14 empty] | VV | 2 | 1 | True | 0 | ROZPOCET
| VV |  | 6,37 |  | 6.37 | [12 empty] | VV | 2 | 2 | True | 0 | ROZPOCET
| VV |  | Součet |  | 83.357 | [12 empty] | VV | 2 | 4 | True | 1 | ROZPOCET
163 | K | 622541022 | Omítka tenkovrstvá silikonsilikátová vnějších ploch probarvená bez penetrace, zatíraná (škrábaná), tloušťky 2,0 mm stěn | m2 | 374.336 |  | 0 | CS ÚRS 2023 01 |  | základní |  | 0 | 0.00363 | 1.3588 | 0 | 0 | 4 | K | 2 |  |  |  | ROZPOCET | 0 | 0 | 0 | 0 | 0 | 1 | 0 | 4 | 1873224758
| Online PSC |  | https://podminky.urs.cz/item/CS_URS_2023_01/622541022 | [14 empty] | Online PSC | 2
| VV |  | "pohled jižní | [14 empty] | VV | 2 | 1 | True | 0 | ROZPOCET
| VV |  | 94,24-20,29-14,10-9,40 |  | 50.45 | [12 empty] | VV | 2 | 2 | True | 0 | ROZPOCET
| VV |  | "pohled východní | [14 empty] | VV | 2 | 1 | True | 0 | ROZPOCET
| VV |  | 19,08 |  | 19.08 | [12 empty] | VV | 2 | 2 | True | 0 | ROZPOCET
| VV |  | "pohled severní | [14 empty] | VV | 2 | 1 | True | 0 | ROZPOCET
| VV |  | 198,89-0,75*3-2,5*4-2,0-1,8*3-3,38-20,62 |  | 155.24 | [12 empty] | VV | 2 | 2 | True | 0 | ROZPOCET
| VV |  | "pohled západní | [14 empty] | VV | 2 | 1 | True | 0 | ROZPOCET
| VV |  | 74,44-3,0*2-5,0 |  | 63.44 | [12 empty] | VV | 2 | 2 | True | 0 | ROZPOCET
| VV |  | 15,75"O06 |  | 15.75 | [12 empty] | VV | 2 | 2 | True | 0 | ROZPOCET
| VV |  | "štíty které nejsou vidět na pohledech | [14 empty] | VV | 2 | 1 | True | 0 | ROZPOCET
| VV |  | (4,34-3,75)*15,3+(6,05-4,340)*15,3/2"O05 |  | 22.109 | [12 empty] | VV | 2 | 2 | True | 0 | ROZPOCET
| VV |  | "špalety oken, dveří | [14 empty] | VV | 2 | 1 | True | 0 | ROZPOCET
| VV |  | 0,2*(3,0*2+1,0*4+5,0+1,0*2+7,5+2,75*2+3,0+3,25*2+6,0+2,35*2+1,8+3,25*2+4,0+2,35*2+1,0+0,75*2+1,0+0,75*22,0*2+1,25*4+1,0+0,75*2+1,05+2,25*2) |  | 23.35 | [12 empty] | VV | 2 | 2 | True | 0 | ROZPOCET
| VV |  | 0,2*(2,0*2+1,25*4+2,3+2,25*2+16,5*2+2,25*4+1,15+2,25*2+2,0+1,0*2+1,8+2,75*2+1,8*3+1,0*6+1,5+2,25*2+7,5+2,75*2) |  | 21.03 | [12 empty] | VV | 2 | 2 | True | 0 | ROZPOCET
| VV |  | "O07 | [14 empty] | VV | 2 | 1 | True | 0 | ROZPOCET
| VV |  | 3,887 |  | 3.887 | [12 empty] | VV | 2 | 2 | True | 0 | ROZPOCET
| VV |  | Součet |  | 374.336 | [12 empty] | VV | 2 | 4 | True | 1 | ROZPOCET
164 | K | 623142001 | Potažení vnějších ploch pletivem v ploše nebo pruzích, na plném podkladu sklovláknitým vtlačením do tmelu pilířů nebo sloupů | m2 | 22.38 |  | 0 | CS ÚRS 2023 01 |  | základní |  | 0 | 0.00441 | 0.098696 | 0 | 0 | 4 | K | 2 |  |  |  | ROZPOCET | 0 | 0 | 0 | 0 | 0 | 1 | 0 | 4 | 1454373399
| Online PSC |  | https://podminky.urs.cz/item/CS_URS_2023_01/623142001 | [14 empty] | Online PSC | 2
| VV |  | 2*0,5*3,73*6 |  | 22.38 | [12 empty] | VV | 2 | 2 | True | 0 | ROZPOCET
| VV |  | Součet |  | 22.38 | [12 empty] | VV | 2 | 4 | True | 1 | ROZPOCET
165 | K | 631311125 | Mazanina z betonu prostého bez zvýšených nároků na prostředí tl. přes 80 do 120 mm tř. C 20/25 | m3 | 4.536 |  | 0 | CS ÚRS 2023 01 |  | základní |  | 0 | 2.5019 | 11.3485 | 0 | 0 | 4 | K | 2 |  |  |  | ROZPOCET | 0 | 0 | 0 | 0 | 0 | 1 | 0 | 4 | -252955320
| Online PSC |  | https://podminky.urs.cz/item/CS_URS_2023_01/631311125 | [14 empty] | Online PSC | 2
| VV |  | "technická místnost 116 | [14 empty] | VV | 2 | 1 | True | 0 | ROZPOCET
| VV |  | 2,55*4,0*0,108 |  | 1.102 | [12 empty] | VV | 2 | 2 | True | 0 | ROZPOCET
| VV |  | "místnost pro kompresor 117 | [14 empty] | VV | 2 | 1 | True | 0 | ROZPOCET
| VV |  | 2,3*4,0*0,108 |  | 0.994 | [12 empty] | VV | 2 | 2 | True | 0 | ROZPOCET
| VV |  | "sklad olejů 118 | [14 empty] | VV | 2 | 1 | True | 0 | ROZPOCET
| VV |  | 10,24*0,09 |  | 0.922 | [12 empty] | VV | 2 | 2 | True | 0 | ROZPOCET
| VV |  | "příruční sklad 121 | [14 empty] | VV | 2 | 1 | True | 0 | ROZPOCET
| VV |  | 3,515*4,0*0,108 |  | 1.518 | [12 empty] | VV | 2 | 2 | True | 0 | ROZPOCET
| VV |  | Součet |  | 4.536 | [12 empty] | VV | 2 | 4 | True | 1 | ROZPOCET
166 | K | 631362021 | Výztuž mazanin ze svařovaných sítí z drátů typu KARI | t | 0.521 |  | 0 | CS ÚRS 2023 01 |  | základní |  | 0 | 1.0628 | 0.5537 | 0 | 0 | 4 | K | 2 |  |  |  | ROZPOCET | 0 | 0 | 0 | 0 | 0 | 1 | 0 | 4 | -1270204309
| Online PSC |  | https://podminky.urs.cz/item/CS_URS_2023_01/631362021 | [14 empty] | Online PSC | 2
| VV |  | "technická místnost 116 | [14 empty] | VV | 2 | 1 | True | 0 | ROZPOCET
| VV |  | 2,55*4,0*0,1*0,108 |  | 0.11 | [12 empty] | VV | 2 | 2 | True | 0 | ROZPOCET
| VV |  | "místnost pro kompresor 117 | [14 empty] | VV | 2 | 1 | True | 0 | ROZPOCET
| VV |  | 2,3*4,0*0,1*0,108 |  | 0.099 | [12 empty] | VV | 2 | 2 | True | 0 | ROZPOCET
| VV |  | "sklad olejů 118 | [14 empty] | VV | 2 | 1 | True | 0 | ROZPOCET
| VV |  | 10,24*0,09*0,1 |  | 0.092 | [12 empty] | VV | 2 | 2 | True | 0 | ROZPOCET
| VV |  | "příruční sklad 121 | [14 empty] | VV | 2 | 1 | True | 0 | ROZPOCET
| VV |  | 3,515*4,0*0,1*0,108 |  | 0.152 | [12 empty] | VV | 2 | 2 | True | 0 | ROZPOCET
| VV |  | Součet |  | 0.453 | [12 empty] | VV | 2 | 4 | True | 1 | ROZPOCET
| VV |  | 0,453*1,15 'Přepočtené koeficientem množství |  | 0.521 | [12 empty] | VV | 2 | 2 | False | 1 | ROZPOCET
167 | K | 631311234 | Mazanina z betonu tl. přes 120 do 240 mm tř. C 25/30 s použitím superplastifikátoru FM26 | m3 | 103.193 |  | 0 | CS ÚRS 2023 01 |  | základní |  | 0 | 2.5019 | 258.1755 | 0 | 0 | 4 | K | 2 |  |  |  | ROZPOCET | 0 | 0 | 0 | 0 | 0 | 1 | 0 | 4 | 343264773
| Online PSC |  | https://podminky.urs.cz/item/CS_URS_2023_01/631311234 | [14 empty] | Online PSC | 2
| VV |  | 0,22*(10,005*10,36+19,955*10,36+14,750*10,36-2,66*1,45*2) |  | 100.206 | [12 empty] | VV | 2 | 2 | True | 0 | ROZPOCET
| VV |  | 0,12*(3,444*3,614*2) |  | 2.987 | [12 empty] | VV | 2 | 2 | True | 0 | ROZPOCET
| VV |  | Součet |  | 103.193 | [12 empty] | VV | 2 | 4 | True | 1 | ROZPOCET
168 | K | 631319203 | Příplatek k cenám betonových mazanin za vyztužení ocelovými vlákny (drátkobeton) objemové vyztužení 25 kg/m3 | m3 | 103.193 |  | 0 | CS ÚRS 2023 01 |  | základní |  | 0 | 0.02525 | 2.6056 | 0 | 0 | 4 | K | 2 |  |  |  | ROZPOCET | 0 | 0 | 0 | 0 | 0 | 1 | 0 | 4 | 1117439268
| Online PSC |  | https://podminky.urs.cz/item/CS_URS_2023_01/631319203 | [14 empty] | Online PSC | 2
| VV |  | 0,22*(10,005*10,36+19,955*10,36+14,750*10,36-2,66*1,45*2) |  | 100.206 | [12 empty] | VV | 2 | 2 | True | 0 | ROZPOCET
| VV |  | 0,12*(3,444*3,614*2) |  | 2.987 | [12 empty] | VV | 2 | 2 | True | 0 | ROZPOCET
| VV |  | Součet |  | 103.193 | [12 empty] | VV | 2 | 4 | True | 1 | ROZPOCET
169 | K | 632450132 | Potěr cementový vyrovnávací ze suchých směsí v ploše o průměrné (střední) tl. přes 20 do 30 mm | m2 | 492.934 |  | 0 | CS ÚRS 2023 01 |  | základní |  | 0 | 0.063 | 31.0548 | 0 | 0 | 4 | K | 2 |  |  |  | ROZPOCET | 0 | 0 | 0 | 0 | 0 | 1 | 0 | 4 | 52058496
| Online PSC |  | https://podminky.urs.cz/item/CS_URS_2023_01/632450132 | [14 empty] | Online PSC | 2
| VV |  | "přednášková učebna 102 | [14 empty] | VV | 2 | 1 | True | 0 | ROZPOCET
| VV |  | 14,30*10,0 |  | 143 | [12 empty] | VV | 2 | 2 | True | 0 | ROZPOCET
| VV |  | "chodba 101 | [14 empty] | VV | 2 | 1 | True | 0 | ROZPOCET
| VV |  | 74,77 |  | 74.77 | [12 empty] | VV | 2 | 2 | True | 0 | ROZPOCET
| VV |  | "předsíň 100 | [14 empty] | VV | 2 | 1 | True | 0 | ROZPOCET
| VV |  | 2,0*3,0 |  | 6 | [12 empty] | VV | 2 | 2 | True | 0 | ROZPOCET
| VV |  | "odborná učebna 103 | [14 empty] | VV | 2 | 1 | True | 0 | ROZPOCET
| VV |  | 7,1*6,9 |  | 48.99 | [12 empty] | VV | 2 | 2 | True | 0 | ROZPOCET
| VV |  | "předsíň 104 | [14 empty] | VV | 2 | 1 | True | 0 | ROZPOCET
| VV |  | 1,8*2,0 |  | 3.6 | [12 empty] | VV | 2 | 2 | True | 0 | ROZPOCET
| VV |  | "WC chlapci 115 | [14 empty] | VV | 2 | 1 | True | 0 | ROZPOCET
| VV |  | 16,46 |  | 16.46 | [12 empty] | VV | 2 | 2 | True | 0 | ROZPOCET
| VV |  | "sklad 114 | [14 empty] | VV | 2 | 1 | True | 0 | ROZPOCET
| VV |  | 1,0*1,0 |  | 1 | [12 empty] | VV | 2 | 2 | True | 0 | ROZPOCET
| VV |  | "WC dívky 113 | [14 empty] | VV | 2 | 1 | True | 0 | ROZPOCET
| VV |  | 3,19 |  | 3.19 | [12 empty] | VV | 2 | 2 | True | 0 | ROZPOCET
| VV |  | "WC OTP 112 | [14 empty] | VV | 2 | 1 | True | 0 | ROZPOCET
| VV |  | 2,295*1,86 |  | 4.269 | [12 empty] | VV | 2 | 2 | True | 0 | ROZPOCET
| VV |  | "úklid 111 | [14 empty] | VV | 2 | 1 | True | 0 | ROZPOCET
| VV |  | 1,3*0,95 |  | 1.235 | [12 empty] | VV | 2 | 2 | True | 0 | ROZPOCET
| VV |  | "šatna uklízeček 110 | [14 empty] | VV | 2 | 1 | True | 0 | ROZPOCET
| VV |  | 5,65 |  | 5.65 | [12 empty] | VV | 2 | 2 | True | 0 | ROZPOCET
| VV |  | "WC 109 | [14 empty] | VV | 2 | 1 | True | 0 | ROZPOCET
| VV |  | 9,36 |  | 9.36 | [12 empty] | VV | 2 | 2 | True | 0 | ROZPOCET
| VV |  | "umývárna 107 | [14 empty] | VV | 2 | 1 | True | 0 | ROZPOCET
| VV |  | 8,28 |  | 8.28 | [12 empty] | VV | 2 | 2 | True | 0 | ROZPOCET
| VV |  | "sprcha 108 | [14 empty] | VV | 2 | 1 | True | 0 | ROZPOCET
| VV |  | 2,85 |  | 2.85 | [12 empty] | VV | 2 | 2 | True | 0 | ROZPOCET
| VV |  | "šatna mistři 106 | [14 empty] | VV | 2 | 1 | True | 0 | ROZPOCET
| VV |  | 13,54 |  | 13.54 | [12 empty] | VV | 2 | 2 | True | 0 | ROZPOCET
| VV |  | "kancelář mistrů 105 | [14 empty] | VV | 2 | 1 | True | 0 | ROZPOCET
| VV |  | 5,4*6,9 |  | 37.26 | [12 empty] | VV | 2 | 2 | True | 0 | ROZPOCET
| VV |  | "technická místnost 116 | [14 empty] | VV | 2 | 1 | True | 0 | ROZPOCET
| VV |  | 2,55*4,0 |  | 10.2 | [12 empty] | VV | 2 | 2 | True | 0 | ROZPOCET
| VV |  | "místnost pro kompresor 117 | [14 empty] | VV | 2 | 1 | True | 0 | ROZPOCET
| VV |  | 2,3*4,0 |  | 9.2 | [12 empty] | VV | 2 | 2 | True | 0 | ROZPOCET
| VV |  | "sklad olejů 118 | [14 empty] | VV | 2 | 1 | True | 0 | ROZPOCET
| VV |  | 10,24 |  | 10.24 | [12 empty] | VV | 2 | 2 | True | 0 | ROZPOCET
| VV |  | "příruční sklad 121 | [14 empty] | VV | 2 | 1 | True | 0 | ROZPOCET
| VV |  | 3,515*4,0 |  | 14.06 | [12 empty] | VV | 2 | 2 | True | 0 | ROZPOCET
| VV |  | "denní místnost 122 | [14 empty] | VV | 2 | 1 | True | 0 | ROZPOCET
| VV |  | 5,5*4,0 |  | 22 | [12 empty] | VV | 2 | 2 | True | 0 | ROZPOCET
| VV |  | "hyg zázemí 123 | [14 empty] | VV | 2 | 1 | True | 0 | ROZPOCET
| VV |  | 12,96 |  | 12.96 | [12 empty] | VV | 2 | 2 | True | 0 | ROZPOCET
| VV |  | "denní místnost 125 | [14 empty] | VV | 2 | 1 | True | 0 | ROZPOCET
| VV |  | 5,6*4,0 |  | 22.4 | [12 empty] | VV | 2 | 2 | True | 0 | ROZPOCET
| VV |  | "hyg zázemí 126 | [14 empty] | VV | 2 | 1 | True | 0 | ROZPOCET
| VV |  | 12,42 |  | 12.42 | [12 empty] | VV | 2 | 2 | True | 0 | ROZPOCET
| VV |  | Součet |  | 492.934 | [12 empty] | VV | 2 | 4 | True | 1 | ROZPOCET
170 | K | 632451234 | Potěr cementový samonivelační litý , tl. přes 45 do 50 mm | m2 | 449.234 |  | 0 | CS ÚRS 2023 01 |  | základní |  | 0 | 0.11 | 49.4157 | 0 | 0 | 4 | K | 2 |  |  |  | ROZPOCET | 0 | 0 | 0 | 0 | 0 | 1 | 0 | 4 | -1902634811
| Online PSC |  | https://podminky.urs.cz/item/CS_URS_2023_01/632451234 | [14 empty] | Online PSC | 2
| VV |  | "přednášková učebna 102 | [14 empty] | VV | 2 | 1 | True | 0 | ROZPOCET
| VV |  | 14,30*10,0 |  | 143 | [12 empty] | VV | 2 | 2 | True | 0 | ROZPOCET
| VV |  | "chodba 101 | [14 empty] | VV | 2 | 1 | True | 0 | ROZPOCET
| VV |  | 74,77 |  | 74.77 | [12 empty] | VV | 2 | 2 | True | 0 | ROZPOCET
| VV |  | "předsíň 100 | [14 empty] | VV | 2 | 1 | True | 0 | ROZPOCET
| VV |  | 2,0*3,0 |  | 6 | [12 empty] | VV | 2 | 2 | True | 0 | ROZPOCET
| VV |  | "odborná učebna 103 | [14 empty] | VV | 2 | 1 | True | 0 | ROZPOCET
| VV |  | 7,1*6,9 |  | 48.99 | [12 empty] | VV | 2 | 2 | True | 0 | ROZPOCET
| VV |  | "předsíň 104 | [14 empty] | VV | 2 | 1 | True | 0 | ROZPOCET
| VV |  | 1,8*2,0 |  | 3.6 | [12 empty] | VV | 2 | 2 | True | 0 | ROZPOCET
| VV |  | "WC chlapci 115 | [14 empty] | VV | 2 | 1 | True | 0 | ROZPOCET
| VV |  | 16,46 |  | 16.46 | [12 empty] | VV | 2 | 2 | True | 0 | ROZPOCET
| VV |  | "sklad 114 | [14 empty] | VV | 2 | 1 | True | 0 | ROZPOCET
| VV |  | 1,0*1,0 |  | 1 | [12 empty] | VV | 2 | 2 | True | 0 | ROZPOCET
| VV |  | "WC dívky 113 | [14 empty] | VV | 2 | 1 | True | 0 | ROZPOCET
| VV |  | 3,19 |  | 3.19 | [12 empty] | VV | 2 | 2 | True | 0 | ROZPOCET
| VV |  | "WC OTP 112 | [14 empty] | VV | 2 | 1 | True | 0 | ROZPOCET
| VV |  | 2,295*1,86 |  | 4.269 | [12 empty] | VV | 2 | 2 | True | 0 | ROZPOCET
| VV |  | "úklid 111 | [14 empty] | VV | 2 | 1 | True | 0 | ROZPOCET
| VV |  | 1,3*0,95 |  | 1.235 | [12 empty] | VV | 2 | 2 | True | 0 | ROZPOCET
| VV |  | "šatna uklízeček 110 | [14 empty] | VV | 2 | 1 | True | 0 | ROZPOCET
| VV |  | 5,65 |  | 5.65 | [12 empty] | VV | 2 | 2 | True | 0 | ROZPOCET
| VV |  | "WC 109 | [14 empty] | VV | 2 | 1 | True | 0 | ROZPOCET
| VV |  | 9,36 |  | 9.36 | [12 empty] | VV | 2 | 2 | True | 0 | ROZPOCET
| VV |  | "umývárna 107 | [14 empty] | VV | 2 | 1 | True | 0 | ROZPOCET
| VV |  | 8,28 |  | 8.28 | [12 empty] | VV | 2 | 2 | True | 0 | ROZPOCET
| VV |  | "sprcha 108 | [14 empty] | VV | 2 | 1 | True | 0 | ROZPOCET
| VV |  | 2,85 |  | 2.85 | [12 empty] | VV | 2 | 2 | True | 0 | ROZPOCET
| VV |  | "šatna mistři 106 | [14 empty] | VV | 2 | 1 | True | 0 | ROZPOCET
| VV |  | 13,54 |  | 13.54 | [12 empty] | VV | 2 | 2 | True | 0 | ROZPOCET
| VV |  | "kancelář mistrů 105 | [14 empty] | VV | 2 | 1 | True | 0 | ROZPOCET
| VV |  | 5,4*6,9 |  | 37.26 | [12 empty] | VV | 2 | 2 | True | 0 | ROZPOCET
| VV |  | "denní místnost 122 | [14 empty] | VV | 2 | 1 | True | 0 | ROZPOCET
| VV |  | 5,5*4,0 |  | 22 | [12 empty] | VV | 2 | 2 | True | 0 | ROZPOCET
| VV |  | "hyg zázemí 123 | [14 empty] | VV | 2 | 1 | True | 0 | ROZPOCET
| VV |  | 12,96 |  | 12.96 | [12 empty] | VV | 2 | 2 | True | 0 | ROZPOCET
| VV |  | "denní místnost 125 | [14 empty] | VV | 2 | 1 | True | 0 | ROZPOCET
| VV |  | 5,6*4,0 |  | 22.4 | [12 empty] | VV | 2 | 2 | True | 0 | ROZPOCET
| VV |  | "hyg zázemí 126 | [14 empty] | VV | 2 | 1 | True | 0 | ROZPOCET
| VV |  | 12,42 |  | 12.42 | [12 empty] | VV | 2 | 2 | True | 0 | ROZPOCET
| VV |  | Součet |  | 449.234 | [12 empty] | VV | 2 | 4 | True | 1 | ROZPOCET
171 | K | 632451292 | Potěr cementový samonivelační litý Příplatek k cenám za každých dalších i započatých 5 mm tloušťky přes 50 mm | m2 | 2004.297 |  | 0 | CS ÚRS 2023 01 |  | základní |  | 0 | 0.011 | 22.0473 | 0 | 0 | 4 | K | 2 |  |  |  | ROZPOCET | 0 | 0 | 0 | 0 | 0 | 1 | 0 | 4 | 1300826619
| Online PSC |  | https://podminky.urs.cz/item/CS_URS_2023_01/632451292 | [14 empty] | Online PSC | 2
| VV |  | "přednášková učebna 102 | [14 empty] | VV | 2 | 1 | True | 0 | ROZPOCET
| VV |  | 14,30*10,0*5 |  | 715 | [12 empty] | VV | 2 | 2 | True | 0 | ROZPOCET
| VV |  | "chodba 101 | [14 empty] | VV | 2 | 1 | True | 0 | ROZPOCET
| VV |  | 74,77*5 |  | 373.85 | [12 empty] | VV | 2 | 2 | True | 0 | ROZPOCET
| VV |  | "předsíň 100 | [14 empty] | VV | 2 | 1 | True | 0 | ROZPOCET
| VV |  | 2,0*3,0*2 |  | 12 | [12 empty] | VV | 2 | 2 | True | 0 | ROZPOCET
| VV |  | "odborná učebna 103 | [14 empty] | VV | 2 | 1 | True | 0 | ROZPOCET
| VV |  | 7,1*6,9*5 |  | 244.95 | [12 empty] | VV | 2 | 2 | True | 0 | ROZPOCET
| VV |  | "předsíň 104 | [14 empty] | VV | 2 | 1 | True | 0 | ROZPOCET
| VV |  | 1,8*2,0*2 |  | 7.2 | [12 empty] | VV | 2 | 2 | True | 0 | ROZPOCET
| VV |  | "WC chlapci 115 | [14 empty] | VV | 2 | 1 | True | 0 | ROZPOCET
| VV |  | 16,46*2 |  | 32.92 | [12 empty] | VV | 2 | 2 | True | 0 | ROZPOCET
| VV |  | "sklad 114 | [14 empty] | VV | 2 | 1 | True | 0 | ROZPOCET
| VV |  | 1,0*1,0*5 |  | 5 | [12 empty] | VV | 2 | 2 | True | 0 | ROZPOCET
| VV |  | "WC dívky 113 | [14 empty] | VV | 2 | 1 | True | 0 | ROZPOCET
| VV |  | 3,19*2 |  | 6.38 | [12 empty] | VV | 2 | 2 | True | 0 | ROZPOCET
| VV |  | "WC OTP 112 | [14 empty] | VV | 2 | 1 | True | 0 | ROZPOCET
| VV |  | 2,295*1,86*2 |  | 8.537 | [12 empty] | VV | 2 | 2 | True | 0 | ROZPOCET
| VV |  | "úklid 111 | [14 empty] | VV | 2 | 1 | True | 0 | ROZPOCET
| VV |  | 1,3*0,95*2 |  | 2.47 | [12 empty] | VV | 2 | 2 | True | 0 | ROZPOCET
| VV |  | "šatna uklízeček 110 | [14 empty] | VV | 2 | 1 | True | 0 | ROZPOCET
| VV |  | 5,65*5 |  | 28.25 | [12 empty] | VV | 2 | 2 | True | 0 | ROZPOCET
| VV |  | "WC 109 | [14 empty] | VV | 2 | 1 | True | 0 | ROZPOCET
| VV |  | 9,36*2 |  | 18.72 | [12 empty] | VV | 2 | 2 | True | 0 | ROZPOCET
| VV |  | "umývárna 107 | [14 empty] | VV | 2 | 1 | True | 0 | ROZPOCET
| VV |  | 8,28*2 |  | 16.56 | [12 empty] | VV | 2 | 2 | True | 0 | ROZPOCET
| VV |  | "sprcha 108 | [14 empty] | VV | 2 | 1 | True | 0 | ROZPOCET
| VV |  | 2,85*2 |  | 5.7 | [12 empty] | VV | 2 | 2 | True | 0 | ROZPOCET
| VV |  | "šatna mistři 106 | [14 empty] | VV | 2 | 1 | True | 0 | ROZPOCET
| VV |  | 13,54*5 |  | 67.7 | [12 empty] | VV | 2 | 2 | True | 0 | ROZPOCET
| VV |  | "kancelář mistrů 105 | [14 empty] | VV | 2 | 1 | True | 0 | ROZPOCET
| VV |  | 5,4*6,9*5 |  | 186.3 | [12 empty] | VV | 2 | 2 | True | 0 | ROZPOCET
| VV |  | "denní místnost 122 | [14 empty] | VV | 2 | 1 | True | 0 | ROZPOCET
| VV |  | 5,5*4,0*5 |  | 110 | [12 empty] | VV | 2 | 2 | True | 0 | ROZPOCET
| VV |  | "hyg zázemí 123 | [14 empty] | VV | 2 | 1 | True | 0 | ROZPOCET
| VV |  | 12,96*2 |  | 25.92 | [12 empty] | VV | 2 | 2 | True | 0 | ROZPOCET
| VV |  | "denní místnost 125 | [14 empty] | VV | 2 | 1 | True | 0 | ROZPOCET
| VV |  | 5,6*4,0*5 |  | 112 | [12 empty] | VV | 2 | 2 | True | 0 | ROZPOCET
| VV |  | "hyg zázemí 126 | [14 empty] | VV | 2 | 1 | True | 0 | ROZPOCET
| VV |  | 12,42*2 |  | 24.84 | [12 empty] | VV | 2 | 2 | True | 0 | ROZPOCET
| VV |  | Součet |  | 2004.297 | [12 empty] | VV | 2 | 4 | True | 1 | ROZPOCET
172 | K | 631319223R | Příplatek k cenámpotěrů za vyztužení polymerovými makrovlákny | m3 | 26.954 |  | 0 |  |  | základní |  | 0 | 0.00404 | 0.10889 | 0 | 0 | 4 | K | 2 |  |  |  | ROZPOCET | 0 | 0 | 0 | 0 | 0 | 1 | 0 | 4 | -790352342
| VV |  | "přednášková učebna 102 | [14 empty] | VV | 2 | 1 | True | 0 | ROZPOCET
| VV |  | 14,30*10,0*0,06 |  | 8.58 | [12 empty] | VV | 2 | 2 | True | 0 | ROZPOCET
| VV |  | "chodba 101 | [14 empty] | VV | 2 | 1 | True | 0 | ROZPOCET
| VV |  | 74,77*0,06 |  | 4.486 | [12 empty] | VV | 2 | 2 | True | 0 | ROZPOCET
| VV |  | "předsíň 100 | [14 empty] | VV | 2 | 1 | True | 0 | ROZPOCET
| VV |  | 2,0*3,0*0,06 |  | 0.36 | [12 empty] | VV | 2 | 2 | True | 0 | ROZPOCET
| VV |  | "odborná učebna 103 | [14 empty] | VV | 2 | 1 | True | 0 | ROZPOCET
| VV |  | 7,1*6,9*0,06 |  | 2.939 | [12 empty] | VV | 2 | 2 | True | 0 | ROZPOCET
| VV |  | "předsíň 104 | [14 empty] | VV | 2 | 1 | True | 0 | ROZPOCET
| VV |  | 1,8*2,0*0,06 |  | 0.216 | [12 empty] | VV | 2 | 2 | True | 0 | ROZPOCET
| VV |  | "WC chlapci 115 | [14 empty] | VV | 2 | 1 | True | 0 | ROZPOCET
| VV |  | 16,46*0,06 |  | 0.988 | [12 empty] | VV | 2 | 2 | True | 0 | ROZPOCET
| VV |  | "sklad 114 | [14 empty] | VV | 2 | 1 | True | 0 | ROZPOCET
| VV |  | 1,0*1,0*0,06 |  | 0.06 | [12 empty] | VV | 2 | 2 | True | 0 | ROZPOCET
| VV |  | "WC dívky 113 | [14 empty] | VV | 2 | 1 | True | 0 | ROZPOCET
| VV |  | 3,19*0,06 |  | 0.191 | [12 empty] | VV | 2 | 2 | True | 0 | ROZPOCET
| VV |  | "WC OTP 112 | [14 empty] | VV | 2 | 1 | True | 0 | ROZPOCET
| VV |  | 2,295*1,86*0,06 |  | 0.256 | [12 empty] | VV | 2 | 2 | True | 0 | ROZPOCET
| VV |  | "úklid 111 | [14 empty] | VV | 2 | 1 | True | 0 | ROZPOCET
| VV |  | 1,3*0,95*0,06 |  | 0.074 | [12 empty] | VV | 2 | 2 | True | 0 | ROZPOCET
| VV |  | "šatna uklízeček 110 | [14 empty] | VV | 2 | 1 | True | 0 | ROZPOCET
| VV |  | 5,65*0,06 |  | 0.339 | [12 empty] | VV | 2 | 2 | True | 0 | ROZPOCET
| VV |  | "WC 109 | [14 empty] | VV | 2 | 1 | True | 0 | ROZPOCET
| VV |  | 9,36*0,06 |  | 0.562 | [12 empty] | VV | 2 | 2 | True | 0 | ROZPOCET
| VV |  | "umývárna 107 | [14 empty] | VV | 2 | 1 | True | 0 | ROZPOCET
| VV |  | 8,28*0,06 |  | 0.497 | [12 empty] | VV | 2 | 2 | True | 0 | ROZPOCET
| VV |  | "sprcha 108 | [14 empty] | VV | 2 | 1 | True | 0 | ROZPOCET
| VV |  | 2,85*0,06 |  | 0.171 | [12 empty] | VV | 2 | 2 | True | 0 | ROZPOCET
| VV |  | "šatna mistři 106 | [14 empty] | VV | 2 | 1 | True | 0 | ROZPOCET
| VV |  | 13,54*0,06 |  | 0.812 | [12 empty] | VV | 2 | 2 | True | 0 | ROZPOCET
| VV |  | "kancelář mistrů 105 | [14 empty] | VV | 2 | 1 | True | 0 | ROZPOCET
| VV |  | 5,4*6,9*0,06 |  | 2.236 | [12 empty] | VV | 2 | 2 | True | 0 | ROZPOCET
| VV |  | "denní místnost 122 | [14 empty] | VV | 2 | 1 | True | 0 | ROZPOCET
| VV |  | 5,5*4,0*0,06 |  | 1.32 | [12 empty] | VV | 2 | 2 | True | 0 | ROZPOCET
| VV |  | "hyg zázemí 123 | [14 empty] | VV | 2 | 1 | True | 0 | ROZPOCET
| VV |  | 12,96*0,06 |  | 0.778 | [12 empty] | VV | 2 | 2 | True | 0 | ROZPOCET
| VV |  | "denní místnost 125 | [14 empty] | VV | 2 | 1 | True | 0 | ROZPOCET
| VV |  | 5,6*4,0*0,06 |  | 1.344 | [12 empty] | VV | 2 | 2 | True | 0 | ROZPOCET
| VV |  | "hyg zázemí 126 | [14 empty] | VV | 2 | 1 | True | 0 | ROZPOCET
| VV |  | 12,42*0,06 |  | 0.745 | [12 empty] | VV | 2 | 2 | True | 0 | ROZPOCET
| VV |  | Součet |  | 26.954 | [12 empty] | VV | 2 | 4 | True | 1 | ROZPOCET
173 | K | 634112112 | Obvodová dilatace mezi stěnou a mazaninou nebo potěrem podlahovým páskem z pěnového PE tl. do 10 mm, výšky 100 mm | m | 12.97 |  | 0 | CS ÚRS 2023 01 |  | základní |  | 0 | 2e-05 | 0.0002594 | 0 | 0 | 4 | K | 2 |  |  |  | ROZPOCET | 0 | 0 | 0 | 0 | 0 | 1 | 0 | 4 | -432706789
| Online PSC |  | https://podminky.urs.cz/item/CS_URS_2023_01/634112112 | [14 empty] | Online PSC | 2
| VV |  | "sklad olejů 118 | [14 empty] | VV | 2 | 1 | True | 0 | ROZPOCET
| VV |  | (2,485*2+4,0*2) |  | 12.97 | [12 empty] | VV | 2 | 2 | True | 0 | ROZPOCET
| VV |  | Součet |  | 12.97 | [12 empty] | VV | 2 | 4 | True | 1 | ROZPOCET
174 | K | 634112113 | Obvodová dilatace mezi stěnou a mazaninou nebo potěrem podlahovým páskem z pěnového PE tl. do 10 mm, výšky 80 mm | m | 398.995 |  | 0 | CS ÚRS 2023 01 |  | základní |  | 0 | 2e-05 | 0.0079799 | 0 | 0 | 4 | K | 2 |  |  |  | ROZPOCET | 0 | 0 | 0 | 0 | 0 | 1 | 0 | 4 | 1796366687
| Online PSC |  | https://podminky.urs.cz/item/CS_URS_2023_01/634112113 | [14 empty] | Online PSC | 2
| VV |  | "předsíň 100 | [14 empty] | VV | 2 | 1 | True | 0 | ROZPOCET
| VV |  | (2,0*2+3,0*2) |  | 10 | [12 empty] | VV | 2 | 2 | True | 0 | ROZPOCET
| VV |  | "předsíň 104 | [14 empty] | VV | 2 | 1 | True | 0 | ROZPOCET
| VV |  | (1,8*2+2,0*2) |  | 7.6 | [12 empty] | VV | 2 | 2 | True | 0 | ROZPOCET
| VV |  | "WC chlapci 115 | [14 empty] | VV | 2 | 1 | True | 0 | ROZPOCET
| VV |  | (3,1*2+2,0*2+2*0,25+3,140*2+2,55*2+0,96*4+1,415*4) |  | 31.58 | [12 empty] | VV | 2 | 2 | True | 0 | ROZPOCET
| VV |  | "WC dívky 113 | [14 empty] | VV | 2 | 1 | True | 0 | ROZPOCET
| VV |  | (1,96*2+1,0*2+1,0*2+1,415*2) |  | 10.75 | [12 empty] | VV | 2 | 2 | True | 0 | ROZPOCET
| VV |  | "WC OTP 112 | [14 empty] | VV | 2 | 1 | True | 0 | ROZPOCET
| VV |  | (2,295*2+1,860*2) |  | 8.31 | [12 empty] | VV | 2 | 2 | True | 0 | ROZPOCET
| VV |  | "úklid 111 | [14 empty] | VV | 2 | 1 | True | 0 | ROZPOCET
| VV |  | (1,3*2+0,95*2) |  | 4.5 | [12 empty] | VV | 2 | 2 | True | 0 | ROZPOCET
| VV |  | "WC 109 | [14 empty] | VV | 2 | 1 | True | 0 | ROZPOCET
| VV |  | (3,320*2+2,085*2+1,5*4+1,002*2+1,003*2) |  | 20.82 | [12 empty] | VV | 2 | 2 | True | 0 | ROZPOCET
| VV |  | "umývárna 107 | [14 empty] | VV | 2 | 1 | True | 0 | ROZPOCET
| VV |  | (4,035*2+1,970*2+0,5*2) |  | 13.01 | [12 empty] | VV | 2 | 2 | True | 0 | ROZPOCET
| VV |  | "sprcha 108 | [14 empty] | VV | 2 | 1 | True | 0 | ROZPOCET
| VV |  | (1,25*2+2,470*2) |  | 7.44 | [12 empty] | VV | 2 | 2 | True | 0 | ROZPOCET
| VV |  | "hyg zázemí 123 | [14 empty] | VV | 2 | 1 | True | 0 | ROZPOCET
| VV |  | (4,0*2+3,435*2+1,435*4+0,95*4) |  | 24.41 | [12 empty] | VV | 2 | 2 | True | 0 | ROZPOCET
| VV |  | "hyg zázemí 126 | [14 empty] | VV | 2 | 1 | True | 0 | ROZPOCET
| VV |  | (4,0*2+3,250*2+1,450*4+0,95*4) |  | 24.1 | [12 empty] | VV | 2 | 2 | True | 0 | ROZPOCET
| VV |  | "přednášková učebna 102 | [14 empty] | VV | 2 | 1 | True | 0 | ROZPOCET
| VV |  | (14,30*2+10,0*2+0,4*2) |  | 49.4 | [12 empty] | VV | 2 | 2 | True | 0 | ROZPOCET
| VV |  | "chodba 101 | [14 empty] | VV | 2 | 1 | True | 0 | ROZPOCET
| VV |  | (12,475+2,39+7,7+5,39+12,475+0,5+1,8+0,5+5,3+6,105+2,085+2,07+1,02+0,14+4,25+2,385+0,3*2*3+0,3*2+0,25*4+0,115*2*4) |  | 70.905 | [12 empty] | VV | 2 | 2 | True | 0 | ROZPOCET
| VV |  | "odborná učebna 103 | [14 empty] | VV | 2 | 1 | True | 0 | ROZPOCET
| VV |  | (7,1*2+6,9*2) |  | 28 | [12 empty] | VV | 2 | 2 | True | 0 | ROZPOCET
| VV |  | "sklad 114 | [14 empty] | VV | 2 | 1 | True | 0 | ROZPOCET
| VV |  | (1,0*2+1,0*2) |  | 4 | [12 empty] | VV | 2 | 2 | True | 0 | ROZPOCET
| VV |  | "šatna uklízeček 110 | [14 empty] | VV | 2 | 1 | True | 0 | ROZPOCET
| VV |  | (2,295*2+3,185*2) |  | 10.96 | [12 empty] | VV | 2 | 2 | True | 0 | ROZPOCET
| VV |  | "šatna mistři 106 | [14 empty] | VV | 2 | 1 | True | 0 | ROZPOCET
| VV |  | (5,4*2+2,790*2+0,115*2) |  | 16.61 | [12 empty] | VV | 2 | 2 | True | 0 | ROZPOCET
| VV |  | "kancelář mistrů 105 | [14 empty] | VV | 2 | 1 | True | 0 | ROZPOCET
| VV |  | (5,4*2+6,9*2) |  | 24.6 | [12 empty] | VV | 2 | 2 | True | 0 | ROZPOCET
| VV |  | "denní místnost 122 | [14 empty] | VV | 2 | 1 | True | 0 | ROZPOCET
| VV |  | (5,5*2+4,0*2+0,25*2) |  | 19.5 | [12 empty] | VV | 2 | 2 | True | 0 | ROZPOCET
| VV |  | "denní místnost 125 | [14 empty] | VV | 2 | 1 | True | 0 | ROZPOCET
| VV |  | (5,6*2+4,0*0,2+0,25*2) |  | 12.5 | [12 empty] | VV | 2 | 2 | True | 0 | ROZPOCET
| VV |  | Součet |  | 398.995 | [12 empty] | VV | 2 | 4 | True | 1 | ROZPOCET
175 | K | 634112114 | Obvodová dilatace mezi stěnou a mazaninou nebo potěrem podlahovým páskem z pěnového PE tl. do 10 mm, výšky 120 mm | m | 41.23 |  | 0 | CS ÚRS 2023 01 |  | základní |  | 0 | 2e-05 | 0.0008246 | 0 | 0 | 4 | K | 2 |  |  |  | ROZPOCET | 0 | 0 | 0 | 0 | 0 | 1 | 0 | 4 | 1441207267
| Online PSC |  | https://podminky.urs.cz/item/CS_URS_2023_01/634112114 | [14 empty] | Online PSC | 2
| VV |  | "technická místnost 116 | [14 empty] | VV | 2 | 1 | True | 0 | ROZPOCET
| VV |  | (2,55*2+4,0*2) |  | 13.1 | [12 empty] | VV | 2 | 2 | True | 0 | ROZPOCET
| VV |  | "místnost pro kompresor 117 | [14 empty] | VV | 2 | 1 | True | 0 | ROZPOCET
| VV |  | (2,55*2+4,0*2) |  | 13.1 | [12 empty] | VV | 2 | 2 | True | 0 | ROZPOCET
| VV |  | "příruční sklad 121 | [14 empty] | VV | 2 | 1 | True | 0 | ROZPOCET
| VV |  | (3,515*2+4,0*2) |  | 15.03 | [12 empty] | VV | 2 | 2 | True | 0 | ROZPOCET
| VV |  | Součet |  | 41.23 | [12 empty] | VV | 2 | 4 | True | 1 | ROZPOCET
176 | K | 634112117 | Obvodová dilatace mezi stěnou a mazaninou nebo potěrem podlahovým páskem z pěnového PE tl. do 10 mm, výšky 200 mm | m | 15.167 |  | 0 | CS ÚRS 2023 01 |  | základní |  | 0 | 2e-05 | 0.00030334 | 0 | 0 | 4 | K | 2 |  |  |  | ROZPOCET | 0 | 0 | 0 | 0 | 0 | 1 | 0 | 4 | 780921856
| Online PSC |  | https://podminky.urs.cz/item/CS_URS_2023_01/634112117 | [14 empty] | Online PSC | 2
| VV |  | "dílny 119,120,124 | [14 empty] | VV | 2 | 1 | True | 0 | ROZPOCET
| VV |  | 0,1*(10,05*2+10,36*2+19,955*2+10,36*2+14,75*2+10,36*2) |  | 15.167 | [12 empty] | VV | 2 | 2 | True | 0 | ROZPOCET
| VV |  | Součet |  | 15.167 | [12 empty] | VV | 2 | 4 | True | 1 | ROZPOCET
177 | K | 635111232 | Násyp ze štěrkopísku, písku nebo kameniva pod podlahy se zhutněním z kameniva drobného 0-4 | m3 | 4.632 |  | 0 | CS ÚRS 2023 01 |  | základní |  | 0 | 1.98 | 9.1714 | 0 | 0 | 4 | K | 2 |  |  |  | ROZPOCET | 0 | 0 | 0 | 0 | 0 | 1 | 0 | 4 | 1552847965
| Online PSC |  | https://podminky.urs.cz/item/CS_URS_2023_01/635111232 | [14 empty] | Online PSC | 2
| VV |  | 0,01*(10,005*10,36+19,955*10,36+14,750*10,36) |  | 4.632 | [12 empty] | VV | 2 | 2 | True | 0 | ROZPOCET
| VV |  | Součet |  | 4.632 | [12 empty] | VV | 2 | 4 | True | 1 | ROZPOCET
178 | K | 635111241 | Násyp ze štěrkopísku, písku nebo kameniva pod podlahy se zhutněním z kameniva hrubého 8-32 | m3 | 300.757 |  | 0 | CS ÚRS 2023 01 |  | základní |  | 0 | 2.16 | 649.6351 | 0 | 0 | 4 | K | 2 |  |  |  | ROZPOCET | 0 | 0 | 0 | 0 | 0 | 1 | 0 | 4 | -1545627208
| Online PSC |  | https://podminky.urs.cz/item/CS_URS_2023_01/635111241 | [14 empty] | Online PSC | 2
| VV |  | "zděná část | [14 empty] | VV | 2 | 1 | True | 0 | ROZPOCET
| VV |  | 0,25*((9,630+0,1+0,2)*(13,860+0,2+0,2)+(6,73+0,1+0,2)*(4,3+0,1+0,1)+(7,13-0,1+0,2)*(2,7+0,1+0,1)+(5,2+0,1+0,1)*(6,73+0,1+0,2)) |  | 58.041 | [12 empty] | VV | 2 | 2 | True | 0 | ROZPOCET
| VV |  | 0,25*((6,8+0,1+0,1)*(6,530+0,1+0,2)+(1,5+0,1+0,1)*(13,86+0,2+0,2)+(0,5+0,1)*(1,53+0,1+0,2)+(5,075+0,1+0,125)*(4,6+0,1+0,1)) |  | 24.648 | [12 empty] | VV | 2 | 2 | True | 0 | ROZPOCET
| VV |  | 0,25*((2,13-0,1+0,2)*(5,075-0,5+0,1+0,125)+(5,075+0,1+0,125)*(6,53+0,2+0,1)) |  | 11.726 | [12 empty] | VV | 2 | 2 | True | 0 | ROZPOCET
| VV |  | 0,25*((2,25+0,1+0,175)*(3,655+0,2+0,1)+(2,05+0,1+0,1)*(3,655+0,2+0,1)+(2,075+0,1+0,1)*(3,655+0,2+0,1)) |  | 6.971 | [12 empty] | VV | 2 | 2 | True | 0 | ROZPOCET
| VV |  | 0,25*((3,275+0,1+0,1)*(3,655+0,2+0,1)+(5,45+0,1+0,1)*(3,655+0,2+0,1)+(3,025+0,1+0,1)*(3,655+0,1+0,1)+(5,425+0,1+0,1)*(3,655+0,1+0,2)) |  | 17.692 | [12 empty] | VV | 2 | 2 | True | 0 | ROZPOCET
| VV |  | 0,25*((2,905+0,1+0,2)*(3,655+0,1+0,2)) |  | 3.169 | [12 empty] | VV | 2 | 2 | True | 0 | ROZPOCET
| VV |  | "ocelová část | [14 empty] | VV | 2 | 1 | True | 0 | ROZPOCET
| VV |  | 0,4*((0,125+9,705+0,1)*(0,125+1,195+7,750+0,89+0,1)) |  | 39.958 | [12 empty] | VV | 2 | 2 | True | 0 | ROZPOCET
| VV |  | 0,4*((0,1+14,50+0,1)*(0,125+1,195+7,750+0,89+0,1)) |  | 59.153 | [12 empty] | VV | 2 | 2 | True | 0 | ROZPOCET
| VV |  | 0,4*((0,1+19,25+0,25+0,1)*(0,1+0,92+7,750+0,89+0,1)) |  | 76.909 | [12 empty] | VV | 2 | 2 | True | 0 | ROZPOCET
| VV |  | 0,77*0,77/2*(3,6+0,15+0,15+2,1*2+0,15*2) |  | 2.49 | [12 empty] | VV | 2 | 2 | True | 0 | ROZPOCET
| VV |  | Součet |  | 300.757 | [12 empty] | VV | 2 | 4 | True | 1 | ROZPOCET
179 | K | 635321121 | Násyp z recyklátu pod podlahy s udusáním a urovnáním povrchu, z recyklátu skleněného (pěnového skla) | m3 | 158.761 |  | 0 | CS ÚRS 2023 01 |  | základní |  | 0 | 0.208 | 33.0223 | 0 | 0 | 4 | K | 2 |  |  |  | ROZPOCET | 0 | 0 | 0 | 0 | 0 | 1 | 0 | 4 | -1504185237
| Online PSC |  | https://podminky.urs.cz/item/CS_URS_2023_01/635321121 | [14 empty] | Online PSC | 2
| VV |  | 0,16*(0,125+9,75+0,1)*2 |  | 3.192 | [12 empty] | VV | 2 | 2 | True | 0 | ROZPOCET
| VV |  | (0,16+0,4*0,4)*(0,125+1,195+7,75+0,89+0,1) |  | 3.219 | [12 empty] | VV | 2 | 2 | True | 0 | ROZPOCET
| VV |  | 0,4*1,120*(0,125+1,195+7,75+0,89+0,1) |  | 4.507 | [12 empty] | VV | 2 | 2 | True | 0 | ROZPOCET
| VV |  | 0,195*3,460*(6,130) |  | 4.136 | [12 empty] | VV | 2 | 2 | True | 0 | ROZPOCET
| VV |  | 0,16*(6,310+3,460+1,5) |  | 1.803 | [12 empty] | VV | 2 | 2 | True | 0 | ROZPOCET
| VV |  | 0,25*(3,46*2,1)*2+0,126*0,775*3,460 |  | 3.971 | [12 empty] | VV | 2 | 2 | True | 0 | ROZPOCET
| VV |  | (0,16+0,4*0,4)*(0,3+0,75+3,5+1,5+3,5+0,75-0,15) |  | 3.248 | [12 empty] | VV | 2 | 2 | True | 0 | ROZPOCET
| VV |  | (0,16+0,4*0,4)*(0,6+0,45+3,5+0,45+0,6+1,120) |  | 2.15 | [12 empty] | VV | 2 | 2 | True | 0 | ROZPOCET
| VV |  | (0,16+0,4*0,4)*(0,1+0,89+7,750+1,195+0,125) |  | 3.219 | [12 empty] | VV | 2 | 2 | True | 0 | ROZPOCET
| VV |  | (0,16+0,4*0,4)*((0,1+0,89+7,750+1,195+0,125)+(0,1+0,89+7,750+0,92+0,1)+(0,5+3,5+1,5+3,5+1,5+3,5+1,5+3,5+0,450+0,1)*2) |  | 18.854 | [12 empty] | VV | 2 | 2 | True | 0 | ROZPOCET
| VV |  | 0,25*(10,005*10,36+19,955*10,36+14,750*10,36-2,66*1,45*2-2,35*5,801) |  | 110.462 | [12 empty] | VV | 2 | 2 | True | 0 | ROZPOCET
| VV |  | Součet |  | 158.761 | [12 empty] | VV | 2 | 4 | True | 1 | ROZPOCET
180 | K | 642942111 | Osazování zárubní nebo rámů kovových dveřních lisovaných nebo z úhelníků bez dveřních křídel na cementovou maltu, plochy otvoru do 2,5 m2 | kus | 27 |  | 0 | CS ÚRS 2023 01 |  | základní |  | 0 | 0.01777 | 0.47979 | 0 | 0 | 4 | K | 2 |  |  |  | ROZPOCET | 0 | 0 | 0 | 0 | 0 | 1 | 0 | 4 | -1721832203
| Online PSC |  | https://podminky.urs.cz/item/CS_URS_2023_01/642942111 | [14 empty] | Online PSC | 2
181 | M | 55331487 | zárubeň jednokřídlá ocelová pro zdění tl stěny 110-150mm rozměru 800/1970, 2100mm | kus | 3 |  | 0 | CS ÚRS 2023 01 |  | základní |  | 0 | 0.01521 | 0.04563 | 0 | 0 | 8 | M | 2 |  |  |  | ROZPOCET | 0 | 0 | 0 | 0 | 0 | 1 | 0 | 4 | 1156286209
| VV |  | 1"P108 |  | 1 | [12 empty] | VV | 2 | 2 | True | 0 | ROZPOCET
| VV |  | 1"L112 |  | 1 | [12 empty] | VV | 2 | 2 | True | 0 | ROZPOCET
| VV |  | 1"P113 |  | 1 | [12 empty] | VV | 2 | 2 | True | 0 | ROZPOCET
| VV |  | Součet |  | 3 | [12 empty] | VV | 2 | 4 | True | 1 | ROZPOCET
182 | M | 55331482 | zárubeň jednokřídlá ocelová pro zdění tl stěny 75-100mm rozměru 800/1970, 2100mm | kus | 10 |  | 0 | CS ÚRS 2023 01 |  | základní |  | 0 | 0.01249 | 0.1249 | 0 | 0 | 8 | M | 2 |  |  |  | ROZPOCET | 0 | 0 | 0 | 0 | 0 | 1 | 0 | 4 | -1148487356
| VV |  | 1"L109 |  | 1 | [12 empty] | VV | 2 | 2 | True | 0 | ROZPOCET
| VV |  | 1"P117 |  | 1 | [12 empty] | VV | 2 | 2 | True | 0 | ROZPOCET
| VV |  | 1"L118 |  | 1 | [12 empty] | VV | 2 | 2 | True | 0 | ROZPOCET
| VV |  | 1"L119 |  | 1 | [12 empty] | VV | 2 | 2 | True | 0 | ROZPOCET
| VV |  | 1"L120 |  | 1 | [12 empty] | VV | 2 | 2 | True | 0 | ROZPOCET
| VV |  | 1"L121 |  | 1 | [12 empty] | VV | 2 | 2 | True | 0 | ROZPOCET
| VV |  | 1"P122 |  | 1 | [12 empty] | VV | 2 | 2 | True | 0 | ROZPOCET
| VV |  | 1"P123 |  | 1 | [12 empty] | VV | 2 | 2 | True | 0 | ROZPOCET
| VV |  | 1"P134 |  | 1 | [12 empty] | VV | 2 | 2 | True | 0 | ROZPOCET
| VV |  | 1"P138 |  | 1 | [12 empty] | VV | 2 | 2 | True | 0 | ROZPOCET
| VV |  | Součet |  | 10 | [12 empty] | VV | 2 | 4 | True | 1 | ROZPOCET
183 | M | 55331481 | zárubeň jednokřídlá ocelová pro zdění tl stěny 75-100mm rozměru 700/1970, 2100mm | kus | 9 |  | 0 | CS ÚRS 2023 01 |  | základní |  | 0 | 0.01225 | 0.11025 | 0 | 0 | 8 | M | 2 |  |  |  | ROZPOCET | 0 | 0 | 0 | 0 | 0 | 1 | 0 | 4 | -237556895
| VV |  | 1"L110 |  | 1 | [12 empty] | VV | 2 | 2 | True | 0 | ROZPOCET
| VV |  | 1"L111 |  | 1 | [12 empty] | VV | 2 | 2 | True | 0 | ROZPOCET
| VV |  | 1"P114 |  | 1 | [12 empty] | VV | 2 | 2 | True | 0 | ROZPOCET
| VV |  | 1"P124 |  | 1 | [12 empty] | VV | 2 | 2 | True | 0 | ROZPOCET
| VV |  | 1"L125 |  | 1 | [12 empty] | VV | 2 | 2 | True | 0 | ROZPOCET
| VV |  | 1"L135 |  | 1 | [12 empty] | VV | 2 | 2 | True | 0 | ROZPOCET
| VV |  | 1"L136 |  | 1 | [12 empty] | VV | 2 | 2 | True | 0 | ROZPOCET
| VV |  | 1"L139 |  | 1 | [12 empty] | VV | 2 | 2 | True | 0 | ROZPOCET
| VV |  | 1"L140 |  | 1 | [12 empty] | VV | 2 | 2 | True | 0 | ROZPOCET
| VV |  | Součet |  | 9 | [12 empty] | VV | 2 | 4 | True | 1 | ROZPOCET
184 | M | 55331483 | zárubeň jednokřídlá ocelová pro zdění tl stěny 75-100mm rozměru 900/1970, 2100mm | kus | 4 |  | 0 | CS ÚRS 2023 01 |  | základní |  | 0 | 0.01272 | 0.05088 | 0 | 0 | 8 | M | 2 |  |  |  | ROZPOCET | 0 | 0 | 0 | 0 | 0 | 1 | 0 | 4 | 161107056
| VV |  | 1"L115 |  | 1 | [12 empty] | VV | 2 | 2 | True | 0 | ROZPOCET
| VV |  | 1"L132 |  | 1 | [12 empty] | VV | 2 | 2 | True | 0 | ROZPOCET
| VV |  | 1"L133 |  | 1 | [12 empty] | VV | 2 | 2 | True | 0 | ROZPOCET
| VV |  | 1"L137 |  | 1 | [12 empty] | VV | 2 | 2 | True | 0 | ROZPOCET
| VV |  | Součet |  | 4 | [12 empty] | VV | 2 | 4 | True | 1 | ROZPOCET
185 | M | 55331480 | zárubeň jednokřídlá ocelová pro zdění tl stěny 75-100mm rozměru 600/1970, 2100mm | kus | 1 |  | 0 | CS ÚRS 2023 01 |  | základní |  | 0 | 0.01201 | 0.01201 | 0 | 0 | 8 | M | 2 |  |  |  | ROZPOCET | 0 | 0 | 0 | 0 | 0 | 1 | 0 | 4 | -1165436014
| VV |  | 1"L116 |  | 1 | [12 empty] | VV | 2 | 2 | True | 0 | ROZPOCET
| VV |  | Součet |  | 1 | [12 empty] | VV | 2 | 4 | True | 1 | ROZPOCET
186 | K | 642942221 | Osazování zárubní nebo rámů kovových dveřních lisovaných nebo z úhelníků bez dveřních křídel na cementovou maltu, plochy otvoru přes 2,5 do 4,5 m2 | kus | 2 |  | 0 | CS ÚRS 2023 01 |  | základní |  | 0 | 0.03532 | 0.07064 | 0 | 0 | 4 | K | 2 |  |  |  | ROZPOCET | 0 | 0 | 0 | 0 | 0 | 1 | 0 | 4 | 720945828
| Online PSC |  | https://podminky.urs.cz/item/CS_URS_2023_01/642942221 | [14 empty] | Online PSC | 2
187 | M | 55331745R | zárubeň dvoukřídlá ocelová pro zdění tl stěny 75-100mm rozměru 1600/2100, 2150mm | kus | 2 |  | 0 |  |  | základní |  | 0 | 0.0159 | 0.0318 | 0 | 0 | 8 | M | 2 |  |  |  | ROZPOCET | 0 | 0 | 0 | 0 | 0 | 1 | 0 | 4 | -1303953898
| VV |  | 1"P106 |  | 1 | [12 empty] | VV | 2 | 2 | True | 0 | ROZPOCET
| VV |  | 1"L107 |  | 1 | [12 empty] | VV | 2 | 2 | True | 0 | ROZPOCET
| VV |  | Součet |  | 2 | [12 empty] | VV | 2 | 4 | True | 1 | ROZPOCET
| D | 9 | Ostatní konstrukce a práce, bourání |  |  |  | 0 |  |  |  |  | 0 |  | 0.23575 |  | 0 | 1 | D | 1 |  |  |  | ROZPOCET | [6 empty] | 0
188 | K | 941111121 | Montáž lešení řadového trubkového lehkého pracovního s podlahami s provozním zatížením tř. 3 do 200 kg/m2 šířky tř. W09 od 0,9 do 1,2 m, výšky do 10 m | m2 | 1333.927 |  | 0 | CS ÚRS 2023 01 |  | základní |  | 0 | 0 | 0 | 0 | 0 | 4 | K | 2 |  |  |  | ROZPOCET | 0 | 0 | 0 | 0 | 0 | 1 | 0 | 4 | 2092579633
| Online PSC |  | https://podminky.urs.cz/item/CS_URS_2023_01/941111121 | [14 empty] | Online PSC | 2
| VV |  | 29,55*6,55 |  | 193.553 | [12 empty] | VV | 2 | 2 | True | 0 | ROZPOCET
| VV |  | (74,910-29,55)*8,8 |  | 399.168 | [12 empty] | VV | 2 | 2 | True | 0 | ROZPOCET
| VV |  | 15,30*6,5 |  | 99.45 | [12 empty] | VV | 2 | 2 | True | 0 | ROZPOCET
| VV |  | (74,910-3,88-5,0-5,0-0,23)*6,5 |  | 395.2 | [12 empty] | VV | 2 | 2 | True | 0 | ROZPOCET
| VV |  | 4,6*6,5 |  | 29.9 | [12 empty] | VV | 2 | 2 | True | 0 | ROZPOCET
| VV |  | (3,88+5,0+5,0+0,23)*8,8 |  | 124.168 | [12 empty] | VV | 2 | 2 | True | 0 | ROZPOCET
| VV |  | 10,510*8,8 |  | 92.488 | [12 empty] | VV | 2 | 2 | True | 0 | ROZPOCET
| VV |  | Součet |  | 1333.927 | [12 empty] | VV | 2 | 4 | True | 1 | ROZPOCET
189 | K | 941111221 | Montáž lešení řadového trubkového lehkého pracovního s podlahami s provozním zatížením tř. 3 do 200 kg/m2 Příplatek za první a každý další den použití lešení k ceně -1121 | m2 | 120053.43 |  | 0 | CS ÚRS 2023 01 |  | základní |  | 0 | 0 | 0 | 0 | 0 | 4 | K | 2 |  |  |  | ROZPOCET | 0 | 0 | 0 | 0 | 0 | 1 | 0 | 4 | -237377338
| Online PSC |  | https://podminky.urs.cz/item/CS_URS_2023_01/941111221 | [14 empty] | Online PSC | 2
| VV |  | 29,55*6,55 |  | 193.553 | [12 empty] | VV | 2 | 2 | True | 0 | ROZPOCET
| VV |  | (74,910-29,55)*8,8 |  | 399.168 | [12 empty] | VV | 2 | 2 | True | 0 | ROZPOCET
| VV |  | 15,30*6,5 |  | 99.45 | [12 empty] | VV | 2 | 2 | True | 0 | ROZPOCET
| VV |  | (74,910-3,88-5,0-5,0-0,23)*6,5 |  | 395.2 | [12 empty] | VV | 2 | 2 | True | 0 | ROZPOCET
| VV |  | 4,6*6,5 |  | 29.9 | [12 empty] | VV | 2 | 2 | True | 0 | ROZPOCET
| VV |  | (3,88+5,0+5,0+0,23)*8,8 |  | 124.168 | [12 empty] | VV | 2 | 2 | True | 0 | ROZPOCET
| VV |  | 10,510*8,8 |  | 92.488 | [12 empty] | VV | 2 | 2 | True | 0 | ROZPOCET
| VV |  | Součet |  | 1333.927 | [12 empty] | VV | 2 | 4 | True | 1 | ROZPOCET
| VV |  | 1333,927*90 'Přepočtené koeficientem množství |  | 120053.43 | [12 empty] | VV | 2 | 2 | False | 1 | ROZPOCET
190 | K | 941111821 | Demontáž lešení řadového trubkového lehkého pracovního s podlahami s provozním zatížením tř. 3 do 200 kg/m2 šířky tř. W09 od 0,9 do 1,2 m, výšky do 10 m | m2 | 1333.927 |  | 0 | CS ÚRS 2023 01 |  | základní |  | 0 | 0 | 0 | 0 | 0 | 4 | K | 2 |  |  |  | ROZPOCET | 0 | 0 | 0 | 0 | 0 | 1 | 0 | 4 | 1220238812
| Online PSC |  | https://podminky.urs.cz/item/CS_URS_2023_01/941111821 | [14 empty] | Online PSC | 2
| VV |  | 29,55*6,55 |  | 193.553 | [12 empty] | VV | 2 | 2 | True | 0 | ROZPOCET
| VV |  | (74,910-29,55)*8,8 |  | 399.168 | [12 empty] | VV | 2 | 2 | True | 0 | ROZPOCET
| VV |  | 15,30*6,5 |  | 99.45 | [12 empty] | VV | 2 | 2 | True | 0 | ROZPOCET
| VV |  | (74,910-3,88-5,0-5,0-0,23)*6,5 |  | 395.2 | [12 empty] | VV | 2 | 2 | True | 0 | ROZPOCET
| VV |  | 4,6*6,5 |  | 29.9 | [12 empty] | VV | 2 | 2 | True | 0 | ROZPOCET
| VV |  | (3,88+5,0+5,0+0,23)*8,8 |  | 124.168 | [12 empty] | VV | 2 | 2 | True | 0 | ROZPOCET
| VV |  | 10,510*8,8 |  | 92.488 | [12 empty] | VV | 2 | 2 | True | 0 | ROZPOCET
| VV |  | Součet |  | 1333.927 | [12 empty] | VV | 2 | 4 | True | 1 | ROZPOCET
191 | K | 949101112 | Lešení pomocné pracovní pro objekty pozemních staveb pro zatížení do 150 kg/m2, o výšce lešeňové podlahy přes 1,9 do 3,5 m | m2 | 942.98 |  | 0 | CS ÚRS 2023 01 |  | základní |  | 0 | 0.00021 | 0.19803 | 0 | 0 | 4 | K | 2 |  |  |  | ROZPOCET | 0 | 0 | 0 | 0 | 0 | 1 | 0 | 4 | 33372398
| Online PSC |  | https://podminky.urs.cz/item/CS_URS_2023_01/949101112 | [14 empty] | Online PSC | 2
| VV |  | 5,94+74,77+142,55+48,57+3,54+36,89+13,54+8,28+2,90+9,36+5,65+1,08+3,96+3,19+0,94+16,46+10,30+8,99+10,24+102+150,55+13,78+21,72+12,96+200,31+22,11+12,4 |  | 942.98 | [12 empty] | VV | 2 | 2 | True | 0 | ROZPOCET
| VV |  | Součet |  | 942.98 | [12 empty] | VV | 2 | 4 | True | 1 | ROZPOCET
192 | K | 952901114 | Vyčištění budov nebo objektů před předáním do užívání budov bytové nebo občanské výstavby, světlé výšky podlaží přes 4 m | m2 | 942.98 |  | 0 | CS ÚRS 2023 01 |  | základní |  | 0 | 4e-05 | 0.037719 | 0 | 0 | 4 | K | 2 |  |  |  | ROZPOCET | 0 | 0 | 0 | 0 | 0 | 1 | 0 | 4 | 1826070281
| Online PSC |  | https://podminky.urs.cz/item/CS_URS_2023_01/952901114 | [14 empty] | Online PSC | 2
| VV |  | 5,94+74,77+142,55+48,57+3,54+36,89+13,54+8,28+2,90+9,36+5,65+1,08+3,96+3,19+0,94+16,46+10,30+8,99+10,24+102+150,55+13,78+21,72+12,96+200,31+22,11+12,4 |  | 942.98 | [12 empty] | VV | 2 | 2 | True | 0 | ROZPOCET
| VV |  | Součet |  | 942.98 | [12 empty] | VV | 2 | 4 | True | 1 | ROZPOCET
193 | K | 975000R01 | Odtsranění původního topného kolektoru 4,5m3 | kpl | 1 |  | 0 |  |  | základní |  | 0 | 0 | 0 | 0 | 0 | 4 | K | 2 |  |  |  | ROZPOCET | 0 | 0 | 0 | 0 | 0 | 1 | 0 | 4 | -1547131345
| VV |  | "bude ověřeno jeho vedení a výškové uložení, následně bude kolektor odstraněn nebo zalit betonem | [14 empty] | VV | 2 | 1 | True | 0 | ROZPOCET
| VV |  | 1 |  | 1 | [12 empty] | VV | 2 | 2 | True | 0 | ROZPOCET
| VV |  | Součet |  | 1 | [12 empty] | VV | 2 | 4 | True | 1 | ROZPOCET
194 | K | 975000R02 | D+M Ochranný kryt hasícího přístroje Ov/09 dle PD | ks | 3 |  | 0 |  |  | základní |  | 0 | 0 | 0 | 0 | 0 | 4 | K | 2 |  |  |  | ROZPOCET | 0 | 0 | 0 | 0 | 0 | 1 | 0 | 4 | -638277346
195 | K | 975000R03 | D+M Hydrantová skříň Ov/10 dle PD | ks | 3 |  | 0 |  |  | základní |  | 0 | 0 | 0 | 0 | 0 | 4 | K | 2 |  |  |  | ROZPOCET | 0 | 0 | 0 | 0 | 0 | 1 | 0 | 4 | -1909623834
196 | K | 975000R04 | D+M Hasící přístroje Ov/11 dle PD | ks | 11 |  | 0 |  |  | základní |  | 0 | 0 | 0 | 0 | 0 | 4 | K | 2 |  |  |  | ROZPOCET | 0 | 0 | 0 | 0 | 0 | 1 | 0 | 4 | 1031816476
197 | K | 975000R05 | D+M Kabelová chránička Ov/12 dle PD | m | 10.8 |  | 0 |  |  | základní |  | 0 | 0 | 0 | 0 | 0 | 4 | K | 2 |  |  |  | ROZPOCET | 0 | 0 | 0 | 0 | 0 | 1 | 0 | 4 | -1373276963
198 | K | 975000R06 | D+M Kabelová chránička Ov/13 dle PD | m | 16 |  | 0 |  |  | základní |  | 0 | 0 | 0 | 0 | 0 | 4 | K | 2 |  |  |  | ROZPOCET | 0 | 0 | 0 | 0 | 0 | 1 | 0 | 4 | 2004620042
199 | K | 975000R07 | D+M Protipožární půdní schody Ov/15 dle PD | kus | 3 |  | 0 |  |  | základní |  | 0 | 0 | 0 | 0 | 0 | 4 | K | 2 |  |  |  | ROZPOCET | 0 | 0 | 0 | 0 | 0 | 1 | 0 | 4 | 2032152734
200 | K | 975000R08 | D+M Rotační ventilační turbína Ov/16 dle PD | kus | 8 |  | 0 |  |  | základní |  | 0 | 0 | 0 | 0 | 0 | 4 | K | 2 |  |  |  | ROZPOCET | 0 | 0 | 0 | 0 | 0 | 1 | 0 | 4 | 305709049
201 | K | 975000R09 | D+M Označení prvků TZB na podhledech Ov/18 dle PD | kpl | 1 |  | 0 |  |  | základní |  | 0 | 0 | 0 | 0 | 0 | 4 | K | 2 |  |  |  | ROZPOCET | 0 | 0 | 0 | 0 | 0 | 1 | 0 | 4 | -371461070
202 | K | 975000R10 | D+M Systém generálního klíče OV/19 dle PD | soubor | 1 |  | 0 |  |  | základní |  | 0 | 0 | 0 | 0 | 0 | 4 | K | 2 |  |  |  | ROZPOCET | 0 | 0 | 0 | 0 | 0 | 1 | 0 | 4 | -1815076854
203 | K | 975000R11 | D+M Značení únikových cest Ov/28 dle PD | ks | 35 |  | 0 |  |  | základní |  | 0 | 0 | 0 | 0 | 0 | 4 | K | 2 |  |  |  | ROZPOCET | 0 | 0 | 0 | 0 | 0 | 1 | 0 | 4 | -1424160817
204 | K | 975000R12 | D+M Těsnění prostupů PÚ Ov/29 dle PD | ks | 50 |  | 0 |  |  | základní |  | 0 | 0 | 0 | 0 | 0 | 4 | K | 2 |  |  |  | ROZPOCET | 0 | 0 | 0 | 0 | 0 | 1 | 0 | 4 | 695531191
205 | K | 975000R13 | D+M Orientační systém Ov/30 dle PD | ks | 50 |  | 0 |  |  | základní |  | 0 | 0 | 0 | 0 | 0 | 4 | K | 2 |  |  |  | ROZPOCET | 0 | 0 | 0 | 0 | 0 | 1 | 0 | 4 | 530354801
206 | K | 975000R14 | D+M Rámečky na informace A4 Ov/31 dle PD | ks | 15 |  | 0 |  |  | základní |  | 0 | 0 | 0 | 0 | 0 | 4 | K | 2 |  |  |  | ROZPOCET | 0 | 0 | 0 | 0 | 0 | 1 | 0 | 4 | -945006014
207 | K | 975000R15 | D+M Rámečky na informace A3 Ov/32 dle PD | ks | 15 |  | 0 |  |  | základní |  | 0 | 0 | 0 | 0 | 0 | 4 | K | 2 |  |  |  | ROZPOCET | 0 | 0 | 0 | 0 | 0 | 1 | 0 | 4 | -1249238109
208 | K | 975000R16 | D+M Označení vstupních dveří jednotlivých prostor Ov/33 dle PD | ks | 40 |  | 0 |  |  | základní |  | 0 | 0 | 0 | 0 | 0 | 4 | K | 2 |  |  |  | ROZPOCET | 0 | 0 | 0 | 0 | 0 | 1 | 0 | 4 | 813710495
209 | K | 975000R17 | Stavební přímpomoce pro řemesla | kpl | 1 |  | 0 |  |  | základní |  | 0 | 0 | 0 | 0 | 0 | 4 | K | 2 |  |  |  | ROZPOCET | 0 | 0 | 0 | 0 | 0 | 1 | 0 | 4 | -1598270214
| D | 998 | Přesun hmot |  |  |  | 0 |  |  |  |  | 0 |  | 0 |  | 0 | 1 | D | 1 |  |  |  | ROZPOCET | [6 empty] | 0
210 | K | 998011002 | Přesun hmot pro budovy občanské výstavby, bydlení, výrobu a služby s nosnou svislou konstrukcí zděnou z cihel, tvárnic nebo kamene vodorovná dopravní vzdálenost do 100 m pro budovy výšky přes 6 do 12 m | t | 4609.374 |  | 0 | CS ÚRS 2023 01 |  | základní |  | 0 | 0 | 0 | 0 | 0 | 4 | K | 2 |  |  |  | ROZPOCET | 0 | 0 | 0 | 0 | 0 | 1 | 0 | 4 | 2024619057
| Online PSC |  | https://podminky.urs.cz/item/CS_URS_2023_01/998011002 | [14 empty] | Online PSC | 2
| D | PSV | Práce a dodávky PSV |  |  |  | 0 |  |  |  |  | 0 |  | 116.7247 |  | 0 | 2 | D | 0 |  |  |  | ROZPOCET | [6 empty] | 0
| D | 711 | Izolace proti vodě, vlhkosti a plynům |  |  |  | 0 |  |  |  |  | 0 |  | 6.8195 |  | 0 | 2 | D | 1 |  |  |  | ROZPOCET | [6 empty] | 0
211 | K | 711161222 | Izolace proti zemní vlhkosti a beztlakové vodě nopovými fóliemi na ploše svislé S vrstva ochranná, odvětrávací a drenážní s nakašírovanou filtrační textilií výška nopku 8,0 mm, tl. fólie do 0,6 mm | m2 | 348.913 |  | 0 | CS ÚRS 2023 01 |  | základní |  | 0 | 0.00064 | 0.2233 | 0 | 0 | 16 | K | 2 |  |  |  | ROZPOCET | 0 | 0 | 0 | 0 | 0 | 1 | 0 | 16 | 196411098
| Online PSC |  | https://podminky.urs.cz/item/CS_URS_2023_01/711161222 | [14 empty] | Online PSC | 2
| VV |  | "svislá izolace | [14 empty] | VV | 2 | 1 | True | 0 | ROZPOCET
| VV |  | "zateplení po obvodu zděné části | [14 empty] | VV | 2 | 1 | True | 0 | ROZPOCET
| VV |  | 1,5*(29,805+15,460+29,805) |  | 112.605 | [12 empty] | VV | 2 | 2 | True | 0 | ROZPOCET
| VV |  | 1,5*(0,05+31,105+4,730) |  | 53.828 | [12 empty] | VV | 2 | 2 | True | 0 | ROZPOCET
| VV |  | "uvnitř objektu | [14 empty] | VV | 2 | 1 | True | 0 | ROZPOCET
| VV |  | 1,150*(0,2+3,155+0,5+0,075) |  | 4.52 | [12 empty] | VV | 2 | 2 | True | 0 | ROZPOCET
| VV |  | 1,4*(0,2+3,1+0,555+0,075) |  | 5.502 | [12 empty] | VV | 2 | 2 | True | 0 | ROZPOCET
| VV |  | 0,77*(3,460+0,15+0,15+2,1*2)*2 |  | 12.258 | [12 empty] | VV | 2 | 2 | True | 0 | ROZPOCET
| VV |  | "po obvodu ocelovky | [14 empty] | VV | 2 | 1 | True | 0 | ROZPOCET
| VV |  | 2,0*(3,5+1,5+3,5+1,5+3,5+0,45+0,6+0,15+0,3*5) |  | 32.4 | [12 empty] | VV | 2 | 2 | True | 0 | ROZPOCET
| VV |  | 2,0*(1,0+0,625+0,785+1,0+1,770+1,0+1,410+1,0+0,785+0,625+1,0+0,15*2+0,05*6) |  | 23.2 | [12 empty] | VV | 2 | 2 | True | 0 | ROZPOCET
| VV |  | 2,0*(0,15+0,6+0,45+3,5+1,5+3,5+1,5+3,5+1,5+3,5+1,5+3,5+1,5+3,5+1,5+3,5+0,75+0,3*16) |  | 80.5 | [12 empty] | VV | 2 | 2 | True | 0 | ROZPOCET
| VV |  | 2,0*(0,75+3,5+1,5+0,65+1,0+0,05+0,3*2+0,3*5+1,5+1,0) |  | 24.1 | [12 empty] | VV | 2 | 2 | True | 0 | ROZPOCET
| VV |  | Součet |  | 348.913 | [12 empty] | VV | 2 | 4 | True | 1 | ROZPOCET
212 | K | 711161383 | Izolace proti zemní vlhkosti a beztlakové vodě nopovými fóliemi ostatní ukončení izolace lištou | m | 214.835 |  | 0 | CS ÚRS 2023 01 |  | základní |  | 0 | 0.00016 | 0.034374 | 0 | 0 | 16 | K | 2 |  |  |  | ROZPOCET | 0 | 0 | 0 | 0 | 0 | 1 | 0 | 16 | -337954126
| Online PSC |  | https://podminky.urs.cz/item/CS_URS_2023_01/711161383 | [14 empty] | Online PSC | 2
| VV |  | "svislá izolace | [14 empty] | VV | 2 | 1 | True | 0 | ROZPOCET
| VV |  | "zateplení po obvodu zděné části | [14 empty] | VV | 2 | 1 | True | 0 | ROZPOCET
| VV |  | (29,805+15,460+29,805) |  | 75.07 | [12 empty] | VV | 2 | 2 | True | 0 | ROZPOCET
| VV |  | (0,05+31,105+4,730) |  | 35.885 | [12 empty] | VV | 2 | 2 | True | 0 | ROZPOCET
| VV |  | "uvnitř objektu | [14 empty] | VV | 2 | 1 | True | 0 | ROZPOCET
| VV |  | (0,2+3,155+0,5+0,075) |  | 3.93 | [12 empty] | VV | 2 | 2 | True | 0 | ROZPOCET
| VV |  | (0,2+3,1+0,555+0,075) |  | 3.93 | [12 empty] | VV | 2 | 2 | True | 0 | ROZPOCET
| VV |  | (3,460+0,15+0,15+2,1*2)*2 |  | 15.92 | [12 empty] | VV | 2 | 2 | True | 0 | ROZPOCET
| VV |  | "po obvodu ocelovky | [14 empty] | VV | 2 | 1 | True | 0 | ROZPOCET
| VV |  | (3,5+1,5+3,5+1,5+3,5+0,45+0,6+0,15+0,3*5) |  | 16.2 | [12 empty] | VV | 2 | 2 | True | 0 | ROZPOCET
| VV |  | (1,0+0,625+0,785+1,0+1,770+1,0+1,410+1,0+0,785+0,625+1,0+0,15*2+0,05*6) |  | 11.6 | [12 empty] | VV | 2 | 2 | True | 0 | ROZPOCET
| VV |  | (0,15+0,6+0,45+3,5+1,5+3,5+1,5+3,5+1,5+3,5+1,5+3,5+1,5+3,5+1,5+3,5+0,75+0,3*16) |  | 40.25 | [12 empty] | VV | 2 | 2 | True | 0 | ROZPOCET
| VV |  | (0,75+3,5+1,5+0,65+1,0+0,05+0,3*2+0,3*5+1,5+1,0) |  | 12.05 | [12 empty] | VV | 2 | 2 | True | 0 | ROZPOCET
| VV |  | Součet |  | 214.835 | [12 empty] | VV | 2 | 4 | True | 1 | ROZPOCET
213 | K | 711461103 | Provedení izolace proti povrchové a podpovrchové tlakové vodě fóliemi na ploše vodorovné V přilepenou v plné ploše | m2 | 1110.866 |  | 0 | CS ÚRS 2023 01 |  | základní |  | 0 | 0.00077 | 0.85537 | 0 | 0 | 16 | K | 2 |  |  |  | ROZPOCET | 0 | 0 | 0 | 0 | 0 | 1 | 0 | 16 | 79921369
| Online PSC |  | https://podminky.urs.cz/item/CS_URS_2023_01/711461103 | [14 empty] | Online PSC | 2
| VV |  | 29,55*15,3 |  | 452.115 | [12 empty] | VV | 2 | 2 | True | 0 | ROZPOCET
| VV |  | 4,6*31,275 |  | 143.865 | [12 empty] | VV | 2 | 2 | True | 0 | ROZPOCET
| VV |  | 45,352*10,66 |  | 483.452 | [12 empty] | VV | 2 | 2 | True | 0 | ROZPOCET
| VV |  | 0,25*10,66 |  | 2.665 | [12 empty] | VV | 2 | 2 | True | 0 | ROZPOCET
| VV |  | 0,55*10,66 |  | 5.863 | [12 empty] | VV | 2 | 2 | True | 0 | ROZPOCET
| VV |  | (0,25+0,5)*4,6 |  | 3.45 | [12 empty] | VV | 2 | 2 | True | 0 | ROZPOCET
| VV |  | 0,425*(0,6*4*3) |  | 3.06 | [12 empty] | VV | 2 | 2 | True | 0 | ROZPOCET
| VV |  | 0,112*(0,8*2+2,480*2)*2*2 |  | 2.939 | [12 empty] | VV | 2 | 2 | True | 0 | ROZPOCET
| VV |  | 0,235*(5,801*2+2,470*2) |  | 3.887 | [12 empty] | VV | 2 | 2 | True | 0 | ROZPOCET
| VV |  | 0,55*(2,78*2+1,57*2)*2 |  | 9.57 | [12 empty] | VV | 2 | 2 | True | 0 | ROZPOCET
| VV |  | Součet |  | 1110.866 | [12 empty] | VV | 2 | 4 | True | 1 | ROZPOCET
214 | K | 711462103 | Provedení izolace proti povrchové a podpovrchové tlakové vodě fóliemi na ploše svislé S přilepenou v plné ploše | m2 | 419.092 |  | 0 | CS ÚRS 2023 01 |  | základní |  | 0 | 0.00077 | 0.3227 | 0 | 0 | 16 | K | 2 |  |  |  | ROZPOCET | 0 | 0 | 0 | 0 | 0 | 1 | 0 | 16 | 1638234250
| Online PSC |  | https://podminky.urs.cz/item/CS_URS_2023_01/711462103 | [14 empty] | Online PSC | 2
| VV |  | "svislá izolace | [14 empty] | VV | 2 | 1 | True | 0 | ROZPOCET
| VV |  | "zateplení po obvodu zděné části | [14 empty] | VV | 2 | 1 | True | 0 | ROZPOCET
| VV |  | 1,8*(29,805+15,460+29,805) |  | 135.126 | [12 empty] | VV | 2 | 2 | True | 0 | ROZPOCET
| VV |  | 1,8*(0,05+31,105+4,730) |  | 64.593 | [12 empty] | VV | 2 | 2 | True | 0 | ROZPOCET
| VV |  | "uvnitř objektu | [14 empty] | VV | 2 | 1 | True | 0 | ROZPOCET
| VV |  | 1,150*(0,2+3,155+0,5+0,075) |  | 4.52 | [12 empty] | VV | 2 | 2 | True | 0 | ROZPOCET
| VV |  | 1,4*(0,2+3,1+0,555+0,075) |  | 5.502 | [12 empty] | VV | 2 | 2 | True | 0 | ROZPOCET
| VV |  | 0,77*(3,460+0,15+0,15+2,1*2)*2 |  | 12.258 | [12 empty] | VV | 2 | 2 | True | 0 | ROZPOCET
| VV |  | "po obvodu ocelovky | [14 empty] | VV | 2 | 1 | True | 0 | ROZPOCET
| VV |  | 2,55*(3,5+1,5+3,5+1,5+3,5+0,45+0,6+0,15+0,3*5) |  | 41.31 | [12 empty] | VV | 2 | 2 | True | 0 | ROZPOCET
| VV |  | 2,8*(1,0+0,625+0,785+1,0+1,770+1,0+1,410+1,0+0,785+0,625+1,0+0,15*2+0,05*6) |  | 32.48 | [12 empty] | VV | 2 | 2 | True | 0 | ROZPOCET
| VV |  | 2,3*(0,15+0,6+0,45+3,5+1,5+3,5+1,5+3,5+1,5+3,5+1,5+3,5+1,5+3,5+1,5+3,5+0,75+0,3*16) |  | 92.575 | [12 empty] | VV | 2 | 2 | True | 0 | ROZPOCET
| VV |  | 2,55*(0,75+3,5+1,5+0,65+1,0+0,05+0,3*2+0,3*5+1,5+1,0) |  | 30.728 | [12 empty] | VV | 2 | 2 | True | 0 | ROZPOCET
| VV |  | Součet |  | 419.092 | [12 empty] | VV | 2 | 4 | True | 1 | ROZPOCET
215 | M | 28322004 | fólie hydroizolační pro spodní stavbu mPVC tl 1,5mm | m2 | 1783.166 |  | 0 | CS ÚRS 2023 01 |  | základní |  | 0 | 0.0021 | 3.7446 | 0 | 0 | 32 | M | 2 |  |  |  | ROZPOCET | 0 | 0 | 0 | 0 | 0 | 1 | 0 | 16 | 494027155
| VV |  | 1529,958*1,1655 'Přepočtené koeficientem množství |  | 1783.166 | [12 empty] | VV | 2 | 2 | False | 1 | ROZPOCET
216 | K | 711491171 | Provedení doplňků izolace proti vodě textilií na ploše vodorovné V vrstva podkladní | m2 | 1110.866 |  | 0 | CS ÚRS 2023 01 |  | základní |  | 0 | 0 | 0 | 0 | 0 | 16 | K | 2 |  |  |  | ROZPOCET | 0 | 0 | 0 | 0 | 0 | 1 | 0 | 16 | 515235942
| Online PSC |  | https://podminky.urs.cz/item/CS_URS_2023_01/711491171 | [14 empty] | Online PSC | 2
| VV |  | 29,55*15,3 |  | 452.115 | [12 empty] | VV | 2 | 2 | True | 0 | ROZPOCET
| VV |  | 4,6*31,275 |  | 143.865 | [12 empty] | VV | 2 | 2 | True | 0 | ROZPOCET
| VV |  | 45,352*10,66 |  | 483.452 | [12 empty] | VV | 2 | 2 | True | 0 | ROZPOCET
| VV |  | 0,25*10,66 |  | 2.665 | [12 empty] | VV | 2 | 2 | True | 0 | ROZPOCET
| VV |  | 0,55*10,66 |  | 5.863 | [12 empty] | VV | 2 | 2 | True | 0 | ROZPOCET
| VV |  | (0,25+0,5)*4,6 |  | 3.45 | [12 empty] | VV | 2 | 2 | True | 0 | ROZPOCET
| VV |  | 0,425*(0,6*4*3) |  | 3.06 | [12 empty] | VV | 2 | 2 | True | 0 | ROZPOCET
| VV |  | 0,112*(0,8*2+2,480*2)*2*2 |  | 2.939 | [12 empty] | VV | 2 | 2 | True | 0 | ROZPOCET
| VV |  | 0,235*(5,801*2+2,470*2) |  | 3.887 | [12 empty] | VV | 2 | 2 | True | 0 | ROZPOCET
| VV |  | 0,55*(2,78*2+1,57*2)*2 |  | 9.57 | [12 empty] | VV | 2 | 2 | True | 0 | ROZPOCET
| VV |  | Součet |  | 1110.866 | [12 empty] | VV | 2 | 4 | True | 1 | ROZPOCET
217 | K | 711491172 | Provedení doplňků izolace proti vodě textilií na ploše vodorovné V vrstva ochranná | m2 | 1110.866 |  | 0 | CS ÚRS 2023 01 |  | základní |  | 0 | 0 | 0 | 0 | 0 | 16 | K | 2 |  |  |  | ROZPOCET | 0 | 0 | 0 | 0 | 0 | 1 | 0 | 16 | -715477437
| Online PSC |  | https://podminky.urs.cz/item/CS_URS_2023_01/711491172 | [14 empty] | Online PSC | 2
| VV |  | 29,55*15,3 |  | 452.115 | [12 empty] | VV | 2 | 2 | True | 0 | ROZPOCET
| VV |  | 4,6*31,275 |  | 143.865 | [12 empty] | VV | 2 | 2 | True | 0 | ROZPOCET
| VV |  | 45,352*10,66 |  | 483.452 | [12 empty] | VV | 2 | 2 | True | 0 | ROZPOCET
| VV |  | 0,25*10,66 |  | 2.665 | [12 empty] | VV | 2 | 2 | True | 0 | ROZPOCET
| VV |  | 0,55*10,66 |  | 5.863 | [12 empty] | VV | 2 | 2 | True | 0 | ROZPOCET
| VV |  | (0,25+0,5)*4,6 |  | 3.45 | [12 empty] | VV | 2 | 2 | True | 0 | ROZPOCET
| VV |  | 0,425*(0,6*4*3) |  | 3.06 | [12 empty] | VV | 2 | 2 | True | 0 | ROZPOCET
| VV |  | 0,112*(0,8*2+2,480*2)*2*2 |  | 2.939 | [12 empty] | VV | 2 | 2 | True | 0 | ROZPOCET
| VV |  | 0,235*(5,801*2+2,470*2) |  | 3.887 | [12 empty] | VV | 2 | 2 | True | 0 | ROZPOCET
| VV |  | 0,55*(2,78*2+1,57*2)*2 |  | 9.57 | [12 empty] | VV | 2 | 2 | True | 0 | ROZPOCET
| VV |  | Součet |  | 1110.866 | [12 empty] | VV | 2 | 4 | True | 1 | ROZPOCET
218 | K | 711491271 | Provedení doplňků izolace proti vodě textilií na ploše svislé S vrstva podkladní | m2 | 419.092 |  | 0 | CS ÚRS 2023 01 |  | základní |  | 0 | 0 | 0 | 0 | 0 | 16 | K | 2 |  |  |  | ROZPOCET | 0 | 0 | 0 | 0 | 0 | 1 | 0 | 16 | -1956745745
| Online PSC |  | https://podminky.urs.cz/item/CS_URS_2023_01/711491271 | [14 empty] | Online PSC | 2
| VV |  | "svislá izolace | [14 empty] | VV | 2 | 1 | True | 0 | ROZPOCET
| VV |  | "zateplení po obvodu zděné části | [14 empty] | VV | 2 | 1 | True | 0 | ROZPOCET
| VV |  | 1,8*(29,805+15,460+29,805) |  | 135.126 | [12 empty] | VV | 2 | 2 | True | 0 | ROZPOCET
| VV |  | 1,8*(0,05+31,105+4,730) |  | 64.593 | [12 empty] | VV | 2 | 2 | True | 0 | ROZPOCET
| VV |  | "uvnitř objektu | [14 empty] | VV | 2 | 1 | True | 0 | ROZPOCET
| VV |  | 1,150*(0,2+3,155+0,5+0,075) |  | 4.52 | [12 empty] | VV | 2 | 2 | True | 0 | ROZPOCET
| VV |  | 1,4*(0,2+3,1+0,555+0,075) |  | 5.502 | [12 empty] | VV | 2 | 2 | True | 0 | ROZPOCET
| VV |  | 0,77*(3,460+0,15+0,15+2,1*2)*2 |  | 12.258 | [12 empty] | VV | 2 | 2 | True | 0 | ROZPOCET
| VV |  | "po obvodu ocelovky | [14 empty] | VV | 2 | 1 | True | 0 | ROZPOCET
| VV |  | 2,55*(3,5+1,5+3,5+1,5+3,5+0,45+0,6+0,15+0,3*5) |  | 41.31 | [12 empty] | VV | 2 | 2 | True | 0 | ROZPOCET
| VV |  | 2,8*(1,0+0,625+0,785+1,0+1,770+1,0+1,410+1,0+0,785+0,625+1,0+0,15*2+0,05*6) |  | 32.48 | [12 empty] | VV | 2 | 2 | True | 0 | ROZPOCET
| VV |  | 2,3*(0,15+0,6+0,45+3,5+1,5+3,5+1,5+3,5+1,5+3,5+1,5+3,5+1,5+3,5+1,5+3,5+0,75+0,3*16) |  | 92.575 | [12 empty] | VV | 2 | 2 | True | 0 | ROZPOCET
| VV |  | 2,55*(0,75+3,5+1,5+0,65+1,0+0,05+0,3*2+0,3*5+1,5+1,0) |  | 30.728 | [12 empty] | VV | 2 | 2 | True | 0 | ROZPOCET
| VV |  | Součet |  | 419.092 | [12 empty] | VV | 2 | 4 | True | 1 | ROZPOCET
219 | K | 711491272 | Provedení doplňků izolace proti vodě textilií na ploše svislé S vrstva ochranná | m2 | 419.092 |  | 0 | CS ÚRS 2023 01 |  | základní |  | 0 | 0 | 0 | 0 | 0 | 16 | K | 2 |  |  |  | ROZPOCET | 0 | 0 | 0 | 0 | 0 | 1 | 0 | 16 | 356734568
| Online PSC |  | https://podminky.urs.cz/item/CS_URS_2023_01/711491272 | [14 empty] | Online PSC | 2
| VV |  | "svislá izolace | [14 empty] | VV | 2 | 1 | True | 0 | ROZPOCET
| VV |  | "zateplení po obvodu zděné části | [14 empty] | VV | 2 | 1 | True | 0 | ROZPOCET
| VV |  | 1,8*(29,805+15,460+29,805) |  | 135.126 | [12 empty] | VV | 2 | 2 | True | 0 | ROZPOCET
| VV |  | 1,8*(0,05+31,105+4,730) |  | 64.593 | [12 empty] | VV | 2 | 2 | True | 0 | ROZPOCET
| VV |  | "uvnitř objektu | [14 empty] | VV | 2 | 1 | True | 0 | ROZPOCET
| VV |  | 1,150*(0,2+3,155+0,5+0,075) |  | 4.52 | [12 empty] | VV | 2 | 2 | True | 0 | ROZPOCET
| VV |  | 1,4*(0,2+3,1+0,555+0,075) |  | 5.502 | [12 empty] | VV | 2 | 2 | True | 0 | ROZPOCET
| VV |  | 0,77*(3,460+0,15+0,15+2,1*2)*2 |  | 12.258 | [12 empty] | VV | 2 | 2 | True | 0 | ROZPOCET
| VV |  | "po obvodu ocelovky | [14 empty] | VV | 2 | 1 | True | 0 | ROZPOCET
| VV |  | 2,55*(3,5+1,5+3,5+1,5+3,5+0,45+0,6+0,15+0,3*5) |  | 41.31 | [12 empty] | VV | 2 | 2 | True | 0 | ROZPOCET
| VV |  | 2,8*(1,0+0,625+0,785+1,0+1,770+1,0+1,410+1,0+0,785+0,625+1,0+0,15*2+0,05*6) |  | 32.48 | [12 empty] | VV | 2 | 2 | True | 0 | ROZPOCET
| VV |  | 2,3*(0,15+0,6+0,45+3,5+1,5+3,5+1,5+3,5+1,5+3,5+1,5+3,5+1,5+3,5+1,5+3,5+0,75+0,3*16) |  | 92.575 | [12 empty] | VV | 2 | 2 | True | 0 | ROZPOCET
| VV |  | 2,55*(0,75+3,5+1,5+0,65+1,0+0,05+0,3*2+0,3*5+1,5+1,0) |  | 30.728 | [12 empty] | VV | 2 | 2 | True | 0 | ROZPOCET
| VV |  | Součet |  | 419.092 | [12 empty] | VV | 2 | 4 | True | 1 | ROZPOCET
220 | M | 69311088 | geotextilie netkaná separační, ochranná, filtrační, drenážní PES 500g/m2 | m2 | 3212.912 |  | 0 | CS ÚRS 2023 01 |  | základní |  | 0 | 0.0005 | 1.6065 | 0 | 0 | 32 | M | 2 |  |  |  | ROZPOCET | 0 | 0 | 0 | 0 | 0 | 1 | 0 | 16 | -394845901
| VV |  | 3059,916*1,05 'Přepočtené koeficientem množství |  | 3212.912 | [12 empty] | VV | 2 | 2 | False | 1 | ROZPOCET
221 | K | 711491175 | Provedení doplňků izolace proti vodě textilií připevnění izolace kotvicími pásky | m | 214.835 |  | 0 | CS ÚRS 2023 01 |  | základní |  | 0 | 0 | 0 | 0 | 0 | 16 | K | 2 |  |  |  | ROZPOCET | 0 | 0 | 0 | 0 | 0 | 1 | 0 | 16 | 1614190404
| Online PSC |  | https://podminky.urs.cz/item/CS_URS_2023_01/711491175 | [14 empty] | Online PSC | 2
222 | M | 59053001 | páska montážní perforovaná pozinková 12x0,75mm | m | 219.132 |  | 0 | CS ÚRS 2023 01 |  | základní |  | 0 | 1e-05 | 0.0021913 | 0 | 0 | 32 | M | 2 |  |  |  | ROZPOCET | 0 | 0 | 0 | 0 | 0 | 1 | 0 | 16 | 1746666158
| VV |  | "svislá izolace | [14 empty] | VV | 2 | 1 | True | 0 | ROZPOCET
| VV |  | "zateplení po obvodu zděné části | [14 empty] | VV | 2 | 1 | True | 0 | ROZPOCET
| VV |  | (29,805+15,460+29,805) |  | 75.07 | [12 empty] | VV | 2 | 2 | True | 0 | ROZPOCET
| VV |  | (0,05+31,105+4,730) |  | 35.885 | [12 empty] | VV | 2 | 2 | True | 0 | ROZPOCET
| VV |  | "uvnitř objektu | [14 empty] | VV | 2 | 1 | True | 0 | ROZPOCET
| VV |  | (0,2+3,155+0,5+0,075) |  | 3.93 | [12 empty] | VV | 2 | 2 | True | 0 | ROZPOCET
| VV |  | (0,2+3,1+0,555+0,075) |  | 3.93 | [12 empty] | VV | 2 | 2 | True | 0 | ROZPOCET
| VV |  | (3,460+0,15+0,15+2,1*2)*2 |  | 15.92 | [12 empty] | VV | 2 | 2 | True | 0 | ROZPOCET
| VV |  | "po obvodu ocelovky | [14 empty] | VV | 2 | 1 | True | 0 | ROZPOCET
| VV |  | (3,5+1,5+3,5+1,5+3,5+0,45+0,6+0,15+0,3*5) |  | 16.2 | [12 empty] | VV | 2 | 2 | True | 0 | ROZPOCET
| VV |  | (1,0+0,625+0,785+1,0+1,770+1,0+1,410+1,0+0,785+0,625+1,0+0,15*2+0,05*6) |  | 11.6 | [12 empty] | VV | 2 | 2 | True | 0 | ROZPOCET
| VV |  | (0,15+0,6+0,45+3,5+1,5+3,5+1,5+3,5+1,5+3,5+1,5+3,5+1,5+3,5+1,5+3,5+0,75+0,3*16) |  | 40.25 | [12 empty] | VV | 2 | 2 | True | 0 | ROZPOCET
| VV |  | (0,75+3,5+1,5+0,65+1,0+0,05+0,3*2+0,3*5+1,5+1,0) |  | 12.05 | [12 empty] | VV | 2 | 2 | True | 0 | ROZPOCET
| VV |  | Součet |  | 214.835 | [12 empty] | VV | 2 | 4 | True | 1 | ROZPOCET
| VV |  | 214,835*1,02 'Přepočtené koeficientem množství |  | 219.132 | [12 empty] | VV | 2 | 2 | False | 1 | ROZPOCET
223 | K | 998711202 | Přesun hmot pro izolace proti vodě, vlhkosti a plynům stanovený procentní sazbou (%) z ceny vodorovná dopravní vzdálenost do 50 m v objektech výšky přes 6 do 12 m | % |  |  | 0 | CS ÚRS 2023 01 |  | základní |  | 0 | 0 | 0 | 0 | 0 | 16 | K | 2 |  |  |  | ROZPOCET | 0 | 0 | 0 | 0 | 0 | 1 | 0 | 16 | 1687340040
| Online PSC |  | https://podminky.urs.cz/item/CS_URS_2023_01/998711202 | [14 empty] | Online PSC | 2
226 | K | 712331101 | Provedení povlakové krytiny střech plochých do 10° pásy na sucho AIP nebo NAIP | m2 | 40.857 |  | 0 | CS ÚRS 2023 01 |  | základní |  | 0 | 0 | 0 | 0 | 0 | 16 | K | 2 |  |  |  | ROZPOCET | 0 | 0 | 0 | 0 | 0 | 1 | 0 | 16 | 2034743144
| Online PSC |  | https://podminky.urs.cz/item/CS_URS_2023_01/712331101 | [14 empty] | Online PSC | 2
227 | M | 62811120 | asfaltový pás separační bez krycí vrstvy (impregnovaná vložka), typu A | m2 | 47.619 |  | 0 | CS ÚRS 2023 01 |  | základní |  | 0 | 0.00064 | 0.030476 | 0 | 0 | 32 | M | 2 |  |  |  | ROZPOCET | 0 | 0 | 0 | 0 | 0 | 1 | 0 | 16 | -175079406
| VV |  | "podložení pozednic | [14 empty] | VV | 2 | 1 | True | 0 | ROZPOCET
| VV |  | "Tr04 pozední vaznice 80x150mm | [14 empty] | VV | 2 | 1 | True | 0 | ROZPOCET
| VV |  | 11,650*0,3 |  | 3.495 | [12 empty] | VV | 2 | 2 | True | 0 | ROZPOCET
| VV |  | "Tr07 pozední vaznice 80x150mm | [14 empty] | VV | 2 | 1 | True | 0 | ROZPOCET
| VV |  | 18,850*0,3 |  | 5.655 | [12 empty] | VV | 2 | 2 | True | 0 | ROZPOCET
| VV |  | "Tr01 pozední vaznice 80x200mm | [14 empty] | VV | 2 | 1 | True | 0 | ROZPOCET
| VV |  | 28,720*2*0,3 |  | 17.232 | [12 empty] | VV | 2 | 2 | True | 0 | ROZPOCET
| VV |  | "Tr03 pozední vaznice 80x200mm | [14 empty] | VV | 2 | 1 | True | 0 | ROZPOCET
| VV |  | 17,750*0,3 |  | 5.325 | [12 empty] | VV | 2 | 2 | True | 0 | ROZPOCET
| VV |  | "Tr05 pozední vaznice 80x200mm | [14 empty] | VV | 2 | 1 | True | 0 | ROZPOCET
| VV |  | 11,650*0,3 |  | 3.495 | [12 empty] | VV | 2 | 2 | True | 0 | ROZPOCET
| VV |  | "Tr06 pozední vaznice 80x200mm | [14 empty] | VV | 2 | 1 | True | 0 | ROZPOCET
| VV |  | 18,850*0,3 |  | 5.655 | [12 empty] | VV | 2 | 2 | True | 0 | ROZPOCET
| VV |  | Součet |  | 40.857 | [12 empty] | VV | 2 | 4 | True | 1 | ROZPOCET
| VV |  | 40,857*1,1655 'Přepočtené koeficientem množství |  | 47.619 | [12 empty] | VV | 2 | 2 | False | 1 | ROZPOCET
228 | K | 998712202 | Přesun hmot pro povlakové krytiny stanovený procentní sazbou (%) z ceny vodorovná dopravní vzdálenost do 50 m v objektech výšky přes 6 do 12 m | % |  |  | 0 | CS ÚRS 2023 01 |  | základní |  | 0 | 0 | 0 | 0 | 0 | 16 | K | 2 |  |  |  | ROZPOCET | 0 | 0 | 0 | 0 | 0 | 1 | 0 | 16 | -838655037
| Online PSC |  | https://podminky.urs.cz/item/CS_URS_2023_01/998712202 | [14 empty] | Online PSC | 2
| D | 712 | Povlakové krytiny |  |  |  | 0 |  |  |  |  | 0 |  | 0.015727 |  | 0 | 2 | D | 1 |  |  |  | ROZPOCET | [6 empty] | 0
224 | K | 712391171 | Provedení povlakové krytiny střech plochých do 10° -ostatní práce provedení vrstvy textilní podkladní | m2 | 68.082 |  | 0 | CS ÚRS 2023 01 |  | základní |  | 0 | 0 | 0 | 0 | 0 | 16 | K | 2 |  |  |  | ROZPOCET | 0 | 0 | 0 | 0 | 0 | 1 | 0 | 16 | -106726904
| Online PSC |  | https://podminky.urs.cz/item/CS_URS_2023_01/712391171 | [14 empty] | Online PSC | 2
225 | M | 69311197 | geotextilie netkaná separační, ochranná, filtrační, drenážní PES(70%)+PP(30%) 200g/m2 | m2 | 78.635 |  | 0 | CS ÚRS 2023 01 |  | základní |  | 0 | 0.0002 | 0.015727 | 0 | 0 | 32 | M | 2 |  |  |  | ROZPOCET | 0 | 0 | 0 | 0 | 0 | 1 | 0 | 16 | -1652909370
| VV |  | "F09 | [14 empty] | VV | 2 | 1 | True | 0 | ROZPOCET
| VV |  | 28,720*2*(0,5+0,25) |  | 43.08 | [12 empty] | VV | 2 | 2 | True | 0 | ROZPOCET
| VV |  | 12,115*(0,525+0,27) |  | 9.631 | [12 empty] | VV | 2 | 2 | True | 0 | ROZPOCET
| VV |  | 19,335*(0,525+0,27) |  | 15.371 | [12 empty] | VV | 2 | 2 | True | 0 | ROZPOCET
| VV |  | Součet |  | 68.082 | [12 empty] | VV | 2 | 4 | True | 1 | ROZPOCET
| VV |  | 68,082*1,155 'Přepočtené koeficientem množství |  | 78.635 | [12 empty] | VV | 2 | 2 | False | 1 | ROZPOCET
| D | 713 | Izolace tepelné |  |  |  | 0 |  |  |  |  | 0 |  | 22.0953 |  | 0 | 2 | D | 1 |  |  |  | ROZPOCET | [6 empty] | 0
229 | K | 713111111 | Montáž tepelné izolace stropů rohožemi, pásy, dílci, deskami, bloky (izolační materiál ve specifikaci) vrchem bez překrytí lepenkou kladenými volně | m2 | 448.824 |  | 0 | CS ÚRS 2023 01 |  | základní |  | 0 | 0 | 0 | 0 | 0 | 16 | K | 2 |  |  |  | ROZPOCET | 0 | 0 | 0 | 0 | 0 | 1 | 0 | 16 | 330004640
| Online PSC |  | https://podminky.urs.cz/item/CS_URS_2023_01/713111111 | [14 empty] | Online PSC | 2
230 | M | 63152096 | pás tepelně izolační univerzální λ=0,032-0,033 tl 50mm | m2 | 471.265 |  | 0 | CS ÚRS 2023 01 |  | základní |  | 0 | 0.0014 | 0.65977 | 0 | 0 | 32 | M | 2 |  |  |  | ROZPOCET | 0 | 0 | 0 | 0 | 0 | 1 | 0 | 16 | 707059428
| VV |  | "H03 | [14 empty] | VV | 2 | 1 | True | 0 | ROZPOCET
| VV |  | 9,975*10,360-4,8*1,416 |  | 96.544 | [12 empty] | VV | 2 | 2 | True | 0 | ROZPOCET
| VV |  | 14,720*10,36-2,4*1,416*2 |  | 145.702 | [12 empty] | VV | 2 | 2 | True | 0 | ROZPOCET
| VV |  | 19,940*10,36 |  | 206.578 | [12 empty] | VV | 2 | 2 | True | 0 | ROZPOCET
| VV |  | Součet |  | 448.824 | [12 empty] | VV | 2 | 4 | True | 1 | ROZPOCET
| VV |  | 448,824*1,05 'Přepočtené koeficientem množství |  | 471.265 | [12 empty] | VV | 2 | 2 | False | 1 | ROZPOCET
231 | K | 713121111 | Montáž tepelné izolace podlah rohožemi, pásy, deskami, dílci, bloky (izolační materiál ve specifikaci) kladenými volně jednovrstvá | m2 | 5.08 |  | 0 | CS ÚRS 2023 01 |  | základní |  | 0 | 0 | 0 | 0 | 0 | 16 | K | 2 |  |  |  | ROZPOCET | 0 | 0 | 0 | 0 | 0 | 1 | 0 | 16 | -815595472
| Online PSC |  | https://podminky.urs.cz/item/CS_URS_2023_01/713121111 | [14 empty] | Online PSC | 2
232 | M | 63151437 | deska tepelně izolační minerální tl 50mm | m2 | 5.334 |  | 0 | CS ÚRS 2023 01 |  | základní |  | 0 | 0.005 | 0.02667 | 0 | 0 | 32 | M | 2 |  |  |  | ROZPOCET | 0 | 0 | 0 | 0 | 0 | 1 | 0 | 16 | -1671930045
| VV |  | "vyplnění dilatačního prostoru mezi ocelovou konstrukcí a akustickou deskou | [14 empty] | VV | 2 | 1 | True | 0 | ROZPOCET
| VV |  | 10,16*0,25*2 |  | 5.08 | [12 empty] | VV | 2 | 2 | True | 0 | ROZPOCET
| VV |  | Součet |  | 5.08 | [12 empty] | VV | 2 | 4 | True | 1 | ROZPOCET
| VV |  | 5,08*1,05 'Přepočtené koeficientem množství |  | 5.334 | [12 empty] | VV | 2 | 2 | False | 1 | ROZPOCET
233 | K | 713121111 | Montáž tepelné izolace podlah rohožemi, pásy, deskami, dílci, bloky (izolační materiál ve specifikaci) kladenými volně jednovrstvá | m2 | 43.7 |  | 0 | CS ÚRS 2023 01 |  | základní |  | 0 | 0 | 0 | 0 | 0 | 16 | K | 2 |  |  |  | ROZPOCET | 0 | 0 | 0 | 0 | 0 | 1 | 0 | 16 | -859533384
| Online PSC |  | https://podminky.urs.cz/item/CS_URS_2023_01/713121111 | [14 empty] | Online PSC | 2
234 | M | 28376424 | deska XPS hrana polodrážková a hladký povrch 300kPA tl 140mm | m2 | 48.07 |  | 0 | CS ÚRS 2023 01 |  | základní |  | 0 | 0.0041 | 0.19709 | 0 | 0 | 32 | M | 2 |  |  |  | ROZPOCET | 0 | 0 | 0 | 0 | 0 | 1 | 0 | 16 | -1180926894
| VV |  | "technická místnost 116 | [14 empty] | VV | 2 | 1 | True | 0 | ROZPOCET
| VV |  | 2,55*4,0 |  | 10.2 | [12 empty] | VV | 2 | 2 | True | 0 | ROZPOCET
| VV |  | "místnost pro kompresor 117 | [14 empty] | VV | 2 | 1 | True | 0 | ROZPOCET
| VV |  | 2,3*4,0 |  | 9.2 | [12 empty] | VV | 2 | 2 | True | 0 | ROZPOCET
| VV |  | "sklad olejů 118 | [14 empty] | VV | 2 | 1 | True | 0 | ROZPOCET
| VV |  | 10,24 |  | 10.24 | [12 empty] | VV | 2 | 2 | True | 0 | ROZPOCET
| VV |  | "příruční sklad 121 | [14 empty] | VV | 2 | 1 | True | 0 | ROZPOCET
| VV |  | 3,515*4,0 |  | 14.06 | [12 empty] | VV | 2 | 2 | True | 0 | ROZPOCET
| VV |  | Součet |  | 43.7 | [12 empty] | VV | 2 | 4 | True | 1 | ROZPOCET
| VV |  | 43,7*1,1 'Přepočtené koeficientem množství |  | 48.07 | [12 empty] | VV | 2 | 2 | False | 1 | ROZPOCET
235 | K | 713121121 | Montáž tepelné izolace podlah rohožemi, pásy, deskami, dílci, bloky (izolační materiál ve specifikaci) kladenými volně dvouvrstvá | m2 | 898.468 |  | 0 | CS ÚRS 2023 01 |  | základní |  | 0 | 0 | 0 | 0 | 0 | 16 | K | 2 |  |  |  | ROZPOCET | 0 | 0 | 0 | 0 | 0 | 1 | 0 | 16 | 1271129627
| Online PSC |  | https://podminky.urs.cz/item/CS_URS_2023_01/713121121 | [14 empty] | Online PSC | 2
236 | M | 28375915R | deska EPS GREY 150 pro konstrukce s vysokým zatížením tl 120mm | m2 | 494.157 |  | 0 |  |  | základní |  | 0 | 0.0032 | 1.5813 | 0 | 0 | 32 | M | 2 |  |  |  | ROZPOCET | 0 | 0 | 0 | 0 | 0 | 1 | 0 | 16 | -579368959
| VV |  | "hyg zázemí 123 | [14 empty] | VV | 2 | 1 | True | 0 | ROZPOCET
| VV |  | 12,96 |  | 12.96 | [12 empty] | VV | 2 | 2 | True | 0 | ROZPOCET
| VV |  | "hyg zázemí 126 | [14 empty] | VV | 2 | 1 | True | 0 | ROZPOCET
| VV |  | 12,42 |  | 12.42 | [12 empty] | VV | 2 | 2 | True | 0 | ROZPOCET
| VV |  | "denní místnost 122 | [14 empty] | VV | 2 | 1 | True | 0 | ROZPOCET
| VV |  | 5,5*4,0 |  | 22 | [12 empty] | VV | 2 | 2 | True | 0 | ROZPOCET
| VV |  | "denní místnost 125 | [14 empty] | VV | 2 | 1 | True | 0 | ROZPOCET
| VV |  | 5,6*4,0 |  | 22.4 | [12 empty] | VV | 2 | 2 | True | 0 | ROZPOCET
| VV |  | "přednášková učebna 102 | [14 empty] | VV | 2 | 1 | True | 0 | ROZPOCET
| VV |  | 14,30*10,0 |  | 143 | [12 empty] | VV | 2 | 2 | True | 0 | ROZPOCET
| VV |  | "chodba 101 | [14 empty] | VV | 2 | 1 | True | 0 | ROZPOCET
| VV |  | 74,77 |  | 74.77 | [12 empty] | VV | 2 | 2 | True | 0 | ROZPOCET
| VV |  | "předsíň 100 | [14 empty] | VV | 2 | 1 | True | 0 | ROZPOCET
| VV |  | 2,0*3,0 |  | 6 | [12 empty] | VV | 2 | 2 | True | 0 | ROZPOCET
| VV |  | "odborná učebna 103 | [14 empty] | VV | 2 | 1 | True | 0 | ROZPOCET
| VV |  | 7,1*6,9 |  | 48.99 | [12 empty] | VV | 2 | 2 | True | 0 | ROZPOCET
| VV |  | "předsíň 104 | [14 empty] | VV | 2 | 1 | True | 0 | ROZPOCET
| VV |  | 1,8*2,0 |  | 3.6 | [12 empty] | VV | 2 | 2 | True | 0 | ROZPOCET
| VV |  | "WC chlapci 115 | [14 empty] | VV | 2 | 1 | True | 0 | ROZPOCET
| VV |  | 16,46 |  | 16.46 | [12 empty] | VV | 2 | 2 | True | 0 | ROZPOCET
| VV |  | "sklad 114 | [14 empty] | VV | 2 | 1 | True | 0 | ROZPOCET
| VV |  | 1,0*1,0 |  | 1 | [12 empty] | VV | 2 | 2 | True | 0 | ROZPOCET
| VV |  | "WC dívky 113 | [14 empty] | VV | 2 | 1 | True | 0 | ROZPOCET
| VV |  | 3,19 |  | 3.19 | [12 empty] | VV | 2 | 2 | True | 0 | ROZPOCET
| VV |  | "WC OTP 112 | [14 empty] | VV | 2 | 1 | True | 0 | ROZPOCET
| VV |  | 2,295*1,86 |  | 4.269 | [12 empty] | VV | 2 | 2 | True | 0 | ROZPOCET
| VV |  | "úklid 111 | [14 empty] | VV | 2 | 1 | True | 0 | ROZPOCET
| VV |  | 1,3*0,95 |  | 1.235 | [12 empty] | VV | 2 | 2 | True | 0 | ROZPOCET
| VV |  | "šatna uklízeček 110 | [14 empty] | VV | 2 | 1 | True | 0 | ROZPOCET
| VV |  | 5,65 |  | 5.65 | [12 empty] | VV | 2 | 2 | True | 0 | ROZPOCET
| VV |  | "WC 109 | [14 empty] | VV | 2 | 1 | True | 0 | ROZPOCET
| VV |  | 9,36 |  | 9.36 | [12 empty] | VV | 2 | 2 | True | 0 | ROZPOCET
| VV |  | "umývárna 107 | [14 empty] | VV | 2 | 1 | True | 0 | ROZPOCET
| VV |  | 8,28 |  | 8.28 | [12 empty] | VV | 2 | 2 | True | 0 | ROZPOCET
| VV |  | "sprcha 108 | [14 empty] | VV | 2 | 1 | True | 0 | ROZPOCET
| VV |  | 2,85 |  | 2.85 | [12 empty] | VV | 2 | 2 | True | 0 | ROZPOCET
| VV |  | "šatna mistři 106 | [14 empty] | VV | 2 | 1 | True | 0 | ROZPOCET
| VV |  | 13,54 |  | 13.54 | [12 empty] | VV | 2 | 2 | True | 0 | ROZPOCET
| VV |  | "kancelář mistrů 105 | [14 empty] | VV | 2 | 1 | True | 0 | ROZPOCET
| VV |  | 5,4*6,9 |  | 37.26 | [12 empty] | VV | 2 | 2 | True | 0 | ROZPOCET
| VV |  | Součet |  | 449.234 | [12 empty] | VV | 2 | 4 | True | 1 | ROZPOCET
| VV |  | 449,234*1,1 'Přepočtené koeficientem množství |  | 494.157 | [12 empty] | VV | 2 | 2 | False | 1 | ROZPOCET
237 | M | 28375909 | deska EPS GREY 150 pro konstrukce s vysokým zatížením tl 50mm | m2 | 494.157 |  | 0 | CS ÚRS 2023 01 |  | základní |  | 0 | 0.0015 | 0.74124 | 0 | 0 | 32 | M | 2 |  |  |  | ROZPOCET | 0 | 0 | 0 | 0 | 0 | 1 | 0 | 16 | -1247030074
| VV |  | "hyg zázemí 123 | [14 empty] | VV | 2 | 1 | True | 0 | ROZPOCET
| VV |  | 12,96 |  | 12.96 | [12 empty] | VV | 2 | 2 | True | 0 | ROZPOCET
| VV |  | "hyg zázemí 126 | [14 empty] | VV | 2 | 1 | True | 0 | ROZPOCET
| VV |  | 12,42 |  | 12.42 | [12 empty] | VV | 2 | 2 | True | 0 | ROZPOCET
| VV |  | "denní místnost 122 | [14 empty] | VV | 2 | 1 | True | 0 | ROZPOCET
| VV |  | 5,5*4,0 |  | 22 | [12 empty] | VV | 2 | 2 | True | 0 | ROZPOCET
| VV |  | "denní místnost 125 | [14 empty] | VV | 2 | 1 | True | 0 | ROZPOCET
| VV |  | 5,6*4,0 |  | 22.4 | [12 empty] | VV | 2 | 2 | True | 0 | ROZPOCET
| VV |  | "přednášková učebna 102 | [14 empty] | VV | 2 | 1 | True | 0 | ROZPOCET
| VV |  | 14,30*10,0 |  | 143 | [12 empty] | VV | 2 | 2 | True | 0 | ROZPOCET
| VV |  | "chodba 101 | [14 empty] | VV | 2 | 1 | True | 0 | ROZPOCET
| VV |  | 74,77 |  | 74.77 | [12 empty] | VV | 2 | 2 | True | 0 | ROZPOCET
| VV |  | "předsíň 100 | [14 empty] | VV | 2 | 1 | True | 0 | ROZPOCET
| VV |  | 2,0*3,0 |  | 6 | [12 empty] | VV | 2 | 2 | True | 0 | ROZPOCET
| VV |  | "odborná učebna 103 | [14 empty] | VV | 2 | 1 | True | 0 | ROZPOCET
| VV |  | 7,1*6,9 |  | 48.99 | [12 empty] | VV | 2 | 2 | True | 0 | ROZPOCET
| VV |  | "předsíň 104 | [14 empty] | VV | 2 | 1 | True | 0 | ROZPOCET
| VV |  | 1,8*2,0 |  | 3.6 | [12 empty] | VV | 2 | 2 | True | 0 | ROZPOCET
| VV |  | "WC chlapci 115 | [14 empty] | VV | 2 | 1 | True | 0 | ROZPOCET
| VV |  | 16,46 |  | 16.46 | [12 empty] | VV | 2 | 2 | True | 0 | ROZPOCET
| VV |  | "sklad 114 | [14 empty] | VV | 2 | 1 | True | 0 | ROZPOCET
| VV |  | 1,0*1,0 |  | 1 | [12 empty] | VV | 2 | 2 | True | 0 | ROZPOCET
| VV |  | "WC dívky 113 | [14 empty] | VV | 2 | 1 | True | 0 | ROZPOCET
| VV |  | 3,19 |  | 3.19 | [12 empty] | VV | 2 | 2 | True | 0 | ROZPOCET
| VV |  | "WC OTP 112 | [14 empty] | VV | 2 | 1 | True | 0 | ROZPOCET
| VV |  | 2,295*1,86 |  | 4.269 | [12 empty] | VV | 2 | 2 | True | 0 | ROZPOCET
| VV |  | "úklid 111 | [14 empty] | VV | 2 | 1 | True | 0 | ROZPOCET
| VV |  | 1,3*0,95 |  | 1.235 | [12 empty] | VV | 2 | 2 | True | 0 | ROZPOCET
| VV |  | "šatna uklízeček 110 | [14 empty] | VV | 2 | 1 | True | 0 | ROZPOCET
| VV |  | 5,65 |  | 5.65 | [12 empty] | VV | 2 | 2 | True | 0 | ROZPOCET
| VV |  | "WC 109 | [14 empty] | VV | 2 | 1 | True | 0 | ROZPOCET
| VV |  | 9,36 |  | 9.36 | [12 empty] | VV | 2 | 2 | True | 0 | ROZPOCET
| VV |  | "umývárna 107 | [14 empty] | VV | 2 | 1 | True | 0 | ROZPOCET
| VV |  | 8,28 |  | 8.28 | [12 empty] | VV | 2 | 2 | True | 0 | ROZPOCET
| VV |  | "sprcha 108 | [14 empty] | VV | 2 | 1 | True | 0 | ROZPOCET
| VV |  | 2,85 |  | 2.85 | [12 empty] | VV | 2 | 2 | True | 0 | ROZPOCET
| VV |  | "šatna mistři 106 | [14 empty] | VV | 2 | 1 | True | 0 | ROZPOCET
| VV |  | 13,54 |  | 13.54 | [12 empty] | VV | 2 | 2 | True | 0 | ROZPOCET
| VV |  | "kancelář mistrů 105 | [14 empty] | VV | 2 | 1 | True | 0 | ROZPOCET
| VV |  | 5,4*6,9 |  | 37.26 | [12 empty] | VV | 2 | 2 | True | 0 | ROZPOCET
| VV |  | Součet |  | 449.234 | [12 empty] | VV | 2 | 4 | True | 1 | ROZPOCET
| VV |  | 449,234*1,1 'Přepočtené koeficientem množství |  | 494.157 | [12 empty] | VV | 2 | 2 | False | 1 | ROZPOCET
238 | K | 713131141 | Montáž tepelné izolace stěn rohožemi, pásy, deskami, dílci, bloky (izolační materiál ve specifikaci) lepením celoplošně | m2 | 15.314 |  | 0 | CS ÚRS 2023 01 |  | základní |  | 0 | 0.006 | 0.091884 | 0 | 0 | 16 | K | 2 |  |  |  | ROZPOCET | 0 | 0 | 0 | 0 | 0 | 1 | 0 | 16 | -1766367648
| Online PSC |  | https://podminky.urs.cz/item/CS_URS_2023_01/713131141 | [14 empty] | Online PSC | 2
239 | M | 28375800 | deska EPS 70 fasádní λ=0,039 tl 70mm | m2 | 15.314 |  | 0 | CS ÚRS 2023 01 |  | základní |  | 0 | 0.00119 | 0.018224 | 0 | 0 | 32 | M | 2 |  |  |  | ROZPOCET | 0 | 0 | 0 | 0 | 0 | 1 | 0 | 16 | -576551621
| VV |  | "Žb02 | [14 empty] | VV | 2 | 1 | True | 0 | ROZPOCET
| VV |  | 0,25*(0,7+0,774+1,115+1,0+1,15+1,15+1,0+1,115+11,475+5,325+0,45+11,65+0,25+18,85+0,5+4,6+0,15) |  | 15.314 | [12 empty] | VV | 2 | 2 | True | 0 | ROZPOCET
| VV |  | Součet |  | 15.314 | [12 empty] | VV | 2 | 4 | True | 1 | ROZPOCET
240 | K | 713131141 | Montáž tepelné izolace stěn rohožemi, pásy, deskami, dílci, bloky (izolační materiál ve specifikaci) lepením celoplošně | m2 | 49.126 |  | 0 | CS ÚRS 2023 01 |  | základní |  | 0 | 0.006 | 0.29476 | 0 | 0 | 16 | K | 2 |  |  |  | ROZPOCET | 0 | 0 | 0 | 0 | 0 | 1 | 0 | 16 | -714747953
| Online PSC |  | https://podminky.urs.cz/item/CS_URS_2023_01/713131141 | [14 empty] | Online PSC | 2
| VV |  | 0,3*(3,0+5,0+3,0+7,5+1,5+7,5+6,0+4,0+1,+2,0+2,0+2,0+2,0) |  | 13.95 | [12 empty] | VV | 2 | 2 | True | 0 | ROZPOCET
| VV |  | 0,3*(1,8+1,8+2,0+1,0*3) |  | 2.58 | [12 empty] | VV | 2 | 2 | True | 0 | ROZPOCET
| VV |  | 0,3*(3,0+5,0+3,0+7,5+1,5+7,5+6,0+4,0+1,+2,0+2,0+2,0+2,0) |  | 13.95 | [12 empty] | VV | 2 | 2 | True | 0 | ROZPOCET
| VV |  | 0,3*(1,8+1,8+2,0+1,0*3) |  | 2.58 | [12 empty] | VV | 2 | 2 | True | 0 | ROZPOCET
| VV |  | "detail atika | [14 empty] | VV | 2 | 1 | True | 0 | ROZPOCET
| VV |  | 0,47*15,8 |  | 7.426 | [12 empty] | VV | 2 | 2 | True | 0 | ROZPOCET
| VV |  | 0,54*16 |  | 8.64 | [12 empty] | VV | 2 | 2 | True | 0 | ROZPOCET
| VV |  | Součet |  | 49.126 | [12 empty] | VV | 2 | 4 | True | 1 | ROZPOCET
241 | M | 28376414 | deska XPS hrana polodrážková a hladký povrch 300kPA tl 20mm | m2 | 14.229 |  | 0 | CS ÚRS 2023 01 |  | základní |  | 0 | 0.0006 | 0.0085374 | 0 | 0 | 32 | M | 2 |  |  |  | ROZPOCET | 0 | 0 | 0 | 0 | 0 | 1 | 0 | 16 | -1610341614
| VV |  | 0,3*(3,0+5,0+3,0+7,5+1,5+7,5+6,0+4,0+1,+2,0+2,0+2,0+2,0) |  | 13.95 | [12 empty] | VV | 2 | 2 | True | 0 | ROZPOCET
| VV |  | Součet |  | 13.95 | [12 empty] | VV | 2 | 4 | True | 1 | ROZPOCET
| VV |  | 13,95*1,02 'Přepočtené koeficientem množství |  | 14.229 | [12 empty] | VV | 2 | 2 | False | 1 | ROZPOCET
242 | M | 28376415 | deska XPS hrana polodrážková a hladký povrch 300kPA tl 30mm | m2 | 2.632 |  | 0 | CS ÚRS 2023 01 |  | základní |  | 0 | 0.0009 | 0.0023688 | 0 | 0 | 32 | M | 2 |  |  |  | ROZPOCET | 0 | 0 | 0 | 0 | 0 | 1 | 0 | 16 | 2140977607
| VV |  | 0,3*(1,8+1,8+2,0+1,0*3) |  | 2.58 | [12 empty] | VV | 2 | 2 | True | 0 | ROZPOCET
| VV |  | Součet |  | 2.58 | [12 empty] | VV | 2 | 4 | True | 1 | ROZPOCET
| VV |  | 2,58*1,02 'Přepočtené koeficientem množství |  | 2.632 | [12 empty] | VV | 2 | 2 | False | 1 | ROZPOCET
243 | M | 28376416 | deska XPS hrana polodrážková a hladký povrch 300kPA tl 40mm | m2 | 16.066 |  | 0 | CS ÚRS 2023 01 |  | základní |  | 0 | 0.0012 | 0.019279 | 0 | 0 | 32 | M | 2 |  |  |  | ROZPOCET | 0 | 0 | 0 | 0 | 0 | 1 | 0 | 16 | -1675101133
| VV |  | "detail atika | [14 empty] | VV | 2 | 1 | True | 0 | ROZPOCET
| VV |  | 0,47*15,8 |  | 7.426 | [12 empty] | VV | 2 | 2 | True | 0 | ROZPOCET
| VV |  | 0,54*16 |  | 8.64 | [12 empty] | VV | 2 | 2 | True | 0 | ROZPOCET
| VV |  | Součet |  | 16.066 | [12 empty] | VV | 2 | 4 | True | 1 | ROZPOCET
244 | M | 28376105 | klín izolační z XPS spádový | m3 | 0.331 |  | 0 | CS ÚRS 2023 01 |  | základní |  | 0 | 0.03 | 0.00993 | 0 | 0 | 32 | M | 2 |  |  |  | ROZPOCET | 0 | 0 | 0 | 0 | 0 | 1 | 0 | 16 | 1048455947
| VV |  | 0,3*(3,0+5,0+3,0+7,5+1,5+7,5+6,0+4,0+1,+2,0+2,0+2,0+2,0)*0,02 |  | 0.279 | [12 empty] | VV | 2 | 2 | True | 0 | ROZPOCET
| VV |  | 0,3*(1,8+1,8+2,0+1,0*3)*0,02 |  | 0.052 | [12 empty] | VV | 2 | 2 | True | 0 | ROZPOCET
| VV |  | Součet |  | 0.331 | [12 empty] | VV | 2 | 4 | True | 1 | ROZPOCET
245 | K | 713131143 | Montáž tepelné izolace stěn rohožemi, pásy, deskami, dílci, bloky (izolační materiál ve specifikaci) lepením celoplošně s mechanickým kotvením | m2 | 437.164 |  | 0 | CS ÚRS 2023 01 |  | základní |  | 0 | 0.00606 | 2.6492 | 0 | 0 | 16 | K | 2 |  |  |  | ROZPOCET | 0 | 0 | 0 | 0 | 0 | 1 | 0 | 16 | 1486959655
| Online PSC |  | https://podminky.urs.cz/item/CS_URS_2023_01/713131143 | [14 empty] | Online PSC | 2
246 | M | 28376417 | deska XPS hrana polodrážková a hladký povrch 300kPA tl 50mm | m2 | 18.976 |  | 0 | CS ÚRS 2023 01 |  | základní |  | 0 | 0.0015 | 0.028464 | 0 | 0 | 32 | M | 2 |  |  |  | ROZPOCET | 0 | 0 | 0 | 0 | 0 | 1 | 0 | 16 | -413951979
| VV |  | "dilatace objektu | [14 empty] | VV | 2 | 1 | True | 0 | ROZPOCET
| VV |  | 1,2*(0,4+0,2+13,860+0,2+0,4) |  | 18.072 | [12 empty] | VV | 2 | 2 | True | 0 | ROZPOCET
| VV |  | Součet |  | 18.072 | [12 empty] | VV | 2 | 4 | True | 1 | ROZPOCET
| VV |  | 18,072*1,05 'Přepočtené koeficientem množství |  | 18.976 | [12 empty] | VV | 2 | 2 | False | 1 | ROZPOCET
247 | M | 28376423 | deska XPS hrana polodrážková a hladký povrch 300kPA tl 120mm | m2 | 209.705 |  | 0 | CS ÚRS 2023 01 |  | základní |  | 0 | 0.0036 | 0.75494 | 0 | 0 | 32 | M | 2 |  |  |  | ROZPOCET | 0 | 0 | 0 | 0 | 0 | 1 | 0 | 16 | 1862334671
| VV |  | "zateplení po obvodu | [14 empty] | VV | 2 | 1 | True | 0 | ROZPOCET
| VV |  | 1,8*(29,805+15,460+29,805) |  | 135.126 | [12 empty] | VV | 2 | 2 | True | 0 | ROZPOCET
| VV |  | 1,8*(0,05+31,105+4,730) |  | 64.593 | [12 empty] | VV | 2 | 2 | True | 0 | ROZPOCET
| VV |  | Součet |  | 199.719 | [12 empty] | VV | 2 | 4 | True | 1 | ROZPOCET
| VV |  | 199,719*1,05 'Přepočtené koeficientem množství |  | 209.705 | [12 empty] | VV | 2 | 2 | False | 1 | ROZPOCET
248 | M | 28376426 | deska XPS hrana polodrážková a hladký povrch 300kPA tl 150mm | m2 | 230.342 |  | 0 | CS ÚRS 2023 01 |  | základní |  | 0 | 0.0045 | 1.0365 | 0 | 0 | 32 | M | 2 |  |  |  | ROZPOCET | 0 | 0 | 0 | 0 | 0 | 1 | 0 | 16 | -872591268
| VV |  | "uvnitř objektu | [14 empty] | VV | 2 | 1 | True | 0 | ROZPOCET
| VV |  | 1,150*(0,2+3,155+0,5+0,075) |  | 4.52 | [12 empty] | VV | 2 | 2 | True | 0 | ROZPOCET
| VV |  | 1,4*(0,2+3,1+0,555+0,075) |  | 5.502 | [12 empty] | VV | 2 | 2 | True | 0 | ROZPOCET
| VV |  | 0,77*(3,460+0,15+0,15+2,1*2)*2 |  | 12.258 | [12 empty] | VV | 2 | 2 | True | 0 | ROZPOCET
| VV |  | "po obvodu | [14 empty] | VV | 2 | 1 | True | 0 | ROZPOCET
| VV |  | 2,55*(3,5+1,5+3,5+1,5+3,5+0,45+0,6+0,15+0,3*5) |  | 41.31 | [12 empty] | VV | 2 | 2 | True | 0 | ROZPOCET
| VV |  | 2,8*(1,0+0,625+0,785+1,0+1,770+1,0+1,410+1,0+0,785+0,625+1,0+0,15*2+0,05*6) |  | 32.48 | [12 empty] | VV | 2 | 2 | True | 0 | ROZPOCET
| VV |  | 2,3*(0,15+0,6+0,45+3,5+1,5+3,5+1,5+3,5+1,5+3,5+1,5+3,5+1,5+3,5+1,5+3,5+0,75+0,3*16) |  | 92.575 | [12 empty] | VV | 2 | 2 | True | 0 | ROZPOCET
| VV |  | 2,55*(0,75+3,5+1,5+0,65+1,0+0,05+0,3*2+0,3*5+1,5+1,0) |  | 30.728 | [12 empty] | VV | 2 | 2 | True | 0 | ROZPOCET
| VV |  | Součet |  | 219.373 | [12 empty] | VV | 2 | 4 | True | 1 | ROZPOCET
| VV |  | 219,373*1,05 'Přepočtené koeficientem množství |  | 230.342 | [12 empty] | VV | 2 | 2 | False | 1 | ROZPOCET
249 | K | 713131151 | Montáž tepelné izolace stěn rohožemi, pásy, deskami, dílci, bloky (izolační materiál ve specifikaci) vložením jednovrstvě | m2 | 45.086 |  | 0 | CS ÚRS 2023 01 |  | základní |  | 0 | 0 | 0 | 0 | 0 | 16 | K | 2 |  |  |  | ROZPOCET | 0 | 0 | 0 | 0 | 0 | 1 | 0 | 16 | -1950079277
| Online PSC |  | https://podminky.urs.cz/item/CS_URS_2023_01/713131151 | [14 empty] | Online PSC | 2
250 | M | 63141430 | deska tepelně izolační minerální plovoucích podlah λ=0,033-0,035 tl 20mm | m2 | 35.721 |  | 0 | CS ÚRS 2023 01 |  | základní |  | 0 | 0.002 | 0.071442 | 0 | 0 | 32 | M | 2 |  |  |  | ROZPOCET | 0 | 0 | 0 | 0 | 0 | 1 | 0 | 16 | 511620061
| VV |  | 0,35*2*3,73*6 |  | 15.666 | [12 empty] | VV | 2 | 2 | True | 0 | ROZPOCET
| VV |  | 2*0,4*3,98*1 |  | 3.184 | [12 empty] | VV | 2 | 2 | True | 0 | ROZPOCET
| VV |  | 7,53*0,25*4 |  | 7.53 | [12 empty] | VV | 2 | 2 | True | 0 | ROZPOCET
| VV |  | (4,230+2,0)*0,25*4 |  | 6.23 | [12 empty] | VV | 2 | 2 | True | 0 | ROZPOCET
| VV |  | (2,5+0,25+1,3+1,5)*0,254 |  | 1.41 | [12 empty] | VV | 2 | 2 | True | 0 | ROZPOCET
| VV |  | Součet |  | 34.02 | [12 empty] | VV | 2 | 4 | True | 1 | ROZPOCET
| VV |  | 34,02*1,05 'Přepočtené koeficientem množství |  | 35.721 | [12 empty] | VV | 2 | 2 | False | 1 | ROZPOCET
251 | M | 63148108 | deska tepelně izolační minerální univerzální λ=0,038-0,039 tl 70mm | m2 | 1.182 |  | 0 | CS ÚRS 2023 01 |  | základní |  | 0 | 0.0025 | 0.002955 | 0 | 0 | 32 | M | 2 |  |  |  | ROZPOCET | 0 | 0 | 0 | 0 | 0 | 1 | 0 | 16 | -1389281472
| VV |  | "Pt/13 | [14 empty] | VV | 2 | 1 | True | 0 | ROZPOCET
| VV |  | 0,25*2,25 |  | 0.563 | [12 empty] | VV | 2 | 2 | True | 0 | ROZPOCET
| VV |  | "Pt/14 | [14 empty] | VV | 2 | 1 | True | 0 | ROZPOCET
| VV |  | 0,25*2,25 |  | 0.563 | [12 empty] | VV | 2 | 2 | True | 0 | ROZPOCET
| VV |  | Součet |  | 1.126 | [12 empty] | VV | 2 | 4 | True | 1 | ROZPOCET
| VV |  | 1,126*1,05 'Přepočtené koeficientem množství |  | 1.182 | [12 empty] | VV | 2 | 2 | False | 1 | ROZPOCET
252 | M | 28375935 | deska EPS 70 fasádní λ=0,039 tl 150mm | m2 | 10.437 |  | 0 | CS ÚRS 2023 01 |  | základní |  | 0 | 0.0023 | 0.024005 | 0 | 0 | 32 | M | 2 |  |  |  | ROZPOCET | 0 | 0 | 0 | 0 | 0 | 1 | 0 | 16 | 939837800
| VV |  | "Pt/01 | [14 empty] | VV | 2 | 1 | True | 0 | ROZPOCET
| VV |  | 0,25*2,0*1 |  | 0.5 | [12 empty] | VV | 2 | 2 | True | 0 | ROZPOCET
| VV |  | "Pt/02 | [14 empty] | VV | 2 | 1 | True | 0 | ROZPOCET
| VV |  | 0,25*2,25*3 |  | 1.688 | [12 empty] | VV | 2 | 2 | True | 0 | ROZPOCET
| VV |  | "Pt/03 | [14 empty] | VV | 2 | 1 | True | 0 | ROZPOCET
| VV |  | 0,25*2,75*1 |  | 0.688 | [12 empty] | VV | 2 | 2 | True | 0 | ROZPOCET
| VV |  | "Pt/04 | [14 empty] | VV | 2 | 1 | True | 0 | ROZPOCET
| VV |  | 0,25*1,5*2 |  | 0.75 | [12 empty] | VV | 2 | 2 | True | 0 | ROZPOCET
| VV |  | "Pt/05 | [14 empty] | VV | 2 | 1 | True | 0 | ROZPOCET
| VV |  | 0,25*1,0*1 |  | 0.25 | [12 empty] | VV | 2 | 2 | True | 0 | ROZPOCET
| VV |  | "Pt/06 | [14 empty] | VV | 2 | 1 | True | 0 | ROZPOCET
| VV |  | 0,25*2,25*2 |  | 1.125 | [12 empty] | VV | 2 | 2 | True | 0 | ROZPOCET
| VV |  | "Pt/07 | [14 empty] | VV | 2 | 1 | True | 0 | ROZPOCET
| VV |  | 0,25*3,0*1 |  | 0.75 | [12 empty] | VV | 2 | 2 | True | 0 | ROZPOCET
| VV |  | "Pt/08 | [14 empty] | VV | 2 | 1 | True | 0 | ROZPOCET
| VV |  | 0,25*2,5*4 |  | 2.5 | [12 empty] | VV | 2 | 2 | True | 0 | ROZPOCET
| VV |  | "Pt/09 | [14 empty] | VV | 2 | 1 | True | 0 | ROZPOCET
| VV |  | 0,25*1,25*3 |  | 0.938 | [12 empty] | VV | 2 | 2 | True | 0 | ROZPOCET
| VV |  | "Pt/10 | [14 empty] | VV | 2 | 1 | True | 0 | ROZPOCET
| VV |  | 0,25*1,75*1 |  | 0.438 | [12 empty] | VV | 2 | 2 | True | 0 | ROZPOCET
| VV |  | "Pt/11 | [14 empty] | VV | 2 | 1 | True | 0 | ROZPOCET
| VV |  | 0,25*1,25*1 |  | 0.313 | [12 empty] | VV | 2 | 2 | True | 0 | ROZPOCET
| VV |  | Součet |  | 9.94 | [12 empty] | VV | 2 | 4 | True | 1 | ROZPOCET
| VV |  | 9,94*1,05 'Přepočtené koeficientem množství |  | 10.437 | [12 empty] | VV | 2 | 2 | False | 1 | ROZPOCET
253 | K | 713151111 | Montáž tepelné izolace střech šikmých rohožemi, pásy, deskami (izolační materiál ve specifikaci) kladenými volně mezi krokve | m2 | 1203.94 |  | 0 | CS ÚRS 2023 01 |  | základní |  | 0 | 0 | 0 | 0 | 0 | 16 | K | 2 |  |  |  | ROZPOCET | 0 | 0 | 0 | 0 | 0 | 1 | 0 | 16 | 1275640188
| Online PSC |  | https://podminky.urs.cz/item/CS_URS_2023_01/713151111 | [14 empty] | Online PSC | 2
254 | M | 63148156 | deska tepelně izolační minerální univerzální λ=0,035 tl 140mm | m2 | 632.069 |  | 0 | CS ÚRS 2023 01 |  | základní |  | 0 | 0.007 | 4.4245 | 0 | 0 | 32 | M | 2 |  |  |  | ROZPOCET | 0 | 0 | 0 | 0 | 0 | 1 | 0 | 16 | 1566652083
| VV |  | "F08 | [14 empty] | VV | 2 | 1 | True | 0 | ROZPOCET
| VV |  | (29,550)*(15,3) |  | 452.115 | [12 empty] | VV | 2 | 2 | True | 0 | ROZPOCET
| VV |  | 31,285*4,79 |  | 149.855 | [12 empty] | VV | 2 | 2 | True | 0 | ROZPOCET
| VV |  | Součet |  | 601.97 | [12 empty] | VV | 2 | 4 | True | 1 | ROZPOCET
| VV |  | 601,97*1,05 'Přepočtené koeficientem množství |  | 632.069 | [12 empty] | VV | 2 | 2 | False | 1 | ROZPOCET
255 | M | 63148157 | deska tepelně izolační minerální univerzální λ=0,035 tl 160mm | m2 | 632.069 |  | 0 | CS ÚRS 2023 01 |  | základní |  | 0 | 0.008 | 5.0566 | 0 | 0 | 32 | M | 2 |  |  |  | ROZPOCET | 0 | 0 | 0 | 0 | 0 | 1 | 0 | 16 | -309473324
| VV |  | "F08 | [14 empty] | VV | 2 | 1 | True | 0 | ROZPOCET
| VV |  | (29,550)*(15,3) |  | 452.115 | [12 empty] | VV | 2 | 2 | True | 0 | ROZPOCET
| VV |  | 31,285*4,79 |  | 149.855 | [12 empty] | VV | 2 | 2 | True | 0 | ROZPOCET
| VV |  | Součet |  | 601.97 | [12 empty] | VV | 2 | 4 | True | 1 | ROZPOCET
| VV |  | 601,97*1,05 'Přepočtené koeficientem množství |  | 632.069 | [12 empty] | VV | 2 | 2 | False | 1 | ROZPOCET
256 | K | 713151121 | Montáž tepelné izolace střech šikmých rohožemi, pásy, deskami (izolační materiál ve specifikaci) kladenými volně pod krokve | m2 | 1203.94 |  | 0 | CS ÚRS 2023 01 |  | základní |  | 0 | 0 | 0 | 0 | 0 | 16 | K | 2 |  |  |  | ROZPOCET | 0 | 0 | 0 | 0 | 0 | 1 | 0 | 16 | -895247647
| Online PSC |  | https://podminky.urs.cz/item/CS_URS_2023_01/713151121 | [14 empty] | Online PSC | 2
257 | M | 63148153 | deska tepelně izolační minerální univerzální λ=0,035 tl 80mm | m2 | 632.069 |  | 0 | CS ÚRS 2023 01 |  | základní |  | 0 | 0.004 | 2.5283 | 0 | 0 | 32 | M | 2 |  |  |  | ROZPOCET | 0 | 0 | 0 | 0 | 0 | 1 | 0 | 16 | 1704157491
| VV |  | "F08 | [14 empty] | VV | 2 | 1 | True | 0 | ROZPOCET
| VV |  | (29,550)*(15,3) |  | 452.115 | [12 empty] | VV | 2 | 2 | True | 0 | ROZPOCET
| VV |  | 31,285*4,79 |  | 149.855 | [12 empty] | VV | 2 | 2 | True | 0 | ROZPOCET
| VV |  | Součet |  | 601.97 | [12 empty] | VV | 2 | 4 | True | 1 | ROZPOCET
| VV |  | 601,97*1,05 'Přepočtené koeficientem množství |  | 632.069 | [12 empty] | VV | 2 | 2 | False | 1 | ROZPOCET
258 | M | 28376500 | deska izolační PIR tl 80mm | m2 | 632.069 |  | 0 | CS ÚRS 2023 01 |  | základní |  | 0 | 0.0024 | 1.517 | 0 | 0 | 32 | M | 2 |  |  |  | ROZPOCET | 0 | 0 | 0 | 0 | 0 | 1 | 0 | 16 | -484365124
| VV |  | "F08 | [14 empty] | VV | 2 | 1 | True | 0 | ROZPOCET
| VV |  | (29,550)*(15,3) |  | 452.115 | [12 empty] | VV | 2 | 2 | True | 0 | ROZPOCET
| VV |  | 31,285*4,79 |  | 149.855 | [12 empty] | VV | 2 | 2 | True | 0 | ROZPOCET
| VV |  | Součet |  | 601.97 | [12 empty] | VV | 2 | 4 | True | 1 | ROZPOCET
| VV |  | 601,97*1,05 'Přepočtené koeficientem množství |  | 632.069 | [12 empty] | VV | 2 | 2 | False | 1 | ROZPOCET
259 | K | 713191132 | Montáž tepelné izolace stavebních konstrukcí - doplňky a konstrukční součásti podlah, stropů vrchem nebo střech překrytím fólií separační z PE | m2 | 492.934 |  | 0 | CS ÚRS 2023 01 |  | základní |  | 0 | 0 | 0 | 0 | 0 | 16 | K | 2 |  |  |  | ROZPOCET | 0 | 0 | 0 | 0 | 0 | 1 | 0 | 16 | 934612334
| Online PSC |  | https://podminky.urs.cz/item/CS_URS_2023_01/713191132 | [14 empty] | Online PSC | 2
260 | M | 28323100 | fólie LDPE (750 kg/m3) proti zemní vlhkosti nad úrovní terénu tl 0,8mm | m2 | 574.515 |  | 0 | CS ÚRS 2023 01 |  | základní |  | 0 | 0.00061 | 0.35045 | 0 | 0 | 32 | M | 2 |  |  |  | ROZPOCET | 0 | 0 | 0 | 0 | 0 | 1 | 0 | 16 | 1727261690
| VV |  | "přednášková učebna 102 | [14 empty] | VV | 2 | 1 | True | 0 | ROZPOCET
| VV |  | 14,30*10,0 |  | 143 | [12 empty] | VV | 2 | 2 | True | 0 | ROZPOCET
| VV |  | "chodba 101 | [14 empty] | VV | 2 | 1 | True | 0 | ROZPOCET
| VV |  | 74,77 |  | 74.77 | [12 empty] | VV | 2 | 2 | True | 0 | ROZPOCET
| VV |  | "předsíň 100 | [14 empty] | VV | 2 | 1 | True | 0 | ROZPOCET
| VV |  | 2,0*3,0 |  | 6 | [12 empty] | VV | 2 | 2 | True | 0 | ROZPOCET
| VV |  | "odborná učebna 103 | [14 empty] | VV | 2 | 1 | True | 0 | ROZPOCET
| VV |  | 7,1*6,9 |  | 48.99 | [12 empty] | VV | 2 | 2 | True | 0 | ROZPOCET
| VV |  | "předsíň 104 | [14 empty] | VV | 2 | 1 | True | 0 | ROZPOCET
| VV |  | 1,8*2,0 |  | 3.6 | [12 empty] | VV | 2 | 2 | True | 0 | ROZPOCET
| VV |  | "WC chlapci 115 | [14 empty] | VV | 2 | 1 | True | 0 | ROZPOCET
| VV |  | 16,46 |  | 16.46 | [12 empty] | VV | 2 | 2 | True | 0 | ROZPOCET
| VV |  | "sklad 114 | [14 empty] | VV | 2 | 1 | True | 0 | ROZPOCET
| VV |  | 1,0*1,0 |  | 1 | [12 empty] | VV | 2 | 2 | True | 0 | ROZPOCET
| VV |  | "WC dívky 113 | [14 empty] | VV | 2 | 1 | True | 0 | ROZPOCET
| VV |  | 3,19 |  | 3.19 | [12 empty] | VV | 2 | 2 | True | 0 | ROZPOCET
| VV |  | "WC OTP 112 | [14 empty] | VV | 2 | 1 | True | 0 | ROZPOCET
| VV |  | 2,295*1,86 |  | 4.269 | [12 empty] | VV | 2 | 2 | True | 0 | ROZPOCET
| VV |  | "úklid 111 | [14 empty] | VV | 2 | 1 | True | 0 | ROZPOCET
| VV |  | 1,3*0,95 |  | 1.235 | [12 empty] | VV | 2 | 2 | True | 0 | ROZPOCET
| VV |  | "šatna uklízeček 110 | [14 empty] | VV | 2 | 1 | True | 0 | ROZPOCET
| VV |  | 5,65 |  | 5.65 | [12 empty] | VV | 2 | 2 | True | 0 | ROZPOCET
| VV |  | "WC 109 | [14 empty] | VV | 2 | 1 | True | 0 | ROZPOCET
| VV |  | 9,36 |  | 9.36 | [12 empty] | VV | 2 | 2 | True | 0 | ROZPOCET
| VV |  | "umývárna 107 | [14 empty] | VV | 2 | 1 | True | 0 | ROZPOCET
| VV |  | 8,28 |  | 8.28 | [12 empty] | VV | 2 | 2 | True | 0 | ROZPOCET
| VV |  | "sprcha 108 | [14 empty] | VV | 2 | 1 | True | 0 | ROZPOCET
| VV |  | 2,85 |  | 2.85 | [12 empty] | VV | 2 | 2 | True | 0 | ROZPOCET
| VV |  | "šatna mistři 106 | [14 empty] | VV | 2 | 1 | True | 0 | ROZPOCET
| VV |  | 13,54 |  | 13.54 | [12 empty] | VV | 2 | 2 | True | 0 | ROZPOCET
| VV |  | "kancelář mistrů 105 | [14 empty] | VV | 2 | 1 | True | 0 | ROZPOCET
| VV |  | 5,4*6,9 |  | 37.26 | [12 empty] | VV | 2 | 2 | True | 0 | ROZPOCET
| VV |  | "technická místnost 116 | [14 empty] | VV | 2 | 1 | True | 0 | ROZPOCET
| VV |  | 2,55*4,0 |  | 10.2 | [12 empty] | VV | 2 | 2 | True | 0 | ROZPOCET
| VV |  | "místnost pro kompresor 117 | [14 empty] | VV | 2 | 1 | True | 0 | ROZPOCET
| VV |  | 2,3*4,0 |  | 9.2 | [12 empty] | VV | 2 | 2 | True | 0 | ROZPOCET
| VV |  | "sklad olejů 118 | [14 empty] | VV | 2 | 1 | True | 0 | ROZPOCET
| VV |  | 10,24 |  | 10.24 | [12 empty] | VV | 2 | 2 | True | 0 | ROZPOCET
| VV |  | "příruční sklad 121 | [14 empty] | VV | 2 | 1 | True | 0 | ROZPOCET
| VV |  | 3,515*4,0 |  | 14.06 | [12 empty] | VV | 2 | 2 | True | 0 | ROZPOCET
| VV |  | "denní místnost 122 | [14 empty] | VV | 2 | 1 | True | 0 | ROZPOCET
| VV |  | 5,5*4,0 |  | 22 | [12 empty] | VV | 2 | 2 | True | 0 | ROZPOCET
| VV |  | "hyg zázemí 123 | [14 empty] | VV | 2 | 1 | True | 0 | ROZPOCET
| VV |  | 12,96 |  | 12.96 | [12 empty] | VV | 2 | 2 | True | 0 | ROZPOCET
| VV |  | "denní místnost 125 | [14 empty] | VV | 2 | 1 | True | 0 | ROZPOCET
| VV |  | 5,6*4,0 |  | 22.4 | [12 empty] | VV | 2 | 2 | True | 0 | ROZPOCET
| VV |  | "hyg zázemí 126 | [14 empty] | VV | 2 | 1 | True | 0 | ROZPOCET
| VV |  | 12,42 |  | 12.42 | [12 empty] | VV | 2 | 2 | True | 0 | ROZPOCET
| VV |  | Součet |  | 492.934 | [12 empty] | VV | 2 | 4 | True | 1 | ROZPOCET
| VV |  | 492,934*1,1655 'Přepočtené koeficientem množství |  | 574.515 | [12 empty] | VV | 2 | 2 | False | 1 | ROZPOCET
261 | K | 998713202 | Přesun hmot pro izolace tepelné stanovený procentní sazbou (%) z ceny vodorovná dopravní vzdálenost do 50 m v objektech výšky přes 6 do 12 m | % |  |  | 0 | CS ÚRS 2023 01 |  | základní |  | 0 | 0 | 0 | 0 | 0 | 16 | K | 2 |  |  |  | ROZPOCET | 0 | 0 | 0 | 0 | 0 | 1 | 0 | 16 | -1816876181
| Online PSC |  | https://podminky.urs.cz/item/CS_URS_2023_01/998713202 | [14 empty] | Online PSC | 2
| D | 721 | Zdravotechnika - vnitřní kanalizace |  |  |  | 0 |  |  |  |  | 0 |  | 0.00447 |  | 0 | 2 | D | 1 |  |  |  | ROZPOCET | [6 empty] | 0
262 | K | 721173722 | Potrubí z trub polyetylenových svařované připojovací DN 40 | m | 6 |  | 0 | CS ÚRS 2023 01 |  | základní |  | 0 | 0.00036 | 0.00216 | 0 | 0 | 16 | K | 2 |  |  |  | ROZPOCET | 0 | 0 | 0 | 0 | 0 | 1 | 0 | 16 | -1821574335
| Online PSC |  | https://podminky.urs.cz/item/CS_URS_2023_01/721173722 | [14 empty] | Online PSC | 2
| VV |  | "napojení čistící rohoží | [14 empty] | VV | 2 | 1 | True | 0 | ROZPOCET
| VV |  | 3*2 |  | 6 | [12 empty] | VV | 2 | 2 | True | 0 | ROZPOCET
| VV |  | Součet |  | 6 | [12 empty] | VV | 2 | 4 | True | 1 | ROZPOCET
263 | K | 721211401 | Podlahové vpusti s vodorovným odtokem DN 40/50 | kus | 3 |  | 0 | CS ÚRS 2023 01 |  | základní |  | 0 | 0.00077 | 0.00231 | 0 | 0 | 16 | K | 2 |  |  |  | ROZPOCET | 0 | 0 | 0 | 0 | 0 | 1 | 0 | 16 | 1411809998
| Online PSC |  | https://podminky.urs.cz/item/CS_URS_2023_01/721211401 | [14 empty] | Online PSC | 2
| VV |  | "napojení čistící rohoží | [14 empty] | VV | 2 | 1 | True | 0 | ROZPOCET
| VV |  | 3 |  | 3 | [12 empty] | VV | 2 | 2 | True | 0 | ROZPOCET
| VV |  | Součet |  | 3 | [12 empty] | VV | 2 | 4 | True | 1 | ROZPOCET
264 | K | 998721202 | Přesun hmot pro vnitřní kanalizace stanovený procentní sazbou (%) z ceny vodorovná dopravní vzdálenost do 50 m v objektech výšky přes 6 do 12 m | % |  |  | 0 | CS ÚRS 2023 01 |  | základní |  | 0 | 0 | 0 | 0 | 0 | 16 | K | 2 |  |  |  | ROZPOCET | 0 | 0 | 0 | 0 | 0 | 1 | 0 | 16 | 480662657
| Online PSC |  | https://podminky.urs.cz/item/CS_URS_2023_01/998721202 | [14 empty] | Online PSC | 2
| D | 725 | Zdravotechnika - zařizovací předměty |  |  |  | 0 |  |  |  |  | 0 |  | 0 |  | 0 | 2 | D | 1 |  |  |  | ROZPOCET | [6 empty] | 0
265 | K | 725000R01 | D+M Zásobník hygienických sáčků Ov/20 dle PD | ks | 6 |  | 0 |  |  | základní |  | 0 | 0 | 0 | 0 | 0 | 16 | K | 2 |  |  |  | ROZPOCET | 0 | 0 | 0 | 0 | 0 | 1 | 0 | 16 | -686909982
266 | K | 725000R02 | D+M WC kartáč Ov/34 dle PD | ks | 7 |  | 0 |  |  | základní |  | 0 | 0 | 0 | 0 | 0 | 16 | K | 2 |  |  |  | ROZPOCET | 0 | 0 | 0 | 0 | 0 | 1 | 0 | 16 | -1306589893
267 | K | 725000R03 | D+M Zásobník toaletního papíru Ov/21 dle PD | ks | 7 |  | 0 |  |  | základní |  | 0 | 0 | 0 | 0 | 0 | 16 | K | 2 |  |  |  | ROZPOCET | 0 | 0 | 0 | 0 | 0 | 1 | 0 | 16 | 790170996
268 | K | 725000R04 | D+M Dávkovač pěnového mýdla nástěnný Ov/22 dle PD | ks | 15 |  | 0 |  |  | základní |  | 0 | 0 | 0 | 0 | 0 | 16 | K | 2 |  |  |  | ROZPOCET | 0 | 0 | 0 | 0 | 0 | 1 | 0 | 16 | 36783375
269 | K | 725000R05 | D+M Závěsný odpadkový koš Ov/23 dle PD | ks | 11 |  | 0 |  |  | základní |  | 0 | 0 | 0 | 0 | 0 | 16 | K | 2 |  |  |  | ROZPOCET | 0 | 0 | 0 | 0 | 0 | 1 | 0 | 16 | -843797651
270 | K | 725000R06 | D+M Zásobník papírových ručníků Ov/24 dle PD | ks | 11 |  | 0 |  |  | základní |  | 0 | 0 | 0 | 0 | 0 | 16 | K | 2 |  |  |  | ROZPOCET | 0 | 0 | 0 | 0 | 0 | 1 | 0 | 16 | -720950871
271 | K | 725000R07 | D+M Zrcadlo na WC OTP 400x600 Ov/26 dle PD | ks | 1 |  | 0 |  |  | základní |  | 0 | 0 | 0 | 0 | 0 | 16 | K | 2 |  |  |  | ROZPOCET | 0 | 0 | 0 | 0 | 0 | 1 | 0 | 16 | -720949579
272 | K | 725000R08 | D+M Madlo u WC pro OTP Ov/35 dle PD | ks | 2 |  | 0 |  |  | základní |  | 0 | 0 | 0 | 0 | 0 | 16 | K | 2 |  |  |  | ROZPOCET | 0 | 0 | 0 | 0 | 0 | 1 | 0 | 16 | 447395874
273 | K | 725000R09 | D+M Madlo u umyvadla pro OTP Ov/36 dle PD | ks | 2 |  | 0 |  |  | základní |  | 0 | 0 | 0 | 0 | 0 | 16 | K | 2 |  |  |  | ROZPOCET | 0 | 0 | 0 | 0 | 0 | 1 | 0 | 16 | 2001389194
274 | K | 725000R10 | D+M Signalizační systém WC pro OTP Ov/37 dle PD | ks | 1 |  | 0 |  |  | základní |  | 0 | 0 | 0 | 0 | 0 | 16 | K | 2 |  |  |  | ROZPOCET | 0 | 0 | 0 | 0 | 0 | 1 | 0 | 16 | 1730877348
275 | K | 725000R11 | D+M Věšáčky Ov/38 dle PD | ks | 9 |  | 0 |  |  | základní |  | 0 | 0 | 0 | 0 | 0 | 16 | K | 2 |  |  |  | ROZPOCET | 0 | 0 | 0 | 0 | 0 | 1 | 0 | 16 | 1609498297
276 | K | 725000R12 | D+M El osoušeč rukou Ov/39 dle PD | ks | 5 |  | 0 |  |  | základní |  | 0 | 0 | 0 | 0 | 0 | 16 | K | 2 |  |  |  | ROZPOCET | 0 | 0 | 0 | 0 | 0 | 1 | 0 | 16 | 1485231149
277 | K | 998725202 | Přesun hmot pro zařizovací předměty stanovený procentní sazbou (%) z ceny vodorovná dopravní vzdálenost do 50 m v objektech výšky přes 6 do 12 m | % |  |  | 0 | CS ÚRS 2023 01 |  | základní |  | 0 | 0 | 0 | 0 | 0 | 16 | K | 2 |  |  |  | ROZPOCET | 0 | 0 | 0 | 0 | 0 | 1 | 0 | 16 | 1966036706
| Online PSC |  | https://podminky.urs.cz/item/CS_URS_2023_01/998725202 | [14 empty] | Online PSC | 2
| D | 762 | Konstrukce tesařské |  |  |  | 0 |  |  |  |  | 0 |  | 38.1531 |  | 0 | 2 | D | 1 |  |  |  | ROZPOCET | [6 empty] | 0
278 | K | 762083122 | Impregnace řeziva máčením proti dřevokaznému hmyzu, houbám a plísním | m3 | 4.091 |  | 0 | CS ÚRS 2023 01 |  | základní |  | 0 | 0.00189 | 0.007732 | 0 | 0 | 16 | K | 2 |  |  |  | ROZPOCET | 0 | 0 | 0 | 0 | 0 | 1 | 0 | 16 | -1423663810
| Online PSC |  | https://podminky.urs.cz/item/CS_URS_2023_01/762083122 | [14 empty] | Online PSC | 2
| VV |  | "Tr04 pozední vaznice 80x150mm | [14 empty] | VV | 2 | 1 | True | 0 | ROZPOCET
| VV |  | 0,08*0,15*11,650 |  | 0.14 | [12 empty] | VV | 2 | 2 | True | 0 | ROZPOCET
| VV |  | "Tr07 pozední vaznice 80x150mm | [14 empty] | VV | 2 | 1 | True | 0 | ROZPOCET
| VV |  | 0,08*0,15*18,850 |  | 0.226 | [12 empty] | VV | 2 | 2 | True | 0 | ROZPOCET
| VV |  | "Tr08 krokev 50x160mm | [14 empty] | VV | 2 | 1 | True | 0 | ROZPOCET
| VV |  | 0,05*0,16*8,4*2 |  | 0.134 | [12 empty] | VV | 2 | 2 | True | 0 | ROZPOCET
| VV |  | "Tr01 pozední vaznice 80x200mm | [14 empty] | VV | 2 | 1 | True | 0 | ROZPOCET
| VV |  | 0,08*0,2*28,720*2 |  | 0.919 | [12 empty] | VV | 2 | 2 | True | 0 | ROZPOCET
| VV |  | "Tr03 pozední vaznice 80x200mm | [14 empty] | VV | 2 | 1 | True | 0 | ROZPOCET
| VV |  | 0,08*0,2*17,750 |  | 0.284 | [12 empty] | VV | 2 | 2 | True | 0 | ROZPOCET
| VV |  | "Tr05 pozední vaznice 80x200mm | [14 empty] | VV | 2 | 1 | True | 0 | ROZPOCET
| VV |  | 0,08*0,2*11,650 |  | 0.186 | [12 empty] | VV | 2 | 2 | True | 0 | ROZPOCET
| VV |  | "Tr06 pozední vaznice 80x200mm | [14 empty] | VV | 2 | 1 | True | 0 | ROZPOCET
| VV |  | 0,08*0,2*18,850 |  | 0.302 | [12 empty] | VV | 2 | 2 | True | 0 | ROZPOCET
| VV |  | "Tr02 stropnice 160x1120mm | [14 empty] | VV | 2 | 1 | True | 0 | ROZPOCET
| VV |  | 0,16*1,12*10,60 |  | 1.9 | [12 empty] | VV | 2 | 2 | True | 0 | ROZPOCET
| VV |  | Součet |  | 4.091 | [12 empty] | VV | 2 | 4 | True | 1 | ROZPOCET
279 | K | 762085103 | Montáž ocelových spojovacích prostředků (materiál ve specifikaci) kotevních želez příložek, patek, táhel | kus | 453.966 |  | 0 | CS ÚRS 2023 01 |  | základní |  | 0 | 0.00267 | 1.2121 | 0 | 0 | 16 | K | 2 |  |  |  | ROZPOCET | 0 | 0 | 0 | 0 | 0 | 1 | 0 | 16 | -497206839
| Online PSC |  | https://podminky.urs.cz/item/CS_URS_2023_01/762085103 | [14 empty] | Online PSC | 2
280 | M | 31197006 | tyč závitová Pz 4.6 M16 | m | 499.363 |  | 0 | CS ÚRS 2023 01 |  | základní |  | 0 | 0.0013 | 0.64917 | 0 | 0 | 32 | M | 2 |  |  |  | ROZPOCET | 0 | 0 | 0 | 0 | 0 | 1 | 0 | 16 | 1493663149
| VV |  | "kotvení pozednic | [14 empty] | VV | 2 | 1 | True | 0 | ROZPOCET
| VV |  | "Tr04 pozední vaznice 80x150mm | [14 empty] | VV | 2 | 1 | True | 0 | ROZPOCET
| VV |  | 11,650/0,3 |  | 38.833 | [12 empty] | VV | 2 | 2 | True | 0 | ROZPOCET
| VV |  | "Tr07 pozední vaznice 80x150mm | [14 empty] | VV | 2 | 1 | True | 0 | ROZPOCET
| VV |  | 18,850/0,3 |  | 62.833 | [12 empty] | VV | 2 | 2 | True | 0 | ROZPOCET
| VV |  | "Tr01 pozední vaznice 80x200mm | [14 empty] | VV | 2 | 1 | True | 0 | ROZPOCET
| VV |  | 28,720*2/0,3 |  | 191.467 | [12 empty] | VV | 2 | 2 | True | 0 | ROZPOCET
| VV |  | "Tr03 pozední vaznice 80x200mm | [14 empty] | VV | 2 | 1 | True | 0 | ROZPOCET
| VV |  | 17,750/0,3 |  | 59.167 | [12 empty] | VV | 2 | 2 | True | 0 | ROZPOCET
| VV |  | "Tr05 pozední vaznice 80x200mm | [14 empty] | VV | 2 | 1 | True | 0 | ROZPOCET
| VV |  | 11,650/0,3 |  | 38.833 | [12 empty] | VV | 2 | 2 | True | 0 | ROZPOCET
| VV |  | "Tr06 pozední vaznice 80x200mm | [14 empty] | VV | 2 | 1 | True | 0 | ROZPOCET
| VV |  | 18,850/0,3 |  | 62.833 | [12 empty] | VV | 2 | 2 | True | 0 | ROZPOCET
| VV |  | Součet |  | 453.966 | [12 empty] | VV | 2 | 4 | True | 1 | ROZPOCET
| VV |  | 453,966*1,1 'Přepočtené koeficientem množství |  | 499.363 | [12 empty] | VV | 2 | 2 | False | 1 | ROZPOCET
281 | K | 762341017 | Bednění střech střech rovných sklonu do 60° s vyřezáním otvorů z dřevoštěpkových desek OSB šroubovaných na krokve na sraz, tloušťky desky 25 mm | m2 | 1301.757 |  | 0 | CS ÚRS 2023 01 |  | základní |  | 0 | 0.0161 | 20.9583 | 0 | 0 | 16 | K | 2 |  |  |  | ROZPOCET | 0 | 0 | 0 | 0 | 0 | 1 | 0 | 16 | -737942730
| Online PSC |  | https://podminky.urs.cz/item/CS_URS_2023_01/762341017 | [14 empty] | Online PSC | 2
| VV |  | 28,720*(8,429*2)*2 |  | 968.324 | [12 empty] | VV | 2 | 2 | True | 0 | ROZPOCET
| VV |  | 12,115*5,301*2 |  | 128.443 | [12 empty] | VV | 2 | 2 | True | 0 | ROZPOCET
| VV |  | 19,335*5,301*2 |  | 204.99 | [12 empty] | VV | 2 | 2 | True | 0 | ROZPOCET
| VV |  | Součet |  | 1301.757 | [12 empty] | VV | 2 | 4 | True | 1 | ROZPOCET
282 | K | 762342511 | Montáž laťování montáž kontralatí na podklad bez tepelné izolace | m | 620.452 |  | 0 | CS ÚRS 2023 01 |  | základní |  | 0 | 2e-05 | 0.012409 | 0 | 0 | 16 | K | 2 |  |  |  | ROZPOCET | 0 | 0 | 0 | 0 | 0 | 1 | 0 | 16 | 914062527
| Online PSC |  | https://podminky.urs.cz/item/CS_URS_2023_01/762342511 | [14 empty] | Online PSC | 2
| VV |  | 5,301*28 |  | 148.428 | [12 empty] | VV | 2 | 2 | True | 0 | ROZPOCET
| VV |  | 8,429*2*28 |  | 472.024 | [12 empty] | VV | 2 | 2 | True | 0 | ROZPOCET
| VV |  | Součet |  | 620.452 | [12 empty] | VV | 2 | 4 | True | 1 | ROZPOCET
283 | M | 60514114 | řezivo jehličnaté lať impregnovaná dl 4 m | m3 | 1.638 |  | 0 | CS ÚRS 2023 01 |  | základní |  | 0 | 0.55 | 0.9009 | 0 | 0 | 32 | M | 2 |  |  |  | ROZPOCET | 0 | 0 | 0 | 0 | 0 | 1 | 0 | 16 | 1845076595
| VV |  | 5,301*28*0,04*0,06 |  | 0.356 | [12 empty] | VV | 2 | 2 | True | 0 | ROZPOCET
| VV |  | 8,429*2*28*0,04*0,06 |  | 1.133 | [12 empty] | VV | 2 | 2 | True | 0 | ROZPOCET
| VV |  | Součet |  | 1.489 | [12 empty] | VV | 2 | 4 | True | 1 | ROZPOCET
| VV |  | 1,489*1,1 'Přepočtené koeficientem množství |  | 1.638 | [12 empty] | VV | 2 | 2 | False | 1 | ROZPOCET
284 | K | 762361312R | Konstrukční a vyrovnávací vrstva pod klempířské prvky (atiky) z desek březová překližka tl 20mm | m2 | 16.066 |  | 0 |  |  | základní |  | 0 | 0.01396 | 0.22428 | 0 | 0 | 4 | K | 2 |  |  |  | ROZPOCET | 0 | 0 | 0 | 0 | 0 | 1 | 0 | 4 | 1147743964
| VV |  | "detail atiky | [14 empty] | VV | 2 | 1 | True | 0 | ROZPOCET
| VV |  | 0,47*15,8 |  | 7.426 | [12 empty] | VV | 2 | 2 | True | 0 | ROZPOCET
| VV |  | 0,54*16 |  | 8.64 | [12 empty] | VV | 2 | 2 | True | 0 | ROZPOCET
| VV |  | Součet |  | 16.066 | [12 empty] | VV | 2 | 4 | True | 1 | ROZPOCET
285 | K | 762713110 | Montáž prostorových vázaných konstrukcí z řeziva hraněného nebo polohraněného průřezové plochy do 120 cm2 | m | 16.8 |  | 0 | CS ÚRS 2023 01 |  | základní |  | 0 | 0 | 0 | 0 | 0 | 16 | K | 2 |  |  |  | ROZPOCET | 0 | 0 | 0 | 0 | 0 | 1 | 0 | 16 | -261378146
| Online PSC |  | https://podminky.urs.cz/item/CS_URS_2023_01/762713110 | [14 empty] | Online PSC | 2
| VV |  | "Tr08 krokev 50x160mm | [14 empty] | VV | 2 | 1 | True | 0 | ROZPOCET
| VV |  | 8,4*2 |  | 16.8 | [12 empty] | VV | 2 | 2 | True | 0 | ROZPOCET
| VV |  | Součet |  | 16.8 | [12 empty] | VV | 2 | 4 | True | 1 | ROZPOCET
286 | M | 60512127 | hranol stavební řezivo průřezu do 120cm2 přes dl 8m | m3 | 0.147 |  | 0 | CS ÚRS 2023 01 |  | základní |  | 0 | 0.55 | 0.08085 | 0 | 0 | 32 | M | 2 |  |  |  | ROZPOCET | 0 | 0 | 0 | 0 | 0 | 1 | 0 | 16 | -497941378
| VV |  | "Tr08 krokev 50x160mm | [14 empty] | VV | 2 | 1 | True | 0 | ROZPOCET
| VV |  | 0,05*0,16*8,4*2 |  | 0.134 | [12 empty] | VV | 2 | 2 | True | 0 | ROZPOCET
| VV |  | Součet |  | 0.134 | [12 empty] | VV | 2 | 4 | True | 1 | ROZPOCET
| VV |  | 0,134*1,1 'Přepočtené koeficientem množství |  | 0.147 | [12 empty] | VV | 2 | 2 | False | 1 | ROZPOCET
287 | K | 762713120 | Montáž prostorových vázaných konstrukcí z řeziva hraněného nebo polohraněného průřezové plochy přes 120 do 224 cm2 | m | 136.19 |  | 0 | CS ÚRS 2023 01 |  | základní |  | 0 | 0 | 0 | 0 | 0 | 16 | K | 2 |  |  |  | ROZPOCET | 0 | 0 | 0 | 0 | 0 | 1 | 0 | 16 | -1958930838
| Online PSC |  | https://podminky.urs.cz/item/CS_URS_2023_01/762713120 | [14 empty] | Online PSC | 2
| VV |  | "Tr01 pozední vaznice 80x200mm | [14 empty] | VV | 2 | 1 | True | 0 | ROZPOCET
| VV |  | 28,720*2 |  | 57.44 | [12 empty] | VV | 2 | 2 | True | 0 | ROZPOCET
| VV |  | "Tr03 pozední vaznice 80x200mm | [14 empty] | VV | 2 | 1 | True | 0 | ROZPOCET
| VV |  | 17,750 |  | 17.75 | [12 empty] | VV | 2 | 2 | True | 0 | ROZPOCET
| VV |  | "Tr05 pozední vaznice 80x200mm | [14 empty] | VV | 2 | 1 | True | 0 | ROZPOCET
| VV |  | 11,650 |  | 11.65 | [12 empty] | VV | 2 | 2 | True | 0 | ROZPOCET
| VV |  | "Tr06 pozední vaznice 80x200mm | [14 empty] | VV | 2 | 1 | True | 0 | ROZPOCET
| VV |  | 18,850 |  | 18.85 | [12 empty] | VV | 2 | 2 | True | 0 | ROZPOCET
| VV |  | "Tr04 pozední vaznice 80x200mm | [14 empty] | VV | 2 | 1 | True | 0 | ROZPOCET
| VV |  | 11,650 |  | 11.65 | [12 empty] | VV | 2 | 2 | True | 0 | ROZPOCET
| VV |  | "Tr07 pozední vaznice 80x200mm | [14 empty] | VV | 2 | 1 | True | 0 | ROZPOCET
| VV |  | 18,850 |  | 18.85 | [12 empty] | VV | 2 | 2 | True | 0 | ROZPOCET
| VV |  | Součet |  | 136.19 | [12 empty] | VV | 2 | 4 | True | 1 | ROZPOCET
288 | M | 60512131 | hranol stavební řezivo průřezu do 224cm2 dl 6-8m | m3 | 2.397 |  | 0 | CS ÚRS 2023 01 |  | základní |  | 0 | 0.55 | 1.3183 | 0 | 0 | 32 | M | 2 |  |  |  | ROZPOCET | 0 | 0 | 0 | 0 | 0 | 1 | 0 | 16 | -2102821932
| VV |  | "Tr01 pozední vaznice 80x200mm | [14 empty] | VV | 2 | 1 | True | 0 | ROZPOCET
| VV |  | 0,08*0,2*28,720*2 |  | 0.919 | [12 empty] | VV | 2 | 2 | True | 0 | ROZPOCET
| VV |  | "Tr03 pozední vaznice 80x200mm | [14 empty] | VV | 2 | 1 | True | 0 | ROZPOCET
| VV |  | 0,08*0,2*17,750 |  | 0.284 | [12 empty] | VV | 2 | 2 | True | 0 | ROZPOCET
| VV |  | "Tr05 pozední vaznice 80x200mm | [14 empty] | VV | 2 | 1 | True | 0 | ROZPOCET
| VV |  | 0,08*0,2*11,650 |  | 0.186 | [12 empty] | VV | 2 | 2 | True | 0 | ROZPOCET
| VV |  | "Tr06 pozední vaznice 80x200mm | [14 empty] | VV | 2 | 1 | True | 0 | ROZPOCET
| VV |  | 0,08*0,2*18,850 |  | 0.302 | [12 empty] | VV | 2 | 2 | True | 0 | ROZPOCET
| VV |  | "Tr04 pozední vaznice 80x200mm | [14 empty] | VV | 2 | 1 | True | 0 | ROZPOCET
| VV |  | 0,08*0,2*11,650 |  | 0.186 | [12 empty] | VV | 2 | 2 | True | 0 | ROZPOCET
| VV |  | "Tr07 pozední vaznice 80x200mm | [14 empty] | VV | 2 | 1 | True | 0 | ROZPOCET
| VV |  | 0,08*0,2*18,850 |  | 0.302 | [12 empty] | VV | 2 | 2 | True | 0 | ROZPOCET
| VV |  | Součet |  | 2.179 | [12 empty] | VV | 2 | 4 | True | 1 | ROZPOCET
| VV |  | 2,179*1,1 'Přepočtené koeficientem množství |  | 2.397 | [12 empty] | VV | 2 | 2 | False | 1 | ROZPOCET
289 | K | 762723361 | Montáž prostorových vázaných konstrukcí z lepených hranolů průřezové plochy přes 600 cm2 | m | 10.6 |  | 0 | CS ÚRS 2023 01 |  | základní |  | 0 | 0 | 0 | 0 | 0 | 16 | K | 2 |  |  |  | ROZPOCET | 0 | 0 | 0 | 0 | 0 | 1 | 0 | 16 | 209718463
| Online PSC |  | https://podminky.urs.cz/item/CS_URS_2023_01/762723361 | [14 empty] | Online PSC | 2
| VV |  | "Tr02 stropnice 160x1120mm | [14 empty] | VV | 2 | 1 | True | 0 | ROZPOCET
| VV |  | 10,60 |  | 10.6 | [12 empty] | VV | 2 | 2 | True | 0 | ROZPOCET
| VV |  | Součet |  | 10.6 | [12 empty] | VV | 2 | 4 | True | 1 | ROZPOCET
290 | M | 61223110 | hranol konstrukční BSH vrstvený lepený nepohledový | m3 | 2.09 |  | 0 | CS ÚRS 2023 01 |  | základní |  | 0 | 0.44 | 0.9196 | 0 | 0 | 32 | M | 2 |  |  |  | ROZPOCET | 0 | 0 | 0 | 0 | 0 | 1 | 0 | 16 | -173760101
| VV |  | "Tr02 stropnice 160x1120mm | [14 empty] | VV | 2 | 1 | True | 0 | ROZPOCET
| VV |  | 0,16*1,12*10,60 |  | 1.9 | [12 empty] | VV | 2 | 2 | True | 0 | ROZPOCET
| VV |  | Součet |  | 1.9 | [12 empty] | VV | 2 | 4 | True | 1 | ROZPOCET
| VV |  | 1,9*1,1 'Přepočtené koeficientem množství |  | 2.09 | [12 empty] | VV | 2 | 2 | False | 1 | ROZPOCET
291 | K | 762795000 | Spojovací prostředky prostorových vázaných konstrukcí hřebíky, svory, fixační prkna | m3 | 4.091 |  | 0 | CS ÚRS 2023 01 |  | základní |  | 0 | 0.02447 | 0.10011 | 0 | 0 | 16 | K | 2 |  |  |  | ROZPOCET | 0 | 0 | 0 | 0 | 0 | 1 | 0 | 16 | 1141384297
| Online PSC |  | https://podminky.urs.cz/item/CS_URS_2023_01/762795000 | [14 empty] | Online PSC | 2
| VV |  | "Tr04 pozední vaznice 80x150mm | [14 empty] | VV | 2 | 1 | True | 0 | ROZPOCET
| VV |  | 0,08*0,15*11,650 |  | 0.14 | [12 empty] | VV | 2 | 2 | True | 0 | ROZPOCET
| VV |  | "Tr07 pozední vaznice 80x150mm | [14 empty] | VV | 2 | 1 | True | 0 | ROZPOCET
| VV |  | 0,08*0,15*18,850 |  | 0.226 | [12 empty] | VV | 2 | 2 | True | 0 | ROZPOCET
| VV |  | "Tr08 krokev 50x160mm | [14 empty] | VV | 2 | 1 | True | 0 | ROZPOCET
| VV |  | 0,05*0,16*8,4*2 |  | 0.134 | [12 empty] | VV | 2 | 2 | True | 0 | ROZPOCET
| VV |  | "Tr01 pozední vaznice 80x200mm | [14 empty] | VV | 2 | 1 | True | 0 | ROZPOCET
| VV |  | 0,08*0,2*28,720*2 |  | 0.919 | [12 empty] | VV | 2 | 2 | True | 0 | ROZPOCET
| VV |  | "Tr03 pozední vaznice 80x200mm | [14 empty] | VV | 2 | 1 | True | 0 | ROZPOCET
| VV |  | 0,08*0,2*17,750 |  | 0.284 | [12 empty] | VV | 2 | 2 | True | 0 | ROZPOCET
| VV |  | "Tr05 pozední vaznice 80x200mm | [14 empty] | VV | 2 | 1 | True | 0 | ROZPOCET
| VV |  | 0,08*0,2*11,650 |  | 0.186 | [12 empty] | VV | 2 | 2 | True | 0 | ROZPOCET
| VV |  | "Tr06 pozední vaznice 80x200mm | [14 empty] | VV | 2 | 1 | True | 0 | ROZPOCET
| VV |  | 0,08*0,2*18,850 |  | 0.302 | [12 empty] | VV | 2 | 2 | True | 0 | ROZPOCET
| VV |  | "Tr02 stropnice 160x1120mm | [14 empty] | VV | 2 | 1 | True | 0 | ROZPOCET
| VV |  | 0,16*1,12*10,60 |  | 1.9 | [12 empty] | VV | 2 | 2 | True | 0 | ROZPOCET
| VV |  | Součet |  | 4.091 | [12 empty] | VV | 2 | 4 | True | 1 | ROZPOCET
292 | K | 763732113R | Montáž střešní konstrukce z vazníků příhradových, konstrukční délky do 9,0 m (včetně zavětrování) | m | 142.8 |  | 0 |  |  | základní |  | 0 | 0 | 0 | 0 | 0 | 16 | K | 2 |  |  |  | ROZPOCET | 0 | 0 | 0 | 0 | 0 | 1 | 0 | 16 | -1526435557
293 | M | 60512204R | příhradový vazník pultový sušený neimpregnovaný dl do 12,5m (včetně zavětrování) | m | 145.656 |  | 0 |  |  | základní |  | 0 | 0.013 | 1.8935 | 0 | 0 | 32 | M | 2 |  |  |  | ROZPOCET | 0 | 0 | 0 | 0 | 0 | 1 | 0 | 16 | -867012940
| VV |  | "V03 pultový střešní vazník | [14 empty] | VV | 2 | 1 | True | 0 | ROZPOCET
| VV |  | 5,1*(17+11) |  | 142.8 | [12 empty] | VV | 2 | 2 | True | 0 | ROZPOCET
| VV |  | Součet |  | 142.8 | [12 empty] | VV | 2 | 4 | True | 1 | ROZPOCET
| VV |  | 142,8*1,02 'Přepočtené koeficientem množství |  | 145.656 | [12 empty] | VV | 2 | 2 | False | 1 | ROZPOCET
294 | K | 763732116R | Montáž střešní konstrukce z vazníků příhradových, konstrukční délky přes 15,0 do 20 m (včetně zavětrování) | m | 440.1 |  | 0 |  |  | základní |  | 0 | 0 | 0 | 0 | 0 | 16 | K | 2 |  |  |  | ROZPOCET | 0 | 0 | 0 | 0 | 0 | 1 | 0 | 16 | -894817525
295 | M | 60512203R | příhradový vazník sedlový sušený neimpregnovaný dl do 20m (včetně zavětrování) | m | 448.902 |  | 0 |  |  | základní |  | 0 | 0.022 | 9.8758 | 0 | 0 | 32 | M | 2 |  |  |  | ROZPOCET | 0 | 0 | 0 | 0 | 0 | 1 | 0 | 16 | 1157337986
| VV |  | "V01 sedlový střešní vazník | [14 empty] | VV | 2 | 1 | True | 0 | ROZPOCET
| VV |  | 16,30*10 |  | 163 | [12 empty] | VV | 2 | 2 | True | 0 | ROZPOCET
| VV |  | "V02 sedlový střešní vazník | [14 empty] | VV | 2 | 1 | True | 0 | ROZPOCET
| VV |  | 16,30*17 |  | 277.1 | [12 empty] | VV | 2 | 2 | True | 0 | ROZPOCET
| VV |  | Součet |  | 440.1 | [12 empty] | VV | 2 | 4 | True | 1 | ROZPOCET
| VV |  | 440,1*1,02 'Přepočtené koeficientem množství |  | 448.902 | [12 empty] | VV | 2 | 2 | False | 1 | ROZPOCET
296 | K | 998762202 | Přesun hmot pro konstrukce tesařské stanovený procentní sazbou (%) z ceny vodorovná dopravní vzdálenost do 50 m v objektech výšky přes 6 do 12 m | % |  |  | 0 | CS ÚRS 2023 01 |  | základní |  | 0 | 0 | 0 | 0 | 0 | 16 | K | 2 |  |  |  | ROZPOCET | 0 | 0 | 0 | 0 | 0 | 1 | 0 | 16 | 1329435508
| Online PSC |  | https://podminky.urs.cz/item/CS_URS_2023_01/998762202 | [14 empty] | Online PSC | 2
| D | 763 | Konstrukce suché výstavby |  |  |  | 0 |  |  |  |  | 0 |  | 17.5076 |  | 0 | 2 | D | 1 |  |  |  | ROZPOCET | [6 empty] | 0
297 | K | 763121421 | Stěna předsazená ze sádrokartonových desek s nosnou konstrukcí z ocelových profilů CW, UW jednoduše opláštěná deskou protipožární DF tl. 12,5 mm s izolací, EI 30, stěna tl. 62,5 mm, profil 50 | m2 | 125.36 |  | 0 | CS ÚRS 2023 01 |  | základní |  | 0 | 0.0148 | 1.8553 | 0 | 0 | 16 | K | 2 |  |  |  | ROZPOCET | 0 | 0 | 0 | 0 | 0 | 1 | 0 | 16 | -1683466876
| Online PSC |  | https://podminky.urs.cz/item/CS_URS_2023_01/763121421 | [14 empty] | Online PSC | 2
| VV |  | "W11 | [14 empty] | VV | 2 | 1 | True | 0 | ROZPOCET
| VV |  | 3,59*(4,0+4,0+2,3+2,3)-1,65*2,25+0,3*2,25*2 |  | 42.872 | [12 empty] | VV | 2 | 2 | True | 0 | ROZPOCET
| VV |  | "W14 | [14 empty] | VV | 2 | 1 | True | 0 | ROZPOCET
| VV |  | 1,5*(1,616*2+5,0*2+2,6*2+1,616*2+2,6*2+1,616*2) |  | 45.144 | [12 empty] | VV | 2 | 2 | True | 0 | ROZPOCET
| VV |  | "W13 | [14 empty] | VV | 2 | 1 | True | 0 | ROZPOCET
| VV |  | (5,280*2)*4*0,6 |  | 25.344 | [12 empty] | VV | 2 | 2 | True | 0 | ROZPOCET
| VV |  | 0,4*4*7,5 |  | 12 | [12 empty] | VV | 2 | 2 | True | 0 | ROZPOCET
| VV |  | Součet |  | 125.36 | [12 empty] | VV | 2 | 4 | True | 1 | ROZPOCET
298 | K | 763121431 | Stěna předsazená ze sádrokartonových desek s nosnou konstrukcí z ocelových profilů CW, UW jednoduše opláštěná deskou protipožární impregnovanou DFH2 tl. 12,5 mm s izolací, EI 30, Rw do 12 dB, stěna tl. 62,5 mm, profil 50 | m2 | 6.317 |  | 0 | CS ÚRS 2023 01 |  | základní |  | 0 | 0.01482 | 0.093618 | 0 | 0 | 16 | K | 2 |  |  |  | ROZPOCET | 0 | 0 | 0 | 0 | 0 | 1 | 0 | 16 | -1304320828
| Online PSC |  | https://podminky.urs.cz/item/CS_URS_2023_01/763121431 | [14 empty] | Online PSC | 2
| VV |  | "Pozn.12 SDK zákryt potrubí TZB | [14 empty] | VV | 2 | 1 | True | 0 | ROZPOCET
| VV |  | 2,25*(0,2+0,15+0,2+0,15+0,2+0,15+0,2+0,2+0,15+0,2+0,3+0,15) |  | 5.063 | [12 empty] | VV | 2 | 2 | True | 0 | ROZPOCET
| VV |  | 1,84*(0,15+0,15) |  | 0.552 | [12 empty] | VV | 2 | 2 | True | 0 | ROZPOCET
| VV |  | 2,34*(0,15+0,15) |  | 0.702 | [12 empty] | VV | 2 | 2 | True | 0 | ROZPOCET
| VV |  | Součet |  | 6.317 | [12 empty] | VV | 2 | 4 | True | 1 | ROZPOCET
299 | K | 763131431 | Podhled ze sádrokartonových desek dvouvrstvá zavěšená spodní konstrukce z ocelových profilů CD, UD jednoduše opláštěná deskou protipožární DF, tl. 12,5 mm, bez izolace, REI do 90 | m2 | 376.52 |  | 0 | CS ÚRS 2023 01 |  | základní |  | 0 | 0.01385 | 5.2148 | 0 | 0 | 16 | K | 2 |  |  |  | ROZPOCET | 0 | 0 | 0 | 0 | 0 | 1 | 0 | 16 | 2137102819
| Online PSC |  | https://podminky.urs.cz/item/CS_URS_2023_01/763131431 | [14 empty] | Online PSC | 2
| VV |  | "F08 | [14 empty] | VV | 2 | 1 | True | 0 | ROZPOCET
| VV |  | 142,55+74,77+5,94+5,95+3,54+48,57+0,94+13,54+36,89+21,72+22,11 |  | 376.52 | [12 empty] | VV | 2 | 2 | True | 0 | ROZPOCET
| VV |  | Součet |  | 376.52 | [12 empty] | VV | 2 | 4 | True | 1 | ROZPOCET
300 | K | 763131471 | Podhled ze sádrokartonových desek dvouvrstvá zavěšená spodní konstrukce z ocelových profilů CD, UD jednoduše opláštěná deskou impregnovanou protipožární DFH2, tl. 12,5 mm, bez izolace, REI do 90 | m2 | 113.92 |  | 0 | CS ÚRS 2023 01 |  | základní |  | 0 | 0.01385 | 1.5778 | 0 | 0 | 16 | K | 2 |  |  |  | ROZPOCET | 0 | 0 | 0 | 0 | 0 | 1 | 0 | 16 | -1418104239
| Online PSC |  | https://podminky.urs.cz/item/CS_URS_2023_01/763131471 | [14 empty] | Online PSC | 2
| VV |  | "F08 | [14 empty] | VV | 2 | 1 | True | 0 | ROZPOCET
| VV |  | 16,46+1,08+3,19+3,96+9,36+8,28+2,9+10,3+8,99+10,24+13,78+12,96+12,42 |  | 113.92 | [12 empty] | VV | 2 | 2 | True | 0 | ROZPOCET
| VV |  | Součet |  | 113.92 | [12 empty] | VV | 2 | 4 | True | 1 | ROZPOCET
301 | K | 763135002 | Montáž sádrokartonového podhledu z desek pro bezesparý podhled včetně zavěšené dvouvrstvé konstrukce z ocelových profilů CD, UD perforovaných celoplošně se speciálním tmelením hran | m2 | 448.824 |  | 0 | CS ÚRS 2023 01 |  | základní |  | 0 | 0.00325 | 1.4587 | 0 | 0 | 16 | K | 2 |  |  |  | ROZPOCET | 0 | 0 | 0 | 0 | 0 | 1 | 0 | 16 | 1442035383
| Online PSC |  | https://podminky.urs.cz/item/CS_URS_2023_01/763135002 | [14 empty] | Online PSC | 2
302 | M | 59030599 | deska pro bezesparý deskový podhled s celoplošnou perforací | m2 | 471.265 |  | 0 | CS ÚRS 2023 01 |  | základní |  | 0 | 0.0098 | 4.6184 | 0 | 0 | 32 | M | 2 |  |  |  | ROZPOCET | 0 | 0 | 0 | 0 | 0 | 1 | 0 | 16 | 746611729
| VV |  | "H03 | [14 empty] | VV | 2 | 1 | True | 0 | ROZPOCET
| VV |  | 9,975*10,360-4,8*1,416 |  | 96.544 | [12 empty] | VV | 2 | 2 | True | 0 | ROZPOCET
| VV |  | 14,720*10,36-2,4*1,416*2 |  | 145.702 | [12 empty] | VV | 2 | 2 | True | 0 | ROZPOCET
| VV |  | 19,940*10,36 |  | 206.578 | [12 empty] | VV | 2 | 2 | True | 0 | ROZPOCET
| VV |  | Součet |  | 448.824 | [12 empty] | VV | 2 | 4 | True | 1 | ROZPOCET
| VV |  | 448,824*1,05 'Přepočtené koeficientem množství |  | 471.265 | [12 empty] | VV | 2 | 2 | False | 1 | ROZPOCET
303 | K | 763172322 | Montáž dvířek pro konstrukce ze sádrokartonových desek revizních jednoplášťových pro příčky a předsazené stěny velikost (šxv) 300 x 300 mm | kus | 19 |  | 0 | CS ÚRS 2023 01 |  | základní |  | 0 | 3e-05 | 0.00057 | 0 | 0 | 16 | K | 2 |  |  |  | ROZPOCET | 0 | 0 | 0 | 0 | 0 | 1 | 0 | 16 | 516657351
| Online PSC |  | https://podminky.urs.cz/item/CS_URS_2023_01/763172322 | [14 empty] | Online PSC | 2
304 | M | 59030711R01 | dvířka revizní jednokřídlá 300x300mm | kus | 10 |  | 0 |  |  | základní |  | 0 | 0.0014 | 0.014 | 0 | 0 | 32 | M | 2 |  |  |  | ROZPOCET | 0 | 0 | 0 | 0 | 0 | 1 | 0 | 16 | -135161567
| VV |  | 10"Ov/27a |  | 10 | [12 empty] | VV | 2 | 2 | True | 0 | ROZPOCET
| VV |  | Součet |  | 10 | [12 empty] | VV | 2 | 4 | True | 1 | ROZPOCET
515 | M | 59030711R02 | dvířka revizní jednokřídlá 300x300mm | kus | 6 |  | 0 |  |  | základní |  | 0 | 0.0014 | 0.0084 | 0 | 0 | 32 | M | 2 |  |  |  | ROZPOCET | 0 | 0 | 0 | 0 | 0 | 1 | 0 | 16 | 863866908
| VV |  | 6"Ov/27b |  | 6 | [12 empty] | VV | 2 | 2 | True | 0 | ROZPOCET
| VV |  | Součet |  | 6 | [12 empty] | VV | 2 | 4 | True | 1 | ROZPOCET
514 | M | 59030711R03 | dvířka revizní jednokřídlá 300x300mm | kus | 3 |  | 0 |  |  | základní |  | 0 | 0.0014 | 0.0042 | 0 | 0 | 32 | M | 2 |  |  |  | ROZPOCET | 0 | 0 | 0 | 0 | 0 | 1 | 0 | 16 | 1420551032
| VV |  | 3"Ov/27c |  | 3 | [12 empty] | VV | 2 | 2 | True | 0 | ROZPOCET
| VV |  | Součet |  | 3 | [12 empty] | VV | 2 | 4 | True | 1 | ROZPOCET
305 | K | 763431011 | Montáž podhledu minerálního včetně zavěšeného roštu polozapuštěného s panely vyjímatelnými, velikosti panelů do 0,36 m2 | m2 | 188.77 |  | 0 | CS ÚRS 2023 01 |  | základní |  | 0 | 0.00117 | 0.22086 | 0 | 0 | 16 | K | 2 |  |  |  | ROZPOCET | 0 | 0 | 0 | 0 | 0 | 1 | 0 | 16 | -761647928
| Online PSC |  | https://podminky.urs.cz/item/CS_URS_2023_01/763431011 | [14 empty] | Online PSC | 2
306 | M | 59036501 | deska podhledová minerální polodrážka bílá 20x600x600mm | m2 | 124.068 |  | 0 | CS ÚRS 2023 01 |  | základní |  | 0 | 0.0048 | 0.59553 | 0 | 0 | 32 | M | 2 |  |  |  | ROZPOCET | 0 | 0 | 0 | 0 | 0 | 1 | 0 | 16 | -1967413565
| VV |  | "H05 | [14 empty] | VV | 2 | 1 | True | 0 | ROZPOCET
| VV |  | 5,94+74,77+3,54+0,94+5,65+13,54+13,78 |  | 118.16 | [12 empty] | VV | 2 | 2 | True | 0 | ROZPOCET
| VV |  | Součet |  | 118.16 | [12 empty] | VV | 2 | 4 | True | 1 | ROZPOCET
| VV |  | 118,16*1,05 'Přepočtené koeficientem množství |  | 124.068 | [12 empty] | VV | 2 | 2 | False | 1 | ROZPOCET
307 | M | 59036501R | deska podhledová minerální polodrážka bílá 20x600x600mm do vlhkého prostředí | m2 | 74.141 |  | 0 |  |  | základní |  | 0 | 0.0048 | 0.35588 | 0 | 0 | 32 | M | 2 |  |  |  | ROZPOCET | 0 | 0 | 0 | 0 | 0 | 1 | 0 | 16 | -606246663
| VV |  | "H04 | [14 empty] | VV | 2 | 1 | True | 0 | ROZPOCET
| VV |  | 16,46+3,19+3,96+1,08+9,36+8,28+2,90+12,96+12,42 |  | 70.61 | [12 empty] | VV | 2 | 2 | True | 0 | ROZPOCET
| VV |  | Součet |  | 70.61 | [12 empty] | VV | 2 | 4 | True | 1 | ROZPOCET
| VV |  | 70,61*1,05 'Přepočtené koeficientem množství |  | 74.141 | [12 empty] | VV | 2 | 2 | False | 1 | ROZPOCET
308 | K | 714121012 | Montáž akustických minerálních panelů podstropních s rozšířenou pohltivostí zvuku zavěšených na rošt polozapuštěný | m2 | 271.563 |  | 0 | CS ÚRS 2023 01 |  | základní |  | 0 | 0.00118 | 0.32044 | 0 | 0 | 16 | K | 2 |  |  |  | ROZPOCET | 0 | 0 | 0 | 0 | 0 | 1 | 0 | 16 | 235012329
| Online PSC |  | https://podminky.urs.cz/item/CS_URS_2023_01/714121012 | [14 empty] | Online PSC | 2
309 | M | 63126340R1 | panel akustický hrana zatřená polozapuštěná polozapuštěný rastr š 24mm bílý tl 20mm | m2 | 155.523 |  | 0 |  |  | základní |  | 0 | 0.0041 | 0.63764 | 0 | 0 | 32 | M | 2 |  |  |  | ROZPOCET | 0 | 0 | 0 | 0 | 0 | 1 | 0 | 16 | 2093394436
| VV |  | "H01 | [14 empty] | VV | 2 | 1 | True | 0 | ROZPOCET
| VV |  | 14,270*6,785+3,185*1,735*2 |  | 107.874 | [12 empty] | VV | 2 | 2 | True | 0 | ROZPOCET
| VV |  | 5,335*6,870+1,735*1,035*2 |  | 40.243 | [12 empty] | VV | 2 | 2 | True | 0 | ROZPOCET
| VV |  | Součet |  | 148.117 | [12 empty] | VV | 2 | 4 | True | 1 | ROZPOCET
| VV |  | 148,117*1,05 'Přepočtené koeficientem množství |  | 155.523 | [12 empty] | VV | 2 | 2 | False | 1 | ROZPOCET
310 | M | 63126340R | panel akustický hrana zatřená polozapuštěná polozapuštěný rastr š 24mm bílý tl 20mm | m2 | 129.618 |  | 0 |  |  | základní |  | 0 | 0.0041 | 0.53143 | 0 | 0 | 32 | M | 2 |  |  |  | ROZPOCET | 0 | 0 | 0 | 0 | 0 | 1 | 0 | 16 | 644615992
| VV |  | "H02 | [14 empty] | VV | 2 | 1 | True | 0 | ROZPOCET
| VV |  | 3,185*10,8 |  | 34.398 | [12 empty] | VV | 2 | 2 | True | 0 | ROZPOCET
| VV |  | 1,735*4,8 |  | 8.328 | [12 empty] | VV | 2 | 2 | True | 0 | ROZPOCET
| VV |  | 36,89 |  | 36.89 | [12 empty] | VV | 2 | 2 | True | 0 | ROZPOCET
| VV |  | 21,72 |  | 21.72 | [12 empty] | VV | 2 | 2 | True | 0 | ROZPOCET
| VV |  | 22,11 |  | 22.11 | [12 empty] | VV | 2 | 2 | True | 0 | ROZPOCET
| VV |  | Součet |  | 123.446 | [12 empty] | VV | 2 | 4 | True | 1 | ROZPOCET
| VV |  | 123,446*1,05 'Přepočtené koeficientem množství |  | 129.618 | [12 empty] | VV | 2 | 2 | False | 1 | ROZPOCET
311 | K | 998763402 | Přesun hmot pro konstrukce montované z desek stanovený procentní sazbou (%) z ceny vodorovná dopravní vzdálenost do 50 m v objektech výšky přes 6 do 12 m | % |  |  | 0 | CS ÚRS 2023 01 |  | základní |  | 0 | 0 | 0 | 0 | 0 | 16 | K | 2 |  |  |  | ROZPOCET | 0 | 0 | 0 | 0 | 0 | 1 | 0 | 16 | 663548502
| Online PSC |  | https://podminky.urs.cz/item/CS_URS_2023_01/998763402 | [14 empty] | Online PSC | 2
| D | 764 | Konstrukce klempířské |  |  |  | 0 |  |  |  |  | 0 |  | 6.6077 |  | 0 | 2 | D | 1 |  |  |  | ROZPOCET | [6 empty] | 0
312 | K | 764111641R | Krytina ze svitků, ze šablon nebo taškových tabulí z pozinkovaného plechu s povrchovou úpravou s úpravou u okapů, prostupů a výčnělků střechy rovné drážkováním ze svitků do rš 670 mm, sklon střechy do 30° Včetně veškerého oplechování dle PD Kl/2.00 | m2 | 650.879 |  | 0 |  |  | základní |  | 0 | 0.00661 | 4.3023 | 0 | 0 | 16 | K | 2 |  |  |  | ROZPOCET | 0 | 0 | 0 | 0 | 0 | 1 | 0 | 16 | 1162150118
| VV |  | 28,720*(8,429*2) |  | 484.162 | [12 empty] | VV | 2 | 2 | True | 0 | ROZPOCET
| VV |  | 12,115*5,301 |  | 64.222 | [12 empty] | VV | 2 | 2 | True | 0 | ROZPOCET
| VV |  | 19,335*5,301 |  | 102.495 | [12 empty] | VV | 2 | 2 | True | 0 | ROZPOCET
| VV |  | Součet |  | 650.879 | [12 empty] | VV | 2 | 4 | True | 1 | ROZPOCET
313 | K | 764211605 | Oplechování střešních prvků z pozinkovaného plechu s povrchovou úpravou hřebene větraného z hřebenáčů oblých s větracím pásem rš 400 mm | m | 28.72 |  | 0 | CS ÚRS 2023 01 |  | základní |  | 0 | 0.00223 | 0.064046 | 0 | 0 | 16 | K | 2 |  |  |  | ROZPOCET | 0 | 0 | 0 | 0 | 0 | 1 | 0 | 16 | -298400538
| Online PSC |  | https://podminky.urs.cz/item/CS_URS_2023_01/764211605 | [14 empty] | Online PSC | 2
| VV |  | 28,720 |  | 28.72 | [12 empty] | VV | 2 | 2 | True | 0 | ROZPOCET
| VV |  | Součet |  | 28.72 | [12 empty] | VV | 2 | 4 | True | 1 | ROZPOCET
314 | K | 764212636R | Oplechování střešních prvků z pozinkovaného plechu s povrchovou úpravou štítu závětrnou lištou rš 330mm + 90 mm | m | 81.2 |  | 0 |  |  | základní |  | 0 | 0.00433 | 0.3516 | 0 | 0 | 16 | K | 2 |  |  |  | ROZPOCET | 0 | 0 | 0 | 0 | 0 | 1 | 0 | 16 | 435534783
| VV |  | 81,20"Kl2.04 |  | 81.2 | [12 empty] | VV | 2 | 2 | True | 0 | ROZPOCET
| VV |  | Součet |  | 81.2 | [12 empty] | VV | 2 | 4 | True | 1 | ROZPOCET
315 | K | 764213455 | Oplechování střešních prvků z pozinkovaného plechu sněhový zachytávač průbežný jednotrubkový | m | 359.52 |  | 0 | CS ÚRS 2023 01 |  | základní |  | 0 | 0.00172 | 0.61837 | 0 | 0 | 16 | K | 2 |  |  |  | ROZPOCET | 0 | 0 | 0 | 0 | 0 | 1 | 0 | 16 | -1828274038
| Online PSC |  | https://podminky.urs.cz/item/CS_URS_2023_01/764213455 | [14 empty] | Online PSC | 2
| VV |  | 28,720*4 |  | 114.88 | [12 empty] | VV | 2 | 2 | True | 0 | ROZPOCET
| VV |  | 12,115*2 |  | 24.23 | [12 empty] | VV | 2 | 2 | True | 0 | ROZPOCET
| VV |  | 19,335*2 |  | 38.67 | [12 empty] | VV | 2 | 2 | True | 0 | ROZPOCET
| VV |  | 45,435*4 |  | 181.74 | [12 empty] | VV | 2 | 2 | True | 0 | ROZPOCET
| VV |  | Součet |  | 359.52 | [12 empty] | VV | 2 | 4 | True | 1 | ROZPOCET
316 | K | 764215607 | Oplechování horních ploch a atik bez rohů z Pz plechu s povrch úpravou celoplošně lepené rš do 670 mm | m | 32.3 |  | 0 | CS ÚRS 2023 01 |  | základní |  | 0 | 0.00712 | 0.22998 | 0 | 0 | 16 | K | 2 |  |  |  | ROZPOCET | 0 | 0 | 0 | 0 | 0 | 1 | 0 | 16 | -967416743
| Online PSC |  | https://podminky.urs.cz/item/CS_URS_2023_01/764215607 | [14 empty] | Online PSC | 2
| VV |  | 15,80"Kl/2.03 |  | 15.8 | [12 empty] | VV | 2 | 2 | True | 0 | ROZPOCET
| VV |  | 16,50"Kl/2.15 |  | 16.5 | [12 empty] | VV | 2 | 2 | True | 0 | ROZPOCET
| VV |  | Součet |  | 32.3 | [12 empty] | VV | 2 | 4 | True | 1 | ROZPOCET
317 | K | 764216644 | Oplechování parapetů z pozinkovaného plechu s povrchovou úpravou rovných celoplošně lepené, bez rohů rš 330 mm | m | 55.9 |  | 0 | CS ÚRS 2023 01 |  | základní |  | 0 | 0.00358 | 0.20012 | 0 | 0 | 16 | K | 2 |  |  |  | ROZPOCET | 0 | 0 | 0 | 0 | 0 | 1 | 0 | 16 | -643524704
| Online PSC |  | https://podminky.urs.cz/item/CS_URS_2023_01/764216644 | [14 empty] | Online PSC | 2
| VV |  | 4,0"Kl/1.01 |  | 4 | [12 empty] | VV | 2 | 2 | True | 0 | ROZPOCET
| VV |  | 6,0"Kl/1.02 |  | 6 | [12 empty] | VV | 2 | 2 | True | 0 | ROZPOCET
| VV |  | 7,5"Kl/1.03 |  | 7.5 | [12 empty] | VV | 2 | 2 | True | 0 | ROZPOCET
| VV |  | 3"Kl/1.04 |  | 3 | [12 empty] | VV | 2 | 2 | True | 0 | ROZPOCET
| VV |  | 5"Kl/1.05 |  | 5 | [12 empty] | VV | 2 | 2 | True | 0 | ROZPOCET
| VV |  | 3"Kl/1.06 |  | 3 | [12 empty] | VV | 2 | 2 | True | 0 | ROZPOCET
| VV |  | 7,5"Kl/1.07 |  | 7.5 | [12 empty] | VV | 2 | 2 | True | 0 | ROZPOCET
| VV |  | 1,5"Kl/1.08 |  | 1.5 | [12 empty] | VV | 2 | 2 | True | 0 | ROZPOCET
| VV |  | 1,8"Kl/1.09 |  | 1.8 | [12 empty] | VV | 2 | 2 | True | 0 | ROZPOCET
| VV |  | 1,8"Kl/1.10 |  | 1.8 | [12 empty] | VV | 2 | 2 | True | 0 | ROZPOCET
| VV |  | 1,8"Kl/1.11 |  | 1.8 | [12 empty] | VV | 2 | 2 | True | 0 | ROZPOCET
| VV |  | 2"Kl/1.12 |  | 2 | [12 empty] | VV | 2 | 2 | True | 0 | ROZPOCET
| VV |  | 2"Kl/1.13 |  | 2 | [12 empty] | VV | 2 | 2 | True | 0 | ROZPOCET
| VV |  | 2"Kl/1.14 |  | 2 | [12 empty] | VV | 2 | 2 | True | 0 | ROZPOCET
| VV |  | 1"Kl/1.15 |  | 1 | [12 empty] | VV | 2 | 2 | True | 0 | ROZPOCET
| VV |  | 2"Kl/1.16 |  | 2 | [12 empty] | VV | 2 | 2 | True | 0 | ROZPOCET
| VV |  | 2"Kl/1.17 |  | 2 | [12 empty] | VV | 2 | 2 | True | 0 | ROZPOCET
| VV |  | 1"Kl/1.18 |  | 1 | [12 empty] | VV | 2 | 2 | True | 0 | ROZPOCET
| VV |  | 1"Kl/1.19 |  | 1 | [12 empty] | VV | 2 | 2 | True | 0 | ROZPOCET
| VV |  | Součet |  | 55.9 | [12 empty] | VV | 2 | 4 | True | 1 | ROZPOCET
318 | K | 764218424R | Oplechování nadpraží elektrického rozvaděče celoplošně lepené z Pz plechu rš 140 mm | m | 2.35 |  | 0 |  |  | základní |  | 0 | 0.0023 | 0.005405 | 0 | 0 | 16 | K | 2 |  |  |  | ROZPOCET | 0 | 0 | 0 | 0 | 0 | 1 | 0 | 16 | 1041288483
| VV |  | 1,45"Kl/1.20 |  | 1.45 | [12 empty] | VV | 2 | 2 | True | 0 | ROZPOCET
| VV |  | 0,90"Kl/1.20 |  | 0.9 | [12 empty] | VV | 2 | 2 | True | 0 | ROZPOCET
| VV |  | Součet |  | 2.35 | [12 empty] | VV | 2 | 4 | True | 1 | ROZPOCET
319 | K | 764314612 | Lemování prostupů z pozinkovaného plechu s povrchovou úpravou | m2 | 9.273 |  | 0 | CS ÚRS 2023 01 |  | základní |  | 0 | 0.01079 | 0.10006 | 0 | 0 | 16 | K | 2 |  |  |  | ROZPOCET | 0 | 0 | 0 | 0 | 0 | 1 | 0 | 16 | -58454532
| Online PSC |  | https://podminky.urs.cz/item/CS_URS_2023_01/764314612 | [14 empty] | Online PSC | 2
| VV |  | 0,33*18,60"Kl/2.06 |  | 6.138 | [12 empty] | VV | 2 | 2 | True | 0 | ROZPOCET
| VV |  | 0,33*9,5"Kl/2.14 |  | 3.135 | [12 empty] | VV | 2 | 2 | True | 0 | ROZPOCET
| VV |  | Součet |  | 9.273 | [12 empty] | VV | 2 | 4 | True | 1 | ROZPOCET
320 | K | 764314612R | Lemování světlíků z pozinkovaného plechu s povrchovou úpravou | m2 | 15.792 |  | 0 |  |  | základní |  | 0 | 0.01079 | 0.1704 | 0 | 0 | 16 | K | 2 |  |  |  | ROZPOCET | 0 | 0 | 0 | 0 | 0 | 1 | 0 | 16 | 2138774392
| VV |  | (0,48+0,08)*28,20 |  | 15.792 | [12 empty] | VV | 2 | 2 | True | 0 | ROZPOCET
| VV |  | Součet |  | 15.792 | [12 empty] | VV | 2 | 4 | True | 1 | ROZPOCET
321 | K | 764315602 | Lemování trub, konzol, držáků a ostatních kusových prvků z pozinkovaného plechu s povrchovou úpravou střech , průměr přes 75 do 100 mm | kus | 18 |  | 0 | CS ÚRS 2023 01 |  | základní |  | 0 | 0.00285 | 0.0513 | 0 | 0 | 16 | K | 2 |  |  |  | ROZPOCET | 0 | 0 | 0 | 0 | 0 | 1 | 0 | 16 | 1752858694
| Online PSC |  | https://podminky.urs.cz/item/CS_URS_2023_01/764315602 | [14 empty] | Online PSC | 2
| VV |  | 11"Kl/2.09 |  | 11 | [12 empty] | VV | 2 | 2 | True | 0 | ROZPOCET
| VV |  | 7"Kl/2.13 |  | 7 | [12 empty] | VV | 2 | 2 | True | 0 | ROZPOCET
| VV |  | Součet |  | 18 | [12 empty] | VV | 2 | 4 | True | 1 | ROZPOCET
322 | K | 764315603 | Lemování trub, konzol, držáků a ostatních kusových prvků z pozinkovaného plechu s povrchovou úpravou střech , průměr přes 100 do 150 mm | kus | 1 |  | 0 | CS ÚRS 2023 01 |  | základní |  | 0 | 0.00391 | 0.00391 | 0 | 0 | 16 | K | 2 |  |  |  | ROZPOCET | 0 | 0 | 0 | 0 | 0 | 1 | 0 | 16 | 197827896
| Online PSC |  | https://podminky.urs.cz/item/CS_URS_2023_01/764315603 | [14 empty] | Online PSC | 2
| VV |  | 1"Kl/2.12 |  | 1 | [12 empty] | VV | 2 | 2 | True | 0 | ROZPOCET
| VV |  | Součet |  | 1 | [12 empty] | VV | 2 | 4 | True | 1 | ROZPOCET
323 | K | 764315604 | Lemování trub, konzol, držáků a ostatních kusových prvků z pozinkovaného plechu s povrchovou úpravou střech , průměr přes 150 do 200 mm | kus | 7 |  | 0 | CS ÚRS 2023 01 |  | základní |  | 0 | 0.00391 | 0.02737 | 0 | 0 | 16 | K | 2 |  |  |  | ROZPOCET | 0 | 0 | 0 | 0 | 0 | 1 | 0 | 16 | 1045080907
| Online PSC |  | https://podminky.urs.cz/item/CS_URS_2023_01/764315604 | [14 empty] | Online PSC | 2
| VV |  | 4"Kl/2.07 |  | 4 | [12 empty] | VV | 2 | 2 | True | 0 | ROZPOCET
| VV |  | 3"Kl/2.08 |  | 3 | [12 empty] | VV | 2 | 2 | True | 0 | ROZPOCET
| VV |  | Součet |  | 7 | [12 empty] | VV | 2 | 4 | True | 1 | ROZPOCET
324 | K | 764315605R | Lemování trub, konzol, držáků a ostatních kusových prvků z pozinkovaného plechu s povrchovou úpravou střech do 315 mm | kus | 1 |  | 0 |  |  | základní |  | 0 | 0.0075 | 0.0075 | 0 | 0 | 16 | K | 2 |  |  |  | ROZPOCET | 0 | 0 | 0 | 0 | 0 | 1 | 0 | 16 | -999518123
| VV |  | 1"Kl/.2.11 |  | 1 | [12 empty] | VV | 2 | 2 | True | 0 | ROZPOCET
| VV |  | Součet |  | 1 | [12 empty] | VV | 2 | 4 | True | 1 | ROZPOCET
325 | K | 764316643R | Lemování ventilačních nástavců z pozinkovaného plechu s povrchovou úpravou, včetně větarcího komínku | kus | 1 |  | 0 |  |  | základní |  | 0 | 0.0014 | 0.0014 | 0 | 0 | 16 | K | 2 |  |  |  | ROZPOCET | 0 | 0 | 0 | 0 | 0 | 1 | 0 | 16 | -1161097188
| VV |  | 1"Kl/2.10 |  | 1 | [12 empty] | VV | 2 | 2 | True | 0 | ROZPOCET
| VV |  | Součet |  | 1 | [12 empty] | VV | 2 | 4 | True | 1 | ROZPOCET
326 | K | 764511445 | Žlab podokapní z pozinkovaného plechu včetně háků a čel kotlík oválný (trychtýřový), rš žlabu/průměr svodu 400/125 mm | kus | 8 |  | 0 | CS ÚRS 2023 01 |  | základní |  | 0 | 0.00357 | 0.02856 | 0 | 0 | 16 | K | 2 |  |  |  | ROZPOCET | 0 | 0 | 0 | 0 | 0 | 1 | 0 | 16 | 1847524431
| Online PSC |  | https://podminky.urs.cz/item/CS_URS_2023_01/764511445 | [14 empty] | Online PSC | 2
| VV |  | 8"KL/2.02 |  | 8 | [12 empty] | VV | 2 | 2 | True | 0 | ROZPOCET
| VV |  | Součet |  | 8 | [12 empty] | VV | 2 | 4 | True | 1 | ROZPOCET
327 | K | 764511603 | Žlab podokapní z pozinkovaného plechu s povrchovou úpravou včetně háků a čel půlkruhový rš 400 mm | m | 180 |  | 0 | CS ÚRS 2023 01 |  | základní |  | 0 | 0.00162 | 0.2916 | 0 | 0 | 16 | K | 2 |  |  |  | ROZPOCET | 0 | 0 | 0 | 0 | 0 | 1 | 0 | 16 | -1313883991
| Online PSC |  | https://podminky.urs.cz/item/CS_URS_2023_01/764511603 | [14 empty] | Online PSC | 2
| VV |  | 180"Kl/2.01 |  | 180 | [12 empty] | VV | 2 | 2 | True | 0 | ROZPOCET
| VV |  | Součet |  | 180 | [12 empty] | VV | 2 | 4 | True | 1 | ROZPOCET
328 | K | 764518623 | Svody kruhové včetně objímek, kolen, odskoků z Pz s povrchovou úpravou průměru 125 mm | m | 73.25 |  | 0 | CS ÚRS 2023 01 |  | základní |  | 0 | 0.0021 | 0.15382 | 0 | 0 | 16 | K | 2 |  |  |  | ROZPOCET | 0 | 0 | 0 | 0 | 0 | 1 | 0 | 16 | 1105596404
| Online PSC |  | https://podminky.urs.cz/item/CS_URS_2023_01/764518623 | [14 empty] | Online PSC | 2
| VV |  | 4,5*8"KL/2.02 |  | 36 | [12 empty] | VV | 2 | 2 | True | 0 | ROZPOCET
| VV |  | 6,95*5"Kl/2.16 |  | 34.75 | [12 empty] | VV | 2 | 2 | True | 0 | ROZPOCET
| VV |  | 1,5*1"Kl/2.17 |  | 1.5 | [12 empty] | VV | 2 | 2 | True | 0 | ROZPOCET
| VV |  | 1,0*1"Kl/2.18 |  | 1 | [12 empty] | VV | 2 | 2 | True | 0 | ROZPOCET
| VV |  | Součet |  | 73.25 | [12 empty] | VV | 2 | 4 | True | 1 | ROZPOCET
329 | K | 764000R01 | D+M Solární průchodový prvek |  | 8 |  | 0 |  |  | základní |  | 0 | 0 | 0 | 0 | 0 | 16 | K | 2 |  |  |  | ROZPOCET | 0 | 0 | 0 | 0 | 0 | 1 | 0 | 16 | -506733461
| VV |  | 8"Kl/2.05 |  | 8 | [12 empty] | VV | 2 | 2 | True | 0 | ROZPOCET
| VV |  | Součet |  | 8 | [12 empty] | VV | 2 | 4 | True | 1 | ROZPOCET
330 | K | 764000R02 | D+M Prostupová manžeta Kl.20 dle PD | ks | 18 |  | 0 |  |  | základní |  | 0 | 0 | 0 | 0 | 0 | 16 | K | 2 |  |  |  | ROZPOCET | 0 | 0 | 0 | 0 | 0 | 1 | 0 | 16 | -1316739953
331 | K | 764000R03 | D+M Prostupová manžeta Kl.21 dle PD | ks | 1 |  | 0 |  |  | základní |  | 0 | 0 | 0 | 0 | 0 | 16 | K | 2 |  |  |  | ROZPOCET | 0 | 0 | 0 | 0 | 0 | 1 | 0 | 16 | -1527665611
332 | K | 764000R04 | D+M Prostupová manžeta Kl.22 dle PD | ks | 8 |  | 0 |  |  | základní |  | 0 | 0 | 0 | 0 | 0 | 16 | K | 2 |  |  |  | ROZPOCET | 0 | 0 | 0 | 0 | 0 | 1 | 0 | 16 | 259342250
333 | K | 764000R05 | D+M Prostupová manžeta Kl.23 dle PD | ks | 1 |  | 0 |  |  | základní |  | 0 | 0 | 0 | 0 | 0 | 16 | K | 2 |  |  |  | ROZPOCET | 0 | 0 | 0 | 0 | 0 | 1 | 0 | 16 | -162579598
334 | K | 998764202 | Přesun hmot pro konstrukce klempířské stanovený procentní sazbou (%) z ceny vodorovná dopravní vzdálenost do 50 m v objektech výšky přes 6 do 12 m | % |  |  | 0 | CS ÚRS 2023 01 |  | základní |  | 0 | 0 | 0 | 0 | 0 | 16 | K | 2 |  |  |  | ROZPOCET | 0 | 0 | 0 | 0 | 0 | 1 | 0 | 16 | -215229004
| Online PSC |  | https://podminky.urs.cz/item/CS_URS_2023_01/998764202 | [14 empty] | Online PSC | 2
| D | 765 | Krytina skládaná |  |  |  | 0 |  |  |  |  | 0 |  | 0.62826 |  | 0 | 2 | D | 1 |  |  |  | ROZPOCET | [6 empty] | 0
335 | K | 765191001 | Montáž pojistné hydroizolační nebo parotěsné fólie kladené ve sklonu do 20° lepením (vodotěsné podstřeší) na bednění nebo tepelnou izolaci | m2 | 2505.698 |  | 0 | CS ÚRS 2023 01 |  | základní |  | 0 | 1e-05 | 0.025057 | 0 | 0 | 16 | K | 2 |  |  |  | ROZPOCET | 0 | 0 | 0 | 0 | 0 | 1 | 0 | 16 | -1646094615
| Online PSC |  | https://podminky.urs.cz/item/CS_URS_2023_01/765191001 | [14 empty] | Online PSC | 2
336 | M | 28329322 | fólie kontaktní difuzně propustná pro doplňkovou hydroizolační vrstvu, čtyřvrstvá mikroporézní PP 160g/m2 | m2 | 1378.134 |  | 0 | CS ÚRS 2023 01 |  | základní |  | 0 | 0.00016 | 0.2205 | 0 | 0 | 32 | M | 2 |  |  |  | ROZPOCET | 0 | 0 | 0 | 0 | 0 | 1 | 0 | 16 | -1080078748
| VV |  | "Stř01 | [14 empty] | VV | 2 | 1 | True | 0 | ROZPOCET
| VV |  | 28,720*(8,429*2) |  | 484.162 | [12 empty] | VV | 2 | 2 | True | 0 | ROZPOCET
| VV |  | 12,115*5,301 |  | 64.222 | [12 empty] | VV | 2 | 2 | True | 0 | ROZPOCET
| VV |  | 19,335*5,301 |  | 102.495 | [12 empty] | VV | 2 | 2 | True | 0 | ROZPOCET
| VV |  | "F08 | [14 empty] | VV | 2 | 1 | True | 0 | ROZPOCET
| VV |  | (29,550)*(15,3) |  | 452.115 | [12 empty] | VV | 2 | 2 | True | 0 | ROZPOCET
| VV |  | 31,285*4,79 |  | 149.855 | [12 empty] | VV | 2 | 2 | True | 0 | ROZPOCET
| VV |  | Součet |  | 1252.849 | [12 empty] | VV | 2 | 4 | True | 1 | ROZPOCET
| VV |  | 1252,849*1,1 'Přepočtené koeficientem množství |  | 1378.134 | [12 empty] | VV | 2 | 2 | False | 1 | ROZPOCET
337 | M | 28329043 | fólie difuzně propustné s nakašírovanou strukturovanou rohoží pod hladkou plechovou krytinu se samolepící páskou v podélném přesahu | m2 | 715.967 |  | 0 | CS ÚRS 2023 01 |  | základní |  | 0 | 0.0004 | 0.28639 | 0 | 0 | 32 | M | 2 |  |  |  | ROZPOCET | 0 | 0 | 0 | 0 | 0 | 1 | 0 | 16 | -799355083
| VV |  | 28,720*(8,429*2) |  | 484.162 | [12 empty] | VV | 2 | 2 | True | 0 | ROZPOCET
| VV |  | 12,115*5,301 |  | 64.222 | [12 empty] | VV | 2 | 2 | True | 0 | ROZPOCET
| VV |  | 19,335*5,301 |  | 102.495 | [12 empty] | VV | 2 | 2 | True | 0 | ROZPOCET
| VV |  | Součet |  | 650.879 | [12 empty] | VV | 2 | 4 | True | 1 | ROZPOCET
| VV |  | 650,879*1,1 'Přepočtené koeficientem množství |  | 715.967 | [12 empty] | VV | 2 | 2 | False | 1 | ROZPOCET
338 | M | 28329028 | fólie PE Al vrstvou pro parotěsnou vrstvu | m2 | 601.97 |  | 0 | CS ÚRS 2023 01 |  | základní |  | 0 | 0.00016 | 0.096315 | 0 | 0 | 32 | M | 2 |  |  |  | ROZPOCET | 0 | 0 | 0 | 0 | 0 | 1 | 0 | 16 | 1963811987
| VV |  | "F08 | [14 empty] | VV | 2 | 1 | True | 0 | ROZPOCET
| VV |  | (29,550)*(15,3) |  | 452.115 | [12 empty] | VV | 2 | 2 | True | 0 | ROZPOCET
| VV |  | 31,285*4,79 |  | 149.855 | [12 empty] | VV | 2 | 2 | True | 0 | ROZPOCET
| VV |  | Součet |  | 601.97 | [12 empty] | VV | 2 | 4 | True | 1 | ROZPOCET
339 | K | 998765202 | Přesun hmot pro krytiny skládané stanovený procentní sazbou (%) z ceny vodorovná dopravní vzdálenost do 50 m v objektech výšky přes 6 do 12 m | % |  |  | 0 | CS ÚRS 2023 01 |  | základní |  | 0 | 0 | 0 | 0 | 0 | 16 | K | 2 |  |  |  | ROZPOCET | 0 | 0 | 0 | 0 | 0 | 1 | 0 | 16 | 1401080903
| Online PSC |  | https://podminky.urs.cz/item/CS_URS_2023_01/998765202 | [14 empty] | Online PSC | 2
| D | 766 | Konstrukce truhlářské |  |  |  | 0 |  |  |  |  | 0 |  | 5.3071 |  | 0 | 2 | D | 1 |  |  |  | ROZPOCET | [6 empty] | 0
340 | K | 766422341 | Montáž obložení podhledů jednoduchých panely obkladovými z aglomerovaných desek | m2 | 68.082 |  | 0 | CS ÚRS 2023 01 |  | základní |  | 0 | 0 | 0 | 0 | 0 | 16 | K | 2 |  |  |  | ROZPOCET | 0 | 0 | 0 | 0 | 0 | 1 | 0 | 16 | -1742434057
| Online PSC |  | https://podminky.urs.cz/item/CS_URS_2023_01/766422341 | [14 empty] | Online PSC | 2
341 | M | 1235101177R | Vláknitocementová deska | m2 | 71.486 |  | 0 |  |  | základní |  | 0 | 0 | 0 | 0 | 0 | 32 | M | 2 |  |  |  | ROZPOCET | 0 | 0 | 0 | 0 | 0 | 1 | 0 | 16 | 589643887
| VV |  | "F09 | [14 empty] | VV | 2 | 1 | True | 0 | ROZPOCET
| VV |  | 28,720*2*(0,5+0,25) |  | 43.08 | [12 empty] | VV | 2 | 2 | True | 0 | ROZPOCET
| VV |  | 12,115*(0,525+0,27) |  | 9.631 | [12 empty] | VV | 2 | 2 | True | 0 | ROZPOCET
| VV |  | 19,335*(0,525+0,27) |  | 15.371 | [12 empty] | VV | 2 | 2 | True | 0 | ROZPOCET
| VV |  | Součet |  | 68.082 | [12 empty] | VV | 2 | 4 | True | 1 | ROZPOCET
| VV |  | 68,082*1,05 'Přepočtené koeficientem množství |  | 71.486 | [12 empty] | VV | 2 | 2 | False | 1 | ROZPOCET
342 | K | 766427112 | Montáž obložení podhledů rošt podkladový | m | 2585.661 |  | 0 | CS ÚRS 2023 01 |  | základní |  | 0 | 0 | 0 | 0 | 0 | 16 | K | 2 |  |  |  | ROZPOCET | 0 | 0 | 0 | 0 | 0 | 1 | 0 | 16 | -723685621
| Online PSC |  | https://podminky.urs.cz/item/CS_URS_2023_01/766427112 | [14 empty] | Online PSC | 2
| VV |  | "F09 | [14 empty] | VV | 2 | 1 | True | 0 | ROZPOCET
| VV |  | 28,720*4 |  | 114.88 | [12 empty] | VV | 2 | 2 | True | 0 | ROZPOCET
| VV |  | 12,115*2 |  | 24.23 | [12 empty] | VV | 2 | 2 | True | 0 | ROZPOCET
| VV |  | 19,335*2 |  | 38.67 | [12 empty] | VV | 2 | 2 | True | 0 | ROZPOCET
| VV |  | "F08 | [14 empty] | VV | 2 | 1 | True | 0 | ROZPOCET
| VV |  | 29,550*15,3*2*2 |  | 1808.46 | [12 empty] | VV | 2 | 2 | True | 0 | ROZPOCET
| VV |  | 31,285*4,79*2*2 |  | 599.421 | [12 empty] | VV | 2 | 2 | True | 0 | ROZPOCET
| VV |  | Součet |  | 2585.661 | [12 empty] | VV | 2 | 4 | True | 1 | ROZPOCET
343 | M | 61223263 | hranol konstrukční KVH lepený průřezu 80x80-280mm nepohledový | m3 | 8.09 |  | 0 | CS ÚRS 2023 01 |  | základní |  | 0 | 0.44 | 3.5596 | 0 | 0 | 32 | M | 2 |  |  |  | ROZPOCET | 0 | 0 | 0 | 0 | 0 | 1 | 0 | 16 | -1611438617
| VV |  | "F08 | [14 empty] | VV | 2 | 1 | True | 0 | ROZPOCET
| VV |  | 29,550*15,3*2*0,08*0,08 |  | 5.787 | [12 empty] | VV | 2 | 2 | True | 0 | ROZPOCET
| VV |  | 31,285*4,79*2*0,08*0,08 |  | 1.918 | [12 empty] | VV | 2 | 2 | True | 0 | ROZPOCET
| VV |  | Součet |  | 7.705 | [12 empty] | VV | 2 | 4 | True | 1 | ROZPOCET
| VV |  | 7,705*1,05 'Přepočtené koeficientem množství |  | 8.09 | [12 empty] | VV | 2 | 2 | False | 1 | ROZPOCET
344 | M | 61223260 | hranol konstrukční KVH lepený průřezu 40x60-280mm nepohledový | m3 | 3.033 |  | 0 | CS ÚRS 2023 01 |  | základní |  | 0 | 0.44 | 1.3345 | 0 | 0 | 32 | M | 2 |  |  |  | ROZPOCET | 0 | 0 | 0 | 0 | 0 | 1 | 0 | 16 | -961465474
| VV |  | "F08 | [14 empty] | VV | 2 | 1 | True | 0 | ROZPOCET
| VV |  | 29,550*15,3*2*0,04*0,06 |  | 2.17 | [12 empty] | VV | 2 | 2 | True | 0 | ROZPOCET
| VV |  | 31,285*4,79*2*0,04*0,06 |  | 0.719 | [12 empty] | VV | 2 | 2 | True | 0 | ROZPOCET
| VV |  | Součet |  | 2.889 | [12 empty] | VV | 2 | 4 | True | 1 | ROZPOCET
| VV |  | 2,889*1,05 'Přepočtené koeficientem množství |  | 3.033 | [12 empty] | VV | 2 | 2 | False | 1 | ROZPOCET
345 | M | 59030626 | profil pro stropní konstrukce a předsazené stěny | m | 186.669 |  | 0 | CS ÚRS 2023 01 |  | základní |  | 0 | 0.00054 | 0.1008 | 0 | 0 | 32 | M | 2 |  |  |  | ROZPOCET | 0 | 0 | 0 | 0 | 0 | 1 | 0 | 16 | -218984416
| VV |  | "F09 | [14 empty] | VV | 2 | 1 | True | 0 | ROZPOCET
| VV |  | 28,720*4 |  | 114.88 | [12 empty] | VV | 2 | 2 | True | 0 | ROZPOCET
| VV |  | 12,115*2 |  | 24.23 | [12 empty] | VV | 2 | 2 | True | 0 | ROZPOCET
| VV |  | 19,335*2 |  | 38.67 | [12 empty] | VV | 2 | 2 | True | 0 | ROZPOCET
| VV |  | Součet |  | 177.78 | [12 empty] | VV | 2 | 4 | True | 1 | ROZPOCET
| VV |  | 177,78*1,05 'Přepočtené koeficientem množství |  | 186.669 | [12 empty] | VV | 2 | 2 | False | 1 | ROZPOCET
346 | K | 766000R01 | D+M P106 Vnitřní dveře 1600x2100mm dle PD | ks | 1 |  | 0 |  |  | základní |  | 0 | 0 | 0 | 0 | 0 | 16 | K | 2 |  |  |  | ROZPOCET | 0 | 0 | 0 | 0 | 0 | 1 | 0 | 16 | -1064526172
347 | K | 766000R02 | D+M L107 Vnitřní dveře 1600x2100mm dle PD | ks | 1 |  | 0 |  |  | základní |  | 0 | 0 | 0 | 0 | 0 | 16 | K | 2 |  |  |  | ROZPOCET | 0 | 0 | 0 | 0 | 0 | 1 | 0 | 16 | -351848671
348 | K | 766000R03 | D+M P108 Vnitřní dveře 800x1970mm dle PD | ks | 1 |  | 0 |  |  | základní |  | 0 | 0 | 0 | 0 | 0 | 16 | K | 2 |  |  |  | ROZPOCET | 0 | 0 | 0 | 0 | 0 | 1 | 0 | 16 | -541868819
349 | K | 766000R04 | D+M P109 Vnitřní dveře 800x1970mm dle PD | ks | 1 |  | 0 |  |  | základní |  | 0 | 0 | 0 | 0 | 0 | 16 | K | 2 |  |  |  | ROZPOCET | 0 | 0 | 0 | 0 | 0 | 1 | 0 | 16 | -1636433185
350 | K | 766000R05 | D+M P110 Vnitřní dveře 700x1970mm dle PD | ks | 1 |  | 0 |  |  | základní |  | 0 | 0 | 0 | 0 | 0 | 16 | K | 2 |  |  |  | ROZPOCET | 0 | 0 | 0 | 0 | 0 | 1 | 0 | 16 | -227593355
351 | K | 766000R06 | D+M L111 Vnitřní dveře 700x1970mm dle PD | ks | 1 |  | 0 |  |  | základní |  | 0 | 0 | 0 | 0 | 0 | 16 | K | 2 |  |  |  | ROZPOCET | 0 | 0 | 0 | 0 | 0 | 1 | 0 | 16 | 1802063331
352 | K | 766000R07 | D+M L112 Vnitřní dveře 800x1970mm dle PD | ks | 1 |  | 0 |  |  | základní |  | 0 | 0 | 0 | 0 | 0 | 16 | K | 2 |  |  |  | ROZPOCET | 0 | 0 | 0 | 0 | 0 | 1 | 0 | 16 | -1459005455
353 | K | 766000R08 | D+M P113 Vnitřní dveře 800x1970mm dle PD | ks | 1 |  | 0 |  |  | základní |  | 0 | 0 | 0 | 0 | 0 | 16 | K | 2 |  |  |  | ROZPOCET | 0 | 0 | 0 | 0 | 0 | 1 | 0 | 16 | -1074309300
354 | K | 766000R09 | D+M P114 Vnitřní dveře 700x1970mm dle PD | ks | 1 |  | 0 |  |  | základní |  | 0 | 0 | 0 | 0 | 0 | 16 | K | 2 |  |  |  | ROZPOCET | 0 | 0 | 0 | 0 | 0 | 1 | 0 | 16 | -1225478459
355 | K | 766000R10 | D+M L115 Vnitřní dveře 900x1970mm dle PD | ks | 1 |  | 0 |  |  | základní |  | 0 | 0 | 0 | 0 | 0 | 16 | K | 2 |  |  |  | ROZPOCET | 0 | 0 | 0 | 0 | 0 | 1 | 0 | 16 | -1077646613
356 | K | 766000R11 | D+M P116 Vnitřní dveře 600x1970mm dle PD | ks | 1 |  | 0 |  |  | základní |  | 0 | 0 | 0 | 0 | 0 | 16 | K | 2 |  |  |  | ROZPOCET | 0 | 0 | 0 | 0 | 0 | 1 | 0 | 16 | 261934078
357 | K | 766000R12 | D+M P117 Vnitřní dveře 800x1970mm dle PD | ks | 1 |  | 0 |  |  | základní |  | 0 | 0 | 0 | 0 | 0 | 16 | K | 2 |  |  |  | ROZPOCET | 0 | 0 | 0 | 0 | 0 | 1 | 0 | 16 | 1777462113
358 | K | 766000R13 | D+M L118 Vnitřní dveře 800x1970mm dle PD | ks | 1 |  | 0 |  |  | základní |  | 0 | 0 | 0 | 0 | 0 | 16 | K | 2 |  |  |  | ROZPOCET | 0 | 0 | 0 | 0 | 0 | 1 | 0 | 16 | -801853235
359 | K | 766000R14 | D+M L119 Vnitřní dveře 800x1970mm dle PD | ks | 1 |  | 0 |  |  | základní |  | 0 | 0 | 0 | 0 | 0 | 16 | K | 2 |  |  |  | ROZPOCET | 0 | 0 | 0 | 0 | 0 | 1 | 0 | 16 | 2007025349
360 | K | 766000R15 | D+M L120 Vnitřní dveře 800x1970mm dle PD | ks | 1 |  | 0 |  |  | základní |  | 0 | 0 | 0 | 0 | 0 | 16 | K | 2 |  |  |  | ROZPOCET | 0 | 0 | 0 | 0 | 0 | 1 | 0 | 16 | 1448827786
361 | K | 766000R16 | D+M L121 Vnitřní dveře 800x1970mm dle PD | ks | 1 |  | 0 |  |  | základní |  | 0 | 0 | 0 | 0 | 0 | 16 | K | 2 |  |  |  | ROZPOCET | 0 | 0 | 0 | 0 | 0 | 1 | 0 | 16 | -2071818878
362 | K | 766000R17 | D+M P122 Vnitřní dveře 800x1970mm dle PD | ks | 1 |  | 0 |  |  | základní |  | 0 | 0 | 0 | 0 | 0 | 16 | K | 2 |  |  |  | ROZPOCET | 0 | 0 | 0 | 0 | 0 | 1 | 0 | 16 | -172512973
363 | K | 766000R18 | D+M P123 Vnitřní dveře 800x1970mm dle PD | ks | 1 |  | 0 |  |  | základní |  | 0 | 0 | 0 | 0 | 0 | 16 | K | 2 |  |  |  | ROZPOCET | 0 | 0 | 0 | 0 | 0 | 1 | 0 | 16 | -1750848646
364 | K | 766000R19 | D+M P124 Vnitřní dveře 700x1970mm dle PD | ks | 1 |  | 0 |  |  | základní |  | 0 | 0 | 0 | 0 | 0 | 16 | K | 2 |  |  |  | ROZPOCET | 0 | 0 | 0 | 0 | 0 | 1 | 0 | 16 | -1410633750
365 | K | 766000R20 | D+M L125 Vnitřní dveře 700x1970mm dle PD | ks | 1 |  | 0 |  |  | základní |  | 0 | 0 | 0 | 0 | 0 | 16 | K | 2 |  |  |  | ROZPOCET | 0 | 0 | 0 | 0 | 0 | 1 | 0 | 16 | -945551763
366 | K | 766000R30 | D+M L132 Vnitřní dveře 900x1970mm dle PD | ks | 1 |  | 0 |  |  | základní |  | 0 | 0 | 0 | 0 | 0 | 16 | K | 2 |  |  |  | ROZPOCET | 0 | 0 | 0 | 0 | 0 | 1 | 0 | 16 | -1051619239
367 | K | 766000R22 | D+M L133 Vnitřní dveře 900x1970mm dle PD | ks | 1 |  | 0 |  |  | základní |  | 0 | 0 | 0 | 0 | 0 | 16 | K | 2 |  |  |  | ROZPOCET | 0 | 0 | 0 | 0 | 0 | 1 | 0 | 16 | 1173472181
368 | K | 766000R23 | D+M P134 Vnitřní dveře 800x1970mm dle PD | ks | 1 |  | 0 |  |  | základní |  | 0 | 0 | 0 | 0 | 0 | 16 | K | 2 |  |  |  | ROZPOCET | 0 | 0 | 0 | 0 | 0 | 1 | 0 | 16 | 1828887309
369 | K | 766000R24 | D+M L135 Vnitřní dveře 700x1970mm dle PD | ks | 1 |  | 0 |  |  | základní |  | 0 | 0 | 0 | 0 | 0 | 16 | K | 2 |  |  |  | ROZPOCET | 0 | 0 | 0 | 0 | 0 | 1 | 0 | 16 | 365447030
370 | K | 766000R25 | D+M P136 Vnitřní dveře 700x1970mm dle PD | ks | 1 |  | 0 |  |  | základní |  | 0 | 0 | 0 | 0 | 0 | 16 | K | 2 |  |  |  | ROZPOCET | 0 | 0 | 0 | 0 | 0 | 1 | 0 | 16 | 1537360363
371 | K | 766000R26 | D+M L137 Vnitřní dveře 900x1970mm dle PD | ks | 1 |  | 0 |  |  | základní |  | 0 | 0 | 0 | 0 | 0 | 16 | K | 2 |  |  |  | ROZPOCET | 0 | 0 | 0 | 0 | 0 | 1 | 0 | 16 | 1081062991
372 | K | 766000R27 | D+M P138 Vnitřní dveře 800x1970mm dle PD | ks | 1 |  | 0 |  |  | základní |  | 0 | 0 | 0 | 0 | 0 | 16 | K | 2 |  |  |  | ROZPOCET | 0 | 0 | 0 | 0 | 0 | 1 | 0 | 16 | -1365175473
373 | K | 766000R28 | D+M L139 Vnitřní dveře 700x1970mm dle PD | ks | 1 |  | 0 |  |  | základní |  | 0 | 0 | 0 | 0 | 0 | 16 | K | 2 |  |  |  | ROZPOCET | 0 | 0 | 0 | 0 | 0 | 1 | 0 | 16 | -1793081430
374 | K | 766000R29 | D+M L140 Vnitřní dveře 800x1970mm dle PD | ks | 1 |  | 0 |  |  | základní |  | 0 | 0 | 0 | 0 | 0 | 16 | K | 2 |  |  |  | ROZPOCET | 0 | 0 | 0 | 0 | 0 | 1 | 0 | 16 | 24956079
375 | K | 766694126 | Montáž ostatních truhlářských konstrukcí parapetních desek dřevěných nebo plastových šířky přes 300 mm | m | 47.3 |  | 0 | CS ÚRS 2023 01 |  | základní |  | 0 | 0 | 0 | 0 | 0 | 16 | K | 2 |  |  |  | ROZPOCET | 0 | 0 | 0 | 0 | 0 | 1 | 0 | 16 | 713050610
| Online PSC |  | https://podminky.urs.cz/item/CS_URS_2023_01/766694126 | [14 empty] | Online PSC | 2
376 | M | 60794104R | parapet dřevotřískový vnitřní povrch laminátový š 350mm | m | 52.03 |  | 0 |  |  | základní |  | 0 | 0.006 | 0.31218 | 0 | 0 | 32 | M | 2 |  |  |  | ROZPOCET | 0 | 0 | 0 | 0 | 0 | 1 | 0 | 16 | 885906615
| VV |  | 4"Tr/1.01 |  | 4 | [12 empty] | VV | 2 | 2 | True | 0 | ROZPOCET
| VV |  | 6"Tr/1.02 |  | 6 | [12 empty] | VV | 2 | 2 | True | 0 | ROZPOCET
| VV |  | 7,5*2"Tr/1.03 |  | 15 | [12 empty] | VV | 2 | 2 | True | 0 | ROZPOCET
| VV |  | 3,0*2"Tr/1.04 |  | 6 | [12 empty] | VV | 2 | 2 | True | 0 | ROZPOCET
| VV |  | 5,0"Tr/1.05 |  | 5 | [12 empty] | VV | 2 | 2 | True | 0 | ROZPOCET
| VV |  | 1,5"Tr/1.06 |  | 1.5 | [12 empty] | VV | 2 | 2 | True | 0 | ROZPOCET
| VV |  | 1,8"Tr/1.07 |  | 1.8 | [12 empty] | VV | 2 | 2 | True | 0 | ROZPOCET
| VV |  | 2,0*4"Tr/1.08 |  | 8 | [12 empty] | VV | 2 | 2 | True | 0 | ROZPOCET
| VV |  | Součet |  | 47.3 | [12 empty] | VV | 2 | 4 | True | 1 | ROZPOCET
| VV |  | 47,3*1,1 'Přepočtené koeficientem množství |  | 52.03 | [12 empty] | VV | 2 | 2 | False | 1 | ROZPOCET
377 | K | 766000R30.1 | D+M Tr/1.09 Kuchyňka dle PD | ks | 1 |  | 0 |  |  | základní |  | 0 | 0 | 0 | 0 | 0 | 16 | K | 2 |  |  |  | ROZPOCET | 0 | 0 | 0 | 0 | 0 | 1 | 0 | 16 | 939645665
378 | K | 766000R31 | D+M Tr/1.10 Kuchyňka dle PD | ks | 1 |  | 0 |  |  | základní |  | 0 | 0 | 0 | 0 | 0 | 16 | K | 2 |  |  |  | ROZPOCET | 0 | 0 | 0 | 0 | 0 | 1 | 0 | 16 | -1974980107
379 | K | 766000R32 | D+M Tr/1.11 Kuchyňka dle PD | ks | 2 |  | 0 |  |  | základní |  | 0 | 0 | 0 | 0 | 0 | 16 | K | 2 |  |  |  | ROZPOCET | 0 | 0 | 0 | 0 | 0 | 1 | 0 | 16 | 203359514
380 | K | 998766202 | Přesun hmot pro konstrukce truhlářské stanovený procentní sazbou (%) z ceny vodorovná dopravní vzdálenost do 50 m v objektech výšky přes 6 do 12 m | % |  |  | 0 | CS ÚRS 2023 01 |  | základní |  | 0 | 0 | 0 | 0 | 0 | 16 | K | 2 |  |  |  | ROZPOCET | 0 | 0 | 0 | 0 | 0 | 1 | 0 | 16 | -2066117424
| Online PSC |  | https://podminky.urs.cz/item/CS_URS_2023_01/998766202 | [14 empty] | Online PSC | 2
| D | 767 | Konstrukce zámečnické |  |  |  | 0 |  |  |  |  | 0 |  | 0.21465 |  | 0 | 2 | D | 1 |  |  |  | ROZPOCET | [6 empty] | 0
381 | K | 767531111 | Montáž vstupních čistících zón z rohoží kovových nebo plastových | m2 | 6.21 |  | 0 | CS ÚRS 2023 01 |  | základní |  | 0 | 0 | 0 | 0 | 0 | 16 | K | 2 |  |  |  | ROZPOCET | 0 | 0 | 0 | 0 | 0 | 1 | 0 | 16 | -222282369
| Online PSC |  | https://podminky.urs.cz/item/CS_URS_2023_01/767531111 | [14 empty] | Online PSC | 2
382 | M | 69752030 | rohož vstupní provedení hliník nebo mosaz/gumové vlnovky/ | m2 | 3.487 |  | 0 | CS ÚRS 2023 01 |  | základní |  | 0 | 0.01 | 0.03487 | 0 | 0 | 32 | M | 2 |  |  |  | ROZPOCET | 0 | 0 | 0 | 0 | 0 | 1 | 0 | 16 | 370956124
| VV |  | 2,0*0,75"Ov/01 |  | 1.5 | [12 empty] | VV | 2 | 2 | True | 0 | ROZPOCET
| VV |  | 1,8*0,75"Ov/02 |  | 1.35 | [12 empty] | VV | 2 | 2 | True | 0 | ROZPOCET
| VV |  | 0,8*0,4"Ov/03 |  | 0.32 | [12 empty] | VV | 2 | 2 | True | 0 | ROZPOCET
| VV |  | Součet |  | 3.17 | [12 empty] | VV | 2 | 4 | True | 1 | ROZPOCET
| VV |  | 3,17*1,1 'Přepočtené koeficientem množství |  | 3.487 | [12 empty] | VV | 2 | 2 | False | 1 | ROZPOCET
383 | M | 69752100 | rohož textilní provedení 100% PP, zatavený do měkčeného PVC | m2 | 3.344 |  | 0 | CS ÚRS 2023 01 |  | základní |  | 0 | 0.0042 | 0.014045 | 0 | 0 | 32 | M | 2 |  |  |  | ROZPOCET | 0 | 0 | 0 | 0 | 0 | 1 | 0 | 16 | -454337016
| VV |  | 2,0*0,8"Ov/04 |  | 1.6 | [12 empty] | VV | 2 | 2 | True | 0 | ROZPOCET
| VV |  | 1,8*0,8"Ov/05 |  | 1.44 | [12 empty] | VV | 2 | 2 | True | 0 | ROZPOCET
| VV |  | Součet |  | 3.04 | [12 empty] | VV | 2 | 4 | True | 1 | ROZPOCET
| VV |  | 3,04*1,1 'Přepočtené koeficientem množství |  | 3.344 | [12 empty] | VV | 2 | 2 | False | 1 | ROZPOCET
384 | K | 767531121 | Montáž vstupních čistících zón z rohoží osazení rámu mosazného nebo hliníkového zapuštěného z L profilů | m | 23.8 |  | 0 | CS ÚRS 2023 01 |  | základní |  | 0 | 0 | 0 | 0 | 0 | 16 | K | 2 |  |  |  | ROZPOCET | 0 | 0 | 0 | 0 | 0 | 1 | 0 | 16 | 1733982043
| Online PSC |  | https://podminky.urs.cz/item/CS_URS_2023_01/767531121 | [14 empty] | Online PSC | 2
385 | M | 69752160 | rám pro zapuštění profil L-30/30 25/25 20/30 15/30-Al | m | 26.18 |  | 0 | CS ÚRS 2023 01 |  | základní |  | 0 | 0.0002 | 0.005236 | 0 | 0 | 32 | M | 2 |  |  |  | ROZPOCET | 0 | 0 | 0 | 0 | 0 | 1 | 0 | 16 | 547959770
| VV |  | 2,0*2+0,75*2"Ov/01 |  | 5.5 | [12 empty] | VV | 2 | 2 | True | 0 | ROZPOCET
| VV |  | 1,8*2+0,75*2"Ov/02 |  | 5.1 | [12 empty] | VV | 2 | 2 | True | 0 | ROZPOCET
| VV |  | 0,8*2+0,4*2"Ov/03 |  | 2.4 | [12 empty] | VV | 2 | 2 | True | 0 | ROZPOCET
| VV |  | 2,0*2+0,8*2"Ov/04 |  | 5.6 | [12 empty] | VV | 2 | 2 | True | 0 | ROZPOCET
| VV |  | 1,8*2+0,8*2"Ov/05 |  | 5.2 | [12 empty] | VV | 2 | 2 | True | 0 | ROZPOCET
| VV |  | Součet |  | 23.8 | [12 empty] | VV | 2 | 4 | True | 1 | ROZPOCET
| VV |  | 23,8*1,1 'Přepočtené koeficientem množství |  | 26.18 | [12 empty] | VV | 2 | 2 | False | 1 | ROZPOCET
386 | K | 767881121 | Montáž záchytného systému proti pádu bodů samostatných nebo v systému s poddajným kotvícím vedením do sendvičových panelů samořeznými vruty, nýtováním | kus | 24 |  | 0 | CS ÚRS 2023 01 |  | základní |  | 0 | 0 | 0 | 0 | 0 | 16 | K | 2 |  |  |  | ROZPOCET | 0 | 0 | 0 | 0 | 0 | 1 | 0 | 16 | 1849858030
| Online PSC |  | https://podminky.urs.cz/item/CS_URS_2023_01/767881121 | [14 empty] | Online PSC | 2
387 | M | 70921311 | kotvicí bod do sendvičových panelů dl 300mm | kus | 24 |  | 0 | CS ÚRS 2023 01 |  | základní |  | 0 | 0.00398 | 0.09552 | 0 | 0 | 32 | M | 2 |  |  |  | ROZPOCET | 0 | 0 | 0 | 0 | 0 | 1 | 0 | 16 | -889693352
| VV |  | 24 |  | 24 | [12 empty] | VV | 2 | 2 | True | 0 | ROZPOCET
| VV |  | Součet |  | 24 | [12 empty] | VV | 2 | 4 | True | 1 | ROZPOCET
388 | K | 767881128 | Montáž záchytného systému proti pádu bodů samostatných nebo v systému s poddajným kotvícím vedením do dřevěných trámových konstrukcí sevřením, kotvení svrchní, objímkou | kus | 10 |  | 0 | CS ÚRS 2023 01 |  | základní |  | 0 | 0 | 0 | 0 | 0 | 16 | K | 2 |  |  |  | ROZPOCET | 0 | 0 | 0 | 0 | 0 | 1 | 0 | 16 | 2101993839
| Online PSC |  | https://podminky.urs.cz/item/CS_URS_2023_01/767881128 | [14 empty] | Online PSC | 2
389 | M | 70921370 | kotvicí bod pro konstrukce z dřevěných nosných trámů s bedněním pomocí 16ti samořezných šroubů dl 300mm | kus | 10 |  | 0 | CS ÚRS 2023 01 |  | základní |  | 0 | 0.00251 | 0.0251 | 0 | 0 | 32 | M | 2 |  |  |  | ROZPOCET | 0 | 0 | 0 | 0 | 0 | 1 | 0 | 16 | 1953375246
| VV |  | 10 |  | 10 | [12 empty] | VV | 2 | 2 | True | 0 | ROZPOCET
| VV |  | Součet |  | 10 | [12 empty] | VV | 2 | 4 | True | 1 | ROZPOCET
390 | K | 767881161R | Montáž záchytného systému proti pádu nástavců určených k upevnění na sloupky nebo body v systému poddajného kotvícího vedení montáž lana uchycení lana k nástavcům | kpl | 1 |  | 0 |  |  | základní |  | 0 | 0 | 0 | 0 | 0 | 16 | K | 2 |  |  |  | ROZPOCET | 0 | 0 | 0 | 0 | 0 | 1 | 0 | 16 | -1725457814
| VV |  | 1 |  | 1 | [12 empty] | VV | 2 | 2 | True | 0 | ROZPOCET
| VV |  | Součet |  | 1 | [12 empty] | VV | 2 | 4 | True | 1 | ROZPOCET
391 | M | 314522R1 | Ztužující trubka 300 | kus | 10 |  | 0 |  |  | základní |  | 0 | 0 | 0 | 0 | 0 | 32 | M | 2 |  |  |  | ROZPOCET | 0 | 0 | 0 | 0 | 0 | 1 | 0 | 16 | -1776272771
| VV |  | 10 |  | 10 | [12 empty] | VV | 2 | 2 | True | 0 | ROZPOCET
| VV |  | Součet |  | 10 | [12 empty] | VV | 2 | 4 | True | 1 | ROZPOCET
392 | M | 31452201 | nerezové lano určené pro systémy s požadavkem na permanentní kotvicí vedení tl 8mm | m | 142 |  | 0 | CS ÚRS 2023 01 |  | základní |  | 0 | 0.00024 | 0.03408 | 0 | 0 | 32 | M | 2 |  |  |  | ROZPOCET | 0 | 0 | 0 | 0 | 0 | 1 | 0 | 16 | -1480518985
| VV |  | 142 |  | 142 | [12 empty] | VV | 2 | 2 | True | 0 | ROZPOCET
| VV |  | Součet |  | 142 | [12 empty] | VV | 2 | 4 | True | 1 | ROZPOCET
393 | M | 31452205 | koncovka k nerez lanu pevná určená k nalisování na nerezové lano lano tl 8mm | kus | 5 |  | 0 | CS ÚRS 2023 01 |  | základní |  | 0 | 0.00032 | 0.0016 | 0 | 0 | 32 | M | 2 |  |  |  | ROZPOCET | 0 | 0 | 0 | 0 | 0 | 1 | 0 | 16 | 283902787
| VV |  | 5 |  | 5 | [12 empty] | VV | 2 | 2 | True | 0 | ROZPOCET
| VV |  | Součet |  | 5 | [12 empty] | VV | 2 | 4 | True | 1 | ROZPOCET
394 | M | 31452203 | koncovka k nerez lanu napínací pro systémy s požadavkem na permanentní kotvicí vedení lano tl 8mm | kus | 5 |  | 0 | CS ÚRS 2023 01 |  | základní |  | 0 | 0.00084 | 0.0042 | 0 | 0 | 32 | M | 2 |  |  |  | ROZPOCET | 0 | 0 | 0 | 0 | 0 | 1 | 0 | 16 | -1434169787
| VV |  | 5 |  | 5 | [12 empty] | VV | 2 | 2 | True | 0 | ROZPOCET
| VV |  | Součet |  | 5 | [12 empty] | VV | 2 | 4 | True | 1 | ROZPOCET
395 | M | 314522R2 | Štítek | kus | 5 |  | 0 |  |  | základní |  | 0 | 0 | 0 | 0 | 0 | 32 | M | 2 |  |  |  | ROZPOCET | 0 | 0 | 0 | 0 | 0 | 1 | 0 | 16 | 424354245
| VV |  | 5 |  | 5 | [12 empty] | VV | 2 | 2 | True | 1 | ROZPOCET
396 | K | 767000R01 | Revize a předání do užívání záchytný systém | kpl | 1 |  | 0 |  |  | základní |  | 0 | 0 | 0 | 0 | 0 | 16 | K | 2 |  |  |  | ROZPOCET | 0 | 0 | 0 | 0 | 0 | 1 | 0 | 16 | 277664048
| VV |  | 1 |  | 1 | [12 empty] | VV | 2 | 2 | True | 0 | ROZPOCET
| VV |  | Součet |  | 1 | [12 empty] | VV | 2 | 4 | True | 1 | ROZPOCET
397 | K | 767000R02 | Set pro údržbu střechy + skřínka pro uložení OOPP | kpl | 1 |  | 0 |  |  | základní |  | 0 | 0 | 0 | 0 | 0 | 16 | K | 2 |  |  |  | ROZPOCET | 0 | 0 | 0 | 0 | 0 | 1 | 0 | 16 | 565631028
| VV |  | 1 |  | 1 | [12 empty] | VV | 2 | 2 | True | 0 | ROZPOCET
| VV |  | Součet |  | 1 | [12 empty] | VV | 2 | 4 | True | 1 | ROZPOCET
398 | K | 767000R03 | D+M L101 Venkovní hliníková prosklená stěna s dveřmi 3000x3250mm dle PD | ks | 1 |  | 0 |  |  | základní |  | 0 | 0 | 0 | 0 | 0 | 16 | K | 2 |  |  |  | ROZPOCET | 0 | 0 | 0 | 0 | 0 | 1 | 0 | 16 | 1463652635
399 | K | 767000R04 | D+M L102 Vnitřní hliníková stěna s dveřmi 3000x3250mm dle PD | ks | 1 |  | 0 |  |  | základní |  | 0 | 0 | 0 | 0 | 0 | 16 | K | 2 |  |  |  | ROZPOCET | 0 | 0 | 0 | 0 | 0 | 1 | 0 | 16 | 774868945
400 | K | 767000R05 | D+M L103Venkovní hliníková prosklená stěna s dveřmi 1800x3250mm dle PD | ks | 1 |  | 0 |  |  | základní |  | 0 | 0 | 0 | 0 | 0 | 16 | K | 2 |  |  |  | ROZPOCET | 0 | 0 | 0 | 0 | 0 | 1 | 0 | 16 | -1193885473
401 | K | 767000R06 | D+M L104 Vnitřní hliníková stěna s dveřmi 1800x3250mm dle PD | ks | 1 |  | 0 |  |  | základní |  | 0 | 0 | 0 | 0 | 0 | 16 | K | 2 |  |  |  | ROZPOCET | 0 | 0 | 0 | 0 | 0 | 1 | 0 | 16 | 297187596
402 | K | 767000R07 | D+M P105 Venkovníhliníková stěna s dveřmi 1800x3250mm dle PD | ks | 1 |  | 0 |  |  | základní |  | 0 | 0 | 0 | 0 | 0 | 16 | K | 2 |  |  |  | ROZPOCET | 0 | 0 | 0 | 0 | 0 | 1 | 0 | 16 | -1791089452
403 | K | 767000R18 | D+M P126 Vnitřní dveře 1000x2150mm dle PD | ks | 1 |  | 0 |  |  | základní |  | 0 | 0 | 0 | 0 | 0 | 16 | K | 2 |  |  |  | ROZPOCET | 0 | 0 | 0 | 0 | 0 | 1 | 0 | 16 | 2036799883
404 | K | 767000R08 | D+M P127 Venkovní systémové hliníkové dveře 1500x2150mm dle PD | ks | 1 |  | 0 |  |  | základní |  | 0 | 0 | 0 | 0 | 0 | 16 | K | 2 |  |  |  | ROZPOCET | 0 | 0 | 0 | 0 | 0 | 1 | 0 | 16 | -1323632470
405 | K | 767000R09 | D+M P128 Venkovní systémové hliníkové dveře 1500x2150mm dle PD | ks | 1 |  | 0 |  |  | základní |  | 0 | 0 | 0 | 0 | 0 | 16 | K | 2 |  |  |  | ROZPOCET | 0 | 0 | 0 | 0 | 0 | 1 | 0 | 16 | 1369672845
406 | K | 767000R10 | D+M P129 Venkovní systémové hliníkové dveře 2100x2150mm dle PD | ks | 1 |  | 0 |  |  | základní |  | 0 | 0 | 0 | 0 | 0 | 16 | K | 2 |  |  |  | ROZPOCET | 0 | 0 | 0 | 0 | 0 | 1 | 0 | 16 | 410590174
407 | K | 767000R11 | D+M P130 Venkovní systémové hliníkové dveře 900x2150mm dle PD | ks | 1 |  | 0 |  |  | základní |  | 0 | 0 | 0 | 0 | 0 | 16 | K | 2 |  |  |  | ROZPOCET | 0 | 0 | 0 | 0 | 0 | 1 | 0 | 16 | 1572910621
408 | K | 767000R12 | D+M L131 Vnitřní hliníková prosklená stěna s dveřmi 2000x1000 + 900x1970mm dle PD | ks | 1 |  | 0 |  |  | základní |  | 0 | 0 | 0 | 0 | 0 | 16 | K | 2 |  |  |  | ROZPOCET | 0 | 0 | 0 | 0 | 0 | 1 | 0 | 16 | -1616292220
409 | K | 767000R13 | D+M 141 Sekční průmyslová vrata 4600x5000mm dle PD | ks | 1 |  | 0 |  |  | základní |  | 0 | 0 | 0 | 0 | 0 | 16 | K | 2 |  |  |  | ROZPOCET | 0 | 0 | 0 | 0 | 0 | 1 | 0 | 16 | 899681791
410 | K | 767000R14 | D+M 142 Sekční průmyslová vrata 4600x5000mm dle PD | ks | 1 |  | 0 |  |  | základní |  | 0 | 0 | 0 | 0 | 0 | 16 | K | 2 |  |  |  | ROZPOCET | 0 | 0 | 0 | 0 | 0 | 1 | 0 | 16 | 1506824864
411 | K | 767000R15 | D+M 143 Sekční průmyslová vrata 3500x5000mm dle PD | ks | 1 |  | 0 |  |  | základní |  | 0 | 0 | 0 | 0 | 0 | 16 | K | 2 |  |  |  | ROZPOCET | 0 | 0 | 0 | 0 | 0 | 1 | 0 | 16 | -1687152443
412 | K | 767000R16 | D+M 144 Sekční průmyslová vrata 3500x5000mm dle PD | ks | 1 |  | 0 |  |  | základní |  | 0 | 0 | 0 | 0 | 0 | 16 | K | 2 |  |  |  | ROZPOCET | 0 | 0 | 0 | 0 | 0 | 1 | 0 | 16 | 1749159184
413 | K | 767000R17 | D+M 145 Sekční průmyslová vrata 4000x4500mm dle PD | ks | 1 |  | 0 |  |  | základní |  | 0 | 0 | 0 | 0 | 0 | 16 | K | 2 |  |  |  | ROZPOCET | 0 | 0 | 0 | 0 | 0 | 1 | 0 | 16 | 153779749
414 | K | 767000R19 | D+M O101 Systémové hliníkové okno 4000x2350mm dle PD | ks | 1 |  | 0 |  |  | základní |  | 0 | 0 | 0 | 0 | 0 | 16 | K | 2 |  |  |  | ROZPOCET | 0 | 0 | 0 | 0 | 0 | 1 | 0 | 16 | 632232088
415 | K | 767000R20 | D+M O102 Systémové hliníkové okno 6000x2350mm dle PD | ks | 1 |  | 0 |  |  | základní |  | 0 | 0 | 0 | 0 | 0 | 16 | K | 2 |  |  |  | ROZPOCET | 0 | 0 | 0 | 0 | 0 | 1 | 0 | 16 | -1591987373
416 | K | 767000R21 | D+M O103 Systémové hliníkové okno 7500x2750mm dle PD | ks | 1 |  | 0 |  |  | základní |  | 0 | 0 | 0 | 0 | 0 | 16 | K | 2 |  |  |  | ROZPOCET | 0 | 0 | 0 | 0 | 0 | 1 | 0 | 16 | -378758714
417 | K | 767000R22 | D+M O104 Systémové hliníkové okno 3000x1000mm dle PD | ks | 1 |  | 0 |  |  | základní |  | 0 | 0 | 0 | 0 | 0 | 16 | K | 2 |  |  |  | ROZPOCET | 0 | 0 | 0 | 0 | 0 | 1 | 0 | 16 | -2017181046
418 | K | 767000R23 | D+M O105 Systémové hliníkové okno 5000x1000mm dle PD | ks | 1 |  | 0 |  |  | základní |  | 0 | 0 | 0 | 0 | 0 | 16 | K | 2 |  |  |  | ROZPOCET | 0 | 0 | 0 | 0 | 0 | 1 | 0 | 16 | -1723709088
419 | K | 767000R24 | D+M O106 Systémové hliníkové okno 3000x1000mm dle PD | ks | 1 |  | 0 |  |  | základní |  | 0 | 0 | 0 | 0 | 0 | 16 | K | 2 |  |  |  | ROZPOCET | 0 | 0 | 0 | 0 | 0 | 1 | 0 | 16 | 2094182699
420 | K | 767000R25 | D+M O107 Systémové hliníkové okno 7500x2750mm dle PD | ks | 1 |  | 0 |  |  | základní |  | 0 | 0 | 0 | 0 | 0 | 16 | K | 2 |  |  |  | ROZPOCET | 0 | 0 | 0 | 0 | 0 | 1 | 0 | 16 | -1214884778
421 | K | 767000R26 | D+M O108 Systémové hliníkové okno 1500x2250mm dle PD | ks | 1 |  | 0 |  |  | základní |  | 0 | 0 | 0 | 0 | 0 | 16 | K | 2 |  |  |  | ROZPOCET | 0 | 0 | 0 | 0 | 0 | 1 | 0 | 16 | 1344744778
422 | K | 767000R27 | D+M O109 Systémové hliníkové okno 1800x1000mm dle PD | ks | 1 |  | 0 |  |  | základní |  | 0 | 0 | 0 | 0 | 0 | 16 | K | 2 |  |  |  | ROZPOCET | 0 | 0 | 0 | 0 | 0 | 1 | 0 | 16 | 1731295791
423 | K | 767000R28 | D+M O110 Systémové hliníkové okno 1800x1000mm dle PD | ks | 1 |  | 0 |  |  | základní |  | 0 | 0 | 0 | 0 | 0 | 16 | K | 2 |  |  |  | ROZPOCET | 0 | 0 | 0 | 0 | 0 | 1 | 0 | 16 | 1176758949
424 | K | 767000R29 | D+M O111 Systémové hliníkové okno 1800x1000mm dle PD | ks | 1 |  | 0 |  |  | základní |  | 0 | 0 | 0 | 0 | 0 | 16 | K | 2 |  |  |  | ROZPOCET | 0 | 0 | 0 | 0 | 0 | 1 | 0 | 16 | -503620225
425 | K | 767000R30 | D+M O112 Systémové hliníkové okno 2000x1000mm dle PD | ks | 1 |  | 0 |  |  | základní |  | 0 | 0 | 0 | 0 | 0 | 16 | K | 2 |  |  |  | ROZPOCET | 0 | 0 | 0 | 0 | 0 | 1 | 0 | 16 | -1569240201
426 | K | 767000R31 | D+M O113 Systémové hliníkové okno 2000x1250mm dle PD | ks | 1 |  | 0 |  |  | základní |  | 0 | 0 | 0 | 0 | 0 | 16 | K | 2 |  |  |  | ROZPOCET | 0 | 0 | 0 | 0 | 0 | 1 | 0 | 16 | 1586887177
427 | K | 767000R32 | D+M O114 Systémové hliníkové okno 2000x1250mm dle PD | ks | 1 |  | 0 |  |  | základní |  | 0 | 0 | 0 | 0 | 0 | 16 | K | 2 |  |  |  | ROZPOCET | 0 | 0 | 0 | 0 | 0 | 1 | 0 | 16 | -1401450609
428 | K | 767000R33 | D+M O115 Systémové hliníkové okno 1000x750mm dle PD | ks | 1 |  | 0 |  |  | základní |  | 0 | 0 | 0 | 0 | 0 | 16 | K | 2 |  |  |  | ROZPOCET | 0 | 0 | 0 | 0 | 0 | 1 | 0 | 16 | 1647982450
429 | K | 767000R34 | D+M O116 Systémové hliníkové okno 2000x1250mm dle PD | ks | 1 |  | 0 |  |  | základní |  | 0 | 0 | 0 | 0 | 0 | 16 | K | 2 |  |  |  | ROZPOCET | 0 | 0 | 0 | 0 | 0 | 1 | 0 | 16 | -1529934757
430 | K | 767000R35 | D+M O117 Systémové hliníkové okno 2000x1250mm dle PD | ks | 1 |  | 0 |  |  | základní |  | 0 | 0 | 0 | 0 | 0 | 16 | K | 2 |  |  |  | ROZPOCET | 0 | 0 | 0 | 0 | 0 | 1 | 0 | 16 | -203377291
431 | K | 767000R36 | D+M O118 Systémové hliníkové okno 1000x750mm dle PD | ks | 1 |  | 0 |  |  | základní |  | 0 | 0 | 0 | 0 | 0 | 16 | K | 2 |  |  |  | ROZPOCET | 0 | 0 | 0 | 0 | 0 | 1 | 0 | 16 | -1136198967
432 | K | 767000R37 | D+M O119 Systémové hliníkové okno 1000x750mm dle PD | ks | 1 |  | 0 |  |  | základní |  | 0 | 0 | 0 | 0 | 0 | 16 | K | 2 |  |  |  | ROZPOCET | 0 | 0 | 0 | 0 | 0 | 1 | 0 | 16 | 1626797687
433 | K | 767000R38 | D+M O120 Systémové hliníkové okno 2250x4750mm dle PD | ks | 1 |  | 0 |  |  | základní |  | 0 | 0 | 0 | 0 | 0 | 16 | K | 2 |  |  |  | ROZPOCET | 0 | 0 | 0 | 0 | 0 | 1 | 0 | 16 | 1049949290
434 | K | 767000R39 | D+M O121 Systémové hliníkové okno 4000x4750mm dle PD | ks | 1 |  | 0 |  |  | základní |  | 0 | 0 | 0 | 0 | 0 | 16 | K | 2 |  |  |  | ROZPOCET | 0 | 0 | 0 | 0 | 0 | 1 | 0 | 16 | -1089219058
435 | K | 767000R40 | D+M O122 Systémové hliníkové okno 4000x4000mm dle PD | ks | 1 |  | 0 |  |  | základní |  | 0 | 0 | 0 | 0 | 0 | 16 | K | 2 |  |  |  | ROZPOCET | 0 | 0 | 0 | 0 | 0 | 1 | 0 | 16 | 749348475
436 | K | 767000R41 | D+M O123 Systémové hliníkové okno 4000x4750mm dle PD | ks | 1 |  | 0 |  |  | základní |  | 0 | 0 | 0 | 0 | 0 | 16 | K | 2 |  |  |  | ROZPOCET | 0 | 0 | 0 | 0 | 0 | 1 | 0 | 16 | 482688841
437 | K | 767000R42 | D+M O124 Systémové hliníkové okno 4000x4750mm dle PD | ks | 1 |  | 0 |  |  | základní |  | 0 | 0 | 0 | 0 | 0 | 16 | K | 2 |  |  |  | ROZPOCET | 0 | 0 | 0 | 0 | 0 | 1 | 0 | 16 | 1454449338
438 | K | 767000R43 | D+M O125 Systémové hliníkové okno 4000x4250mm dle PD | ks | 1 |  | 0 |  |  | základní |  | 0 | 0 | 0 | 0 | 0 | 16 | K | 2 |  |  |  | ROZPOCET | 0 | 0 | 0 | 0 | 0 | 1 | 0 | 16 | 1606091673
439 | K | 767000R44 | D+M O126 Systémové hliníkové okno 1900x4000mm dle PD | ks | 1 |  | 0 |  |  | základní |  | 0 | 0 | 0 | 0 | 0 | 16 | K | 2 |  |  |  | ROZPOCET | 0 | 0 | 0 | 0 | 0 | 1 | 0 | 16 | -674674136
440 | K | 767000R45 | D+M O127 Systémové hliníkové okno 1900x4000mm dle PD | ks | 1 |  | 0 |  |  | základní |  | 0 | 0 | 0 | 0 | 0 | 16 | K | 2 |  |  |  | ROZPOCET | 0 | 0 | 0 | 0 | 0 | 1 | 0 | 16 | -1068694472
441 | K | 767000R46 | D+M O128 Pásový světlík 2500x1300mm dle PD | ks | 4 |  | 0 |  |  | základní |  | 0 | 0 | 0 | 0 | 0 | 16 | K | 2 |  |  |  | ROZPOCET | 0 | 0 | 0 | 0 | 0 | 1 | 0 | 16 | -1791397165
442 | K | 767000R47 | D+M Z/01 Požární žebřík dle PD | kg | 750 |  | 0 |  |  | základní |  | 0 | 0 | 0 | 0 | 0 | 16 | K | 2 |  |  |  | ROZPOCET | 0 | 0 | 0 | 0 | 0 | 1 | 0 | 16 | 1148285842
443 | K | 767000R48 | D+M Z/02 Pevný žebřík dle PD | kg | 280 |  | 0 |  |  | základní |  | 0 | 0 | 0 | 0 | 0 | 16 | K | 2 |  |  |  | ROZPOCET | 0 | 0 | 0 | 0 | 0 | 1 | 0 | 16 | 401830280
444 | K | 767000R49 | D+M Z/03 Šachtový poklop s rámem dle PD | ks | 3 |  | 0 |  |  | základní |  | 0 | 0 | 0 | 0 | 0 | 16 | K | 2 |  |  |  | ROZPOCET | 0 | 0 | 0 | 0 | 0 | 1 | 0 | 16 | -2048221452
445 | K | 767000R50 | D+M Z/04 Vybírací jímka dle PD | ks | 1 |  | 0 |  |  | základní |  | 0 | 0 | 0 | 0 | 0 | 16 | K | 2 |  |  |  | ROZPOCET | 0 | 0 | 0 | 0 | 0 | 1 | 0 | 16 | 484533150
446 | K | 767000R51 | D+M Z/05 Olejová vana dle PD | ks | 1 |  | 0 |  |  | základní |  | 0 | 0 | 0 | 0 | 0 | 16 | K | 2 |  |  |  | ROZPOCET | 0 | 0 | 0 | 0 | 0 | 1 | 0 | 16 | -709723936
447 | K | 767000R52 | D+M Z/06 Nerezová výlevka dle PD | ks | 3 |  | 0 |  |  | základní |  | 0 | 0 | 0 | 0 | 0 | 16 | K | 2 |  |  |  | ROZPOCET | 0 | 0 | 0 | 0 | 0 | 1 | 0 | 16 | -1220091361
448 | K | 767000R53 | D+M Z/07 Ocelový lemující úhelník dle PD | kg | 450.6 |  | 0 |  |  | základní |  | 0 | 0 | 0 | 0 | 0 | 16 | K | 2 |  |  |  | ROZPOCET | 0 | 0 | 0 | 0 | 0 | 1 | 0 | 16 | 677074632
| VV |  | 90,6+115,30+90,60+60+60+34,1 |  | 450.6 | [12 empty] | VV | 2 | 2 | True | 0 | ROZPOCET
| VV |  | Součet |  | 450.6 | [12 empty] | VV | 2 | 4 | True | 1 | ROZPOCET
449 | K | 767000R54 | D+M Z/08 Ocelové madlo schodiště dle PD | m | 0.95 |  | 0 |  |  | základní |  | 0 | 0 | 0 | 0 | 0 | 16 | K | 2 |  |  |  | ROZPOCET | 0 | 0 | 0 | 0 | 0 | 1 | 0 | 16 | -738229137
450 | K | 767000R55 | D+M Z/09 Ocelový lemující úhelník dle PD | kg | 436.9 |  | 0 |  |  | základní |  | 0 | 0 | 0 | 0 | 0 | 16 | K | 2 |  |  |  | ROZPOCET | 0 | 0 | 0 | 0 | 0 | 1 | 0 | 16 | -618809581
| VV |  | 86,50+75,70+75,70+99,50+99,50 |  | 436.9 | [12 empty] | VV | 2 | 2 | True | 0 | ROZPOCET
| VV |  | Součet |  | 436.9 | [12 empty] | VV | 2 | 4 | True | 1 | ROZPOCET
451 | K | 767000R56 | D+M Z/10 Schodišťové zábradlí SCH 1.1 dle PD | m | 3.5 |  | 0 |  |  | základní |  | 0 | 0 | 0 | 0 | 0 | 16 | K | 2 |  |  |  | ROZPOCET | 0 | 0 | 0 | 0 | 0 | 1 | 0 | 16 | -58580449
| VV |  | 2+1,5 |  | 3.5 | [12 empty] | VV | 2 | 2 | True | 0 | ROZPOCET
| VV |  | Součet |  | 3.5 | [12 empty] | VV | 2 | 4 | True | 1 | ROZPOCET
452 | K | 767000R57 | D+M Z/11 Nasávací protidešť žaluzie dle PD | ks | 1 |  | 0 |  |  | základní |  | 0 | 0 | 0 | 0 | 0 | 16 | K | 2 |  |  |  | ROZPOCET | 0 | 0 | 0 | 0 | 0 | 1 | 0 | 16 | -265889771
453 | K | 767000R58 | D+M Z/12 Ocelová konzola dle PD | ks | 4 |  | 0 |  |  | základní |  | 0 | 0 | 0 | 0 | 0 | 16 | K | 2 |  |  |  | ROZPOCET | 0 | 0 | 0 | 0 | 0 | 1 | 0 | 16 | 13719708
454 | K | 767000R59 | D+M Z/18 Ochrana vodoměru dle PD | ks | 1 |  | 0 |  |  | základní |  | 0 | 0 | 0 | 0 | 0 | 16 | K | 2 |  |  |  | ROZPOCET | 0 | 0 | 0 | 0 | 0 | 1 | 0 | 16 | 124037435
455 | K | 767000R60 | D+M Z/14 Schodišťové madlo dle PD | m | 1.25 |  | 0 |  |  | základní |  | 0 | 0 | 0 | 0 | 0 | 16 | K | 2 |  |  |  | ROZPOCET | 0 | 0 | 0 | 0 | 0 | 1 | 0 | 16 | -1109321930
456 | K | 767000R61 | D+M Z/15 Větrací mříž z tahokovu dle PD | m | 89.5 |  | 0 |  |  | základní |  | 0 | 0 | 0 | 0 | 0 | 16 | K | 2 |  |  |  | ROZPOCET | 0 | 0 | 0 | 0 | 0 | 1 | 0 | 16 | -1604055809
457 | K | 767000R62 | D+M Z/16 Grafické označení dílen dle PD | ks | 4 |  | 0 |  |  | základní |  | 0 | 0 | 0 | 0 | 0 | 16 | K | 2 |  |  |  | ROZPOCET | 0 | 0 | 0 | 0 | 0 | 1 | 0 | 16 | -372844385
458 | K | 767000R63 | D+M Z/17 Logo dle PD | ks | 1 |  | 0 |  |  | základní |  | 0 | 0 | 0 | 0 | 0 | 16 | K | 2 |  |  |  | ROZPOCET | 0 | 0 | 0 | 0 | 0 | 1 | 0 | 16 | 407552227
459 | K | 767000R64 | D+M Z/19 Vynesení VZT jenotky č.1 dle PD | kg | 403.75 |  | 0 |  |  | základní |  | 0 | 0 | 0 | 0 | 0 | 16 | K | 2 |  |  |  | ROZPOCET | 0 | 0 | 0 | 0 | 0 | 1 | 0 | 16 | 1695233540
460 | K | 767000R65 | D+M Z/20 Vynesení VZT jednotky č.2 dle PD | kg | 468.8 |  | 0 |  |  | základní |  | 0 | 0 | 0 | 0 | 0 | 16 | K | 2 |  |  |  | ROZPOCET | 0 | 0 | 0 | 0 | 0 | 1 | 0 | 16 | 552638617
461 | K | 767000R66 | D+M Z/21 Kotvení závěsy TZB | kg | 2400 |  | 0 |  |  | základní |  | 0 | 0 | 0 | 0 | 0 | 16 | K | 2 |  |  |  | ROZPOCET | 0 | 0 | 0 | 0 | 0 | 1 | 0 | 16 | 517344432
462 | K | 998767202 | Přesun hmot pro zámečnické konstrukce stanovený procentní sazbou (%) z ceny vodorovná dopravní vzdálenost do 50 m v objektech výšky přes 6 do 12 m | % |  |  | 0 | CS ÚRS 2023 01 |  | základní |  | 0 | 0 | 0 | 0 | 0 | 16 | K | 2 |  |  |  | ROZPOCET | 0 | 0 | 0 | 0 | 0 | 1 | 0 | 16 | -1607426361
| Online PSC |  | https://podminky.urs.cz/item/CS_URS_2023_01/998767202 | [14 empty] | Online PSC | 2
| D | 771 | Podlahy z dlaždic |  |  |  | 0 |  |  |  |  | 0 |  | 3.3865 |  | 0 | 2 | D | 1 |  |  |  | ROZPOCET | [6 empty] | 0
463 | K | 771474113 | Montáž soklů z dlaždic keramických lepených flexibilním lepidlem rovných, výšky přes 90 do 120 mm | m | 8 |  | 0 | CS ÚRS 2023 01 |  | základní |  | 0 | 0.00058 | 0.00464 | 0 | 0 | 16 | K | 2 |  |  |  | ROZPOCET | 0 | 0 | 0 | 0 | 0 | 1 | 0 | 16 | -1706989941
| Online PSC |  | https://podminky.urs.cz/item/CS_URS_2023_01/771474113 | [14 empty] | Online PSC | 2
| VV |  | "předsíň 100 | [14 empty] | VV | 2 | 1 | True | 0 | ROZPOCET
| VV |  | 2,0*2 |  | 4 | [12 empty] | VV | 2 | 2 | True | 0 | ROZPOCET
| VV |  | "předsíň 104 | [14 empty] | VV | 2 | 1 | True | 0 | ROZPOCET
| VV |  | 2,0*2 |  | 4 | [12 empty] | VV | 2 | 2 | True | 0 | ROZPOCET
| VV |  | Součet |  | 8 | [12 empty] | VV | 2 | 4 | True | 1 | ROZPOCET
464 | K | 771574261 | Montáž podlah z dlaždic keramických lepených flexibilním lepidlem velkoformátových pro vysoké mechanické zatížení protiskluzných nebo reliéfních (bezbariérových) přes 2 do 4 ks/m2 | m2 | 55.244 |  | 0 | CS ÚRS 2023 01 |  | základní |  | 0 | 0.009 | 0.4972 | 0 | 0 | 16 | K | 2 |  |  |  | ROZPOCET | 0 | 0 | 0 | 0 | 0 | 1 | 0 | 16 | -1637123917
| Online PSC |  | https://podminky.urs.cz/item/CS_URS_2023_01/771574261 | [14 empty] | Online PSC | 2
| VV |  | "předsíň 100 | [14 empty] | VV | 2 | 1 | True | 0 | ROZPOCET
| VV |  | 2,0*3,0 |  | 6 | [12 empty] | VV | 2 | 2 | True | 0 | ROZPOCET
| VV |  | "předsíň 104 | [14 empty] | VV | 2 | 1 | True | 0 | ROZPOCET
| VV |  | 1,8*2,0 |  | 3.6 | [12 empty] | VV | 2 | 2 | True | 0 | ROZPOCET
| VV |  | "WC chlapci 115 | [14 empty] | VV | 2 | 1 | True | 0 | ROZPOCET
| VV |  | 16,46 |  | 16.46 | [12 empty] | VV | 2 | 2 | True | 0 | ROZPOCET
| VV |  | "WC dívky 113 | [14 empty] | VV | 2 | 1 | True | 0 | ROZPOCET
| VV |  | 3,19 |  | 3.19 | [12 empty] | VV | 2 | 2 | True | 0 | ROZPOCET
| VV |  | "WC OTP 112 | [14 empty] | VV | 2 | 1 | True | 0 | ROZPOCET
| VV |  | 2,295*1,86 |  | 4.269 | [12 empty] | VV | 2 | 2 | True | 0 | ROZPOCET
| VV |  | "úklid 111 | [14 empty] | VV | 2 | 1 | True | 0 | ROZPOCET
| VV |  | 1,3*0,95 |  | 1.235 | [12 empty] | VV | 2 | 2 | True | 0 | ROZPOCET
| VV |  | "WC 109 | [14 empty] | VV | 2 | 1 | True | 0 | ROZPOCET
| VV |  | 9,36 |  | 9.36 | [12 empty] | VV | 2 | 2 | True | 0 | ROZPOCET
| VV |  | "umývárna 107 | [14 empty] | VV | 2 | 1 | True | 0 | ROZPOCET
| VV |  | 8,28 |  | 8.28 | [12 empty] | VV | 2 | 2 | True | 0 | ROZPOCET
| VV |  | "sprcha 108 | [14 empty] | VV | 2 | 1 | True | 0 | ROZPOCET
| VV |  | 2,85 |  | 2.85 | [12 empty] | VV | 2 | 2 | True | 0 | ROZPOCET
| VV |  | Součet |  | 55.244 | [12 empty] | VV | 2 | 4 | True | 1 | ROZPOCET
465 | M | 59761415 | dlažba velkoformátová keramická slinutá protiskluzná dle PD 600x600mm | m2 | 64.451 |  | 0 | CS ÚRS 2023 01 |  | základní |  | 0 | 0.025 | 1.6113 | 0 | 0 | 32 | M | 2 |  |  |  | ROZPOCET | 0 | 0 | 0 | 0 | 0 | 1 | 0 | 16 | -1636483455
| VV |  | "předsíň 100 | [14 empty] | VV | 2 | 1 | True | 0 | ROZPOCET
| VV |  | 2,0*3,0 |  | 6 | [12 empty] | VV | 2 | 2 | True | 0 | ROZPOCET
| VV |  | "předsíň 104 | [14 empty] | VV | 2 | 1 | True | 0 | ROZPOCET
| VV |  | 1,8*2,0 |  | 3.6 | [12 empty] | VV | 2 | 2 | True | 0 | ROZPOCET
| VV |  | "WC chlapci 115 | [14 empty] | VV | 2 | 1 | True | 0 | ROZPOCET
| VV |  | 16,46 |  | 16.46 | [12 empty] | VV | 2 | 2 | True | 0 | ROZPOCET
| VV |  | "WC dívky 113 | [14 empty] | VV | 2 | 1 | True | 0 | ROZPOCET
| VV |  | 3,19 |  | 3.19 | [12 empty] | VV | 2 | 2 | True | 0 | ROZPOCET
| VV |  | "WC OTP 112 | [14 empty] | VV | 2 | 1 | True | 0 | ROZPOCET
| VV |  | 2,295*1,86 |  | 4.269 | [12 empty] | VV | 2 | 2 | True | 0 | ROZPOCET
| VV |  | "úklid 111 | [14 empty] | VV | 2 | 1 | True | 0 | ROZPOCET
| VV |  | 1,3*0,95 |  | 1.235 | [12 empty] | VV | 2 | 2 | True | 0 | ROZPOCET
| VV |  | "WC 109 | [14 empty] | VV | 2 | 1 | True | 0 | ROZPOCET
| VV |  | 9,36 |  | 9.36 | [12 empty] | VV | 2 | 2 | True | 0 | ROZPOCET
| VV |  | "umývárna 107 | [14 empty] | VV | 2 | 1 | True | 0 | ROZPOCET
| VV |  | 8,28 |  | 8.28 | [12 empty] | VV | 2 | 2 | True | 0 | ROZPOCET
| VV |  | "sprcha 108 | [14 empty] | VV | 2 | 1 | True | 0 | ROZPOCET
| VV |  | 2,85 |  | 2.85 | [12 empty] | VV | 2 | 2 | True | 0 | ROZPOCET
| VV |  | "sokl | [14 empty] | VV | 2 | 1 | True | 0 | ROZPOCET
| VV |  | "předsíň 100 | [14 empty] | VV | 2 | 1 | True | 0 | ROZPOCET
| VV |  | 2,0*2*0,1 |  | 0.4 | [12 empty] | VV | 2 | 2 | True | 0 | ROZPOCET
| VV |  | "předsíň 104 | [14 empty] | VV | 2 | 1 | True | 0 | ROZPOCET
| VV |  | 2,0*2*0,1 |  | 0.4 | [12 empty] | VV | 2 | 2 | True | 0 | ROZPOCET
| VV |  | Součet |  | 56.044 | [12 empty] | VV | 2 | 4 | True | 1 | ROZPOCET
| VV |  | 56,044*1,15 'Přepočtené koeficientem množství |  | 64.451 | [12 empty] | VV | 2 | 2 | False | 1 | ROZPOCET
466 | K | 771574262 | Montáž podlah z dlaždic keramických lepených flexibilním lepidlem velkoformátových pro vysoké mechanické zatížení protiskluzných nebo reliéfních (bezbariérových) přes 4 do 6 ks/m2 | m2 | 25.38 |  | 0 | CS ÚRS 2023 01 |  | základní |  | 0 | 0.009 | 0.22842 | 0 | 0 | 16 | K | 2 |  |  |  | ROZPOCET | 0 | 0 | 0 | 0 | 0 | 1 | 0 | 16 | 1197054549
| Online PSC |  | https://podminky.urs.cz/item/CS_URS_2023_01/771574262 | [14 empty] | Online PSC | 2
467 | M | 59761420 | dlažba velkoformátová keramická slinutá protiskluzná dle PD 450x450mm | m2 | 29.187 |  | 0 | CS ÚRS 2023 01 |  | základní |  | 0 | 0.0192 | 0.56039 | 0 | 0 | 32 | M | 2 |  |  |  | ROZPOCET | 0 | 0 | 0 | 0 | 0 | 1 | 0 | 16 | -543380889
| VV |  | "hyg zázemí 123 | [14 empty] | VV | 2 | 1 | True | 0 | ROZPOCET
| VV |  | 12,96 |  | 12.96 | [12 empty] | VV | 2 | 2 | True | 0 | ROZPOCET
| VV |  | "hyg zázemí 126 | [14 empty] | VV | 2 | 1 | True | 0 | ROZPOCET
| VV |  | 12,42 |  | 12.42 | [12 empty] | VV | 2 | 2 | True | 0 | ROZPOCET
| VV |  | Součet |  | 25.38 | [12 empty] | VV | 2 | 4 | True | 1 | ROZPOCET
| VV |  | 25,38*1,15 'Přepočtené koeficientem množství |  | 29.187 | [12 empty] | VV | 2 | 2 | False | 1 | ROZPOCET
468 | K | 771574263 | Montáž podlah z dlaždic keramických lepených flexibilním lepidlem maloformátových pro vysoké mechanické zatížení protiskluzných nebo reliéfních (bezbariérových) přes 9 do 12 ks/m2 | m2 | 10.24 |  | 0 | CS ÚRS 2023 01 |  | základní |  | 0 | 0.00689 | 0.070554 | 0 | 0 | 16 | K | 2 |  |  |  | ROZPOCET | 0 | 0 | 0 | 0 | 0 | 1 | 0 | 16 | -955801126
| Online PSC |  | https://podminky.urs.cz/item/CS_URS_2023_01/771574263 | [14 empty] | Online PSC | 2
469 | M | 59761409 | dlažba keramická slinutá protiskluzná dle PD 300x300mm | m2 | 11.264 |  | 0 | CS ÚRS 2023 01 |  | základní |  | 0 | 0.0192 | 0.21627 | 0 | 0 | 32 | M | 2 |  |  |  | ROZPOCET | 0 | 0 | 0 | 0 | 0 | 1 | 0 | 16 | 510808502
| VV |  | "sklad olejů 118 | [14 empty] | VV | 2 | 1 | True | 0 | ROZPOCET
| VV |  | 10,24 |  | 10.24 | [12 empty] | VV | 2 | 2 | True | 0 | ROZPOCET
| VV |  | Součet |  | 10.24 | [12 empty] | VV | 2 | 4 | True | 1 | ROZPOCET
| VV |  | 10,24*1,1 'Přepočtené koeficientem množství |  | 11.264 | [12 empty] | VV | 2 | 2 | False | 1 | ROZPOCET
470 | K | 771591112 | Izolace podlahy pod dlažbu nátěrem nebo stěrkou ve dvou vrstvách | m2 | 90.864 |  | 0 | CS ÚRS 2023 01 |  | základní |  | 0 | 0.0015 | 0.1363 | 0 | 0 | 16 | K | 2 |  |  |  | ROZPOCET | 0 | 0 | 0 | 0 | 0 | 1 | 0 | 16 | 1304405974
| Online PSC |  | https://podminky.urs.cz/item/CS_URS_2023_01/771591112 | [14 empty] | Online PSC | 2
| VV |  | "předsíň 100 | [14 empty] | VV | 2 | 1 | True | 0 | ROZPOCET
| VV |  | 2,0*3,0 |  | 6 | [12 empty] | VV | 2 | 2 | True | 0 | ROZPOCET
| VV |  | "předsíň 104 | [14 empty] | VV | 2 | 1 | True | 0 | ROZPOCET
| VV |  | 1,8*2,0 |  | 3.6 | [12 empty] | VV | 2 | 2 | True | 0 | ROZPOCET
| VV |  | "WC chlapci 115 | [14 empty] | VV | 2 | 1 | True | 0 | ROZPOCET
| VV |  | 16,46 |  | 16.46 | [12 empty] | VV | 2 | 2 | True | 0 | ROZPOCET
| VV |  | "WC dívky 113 | [14 empty] | VV | 2 | 1 | True | 0 | ROZPOCET
| VV |  | 3,19 |  | 3.19 | [12 empty] | VV | 2 | 2 | True | 0 | ROZPOCET
| VV |  | "WC OTP 112 | [14 empty] | VV | 2 | 1 | True | 0 | ROZPOCET
| VV |  | 2,295*1,86 |  | 4.269 | [12 empty] | VV | 2 | 2 | True | 0 | ROZPOCET
| VV |  | "úklid 111 | [14 empty] | VV | 2 | 1 | True | 0 | ROZPOCET
| VV |  | 1,3*0,95 |  | 1.235 | [12 empty] | VV | 2 | 2 | True | 0 | ROZPOCET
| VV |  | "WC 109 | [14 empty] | VV | 2 | 1 | True | 0 | ROZPOCET
| VV |  | 9,36 |  | 9.36 | [12 empty] | VV | 2 | 2 | True | 0 | ROZPOCET
| VV |  | "umývárna 107 | [14 empty] | VV | 2 | 1 | True | 0 | ROZPOCET
| VV |  | 8,28 |  | 8.28 | [12 empty] | VV | 2 | 2 | True | 0 | ROZPOCET
| VV |  | "sprcha 108 | [14 empty] | VV | 2 | 1 | True | 0 | ROZPOCET
| VV |  | 2,85 |  | 2.85 | [12 empty] | VV | 2 | 2 | True | 0 | ROZPOCET
| VV |  | "sklad olejů 118 | [14 empty] | VV | 2 | 1 | True | 0 | ROZPOCET
| VV |  | 10,24 |  | 10.24 | [12 empty] | VV | 2 | 2 | True | 0 | ROZPOCET
| VV |  | "hyg zázemí 123 | [14 empty] | VV | 2 | 1 | True | 0 | ROZPOCET
| VV |  | 12,96 |  | 12.96 | [12 empty] | VV | 2 | 2 | True | 0 | ROZPOCET
| VV |  | "hyg zázemí 126 | [14 empty] | VV | 2 | 1 | True | 0 | ROZPOCET
| VV |  | 12,42 |  | 12.42 | [12 empty] | VV | 2 | 2 | True | 0 | ROZPOCET
| VV |  | Součet |  | 90.864 | [12 empty] | VV | 2 | 4 | True | 1 | ROZPOCET
471 | K | 771591115 | Podlahy - dokončovací práce spárování silikonem | m | 175.49 |  | 0 | CS ÚRS 2023 01 |  | základní |  | 0 | 3e-05 | 0.0052647 | 0 | 0 | 16 | K | 2 |  |  |  | ROZPOCET | 0 | 0 | 0 | 0 | 0 | 1 | 0 | 16 | -2059657456
| Online PSC |  | https://podminky.urs.cz/item/CS_URS_2023_01/771591115 | [14 empty] | Online PSC | 2
| VV |  | "předsíň 100 | [14 empty] | VV | 2 | 1 | True | 0 | ROZPOCET
| VV |  | (2,0*2+3,0*2) |  | 10 | [12 empty] | VV | 2 | 2 | True | 0 | ROZPOCET
| VV |  | "předsíň 104 | [14 empty] | VV | 2 | 1 | True | 0 | ROZPOCET
| VV |  | (1,8*2+2,0*2) |  | 7.6 | [12 empty] | VV | 2 | 2 | True | 0 | ROZPOCET
| VV |  | "WC chlapci 115 | [14 empty] | VV | 2 | 1 | True | 0 | ROZPOCET
| VV |  | (3,1*2+2,0*2+2*0,25+3,140*2+2,55*2+0,96*4+1,415*4) |  | 31.58 | [12 empty] | VV | 2 | 2 | True | 0 | ROZPOCET
| VV |  | "WC dívky 113 | [14 empty] | VV | 2 | 1 | True | 0 | ROZPOCET
| VV |  | (1,96*2+1,0*2+1,0*2+1,415*2) |  | 10.75 | [12 empty] | VV | 2 | 2 | True | 0 | ROZPOCET
| VV |  | "WC OTP 112 | [14 empty] | VV | 2 | 1 | True | 0 | ROZPOCET
| VV |  | (2,295*2+1,860*2) |  | 8.31 | [12 empty] | VV | 2 | 2 | True | 0 | ROZPOCET
| VV |  | "úklid 111 | [14 empty] | VV | 2 | 1 | True | 0 | ROZPOCET
| VV |  | (1,3*2+0,95*2) |  | 4.5 | [12 empty] | VV | 2 | 2 | True | 0 | ROZPOCET
| VV |  | "WC 109 | [14 empty] | VV | 2 | 1 | True | 0 | ROZPOCET
| VV |  | (3,320*2+2,085*2+1,5*4+1,002*2+1,003*2) |  | 20.82 | [12 empty] | VV | 2 | 2 | True | 0 | ROZPOCET
| VV |  | "umývárna 107 | [14 empty] | VV | 2 | 1 | True | 0 | ROZPOCET
| VV |  | (4,035*2+1,970*2+0,5*2) |  | 13.01 | [12 empty] | VV | 2 | 2 | True | 0 | ROZPOCET
| VV |  | "sprcha 108 | [14 empty] | VV | 2 | 1 | True | 0 | ROZPOCET
| VV |  | (1,25*2+2,470*2) |  | 7.44 | [12 empty] | VV | 2 | 2 | True | 0 | ROZPOCET
| VV |  | "sklad olejů 118 | [14 empty] | VV | 2 | 1 | True | 0 | ROZPOCET
| VV |  | (2,485*2+4,0*2) |  | 12.97 | [12 empty] | VV | 2 | 2 | True | 0 | ROZPOCET
| VV |  | "hyg zázemí 123 | [14 empty] | VV | 2 | 1 | True | 0 | ROZPOCET
| VV |  | (4,0*2+3,435*2+1,435*4+0,95*4) |  | 24.41 | [12 empty] | VV | 2 | 2 | True | 0 | ROZPOCET
| VV |  | "hyg zázemí 126 | [14 empty] | VV | 2 | 1 | True | 0 | ROZPOCET
| VV |  | (4,0*2+3,250*2+1,450*4+0,95*4) |  | 24.1 | [12 empty] | VV | 2 | 2 | True | 0 | ROZPOCET
| VV |  | Součet |  | 175.49 | [12 empty] | VV | 2 | 4 | True | 1 | ROZPOCET
472 | K | 771591264 | Izolace podlahy pod dlažbu těsnícími izolačními pásy mezi podlahou a stěnu | m | 175.49 |  | 0 | CS ÚRS 2023 01 |  | základní |  | 0 | 0.00032 | 0.056157 | 0 | 0 | 16 | K | 2 |  |  |  | ROZPOCET | 0 | 0 | 0 | 0 | 0 | 1 | 0 | 16 | -2045429350
| Online PSC |  | https://podminky.urs.cz/item/CS_URS_2023_01/771591264 | [14 empty] | Online PSC | 2
| VV |  | "předsíň 100 | [14 empty] | VV | 2 | 1 | True | 0 | ROZPOCET
| VV |  | (2,0*2+3,0*2) |  | 10 | [12 empty] | VV | 2 | 2 | True | 0 | ROZPOCET
| VV |  | "předsíň 104 | [14 empty] | VV | 2 | 1 | True | 0 | ROZPOCET
| VV |  | (1,8*2+2,0*2) |  | 7.6 | [12 empty] | VV | 2 | 2 | True | 0 | ROZPOCET
| VV |  | "WC chlapci 115 | [14 empty] | VV | 2 | 1 | True | 0 | ROZPOCET
| VV |  | (3,1*2+2,0*2+2*0,25+3,140*2+2,55*2+0,96*4+1,415*4) |  | 31.58 | [12 empty] | VV | 2 | 2 | True | 0 | ROZPOCET
| VV |  | "WC dívky 113 | [14 empty] | VV | 2 | 1 | True | 0 | ROZPOCET
| VV |  | (1,96*2+1,0*2+1,0*2+1,415*2) |  | 10.75 | [12 empty] | VV | 2 | 2 | True | 0 | ROZPOCET
| VV |  | "WC OTP 112 | [14 empty] | VV | 2 | 1 | True | 0 | ROZPOCET
| VV |  | (2,295*2+1,860*2) |  | 8.31 | [12 empty] | VV | 2 | 2 | True | 0 | ROZPOCET
| VV |  | "úklid 111 | [14 empty] | VV | 2 | 1 | True | 0 | ROZPOCET
| VV |  | (1,3*2+0,95*2) |  | 4.5 | [12 empty] | VV | 2 | 2 | True | 0 | ROZPOCET
| VV |  | "WC 109 | [14 empty] | VV | 2 | 1 | True | 0 | ROZPOCET
| VV |  | (3,320*2+2,085*2+1,5*4+1,002*2+1,003*2) |  | 20.82 | [12 empty] | VV | 2 | 2 | True | 0 | ROZPOCET
| VV |  | "umývárna 107 | [14 empty] | VV | 2 | 1 | True | 0 | ROZPOCET
| VV |  | (4,035*2+1,970*2+0,5*2) |  | 13.01 | [12 empty] | VV | 2 | 2 | True | 0 | ROZPOCET
| VV |  | "sprcha 108 | [14 empty] | VV | 2 | 1 | True | 0 | ROZPOCET
| VV |  | (1,25*2+2,470*2) |  | 7.44 | [12 empty] | VV | 2 | 2 | True | 0 | ROZPOCET
| VV |  | "sklad olejů 118 | [14 empty] | VV | 2 | 1 | True | 0 | ROZPOCET
| VV |  | (2,485*2+4,0*2) |  | 12.97 | [12 empty] | VV | 2 | 2 | True | 0 | ROZPOCET
| VV |  | "hyg zázemí 123 | [14 empty] | VV | 2 | 1 | True | 0 | ROZPOCET
| VV |  | (4,0*2+3,435*2+1,435*4+0,95*4) |  | 24.41 | [12 empty] | VV | 2 | 2 | True | 0 | ROZPOCET
| VV |  | "hyg zázemí 126 | [14 empty] | VV | 2 | 1 | True | 0 | ROZPOCET
| VV |  | (4,0*2+3,250*2+1,450*4+0,95*4) |  | 24.1 | [12 empty] | VV | 2 | 2 | True | 0 | ROZPOCET
| VV |  | Součet |  | 175.49 | [12 empty] | VV | 2 | 4 | True | 1 | ROZPOCET
473 | K | 998771202 | Přesun hmot pro podlahy z dlaždic stanovený procentní sazbou (%) z ceny vodorovná dopravní vzdálenost do 50 m v objektech výšky přes 6 do 12 m | % |  |  | 0 | CS ÚRS 2023 01 |  | základní |  | 0 | 0 | 0 | 0 | 0 | 16 | K | 2 |  |  |  | ROZPOCET | 0 | 0 | 0 | 0 | 0 | 1 | 0 | 16 | 609200286
| Online PSC |  | https://podminky.urs.cz/item/CS_URS_2023_01/998771202 | [14 empty] | Online PSC | 2
| D | 775 | Podlahy skládané |  |  |  | 0 |  |  |  |  | 0 |  | 1.6711 |  | 0 | 2 | D | 1 |  |  |  | ROZPOCET | [6 empty] | 0
474 | K | 775111112 | Příprava podkladu skládaných podlah broušení podlah nového podkladu betonového | m2 | 371.357 |  | 0 | CS ÚRS 2023 01 |  | základní |  | 0 | 0 | 0 | 0 | 0 | 16 | K | 2 |  |  |  | ROZPOCET | 0 | 0 | 0 | 0 | 0 | 1 | 0 | 16 | 1449566455
| Online PSC |  | https://podminky.urs.cz/item/CS_URS_2023_01/775111112 | [14 empty] | Online PSC | 2
| VV |  | "přednášková učebna 102 | [14 empty] | VV | 2 | 1 | True | 0 | ROZPOCET
| VV |  | 14,30*10,0+1,7*0,4 |  | 143.68 | [12 empty] | VV | 2 | 2 | True | 0 | ROZPOCET
| VV |  | "chodba 101 | [14 empty] | VV | 2 | 1 | True | 0 | ROZPOCET
| VV |  | 74,77+1,7*0,3+0,9*0,115+0,9*0,25*0,7*0,25+0,9*0,3*3 |  | 76.233 | [12 empty] | VV | 2 | 2 | True | 0 | ROZPOCET
| VV |  | "odborná učebna 103 | [14 empty] | VV | 2 | 1 | True | 0 | ROZPOCET
| VV |  | 7,1*6,9 |  | 48.99 | [12 empty] | VV | 2 | 2 | True | 0 | ROZPOCET
| VV |  | "sklad 114 | [14 empty] | VV | 2 | 1 | True | 0 | ROZPOCET
| VV |  | 1,0*1,0 |  | 1 | [12 empty] | VV | 2 | 2 | True | 0 | ROZPOCET
| VV |  | "šatna uklízeček 110 | [14 empty] | VV | 2 | 1 | True | 0 | ROZPOCET
| VV |  | 5,65 |  | 5.65 | [12 empty] | VV | 2 | 2 | True | 0 | ROZPOCET
| VV |  | "šatna mistři 106 | [14 empty] | VV | 2 | 1 | True | 0 | ROZPOCET
| VV |  | 13,54+0,115*0,9 |  | 13.644 | [12 empty] | VV | 2 | 2 | True | 0 | ROZPOCET
| VV |  | "kancelář mistrů 105 | [14 empty] | VV | 2 | 1 | True | 0 | ROZPOCET
| VV |  | 5,4*6,9 |  | 37.26 | [12 empty] | VV | 2 | 2 | True | 0 | ROZPOCET
| VV |  | "denní místnost 122 | [14 empty] | VV | 2 | 1 | True | 0 | ROZPOCET
| VV |  | 5,5*4,0+1,0*0,25 |  | 22.25 | [12 empty] | VV | 2 | 2 | True | 0 | ROZPOCET
| VV |  | "denní místnost 125 | [14 empty] | VV | 2 | 1 | True | 0 | ROZPOCET
| VV |  | 5,6*4,0+1,0*0,25 |  | 22.65 | [12 empty] | VV | 2 | 2 | True | 0 | ROZPOCET
| VV |  | Součet |  | 371.357 | [12 empty] | VV | 2 | 4 | True | 1 | ROZPOCET
475 | K | 775111311 | Příprava podkladu skládaných podlah vysátí podlah | m2 | 371.357 |  | 0 | CS ÚRS 2023 01 |  | základní |  | 0 | 0 | 0 | 0 | 0 | 16 | K | 2 |  |  |  | ROZPOCET | 0 | 0 | 0 | 0 | 0 | 1 | 0 | 16 | -1954159567
| Online PSC |  | https://podminky.urs.cz/item/CS_URS_2023_01/775111311 | [14 empty] | Online PSC | 2
| VV |  | "přednášková učebna 102 | [14 empty] | VV | 2 | 1 | True | 0 | ROZPOCET
| VV |  | 14,30*10,0+1,7*0,4 |  | 143.68 | [12 empty] | VV | 2 | 2 | True | 0 | ROZPOCET
| VV |  | "chodba 101 | [14 empty] | VV | 2 | 1 | True | 0 | ROZPOCET
| VV |  | 74,77+1,7*0,3+0,9*0,115+0,9*0,25*0,7*0,25+0,9*0,3*3 |  | 76.233 | [12 empty] | VV | 2 | 2 | True | 0 | ROZPOCET
| VV |  | "odborná učebna 103 | [14 empty] | VV | 2 | 1 | True | 0 | ROZPOCET
| VV |  | 7,1*6,9 |  | 48.99 | [12 empty] | VV | 2 | 2 | True | 0 | ROZPOCET
| VV |  | "sklad 114 | [14 empty] | VV | 2 | 1 | True | 0 | ROZPOCET
| VV |  | 1,0*1,0 |  | 1 | [12 empty] | VV | 2 | 2 | True | 0 | ROZPOCET
| VV |  | "šatna uklízeček 110 | [14 empty] | VV | 2 | 1 | True | 0 | ROZPOCET
| VV |  | 5,65 |  | 5.65 | [12 empty] | VV | 2 | 2 | True | 0 | ROZPOCET
| VV |  | "šatna mistři 106 | [14 empty] | VV | 2 | 1 | True | 0 | ROZPOCET
| VV |  | 13,54+0,115*0,9 |  | 13.644 | [12 empty] | VV | 2 | 2 | True | 0 | ROZPOCET
| VV |  | "kancelář mistrů 105 | [14 empty] | VV | 2 | 1 | True | 0 | ROZPOCET
| VV |  | 5,4*6,9 |  | 37.26 | [12 empty] | VV | 2 | 2 | True | 0 | ROZPOCET
| VV |  | "denní místnost 122 | [14 empty] | VV | 2 | 1 | True | 0 | ROZPOCET
| VV |  | 5,5*4,0+1,0*0,25 |  | 22.25 | [12 empty] | VV | 2 | 2 | True | 0 | ROZPOCET
| VV |  | "denní místnost 125 | [14 empty] | VV | 2 | 1 | True | 0 | ROZPOCET
| VV |  | 5,6*4,0+1,0*0,25 |  | 22.65 | [12 empty] | VV | 2 | 2 | True | 0 | ROZPOCET
| VV |  | Součet |  | 371.357 | [12 empty] | VV | 2 | 4 | True | 1 | ROZPOCET
476 | K | 775141121 | Příprava podkladu skládaných podlah vyrovnání samonivelační stěrkou podlah min.pevnosti 30 MPa, tloušťky do 3 mm | m2 | 371.357 |  | 0 | CS ÚRS 2023 01 |  | základní |  | 0 | 0.0045 | 1.6711 | 0 | 0 | 16 | K | 2 |  |  |  | ROZPOCET | 0 | 0 | 0 | 0 | 0 | 1 | 0 | 16 | 1988660007
| Online PSC |  | https://podminky.urs.cz/item/CS_URS_2023_01/775141121 | [14 empty] | Online PSC | 2
| VV |  | "přednášková učebna 102 | [14 empty] | VV | 2 | 1 | True | 0 | ROZPOCET
| VV |  | 14,30*10,0+1,7*0,4 |  | 143.68 | [12 empty] | VV | 2 | 2 | True | 0 | ROZPOCET
| VV |  | "chodba 101 | [14 empty] | VV | 2 | 1 | True | 0 | ROZPOCET
| VV |  | 74,77+1,7*0,3+0,9*0,115+0,9*0,25*0,7*0,25+0,9*0,3*3 |  | 76.233 | [12 empty] | VV | 2 | 2 | True | 0 | ROZPOCET
| VV |  | "odborná učebna 103 | [14 empty] | VV | 2 | 1 | True | 0 | ROZPOCET
| VV |  | 7,1*6,9 |  | 48.99 | [12 empty] | VV | 2 | 2 | True | 0 | ROZPOCET
| VV |  | "sklad 114 | [14 empty] | VV | 2 | 1 | True | 0 | ROZPOCET
| VV |  | 1,0*1,0 |  | 1 | [12 empty] | VV | 2 | 2 | True | 0 | ROZPOCET
| VV |  | "šatna uklízeček 110 | [14 empty] | VV | 2 | 1 | True | 0 | ROZPOCET
| VV |  | 5,65 |  | 5.65 | [12 empty] | VV | 2 | 2 | True | 0 | ROZPOCET
| VV |  | "šatna mistři 106 | [14 empty] | VV | 2 | 1 | True | 0 | ROZPOCET
| VV |  | 13,54+0,115*0,9 |  | 13.644 | [12 empty] | VV | 2 | 2 | True | 0 | ROZPOCET
| VV |  | "kancelář mistrů 105 | [14 empty] | VV | 2 | 1 | True | 0 | ROZPOCET
| VV |  | 5,4*6,9 |  | 37.26 | [12 empty] | VV | 2 | 2 | True | 0 | ROZPOCET
| VV |  | "denní místnost 122 | [14 empty] | VV | 2 | 1 | True | 0 | ROZPOCET
| VV |  | 5,5*4,0+1,0*0,25 |  | 22.25 | [12 empty] | VV | 2 | 2 | True | 0 | ROZPOCET
| VV |  | "denní místnost 125 | [14 empty] | VV | 2 | 1 | True | 0 | ROZPOCET
| VV |  | 5,6*4,0+1,0*0,25 |  | 22.65 | [12 empty] | VV | 2 | 2 | True | 0 | ROZPOCET
| VV |  | Součet |  | 371.357 | [12 empty] | VV | 2 | 4 | True | 1 | ROZPOCET
477 | K | 998775202 | Přesun hmot pro podlahy skládané stanovený procentní sazbou (%) z ceny vodorovná dopravní vzdálenost do 50 m v objektech výšky přes 6 do 12 m | % |  |  | 0 | CS ÚRS 2023 01 |  | základní |  | 0 | 0 | 0 | 0 | 0 | 16 | K | 2 |  |  |  | ROZPOCET | 0 | 0 | 0 | 0 | 0 | 1 | 0 | 16 | 555534239
| Online PSC |  | https://podminky.urs.cz/item/CS_URS_2023_01/998775202 | [14 empty] | Online PSC | 2
| D | 776 | Podlahy povlakové |  |  |  | 0 |  |  |  |  | 0 |  | 1.3917 |  | 0 | 2 | D | 1 |  |  |  | ROZPOCET | [6 empty] | 0
478 | K | 776121112 | Příprava podkladu penetrace vodou ředitelná podlah | m2 | 742.714 |  | 0 | CS ÚRS 2023 01 |  | základní |  | 0 | 3e-05 | 0.022281 | 0 | 0 | 16 | K | 2 |  |  |  | ROZPOCET | 0 | 0 | 0 | 0 | 0 | 1 | 0 | 16 | -1869975253
| Online PSC |  | https://podminky.urs.cz/item/CS_URS_2023_01/776121112 | [14 empty] | Online PSC | 2
| VV |  | "přednášková učebna 102 | [14 empty] | VV | 2 | 1 | True | 0 | ROZPOCET
| VV |  | 14,30*10,0+1,7*0,4 |  | 143.68 | [12 empty] | VV | 2 | 2 | True | 0 | ROZPOCET
| VV |  | "chodba 101 | [14 empty] | VV | 2 | 1 | True | 0 | ROZPOCET
| VV |  | 74,77+1,7*0,3+0,9*0,115+0,9*0,25*0,7*0,25+0,9*0,3*3 |  | 76.233 | [12 empty] | VV | 2 | 2 | True | 0 | ROZPOCET
| VV |  | "odborná učebna 103 | [14 empty] | VV | 2 | 1 | True | 0 | ROZPOCET
| VV |  | 7,1*6,9 |  | 48.99 | [12 empty] | VV | 2 | 2 | True | 0 | ROZPOCET
| VV |  | "sklad 114 | [14 empty] | VV | 2 | 1 | True | 0 | ROZPOCET
| VV |  | 1,0*1,0 |  | 1 | [12 empty] | VV | 2 | 2 | True | 0 | ROZPOCET
| VV |  | "šatna uklízeček 110 | [14 empty] | VV | 2 | 1 | True | 0 | ROZPOCET
| VV |  | 5,65 |  | 5.65 | [12 empty] | VV | 2 | 2 | True | 0 | ROZPOCET
| VV |  | "šatna mistři 106 | [14 empty] | VV | 2 | 1 | True | 0 | ROZPOCET
| VV |  | 13,54+0,115*0,9 |  | 13.644 | [12 empty] | VV | 2 | 2 | True | 0 | ROZPOCET
| VV |  | "kancelář mistrů 105 | [14 empty] | VV | 2 | 1 | True | 0 | ROZPOCET
| VV |  | 5,4*6,9 |  | 37.26 | [12 empty] | VV | 2 | 2 | True | 0 | ROZPOCET
| VV |  | "denní místnost 122 | [14 empty] | VV | 2 | 1 | True | 0 | ROZPOCET
| VV |  | 5,5*4,0+1,0*0,25 |  | 22.25 | [12 empty] | VV | 2 | 2 | True | 0 | ROZPOCET
| VV |  | "denní místnost 125 | [14 empty] | VV | 2 | 1 | True | 0 | ROZPOCET
| VV |  | 5,6*4,0+1,0*0,25 |  | 22.65 | [12 empty] | VV | 2 | 2 | True | 0 | ROZPOCET
| VV |  | Součet |  | 371.357 | [12 empty] | VV | 2 | 4 | True | 1 | ROZPOCET
| VV |  | 371,357*2 'Přepočtené koeficientem množství |  | 742.714 | [12 empty] | VV | 2 | 2 | False | 1 | ROZPOCET
479 | K | 776221111 | Montáž podlahovin z PVC lepením standardním lepidlem z pásů standardních | m2 | 371.357 |  | 0 | CS ÚRS 2023 01 |  | základní |  | 0 | 0.0003 | 0.11141 | 0 | 0 | 16 | K | 2 |  |  |  | ROZPOCET | 0 | 0 | 0 | 0 | 0 | 1 | 0 | 16 | -1960643506
| Online PSC |  | https://podminky.urs.cz/item/CS_URS_2023_01/776221111 | [14 empty] | Online PSC | 2
| VV |  | "přednášková učebna 102 | [14 empty] | VV | 2 | 1 | True | 0 | ROZPOCET
| VV |  | 14,30*10,0+1,7*0,4 |  | 143.68 | [12 empty] | VV | 2 | 2 | True | 0 | ROZPOCET
| VV |  | "chodba 101 | [14 empty] | VV | 2 | 1 | True | 0 | ROZPOCET
| VV |  | 74,77+1,7*0,3+0,9*0,115+0,9*0,25*0,7*0,25+0,9*0,3*3 |  | 76.233 | [12 empty] | VV | 2 | 2 | True | 0 | ROZPOCET
| VV |  | "odborná učebna 103 | [14 empty] | VV | 2 | 1 | True | 0 | ROZPOCET
| VV |  | 7,1*6,9 |  | 48.99 | [12 empty] | VV | 2 | 2 | True | 0 | ROZPOCET
| VV |  | "sklad 114 | [14 empty] | VV | 2 | 1 | True | 0 | ROZPOCET
| VV |  | 1,0*1,0 |  | 1 | [12 empty] | VV | 2 | 2 | True | 0 | ROZPOCET
| VV |  | "šatna uklízeček 110 | [14 empty] | VV | 2 | 1 | True | 0 | ROZPOCET
| VV |  | 5,65 |  | 5.65 | [12 empty] | VV | 2 | 2 | True | 0 | ROZPOCET
| VV |  | "šatna mistři 106 | [14 empty] | VV | 2 | 1 | True | 0 | ROZPOCET
| VV |  | 13,54+0,115*0,9 |  | 13.644 | [12 empty] | VV | 2 | 2 | True | 0 | ROZPOCET
| VV |  | "kancelář mistrů 105 | [14 empty] | VV | 2 | 1 | True | 0 | ROZPOCET
| VV |  | 5,4*6,9 |  | 37.26 | [12 empty] | VV | 2 | 2 | True | 0 | ROZPOCET
| VV |  | "denní místnost 122 | [14 empty] | VV | 2 | 1 | True | 0 | ROZPOCET
| VV |  | 5,5*4,0+1,0*0,25 |  | 22.25 | [12 empty] | VV | 2 | 2 | True | 0 | ROZPOCET
| VV |  | "denní místnost 125 | [14 empty] | VV | 2 | 1 | True | 0 | ROZPOCET
| VV |  | 5,6*4,0+1,0*0,25 |  | 22.65 | [12 empty] | VV | 2 | 2 | True | 0 | ROZPOCET
| VV |  | Součet |  | 371.357 | [12 empty] | VV | 2 | 4 | True | 1 | ROZPOCET
480 | K | 776411212 | Montáž soklíků tahaných (fabiony) z PVC obvodových, výšky přes 80 do 100 mm | m | 215.375 |  | 0 | CS ÚRS 2023 01 |  | základní |  | 0 | 5e-05 | 0.010769 | 0 | 0 | 16 | K | 2 |  |  |  | ROZPOCET | 0 | 0 | 0 | 0 | 0 | 1 | 0 | 16 | 329549096
| Online PSC |  | https://podminky.urs.cz/item/CS_URS_2023_01/776411212 | [14 empty] | Online PSC | 2
| VV |  | "přednášková učebna 102 | [14 empty] | VV | 2 | 1 | True | 0 | ROZPOCET
| VV |  | (14,30*2+10,0*2+0,4*2-1,7) |  | 47.7 | [12 empty] | VV | 2 | 2 | True | 0 | ROZPOCET
| VV |  | "chodba 101 | [14 empty] | VV | 2 | 1 | True | 0 | ROZPOCET
| VV |  | (12,475+2,39+7,7+5,39+12,475+0,5+1,8+0,5+5,3+6,105+2,085+2,07+1,02+0,14+4,25+2,385-1,7-1,7-0,9*3-1,0-0,7-0,9-0,9*3+0,3*2*3+0,3*2+0,25*4+0,115*2*4) |  | 59.505 | [12 empty] | VV | 2 | 2 | True | 0 | ROZPOCET
| VV |  | "odborná učebna 103 | [14 empty] | VV | 2 | 1 | True | 0 | ROZPOCET
| VV |  | (7,1*2+6,9*2-1,7) |  | 26.3 | [12 empty] | VV | 2 | 2 | True | 0 | ROZPOCET
| VV |  | "sklad 114 | [14 empty] | VV | 2 | 1 | True | 0 | ROZPOCET
| VV |  | (1,0*2+1,0*2-0,9) |  | 3.1 | [12 empty] | VV | 2 | 2 | True | 0 | ROZPOCET
| VV |  | "šatna uklízeček 110 | [14 empty] | VV | 2 | 1 | True | 0 | ROZPOCET
| VV |  | (2,295*2+3,185*2-0,9) |  | 10.06 | [12 empty] | VV | 2 | 2 | True | 0 | ROZPOCET
| VV |  | "šatna mistři 106 | [14 empty] | VV | 2 | 1 | True | 0 | ROZPOCET
| VV |  | (5,4*2+2,790*2-0,9-0,9+0,115*2) |  | 14.81 | [12 empty] | VV | 2 | 2 | True | 0 | ROZPOCET
| VV |  | "kancelář mistrů 105 | [14 empty] | VV | 2 | 1 | True | 0 | ROZPOCET
| VV |  | (5,4*2+6,9*2-0,9) |  | 23.7 | [12 empty] | VV | 2 | 2 | True | 0 | ROZPOCET
| VV |  | "denní místnost 122 | [14 empty] | VV | 2 | 1 | True | 0 | ROZPOCET
| VV |  | (5,5*2+4,0*2-0,9+0,25*2) |  | 18.6 | [12 empty] | VV | 2 | 2 | True | 0 | ROZPOCET
| VV |  | "denní místnost 125 | [14 empty] | VV | 2 | 1 | True | 0 | ROZPOCET
| VV |  | (5,6*2+4,0*0,2-0,9+0,25*2) |  | 11.6 | [12 empty] | VV | 2 | 2 | True | 0 | ROZPOCET
| VV |  | Součet |  | 215.375 | [12 empty] | VV | 2 | 4 | True | 1 | ROZPOCET
481 | M | 28411015 | Vysocezátěžová heterogenní vinylá podlah dle PD | m2 | 432.185 |  | 0 | CS ÚRS 2023 01 |  | základní |  | 0 | 0.00275 | 1.1885 | 0 | 0 | 32 | M | 2 |  |  |  | ROZPOCET | 0 | 0 | 0 | 0 | 0 | 1 | 0 | 16 | 1500492191
| VV |  | "v ploše | [14 empty] | VV | 2 | 1 | True | 0 | ROZPOCET
| VV |  | "přednášková učebna 102 | [14 empty] | VV | 2 | 1 | True | 0 | ROZPOCET
| VV |  | 14,30*10,0+1,7*0,4 |  | 143.68 | [12 empty] | VV | 2 | 2 | True | 0 | ROZPOCET
| VV |  | "chodba 101 | [14 empty] | VV | 2 | 1 | True | 0 | ROZPOCET
| VV |  | 74,77+1,7*0,3+0,9*0,115+0,9*0,25*0,7*0,25+0,9*0,3*3 |  | 76.233 | [12 empty] | VV | 2 | 2 | True | 0 | ROZPOCET
| VV |  | "odborná učebna 103 | [14 empty] | VV | 2 | 1 | True | 0 | ROZPOCET
| VV |  | 7,1*6,9 |  | 48.99 | [12 empty] | VV | 2 | 2 | True | 0 | ROZPOCET
| VV |  | "sklad 114 | [14 empty] | VV | 2 | 1 | True | 0 | ROZPOCET
| VV |  | 1,0*1,0 |  | 1 | [12 empty] | VV | 2 | 2 | True | 0 | ROZPOCET
| VV |  | "šatna uklízeček 110 | [14 empty] | VV | 2 | 1 | True | 0 | ROZPOCET
| VV |  | 5,65 |  | 5.65 | [12 empty] | VV | 2 | 2 | True | 0 | ROZPOCET
| VV |  | "šatna mistři 106 | [14 empty] | VV | 2 | 1 | True | 0 | ROZPOCET
| VV |  | 13,54+0,115*0,9 |  | 13.644 | [12 empty] | VV | 2 | 2 | True | 0 | ROZPOCET
| VV |  | "kancelář mistrů 105 | [14 empty] | VV | 2 | 1 | True | 0 | ROZPOCET
| VV |  | 5,4*6,9 |  | 37.26 | [12 empty] | VV | 2 | 2 | True | 0 | ROZPOCET
| VV |  | "denní místnost 122 | [14 empty] | VV | 2 | 1 | True | 0 | ROZPOCET
| VV |  | 5,5*4,0+1,0*0,25 |  | 22.25 | [12 empty] | VV | 2 | 2 | True | 0 | ROZPOCET
| VV |  | "denní místnost 125 | [14 empty] | VV | 2 | 1 | True | 0 | ROZPOCET
| VV |  | 5,6*4,0+1,0*0,25 |  | 22.65 | [12 empty] | VV | 2 | 2 | True | 0 | ROZPOCET
| VV |  | "fabiony | [14 empty] | VV | 2 | 1 | True | 0 | ROZPOCET
| VV |  | "přednášková učebna 102 | [14 empty] | VV | 2 | 1 | True | 0 | ROZPOCET
| VV |  | 0,1*(14,30*2+10,0*2+0,4*2-1,7) |  | 4.77 | [12 empty] | VV | 2 | 2 | True | 0 | ROZPOCET
| VV |  | "chodba 101 | [14 empty] | VV | 2 | 1 | True | 0 | ROZPOCET
| VV |  | 0,1*(12,475+2,39+7,7+5,39+12,475+0,5+1,8+0,5+5,3+6,105+2,085+2,07+1,02+0,14+4,25+2,385-1,7-1,7-0,9*3-1,0-0,7-0,9-0,9*3+0,3*2*3+0,3*2+0,25*4+0,115*2*4) |  | 5.951 | [12 empty] | VV | 2 | 2 | True | 0 | ROZPOCET
| VV |  | "odborná učebna 103 | [14 empty] | VV | 2 | 1 | True | 0 | ROZPOCET
| VV |  | 0,1*(7,1*2+6,9*2-1,7) |  | 2.63 | [12 empty] | VV | 2 | 2 | True | 0 | ROZPOCET
| VV |  | "sklad 114 | [14 empty] | VV | 2 | 1 | True | 0 | ROZPOCET
| VV |  | 0,1*(1,0*2+1,0*2-0,9) |  | 0.31 | [12 empty] | VV | 2 | 2 | True | 0 | ROZPOCET
| VV |  | "šatna uklízeček 110 | [14 empty] | VV | 2 | 1 | True | 0 | ROZPOCET
| VV |  | 0,1*(2,295*2+3,185*2-0,9) |  | 1.006 | [12 empty] | VV | 2 | 2 | True | 0 | ROZPOCET
| VV |  | "šatna mistři 106 | [14 empty] | VV | 2 | 1 | True | 0 | ROZPOCET
| VV |  | 0,1*(5,4*2+2,790*2-0,9-0,9+0,115*2) |  | 1.481 | [12 empty] | VV | 2 | 2 | True | 0 | ROZPOCET
| VV |  | "kancelář mistrů 105 | [14 empty] | VV | 2 | 1 | True | 0 | ROZPOCET
| VV |  | 0,1*(5,4*2+6,9*2-0,9) |  | 2.37 | [12 empty] | VV | 2 | 2 | True | 0 | ROZPOCET
| VV |  | "denní místnost 122 | [14 empty] | VV | 2 | 1 | True | 0 | ROZPOCET
| VV |  | 0,1*(5,5*2+4,0*2-0,9+0,25*2) |  | 1.86 | [12 empty] | VV | 2 | 2 | True | 0 | ROZPOCET
| VV |  | "denní místnost 125 | [14 empty] | VV | 2 | 1 | True | 0 | ROZPOCET
| VV |  | 0,1*(5,6*2+4,0*0,2-0,9+0,25*2) |  | 1.16 | [12 empty] | VV | 2 | 2 | True | 0 | ROZPOCET
| VV |  | Součet |  | 392.895 | [12 empty] | VV | 2 | 4 | True | 1 | ROZPOCET
| VV |  | 392,895*1,1 'Přepočtené koeficientem množství |  | 432.185 | [12 empty] | VV | 2 | 2 | False | 1 | ROZPOCET
482 | K | 776421111 | Montáž lišt obvodových lepených | m | 430.75 |  | 0 | CS ÚRS 2023 01 |  | základní |  | 0 | 1e-05 | 0.0043075 | 0 | 0 | 16 | K | 2 |  |  |  | ROZPOCET | 0 | 0 | 0 | 0 | 0 | 1 | 0 | 16 | 509095325
| Online PSC |  | https://podminky.urs.cz/item/CS_URS_2023_01/776421111 | [14 empty] | Online PSC | 2
483 | M | ANV.0CF38R | Žlab obrubový přechod mezi podlahou a fabionem | m | 219.683 |  | 0 |  |  | základní |  | 0 | 0.0002 | 0.043937 | 0 | 0 | 32 | M | 2 |  |  |  | ROZPOCET | 0 | 0 | 0 | 0 | 0 | 1 | 0 | 16 | -342860955
| VV |  | "přednášková učebna 102 | [14 empty] | VV | 2 | 1 | True | 0 | ROZPOCET
| VV |  | (14,30*2+10,0*2+0,4*2-1,7) |  | 47.7 | [12 empty] | VV | 2 | 2 | True | 0 | ROZPOCET
| VV |  | "chodba 101 | [14 empty] | VV | 2 | 1 | True | 0 | ROZPOCET
| VV |  | (12,475+2,39+7,7+5,39+12,475+0,5+1,8+0,5+5,3+6,105+2,085+2,07+1,02+0,14+4,25+2,385-1,7-1,7-0,9*3-1,0-0,7-0,9-0,9*3+0,3*2*3+0,3*2+0,25*4+0,115*2*4) |  | 59.505 | [12 empty] | VV | 2 | 2 | True | 0 | ROZPOCET
| VV |  | "odborná učebna 103 | [14 empty] | VV | 2 | 1 | True | 0 | ROZPOCET
| VV |  | (7,1*2+6,9*2-1,7) |  | 26.3 | [12 empty] | VV | 2 | 2 | True | 0 | ROZPOCET
| VV |  | "sklad 114 | [14 empty] | VV | 2 | 1 | True | 0 | ROZPOCET
| VV |  | (1,0*2+1,0*2-0,9) |  | 3.1 | [12 empty] | VV | 2 | 2 | True | 0 | ROZPOCET
| VV |  | "šatna uklízeček 110 | [14 empty] | VV | 2 | 1 | True | 0 | ROZPOCET
| VV |  | (2,295*2+3,185*2-0,9) |  | 10.06 | [12 empty] | VV | 2 | 2 | True | 0 | ROZPOCET
| VV |  | "šatna mistři 106 | [14 empty] | VV | 2 | 1 | True | 0 | ROZPOCET
| VV |  | (5,4*2+2,790*2-0,9-0,9+0,115*2) |  | 14.81 | [12 empty] | VV | 2 | 2 | True | 0 | ROZPOCET
| VV |  | "kancelář mistrů 105 | [14 empty] | VV | 2 | 1 | True | 0 | ROZPOCET
| VV |  | (5,4*2+6,9*2-0,9) |  | 23.7 | [12 empty] | VV | 2 | 2 | True | 0 | ROZPOCET
| VV |  | "denní místnost 122 | [14 empty] | VV | 2 | 1 | True | 0 | ROZPOCET
| VV |  | (5,5*2+4,0*2-0,9+0,25*2) |  | 18.6 | [12 empty] | VV | 2 | 2 | True | 0 | ROZPOCET
| VV |  | "denní místnost 125 | [14 empty] | VV | 2 | 1 | True | 0 | ROZPOCET
| VV |  | (5,6*2+4,0*0,2-0,9+0,25*2) |  | 11.6 | [12 empty] | VV | 2 | 2 | True | 0 | ROZPOCET
| VV |  | Součet |  | 215.375 | [12 empty] | VV | 2 | 4 | True | 1 | ROZPOCET
| VV |  | 215,375*1,02 'Přepočtené koeficientem množství |  | 219.683 | [12 empty] | VV | 2 | 2 | False | 1 | ROZPOCET
484 | M | ANV.0C7B | Těsnění čepcové fabion stěna | m | 219.683 |  | 0 |  |  | základní |  | 0 | 2e-05 | 0.0043937 | 0 | 0 | 32 | M | 2 |  |  |  | ROZPOCET | 0 | 0 | 0 | 0 | 0 | 1 | 0 | 16 | 774190090
| VV |  | "přednášková učebna 102 | [14 empty] | VV | 2 | 1 | True | 0 | ROZPOCET
| VV |  | (14,30*2+10,0*2+0,4*2-1,7) |  | 47.7 | [12 empty] | VV | 2 | 2 | True | 0 | ROZPOCET
| VV |  | "chodba 101 | [14 empty] | VV | 2 | 1 | True | 0 | ROZPOCET
| VV |  | (12,475+2,39+7,7+5,39+12,475+0,5+1,8+0,5+5,3+6,105+2,085+2,07+1,02+0,14+4,25+2,385-1,7-1,7-0,9*3-1,0-0,7-0,9-0,9*3+0,3*2*3+0,3*2+0,25*4+0,115*2*4) |  | 59.505 | [12 empty] | VV | 2 | 2 | True | 0 | ROZPOCET
| VV |  | "odborná učebna 103 | [14 empty] | VV | 2 | 1 | True | 0 | ROZPOCET
| VV |  | (7,1*2+6,9*2-1,7) |  | 26.3 | [12 empty] | VV | 2 | 2 | True | 0 | ROZPOCET
| VV |  | "sklad 114 | [14 empty] | VV | 2 | 1 | True | 0 | ROZPOCET
| VV |  | (1,0*2+1,0*2-0,9) |  | 3.1 | [12 empty] | VV | 2 | 2 | True | 0 | ROZPOCET
| VV |  | "šatna uklízeček 110 | [14 empty] | VV | 2 | 1 | True | 0 | ROZPOCET
| VV |  | (2,295*2+3,185*2-0,9) |  | 10.06 | [12 empty] | VV | 2 | 2 | True | 0 | ROZPOCET
| VV |  | "šatna mistři 106 | [14 empty] | VV | 2 | 1 | True | 0 | ROZPOCET
| VV |  | (5,4*2+2,790*2-0,9-0,9+0,115*2) |  | 14.81 | [12 empty] | VV | 2 | 2 | True | 0 | ROZPOCET
| VV |  | "kancelář mistrů 105 | [14 empty] | VV | 2 | 1 | True | 0 | ROZPOCET
| VV |  | (5,4*2+6,9*2-0,9) |  | 23.7 | [12 empty] | VV | 2 | 2 | True | 0 | ROZPOCET
| VV |  | "denní místnost 122 | [14 empty] | VV | 2 | 1 | True | 0 | ROZPOCET
| VV |  | (5,5*2+4,0*2-0,9+0,25*2) |  | 18.6 | [12 empty] | VV | 2 | 2 | True | 0 | ROZPOCET
| VV |  | "denní místnost 125 | [14 empty] | VV | 2 | 1 | True | 0 | ROZPOCET
| VV |  | (5,6*2+4,0*0,2-0,9+0,25*2) |  | 11.6 | [12 empty] | VV | 2 | 2 | True | 0 | ROZPOCET
| VV |  | Součet |  | 215.375 | [12 empty] | VV | 2 | 4 | True | 1 | ROZPOCET
| VV |  | 215,375*1,02 'Přepočtené koeficientem množství |  | 219.683 | [12 empty] | VV | 2 | 2 | False | 1 | ROZPOCET
485 | K | 776421311 | Montáž lišt přechodových samolepících | m | 27.5 |  | 0 | CS ÚRS 2023 01 |  | základní |  | 0 | 0 | 0 | 0 | 0 | 16 | K | 2 |  |  |  | ROZPOCET | 0 | 0 | 0 | 0 | 0 | 1 | 0 | 16 | -2015018372
| Online PSC |  | https://podminky.urs.cz/item/CS_URS_2023_01/776421311 | [14 empty] | Online PSC | 2
486 | M | 59054153 | profil přechodový mezi kobercem a dlažbou, laminátovou nebo dřevěnou podlahou | m | 12.138 |  | 0 | CS ÚRS 2023 01 |  | základní |  | 0 | 0.0002 | 0.0024276 | 0 | 0 | 32 | M | 2 |  |  |  | ROZPOCET | 0 | 0 | 0 | 0 | 0 | 1 | 0 | 16 | 386710451
| VV |  | 11/Di | [14 empty] | VV | 2 | 1 | True | 0 | ROZPOCET
| VV |  | 3,0+0,9+0,9+1,0+0,7+0,9+0,9+1,8+0,9+0,9 |  | 11.9 | [12 empty] | VV | 2 | 2 | True | 0 | ROZPOCET
| VV |  | Součet |  | 11.9 | [12 empty] | VV | 2 | 4 | True | 1 | ROZPOCET
| VV |  | 11,9*1,02 'Přepočtené koeficientem množství |  | 12.138 | [12 empty] | VV | 2 | 2 | False | 1 | ROZPOCET
487 | M | 59054130 | profil přechodový nerezový samolepící | m | 9.18 |  | 0 | CS ÚRS 2023 01 |  | základní |  | 0 | 0.0004 | 0.003672 | 0 | 0 | 32 | M | 2 |  |  |  | ROZPOCET | 0 | 0 | 0 | 0 | 0 | 1 | 0 | 16 | 171672006
| VV |  | "13/Di | [14 empty] | VV | 2 | 1 | True | 0 | ROZPOCET
| VV |  | 1,7+1,7+0,9+0,9*3+1,0*2 |  | 9 | [12 empty] | VV | 2 | 2 | True | 0 | ROZPOCET
| VV |  | Součet |  | 9 | [12 empty] | VV | 2 | 4 | True | 1 | ROZPOCET
| VV |  | 9*1,02 'Přepočtené koeficientem množství |  | 9.18 | [12 empty] | VV | 2 | 2 | False | 1 | ROZPOCET
488 | M | 590541153R | Lišta dělící T | m | 6.732 |  | 0 |  |  | základní |  | 0 | 0 | 0 | 0 | 0 | 32 | M | 2 |  |  |  | ROZPOCET | 0 | 0 | 0 | 0 | 0 | 1 | 0 | 16 | 849540605
| VV |  | "12/Di | [14 empty] | VV | 2 | 1 | True | 0 | ROZPOCET
| VV |  | 0,9+0,8*2+0,8+0,9+0,8*2+0,8 |  | 6.6 | [12 empty] | VV | 2 | 2 | True | 0 | ROZPOCET
| VV |  | Součet |  | 6.6 | [12 empty] | VV | 2 | 4 | True | 1 | ROZPOCET
| VV |  | 6,6*1,02 'Přepočtené koeficientem množství |  | 6.732 | [12 empty] | VV | 2 | 2 | False | 1 | ROZPOCET
489 | K | 998776202 | Přesun hmot pro podlahy povlakové stanovený procentní sazbou (%) z ceny vodorovná dopravní vzdálenost do 50 m v objektech výšky přes 6 do 12 m | % |  |  | 0 | CS ÚRS 2023 01 |  | základní |  | 0 | 0 | 0 | 0 | 0 | 16 | K | 2 |  |  |  | ROZPOCET | 0 | 0 | 0 | 0 | 0 | 1 | 0 | 16 | 91566393
| Online PSC |  | https://podminky.urs.cz/item/CS_URS_2023_01/998776202 | [14 empty] | Online PSC | 2
| D | 777 | Podlahy lité |  |  |  | 0 |  |  |  |  | 0 |  | 1.1794 |  | 0 | 2 | D | 1 |  |  |  | ROZPOCET | [6 empty] | 0
490 | K | 777131101 | Penetrační nátěr podlahy epoxidový | m2 | 542.31 |  | 0 | CS ÚRS 2023 01 |  | základní |  | 0 | 0.0003 | 0.16269 | 0 | 0 | 16 | K | 2 |  |  |  | ROZPOCET | 0 | 0 | 0 | 0 | 0 | 1 | 0 | 16 | 491654727
| Online PSC |  | https://podminky.urs.cz/item/CS_URS_2023_01/777131101 | [14 empty] | Online PSC | 2
| VV |  | "dílny 119,120,124 | [14 empty] | VV | 2 | 1 | True | 0 | ROZPOCET
| VV |  | (10,005*10,36+19,955*10,36+14,750*10,36) |  | 463.196 | [12 empty] | VV | 2 | 2 | True | 0 | ROZPOCET
| VV |  | 0,112*(0,68*2+2,36*2)*4+0,55*(1,450*2+2,66*2)*2+0,235*(5,801*2+2,35*2)+0,475*(0,6*4*3) |  | 19.017 | [12 empty] | VV | 2 | 2 | True | 0 | ROZPOCET
| VV |  | 0,1*(10,05*2+10,36*2+19,955*2+10,36*2+14,75*2+10,36*2-4,0-3,5-3,5-4,6-4,6) |  | 13.147 | [12 empty] | VV | 2 | 2 | True | 0 | ROZPOCET
| VV |  | "technická místnost 116 | [14 empty] | VV | 2 | 1 | True | 0 | ROZPOCET
| VV |  | 2,55*4,0+0,1*(2,55*2+4,0*2) |  | 11.51 | [12 empty] | VV | 2 | 2 | True | 0 | ROZPOCET
| VV |  | "místnost pro kompresor 117 | [14 empty] | VV | 2 | 1 | True | 0 | ROZPOCET
| VV |  | 2,55*4,0+0,1*(2,55*2+4,0*2) |  | 11.51 | [12 empty] | VV | 2 | 2 | True | 0 | ROZPOCET
| VV |  | "příruční sklad 121 | [14 empty] | VV | 2 | 1 | True | 0 | ROZPOCET
| VV |  | 3,515*4,0+0,1*(3,515*2+4,0*2) |  | 15.563 | [12 empty] | VV | 2 | 2 | True | 0 | ROZPOCET
| VV |  | "Sch-1.1 | [14 empty] | VV | 2 | 1 | True | 0 | ROZPOCET
| VV |  | (1,2*1,425+0,6*1,425) |  | 2.565 | [12 empty] | VV | 2 | 2 | True | 0 | ROZPOCET
| VV |  | 0,195*1,425*3 |  | 0.834 | [12 empty] | VV | 2 | 2 | True | 0 | ROZPOCET
| VV |  | 0,49*(1,425+2,0+0,2+0,6)+0,1*(1,425+1,2) |  | 2.333 | [12 empty] | VV | 2 | 2 | True | 0 | ROZPOCET
| VV |  | "Sch-1.2 | [14 empty] | VV | 2 | 1 | True | 0 | ROZPOCET
| VV |  | (1,6*0,9+0,3*0,9) |  | 1.71 | [12 empty] | VV | 2 | 2 | True | 0 | ROZPOCET
| VV |  | 0,125*0,9*2 |  | 0.225 | [12 empty] | VV | 2 | 2 | True | 0 | ROZPOCET
| VV |  | 0,25*(0,9+1,9) |  | 0.7 | [12 empty] | VV | 2 | 2 | True | 0 | ROZPOCET
| VV |  | Součet |  | 542.31 | [12 empty] | VV | 2 | 4 | True | 1 | ROZPOCET
491 | K | 777611153 | Krycí nátěr podlahy | m2 | 533.943 |  | 0 | CS ÚRS 2023 01 |  | základní |  | 0 | 0.0019 | 1.0145 | 0 | 0 | 16 | K | 2 |  |  |  | ROZPOCET | 0 | 0 | 0 | 0 | 0 | 1 | 0 | 16 | -562620918
| Online PSC |  | https://podminky.urs.cz/item/CS_URS_2023_01/777611153 | [14 empty] | Online PSC | 2
| VV |  | "dílny 119,120,124 | [14 empty] | VV | 2 | 1 | True | 0 | ROZPOCET
| VV |  | (10,005*10,36+19,955*10,36+14,750*10,36) |  | 463.196 | [12 empty] | VV | 2 | 2 | True | 0 | ROZPOCET
| VV |  | 0,112*(0,68*2+2,36*2)*4+0,55*(1,450*2+2,66*2)*2+0,235*(5,801*2+2,35*2)+0,475*(0,6*4*3) |  | 19.017 | [12 empty] | VV | 2 | 2 | True | 0 | ROZPOCET
| VV |  | 0,1*(10,05*2+10,36*2+19,955*2+10,36*2+14,75*2+10,36*2-4,0-3,5-3,5-4,6-4,6) |  | 13.147 | [12 empty] | VV | 2 | 2 | True | 0 | ROZPOCET
| VV |  | "technická místnost 116 | [14 empty] | VV | 2 | 1 | True | 0 | ROZPOCET
| VV |  | 2,55*4,0+0,1*(2,55*2+4,0*2) |  | 11.51 | [12 empty] | VV | 2 | 2 | True | 0 | ROZPOCET
| VV |  | "místnost pro kompresor 117 | [14 empty] | VV | 2 | 1 | True | 0 | ROZPOCET
| VV |  | 2,55*4,0+0,1*(2,55*2+4,0*2) |  | 11.51 | [12 empty] | VV | 2 | 2 | True | 0 | ROZPOCET
| VV |  | "příruční sklad 121 | [14 empty] | VV | 2 | 1 | True | 0 | ROZPOCET
| VV |  | 3,515*4,0+0,1*(3,515*2+4,0*2) |  | 15.563 | [12 empty] | VV | 2 | 2 | True | 0 | ROZPOCET
| VV |  | Součet |  | 533.943 | [12 empty] | VV | 2 | 4 | True | 1 | ROZPOCET
492 | K | 777611221 | Krycí nátěr schodištových stupňů průmyslový epoxidový | m2 | 8.367 |  | 0 | CS ÚRS 2023 01 |  | základní |  | 0 | 0.00026 | 0.0021754 | 0 | 0 | 16 | K | 2 |  |  |  | ROZPOCET | 0 | 0 | 0 | 0 | 0 | 1 | 0 | 16 | 1289855236
| Online PSC |  | https://podminky.urs.cz/item/CS_URS_2023_01/777611221 | [14 empty] | Online PSC | 2
| VV |  | "Sch-1.1 | [14 empty] | VV | 2 | 1 | True | 0 | ROZPOCET
| VV |  | (1,2*1,425+0,6*1,425) |  | 2.565 | [12 empty] | VV | 2 | 2 | True | 0 | ROZPOCET
| VV |  | 0,195*1,425*3 |  | 0.834 | [12 empty] | VV | 2 | 2 | True | 0 | ROZPOCET
| VV |  | 0,49*(1,425+2,0+0,2+0,6)+0,1*(1,425+1,2) |  | 2.333 | [12 empty] | VV | 2 | 2 | True | 0 | ROZPOCET
| VV |  | "Sch-1.2 | [14 empty] | VV | 2 | 1 | True | 0 | ROZPOCET
| VV |  | (1,6*0,9+0,3*0,9) |  | 1.71 | [12 empty] | VV | 2 | 2 | True | 0 | ROZPOCET
| VV |  | 0,125*0,9*2 |  | 0.225 | [12 empty] | VV | 2 | 2 | True | 0 | ROZPOCET
| VV |  | 0,25*(0,9+1,9) |  | 0.7 | [12 empty] | VV | 2 | 2 | True | 0 | ROZPOCET
| VV |  | Součet |  | 8.367 | [12 empty] | VV | 2 | 4 | True | 1 | ROZPOCET
493 | K | 998777202 | Přesun hmot pro podlahy lité stanovený procentní sazbou (%) z ceny vodorovná dopravní vzdálenost do 50 m v objektech výšky přes 6 do 12 m | % |  |  | 0 | CS ÚRS 2023 01 |  | základní |  | 0 | 0 | 0 | 0 | 0 | 16 | K | 2 |  |  |  | ROZPOCET | 0 | 0 | 0 | 0 | 0 | 1 | 0 | 16 | -1682207163
| Online PSC |  | https://podminky.urs.cz/item/CS_URS_2023_01/998777202 | [14 empty] | Online PSC | 2
| D | 781 | Dokončovací práce - obklady |  |  |  | 0 |  |  |  |  | 0 |  | 9.5385 |  | 0 | 2 | D | 1 |  |  |  | ROZPOCET | [6 empty] | 0
494 | K | 781131112 | Izolace stěny pod obklad izolace nátěrem nebo stěrkou ve dvou vrstvách | m2 | 290.604 |  | 0 | CS ÚRS 2023 01 |  | základní |  | 0 | 0.0015 | 0.43591 | 0 | 0 | 16 | K | 2 |  |  |  | ROZPOCET | 0 | 0 | 0 | 0 | 0 | 1 | 0 | 16 | 1257807239
| Online PSC |  | https://podminky.urs.cz/item/CS_URS_2023_01/781131112 | [14 empty] | Online PSC | 2
| VV |  | "102 přednášková učebna | [14 empty] | VV | 2 | 1 | True | 0 | ROZPOCET
| VV |  | 1,05*1,5 |  | 1.575 | [12 empty] | VV | 2 | 2 | True | 0 | ROZPOCET
| VV |  | "115 WC chlapci | [14 empty] | VV | 2 | 1 | True | 0 | ROZPOCET
| VV |  | 2,1*(2,0*2+3,1*2)-(0,9*2,02+0,9*2,02)+0,3*1,8+0,2*2,02*2 |  | 19.132 | [12 empty] | VV | 2 | 2 | True | 0 | ROZPOCET
| VV |  | 2,1*(3,14*2+2,55*2)-(0,9*2,02+0,8*2,02*2)+0,3*1,8 |  | 19.388 | [12 empty] | VV | 2 | 2 | True | 0 | ROZPOCET
| VV |  | 2,1*(1,145*4+0,96*4)-(0,8*2,02*2)+0,15*0,96*2 |  | 14.738 | [12 empty] | VV | 2 | 2 | True | 0 | ROZPOCET
| VV |  | "113 WC dívky | [14 empty] | VV | 2 | 1 | True | 0 | ROZPOCET
| VV |  | 2,1*(1,96*2+1,0*2+1,415*2+1,0*2)-(0,9*2,02+0,8*2,02*2)+0,15*1,0 |  | 17.675 | [12 empty] | VV | 2 | 2 | True | 0 | ROZPOCET
| VV |  | "112 WC OTP | [14 empty] | VV | 2 | 1 | True | 0 | ROZPOCET
| VV |  | 2,1*(2,295*2+1,86*2)-1,0*2,02+0,2*1,0+0,2*1,5 |  | 15.931 | [12 empty] | VV | 2 | 2 | True | 0 | ROZPOCET
| VV |  | "111 úklid | [14 empty] | VV | 2 | 1 | True | 0 | ROZPOCET
| VV |  | 2,1*(1,3*2+0,95*2)-0,7*2,02+0,25*2,02*2+0,15*0,6*0,15*1,5 |  | 9.066 | [12 empty] | VV | 2 | 2 | True | 0 | ROZPOCET
| VV |  | "110 šatna uklízeček | [14 empty] | VV | 2 | 1 | True | 0 | ROZPOCET
| VV |  | 1,5*(0,38*2+0,915) |  | 2.513 | [12 empty] | VV | 2 | 2 | True | 0 | ROZPOCET
| VV |  | "109 WC | [14 empty] | VV | 2 | 1 | True | 0 | ROZPOCET
| VV |  | 2,1*(3,320*2+1,002*2+1,003*2+1,185*2+1,5*4)-(0,9*2,02+0,8*2,02+4)+0,3*(2,0)+0,15*1,002+0,15*1,003 |  | 33.409 | [12 empty] | VV | 2 | 2 | True | 0 | ROZPOCET
| VV |  | "107 umývárna | [14 empty] | VV | 2 | 1 | True | 0 | ROZPOCET
| VV |  | 2,1*(4,035*2+1,97*2+0,5*2)-0,9*2,02-0,8*2,02*3+0,2*2,02*2 |  | 21.463 | [12 empty] | VV | 2 | 2 | True | 0 | ROZPOCET
| VV |  | "108 sprcha | [14 empty] | VV | 2 | 1 | True | 0 | ROZPOCET
| VV |  | 2,1*(2,470*2+1,250*2)-0,8*2,02 |  | 14.008 | [12 empty] | VV | 2 | 2 | True | 0 | ROZPOCET
| VV |  | "118 sklad olejů | [14 empty] | VV | 2 | 1 | True | 0 | ROZPOCET
| VV |  | 2,1*(4,0*2+2,485*2)+0,3*1,65-1,65*2,25+0,3*2,25*2 |  | 25.37 | [12 empty] | VV | 2 | 2 | True | 0 | ROZPOCET
| VV |  | "123 hyg zázemí | [14 empty] | VV | 2 | 1 | True | 0 | ROZPOCET
| VV |  | 2,1*(3,435*2+4,0*2+0,95*4+1,435*4)-0,9*2,02-1,0*2,02-0,7*2,02*4+1,0*0,3+0,2*2,02*2+0,3*2,02*2+0,15*0,95 |  | 44.23 | [12 empty] | VV | 2 | 2 | True | 0 | ROZPOCET
| VV |  | "126 hyg. zázemí | [14 empty] | VV | 2 | 1 | True | 0 | ROZPOCET
| VV |  | 2,1*(3,25*2+4,0*2+1,45*4+0,95*4)-0,8*2,02*2-0,9*2,02+0,2*2,02*2+0,3*1,0*2+0,15*0,95 |  | 47.111 | [12 empty] | VV | 2 | 2 | True | 0 | ROZPOCET
| VV |  | "119 dílna 3 | [14 empty] | VV | 2 | 1 | True | 0 | ROZPOCET
| VV |  | 1,5*1,0 |  | 1.5 | [12 empty] | VV | 2 | 2 | True | 0 | ROZPOCET
| VV |  | "120 dílna 2 | [14 empty] | VV | 2 | 1 | True | 0 | ROZPOCET
| VV |  | 1,5*1,280 |  | 1.92 | [12 empty] | VV | 2 | 2 | True | 0 | ROZPOCET
| VV |  | "124 dílna 1 | [14 empty] | VV | 2 | 1 | True | 0 | ROZPOCET
| VV |  | 1,5*1,05 |  | 1.575 | [12 empty] | VV | 2 | 2 | True | 0 | ROZPOCET
| VV |  | Součet |  | 290.604 | [12 empty] | VV | 2 | 4 | True | 1 | ROZPOCET
495 | K | 781131232 | Izolace stěny pod obklad izolace těsnícími izolačními pásy pro styčné nebo dilatační spáry | m | 189 |  | 0 | CS ÚRS 2023 01 |  | základní |  | 0 | 0.00028 | 0.05292 | 0 | 0 | 16 | K | 2 |  |  |  | ROZPOCET | 0 | 0 | 0 | 0 | 0 | 1 | 0 | 16 | 2128861150
| Online PSC |  | https://podminky.urs.cz/item/CS_URS_2023_01/781131232 | [14 empty] | Online PSC | 2
| VV |  | "115 WC chlapci | [14 empty] | VV | 2 | 1 | True | 0 | ROZPOCET
| VV |  | 2,1*18 |  | 37.8 | [12 empty] | VV | 2 | 2 | True | 0 | ROZPOCET
| VV |  | "113 WC dívky | [14 empty] | VV | 2 | 1 | True | 0 | ROZPOCET
| VV |  | 2,1*8 |  | 16.8 | [12 empty] | VV | 2 | 2 | True | 0 | ROZPOCET
| VV |  | "112 WC OTP | [14 empty] | VV | 2 | 1 | True | 0 | ROZPOCET
| VV |  | 2,1*4 |  | 8.4 | [12 empty] | VV | 2 | 2 | True | 0 | ROZPOCET
| VV |  | "111 úklid | [14 empty] | VV | 2 | 1 | True | 0 | ROZPOCET
| VV |  | 2,1*4 |  | 8.4 | [12 empty] | VV | 2 | 2 | True | 0 | ROZPOCET
| VV |  | "109 WC | [14 empty] | VV | 2 | 1 | True | 0 | ROZPOCET
| VV |  | 2,1*12 |  | 25.2 | [12 empty] | VV | 2 | 2 | True | 0 | ROZPOCET
| VV |  | "107 umývárna | [14 empty] | VV | 2 | 1 | True | 0 | ROZPOCET
| VV |  | 2,1*6 |  | 12.6 | [12 empty] | VV | 2 | 2 | True | 0 | ROZPOCET
| VV |  | "108 sprcha | [14 empty] | VV | 2 | 1 | True | 0 | ROZPOCET
| VV |  | 2,1*6 |  | 12.6 | [12 empty] | VV | 2 | 2 | True | 0 | ROZPOCET
| VV |  | "118 sklad olejů | [14 empty] | VV | 2 | 1 | True | 0 | ROZPOCET
| VV |  | 2,1*4 |  | 8.4 | [12 empty] | VV | 2 | 2 | True | 0 | ROZPOCET
| VV |  | "123 hyg zázemí | [14 empty] | VV | 2 | 1 | True | 0 | ROZPOCET
| VV |  | 2,1*14 |  | 29.4 | [12 empty] | VV | 2 | 2 | True | 0 | ROZPOCET
| VV |  | "126 hyg. zázemí | [14 empty] | VV | 2 | 1 | True | 0 | ROZPOCET
| VV |  | 2,1*14 |  | 29.4 | [12 empty] | VV | 2 | 2 | True | 0 | ROZPOCET
| VV |  | Součet |  | 189 | [12 empty] | VV | 2 | 4 | True | 1 | ROZPOCET
496 | K | 781474112 | Montáž obkladů vnitřních stěn z dlaždic keramických lepených flexibilním lepidlem maloformátových hladkých přes 9 do 12 ks/m2 | m2 | 25.37 |  | 0 | CS ÚRS 2023 01 |  | základní |  | 0 | 0.006 | 0.15222 | 0 | 0 | 16 | K | 2 |  |  |  | ROZPOCET | 0 | 0 | 0 | 0 | 0 | 1 | 0 | 16 | -121876408
| Online PSC |  | https://podminky.urs.cz/item/CS_URS_2023_01/781474112 | [14 empty] | Online PSC | 2
497 | M | 59761026 | obklad keramický hladký do 12ks/m2 | m2 | 27.907 |  | 0 | CS ÚRS 2023 01 |  | základní |  | 0 | 0.0118 | 0.3293 | 0 | 0 | 32 | M | 2 |  |  |  | ROZPOCET | 0 | 0 | 0 | 0 | 0 | 1 | 0 | 16 | -1752414646
| VV |  | "118 sklad olejů | [14 empty] | VV | 2 | 1 | True | 0 | ROZPOCET
| VV |  | 2,1*(4,0*2+2,485*2)+0,3*1,65-1,65*2,25+0,3*2,25*2 |  | 25.37 | [12 empty] | VV | 2 | 2 | True | 0 | ROZPOCET
| VV |  | Součet |  | 25.37 | [12 empty] | VV | 2 | 4 | True | 1 | ROZPOCET
| VV |  | 25,37*1,1 'Přepočtené koeficientem množství |  | 27.907 | [12 empty] | VV | 2 | 2 | False | 1 | ROZPOCET
498 | K | 781474118 | Montáž obkladů vnitřních stěn z dlaždic keramických lepených flexibilním lepidlem maloformátových hladkých přes 45 do 50 ks/m2 | m2 | 9.083 |  | 0 | CS ÚRS 2023 01 |  | základní |  | 0 | 0.005 | 0.045415 | 0 | 0 | 16 | K | 2 |  |  |  | ROZPOCET | 0 | 0 | 0 | 0 | 0 | 1 | 0 | 16 | -686824312
| Online PSC |  | https://podminky.urs.cz/item/CS_URS_2023_01/781474118 | [14 empty] | Online PSC | 2
499 | M | 59761637 | obklad keramický hladký přes 45 do 50ks/m2 | m2 | 9.991 |  | 0 | CS ÚRS 2023 01 |  | základní |  | 0 | 0.01 | 0.09991 | 0 | 0 | 32 | M | 2 |  |  |  | ROZPOCET | 0 | 0 | 0 | 0 | 0 | 1 | 0 | 16 | 142983378
| VV |  | "WF001 | [14 empty] | VV | 2 | 1 | True | 0 | ROZPOCET
| VV |  | "102 přednášková učebna | [14 empty] | VV | 2 | 1 | True | 0 | ROZPOCET
| VV |  | 1,05*1,5 |  | 1.575 | [12 empty] | VV | 2 | 2 | True | 0 | ROZPOCET
| VV |  | "110 šatna uklízeček | [14 empty] | VV | 2 | 1 | True | 0 | ROZPOCET
| VV |  | 1,5*(0,38*2+0,915) |  | 2.513 | [12 empty] | VV | 2 | 2 | True | 0 | ROZPOCET
| VV |  | "119 dílna 3 | [14 empty] | VV | 2 | 1 | True | 0 | ROZPOCET
| VV |  | 1,5*1,0 |  | 1.5 | [12 empty] | VV | 2 | 2 | True | 0 | ROZPOCET
| VV |  | "120 dílna 2 | [14 empty] | VV | 2 | 1 | True | 0 | ROZPOCET
| VV |  | 1,5*1,280 |  | 1.92 | [12 empty] | VV | 2 | 2 | True | 0 | ROZPOCET
| VV |  | "124 dílna 1 | [14 empty] | VV | 2 | 1 | True | 0 | ROZPOCET
| VV |  | 1,5*1,05 |  | 1.575 | [12 empty] | VV | 2 | 2 | True | 0 | ROZPOCET
| VV |  | Součet |  | 9.083 | [12 empty] | VV | 2 | 4 | True | 1 | ROZPOCET
| VV |  | 9,083*1,1 'Přepočtené koeficientem množství |  | 9.991 | [12 empty] | VV | 2 | 2 | False | 1 | ROZPOCET
500 | K | 781474154 | Montáž obkladů vnitřních stěn z dlaždic keramických lepených flexibilním lepidlem velkoformátových hladkých přes 4 do 6 ks/m2 | m2 | 256.151 |  | 0 | CS ÚRS 2023 01 |  | základní |  | 0 | 0.009 | 2.3054 | 0 | 0 | 16 | K | 2 |  |  |  | ROZPOCET | 0 | 0 | 0 | 0 | 0 | 1 | 0 | 16 | 23675767
| Online PSC |  | https://podminky.urs.cz/item/CS_URS_2023_01/781474154 | [14 empty] | Online PSC | 2
501 | M | 59761001 | obklad velkoformátový keramický hladký přes 4 do 6ks/m2 | m2 | 189.532 |  | 0 | CS ÚRS 2023 01 |  | základní |  | 0 | 0.02 | 3.7906 | 0 | 0 | 32 | M | 2 |  |  |  | ROZPOCET | 0 | 0 | 0 | 0 | 0 | 1 | 0 | 16 | -495935370
| VV |  | "WF002 | [14 empty] | VV | 2 | 1 | True | 0 | ROZPOCET
| VV |  | "115 WC chlapci | [14 empty] | VV | 2 | 1 | True | 0 | ROZPOCET
| VV |  | 2,1*(2,0*2+3,1*2)-(0,9*2,02+0,9*2,02)+0,3*1,8+0,2*2,02*2 |  | 19.132 | [12 empty] | VV | 2 | 2 | True | 0 | ROZPOCET
| VV |  | 2,1*(3,14*2+2,55*2)-(0,9*2,02+0,8*2,02*2)+0,3*1,8 |  | 19.388 | [12 empty] | VV | 2 | 2 | True | 0 | ROZPOCET
| VV |  | 2,1*(1,145*4+0,96*4)-(0,8*2,02*2)+0,15*0,96*2 |  | 14.738 | [12 empty] | VV | 2 | 2 | True | 0 | ROZPOCET
| VV |  | "113 WC dívky | [14 empty] | VV | 2 | 1 | True | 0 | ROZPOCET
| VV |  | 2,1*(1,96*2+1,0*2+1,415*2+1,0*2)-(0,9*2,02+0,8*2,02*2)+0,15*1,0 |  | 17.675 | [12 empty] | VV | 2 | 2 | True | 0 | ROZPOCET
| VV |  | "112 WC OTP | [14 empty] | VV | 2 | 1 | True | 0 | ROZPOCET
| VV |  | 2,1*(2,295*2+1,86*2)-1,0*2,02+0,2*1,0+0,2*1,5 |  | 15.931 | [12 empty] | VV | 2 | 2 | True | 0 | ROZPOCET
| VV |  | "111 úklid | [14 empty] | VV | 2 | 1 | True | 0 | ROZPOCET
| VV |  | 2,1*(1,3*2+0,95*2)-0,7*2,02+0,25*2,02*2+0,15*0,6*0,15*1,5 |  | 9.066 | [12 empty] | VV | 2 | 2 | True | 0 | ROZPOCET
| VV |  | "109 WC | [14 empty] | VV | 2 | 1 | True | 0 | ROZPOCET
| VV |  | 2,1*(3,320*2+1,002*2+1,003*2+1,185*2+1,5*4)-(0,9*2,02+0,8*2,02+4)+0,3*(2,0)+0,15*1,002+0,15*1,003 |  | 33.409 | [12 empty] | VV | 2 | 2 | True | 0 | ROZPOCET
| VV |  | "107 umývárna | [14 empty] | VV | 2 | 1 | True | 0 | ROZPOCET
| VV |  | 2,1*(4,035*2+1,97*2+0,5*2)-0,9*2,02-0,8*2,02*3+0,2*2,02*2 |  | 21.463 | [12 empty] | VV | 2 | 2 | True | 0 | ROZPOCET
| VV |  | "108 sprcha | [14 empty] | VV | 2 | 1 | True | 0 | ROZPOCET
| VV |  | 2,1*(2,470*2+1,250*2)-0,8*2,02 |  | 14.008 | [12 empty] | VV | 2 | 2 | True | 0 | ROZPOCET
| VV |  | Součet |  | 164.81 | [12 empty] | VV | 2 | 4 | True | 1 | ROZPOCET
| VV |  | 164,81*1,15 'Přepočtené koeficientem množství |  | 189.532 | [12 empty] | VV | 2 | 2 | False | 1 | ROZPOCET
502 | M | 59761001R | obklad velkoformátový keramický hladký přes 4 do 6ks/m2 | m2 | 105.042 |  | 0 |  |  | základní |  | 0 | 0.02 | 2.1008 | 0 | 0 | 32 | M | 2 |  |  |  | ROZPOCET | 0 | 0 | 0 | 0 | 0 | 1 | 0 | 16 | -1790995926
| VV |  | "WF003 | [14 empty] | VV | 2 | 1 | True | 0 | ROZPOCET
| VV |  | "123 hyg zázemí | [14 empty] | VV | 2 | 1 | True | 0 | ROZPOCET
| VV |  | 2,1*(3,435*2+4,0*2+0,95*4+1,435*4)-0,9*2,02-1,0*2,02-0,7*2,02*4+1,0*0,3+0,2*2,02*2+0,3*2,02*2+0,15*0,95 |  | 44.23 | [12 empty] | VV | 2 | 2 | True | 0 | ROZPOCET
| VV |  | "126 hyg. zázemí | [14 empty] | VV | 2 | 1 | True | 0 | ROZPOCET
| VV |  | 2,1*(3,25*2+4,0*2+1,45*4+0,95*4)-0,8*2,02*2-0,9*2,02+0,2*2,02*2+0,3*1,0*2+0,15*0,95 |  | 47.111 | [12 empty] | VV | 2 | 2 | True | 0 | ROZPOCET
| VV |  | Součet |  | 91.341 | [12 empty] | VV | 2 | 4 | True | 1 | ROZPOCET
| VV |  | 91,341*1,15 'Přepočtené koeficientem množství |  | 105.042 | [12 empty] | VV | 2 | 2 | False | 1 | ROZPOCET
503 | K | 781491012 | Montáž zrcadel lepených silikonovým tmelem na podkladní omítku, plochy přes 1 m2 | m2 | 9.72 |  | 0 | CS ÚRS 2023 01 |  | základní |  | 0 | 0.00052 | 0.0050544 | 0 | 0 | 4 | K | 2 |  |  |  | ROZPOCET | 0 | 0 | 0 | 0 | 0 | 1 | 0 | 4 | 1644924632
| Online PSC |  | https://podminky.urs.cz/item/CS_URS_2023_01/781491012 | [14 empty] | Online PSC | 2
504 | M | 63465126 | zrcadlo čiré | m2 | 10.692 |  | 0 | CS ÚRS 2023 01 |  | základní |  | 0 | 0.012 | 0.1283 | 0 | 0 | 8 | M | 2 |  |  |  | ROZPOCET | 0 | 0 | 0 | 0 | 0 | 1 | 0 | 4 | -1941274225
| VV |  | 0,9*1,2*9"Ov/25 |  | 9.72 | [12 empty] | VV | 2 | 2 | True | 0 | ROZPOCET
| VV |  | Součet |  | 9.72 | [12 empty] | VV | 2 | 4 | True | 1 | ROZPOCET
| VV |  | 9,72*1,1 'Přepočtené koeficientem množství |  | 10.692 | [12 empty] | VV | 2 | 2 | False | 1 | ROZPOCET
505 | K | 781494511R | Nerezové profily ukončovací lepené flexibilním lepidlem | m | 185.265 |  | 0 |  |  | základní |  | 0 | 0.0005 | 0.092633 | 0 | 0 | 16 | K | 2 |  |  |  | ROZPOCET | 0 | 0 | 0 | 0 | 0 | 1 | 0 | 16 | -1714486003
| VV |  | "WF001 | [14 empty] | VV | 2 | 1 | True | 0 | ROZPOCET
| VV |  | "102 přednášková učebna | [14 empty] | VV | 2 | 1 | True | 0 | ROZPOCET
| VV |  | 1,05+1,5*2 |  | 4.05 | [12 empty] | VV | 2 | 2 | True | 0 | ROZPOCET
| VV |  | "110 šatna uklízeček | [14 empty] | VV | 2 | 1 | True | 0 | ROZPOCET
| VV |  | 1,5*2+(0,38*2+0,915) |  | 4.675 | [12 empty] | VV | 2 | 2 | True | 0 | ROZPOCET
| VV |  | "119 dílna 3 | [14 empty] | VV | 2 | 1 | True | 0 | ROZPOCET
| VV |  | 1,5*2+1,0 |  | 4 | [12 empty] | VV | 2 | 2 | True | 0 | ROZPOCET
| VV |  | "120 dílna 2 | [14 empty] | VV | 2 | 1 | True | 0 | ROZPOCET
| VV |  | 1,5*2+1,280 |  | 4.28 | [12 empty] | VV | 2 | 2 | True | 0 | ROZPOCET
| VV |  | "124 dílna 1 | [14 empty] | VV | 2 | 1 | True | 0 | ROZPOCET
| VV |  | 1,5*2+1,05 |  | 4.05 | [12 empty] | VV | 2 | 2 | True | 0 | ROZPOCET
| VV |  | "WF002 | [14 empty] | VV | 2 | 1 | True | 0 | ROZPOCET
| VV |  | "115 WC chlapci | [14 empty] | VV | 2 | 1 | True | 0 | ROZPOCET
| VV |  | (2,0*2+3,1*2)+1,8*2 |  | 13.8 | [12 empty] | VV | 2 | 2 | True | 0 | ROZPOCET
| VV |  | (3,14*2+2,55*2) |  | 11.38 | [12 empty] | VV | 2 | 2 | True | 0 | ROZPOCET
| VV |  | (1,145*4+0,96*4)+0,96*2 |  | 10.34 | [12 empty] | VV | 2 | 2 | True | 0 | ROZPOCET
| VV |  | "113 WC dívky | [14 empty] | VV | 2 | 1 | True | 0 | ROZPOCET
| VV |  | (1,96*2+1,0*2+1,415*2+1,0*2)+1,0 |  | 11.75 | [12 empty] | VV | 2 | 2 | True | 0 | ROZPOCET
| VV |  | "112 WC OTP | [14 empty] | VV | 2 | 1 | True | 0 | ROZPOCET
| VV |  | (2,295*2+1,86*2)+1,0+1,5+0,2 |  | 11.01 | [12 empty] | VV | 2 | 2 | True | 0 | ROZPOCET
| VV |  | "111 úklid | [14 empty] | VV | 2 | 1 | True | 0 | ROZPOCET
| VV |  | (1,3*2+0,95*2)+0,6+0,15+1,5 |  | 6.75 | [12 empty] | VV | 2 | 2 | True | 0 | ROZPOCET
| VV |  | "109 WC | [14 empty] | VV | 2 | 1 | True | 0 | ROZPOCET
| VV |  | (3,320*2+1,002*2+1,003*2+1,185*2+1,5*4)+1,02+1,03+2,0 |  | 23.07 | [12 empty] | VV | 2 | 2 | True | 0 | ROZPOCET
| VV |  | "107 umývárna | [14 empty] | VV | 2 | 1 | True | 0 | ROZPOCET
| VV |  | (4,035*2+1,97*2+0,5*2) |  | 13.01 | [12 empty] | VV | 2 | 2 | True | 0 | ROZPOCET
| VV |  | "108 sprcha | [14 empty] | VV | 2 | 1 | True | 0 | ROZPOCET
| VV |  | (2,470*2+1,250*2)+2,1+0,15 |  | 9.69 | [12 empty] | VV | 2 | 2 | True | 0 | ROZPOCET
| VV |  | "WF003 | [14 empty] | VV | 2 | 1 | True | 0 | ROZPOCET
| VV |  | "123 hyg zázemí | [14 empty] | VV | 2 | 1 | True | 0 | ROZPOCET
| VV |  | (3,435*2+4,0*2+0,95*4+1,435*4)+0,95+1,0 |  | 26.36 | [12 empty] | VV | 2 | 2 | True | 0 | ROZPOCET
| VV |  | "126 hyg. zázemí | [14 empty] | VV | 2 | 1 | True | 0 | ROZPOCET
| VV |  | (3,25*2+4,0*2+1,45*4+0,95*4)+0,95+1,0*2 |  | 27.05 | [12 empty] | VV | 2 | 2 | True | 0 | ROZPOCET
| VV |  | Součet |  | 185.265 | [12 empty] | VV | 2 | 4 | True | 1 | ROZPOCET
506 | K | 998781202 | Přesun hmot pro obklady keramické stanovený procentní sazbou (%) z ceny vodorovná dopravní vzdálenost do 50 m v objektech výšky přes 6 do 12 m | % |  |  | 0 | CS ÚRS 2023 01 |  | základní |  | 0 | 0 | 0 | 0 | 0 | 16 | K | 2 |  |  |  | ROZPOCET | 0 | 0 | 0 | 0 | 0 | 1 | 0 | 16 | 522250447
| Online PSC |  | https://podminky.urs.cz/item/CS_URS_2023_01/998781202 | [14 empty] | Online PSC | 2
| D | 783 | Dokončovací práce - nátěry |  |  |  | 0 |  |  |  |  | 0 |  | 1.0891 |  | 0 | 2 | D | 1 |  |  |  | ROZPOCET | [6 empty] | 0
516 | K | 783301313 | Příprava podkladu zámečnických konstrukcí před provedením nátěru odmaštění odmašťovačem ředidlovým | m2 | 1318.744 |  | 0 | CS ÚRS 2023 01 |  | základní |  | 0 | 7e-05 | 0.092312 | 0 | 0 | 16 | K | 2 |  |  |  | ROZPOCET | 0 | 0 | 0 | 0 | 0 | 1 | 0 | 16 | -1253261750
| Online PSC |  | https://podminky.urs.cz/item/CS_URS_2023_01/783301313 | [14 empty] | Online PSC | 2
| VV |  | "zárubně | [14 empty] | VV | 2 | 1 | True | 0 | ROZPOCET
| VV |  | 0,5*(0,8+2,1*2)*3 |  | 7.5 | [12 empty] | VV | 2 | 2 | True | 0 | ROZPOCET
| VV |  | 0,5*(0,8+2,1*2)*10 |  | 25 | [12 empty] | VV | 2 | 2 | True | 0 | ROZPOCET
| VV |  | 0,5*(0,7+2,1*2)*9 |  | 22.05 | [12 empty] | VV | 2 | 2 | True | 0 | ROZPOCET
| VV |  | 0,5*(0,9+2,1*2)*4 |  | 10.2 | [12 empty] | VV | 2 | 2 | True | 0 | ROZPOCET
| VV |  | 0,5*(0,6+2,1*2)*1 |  | 2.4 | [12 empty] | VV | 2 | 2 | True | 0 | ROZPOCET
| VV |  | 0,5*(1,6+2,2*2)*2 |  | 6 | [12 empty] | VV | 2 | 2 | True | 0 | ROZPOCET
| VV |  | "ocelové konstrukce | [14 empty] | VV | 2 | 1 | True | 0 | ROZPOCET
| VV |  | 0,805*(1,45*4)"HEB 140 |  | 4.669 | [12 empty] | VV | 2 | 2 | True | 0 | ROZPOCET
| VV |  | 0,17*0,17*2*22*2"kotvení sloupů typ 1 |  | 2.543 | [12 empty] | VV | 2 | 2 | True | 0 | ROZPOCET
| VV |  | 0,15*0,15*2*22*2"kotvení sloupů typ 1 |  | 1.98 | [12 empty] | VV | 2 | 2 | True | 0 | ROZPOCET
| VV |  | 0,14*0,16*4*22*2"kotvení sloupů typ 1 |  | 3.942 | [12 empty] | VV | 2 | 2 | True | 0 | ROZPOCET
| VV |  | 0,16*0,275*2*22*2"kotvení sloupů typ 1 |  | 3.872 | [12 empty] | VV | 2 | 2 | True | 0 | ROZPOCET
| VV |  | 0,05*0,05*8*22*2"kotvení sloupů typ 1 |  | 0.88 | [12 empty] | VV | 2 | 2 | True | 0 | ROZPOCET
| VV |  | 0,551*7,10*10"IPE140 |  | 39.121 | [12 empty] | VV | 2 | 2 | True | 0 | ROZPOCET
| VV |  | 0,794*1,045*2"HEA140 |  | 1.659 | [12 empty] | VV | 2 | 2 | True | 0 | ROZPOCET
| VV |  | 0,794*2,295*1"HEA140 |  | 1.822 | [12 empty] | VV | 2 | 2 | True | 0 | ROZPOCET
| VV |  | 0,794*2,665*1"HEA140 |  | 2.116 | [12 empty] | VV | 2 | 2 | True | 0 | ROZPOCET
| VV |  | 0,623*1,885*10"IPE160 |  | 11.744 | [12 empty] | VV | 2 | 2 | True | 0 | ROZPOCET
| VV |  | 0,623*2,485*10"IPE160 |  | 15.482 | [12 empty] | VV | 2 | 2 | True | 0 | ROZPOCET
| VV |  | 0,623*4,985*80"IPE160 |  | 248.452 | [12 empty] | VV | 2 | 2 | True | 0 | ROZPOCET
| VV |  | 0,226*0,283*20"profil ocelový svařovaný průřez čtvercový 60x60x4mm |  | 1.279 | [12 empty] | VV | 2 | 2 | True | 0 | ROZPOCET
| VV |  | 0,226*0,735*21"profil ocelový svařovaný průřez čtvercový 60x60x4mm |  | 3.488 | [12 empty] | VV | 2 | 2 | True | 0 | ROZPOCET
| VV |  | 2*3,14*13/1000*3,969*4"tyč ocelová kruhová D 26mm |  | 1.296 | [12 empty] | VV | 2 | 2 | True | 0 | ROZPOCET
| VV |  | 2*3,14*13/1000*3,551*2"tyč ocelová kruhová D 26mm |  | 0.58 | [12 empty] | VV | 2 | 2 | True | 0 | ROZPOCET
| VV |  | 2*3,14*13/1000*6,095*8"tyč ocelová kruhová D 26mm |  | 3.981 | [12 empty] | VV | 2 | 2 | True | 0 | ROZPOCET
| VV |  | 2*3,14*13/1000*5,831*4"tyč ocelová kruhová D 26mm |  | 1.904 | [12 empty] | VV | 2 | 2 | True | 0 | ROZPOCET
| VV |  | 2*3,14*10/1000*1,065*234"tyč ocelová kruhová D 20mm |  | 15.65 | [12 empty] | VV | 2 | 2 | True | 0 | ROZPOCET
| VV |  | 1,21*6,514*6"I 360 |  | 47.292 | [12 empty] | VV | 2 | 2 | True | 0 | ROZPOCET
| VV |  | 1,21*6,764*6"I 360 |  | 49.107 | [12 empty] | VV | 2 | 2 | True | 0 | ROZPOCET
| VV |  | 1,21*7,264*8"I 360 |  | 70.316 | [12 empty] | VV | 2 | 2 | True | 0 | ROZPOCET
| VV |  | 1,21*7,764*2"I 360 |  | 18.789 | [12 empty] | VV | 2 | 2 | True | 0 | ROZPOCET
| VV |  | 0,906*7,93*2"HEA 160 |  | 14.369 | [12 empty] | VV | 2 | 2 | True | 0 | ROZPOCET
| VV |  | 0,906*8,381*1"HEA 160 |  | 7.593 | [12 empty] | VV | 2 | 2 | True | 0 | ROZPOCET
| VV |  | 2*3,14*44,5/1000*4,987*19"trubka ocelová hladká 89x4,0mm |  | 26.48 | [12 empty] | VV | 2 | 2 | True | 0 | ROZPOCET
| VV |  | 2*3,14*44,5/1000*2,487*4"trubka ocelová hladká 89x4,0mm |  | 2.78 | [12 empty] | VV | 2 | 2 | True | 0 | ROZPOCET
| VV |  | 2*3,14*44,5/1000*2,302*4"trubka ocelová hladká 89x4,0mm |  | 2.573 | [12 empty] | VV | 2 | 2 | True | 0 | ROZPOCET
| VV |  | 2*3,14*44,5/1000*2,309*2"trubka ocelová hladká 89x4,0mm |  | 1.291 | [12 empty] | VV | 2 | 2 | True | 0 | ROZPOCET
| VV |  | 2*3,14*44,5/1000*2,679*2"trubka ocelová hladká 89x4,0mm |  | 1.497 | [12 empty] | VV | 2 | 2 | True | 0 | ROZPOCET
| VV |  | 0,539*1,887*3"profil ocelový svařovaný čtvercový 140x140x6mm |  | 3.051 | [12 empty] | VV | 2 | 2 | True | 0 | ROZPOCET
| VV |  | 0,539*2,487*3"profil ocelový svařovaný čtvercový 140x140x6mm |  | 4.021 | [12 empty] | VV | 2 | 2 | True | 0 | ROZPOCET
| VV |  | 0,539*4,987"profil ocelový svařovaný čtvercový 140x140x6mm |  | 2.688 | [12 empty] | VV | 2 | 2 | True | 0 | ROZPOCET
| VV |  | 0,677*1,9*8"HEA120 |  | 10.29 | [12 empty] | VV | 2 | 2 | True | 0 | ROZPOCET
| VV |  | 0,677*1,732*16"HEA120 |  | 18.761 | [12 empty] | VV | 2 | 2 | True | 0 | ROZPOCET
| VV |  | 0,677*5*8"HEA120 |  | 27.08 | [12 empty] | VV | 2 | 2 | True | 0 | ROZPOCET
| VV |  | 0,677*4,002*4"HEA120 |  | 10.837 | [12 empty] | VV | 2 | 2 | True | 0 | ROZPOCET
| VV |  | 0,677*3,810*8"HEA120 |  | 20.635 | [12 empty] | VV | 2 | 2 | True | 0 | ROZPOCET
| VV |  | 0,677*4,403*4"HEA120 |  | 11.923 | [12 empty] | VV | 2 | 2 | True | 0 | ROZPOCET
| VV |  | 0,579*1,0*44"UPE160 |  | 25.476 | [12 empty] | VV | 2 | 2 | True | 0 | ROZPOCET
| VV |  | 0,52*0,45*88"UPE140 |  | 20.592 | [12 empty] | VV | 2 | 2 | True | 0 | ROZPOCET
| VV |  | 1,35*4,971*22"IPE360 |  | 147.639 | [12 empty] | VV | 2 | 2 | True | 0 | ROZPOCET
| VV |  | 0,768*2,57*8"IPE200 |  | 15.79 | [12 empty] | VV | 2 | 2 | True | 0 | ROZPOCET
| VV |  | 0,768*4,98*56"IPE200 |  | 214.18 | [12 empty] | VV | 2 | 2 | True | 0 | ROZPOCET
| VV |  | 0,768*2,48*8"IPE200 |  | 15.237 | [12 empty] | VV | 2 | 2 | True | 0 | ROZPOCET
| VV |  | 0,768*5,07*8"IPE200 |  | 31.15 | [12 empty] | VV | 2 | 2 | True | 0 | ROZPOCET
| VV |  | 2*3,14*44,5/1000*1,892*2"trubka ocelová hladká 89x4,0mm |  | 1.057 | [12 empty] | VV | 2 | 2 | True | 0 | ROZPOCET
| VV |  | 2*3,14*44,5/1000*2,492*2"trubka ocelová hladká 89x4,0mm |  | 1.393 | [12 empty] | VV | 2 | 2 | True | 0 | ROZPOCET
| VV |  | 2*3,14*44,5/1000*4,992*16"trubka ocelová hladká 89x4,0mm |  | 22.321 | [12 empty] | VV | 2 | 2 | True | 0 | ROZPOCET
| VV |  | 0,539*0,365*35"profil ocelový svařovaný čtvercový 140x140x6mm |  | 6.886 | [12 empty] | VV | 2 | 2 | True | 0 | ROZPOCET
| VV |  | 2*3,14*13/1000*3,128*8"tyč ocelová kruhová D 26mm |  | 2.043 | [12 empty] | VV | 2 | 2 | True | 0 | ROZPOCET
| VV |  | 2*3,14*13/1000*5,583*16"tyč ocelová kruhová D 26mm |  | 7.293 | [12 empty] | VV | 2 | 2 | True | 0 | ROZPOCET
| VV |  | 2*3,14*10/1000*1,705*156"tyč ocelová kruhová D 20mm |  | 16.704 | [12 empty] | VV | 2 | 2 | True | 0 | ROZPOCET
| VV |  | Součet |  | 1318.744 | [12 empty] | VV | 2 | 4 | True | 1 | ROZPOCET
517 | K | 783301401 | Příprava podkladu zámečnických konstrukcí před provedením nátěru ometení | m2 | 1318.744 |  | 0 | CS ÚRS 2023 01 |  | základní |  | 0 | 0 | 0 | 0 | 0 | 16 | K | 2 |  |  |  | ROZPOCET | 0 | 0 | 0 | 0 | 0 | 1 | 0 | 16 | 1439410432
| Online PSC |  | https://podminky.urs.cz/item/CS_URS_2023_01/783301401 | [14 empty] | Online PSC | 2
| VV |  | "zárubně | [14 empty] | VV | 2 | 1 | True | 0 | ROZPOCET
| VV |  | 0,5*(0,8+2,1*2)*3 |  | 7.5 | [12 empty] | VV | 2 | 2 | True | 0 | ROZPOCET
| VV |  | 0,5*(0,8+2,1*2)*10 |  | 25 | [12 empty] | VV | 2 | 2 | True | 0 | ROZPOCET
| VV |  | 0,5*(0,7+2,1*2)*9 |  | 22.05 | [12 empty] | VV | 2 | 2 | True | 0 | ROZPOCET
| VV |  | 0,5*(0,9+2,1*2)*4 |  | 10.2 | [12 empty] | VV | 2 | 2 | True | 0 | ROZPOCET
| VV |  | 0,5*(0,6+2,1*2)*1 |  | 2.4 | [12 empty] | VV | 2 | 2 | True | 0 | ROZPOCET
| VV |  | 0,5*(1,6+2,2*2)*2 |  | 6 | [12 empty] | VV | 2 | 2 | True | 0 | ROZPOCET
| VV |  | "ocelové konstrukce | [14 empty] | VV | 2 | 1 | True | 0 | ROZPOCET
| VV |  | 0,805*(1,45*4)"HEB 140 |  | 4.669 | [12 empty] | VV | 2 | 2 | True | 0 | ROZPOCET
| VV |  | 0,17*0,17*2*22*2"kotvení sloupů typ 1 |  | 2.543 | [12 empty] | VV | 2 | 2 | True | 0 | ROZPOCET
| VV |  | 0,15*0,15*2*22*2"kotvení sloupů typ 1 |  | 1.98 | [12 empty] | VV | 2 | 2 | True | 0 | ROZPOCET
| VV |  | 0,14*0,16*4*22*2"kotvení sloupů typ 1 |  | 3.942 | [12 empty] | VV | 2 | 2 | True | 0 | ROZPOCET
| VV |  | 0,16*0,275*2*22*2"kotvení sloupů typ 1 |  | 3.872 | [12 empty] | VV | 2 | 2 | True | 0 | ROZPOCET
| VV |  | 0,05*0,05*8*22*2"kotvení sloupů typ 1 |  | 0.88 | [12 empty] | VV | 2 | 2 | True | 0 | ROZPOCET
| VV |  | 0,551*7,10*10"IPE140 |  | 39.121 | [12 empty] | VV | 2 | 2 | True | 0 | ROZPOCET
| VV |  | 0,794*1,045*2"HEA140 |  | 1.659 | [12 empty] | VV | 2 | 2 | True | 0 | ROZPOCET
| VV |  | 0,794*2,295*1"HEA140 |  | 1.822 | [12 empty] | VV | 2 | 2 | True | 0 | ROZPOCET
| VV |  | 0,794*2,665*1"HEA140 |  | 2.116 | [12 empty] | VV | 2 | 2 | True | 0 | ROZPOCET
| VV |  | 0,623*1,885*10"IPE160 |  | 11.744 | [12 empty] | VV | 2 | 2 | True | 0 | ROZPOCET
| VV |  | 0,623*2,485*10"IPE160 |  | 15.482 | [12 empty] | VV | 2 | 2 | True | 0 | ROZPOCET
| VV |  | 0,623*4,985*80"IPE160 |  | 248.452 | [12 empty] | VV | 2 | 2 | True | 0 | ROZPOCET
| VV |  | 0,226*0,283*20"profil ocelový svařovaný průřez čtvercový 60x60x4mm |  | 1.279 | [12 empty] | VV | 2 | 2 | True | 0 | ROZPOCET
| VV |  | 0,226*0,735*21"profil ocelový svařovaný průřez čtvercový 60x60x4mm |  | 3.488 | [12 empty] | VV | 2 | 2 | True | 0 | ROZPOCET
| VV |  | 2*3,14*13/1000*3,969*4"tyč ocelová kruhová D 26mm |  | 1.296 | [12 empty] | VV | 2 | 2 | True | 0 | ROZPOCET
| VV |  | 2*3,14*13/1000*3,551*2"tyč ocelová kruhová D 26mm |  | 0.58 | [12 empty] | VV | 2 | 2 | True | 0 | ROZPOCET
| VV |  | 2*3,14*13/1000*6,095*8"tyč ocelová kruhová D 26mm |  | 3.981 | [12 empty] | VV | 2 | 2 | True | 0 | ROZPOCET
| VV |  | 2*3,14*13/1000*5,831*4"tyč ocelová kruhová D 26mm |  | 1.904 | [12 empty] | VV | 2 | 2 | True | 0 | ROZPOCET
| VV |  | 2*3,14*10/1000*1,065*234"tyč ocelová kruhová D 20mm |  | 15.65 | [12 empty] | VV | 2 | 2 | True | 0 | ROZPOCET
| VV |  | 1,21*6,514*6"I 360 |  | 47.292 | [12 empty] | VV | 2 | 2 | True | 0 | ROZPOCET
| VV |  | 1,21*6,764*6"I 360 |  | 49.107 | [12 empty] | VV | 2 | 2 | True | 0 | ROZPOCET
| VV |  | 1,21*7,264*8"I 360 |  | 70.316 | [12 empty] | VV | 2 | 2 | True | 0 | ROZPOCET
| VV |  | 1,21*7,764*2"I 360 |  | 18.789 | [12 empty] | VV | 2 | 2 | True | 0 | ROZPOCET
| VV |  | 0,906*7,93*2"HEA 160 |  | 14.369 | [12 empty] | VV | 2 | 2 | True | 0 | ROZPOCET
| VV |  | 0,906*8,381*1"HEA 160 |  | 7.593 | [12 empty] | VV | 2 | 2 | True | 0 | ROZPOCET
| VV |  | 2*3,14*44,5/1000*4,987*19"trubka ocelová hladká 89x4,0mm |  | 26.48 | [12 empty] | VV | 2 | 2 | True | 0 | ROZPOCET
| VV |  | 2*3,14*44,5/1000*2,487*4"trubka ocelová hladká 89x4,0mm |  | 2.78 | [12 empty] | VV | 2 | 2 | True | 0 | ROZPOCET
| VV |  | 2*3,14*44,5/1000*2,302*4"trubka ocelová hladká 89x4,0mm |  | 2.573 | [12 empty] | VV | 2 | 2 | True | 0 | ROZPOCET
| VV |  | 2*3,14*44,5/1000*2,309*2"trubka ocelová hladká 89x4,0mm |  | 1.291 | [12 empty] | VV | 2 | 2 | True | 0 | ROZPOCET
| VV |  | 2*3,14*44,5/1000*2,679*2"trubka ocelová hladká 89x4,0mm |  | 1.497 | [12 empty] | VV | 2 | 2 | True | 0 | ROZPOCET
| VV |  | 0,539*1,887*3"profil ocelový svařovaný čtvercový 140x140x6mm |  | 3.051 | [12 empty] | VV | 2 | 2 | True | 0 | ROZPOCET
| VV |  | 0,539*2,487*3"profil ocelový svařovaný čtvercový 140x140x6mm |  | 4.021 | [12 empty] | VV | 2 | 2 | True | 0 | ROZPOCET
| VV |  | 0,539*4,987"profil ocelový svařovaný čtvercový 140x140x6mm |  | 2.688 | [12 empty] | VV | 2 | 2 | True | 0 | ROZPOCET
| VV |  | 0,677*1,9*8"HEA120 |  | 10.29 | [12 empty] | VV | 2 | 2 | True | 0 | ROZPOCET
| VV |  | 0,677*1,732*16"HEA120 |  | 18.761 | [12 empty] | VV | 2 | 2 | True | 0 | ROZPOCET
| VV |  | 0,677*5*8"HEA120 |  | 27.08 | [12 empty] | VV | 2 | 2 | True | 0 | ROZPOCET
| VV |  | 0,677*4,002*4"HEA120 |  | 10.837 | [12 empty] | VV | 2 | 2 | True | 0 | ROZPOCET
| VV |  | 0,677*3,810*8"HEA120 |  | 20.635 | [12 empty] | VV | 2 | 2 | True | 0 | ROZPOCET
| VV |  | 0,677*4,403*4"HEA120 |  | 11.923 | [12 empty] | VV | 2 | 2 | True | 0 | ROZPOCET
| VV |  | 0,579*1,0*44"UPE160 |  | 25.476 | [12 empty] | VV | 2 | 2 | True | 0 | ROZPOCET
| VV |  | 0,52*0,45*88"UPE140 |  | 20.592 | [12 empty] | VV | 2 | 2 | True | 0 | ROZPOCET
| VV |  | 1,35*4,971*22"IPE360 |  | 147.639 | [12 empty] | VV | 2 | 2 | True | 0 | ROZPOCET
| VV |  | 0,768*2,57*8"IPE200 |  | 15.79 | [12 empty] | VV | 2 | 2 | True | 0 | ROZPOCET
| VV |  | 0,768*4,98*56"IPE200 |  | 214.18 | [12 empty] | VV | 2 | 2 | True | 0 | ROZPOCET
| VV |  | 0,768*2,48*8"IPE200 |  | 15.237 | [12 empty] | VV | 2 | 2 | True | 0 | ROZPOCET
| VV |  | 0,768*5,07*8"IPE200 |  | 31.15 | [12 empty] | VV | 2 | 2 | True | 0 | ROZPOCET
| VV |  | 2*3,14*44,5/1000*1,892*2"trubka ocelová hladká 89x4,0mm |  | 1.057 | [12 empty] | VV | 2 | 2 | True | 0 | ROZPOCET
| VV |  | 2*3,14*44,5/1000*2,492*2"trubka ocelová hladká 89x4,0mm |  | 1.393 | [12 empty] | VV | 2 | 2 | True | 0 | ROZPOCET
| VV |  | 2*3,14*44,5/1000*4,992*16"trubka ocelová hladká 89x4,0mm |  | 22.321 | [12 empty] | VV | 2 | 2 | True | 0 | ROZPOCET
| VV |  | 0,539*0,365*35"profil ocelový svařovaný čtvercový 140x140x6mm |  | 6.886 | [12 empty] | VV | 2 | 2 | True | 0 | ROZPOCET
| VV |  | 2*3,14*13/1000*3,128*8"tyč ocelová kruhová D 26mm |  | 2.043 | [12 empty] | VV | 2 | 2 | True | 0 | ROZPOCET
| VV |  | 2*3,14*13/1000*5,583*16"tyč ocelová kruhová D 26mm |  | 7.293 | [12 empty] | VV | 2 | 2 | True | 0 | ROZPOCET
| VV |  | 2*3,14*10/1000*1,705*156"tyč ocelová kruhová D 20mm |  | 16.704 | [12 empty] | VV | 2 | 2 | True | 0 | ROZPOCET
| VV |  | Součet |  | 1318.744 | [12 empty] | VV | 2 | 4 | True | 1 | ROZPOCET
518 | K | 783314201 | Základní antikorozní nátěr zámečnických konstrukcí jednonásobný syntetický standardní | m2 | 1318.744 |  | 0 | CS ÚRS 2023 01 |  | základní |  | 0 | 0.00017 | 0.22419 | 0 | 0 | 16 | K | 2 |  |  |  | ROZPOCET | 0 | 0 | 0 | 0 | 0 | 1 | 0 | 16 | -1458724270
| Online PSC |  | https://podminky.urs.cz/item/CS_URS_2023_01/783314201 | [14 empty] | Online PSC | 2
| VV |  | "zárubně | [14 empty] | VV | 2 | 1 | True | 0 | ROZPOCET
| VV |  | 0,5*(0,8+2,1*2)*3 |  | 7.5 | [12 empty] | VV | 2 | 2 | True | 0 | ROZPOCET
| VV |  | 0,5*(0,8+2,1*2)*10 |  | 25 | [12 empty] | VV | 2 | 2 | True | 0 | ROZPOCET
| VV |  | 0,5*(0,7+2,1*2)*9 |  | 22.05 | [12 empty] | VV | 2 | 2 | True | 0 | ROZPOCET
| VV |  | 0,5*(0,9+2,1*2)*4 |  | 10.2 | [12 empty] | VV | 2 | 2 | True | 0 | ROZPOCET
| VV |  | 0,5*(0,6+2,1*2)*1 |  | 2.4 | [12 empty] | VV | 2 | 2 | True | 0 | ROZPOCET
| VV |  | 0,5*(1,6+2,2*2)*2 |  | 6 | [12 empty] | VV | 2 | 2 | True | 0 | ROZPOCET
| VV |  | "ocelové konstrukce | [14 empty] | VV | 2 | 1 | True | 0 | ROZPOCET
| VV |  | 0,805*(1,45*4)"HEB 140 |  | 4.669 | [12 empty] | VV | 2 | 2 | True | 0 | ROZPOCET
| VV |  | 0,17*0,17*2*22*2"kotvení sloupů typ 1 |  | 2.543 | [12 empty] | VV | 2 | 2 | True | 0 | ROZPOCET
| VV |  | 0,15*0,15*2*22*2"kotvení sloupů typ 1 |  | 1.98 | [12 empty] | VV | 2 | 2 | True | 0 | ROZPOCET
| VV |  | 0,14*0,16*4*22*2"kotvení sloupů typ 1 |  | 3.942 | [12 empty] | VV | 2 | 2 | True | 0 | ROZPOCET
| VV |  | 0,16*0,275*2*22*2"kotvení sloupů typ 1 |  | 3.872 | [12 empty] | VV | 2 | 2 | True | 0 | ROZPOCET
| VV |  | 0,05*0,05*8*22*2"kotvení sloupů typ 1 |  | 0.88 | [12 empty] | VV | 2 | 2 | True | 0 | ROZPOCET
| VV |  | 0,551*7,10*10"IPE140 |  | 39.121 | [12 empty] | VV | 2 | 2 | True | 0 | ROZPOCET
| VV |  | 0,794*1,045*2"HEA140 |  | 1.659 | [12 empty] | VV | 2 | 2 | True | 0 | ROZPOCET
| VV |  | 0,794*2,295*1"HEA140 |  | 1.822 | [12 empty] | VV | 2 | 2 | True | 0 | ROZPOCET
| VV |  | 0,794*2,665*1"HEA140 |  | 2.116 | [12 empty] | VV | 2 | 2 | True | 0 | ROZPOCET
| VV |  | 0,623*1,885*10"IPE160 |  | 11.744 | [12 empty] | VV | 2 | 2 | True | 0 | ROZPOCET
| VV |  | 0,623*2,485*10"IPE160 |  | 15.482 | [12 empty] | VV | 2 | 2 | True | 0 | ROZPOCET
| VV |  | 0,623*4,985*80"IPE160 |  | 248.452 | [12 empty] | VV | 2 | 2 | True | 0 | ROZPOCET
| VV |  | 0,226*0,283*20"profil ocelový svařovaný průřez čtvercový 60x60x4mm |  | 1.279 | [12 empty] | VV | 2 | 2 | True | 0 | ROZPOCET
| VV |  | 0,226*0,735*21"profil ocelový svařovaný průřez čtvercový 60x60x4mm |  | 3.488 | [12 empty] | VV | 2 | 2 | True | 0 | ROZPOCET
| VV |  | 2*3,14*13/1000*3,969*4"tyč ocelová kruhová D 26mm |  | 1.296 | [12 empty] | VV | 2 | 2 | True | 0 | ROZPOCET
| VV |  | 2*3,14*13/1000*3,551*2"tyč ocelová kruhová D 26mm |  | 0.58 | [12 empty] | VV | 2 | 2 | True | 0 | ROZPOCET
| VV |  | 2*3,14*13/1000*6,095*8"tyč ocelová kruhová D 26mm |  | 3.981 | [12 empty] | VV | 2 | 2 | True | 0 | ROZPOCET
| VV |  | 2*3,14*13/1000*5,831*4"tyč ocelová kruhová D 26mm |  | 1.904 | [12 empty] | VV | 2 | 2 | True | 0 | ROZPOCET
| VV |  | 2*3,14*10/1000*1,065*234"tyč ocelová kruhová D 20mm |  | 15.65 | [12 empty] | VV | 2 | 2 | True | 0 | ROZPOCET
| VV |  | 1,21*6,514*6"I 360 |  | 47.292 | [12 empty] | VV | 2 | 2 | True | 0 | ROZPOCET
| VV |  | 1,21*6,764*6"I 360 |  | 49.107 | [12 empty] | VV | 2 | 2 | True | 0 | ROZPOCET
| VV |  | 1,21*7,264*8"I 360 |  | 70.316 | [12 empty] | VV | 2 | 2 | True | 0 | ROZPOCET
| VV |  | 1,21*7,764*2"I 360 |  | 18.789 | [12 empty] | VV | 2 | 2 | True | 0 | ROZPOCET
| VV |  | 0,906*7,93*2"HEA 160 |  | 14.369 | [12 empty] | VV | 2 | 2 | True | 0 | ROZPOCET
| VV |  | 0,906*8,381*1"HEA 160 |  | 7.593 | [12 empty] | VV | 2 | 2 | True | 0 | ROZPOCET
| VV |  | 2*3,14*44,5/1000*4,987*19"trubka ocelová hladká 89x4,0mm |  | 26.48 | [12 empty] | VV | 2 | 2 | True | 0 | ROZPOCET
| VV |  | 2*3,14*44,5/1000*2,487*4"trubka ocelová hladká 89x4,0mm |  | 2.78 | [12 empty] | VV | 2 | 2 | True | 0 | ROZPOCET
| VV |  | 2*3,14*44,5/1000*2,302*4"trubka ocelová hladká 89x4,0mm |  | 2.573 | [12 empty] | VV | 2 | 2 | True | 0 | ROZPOCET
| VV |  | 2*3,14*44,5/1000*2,309*2"trubka ocelová hladká 89x4,0mm |  | 1.291 | [12 empty] | VV | 2 | 2 | True | 0 | ROZPOCET
| VV |  | 2*3,14*44,5/1000*2,679*2"trubka ocelová hladká 89x4,0mm |  | 1.497 | [12 empty] | VV | 2 | 2 | True | 0 | ROZPOCET
| VV |  | 0,539*1,887*3"profil ocelový svařovaný čtvercový 140x140x6mm |  | 3.051 | [12 empty] | VV | 2 | 2 | True | 0 | ROZPOCET
| VV |  | 0,539*2,487*3"profil ocelový svařovaný čtvercový 140x140x6mm |  | 4.021 | [12 empty] | VV | 2 | 2 | True | 0 | ROZPOCET
| VV |  | 0,539*4,987"profil ocelový svařovaný čtvercový 140x140x6mm |  | 2.688 | [12 empty] | VV | 2 | 2 | True | 0 | ROZPOCET
| VV |  | 0,677*1,9*8"HEA120 |  | 10.29 | [12 empty] | VV | 2 | 2 | True | 0 | ROZPOCET
| VV |  | 0,677*1,732*16"HEA120 |  | 18.761 | [12 empty] | VV | 2 | 2 | True | 0 | ROZPOCET
| VV |  | 0,677*5*8"HEA120 |  | 27.08 | [12 empty] | VV | 2 | 2 | True | 0 | ROZPOCET
| VV |  | 0,677*4,002*4"HEA120 |  | 10.837 | [12 empty] | VV | 2 | 2 | True | 0 | ROZPOCET
| VV |  | 0,677*3,810*8"HEA120 |  | 20.635 | [12 empty] | VV | 2 | 2 | True | 0 | ROZPOCET
| VV |  | 0,677*4,403*4"HEA120 |  | 11.923 | [12 empty] | VV | 2 | 2 | True | 0 | ROZPOCET
| VV |  | 0,579*1,0*44"UPE160 |  | 25.476 | [12 empty] | VV | 2 | 2 | True | 0 | ROZPOCET
| VV |  | 0,52*0,45*88"UPE140 |  | 20.592 | [12 empty] | VV | 2 | 2 | True | 0 | ROZPOCET
| VV |  | 1,35*4,971*22"IPE360 |  | 147.639 | [12 empty] | VV | 2 | 2 | True | 0 | ROZPOCET
| VV |  | 0,768*2,57*8"IPE200 |  | 15.79 | [12 empty] | VV | 2 | 2 | True | 0 | ROZPOCET
| VV |  | 0,768*4,98*56"IPE200 |  | 214.18 | [12 empty] | VV | 2 | 2 | True | 0 | ROZPOCET
| VV |  | 0,768*2,48*8"IPE200 |  | 15.237 | [12 empty] | VV | 2 | 2 | True | 0 | ROZPOCET
| VV |  | 0,768*5,07*8"IPE200 |  | 31.15 | [12 empty] | VV | 2 | 2 | True | 0 | ROZPOCET
| VV |  | 2*3,14*44,5/1000*1,892*2"trubka ocelová hladká 89x4,0mm |  | 1.057 | [12 empty] | VV | 2 | 2 | True | 0 | ROZPOCET
| VV |  | 2*3,14*44,5/1000*2,492*2"trubka ocelová hladká 89x4,0mm |  | 1.393 | [12 empty] | VV | 2 | 2 | True | 0 | ROZPOCET
| VV |  | 2*3,14*44,5/1000*4,992*16"trubka ocelová hladká 89x4,0mm |  | 22.321 | [12 empty] | VV | 2 | 2 | True | 0 | ROZPOCET
| VV |  | 0,539*0,365*35"profil ocelový svařovaný čtvercový 140x140x6mm |  | 6.886 | [12 empty] | VV | 2 | 2 | True | 0 | ROZPOCET
| VV |  | 2*3,14*13/1000*3,128*8"tyč ocelová kruhová D 26mm |  | 2.043 | [12 empty] | VV | 2 | 2 | True | 0 | ROZPOCET
| VV |  | 2*3,14*13/1000*5,583*16"tyč ocelová kruhová D 26mm |  | 7.293 | [12 empty] | VV | 2 | 2 | True | 0 | ROZPOCET
| VV |  | 2*3,14*10/1000*1,705*156"tyč ocelová kruhová D 20mm |  | 16.704 | [12 empty] | VV | 2 | 2 | True | 0 | ROZPOCET
| VV |  | Součet |  | 1318.744 | [12 empty] | VV | 2 | 4 | True | 1 | ROZPOCET
519 | K | 783315101 | Mezinátěr zámečnických konstrukcí jednonásobný syntetický standardní | m2 | 1318.744 |  | 0 | CS ÚRS 2023 01 |  | základní |  | 0 | 0.00012 | 0.15825 | 0 | 0 | 16 | K | 2 |  |  |  | ROZPOCET | 0 | 0 | 0 | 0 | 0 | 1 | 0 | 16 | -600739160
| Online PSC |  | https://podminky.urs.cz/item/CS_URS_2023_01/783315101 | [14 empty] | Online PSC | 2
| VV |  | "zárubně | [14 empty] | VV | 2 | 1 | True | 0 | ROZPOCET
| VV |  | 0,5*(0,8+2,1*2)*3 |  | 7.5 | [12 empty] | VV | 2 | 2 | True | 0 | ROZPOCET
| VV |  | 0,5*(0,8+2,1*2)*10 |  | 25 | [12 empty] | VV | 2 | 2 | True | 0 | ROZPOCET
| VV |  | 0,5*(0,7+2,1*2)*9 |  | 22.05 | [12 empty] | VV | 2 | 2 | True | 0 | ROZPOCET
| VV |  | 0,5*(0,9+2,1*2)*4 |  | 10.2 | [12 empty] | VV | 2 | 2 | True | 0 | ROZPOCET
| VV |  | 0,5*(0,6+2,1*2)*1 |  | 2.4 | [12 empty] | VV | 2 | 2 | True | 0 | ROZPOCET
| VV |  | 0,5*(1,6+2,2*2)*2 |  | 6 | [12 empty] | VV | 2 | 2 | True | 0 | ROZPOCET
| VV |  | "ocelové konstrukce | [14 empty] | VV | 2 | 1 | True | 0 | ROZPOCET
| VV |  | 0,805*(1,45*4)"HEB 140 |  | 4.669 | [12 empty] | VV | 2 | 2 | True | 0 | ROZPOCET
| VV |  | 0,17*0,17*2*22*2"kotvení sloupů typ 1 |  | 2.543 | [12 empty] | VV | 2 | 2 | True | 0 | ROZPOCET
| VV |  | 0,15*0,15*2*22*2"kotvení sloupů typ 1 |  | 1.98 | [12 empty] | VV | 2 | 2 | True | 0 | ROZPOCET
| VV |  | 0,14*0,16*4*22*2"kotvení sloupů typ 1 |  | 3.942 | [12 empty] | VV | 2 | 2 | True | 0 | ROZPOCET
| VV |  | 0,16*0,275*2*22*2"kotvení sloupů typ 1 |  | 3.872 | [12 empty] | VV | 2 | 2 | True | 0 | ROZPOCET
| VV |  | 0,05*0,05*8*22*2"kotvení sloupů typ 1 |  | 0.88 | [12 empty] | VV | 2 | 2 | True | 0 | ROZPOCET
| VV |  | 0,551*7,10*10"IPE140 |  | 39.121 | [12 empty] | VV | 2 | 2 | True | 0 | ROZPOCET
| VV |  | 0,794*1,045*2"HEA140 |  | 1.659 | [12 empty] | VV | 2 | 2 | True | 0 | ROZPOCET
| VV |  | 0,794*2,295*1"HEA140 |  | 1.822 | [12 empty] | VV | 2 | 2 | True | 0 | ROZPOCET
| VV |  | 0,794*2,665*1"HEA140 |  | 2.116 | [12 empty] | VV | 2 | 2 | True | 0 | ROZPOCET
| VV |  | 0,623*1,885*10"IPE160 |  | 11.744 | [12 empty] | VV | 2 | 2 | True | 0 | ROZPOCET
| VV |  | 0,623*2,485*10"IPE160 |  | 15.482 | [12 empty] | VV | 2 | 2 | True | 0 | ROZPOCET
| VV |  | 0,623*4,985*80"IPE160 |  | 248.452 | [12 empty] | VV | 2 | 2 | True | 0 | ROZPOCET
| VV |  | 0,226*0,283*20"profil ocelový svařovaný průřez čtvercový 60x60x4mm |  | 1.279 | [12 empty] | VV | 2 | 2 | True | 0 | ROZPOCET
| VV |  | 0,226*0,735*21"profil ocelový svařovaný průřez čtvercový 60x60x4mm |  | 3.488 | [12 empty] | VV | 2 | 2 | True | 0 | ROZPOCET
| VV |  | 2*3,14*13/1000*3,969*4"tyč ocelová kruhová D 26mm |  | 1.296 | [12 empty] | VV | 2 | 2 | True | 0 | ROZPOCET
| VV |  | 2*3,14*13/1000*3,551*2"tyč ocelová kruhová D 26mm |  | 0.58 | [12 empty] | VV | 2 | 2 | True | 0 | ROZPOCET
| VV |  | 2*3,14*13/1000*6,095*8"tyč ocelová kruhová D 26mm |  | 3.981 | [12 empty] | VV | 2 | 2 | True | 0 | ROZPOCET
| VV |  | 2*3,14*13/1000*5,831*4"tyč ocelová kruhová D 26mm |  | 1.904 | [12 empty] | VV | 2 | 2 | True | 0 | ROZPOCET
| VV |  | 2*3,14*10/1000*1,065*234"tyč ocelová kruhová D 20mm |  | 15.65 | [12 empty] | VV | 2 | 2 | True | 0 | ROZPOCET
| VV |  | 1,21*6,514*6"I 360 |  | 47.292 | [12 empty] | VV | 2 | 2 | True | 0 | ROZPOCET
| VV |  | 1,21*6,764*6"I 360 |  | 49.107 | [12 empty] | VV | 2 | 2 | True | 0 | ROZPOCET
| VV |  | 1,21*7,264*8"I 360 |  | 70.316 | [12 empty] | VV | 2 | 2 | True | 0 | ROZPOCET
| VV |  | 1,21*7,764*2"I 360 |  | 18.789 | [12 empty] | VV | 2 | 2 | True | 0 | ROZPOCET
| VV |  | 0,906*7,93*2"HEA 160 |  | 14.369 | [12 empty] | VV | 2 | 2 | True | 0 | ROZPOCET
| VV |  | 0,906*8,381*1"HEA 160 |  | 7.593 | [12 empty] | VV | 2 | 2 | True | 0 | ROZPOCET
| VV |  | 2*3,14*44,5/1000*4,987*19"trubka ocelová hladká 89x4,0mm |  | 26.48 | [12 empty] | VV | 2 | 2 | True | 0 | ROZPOCET
| VV |  | 2*3,14*44,5/1000*2,487*4"trubka ocelová hladká 89x4,0mm |  | 2.78 | [12 empty] | VV | 2 | 2 | True | 0 | ROZPOCET
| VV |  | 2*3,14*44,5/1000*2,302*4"trubka ocelová hladká 89x4,0mm |  | 2.573 | [12 empty] | VV | 2 | 2 | True | 0 | ROZPOCET
| VV |  | 2*3,14*44,5/1000*2,309*2"trubka ocelová hladká 89x4,0mm |  | 1.291 | [12 empty] | VV | 2 | 2 | True | 0 | ROZPOCET
| VV |  | 2*3,14*44,5/1000*2,679*2"trubka ocelová hladká 89x4,0mm |  | 1.497 | [12 empty] | VV | 2 | 2 | True | 0 | ROZPOCET
| VV |  | 0,539*1,887*3"profil ocelový svařovaný čtvercový 140x140x6mm |  | 3.051 | [12 empty] | VV | 2 | 2 | True | 0 | ROZPOCET
| VV |  | 0,539*2,487*3"profil ocelový svařovaný čtvercový 140x140x6mm |  | 4.021 | [12 empty] | VV | 2 | 2 | True | 0 | ROZPOCET
| VV |  | 0,539*4,987"profil ocelový svařovaný čtvercový 140x140x6mm |  | 2.688 | [12 empty] | VV | 2 | 2 | True | 0 | ROZPOCET
| VV |  | 0,677*1,9*8"HEA120 |  | 10.29 | [12 empty] | VV | 2 | 2 | True | 0 | ROZPOCET
| VV |  | 0,677*1,732*16"HEA120 |  | 18.761 | [12 empty] | VV | 2 | 2 | True | 0 | ROZPOCET
| VV |  | 0,677*5*8"HEA120 |  | 27.08 | [12 empty] | VV | 2 | 2 | True | 0 | ROZPOCET
| VV |  | 0,677*4,002*4"HEA120 |  | 10.837 | [12 empty] | VV | 2 | 2 | True | 0 | ROZPOCET
| VV |  | 0,677*3,810*8"HEA120 |  | 20.635 | [12 empty] | VV | 2 | 2 | True | 0 | ROZPOCET
| VV |  | 0,677*4,403*4"HEA120 |  | 11.923 | [12 empty] | VV | 2 | 2 | True | 0 | ROZPOCET
| VV |  | 0,579*1,0*44"UPE160 |  | 25.476 | [12 empty] | VV | 2 | 2 | True | 0 | ROZPOCET
| VV |  | 0,52*0,45*88"UPE140 |  | 20.592 | [12 empty] | VV | 2 | 2 | True | 0 | ROZPOCET
| VV |  | 1,35*4,971*22"IPE360 |  | 147.639 | [12 empty] | VV | 2 | 2 | True | 0 | ROZPOCET
| VV |  | 0,768*2,57*8"IPE200 |  | 15.79 | [12 empty] | VV | 2 | 2 | True | 0 | ROZPOCET
| VV |  | 0,768*4,98*56"IPE200 |  | 214.18 | [12 empty] | VV | 2 | 2 | True | 0 | ROZPOCET
| VV |  | 0,768*2,48*8"IPE200 |  | 15.237 | [12 empty] | VV | 2 | 2 | True | 0 | ROZPOCET
| VV |  | 0,768*5,07*8"IPE200 |  | 31.15 | [12 empty] | VV | 2 | 2 | True | 0 | ROZPOCET
| VV |  | 2*3,14*44,5/1000*1,892*2"trubka ocelová hladká 89x4,0mm |  | 1.057 | [12 empty] | VV | 2 | 2 | True | 0 | ROZPOCET
| VV |  | 2*3,14*44,5/1000*2,492*2"trubka ocelová hladká 89x4,0mm |  | 1.393 | [12 empty] | VV | 2 | 2 | True | 0 | ROZPOCET
| VV |  | 2*3,14*44,5/1000*4,992*16"trubka ocelová hladká 89x4,0mm |  | 22.321 | [12 empty] | VV | 2 | 2 | True | 0 | ROZPOCET
| VV |  | 0,539*0,365*35"profil ocelový svařovaný čtvercový 140x140x6mm |  | 6.886 | [12 empty] | VV | 2 | 2 | True | 0 | ROZPOCET
| VV |  | 2*3,14*13/1000*3,128*8"tyč ocelová kruhová D 26mm |  | 2.043 | [12 empty] | VV | 2 | 2 | True | 0 | ROZPOCET
| VV |  | 2*3,14*13/1000*5,583*16"tyč ocelová kruhová D 26mm |  | 7.293 | [12 empty] | VV | 2 | 2 | True | 0 | ROZPOCET
| VV |  | 2*3,14*10/1000*1,705*156"tyč ocelová kruhová D 20mm |  | 16.704 | [12 empty] | VV | 2 | 2 | True | 0 | ROZPOCET
| VV |  | Součet |  | 1318.744 | [12 empty] | VV | 2 | 4 | True | 1 | ROZPOCET
520 | K | 783317101 | Krycí nátěr (email) zámečnických konstrukcí jednonásobný syntetický standardní | m2 | 1318.744 |  | 0 | CS ÚRS 2023 01 |  | základní |  | 0 | 0.00012 | 0.15825 | 0 | 0 | 16 | K | 2 |  |  |  | ROZPOCET | 0 | 0 | 0 | 0 | 0 | 1 | 0 | 16 | -2081922201
| Online PSC |  | https://podminky.urs.cz/item/CS_URS_2023_01/783317101 | [14 empty] | Online PSC | 2
| VV |  | "zárubně | [14 empty] | VV | 2 | 1 | True | 0 | ROZPOCET
| VV |  | 0,5*(0,8+2,1*2)*3 |  | 7.5 | [12 empty] | VV | 2 | 2 | True | 0 | ROZPOCET
| VV |  | 0,5*(0,8+2,1*2)*10 |  | 25 | [12 empty] | VV | 2 | 2 | True | 0 | ROZPOCET
| VV |  | 0,5*(0,7+2,1*2)*9 |  | 22.05 | [12 empty] | VV | 2 | 2 | True | 0 | ROZPOCET
| VV |  | 0,5*(0,9+2,1*2)*4 |  | 10.2 | [12 empty] | VV | 2 | 2 | True | 0 | ROZPOCET
| VV |  | 0,5*(0,6+2,1*2)*1 |  | 2.4 | [12 empty] | VV | 2 | 2 | True | 0 | ROZPOCET
| VV |  | 0,5*(1,6+2,2*2)*2 |  | 6 | [12 empty] | VV | 2 | 2 | True | 0 | ROZPOCET
| VV |  | "ocelové konstrukce | [14 empty] | VV | 2 | 1 | True | 0 | ROZPOCET
| VV |  | 0,805*(1,45*4)"HEB 140 |  | 4.669 | [12 empty] | VV | 2 | 2 | True | 0 | ROZPOCET
| VV |  | 0,17*0,17*2*22*2"kotvení sloupů typ 1 |  | 2.543 | [12 empty] | VV | 2 | 2 | True | 0 | ROZPOCET
| VV |  | 0,15*0,15*2*22*2"kotvení sloupů typ 1 |  | 1.98 | [12 empty] | VV | 2 | 2 | True | 0 | ROZPOCET
| VV |  | 0,14*0,16*4*22*2"kotvení sloupů typ 1 |  | 3.942 | [12 empty] | VV | 2 | 2 | True | 0 | ROZPOCET
| VV |  | 0,16*0,275*2*22*2"kotvení sloupů typ 1 |  | 3.872 | [12 empty] | VV | 2 | 2 | True | 0 | ROZPOCET
| VV |  | 0,05*0,05*8*22*2"kotvení sloupů typ 1 |  | 0.88 | [12 empty] | VV | 2 | 2 | True | 0 | ROZPOCET
| VV |  | 0,551*7,10*10"IPE140 |  | 39.121 | [12 empty] | VV | 2 | 2 | True | 0 | ROZPOCET
| VV |  | 0,794*1,045*2"HEA140 |  | 1.659 | [12 empty] | VV | 2 | 2 | True | 0 | ROZPOCET
| VV |  | 0,794*2,295*1"HEA140 |  | 1.822 | [12 empty] | VV | 2 | 2 | True | 0 | ROZPOCET
| VV |  | 0,794*2,665*1"HEA140 |  | 2.116 | [12 empty] | VV | 2 | 2 | True | 0 | ROZPOCET
| VV |  | 0,623*1,885*10"IPE160 |  | 11.744 | [12 empty] | VV | 2 | 2 | True | 0 | ROZPOCET
| VV |  | 0,623*2,485*10"IPE160 |  | 15.482 | [12 empty] | VV | 2 | 2 | True | 0 | ROZPOCET
| VV |  | 0,623*4,985*80"IPE160 |  | 248.452 | [12 empty] | VV | 2 | 2 | True | 0 | ROZPOCET
| VV |  | 0,226*0,283*20"profil ocelový svařovaný průřez čtvercový 60x60x4mm |  | 1.279 | [12 empty] | VV | 2 | 2 | True | 0 | ROZPOCET
| VV |  | 0,226*0,735*21"profil ocelový svařovaný průřez čtvercový 60x60x4mm |  | 3.488 | [12 empty] | VV | 2 | 2 | True | 0 | ROZPOCET
| VV |  | 2*3,14*13/1000*3,969*4"tyč ocelová kruhová D 26mm |  | 1.296 | [12 empty] | VV | 2 | 2 | True | 0 | ROZPOCET
| VV |  | 2*3,14*13/1000*3,551*2"tyč ocelová kruhová D 26mm |  | 0.58 | [12 empty] | VV | 2 | 2 | True | 0 | ROZPOCET
| VV |  | 2*3,14*13/1000*6,095*8"tyč ocelová kruhová D 26mm |  | 3.981 | [12 empty] | VV | 2 | 2 | True | 0 | ROZPOCET
| VV |  | 2*3,14*13/1000*5,831*4"tyč ocelová kruhová D 26mm |  | 1.904 | [12 empty] | VV | 2 | 2 | True | 0 | ROZPOCET
| VV |  | 2*3,14*10/1000*1,065*234"tyč ocelová kruhová D 20mm |  | 15.65 | [12 empty] | VV | 2 | 2 | True | 0 | ROZPOCET
| VV |  | 1,21*6,514*6"I 360 |  | 47.292 | [12 empty] | VV | 2 | 2 | True | 0 | ROZPOCET
| VV |  | 1,21*6,764*6"I 360 |  | 49.107 | [12 empty] | VV | 2 | 2 | True | 0 | ROZPOCET
| VV |  | 1,21*7,264*8"I 360 |  | 70.316 | [12 empty] | VV | 2 | 2 | True | 0 | ROZPOCET
| VV |  | 1,21*7,764*2"I 360 |  | 18.789 | [12 empty] | VV | 2 | 2 | True | 0 | ROZPOCET
| VV |  | 0,906*7,93*2"HEA 160 |  | 14.369 | [12 empty] | VV | 2 | 2 | True | 0 | ROZPOCET
| VV |  | 0,906*8,381*1"HEA 160 |  | 7.593 | [12 empty] | VV | 2 | 2 | True | 0 | ROZPOCET
| VV |  | 2*3,14*44,5/1000*4,987*19"trubka ocelová hladká 89x4,0mm |  | 26.48 | [12 empty] | VV | 2 | 2 | True | 0 | ROZPOCET
| VV |  | 2*3,14*44,5/1000*2,487*4"trubka ocelová hladká 89x4,0mm |  | 2.78 | [12 empty] | VV | 2 | 2 | True | 0 | ROZPOCET
| VV |  | 2*3,14*44,5/1000*2,302*4"trubka ocelová hladká 89x4,0mm |  | 2.573 | [12 empty] | VV | 2 | 2 | True | 0 | ROZPOCET
| VV |  | 2*3,14*44,5/1000*2,309*2"trubka ocelová hladká 89x4,0mm |  | 1.291 | [12 empty] | VV | 2 | 2 | True | 0 | ROZPOCET
| VV |  | 2*3,14*44,5/1000*2,679*2"trubka ocelová hladká 89x4,0mm |  | 1.497 | [12 empty] | VV | 2 | 2 | True | 0 | ROZPOCET
| VV |  | 0,539*1,887*3"profil ocelový svařovaný čtvercový 140x140x6mm |  | 3.051 | [12 empty] | VV | 2 | 2 | True | 0 | ROZPOCET
| VV |  | 0,539*2,487*3"profil ocelový svařovaný čtvercový 140x140x6mm |  | 4.021 | [12 empty] | VV | 2 | 2 | True | 0 | ROZPOCET
| VV |  | 0,539*4,987"profil ocelový svařovaný čtvercový 140x140x6mm |  | 2.688 | [12 empty] | VV | 2 | 2 | True | 0 | ROZPOCET
| VV |  | 0,677*1,9*8"HEA120 |  | 10.29 | [12 empty] | VV | 2 | 2 | True | 0 | ROZPOCET
| VV |  | 0,677*1,732*16"HEA120 |  | 18.761 | [12 empty] | VV | 2 | 2 | True | 0 | ROZPOCET
| VV |  | 0,677*5*8"HEA120 |  | 27.08 | [12 empty] | VV | 2 | 2 | True | 0 | ROZPOCET
| VV |  | 0,677*4,002*4"HEA120 |  | 10.837 | [12 empty] | VV | 2 | 2 | True | 0 | ROZPOCET
| VV |  | 0,677*3,810*8"HEA120 |  | 20.635 | [12 empty] | VV | 2 | 2 | True | 0 | ROZPOCET
| VV |  | 0,677*4,403*4"HEA120 |  | 11.923 | [12 empty] | VV | 2 | 2 | True | 0 | ROZPOCET
| VV |  | 0,579*1,0*44"UPE160 |  | 25.476 | [12 empty] | VV | 2 | 2 | True | 0 | ROZPOCET
| VV |  | 0,52*0,45*88"UPE140 |  | 20.592 | [12 empty] | VV | 2 | 2 | True | 0 | ROZPOCET
| VV |  | 1,35*4,971*22"IPE360 |  | 147.639 | [12 empty] | VV | 2 | 2 | True | 0 | ROZPOCET
| VV |  | 0,768*2,57*8"IPE200 |  | 15.79 | [12 empty] | VV | 2 | 2 | True | 0 | ROZPOCET
| VV |  | 0,768*4,98*56"IPE200 |  | 214.18 | [12 empty] | VV | 2 | 2 | True | 0 | ROZPOCET
| VV |  | 0,768*2,48*8"IPE200 |  | 15.237 | [12 empty] | VV | 2 | 2 | True | 0 | ROZPOCET
| VV |  | 0,768*5,07*8"IPE200 |  | 31.15 | [12 empty] | VV | 2 | 2 | True | 0 | ROZPOCET
| VV |  | 2*3,14*44,5/1000*1,892*2"trubka ocelová hladká 89x4,0mm |  | 1.057 | [12 empty] | VV | 2 | 2 | True | 0 | ROZPOCET
| VV |  | 2*3,14*44,5/1000*2,492*2"trubka ocelová hladká 89x4,0mm |  | 1.393 | [12 empty] | VV | 2 | 2 | True | 0 | ROZPOCET
| VV |  | 2*3,14*44,5/1000*4,992*16"trubka ocelová hladká 89x4,0mm |  | 22.321 | [12 empty] | VV | 2 | 2 | True | 0 | ROZPOCET
| VV |  | 0,539*0,365*35"profil ocelový svařovaný čtvercový 140x140x6mm |  | 6.886 | [12 empty] | VV | 2 | 2 | True | 0 | ROZPOCET
| VV |  | 2*3,14*13/1000*3,128*8"tyč ocelová kruhová D 26mm |  | 2.043 | [12 empty] | VV | 2 | 2 | True | 0 | ROZPOCET
| VV |  | 2*3,14*13/1000*5,583*16"tyč ocelová kruhová D 26mm |  | 7.293 | [12 empty] | VV | 2 | 2 | True | 0 | ROZPOCET
| VV |  | 2*3,14*10/1000*1,705*156"tyč ocelová kruhová D 20mm |  | 16.704 | [12 empty] | VV | 2 | 2 | True | 0 | ROZPOCET
| VV |  | Součet |  | 1318.744 | [12 empty] | VV | 2 | 4 | True | 1 | ROZPOCET
507 | K | 783823131 | Penetrační nátěr omítek hladkých omítek hladkých, zrnitých tenkovrstvých nebo štukových stupně členitosti 1 a 2 akrylátový | m2 | 556.282 |  | 0 | CS ÚRS 2023 01 |  | základní |  | 0 | 0.0001 | 0.055628 | 0 | 0 | 16 | K | 2 |  |  |  | ROZPOCET | 0 | 0 | 0 | 0 | 0 | 1 | 0 | 16 | -1991069559
| Online PSC |  | https://podminky.urs.cz/item/CS_URS_2023_01/783823131 | [14 empty] | Online PSC | 2
| VV |  | "102 přednášková učebna | [14 empty] | VV | 2 | 1 | True | 0 | ROZPOCET
| VV |  | 1,5*(10*2+14,30*2)-(7,5*1,0*2+1,7*1,5)+0,3*(7,5*1,0*2)+0,2*(1,5*2) |  | 60.45 | [12 empty] | VV | 2 | 2 | True | 0 | ROZPOCET
| VV |  | -1,05*1,5"obklad |  | -1.575 | [12 empty] | VV | 2 | 2 | True | 0 | ROZPOCET
| VV |  | "101 chodba | [14 empty] | VV | 2 | 1 | True | 0 | ROZPOCET
| VV |  | 1,5*(12,475+5,390+7,7+5,390+12,475+0,5+0,5+1,8+5,3+6,105+2,085+2,1+0,97+0,14+4,250+2,385) |  | 104.348 | [12 empty] | VV | 2 | 2 | True | 0 | ROZPOCET
| VV |  | -(1,7*1,5*2+0,9*1,5*3+1,0*1,5*1+0,9*1,5+0,7*1,5+0,9*1,5*3-1,8*1,0)+0,2*(1,5*2+1,5*2+1,5*2+1,5*2*3) |  | -11.7 | [12 empty] | VV | 2 | 2 | True | 0 | ROZPOCET
| VV |  | +0,3*(1,5*2+1,0*2) |  | 1.5 | [12 empty] | VV | 2 | 2 | True | 0 | ROZPOCET
| VV |  | "100 předsíň | [14 empty] | VV | 2 | 1 | True | 0 | ROZPOCET
| VV |  | 1,5*(2,0*2) |  | 6 | [12 empty] | VV | 2 | 2 | True | 0 | ROZPOCET
| VV |  | "104 předsíň | [14 empty] | VV | 2 | 1 | True | 0 | ROZPOCET
| VV |  | 1,5*(2,0*2) |  | 6 | [12 empty] | VV | 2 | 2 | True | 0 | ROZPOCET
| VV |  | "103 odborná učebna | [14 empty] | VV | 2 | 1 | True | 0 | ROZPOCET
| VV |  | 1,5*(7,1*2+6,9*2)-(1,7*1,5+6*0,6)+0,3*(0,6*2)+0,1*(1,5*2) |  | 36.51 | [12 empty] | VV | 2 | 2 | True | 0 | ROZPOCET
| VV |  | "114 sklad | [14 empty] | VV | 2 | 1 | True | 0 | ROZPOCET
| VV |  | 1,5*(1,0*4)-0,9*1,5 |  | 4.65 | [12 empty] | VV | 2 | 2 | True | 0 | ROZPOCET
| VV |  | "110 šatna uklízeček | [14 empty] | VV | 2 | 1 | True | 0 | ROZPOCET
| VV |  | 1,5*(2,295*2+3,185*2)-(0,9*1,5)+0,2*(1,5*2) |  | 15.69 | [12 empty] | VV | 2 | 2 | True | 0 | ROZPOCET
| VV |  | -1,5*(0,38*2+0,915)"obklad |  | -2.513 | [12 empty] | VV | 2 | 2 | True | 0 | ROZPOCET
| VV |  | "106 šatna mistři | [14 empty] | VV | 2 | 1 | True | 0 | ROZPOCET
| VV |  | 1,5*(5,4*2+2,790*2)-0,9*1,5-0,9*1,5+0,2*(1,5*2) |  | 22.47 | [12 empty] | VV | 2 | 2 | True | 0 | ROZPOCET
| VV |  | "105 kancelář mistrů | [14 empty] | VV | 2 | 1 | True | 0 | ROZPOCET
| VV |  | 1,5*(5,4*2+6,9*2)-(0,9*1,5+4,0*0,6)+0,3*(0,6*2)+0,2*(1,5*2) |  | 34.11 | [12 empty] | VV | 2 | 2 | True | 0 | ROZPOCET
| VV |  | "117 místnost pro kompresor | [14 empty] | VV | 2 | 1 | True | 0 | ROZPOCET
| VV |  | 4,03*(2,3*2+4,0*2)-1,65*2,25+0,3*(1,65+2,25*2) |  | 48.911 | [12 empty] | VV | 2 | 2 | True | 0 | ROZPOCET
| VV |  | "122 denní místnost | [14 empty] | VV | 2 | 1 | True | 0 | ROZPOCET
| VV |  | 1,5*(5,5*2+4,0*2)-(2,0*0,5*2-1,0*1,5)+0,3*(0,5*4)+0,2*(1,0+1,5*2) |  | 29.4 | [12 empty] | VV | 2 | 2 | True | 0 | ROZPOCET
| VV |  | "125 denní místnost | [14 empty] | VV | 2 | 1 | True | 0 | ROZPOCET
| VV |  | 1,5*(5,6*2+4,0*2)-(2,0*0,5*2+1,0*1,5)+0,3*(0,5*4)+0,2*(1,5*2) |  | 26.5 | [12 empty] | VV | 2 | 2 | True | 0 | ROZPOCET
| VV |  | "119 dílna 3 | [14 empty] | VV | 2 | 1 | True | 0 | ROZPOCET
| VV |  | 1,07*(10,005-4,0)+0,2*0,57*2 |  | 6.653 | [12 empty] | VV | 2 | 2 | True | 0 | ROZPOCET
| VV |  | 1,5*(10,005) |  | 15.008 | [12 empty] | VV | 2 | 2 | True | 0 | ROZPOCET
| VV |  | 1,5*(10,160)*2-(1,0*1,5)+0,2*(1,5*2) |  | 29.58 | [12 empty] | VV | 2 | 2 | True | 0 | ROZPOCET
| VV |  | "120 dílna 2 | [14 empty] | VV | 2 | 1 | True | 0 | ROZPOCET
| VV |  | 1,07*(14,750-3,5*2)+0,2*0,82*4 |  | 8.949 | [12 empty] | VV | 2 | 2 | True | 0 | ROZPOCET
| VV |  | 1,5*(10,160)*2-(1,0*1,5)+0,2*(1,5*2) |  | 29.58 | [12 empty] | VV | 2 | 2 | True | 0 | ROZPOCET
| VV |  | 1,5*(14,750)-0,9*1,5+0,2*(1,5*2) |  | 21.375 | [12 empty] | VV | 2 | 2 | True | 0 | ROZPOCET
| VV |  | "124 dílna 1 | [14 empty] | VV | 2 | 1 | True | 0 | ROZPOCET
| VV |  | 1,07*(19,955-4,6) |  | 16.43 | [12 empty] | VV | 2 | 2 | True | 0 | ROZPOCET
| VV |  | 1,5*(10,160)*2 |  | 30.48 | [12 empty] | VV | 2 | 2 | True | 0 | ROZPOCET
| VV |  | 1,5*(5,995)-(0,9*1,5*2)+0,2*(1,5*4) |  | 7.493 | [12 empty] | VV | 2 | 2 | True | 0 | ROZPOCET
| VV |  | 1,07*(13,810-4,6)+0,2*0,32*2 |  | 9.983 | [12 empty] | VV | 2 | 2 | True | 0 | ROZPOCET
| VV |  | Součet |  | 556.282 | [12 empty] | VV | 2 | 4 | True | 1 | ROZPOCET
508 | K | 783827421 | Krycí (ochranný ) nátěr omítek dvojnásobný hladkých omítek hladkých pigmenty oraganické a anorganické, pojivová složka styren-akrylová disperze, rozpouštědlo voda | m2 | 556.282 |  | 0 | CS ÚRS 2023 01 |  | základní |  | 0 | 0.00072 | 0.40052 | 0 | 0 | 16 | K | 2 |  |  |  | ROZPOCET | 0 | 0 | 0 | 0 | 0 | 1 | 0 | 16 | -1068429640
| Online PSC |  | https://podminky.urs.cz/item/CS_URS_2023_01/783827421 | [14 empty] | Online PSC | 2
| VV |  | "102 přednášková učebna | [14 empty] | VV | 2 | 1 | True | 0 | ROZPOCET
| VV |  | 1,5*(10*2+14,30*2)-(7,5*1,0*2+1,7*1,5)+0,3*(7,5*1,0*2)+0,2*(1,5*2) |  | 60.45 | [12 empty] | VV | 2 | 2 | True | 0 | ROZPOCET
| VV |  | -1,05*1,5"obklad |  | -1.575 | [12 empty] | VV | 2 | 2 | True | 0 | ROZPOCET
| VV |  | "101 chodba | [14 empty] | VV | 2 | 1 | True | 0 | ROZPOCET
| VV |  | 1,5*(12,475+5,390+7,7+5,390+12,475+0,5+0,5+1,8+5,3+6,105+2,085+2,1+0,97+0,14+4,250+2,385) |  | 104.348 | [12 empty] | VV | 2 | 2 | True | 0 | ROZPOCET
| VV |  | -(1,7*1,5*2+0,9*1,5*3+1,0*1,5*1+0,9*1,5+0,7*1,5+0,9*1,5*3-1,8*1,0)+0,2*(1,5*2+1,5*2+1,5*2+1,5*2*3) |  | -11.7 | [12 empty] | VV | 2 | 2 | True | 0 | ROZPOCET
| VV |  | +0,3*(1,5*2+1,0*2) |  | 1.5 | [12 empty] | VV | 2 | 2 | True | 0 | ROZPOCET
| VV |  | "100 předsíň | [14 empty] | VV | 2 | 1 | True | 0 | ROZPOCET
| VV |  | 1,5*(2,0*2) |  | 6 | [12 empty] | VV | 2 | 2 | True | 0 | ROZPOCET
| VV |  | "104 předsíň | [14 empty] | VV | 2 | 1 | True | 0 | ROZPOCET
| VV |  | 1,5*(2,0*2) |  | 6 | [12 empty] | VV | 2 | 2 | True | 0 | ROZPOCET
| VV |  | "103 odborná učebna | [14 empty] | VV | 2 | 1 | True | 0 | ROZPOCET
| VV |  | 1,5*(7,1*2+6,9*2)-(1,7*1,5+6*0,6)+0,3*(0,6*2)+0,1*(1,5*2) |  | 36.51 | [12 empty] | VV | 2 | 2 | True | 0 | ROZPOCET
| VV |  | "114 sklad | [14 empty] | VV | 2 | 1 | True | 0 | ROZPOCET
| VV |  | 1,5*(1,0*4)-0,9*1,5 |  | 4.65 | [12 empty] | VV | 2 | 2 | True | 0 | ROZPOCET
| VV |  | "110 šatna uklízeček | [14 empty] | VV | 2 | 1 | True | 0 | ROZPOCET
| VV |  | 1,5*(2,295*2+3,185*2)-(0,9*1,5)+0,2*(1,5*2) |  | 15.69 | [12 empty] | VV | 2 | 2 | True | 0 | ROZPOCET
| VV |  | -1,5*(0,38*2+0,915)"obklad |  | -2.513 | [12 empty] | VV | 2 | 2 | True | 0 | ROZPOCET
| VV |  | "106 šatna mistři | [14 empty] | VV | 2 | 1 | True | 0 | ROZPOCET
| VV |  | 1,5*(5,4*2+2,790*2)-0,9*1,5-0,9*1,5+0,2*(1,5*2) |  | 22.47 | [12 empty] | VV | 2 | 2 | True | 0 | ROZPOCET
| VV |  | "105 kancelář mistrů | [14 empty] | VV | 2 | 1 | True | 0 | ROZPOCET
| VV |  | 1,5*(5,4*2+6,9*2)-(0,9*1,5+4,0*0,6)+0,3*(0,6*2)+0,2*(1,5*2) |  | 34.11 | [12 empty] | VV | 2 | 2 | True | 0 | ROZPOCET
| VV |  | "117 místnost pro kompresor | [14 empty] | VV | 2 | 1 | True | 0 | ROZPOCET
| VV |  | 4,03*(2,3*2+4,0*2)-1,65*2,25+0,3*(1,65+2,25*2) |  | 48.911 | [12 empty] | VV | 2 | 2 | True | 0 | ROZPOCET
| VV |  | "122 denní místnost | [14 empty] | VV | 2 | 1 | True | 0 | ROZPOCET
| VV |  | 1,5*(5,5*2+4,0*2)-(2,0*0,5*2-1,0*1,5)+0,3*(0,5*4)+0,2*(1,0+1,5*2) |  | 29.4 | [12 empty] | VV | 2 | 2 | True | 0 | ROZPOCET
| VV |  | "125 denní místnost | [14 empty] | VV | 2 | 1 | True | 0 | ROZPOCET
| VV |  | 1,5*(5,6*2+4,0*2)-(2,0*0,5*2+1,0*1,5)+0,3*(0,5*4)+0,2*(1,5*2) |  | 26.5 | [12 empty] | VV | 2 | 2 | True | 0 | ROZPOCET
| VV |  | "119 dílna 3 | [14 empty] | VV | 2 | 1 | True | 0 | ROZPOCET
| VV |  | 1,07*(10,005-4,0)+0,2*0,57*2 |  | 6.653 | [12 empty] | VV | 2 | 2 | True | 0 | ROZPOCET
| VV |  | 1,5*(10,005) |  | 15.008 | [12 empty] | VV | 2 | 2 | True | 0 | ROZPOCET
| VV |  | 1,5*(10,160)*2-(1,0*1,5)+0,2*(1,5*2) |  | 29.58 | [12 empty] | VV | 2 | 2 | True | 0 | ROZPOCET
| VV |  | "120 dílna 2 | [14 empty] | VV | 2 | 1 | True | 0 | ROZPOCET
| VV |  | 1,07*(14,750-3,5*2)+0,2*0,82*4 |  | 8.949 | [12 empty] | VV | 2 | 2 | True | 0 | ROZPOCET
| VV |  | 1,5*(10,160)*2-(1,0*1,5)+0,2*(1,5*2) |  | 29.58 | [12 empty] | VV | 2 | 2 | True | 0 | ROZPOCET
| VV |  | 1,5*(14,750)-0,9*1,5+0,2*(1,5*2) |  | 21.375 | [12 empty] | VV | 2 | 2 | True | 0 | ROZPOCET
| VV |  | "124 dílna 1 | [14 empty] | VV | 2 | 1 | True | 0 | ROZPOCET
| VV |  | 1,07*(19,955-4,6) |  | 16.43 | [12 empty] | VV | 2 | 2 | True | 0 | ROZPOCET
| VV |  | 1,5*(10,160)*2 |  | 30.48 | [12 empty] | VV | 2 | 2 | True | 0 | ROZPOCET
| VV |  | 1,5*(5,995)-(0,9*1,5*2)+0,2*(1,5*4) |  | 7.493 | [12 empty] | VV | 2 | 2 | True | 0 | ROZPOCET
| VV |  | 1,07*(13,810-4,6)+0,2*0,32*2 |  | 9.983 | [12 empty] | VV | 2 | 2 | True | 0 | ROZPOCET
| VV |  | Součet |  | 556.282 | [12 empty] | VV | 2 | 4 | True | 1 | ROZPOCET
| D | 784 | Dokončovací práce - malby a tapety |  |  |  | 0 |  |  |  |  | 0 |  | 1.1149 |  | 0 | 2 | D | 1 |  |  |  | ROZPOCET | [6 empty] | 0
509 | K | 784181103 | Penetrace podkladu jednonásobná základní akrylátová bezbarvá v místnostech výšky přes 3,80 do 5,00 m | m2 | 2423.768 |  | 0 | CS ÚRS 2023 01 |  | základní |  | 0 | 0.0002 | 0.48475 | 0 | 0 | 16 | K | 2 |  |  |  | ROZPOCET | 0 | 0 | 0 | 0 | 0 | 1 | 0 | 16 | 729181026
| Online PSC |  | https://podminky.urs.cz/item/CS_URS_2023_01/784181103 | [14 empty] | Online PSC | 2
| VV |  | "F08 | [14 empty] | VV | 2 | 1 | True | 0 | ROZPOCET
| VV |  | (29,550)*(15,3) |  | 452.115 | [12 empty] | VV | 2 | 2 | True | 0 | ROZPOCET
| VV |  | 31,285*4,79 |  | 149.855 | [12 empty] | VV | 2 | 2 | True | 0 | ROZPOCET
| VV |  | "H03 | [14 empty] | VV | 2 | 1 | True | 0 | ROZPOCET
| VV |  | 9,975*10,360-4,8*1,416 |  | 96.544 | [12 empty] | VV | 2 | 2 | True | 0 | ROZPOCET
| VV |  | 14,720*10,36-2,4*1,416*2 |  | 145.702 | [12 empty] | VV | 2 | 2 | True | 0 | ROZPOCET
| VV |  | 19,940*10,36 |  | 206.578 | [12 empty] | VV | 2 | 2 | True | 0 | ROZPOCET
| VV |  | "W14 | [14 empty] | VV | 2 | 1 | True | 0 | ROZPOCET
| VV |  | 1,5*(1,616*2+5,0*2+2,6*2+1,616*2+2,6*2+1,616*2) |  | 45.144 | [12 empty] | VV | 2 | 2 | True | 0 | ROZPOCET
| VV |  | "102 přednášková učebna | [14 empty] | VV | 2 | 1 | True | 0 | ROZPOCET
| VV |  | 2,25*(10*2+14,30*2)-(7,5*1,75*2+3,0*1,0*2+5,0*1,0+1,7*0,65)+0,3*(7,5+1,750*2+3,0*2+1,0*4+5,0+1,0*2+7,5*1,75*2)+0,2*(1,7+0,650*2) |  | 87.87 | [12 empty] | VV | 2 | 2 | True | 0 | ROZPOCET
| VV |  | "101 chodba | [14 empty] | VV | 2 | 1 | True | 0 | ROZPOCET
| VV |  | 2,25*(12,475+5,390+7,7+5,390+12,475+0,5+0,5+1,8+5,3+6,105+2,085+2,1+0,97+0,14+4,250+2,385) |  | 156.521 | [12 empty] | VV | 2 | 2 | True | 0 | ROZPOCET
| VV |  | -(1,7*0,65*2+0,9*0,52*3+1,0*0,52*1+0,9*0,52+0,7*0,52+0,9*0,52*3-1,8*1,25-1,5*1,25)+0,2*(1,7+0,65*2+0,9+0,52*2+0,7+0,52*2+0,9+0,52*2*3) |  | -0.105 | [12 empty] | VV | 2 | 2 | True | 0 | ROZPOCET
| VV |  | +0,3*(1,8+1,25*2+1,5+1,25*2) |  | 2.49 | [12 empty] | VV | 2 | 2 | True | 0 | ROZPOCET
| VV |  | "100 předsíň | [14 empty] | VV | 2 | 1 | True | 0 | ROZPOCET
| VV |  | 2,25*(2,0*2) |  | 9 | [12 empty] | VV | 2 | 2 | True | 0 | ROZPOCET
| VV |  | "104 předsíň | [14 empty] | VV | 2 | 1 | True | 0 | ROZPOCET
| VV |  | 2,25*(2,0*2) |  | 9 | [12 empty] | VV | 2 | 2 | True | 0 | ROZPOCET
| VV |  | "103 odborná učebna | [14 empty] | VV | 2 | 1 | True | 0 | ROZPOCET
| VV |  | 2,25*(7,1*2+6,9*2)-(1,7*0,65+6*1,75)+0,3*(6,0+1,75*2)+0,1*(1,7+0,65*2) |  | 54.545 | [12 empty] | VV | 2 | 2 | True | 0 | ROZPOCET
| VV |  | "115 WC chlapci | [14 empty] | VV | 2 | 1 | True | 0 | ROZPOCET
| VV |  | 1,65*(2,0*2+3,1*2)-(0,35*1,8)+0,3*(1,0*2+1,8) |  | 17.34 | [12 empty] | VV | 2 | 2 | True | 0 | ROZPOCET
| VV |  | 1,65*(3,14*2+2,55*2)-(0,35*1,8)+0,3*(1,0*2+1,8) |  | 19.287 | [12 empty] | VV | 2 | 2 | True | 0 | ROZPOCET
| VV |  | 1,65*(1,145*4+0,96*4) |  | 13.893 | [12 empty] | VV | 2 | 2 | True | 0 | ROZPOCET
| VV |  | "114 sklad | [14 empty] | VV | 2 | 1 | True | 0 | ROZPOCET
| VV |  | 2,25*(1,0*4)-0,9*0,52 |  | 8.532 | [12 empty] | VV | 2 | 2 | True | 0 | ROZPOCET
| VV |  | "113 WC dívky | [14 empty] | VV | 2 | 1 | True | 0 | ROZPOCET
| VV |  | 1,65*(1,96*2+1,0*2+1,415*2+1,0*2) |  | 17.738 | [12 empty] | VV | 2 | 2 | True | 0 | ROZPOCET
| VV |  | "112 WC OTP | [14 empty] | VV | 2 | 1 | True | 0 | ROZPOCET
| VV |  | 1,65*(2,295*2+1,86*2) |  | 13.712 | [12 empty] | VV | 2 | 2 | True | 0 | ROZPOCET
| VV |  | "111 úklid | [14 empty] | VV | 2 | 1 | True | 0 | ROZPOCET
| VV |  | 1,65*(1,3*2+0,95*2) |  | 7.425 | [12 empty] | VV | 2 | 2 | True | 0 | ROZPOCET
| VV |  | "110 šatna uklízeček | [14 empty] | VV | 2 | 1 | True | 0 | ROZPOCET
| VV |  | 2,25*(2,295*2+3,185*2)-(1,8*1,0+0,9*0,52)+0,3*(1,8+1,0*2)+0,2*(0,9+0,52*2) |  | 23.92 | [12 empty] | VV | 2 | 2 | True | 0 | ROZPOCET
| VV |  | "109 WC | [14 empty] | VV | 2 | 1 | True | 0 | ROZPOCET
| VV |  | 1,65*(3,320*2+1,002*2+1,003*2+1,185*2+1,5*4)-(0,35*1,8)+0,3*(2,0+1,0*2) |  | 31.953 | [12 empty] | VV | 2 | 2 | True | 0 | ROZPOCET
| VV |  | "107 umývárna | [14 empty] | VV | 2 | 1 | True | 0 | ROZPOCET
| VV |  | 1,65*(4,035*2+1,97*2+0,5*2) |  | 21.467 | [12 empty] | VV | 2 | 2 | True | 0 | ROZPOCET
| VV |  | "108 sprcha | [14 empty] | VV | 2 | 1 | True | 0 | ROZPOCET
| VV |  | 1,65*(2,470*2+1,250*2) |  | 12.276 | [12 empty] | VV | 2 | 2 | True | 0 | ROZPOCET
| VV |  | "106 šatna mistři | [14 empty] | VV | 2 | 1 | True | 0 | ROZPOCET
| VV |  | 2,25*(5,4*2+2,790*2)-0,9*0,52-0,9*0,52+0,2*(0,9+0,52*2) |  | 36.307 | [12 empty] | VV | 2 | 2 | True | 0 | ROZPOCET
| VV |  | "105 kancelář mistrů | [14 empty] | VV | 2 | 1 | True | 0 | ROZPOCET
| VV |  | 2,25*(5,4*2+6,9*2)-(0,9*0,52+4,0*1,75)+0,3*(4,0+1,75*2)+0,2*(0,9+0,52*2) |  | 50.52 | [12 empty] | VV | 2 | 2 | True | 0 | ROZPOCET
| VV |  | "116 technická místnost | [14 empty] | VV | 2 | 1 | True | 0 | ROZPOCET
| VV |  | 4,03*(2,25*2+4,0*2)-1,15*2,25+0,3*(1,15+2,25*2) |  | 49.483 | [12 empty] | VV | 2 | 2 | True | 0 | ROZPOCET
| VV |  | "118 sklad olejů | [14 empty] | VV | 2 | 1 | True | 0 | ROZPOCET
| VV |  | 1,65*(4,0*2+2,485*2)+0,3*1,65 |  | 21.896 | [12 empty] | VV | 2 | 2 | True | 0 | ROZPOCET
| VV |  | "121 příruční sklad | [14 empty] | VV | 2 | 1 | True | 0 | ROZPOCET
| VV |  | 4,28*(3,515*2+4,0*2)-(1,0*2,02+2,3*2,25)+0,3*(2,3+2,25*2)+0,2*(1,0+2,02*2) |  | 60.181 | [12 empty] | VV | 2 | 2 | True | 0 | ROZPOCET
| VV |  | "122 denní místnost | [14 empty] | VV | 2 | 1 | True | 0 | ROZPOCET
| VV |  | 2,03*(5,5*2+4,0*2)-(2,0*0,75*2-1,0*0,52)+0,3*(2,0*2+0,75*4)+0,2*(1,0+0,52*2) |  | 38.598 | [12 empty] | VV | 2 | 2 | True | 0 | ROZPOCET
| VV |  | "123 hyg zázemí | [14 empty] | VV | 2 | 1 | True | 0 | ROZPOCET
| VV |  | 1,4*(3,435*2+4,0*2+0,95*4+1,435*4) |  | 34.174 | [12 empty] | VV | 2 | 2 | True | 0 | ROZPOCET
| VV |  | "125 denní místnost | [14 empty] | VV | 2 | 1 | True | 0 | ROZPOCET
| VV |  | 2,5*(5,6*2+4,0*2)-(2,0*0,75*2+1,0*0,52)+0,3*(2,0*2+0,75*4)+0,2*(1,0+0,52*2) |  | 46.988 | [12 empty] | VV | 2 | 2 | True | 0 | ROZPOCET
| VV |  | "126 hyg. zázemí | [14 empty] | VV | 2 | 1 | True | 0 | ROZPOCET
| VV |  | 1,9*(3,25*2+4,0*2+1,45*4+0,95*4) |  | 45.79 | [12 empty] | VV | 2 | 2 | True | 0 | ROZPOCET
| VV |  | "119 dílna 3 | [14 empty] | VV | 2 | 1 | True | 0 | ROZPOCET
| VV |  | 2,25*(10,005) |  | 22.511 | [12 empty] | VV | 2 | 2 | True | 0 | ROZPOCET
| VV |  | (5,78+4,55)/2*(10,160)*2-(1,0*0,52)+0,2*(1,0+0,52*2) |  | 104.841 | [12 empty] | VV | 2 | 2 | True | 0 | ROZPOCET
| VV |  | "120 dílna 2 | [14 empty] | VV | 2 | 1 | True | 0 | ROZPOCET
| VV |  | (6,03+4,83)/2*(10,160)*2-(1,0*0,52)+0,2*(1,0+0,52*2) |  | 110.226 | [12 empty] | VV | 2 | 2 | True | 0 | ROZPOCET
| VV |  | 2,25*(14,750)-0,9*0,52+0,2*(0,9+0,52*2) |  | 33.108 | [12 empty] | VV | 2 | 2 | True | 0 | ROZPOCET
| VV |  | "124 dílna 1 | [14 empty] | VV | 2 | 1 | True | 0 | ROZPOCET
| VV |  | (6,5+5,3)/2*(10,160)*2 |  | 119.888 | [12 empty] | VV | 2 | 2 | True | 0 | ROZPOCET
| VV |  | 4,5*(5,995)-(0,9*0,52*2)+0,2*(0,9*2+0,52*4) |  | 26.818 | [12 empty] | VV | 2 | 2 | True | 0 | ROZPOCET
| VV |  | "O06 štítové zdivo | [14 empty] | VV | 2 | 1 | True | 0 | ROZPOCET
| VV |  | 15,75 |  | 15.75 | [12 empty] | VV | 2 | 2 | True | 0 | ROZPOCET
| VV |  | "O07 | [14 empty] | VV | 2 | 1 | True | 0 | ROZPOCET
| VV |  | 3,887 |  | 3.887 | [12 empty] | VV | 2 | 2 | True | 0 | ROZPOCET
| VV |  | Součet |  | 2423.768 | [12 empty] | VV | 2 | 4 | True | 1 | ROZPOCET
510 | K | 784211103 | Malby z malířských směsí oděruvzdorných za mokra dvojnásobné, bílé za mokra oděruvzdorné výborně v místnostech výšky přes 3,80 do 5,00 m | m2 | 2423.768 |  | 0 | CS ÚRS 2023 01 |  | základní |  | 0 | 0.00026 | 0.63018 | 0 | 0 | 16 | K | 2 |  |  |  | ROZPOCET | 0 | 0 | 0 | 0 | 0 | 1 | 0 | 16 | 45376073
| Online PSC |  | https://podminky.urs.cz/item/CS_URS_2023_01/784211103 | [14 empty] | Online PSC | 2
| VV |  | "F08 | [14 empty] | VV | 2 | 1 | True | 0 | ROZPOCET
| VV |  | (29,550)*(15,3) |  | 452.115 | [12 empty] | VV | 2 | 2 | True | 0 | ROZPOCET
| VV |  | 31,285*4,79 |  | 149.855 | [12 empty] | VV | 2 | 2 | True | 0 | ROZPOCET
| VV |  | "H03 | [14 empty] | VV | 2 | 1 | True | 0 | ROZPOCET
| VV |  | 9,975*10,360-4,8*1,416 |  | 96.544 | [12 empty] | VV | 2 | 2 | True | 0 | ROZPOCET
| VV |  | 14,720*10,36-2,4*1,416*2 |  | 145.702 | [12 empty] | VV | 2 | 2 | True | 0 | ROZPOCET
| VV |  | 19,940*10,36 |  | 206.578 | [12 empty] | VV | 2 | 2 | True | 0 | ROZPOCET
| VV |  | "W14 | [14 empty] | VV | 2 | 1 | True | 0 | ROZPOCET
| VV |  | 1,5*(1,616*2+5,0*2+2,6*2+1,616*2+2,6*2+1,616*2) |  | 45.144 | [12 empty] | VV | 2 | 2 | True | 0 | ROZPOCET
| VV |  | "102 přednášková učebna | [14 empty] | VV | 2 | 1 | True | 0 | ROZPOCET
| VV |  | 2,25*(10*2+14,30*2)-(7,5*1,75*2+3,0*1,0*2+5,0*1,0+1,7*0,65)+0,3*(7,5+1,750*2+3,0*2+1,0*4+5,0+1,0*2+7,5*1,75*2)+0,2*(1,7+0,650*2) |  | 87.87 | [12 empty] | VV | 2 | 2 | True | 0 | ROZPOCET
| VV |  | "101 chodba | [14 empty] | VV | 2 | 1 | True | 0 | ROZPOCET
| VV |  | 2,25*(12,475+5,390+7,7+5,390+12,475+0,5+0,5+1,8+5,3+6,105+2,085+2,1+0,97+0,14+4,250+2,385) |  | 156.521 | [12 empty] | VV | 2 | 2 | True | 0 | ROZPOCET
| VV |  | -(1,7*0,65*2+0,9*0,52*3+1,0*0,52*1+0,9*0,52+0,7*0,52+0,9*0,52*3-1,8*1,25-1,5*1,25)+0,2*(1,7+0,65*2+0,9+0,52*2+0,7+0,52*2+0,9+0,52*2*3) |  | -0.105 | [12 empty] | VV | 2 | 2 | True | 0 | ROZPOCET
| VV |  | +0,3*(1,8+1,25*2+1,5+1,25*2) |  | 2.49 | [12 empty] | VV | 2 | 2 | True | 0 | ROZPOCET
| VV |  | "100 předsíň | [14 empty] | VV | 2 | 1 | True | 0 | ROZPOCET
| VV |  | 2,25*(2,0*2) |  | 9 | [12 empty] | VV | 2 | 2 | True | 0 | ROZPOCET
| VV |  | "104 předsíň | [14 empty] | VV | 2 | 1 | True | 0 | ROZPOCET
| VV |  | 2,25*(2,0*2) |  | 9 | [12 empty] | VV | 2 | 2 | True | 0 | ROZPOCET
| VV |  | "103 odborná učebna | [14 empty] | VV | 2 | 1 | True | 0 | ROZPOCET
| VV |  | 2,25*(7,1*2+6,9*2)-(1,7*0,65+6*1,75)+0,3*(6,0+1,75*2)+0,1*(1,7+0,65*2) |  | 54.545 | [12 empty] | VV | 2 | 2 | True | 0 | ROZPOCET
| VV |  | "115 WC chlapci | [14 empty] | VV | 2 | 1 | True | 0 | ROZPOCET
| VV |  | 1,65*(2,0*2+3,1*2)-(0,35*1,8)+0,3*(1,0*2+1,8) |  | 17.34 | [12 empty] | VV | 2 | 2 | True | 0 | ROZPOCET
| VV |  | 1,65*(3,14*2+2,55*2)-(0,35*1,8)+0,3*(1,0*2+1,8) |  | 19.287 | [12 empty] | VV | 2 | 2 | True | 0 | ROZPOCET
| VV |  | 1,65*(1,145*4+0,96*4) |  | 13.893 | [12 empty] | VV | 2 | 2 | True | 0 | ROZPOCET
| VV |  | "114 sklad | [14 empty] | VV | 2 | 1 | True | 0 | ROZPOCET
| VV |  | 2,25*(1,0*4)-0,9*0,52 |  | 8.532 | [12 empty] | VV | 2 | 2 | True | 0 | ROZPOCET
| VV |  | "113 WC dívky | [14 empty] | VV | 2 | 1 | True | 0 | ROZPOCET
| VV |  | 1,65*(1,96*2+1,0*2+1,415*2+1,0*2) |  | 17.738 | [12 empty] | VV | 2 | 2 | True | 0 | ROZPOCET
| VV |  | "112 WC OTP | [14 empty] | VV | 2 | 1 | True | 0 | ROZPOCET
| VV |  | 1,65*(2,295*2+1,86*2) |  | 13.712 | [12 empty] | VV | 2 | 2 | True | 0 | ROZPOCET
| VV |  | "111 úklid | [14 empty] | VV | 2 | 1 | True | 0 | ROZPOCET
| VV |  | 1,65*(1,3*2+0,95*2) |  | 7.425 | [12 empty] | VV | 2 | 2 | True | 0 | ROZPOCET
| VV |  | "110 šatna uklízeček | [14 empty] | VV | 2 | 1 | True | 0 | ROZPOCET
| VV |  | 2,25*(2,295*2+3,185*2)-(1,8*1,0+0,9*0,52)+0,3*(1,8+1,0*2)+0,2*(0,9+0,52*2) |  | 23.92 | [12 empty] | VV | 2 | 2 | True | 0 | ROZPOCET
| VV |  | "109 WC | [14 empty] | VV | 2 | 1 | True | 0 | ROZPOCET
| VV |  | 1,65*(3,320*2+1,002*2+1,003*2+1,185*2+1,5*4)-(0,35*1,8)+0,3*(2,0+1,0*2) |  | 31.953 | [12 empty] | VV | 2 | 2 | True | 0 | ROZPOCET
| VV |  | "107 umývárna | [14 empty] | VV | 2 | 1 | True | 0 | ROZPOCET
| VV |  | 1,65*(4,035*2+1,97*2+0,5*2) |  | 21.467 | [12 empty] | VV | 2 | 2 | True | 0 | ROZPOCET
| VV |  | "108 sprcha | [14 empty] | VV | 2 | 1 | True | 0 | ROZPOCET
| VV |  | 1,65*(2,470*2+1,250*2) |  | 12.276 | [12 empty] | VV | 2 | 2 | True | 0 | ROZPOCET
| VV |  | "106 šatna mistři | [14 empty] | VV | 2 | 1 | True | 0 | ROZPOCET
| VV |  | 2,25*(5,4*2+2,790*2)-0,9*0,52-0,9*0,52+0,2*(0,9+0,52*2) |  | 36.307 | [12 empty] | VV | 2 | 2 | True | 0 | ROZPOCET
| VV |  | "105 kancelář mistrů | [14 empty] | VV | 2 | 1 | True | 0 | ROZPOCET
| VV |  | 2,25*(5,4*2+6,9*2)-(0,9*0,52+4,0*1,75)+0,3*(4,0+1,75*2)+0,2*(0,9+0,52*2) |  | 50.52 | [12 empty] | VV | 2 | 2 | True | 0 | ROZPOCET
| VV |  | "116 technická místnost | [14 empty] | VV | 2 | 1 | True | 0 | ROZPOCET
| VV |  | 4,03*(2,25*2+4,0*2)-1,15*2,25+0,3*(1,15+2,25*2) |  | 49.483 | [12 empty] | VV | 2 | 2 | True | 0 | ROZPOCET
| VV |  | "118 sklad olejů | [14 empty] | VV | 2 | 1 | True | 0 | ROZPOCET
| VV |  | 1,65*(4,0*2+2,485*2)+0,3*1,65 |  | 21.896 | [12 empty] | VV | 2 | 2 | True | 0 | ROZPOCET
| VV |  | "121 příruční sklad | [14 empty] | VV | 2 | 1 | True | 0 | ROZPOCET
| VV |  | 4,28*(3,515*2+4,0*2)-(1,0*2,02+2,3*2,25)+0,3*(2,3+2,25*2)+0,2*(1,0+2,02*2) |  | 60.181 | [12 empty] | VV | 2 | 2 | True | 0 | ROZPOCET
| VV |  | "122 denní místnost | [14 empty] | VV | 2 | 1 | True | 0 | ROZPOCET
| VV |  | 2,03*(5,5*2+4,0*2)-(2,0*0,75*2-1,0*0,52)+0,3*(2,0*2+0,75*4)+0,2*(1,0+0,52*2) |  | 38.598 | [12 empty] | VV | 2 | 2 | True | 0 | ROZPOCET
| VV |  | "123 hyg zázemí | [14 empty] | VV | 2 | 1 | True | 0 | ROZPOCET
| VV |  | 1,4*(3,435*2+4,0*2+0,95*4+1,435*4) |  | 34.174 | [12 empty] | VV | 2 | 2 | True | 0 | ROZPOCET
| VV |  | "125 denní místnost | [14 empty] | VV | 2 | 1 | True | 0 | ROZPOCET
| VV |  | 2,5*(5,6*2+4,0*2)-(2,0*0,75*2+1,0*0,52)+0,3*(2,0*2+0,75*4)+0,2*(1,0+0,52*2) |  | 46.988 | [12 empty] | VV | 2 | 2 | True | 0 | ROZPOCET
| VV |  | "126 hyg. zázemí | [14 empty] | VV | 2 | 1 | True | 0 | ROZPOCET
| VV |  | 1,9*(3,25*2+4,0*2+1,45*4+0,95*4) |  | 45.79 | [12 empty] | VV | 2 | 2 | True | 0 | ROZPOCET
| VV |  | "119 dílna 3 | [14 empty] | VV | 2 | 1 | True | 0 | ROZPOCET
| VV |  | 2,25*(10,005) |  | 22.511 | [12 empty] | VV | 2 | 2 | True | 0 | ROZPOCET
| VV |  | (5,78+4,55)/2*(10,160)*2-(1,0*0,52)+0,2*(1,0+0,52*2) |  | 104.841 | [12 empty] | VV | 2 | 2 | True | 0 | ROZPOCET
| VV |  | "120 dílna 2 | [14 empty] | VV | 2 | 1 | True | 0 | ROZPOCET
| VV |  | (6,03+4,83)/2*(10,160)*2-(1,0*0,52)+0,2*(1,0+0,52*2) |  | 110.226 | [12 empty] | VV | 2 | 2 | True | 0 | ROZPOCET
| VV |  | 2,25*(14,750)-0,9*0,52+0,2*(0,9+0,52*2) |  | 33.108 | [12 empty] | VV | 2 | 2 | True | 0 | ROZPOCET
| VV |  | "124 dílna 1 | [14 empty] | VV | 2 | 1 | True | 0 | ROZPOCET
| VV |  | (6,5+5,3)/2*(10,160)*2 |  | 119.888 | [12 empty] | VV | 2 | 2 | True | 0 | ROZPOCET
| VV |  | 4,5*(5,995)-(0,9*0,52*2)+0,2*(0,9*2+0,52*4) |  | 26.818 | [12 empty] | VV | 2 | 2 | True | 0 | ROZPOCET
| VV |  | "O06 štítové zdivo | [14 empty] | VV | 2 | 1 | True | 0 | ROZPOCET
| VV |  | 15,75 |  | 15.75 | [12 empty] | VV | 2 | 2 | True | 0 | ROZPOCET
| VV |  | "O07 | [14 empty] | VV | 2 | 1 | True | 0 | ROZPOCET
| VV |  | 3,887 |  | 3.887 | [12 empty] | VV | 2 | 2 | True | 0 | ROZPOCET
| VV |  | Součet |  | 2423.768 | [12 empty] | VV | 2 | 4 | True | 1 | ROZPOCET
| D | 786 | Dokončovací práce - čalounické úpravy |  |  |  | 0 |  |  |  |  | 0 |  | 0 |  | 0 | 2 | D | 1 |  |  |  | ROZPOCET | [6 empty] | 0
511 | K | 786000R01 | Venkovní žaluzie včetně podomítkových boxů dle PD | m2 | 195.2 |  | 0 |  |  | základní |  | 0 | 0 | 0 | 0 | 0 | 16 | K | 2 |  |  |  | ROZPOCET | 0 | 0 | 0 | 0 | 0 | 1 | 0 | 16 | -685203546
| VV |  | "Ov/06 | [14 empty] | VV | 2 | 1 | True | 0 | ROZPOCET
| VV |  | 3,0*1,0*2 |  | 6 | [12 empty] | VV | 2 | 2 | True | 0 | ROZPOCET
| VV |  | 5,0*1,0*1 |  | 5 | [12 empty] | VV | 2 | 2 | True | 0 | ROZPOCET
| VV |  | 7,5*2,75*2 |  | 41.25 | [12 empty] | VV | 2 | 2 | True | 0 | ROZPOCET
| VV |  | 6,0*2,35*1 |  | 14.1 | [12 empty] | VV | 2 | 2 | True | 0 | ROZPOCET
| VV |  | 4,0*2,35*1 |  | 9.4 | [12 empty] | VV | 2 | 2 | True | 0 | ROZPOCET
| VV |  | "Ov/07 | [14 empty] | VV | 2 | 1 | True | 0 | ROZPOCET
| VV |  | 1,9*4,0*2 |  | 15.2 | [12 empty] | VV | 2 | 2 | True | 0 | ROZPOCET
| VV |  | 4,0*4,25*1 |  | 17 | [12 empty] | VV | 2 | 2 | True | 0 | ROZPOCET
| VV |  | 4,0*4,75*3 |  | 57 | [12 empty] | VV | 2 | 2 | True | 0 | ROZPOCET
| VV |  | 4,0*4,0*1 |  | 16 | [12 empty] | VV | 2 | 2 | True | 0 | ROZPOCET
| VV |  | 3,0*4,75*1 |  | 14.25 | [12 empty] | VV | 2 | 2 | True | 0 | ROZPOCET
| VV |  | Součet |  | 195.2 | [12 empty] | VV | 2 | 4 | True | 1 | ROZPOCET
512 | K | 786000R02 | Větrné čidlo žaluzií | ks | 2 |  | 0 |  |  | základní |  | 0 | 0 | 0 | 0 | 0 | 16 | K | 2 |  |  |  | ROZPOCET | 0 | 0 | 0 | 0 | 0 | 1 | 0 | 16 | 721932245
| VV |  | 2"Ov/08 |  | 2 | [12 empty] | VV | 2 | 2 | True | 0 | ROZPOCET
| VV |  | Součet |  | 2 | [12 empty] | VV | 2 | 4 | True | 1 | ROZPOCET
513 | K | 998786202 | Přesun hmot pro stínění a čalounické úpravy stanovený procentní sazbou (%) z ceny vodorovná dopravní vzdálenost do 50 m v objektech výšky přes 6 do 12 m | % |  |  | 0 | CS ÚRS 2023 01 |  | základní |  | 0 | 0 | 0 | 0 | 0 | 16 | K | 2 |  |  |  | ROZPOCET | 0 | 0 | 0 | 0 | 0 | 1 | 0 | 16 | -179557978
| Online PSC |  | https://podminky.urs.cz/item/CS_URS_2023_01/998786202 | [14 empty] | Online PSC | 2

## 01b - Zpevněné plochy sou...
{66130507-b66e-41dc-a631-cbfc9f08a95d}
2
| KRYCÍ LIST SOUPISU PRACÍ | [7 empty] | v --- níže se nacházejí doplnkové a pomocné údaje k sestavám --- v | [8 empty] | False
Stavba:
Dílny SŠTŘ Hlušice
Objekt:
01 - Přímé náklady
Soupis:
01b - Zpevněné plochy související s objektem
| KSO: |  |  |  |  | CC-CZ:
| Místo: |  |  |  |  | Datum: | 13. 2. 2023
| Zadavatel: |  |  |  |  | IČ:
DIČ:
| Uchazeč: |  |  |  |  | IČ: | Vyplň údaj
|  | Vyplň údaj |  |  |  | DIČ: | Vyplň údaj
| Projektant: |  |  |  |  | IČ:
DIČ:
| Zpracovatel: |  |  |  |  | IČ:
DIČ:
Poznámka:
| Cena bez DPH | [5 empty] | 0
|  |  | Základ daně |  |  | Sazba daně | Výše daně
| DPH | základní | 0 |  |  | 21% | 0
|  | snížená | 0 |  |  | 12% | 0
|  | zákl. přenesená | 0 |  |  | 21% | 0
|  | sníž. přenesená | 0 |  |  | 12% | 0
|  | nulová | 0 |  |  | 0% | 0
| Cena s DPH |  |  | v | CZK |  | 0
REKAPITULACE ČLENĚNÍ SOUPISU PRACÍ
Stavba:
Dílny SŠTŘ Hlušice
Objekt:
01 - Přímé náklady
Soupis:
01b - Zpevněné plochy související s objektem
Místo: | [5 empty] | Datum: | 13. 2. 2023
Zadavatel: | [5 empty] | Projektant:
Uchazeč: |  |  | Vyplň údaj |  |  | Zpracovatel:
Kód dílu - Popis | [6 empty] | Cena celkem [CZK]
Náklady stavby celkem | [6 empty] | 0 | [11 empty] | -1
| HSV - Práce a dodávky HSV | [5 empty] | 0
| 1 - Zemní práce | [5 empty] | 0
| 3 - Svislé a kompletní konstrukce | [5 empty] | 0
| 5 - Komunikace pozemní | [5 empty] | 0
| 6 - Úpravy povrchů, podlahy a osazování výplní | [5 empty] | 0
| 9 - Ostatní konstrukce a práce, bourání | [5 empty] | 0
| 997 - Přesun sutě | [5 empty] | 0
| 998 - Přesun hmot | [5 empty] | 0
| PSV - Práce a dodávky PSV | [5 empty] | 0
| 721 - Zdravotechnika - vnitřní kanalizace | [5 empty] | 0
| 722 - Zdravotechnika - vnitřní vodovod | [5 empty] | 0
| 723 - Zdravotechnika - vnitřní plynovod | [5 empty] | 0
| 741 - Elektroinstalace - silnoproud | [5 empty] | 0
SOUPIS PRACÍ
Stavba:
Dílny SŠTŘ Hlušice
Objekt:
01 - Přímé náklady
Soupis:
01b - Zpevněné plochy související s objektem
Místo: | [5 empty] | Datum: | 13. 2. 2023
Zadavatel: | [5 empty] | Projektant:
Uchazeč: |  |  | Vyplň údaj |  |  | Zpracovatel:
PČ | Typ | Kód | Popis | MJ | Množství | J.cena [CZK] | Cena celkem [CZK] | Cenová soustava |  | DPH | J. Nh [h] | Nh celkem [h] | J. hmotnost [t] | Hmotnost celkem [t] | J. suť [t] | Suť Celkem [t]
Náklady soupisu celkem | [6 empty] | 0 |  |  |  |  | 0 |  | 827.2878 |  | 79.3586 |  | D | -1 | [10 empty] | 0
| D | HSV | Práce a dodávky HSV |  |  |  | 0 |  |  |  |  | 0 |  | 827.28 |  | 68.6745 | 1 | D | 0 |  |  |  | ROZPOCET | [6 empty] | 0
| D | 1 | Zemní práce |  |  |  | 0 |  |  |  |  | 0 |  | 0.023887 |  | 68.6745 | 1 | D | 1 |  |  |  | ROZPOCET | [6 empty] | 0
1 | K | 113154113 | Frézování živičného podkladu nebo krytu s naložením na dopravní prostředek plochy do 500 m2 bez překážek v trase pruhu šířky do 0,5 m, tloušťky vrstvy 50 mm | m2 | 597.17 |  | 0 | CS ÚRS 2023 01 |  | základní |  | 0 | 4e-05 | 0.023887 | 0.115 | 68.6745 | 4 | K | 2 |  |  |  | ROZPOCET | 0 | 0 | 0 | 0 | 0 | 1 | 0 | 4 | -620519324
| Online PSC |  | https://podminky.urs.cz/item/CS_URS_2023_01/113154113 | [14 empty] | Online PSC | 2
| VV |  | 597,17 |  | 597.17 | [12 empty] | VV | 2 | 2 | True | 0 | ROZPOCET
| VV |  | Součet |  | 597.17 | [12 empty] | VV | 2 | 4 | True | 1 | ROZPOCET
2 | K | 122351104 | Odkopávky a prokopávky nezapažené strojně v hornině třídy těžitelnosti II skupiny 4 přes 100 do 500 m3 | m3 | 388.161 |  | 0 | CS ÚRS 2023 01 |  | základní |  | 0 | 0 | 0 | 0 | 0 | 4 | K | 2 |  |  |  | ROZPOCET | 0 | 0 | 0 | 0 | 0 | 1 | 0 | 4 | -781274691
| Online PSC |  | https://podminky.urs.cz/item/CS_URS_2023_01/122351104 | [14 empty] | Online PSC | 2
| VV |  | 597,17*0,65 |  | 388.161 | [12 empty] | VV | 2 | 2 | True | 0 | ROZPOCET
| VV |  | Součet |  | 388.161 | [12 empty] | VV | 2 | 4 | True | 1 | ROZPOCET
3 | K | 132351104 | Hloubení nezapažených rýh šířky do 800 mm strojně s urovnáním dna do předepsaného profilu a spádu v hornině třídy těžitelnosti II skupiny 4 přes 100 m3 | m3 | 301.344 |  | 0 | CS ÚRS 2023 01 |  | základní |  | 0 | 0 | 0 | 0 | 0 | 4 | K | 2 |  |  |  | ROZPOCET | 0 | 0 | 0 | 0 | 0 | 1 | 0 | 4 | -851451919
| Online PSC |  | https://podminky.urs.cz/item/CS_URS_2023_01/132351104 | [14 empty] | Online PSC | 2
| VV |  | "demontáž potrubí | [14 empty] | VV | 2 | 1 | True | 0 | ROZPOCET
| VV |  | 202,4*0,8*1,5 |  | 242.88 | [12 empty] | VV | 2 | 2 | True | 0 | ROZPOCET
| VV |  | (32,63+4,7)*0,8*1,0 |  | 29.864 | [12 empty] | VV | 2 | 2 | True | 0 | ROZPOCET
| VV |  | 71,5*0,8*0,5 |  | 28.6 | [12 empty] | VV | 2 | 2 | True | 0 | ROZPOCET
| VV |  | Součet |  | 301.344 | [12 empty] | VV | 2 | 4 | True | 1 | ROZPOCET
4 | K | 162751137 | Vodorovné přemístění výkopku nebo sypaniny po suchu na obvyklém dopravním prostředku, bez naložení výkopku, avšak se složením bez rozhrnutí z horniny třídy těžitelnosti II skupiny 4 a 5 na vzdálenost přes 9 000 do 10 000 m | m3 | 388.161 |  | 0 | CS ÚRS 2023 01 |  | základní |  | 0 | 0 | 0 | 0 | 0 | 4 | K | 2 |  |  |  | ROZPOCET | 0 | 0 | 0 | 0 | 0 | 1 | 0 | 4 | -1717560808
| Online PSC |  | https://podminky.urs.cz/item/CS_URS_2023_01/162751137 | [14 empty] | Online PSC | 2
| VV |  | 597,17*0,65 |  | 388.161 | [12 empty] | VV | 2 | 2 | True | 0 | ROZPOCET
| VV |  | Součet |  | 388.161 | [12 empty] | VV | 2 | 4 | True | 1 | ROZPOCET
5 | K | 162751139 | Vodorovné přemístění výkopku nebo sypaniny po suchu na obvyklém dopravním prostředku, bez naložení výkopku, avšak se složením bez rozhrnutí z horniny třídy těžitelnosti II skupiny 4 a 5 na vzdálenost Příplatek k ceně za každých dalších i započatých 1 000 m | m3 | 3881.61 |  | 0 | CS ÚRS 2023 01 |  | základní |  | 0 | 0 | 0 | 0 | 0 | 4 | K | 2 |  |  |  | ROZPOCET | 0 | 0 | 0 | 0 | 0 | 1 | 0 | 4 | -615816515
| Online PSC |  | https://podminky.urs.cz/item/CS_URS_2023_01/162751139 | [14 empty] | Online PSC | 2
| VV |  | 597,17*0,65 |  | 388.161 | [12 empty] | VV | 2 | 2 | True | 0 | ROZPOCET
| VV |  | Součet |  | 388.161 | [12 empty] | VV | 2 | 4 | True | 1 | ROZPOCET
| VV |  | 388,161*10 'Přepočtené koeficientem množství |  | 3881.61 | [12 empty] | VV | 2 | 2 | False | 1 | ROZPOCET
6 | K | 171152501 | Zhutnění podloží pod násypy z rostlé horniny třídy těžitelnosti I a II, skupiny 1 až 4 z hornin soudružných a nesoudržných | m2 | 461.171 |  | 0 | CS ÚRS 2023 01 |  | základní |  | 0 | 0 | 0 | 0 | 0 | 4 | K | 2 |  |  |  | ROZPOCET | 0 | 0 | 0 | 0 | 0 | 1 | 0 | 4 | -2112259910
| Online PSC |  | https://podminky.urs.cz/item/CS_URS_2023_01/171152501 | [14 empty] | Online PSC | 2
| VV |  | "F10+F11 | [14 empty] | VV | 2 | 1 | True | 0 | ROZPOCET
| VV |  | 451,30+9,871 |  | 461.171 | [12 empty] | VV | 2 | 2 | True | 0 | ROZPOCET
| VV |  | Součet |  | 461.171 | [12 empty] | VV | 2 | 4 | True | 1 | ROZPOCET
7 | K | 174151101 | Zásyp sypaninou z jakékoliv horniny strojně s uložením výkopku ve vrstvách se zhutněním jam, šachet, rýh nebo kolem objektů v těchto vykopávkách | m3 | 301.344 |  | 0 | CS ÚRS 2023 01 |  | základní |  | 0 | 0 | 0 | 0 | 0 | 4 | K | 2 |  |  |  | ROZPOCET | 0 | 0 | 0 | 0 | 0 | 1 | 0 | 4 | 1102464552
| Online PSC |  | https://podminky.urs.cz/item/CS_URS_2023_01/174151101 | [14 empty] | Online PSC | 2
| VV |  | "demontáž potrubí | [14 empty] | VV | 2 | 1 | True | 0 | ROZPOCET
| VV |  | 202,4*0,8*1,5 |  | 242.88 | [12 empty] | VV | 2 | 2 | True | 0 | ROZPOCET
| VV |  | (32,63+4,7)*0,8*1,0 |  | 29.864 | [12 empty] | VV | 2 | 2 | True | 0 | ROZPOCET
| VV |  | 71,5*0,8*0,5 |  | 28.6 | [12 empty] | VV | 2 | 2 | True | 0 | ROZPOCET
| VV |  | Součet |  | 301.344 | [12 empty] | VV | 2 | 4 | True | 1 | ROZPOCET
8 | K | 997013873 | Poplatek za uložení stavebního odpadu na recyklační skládce (skládkovné) zeminy a kamení zatříděného do Katalogu odpadů pod kódem 17 05 04 | t | 776.322 |  | 0 | CS ÚRS 2023 01 |  | základní |  | 0 | 0 | 0 | 0 | 0 | 4 | K | 2 |  |  |  | ROZPOCET | 0 | 0 | 0 | 0 | 0 | 1 | 0 | 4 | 132964869
| Online PSC |  | https://podminky.urs.cz/item/CS_URS_2023_01/997013873 | [14 empty] | Online PSC | 2
| VV |  | 388,161*2 |  | 776.322 | [12 empty] | VV | 2 | 2 | True | 0 | ROZPOCET
| VV |  | Součet |  | 776.322 | [12 empty] | VV | 2 | 4 | True | 1 | ROZPOCET
| D | 3 | Svislé a kompletní konstrukce |  |  |  | 0 |  |  |  |  | 0 |  | 22.1378 |  | 0 | 1 | D | 1 |  |  |  | ROZPOCET | [6 empty] | 0
9 | K | 339921132 | Osazování palisád betonových v řadě se zabetonováním výšky palisády přes 500 do 1000 mm | m | 41.779 |  | 0 | CS ÚRS 2023 01 |  | základní |  | 0 | 0.24127 | 10.08 | 0 | 0 | 4 | K | 2 |  |  |  | ROZPOCET | 0 | 0 | 0 | 0 | 0 | 1 | 0 | 4 | -1919967735
| Online PSC |  | https://podminky.urs.cz/item/CS_URS_2023_01/339921132 | [14 empty] | Online PSC | 2
| VV |  | 16,88+22,679+1,140+1,08 |  | 41.779 | [12 empty] | VV | 2 | 2 | True | 0 | ROZPOCET
| VV |  | Součet |  | 41.779 | [12 empty] | VV | 2 | 4 | True | 1 | ROZPOCET
10 | M | 59228413 | palisáda betonová přírodní | kus | 238.767 |  | 0 | CS ÚRS 2023 01 |  | základní |  | 0 | 0.0505 | 12.0577 | 0 | 0 | 8 | M | 2 |  |  |  | ROZPOCET | 0 | 0 | 0 | 0 | 0 | 1 | 0 | 4 | -343824331
| VV |  | 41,779*5,715 'Přepočtené koeficientem množství |  | 238.767 | [12 empty] | VV | 2 | 2 | False | 1 | ROZPOCET
| D | 5 | Komunikace pozemní |  |  |  | 0 |  |  |  |  | 0 |  | 760.332 |  | 0 | 1 | D | 1 |  |  |  | ROZPOCET | [6 empty] | 0
11 | K | 564831011 | Podklad ze štěrkodrti ŠD s rozprostřením a zhutněním plochy jednotlivě do 100 m2, po zhutnění tl. 100 mm | m2 | 9.871 |  | 0 | CS ÚRS 2023 01 |  | základní |  | 0 | 0.23 | 2.2703 | 0 | 0 | 4 | K | 2 |  |  |  | ROZPOCET | 0 | 0 | 0 | 0 | 0 | 1 | 0 | 4 | 718179106
| Online PSC |  | https://podminky.urs.cz/item/CS_URS_2023_01/564831011 | [14 empty] | Online PSC | 2
| VV |  | "F10 | [14 empty] | VV | 2 | 1 | True | 0 | ROZPOCET
| VV |  | 7,06*1,08 |  | 7.625 | [12 empty] | VV | 2 | 2 | True | 0 | ROZPOCET
| VV |  | 2,08*1,08 |  | 2.246 | [12 empty] | VV | 2 | 2 | True | 0 | ROZPOCET
| VV |  | Součet |  | 9.871 | [12 empty] | VV | 2 | 4 | True | 1 | ROZPOCET
12 | K | 564861011 | Podklad ze štěrkodrti ŠD s rozprostřením a zhutněním plochy jednotlivě do 100 m2, po zhutnění tl. 200 mm | m2 | 165.291 |  | 0 | CS ÚRS 2023 01 |  | základní |  | 0 | 0.46 | 76.0339 | 0 | 0 | 4 | K | 2 |  |  |  | ROZPOCET | 0 | 0 | 0 | 0 | 0 | 1 | 0 | 4 | 373656796
| Online PSC |  | https://podminky.urs.cz/item/CS_URS_2023_01/564861011 | [14 empty] | Online PSC | 2
| VV |  | "F10 | [14 empty] | VV | 2 | 1 | True | 0 | ROZPOCET
| VV |  | 7,06*1,08 |  | 7.625 | [12 empty] | VV | 2 | 2 | True | 0 | ROZPOCET
| VV |  | 2,08*1,08 |  | 2.246 | [12 empty] | VV | 2 | 2 | True | 0 | ROZPOCET
| VV |  | "nájezdy k objektu | [14 empty] | VV | 2 | 1 | True | 0 | ROZPOCET
| VV |  | 25,01+20,9+23,92+18,22+20,31+23,79+23,27 |  | 155.42 | [12 empty] | VV | 2 | 2 | True | 0 | ROZPOCET
| VV |  | Součet |  | 165.291 | [12 empty] | VV | 2 | 4 | True | 1 | ROZPOCET
13 | K | 564871116 | Podklad ze štěrkodrti ŠD s rozprostřením a zhutněním plochy přes 100 m2, po zhutnění tl. 300 mm | m2 | 461.231 |  | 0 | CS ÚRS 2023 01 |  | základní |  | 0 | 0.69 | 318.2494 | 0 | 0 | 4 | K | 2 |  |  |  | ROZPOCET | 0 | 0 | 0 | 0 | 0 | 1 | 0 | 4 | 1306567998
| Online PSC |  | https://podminky.urs.cz/item/CS_URS_2023_01/564871116 | [14 empty] | Online PSC | 2
| VV |  | "F11+F10 | [14 empty] | VV | 2 | 1 | True | 0 | ROZPOCET
| VV |  | 451,36+9,871 |  | 461.231 | [12 empty] | VV | 2 | 2 | True | 0 | ROZPOCET
| VV |  | Součet |  | 461.231 | [12 empty] | VV | 2 | 4 | True | 1 | ROZPOCET
14 | K | 567132115 | Podklad ze směsi stmelené cementem SC bez dilatačních spár, s rozprostřením a zhutněním SC C 8/10 (KSC I), po zhutnění tl. 200 mm | m2 | 451.36 |  | 0 | CS ÚRS 2023 01 |  | základní |  | 0 | 0.51086 | 230.5818 | 0 | 0 | 4 | K | 2 |  |  |  | ROZPOCET | 0 | 0 | 0 | 0 | 0 | 1 | 0 | 4 | 554027734
| Online PSC |  | https://podminky.urs.cz/item/CS_URS_2023_01/567132115 | [14 empty] | Online PSC | 2
| VV |  | "F11 | [14 empty] | VV | 2 | 1 | True | 0 | ROZPOCET
| VV |  | 451,36 |  | 451.36 | [12 empty] | VV | 2 | 2 | True | 0 | ROZPOCET
| VV |  | Součet |  | 451.36 | [12 empty] | VV | 2 | 4 | True | 1 | ROZPOCET
15 | K | 596212313 | Kladení dlažby z betonových zámkových dlaždic pozemních komunikací ručně s ložem z kameniva těženého nebo drceného tl. do 50 mm, s vyplněním spár, s dvojitým hutněním vibrováním a se smetením přebytečného materiálu na krajnici tl. 100 mm skupiny A, pro plochy přes 300 m2 | m2 | 427.756 |  | 0 | CS ÚRS 2023 01 |  | základní |  | 0 | 0.11303 | 48.3493 | 0 | 0 | 4 | K | 2 |  |  |  | ROZPOCET | 0 | 0 | 0 | 0 | 0 | 1 | 0 | 4 | -1050967951
| Online PSC |  | https://podminky.urs.cz/item/CS_URS_2023_01/596212313 | [14 empty] | Online PSC | 2
16 | M | 59245296 | dlažba zámková tvaru I 200x165x100mm přírodní | m2 | 432.034 |  | 0 | CS ÚRS 2023 01 |  | základní |  | 0 | 0.191 | 82.5185 | 0 | 0 | 8 | M | 2 |  |  |  | ROZPOCET | 0 | 0 | 0 | 0 | 0 | 1 | 0 | 4 | -1727116833
| VV |  | "F11 | [14 empty] | VV | 2 | 1 | True | 0 | ROZPOCET
| VV |  | 451,36 |  | 451.36 | [12 empty] | VV | 2 | 2 | True | 0 | ROZPOCET
| VV |  | -(79,410-3,0-1,8-4,0-3,5-3,5-4,6)*0,4 "okapový chodník |  | -23.604 | [12 empty] | VV | 2 | 2 | True | 0 | ROZPOCET
| VV |  | Součet |  | 427.756 | [12 empty] | VV | 2 | 4 | True | 1 | ROZPOCET
| VV |  | 427,756*1,01 'Přepočtené koeficientem množství |  | 432.034 | [12 empty] | VV | 2 | 2 | False | 1 | ROZPOCET
17 | K | 596811120R | Kladení dlažby z betonových nebo kameninových dlaždic komunikací pro pěší s vyplněním spár a se smetením přebytečného materiálu na vzdálenost do 3 m s ložem z kameniva těženého tl. do 40 mm velikosti dlaždic do 0,09 m2 (bez zámku), pro plochy do 50 m2 | m2 | 9.871 |  | 0 |  |  | základní |  | 0 | 0.101 | 0.99697 | 0 | 0 | 4 | K | 2 |  |  |  | ROZPOCET | 0 | 0 | 0 | 0 | 0 | 1 | 0 | 4 | 1282312394
18 | M | 59245018 | dlažba tvar obdélník betonová 200x100x60mm přírodní | m2 | 10.167 |  | 0 | CS ÚRS 2023 01 |  | základní |  | 0 | 0.131 | 1.3319 | 0 | 0 | 8 | M | 2 |  |  |  | ROZPOCET | 0 | 0 | 0 | 0 | 0 | 1 | 0 | 4 | 1210320974
| VV |  | "F10 | [14 empty] | VV | 2 | 1 | True | 0 | ROZPOCET
| VV |  | 7,06*1,08 |  | 7.625 | [12 empty] | VV | 2 | 2 | True | 0 | ROZPOCET
| VV |  | 2,08*1,08 |  | 2.246 | [12 empty] | VV | 2 | 2 | True | 0 | ROZPOCET
| VV |  | Součet |  | 9.871 | [12 empty] | VV | 2 | 4 | True | 1 | ROZPOCET
| VV |  | 9,871*1,03 'Přepočtené koeficientem množství |  | 10.167 | [12 empty] | VV | 2 | 2 | False | 1 | ROZPOCET
| D | 6 | Úpravy povrchů, podlahy a osazování výplní |  |  |  | 0 |  |  |  |  | 0 |  | 12.4186 |  | 0 | 1 | D | 1 |  |  |  | ROZPOCET | [6 empty] | 0
19 | K | 637211131 | Okapový chodník z dlaždic betonových do kameniva s vyplněním spár drobným kamenivem, tl. dlaždic 40 mm | m2 | 59.439 |  | 0 | CS ÚRS 2023 01 |  | základní |  | 0 | 0.20893 | 12.4186 | 0 | 0 | 4 | K | 2 |  |  |  | ROZPOCET | 0 | 0 | 0 | 0 | 0 | 1 | 0 | 4 | -2122975741
| Online PSC |  | https://podminky.urs.cz/item/CS_URS_2023_01/637211131 | [14 empty] | Online PSC | 2
| VV |  | (79,410-3,0-1,8-4,0-3,5-3,5-4,6)*0,4 |  | 23.604 | [12 empty] | VV | 2 | 2 | True | 0 | ROZPOCET
| VV |  | 10,510*0,4 |  | 4.204 | [12 empty] | VV | 2 | 2 | True | 0 | ROZPOCET
| VV |  | (0,23+5,0+5,0+3,888-4,6)*0,4 |  | 3.807 | [12 empty] | VV | 2 | 2 | True | 0 | ROZPOCET
| VV |  | 4,6*0,4 |  | 1.84 | [12 empty] | VV | 2 | 2 | True | 0 | ROZPOCET
| VV |  | (60,80-2,0-7,06-2,08)*0,4 |  | 19.864 | [12 empty] | VV | 2 | 2 | True | 0 | ROZPOCET
| VV |  | 15,3*0,4 |  | 6.12 | [12 empty] | VV | 2 | 2 | True | 0 | ROZPOCET
| VV |  | Součet |  | 59.439 | [12 empty] | VV | 2 | 4 | True | 1 | ROZPOCET
| D | 9 | Ostatní konstrukce a práce, bourání |  |  |  | 0 |  |  |  |  | 0 |  | 32.3678 |  | 0 | 1 | D | 1 |  |  |  | ROZPOCET | [6 empty] | 0
20 | K | 916131213 | Osazení silničního obrubníku betonového se zřízením lože, s vyplněním a zatřením spár cementovou maltou stojatého s boční opěrou z betonu prostého, do lože z betonu prostého | m | 42.369 |  | 0 | CS ÚRS 2023 01 |  | základní |  | 0 | 0.1554 | 6.5841 | 0 | 0 | 4 | K | 2 |  |  |  | ROZPOCET | 0 | 0 | 0 | 0 | 0 | 1 | 0 | 4 | 410578273
| Online PSC |  | https://podminky.urs.cz/item/CS_URS_2023_01/916131213 | [14 empty] | Online PSC | 2
21 | M | 59217008R | obrubník betonový parkový 1000x80x250mm | m | 26.59 |  | 0 |  |  | základní |  | 0 | 0.0335 | 0.89077 | 0 | 0 | 8 | M | 2 |  |  |  | ROZPOCET | 0 | 0 | 0 | 0 | 0 | 1 | 0 | 4 | -2010452868
| VV |  | "Q3 | [14 empty] | VV | 2 | 1 | True | 0 | ROZPOCET
| VV |  | 2,159+11,530+1,08*2+7,06+2,08+1,08 |  | 26.069 | [12 empty] | VV | 2 | 2 | True | 0 | ROZPOCET
| VV |  | Součet |  | 26.069 | [12 empty] | VV | 2 | 4 | True | 1 | ROZPOCET
| VV |  | 26,069*1,02 'Přepočtené koeficientem množství |  | 26.59 | [12 empty] | VV | 2 | 2 | False | 1 | ROZPOCET
22 | M | 59217029 | obrubník betonový silniční nájezdový 1000x150x150mm | m | 16.626 |  | 0 | CS ÚRS 2023 01 |  | základní |  | 0 | 0.0483 | 0.80304 | 0 | 0 | 8 | M | 2 |  |  |  | ROZPOCET | 0 | 0 | 0 | 0 | 0 | 1 | 0 | 4 | 1120451116
| VV |  | "Q2 | [14 empty] | VV | 2 | 1 | True | 0 | ROZPOCET
| VV |  | 16,3 |  | 16.3 | [12 empty] | VV | 2 | 2 | True | 0 | ROZPOCET
| VV |  | Součet |  | 16.3 | [12 empty] | VV | 2 | 4 | True | 1 | ROZPOCET
| VV |  | 16,3*1,02 'Přepočtené koeficientem množství |  | 16.626 | [12 empty] | VV | 2 | 2 | False | 1 | ROZPOCET
23 | K | 916132112 | Osazení silniční obruby z betonové přídlažby (krajníků) s ložem tl. přes 50 do 100 mm, s vyplněním a zatřením spár cementovou maltou šířky do 250 mm bez boční opěry, do lože z betonu prostého | m | 98.101 |  | 0 | CS ÚRS 2023 01 |  | základní |  | 0 | 0.08576 | 8.4131 | 0 | 0 | 4 | K | 2 |  |  |  | ROZPOCET | 0 | 0 | 0 | 0 | 0 | 1 | 0 | 4 | -1576523648
| Online PSC |  | https://podminky.urs.cz/item/CS_URS_2023_01/916132112 | [14 empty] | Online PSC | 2
24 | M | 59218001 | krajník betonový silniční 500x250x80mm | m | 100.063 |  | 0 | CS ÚRS 2023 01 |  | základní |  | 0 | 0.046 | 4.6029 | 0 | 0 | 8 | M | 2 |  |  |  | ROZPOCET | 0 | 0 | 0 | 0 | 0 | 1 | 0 | 4 | 1470576842
| VV |  | 9,046+84,085+4,970 |  | 98.101 | [12 empty] | VV | 2 | 2 | True | 0 | ROZPOCET
| VV |  | Součet |  | 98.101 | [12 empty] | VV | 2 | 4 | True | 1 | ROZPOCET
| VV |  | 98,101*1,02 'Přepočtené koeficientem množství |  | 100.063 | [12 empty] | VV | 2 | 2 | False | 1 | ROZPOCET
25 | K | 919726122 | Geotextilie netkaná pro ochranu, separaci nebo filtraci měrná hmotnost přes 200 do 300 g/m2 | m2 | 451.36 |  | 0 | CS ÚRS 2023 01 |  | základní |  | 0 | 0.00047 | 0.21214 | 0 | 0 | 4 | K | 2 |  |  |  | ROZPOCET | 0 | 0 | 0 | 0 | 0 | 1 | 0 | 4 | 1953317983
| Online PSC |  | https://podminky.urs.cz/item/CS_URS_2023_01/919726122 | [14 empty] | Online PSC | 2
| VV |  | "F11 | [14 empty] | VV | 2 | 1 | True | 0 | ROZPOCET
| VV |  | 451,36 |  | 451.36 | [12 empty] | VV | 2 | 2 | True | 0 | ROZPOCET
| VV |  | Součet |  | 451.36 | [12 empty] | VV | 2 | 4 | True | 1 | ROZPOCET
26 | K | 919735111 | Řezání stávajícího živičného krytu nebo podkladu hloubky do 50 mm | m | 104.923 |  | 0 | CS ÚRS 2023 01 |  | základní |  | 0 | 0 | 0 | 0 | 0 | 4 | K | 2 |  |  |  | ROZPOCET | 0 | 0 | 0 | 0 | 0 | 1 | 0 | 4 | 176058635
| Online PSC |  | https://podminky.urs.cz/item/CS_URS_2023_01/919735111 | [14 empty] | Online PSC | 2
| VV |  | odstranění stávajícího živičného krytu | [14 empty] | VV | 2 | 1 | True | 0 | ROZPOCET
| VV |  | 5,436+65,449+4,150+8,8+1,949+8,66+1,35+8,278+0,851 |  | 104.923 | [12 empty] | VV | 2 | 2 | True | 0 | ROZPOCET
| VV |  | Součet |  | 104.923 | [12 empty] | VV | 2 | 4 | True | 1 | ROZPOCET
27 | K | 935112211 | Osazení betonového příkopového žlabu s vyplněním a zatřením spár cementovou maltou s ložem tl. 100 mm z betonu prostého z betonových příkopových tvárnic šířky přes 500 do 800 mm | m | 39.12 |  | 0 | CS ÚRS 2023 01 |  | základní |  | 0 | 0.16371 | 6.4043 | 0 | 0 | 4 | K | 2 |  |  |  | ROZPOCET | 0 | 0 | 0 | 0 | 0 | 1 | 0 | 4 | 1917777408
| Online PSC |  | https://podminky.urs.cz/item/CS_URS_2023_01/935112211 | [14 empty] | Online PSC | 2
28 | M | 59227003 | žlabovka příkopová betonová dle PD | m | 39.12 |  | 0 | CS ÚRS 2023 01 |  | základní |  | 0 | 0.11394 | 4.4573 | 0 | 0 | 8 | M | 2 |  |  |  | ROZPOCET | 0 | 0 | 0 | 0 | 0 | 1 | 0 | 4 | 645435507
| VV |  | 16,80+22,320 |  | 39.12 | [12 empty] | VV | 2 | 2 | True | 0 | ROZPOCET
| VV |  | Součet |  | 39.12 | [12 empty] | VV | 2 | 4 | True | 1 | ROZPOCET
| D | 997 | Přesun sutě |  |  |  | 0 |  |  |  |  | 0 |  | 0 |  | 0 | 1 | D | 1 |  |  |  | ROZPOCET | [6 empty] | 0
29 | K | 997013501 | Odvoz suti a vybouraných hmot na skládku nebo meziskládku se složením, na vzdálenost do 1 km | t | 79.359 |  | 0 | CS ÚRS 2023 01 |  | základní |  | 0 | 0 | 0 | 0 | 0 | 4 | K | 2 |  |  |  | ROZPOCET | 0 | 0 | 0 | 0 | 0 | 1 | 0 | 4 | 1127546031
| Online PSC |  | https://podminky.urs.cz/item/CS_URS_2023_01/997013501 | [14 empty] | Online PSC | 2
30 | K | 997013509 | Odvoz suti a vybouraných hmot na skládku nebo meziskládku se složením, na vzdálenost Příplatek k ceně za každý další i započatý 1 km přes 1 km | t | 1507.821 |  | 0 | CS ÚRS 2023 01 |  | základní |  | 0 | 0 | 0 | 0 | 0 | 4 | K | 2 |  |  |  | ROZPOCET | 0 | 0 | 0 | 0 | 0 | 1 | 0 | 4 | 611521068
| Online PSC |  | https://podminky.urs.cz/item/CS_URS_2023_01/997013509 | [14 empty] | Online PSC | 2
| VV |  | 79,359*19 'Přepočtené koeficientem množství |  | 1507.821 | [12 empty] | VV | 2 | 2 | False | 1 | ROZPOCET
31 | K | 997013631 | Poplatek za uložení stavebního odpadu na skládce (skládkovné) směsného stavebního a demoličního zatříděného do Katalogu odpadů pod kódem 17 09 04 | t | 10.684 |  | 0 | CS ÚRS 2023 01 |  | základní |  | 0 | 0 | 0 | 0 | 0 | 4 | K | 2 |  |  |  | ROZPOCET | 0 | 0 | 0 | 0 | 0 | 1 | 0 | 4 | -610339675
| Online PSC |  | https://podminky.urs.cz/item/CS_URS_2023_01/997013631 | [14 empty] | Online PSC | 2
32 | K | 997013645 | Poplatek za uložení stavebního odpadu na skládce (skládkovné) asfaltového bez obsahu dehtu zatříděného do Katalogu odpadů pod kódem 17 03 02 | t | 68.675 |  | 0 | CS ÚRS 2023 01 |  | základní |  | 0 | 0 | 0 | 0 | 0 | 4 | K | 2 |  |  |  | ROZPOCET | 0 | 0 | 0 | 0 | 0 | 1 | 0 | 4 | 1477264345
| Online PSC |  | https://podminky.urs.cz/item/CS_URS_2023_01/997013645 | [14 empty] | Online PSC | 2
| D | 998 | Přesun hmot |  |  |  | 0 |  |  |  |  | 0 |  | 0 |  | 0 | 1 | D | 1 |  |  |  | ROZPOCET | [6 empty] | 0
33 | K | 998223011 | Přesun hmot pro pozemní komunikace s krytem dlážděným dopravní vzdálenost do 200 m jakékoliv délky objektu | t | 827.28 |  | 0 | CS ÚRS 2023 01 |  | základní |  | 0 | 0 | 0 | 0 | 0 | 4 | K | 2 |  |  |  | ROZPOCET | 0 | 0 | 0 | 0 | 0 | 1 | 0 | 4 | -2085443773
| Online PSC |  | https://podminky.urs.cz/item/CS_URS_2023_01/998223011 | [14 empty] | Online PSC | 2
| D | PSV | Práce a dodávky PSV |  |  |  | 0 |  |  |  |  | 0 |  | 0.0078312 |  | 10.6841 | 2 | D | 0 |  |  |  | ROZPOCET | [6 empty] | 0
| D | 721 | Zdravotechnika - vnitřní kanalizace |  |  |  | 0 |  |  |  |  | 0 |  | 0 |  | 10.3649 | 2 | D | 1 |  |  |  | ROZPOCET | [6 empty] | 0
34 | K | 721110809 | Demontáž potrubí z kameninových trub normálních nebo kyselinovzdorných přes 200 do DN 300 | m | 202.4 |  | 0 | CS ÚRS 2023 01 |  | základní |  | 0 | 0 | 0 | 0.05121 | 10.3649 | 16 | K | 2 |  |  |  | ROZPOCET | 0 | 0 | 0 | 0 | 0 | 1 | 0 | 16 | 1231908790
| Online PSC |  | https://podminky.urs.cz/item/CS_URS_2023_01/721110809 | [14 empty] | Online PSC | 2
| VV |  | 202,4 |  | 202.4 | [12 empty] | VV | 2 | 2 | True | 0 | ROZPOCET
| VV |  | Součet |  | 202.4 | [12 empty] | VV | 2 | 4 | True | 1 | ROZPOCET
35 | K | 998721201 | Přesun hmot pro vnitřní kanalizace stanovený procentní sazbou (%) z ceny vodorovná dopravní vzdálenost do 50 m v objektech výšky do 6 m | % |  |  | 0 | CS ÚRS 2023 01 |  | základní |  | 0 | 0 | 0 | 0 | 0 | 16 | K | 2 |  |  |  | ROZPOCET | 0 | 0 | 0 | 0 | 0 | 1 | 0 | 16 | 1962037816
| Online PSC |  | https://podminky.urs.cz/item/CS_URS_2023_01/998721201 | [14 empty] | Online PSC | 2
| D | 722 | Zdravotechnika - vnitřní vodovod |  |  |  | 0 |  |  |  |  | 0 |  | 0 |  | 0.010011 | 2 | D | 1 |  |  |  | ROZPOCET | [6 empty] | 0
36 | K | 722130801 | Demontáž potrubí z ocelových trubek pozinkovaných závitových do DN 25 | m | 4.7 |  | 0 | CS ÚRS 2023 01 |  | základní |  | 0 | 0 | 0 | 0.00213 | 0.010011 | 16 | K | 2 |  |  |  | ROZPOCET | 0 | 0 | 0 | 0 | 0 | 1 | 0 | 16 | 1504995312
| Online PSC |  | https://podminky.urs.cz/item/CS_URS_2023_01/722130801 | [14 empty] | Online PSC | 2
| VV |  | 4,7 |  | 4.7 | [12 empty] | VV | 2 | 2 | True | 0 | ROZPOCET
| VV |  | Součet |  | 4.7 | [12 empty] | VV | 2 | 4 | True | 1 | ROZPOCET
37 | K | 998722201 | Přesun hmot pro vnitřní vodovod stanovený procentní sazbou (%) z ceny vodorovná dopravní vzdálenost do 50 m v objektech výšky do 6 m | % |  |  | 0 | CS ÚRS 2023 01 |  | základní |  | 0 | 0 | 0 | 0 | 0 | 16 | K | 2 |  |  |  | ROZPOCET | 0 | 0 | 0 | 0 | 0 | 1 | 0 | 16 | -845999344
| Online PSC |  | https://podminky.urs.cz/item/CS_URS_2023_01/998722201 | [14 empty] | Online PSC | 2
| D | 723 | Zdravotechnika - vnitřní plynovod |  |  |  | 0 |  |  |  |  | 0 |  | 0.0078312 |  | 0.18044 | 2 | D | 1 |  |  |  | ROZPOCET | [6 empty] | 0
38 | K | 723150803 | Demontáž potrubí svařovaného z ocelových trubek hladkých přes 44,5 do Ø 76 | m | 32.63 |  | 0 | CS ÚRS 2023 01 |  | základní |  | 0 | 0.00024 | 0.0078312 | 0.00553 | 0.18044 | 16 | K | 2 |  |  |  | ROZPOCET | 0 | 0 | 0 | 0 | 0 | 1 | 0 | 16 | -1895599757
| Online PSC |  | https://podminky.urs.cz/item/CS_URS_2023_01/723150803 | [14 empty] | Online PSC | 2
| VV |  | 32,63 |  | 32.63 | [12 empty] | VV | 2 | 2 | True | 0 | ROZPOCET
| VV |  | Součet |  | 32.63 | [12 empty] | VV | 2 | 4 | True | 1 | ROZPOCET
39 | K | 998723201 | Přesun hmot pro vnitřní plynovod stanovený procentní sazbou (%) z ceny vodorovná dopravní vzdálenost do 50 m v objektech výšky do 6 m | % |  |  | 0 | CS ÚRS 2023 01 |  | základní |  | 0 | 0 | 0 | 0 | 0 | 16 | K | 2 |  |  |  | ROZPOCET | 0 | 0 | 0 | 0 | 0 | 1 | 0 | 16 | -828000759
| Online PSC |  | https://podminky.urs.cz/item/CS_URS_2023_01/998723201 | [14 empty] | Online PSC | 2
| D | 741 | Elektroinstalace - silnoproud |  |  |  | 0 |  |  |  |  | 0 |  | 0 |  | 0.1287 | 2 | D | 1 |  |  |  | ROZPOCET | [6 empty] | 0
40 | K | 741120833 | Demontáž vodičů izolovaných měděných uložených volně plných a laněných s PVC pláštěm, bezhalogenových, ohniodolných průřezu žíly 95 až 185 mm2 | m | 71.5 |  | 0 | CS ÚRS 2023 01 |  | základní |  | 0 | 0 | 0 | 0.0018 | 0.1287 | 16 | K | 2 |  |  |  | ROZPOCET | 0 | 0 | 0 | 0 | 0 | 1 | 0 | 16 | -1555455303
| Online PSC |  | https://podminky.urs.cz/item/CS_URS_2023_01/741120833 | [14 empty] | Online PSC | 2
| VV |  | 71,5 |  | 71.5 | [12 empty] | VV | 2 | 2 | True | 0 | ROZPOCET
| VV |  | Součet |  | 71.5 | [12 empty] | VV | 2 | 4 | True | 1 | ROZPOCET
41 | K | 998741201 | Přesun hmot pro silnoproud stanovený procentní sazbou (%) z ceny vodorovná dopravní vzdálenost do 50 m v objektech výšky do 6 m | % |  |  | 0 | CS ÚRS 2023 01 |  | základní |  | 0 | 0 | 0 | 0 | 0 | 16 | K | 2 |  |  |  | ROZPOCET | 0 | 0 | 0 | 0 | 0 | 1 | 0 | 16 | -595139994
| Online PSC |  | https://podminky.urs.cz/item/CS_URS_2023_01/998741201 | [14 empty] | Online PSC | 2

## 01c - ZTI
{d0731552-7d03-4b1d-80bb-393595e12473}
2
| KRYCÍ LIST SOUPISU PRACÍ | [7 empty] | v --- níže se nacházejí doplnkové a pomocné údaje k sestavám --- v | [8 empty] | False
Stavba:
Dílny SŠTŘ Hlušice
Objekt:
01 - Přímé náklady
Soupis:
01c - ZTI
| KSO: |  |  |  |  | CC-CZ:
| Místo: |  |  |  |  | Datum: | 13. 2. 2023
| Zadavatel: |  |  |  |  | IČ:
DIČ:
| Uchazeč: |  |  |  |  | IČ: | Vyplň údaj
|  | Vyplň údaj |  |  |  | DIČ: | Vyplň údaj
| Projektant: |  |  |  |  | IČ:
DIČ:
| Zpracovatel: |  |  |  |  | IČ:
DIČ:
Poznámka:
| Cena bez DPH | [5 empty] | 0
|  |  | Základ daně |  |  | Sazba daně | Výše daně
| DPH | základní | 0 |  |  | 21% | 0
|  | snížená | 0 |  |  | 12% | 0
|  | zákl. přenesená | 0 |  |  | 21% | 0
|  | sníž. přenesená | 0 |  |  | 12% | 0
|  | nulová | 0 |  |  | 0% | 0
| Cena s DPH |  |  | v | CZK |  | 0
REKAPITULACE ČLENĚNÍ SOUPISU PRACÍ
Stavba:
Dílny SŠTŘ Hlušice
Objekt:
01 - Přímé náklady
Soupis:
01c - ZTI
Místo: | [5 empty] | Datum: | 13. 2. 2023
Zadavatel: | [5 empty] | Projektant:
Uchazeč: |  |  | Vyplň údaj |  |  | Zpracovatel:
Kód dílu - Popis | [6 empty] | Cena celkem [CZK]
Náklady stavby celkem | [6 empty] | 0 | [11 empty] | -1
| 87 - Venkovní trubní vedení kanalizace a vodovodu | [5 empty] | 0
| 721 - Vnitřní kanalizace | [5 empty] | 0
| 722 - Vnitřní vodovod | [5 empty] | 0
| 723 - Vnitřní plynovod | [5 empty] | 0
| 725 - Zařizovací předměty | [5 empty] | 0
SOUPIS PRACÍ
Stavba:
Dílny SŠTŘ Hlušice
Objekt:
01 - Přímé náklady
Soupis:
01c - ZTI
Místo: | [5 empty] | Datum: | 13. 2. 2023
Zadavatel: | [5 empty] | Projektant:
Uchazeč: |  |  | Vyplň údaj |  |  | Zpracovatel:
PČ | Typ | Kód | Popis | MJ | Množství | J.cena [CZK] | Cena celkem [CZK] | Cenová soustava |  | DPH | J. Nh [h] | Nh celkem [h] | J. hmotnost [t] | Hmotnost celkem [t] | J. suť [t] | Suť Celkem [t]
Náklady soupisu celkem | [6 empty] | 0 |  |  |  |  | 0 |  | 0 |  | 0 |  | D | -1 | [7 empty] | 0
| D | 87 | Venkovní trubní vedení kanalizace a vodovodu |  |  |  | 0 |  |  |  |  | 0 |  | 0 |  | 0 | 1 | D | 0 | ROZPOCET | [6 empty] | 0
1 | K | 131100110RA0 | Hloubení zapažených jam v hornině1-4 | m3 | 155 |  | 0 |  |  | základní |  | 0 | 0 | 0 | 0 | 0 | 4 | K | 1 | ROZPOCET | 0 | 0 | 0 | 0 | 0 | 1 | 0 | 4 | 2
2 | K | 174100010RA0 | Zásyp jam, rýh a šachet sypaninou | m3 | 56 |  | 0 |  |  | základní |  | 0 | 0 | 0 | 0 | 0 | 4 | K | 1 | ROZPOCET | 0 | 0 | 0 | 0 | 0 | 1 | 0 | 4 | 4
3 | K | 175200022RA0 | Obsyp objektu štěrkopískem | m3 | 48 |  | 0 |  |  | základní |  | 0 | 0 | 0 | 0 | 0 | 4 | K | 1 | ROZPOCET | 0 | 0 | 0 | 0 | 0 | 1 | 0 | 4 | 6
4 | K | 199000002R00 | Odvoz výkopku na skládku včetně poplateku za skládku horniny 1- 4, č. dle katal. odpadů 17 05 04 | m3 | 99 |  | 0 |  |  | základní |  | 0 | 0 | 0 | 0 | 0 | 4 | K | 1 | ROZPOCET | 0 | 0 | 0 | 0 | 0 | 1 | 0 | 4 | 8
5 | K | 151101201R00 | Pažení stěn výkopu - příložné - hloubky do 4 m | m2 | 142 |  | 0 |  |  | základní |  | 0 | 0 | 0 | 0 | 0 | 4 | K | 1 | ROZPOCET | 0 | 0 | 0 | 0 | 0 | 1 | 0 | 4 | 10
6 | K | 151101211R00 | Odstranění pažení stěn - příložné - hl. do 4 m | m2 | 142 |  | 0 |  |  | základní |  | 0 | 0 | 0 | 0 | 0 | 4 | K | 1 | ROZPOCET | 0 | 0 | 0 | 0 | 0 | 1 | 0 | 4 | 12
7 | K | 320101114R00 | Osazení bet.a ŽB prefabrikátů hmotnosti do 10000kg | m3 | 36 |  | 0 |  |  | základní |  | 0 | 0 | 0 | 0 | 0 | 4 | K | 1 | ROZPOCET | 0 | 0 | 0 | 0 | 0 | 1 | 0 | 4 | 14
8 | K | 273326131R00 | Zákl. desky z betonu železového vodostaveb. C25/30 | m3 | 12 |  | 0 |  |  | základní |  | 0 | 0 | 0 | 0 | 0 | 4 | K | 1 | ROZPOCET | 0 | 0 | 0 | 0 | 0 | 1 | 0 | 4 | 16
9 | K | 271570010RAD | Polštář hutněný pod základy | m2 | 12 |  | 0 |  |  | základní |  | 0 | 0 | 0 | 0 | 0 | 4 | K | 1 | ROZPOCET | 0 | 0 | 0 | 0 | 0 | 1 | 0 | 4 | 18
| P |  | Poznámka k položce: ze štěrkopísku tloušťky 25 cm | [14 empty] | P | 1
10 | K | 871RN001VD | Betonová prefabrikovaná nádrž - retenční objem 10 m3 včetně montáže viz.výkres nádrže | kpl | 3 |  | 0 |  |  | základní |  | 0 | 0 | 0 | 0 | 0 | 4 | K | 1 | ROZPOCET | 0 | 0 | 0 | 0 | 0 | 1 | 0 | 4 | 20
| P |  | Poznámka k položce: Dno nádrže betonové pro zatížení D400; rozměr: d.4,8x š.2,4x v.0,87m; prostup pro odtok 1xDN200, 1xnátok - DN200; zákrytová deska pro zatížení D400; rozměr d.5,0 x š. 2,6 m; vstupní komínek 1xDN1000 včetně šachtových skruží DN1000, přechodového konusu DN1000/600, poklop typ BEGU DN600, vyrovnávací prstenec; počet šachtových skruží a prstencu dle hloubky uložení, nerezový žebřík, bitumové těsnění, součásti nádrže bude doprava na místo a montáž, provedení nádrže viz výkres detail nádrže | [14 empty] | P | 1
11 | K | 871KG0001VD | Potrubí kanalizační plastové PVC KG DN125 SN8 vč. tvarovek, spojek, redukcí, součásti dodávky jsou těsnicí křoužky | m | 47 |  | 0 |  |  | základní |  | 0 | 0 | 0 | 0 | 0 | 4 | K | 1 | ROZPOCET | 0 | 0 | 0 | 0 | 0 | 1 | 0 | 4 | 22
12 | K | 871KG0002VD | Potrubí kanalizační plastové PVC KG DN150 SN8 vč. tvarovek, spojek, redukcí, součásti dodávky jsou těsnicí křoužky | m | 190 |  | 0 |  |  | základní |  | 0 | 0 | 0 | 0 | 0 | 4 | K | 1 | ROZPOCET | 0 | 0 | 0 | 0 | 0 | 1 | 0 | 4 | 24
13 | K | 871KG0003VD | Potrubí kanalizační plastové PVC KG DN200 SN8 vč. tvarovek, spojek, redukcí, součásti dodávky jsou těsnicí křoužky | m | 45 |  | 0 |  |  | základní |  | 0 | 0 | 0 | 0 | 0 | 4 | K | 1 | ROZPOCET | 0 | 0 | 0 | 0 | 0 | 1 | 0 | 4 | 26
14 | K | 871313121R00 | Montáž trub kanaliz. z plastu, hrdlových, DN 125 | m | 47 |  | 0 |  |  | základní |  | 0 | 0 | 0 | 0 | 0 | 4 | K | 1 | ROZPOCET | 0 | 0 | 0 | 0 | 0 | 1 | 0 | 4 | 28
15 | K | 871313121R00.1 | Montáž trub kanaliz. z plastu, hrdlových, DN 150 | m | 190 |  | 0 |  |  | základní |  | 0 | 0 | 0 | 0 | 0 | 4 | K | 1 | ROZPOCET | 0 | 0 | 0 | 0 | 0 | 1 | 0 | 4 | 30
16 | K | 871353121R00 | Montáž trub kanaliz. z plastu, hrdlových, DN 200 | m | 45 |  | 0 |  |  | základní |  | 0 | 0 | 0 | 0 | 0 | 4 | K | 1 | ROZPOCET | 0 | 0 | 0 | 0 | 0 | 1 | 0 | 4 | 32
17 | K | 132200110RAC | Hloubení zapaž. rýh šířky do 60 cm v hornině.1-4 | m3 | 597 |  | 0 |  |  | základní |  | 0 | 0 | 0 | 0 | 0 | 4 | K | 1 | ROZPOCET | 0 | 0 | 0 | 0 | 0 | 1 | 0 | 4 | 34
| P |  | Poznámka k položce: odvoz do 10 km, uložení na skládku | [14 empty] | P | 1
18 | K | 161101101R00 | Svislé přemístění výkopku z hor.1-4 do 2,5 m | m3 | 597 |  | 0 |  |  | základní |  | 0 | 0 | 0 | 0 | 0 | 4 | K | 1 | ROZPOCET | 0 | 0 | 0 | 0 | 0 | 1 | 0 | 4 | 36
20 | K | 199000002R00 | Odvoz výkopku na skládku včetně poplateku za skládku horniny 1- 4, č. dle katal. odpadů 17 05 04 | m3 | 186 |  | 0 |  |  | základní |  | 0 | 0 | 0 | 0 | 0 | 4 | K | 1 | ROZPOCET | 0 | 0 | 0 | 0 | 0 | 1 | 0 | 4 | 40
21 | K | 451572211R00 | Lože pod potrubí z kameniva těženého 4 - 8 mm | m3 | 62 |  | 0 |  |  | základní |  | 0 | 0 | 0 | 0 | 0 | 4 | K | 1 | ROZPOCET | 0 | 0 | 0 | 0 | 0 | 1 | 0 | 4 | 42
22 | K | 175100020RAC | Obsyp potrubí štěrkopískem, dovoz štěrkopísku ze vzdálenosti 10 km | m3 | 124 |  | 0 |  |  | základní |  | 0 | 0 | 0 | 0 | 0 | 4 | K | 1 | ROZPOCET | 0 | 0 | 0 | 0 | 0 | 1 | 0 | 4 | 44
| P |  | Poznámka k položce: dovoz štěrkopísku ze vzdálenosti 10 km | [14 empty] | P | 1
23 | K | 174100010RAB | Zásyp jam, rýh a šachet sypaninou | m3 | 411 |  | 0 |  |  | základní |  | 0 | 0 | 0 | 0 | 0 | 4 | K | 1 | ROZPOCET | 0 | 0 | 0 | 0 | 0 | 1 | 0 | 4 | 46
| P |  | Poznámka k položce: dovoz sypaniny ze vzdálenosti 500 m | [14 empty] | P | 1
24 | K | 151101112R00 | Odstranění pažení stěn rýh - příložné - hl. do 4 m | m2 | 1445 |  | 0 |  |  | základní |  | 0 | 0 | 0 | 0 | 0 | 4 | K | 1 | ROZPOCET | 0 | 0 | 0 | 0 | 0 | 1 | 0 | 4 | 48
25 | K | 151101102R00 | Pažení a rozepření stěn rýh - příložné - hl.do 4 m | m2 | 1445 |  | 0 |  |  | základní |  | 0 | 0 | 0 | 0 | 0 | 4 | K | 1 | ROZPOCET | 0 | 0 | 0 | 0 | 0 | 1 | 0 | 4 | 50
26 | K | 283141494 | Fólie výstražná pro kanal. š. 300 mm šedá | m | 282 |  | 0 |  |  | základní |  | 0 | 0 | 0 | 0 | 0 | 4 | K | 1 | ROZPOCET | 0 | 0 | 0 | 0 | 0 | 1 | 0 | 4 | 52
27 | K | 892571111R00 | Zkouška těsnosti kanalizace DN do 200, vodou | m | 282 |  | 0 |  |  | základní |  | 0 | 0 | 0 | 0 | 0 | 4 | K | 1 | ROZPOCET | 0 | 0 | 0 | 0 | 0 | 1 | 0 | 4 | 54
28 | K | 894431631RBB | Šachta, D 1000 mm, dl.šach.skruže 2,5 m, slepé dno, dno KG D 200 mm, litinová poklop 40t | kus | 1 |  | 0 |  |  | základní |  | 0 | 0 | 0 | 0 | 0 | 4 | K | 1 | ROZPOCET | 0 | 0 | 0 | 0 | 0 | 1 | 0 | 4 | 56
| P |  | Poznámka k položce: Šachta: Š15 | [14 empty] | P | 1
29 | K | 894431631RBB.1 | Šachta, D 1000 mm, dl.šach.skruže 3,0 m, slepé dno, dno KG D 200 mm, litinová poklop 40t | kus | 1 |  | 0 |  |  | základní |  | 0 | 0 | 0 | 0 | 0 | 4 | K | 1 | ROZPOCET | 0 | 0 | 0 | 0 | 0 | 1 | 0 | 4 | 58
| P |  | Poznámka k položce: Šachta: Š3 | [14 empty] | P | 1
30 | K | 894431331RCB | Šachta, D 425 mm, dl.šach.roury 3,0 m, lomová 90°, dno KG D 200 mm, litinový poklop 40t | kus | 1 |  | 0 |  |  | základní |  | 0 | 0 | 0 | 0 | 0 | 4 | K | 1 | ROZPOCET | 0 | 0 | 0 | 0 | 0 | 1 | 0 | 4 | 60
| P |  | Poznámka k položce: Šachta: Š16 | [14 empty] | P | 1
31 | K | 894431331RCB.1 | Šachta, D 425 mm, dl.šach.roury 3,0 m, lomová 30°, dno KG D 200 mm, litinový poklop 40t | kus | 1 |  | 0 |  |  | základní |  | 0 | 0 | 0 | 0 | 0 | 4 | K | 1 | ROZPOCET | 0 | 0 | 0 | 0 | 0 | 1 | 0 | 4 | 62
| P |  | Poznámka k položce: Šachta: Š2 | [14 empty] | P | 1
32 | K | 894431331RCB.2 | Šachta, D 425 mm, dl.šach.roury 3,0 m, přímá, dno KG D 200 mm, litinový poklop 40t | kus | 1 |  | 0 |  |  | základní |  | 0 | 0 | 0 | 0 | 0 | 4 | K | 1 | ROZPOCET | 0 | 0 | 0 | 0 | 0 | 1 | 0 | 4 | 64
| P |  | Poznámka k položce: Šachta: Š4 | [14 empty] | P | 1
33 | K | 894431332RBB | Šachta, D 425 mm, dl.šach.roury 3,0 m, 1 přítok, dno typ T, KG D 200 mm, litinový poklop 40t | kus | 1 |  | 0 |  |  | základní |  | 0 | 0 | 0 | 0 | 0 | 4 | K | 1 | ROZPOCET | 0 | 0 | 0 | 0 | 0 | 1 | 0 | 4 | 66
| P |  | Poznámka k položce: Šachta: Š1 | [14 empty] | P | 1
34 | K | 894431332RBB.1 | Šachta, D 425 mm, dl.šach.roury 3,0 m, slepé dno, filtrační koš, KG D 200 mm, litinový poklop 40t | kus | 1 |  | 0 |  |  | základní |  | 0 | 0 | 0 | 0 | 0 | 4 | K | 1 | ROZPOCET | 0 | 0 | 0 | 0 | 0 | 1 | 0 | 4 | 68
| P |  | Poznámka k položce: Šachta: Š5 | [14 empty] | P | 1
35 | K | 894431332RA0 | Šachta, D 425 mm, dl.šach.roury 3,0 m, 1 přítok, dno typ T, DN150, litinový poklop 40t | kus | 4 |  | 0 |  |  | základní |  | 0 | 0 | 0 | 0 | 0 | 4 | K | 1 | ROZPOCET | 0 | 0 | 0 | 0 | 0 | 1 | 0 | 4 | 72
| P |  | Poznámka k položce: Šachta: Š6, Š7, Š18, Š19, | [14 empty] | P | 1
36 | K | 894431333RCB | Šachta, D 425 mm, dl.šach.roury 3,0 m, sběrná, dno KG D 200 mm, litinový poklop 40t | kus | 1 |  | 0 |  |  | základní |  | 0 | 0 | 0 | 0 | 0 | 4 | K | 1 | ROZPOCET | 0 | 0 | 0 | 0 | 0 | 1 | 0 | 4 | 70
| P |  | Poznámka k položce: Šachta: Š17 | [14 empty] | P | 1
37 | K | 894431331RA0 | Šachta, D 425 mm, dl.šach.roury 3,0 m, lomová 30°, DN150, litinový poklop 40t | kus | 1 |  | 0 |  |  | základní |  | 0 | 0 | 0 | 0 | 0 | 4 | K | 1 | ROZPOCET | 0 | 0 | 0 | 0 | 0 | 1 | 0 | 4 | 74
| P |  | Poznámka k položce: Šachta: Š10 | [14 empty] | P | 1
38 | K | 894431331RA0.1 | Šachta, D 425 mm, dl.šach.roury 3,0 m, lomová 90°, DN150, litinový poklop 40t | kus | 4 |  | 0 |  |  | základní |  | 0 | 0 | 0 | 0 | 0 | 4 | K | 1 | ROZPOCET | 0 | 0 | 0 | 0 | 0 | 1 | 0 | 4 | 76
| P |  | Poznámka k položce: Šachta: Š8, Š9, Š14,Š20 | [14 empty] | P | 1
39 | K | 894431322RA0 | Šachta, D 425 mm, dl.šach.roury 2,0 m, 1 přítok, dno typ T, DN150, litinový poklop 40t | kus | 4 |  | 0 |  |  | základní |  | 0 | 0 | 0 | 0 | 0 | 4 | K | 1 | ROZPOCET | 0 | 0 | 0 | 0 | 0 | 1 | 0 | 4 | 78
| P |  | Poznámka k položce: Šachta: ŠK3, ŠK4, Š11, Š21 | [14 empty] | P | 1
40 | K | 894431321RA0 | Šachta, D 425 mm, dl.šach.roury 2,0 m, lomová 30°, DN150, litinový poklop 40t | kus | 2 |  | 0 |  |  | základní |  | 0 | 0 | 0 | 0 | 0 | 4 | K | 1 | ROZPOCET | 0 | 0 | 0 | 0 | 0 | 1 | 0 | 4 | 80
| P |  | Poznámka k položce: Šachta: ŠK2, Š12 | [14 empty] | P | 1
41 | K | 894431321RA0.1 | Šachta, D 425 mm, dl.šach.roury 2,0 m, lomová 90°, DN150, litinový poklop 40t | kus | 2 |  | 0 |  |  | základní |  | 0 | 0 | 0 | 0 | 0 | 4 | K | 1 | ROZPOCET | 0 | 0 | 0 | 0 | 0 | 1 | 0 | 4 | 82
| P |  | Poznámka k položce: Šachta: ŠK5, Š13 | [14 empty] | P | 1
42 | K | 894431391RA0 | Silniční vpusť se sifonem, D 425 mm | kus | 2 |  | 0 |  |  | základní |  | 0 | 0 | 0 | 0 | 0 | 4 | K | 1 | ROZPOCET | 0 | 0 | 0 | 0 | 0 | 1 | 0 | 4 | 84
| P |  | Poznámka k položce: Vpusť: VP1 | [14 empty] | P | 1
43 | K | 871RV0002VD | Odtokový regulační ventil typ - T DN200 plastový - pro instalaci do plastové šachty vč. integrovaného přepadu | kpl | 2 |  | 0 |  |  | základní |  | 0 | 0 | 0 | 0 | 0 | 4 | K | 1 | ROZPOCET | 0 | 0 | 0 | 0 | 0 | 1 | 0 | 4 | 86
44 | K | 894431111R00 | Osazení plastové šachty z dílů prům.1000 mm | kus | 2 |  | 0 |  |  | základní |  | 0 | 0 | 0 | 0 | 0 | 4 | K | 1 | ROZPOCET | 0 | 0 | 0 | 0 | 0 | 1 | 0 | 4 | 88
45 | K | 894432112R00 | Osazení plastové šachty revizní prům.425 mm | kus | 25 |  | 0 |  |  | základní |  | 0 | 0 | 0 | 0 | 0 | 4 | K | 1 | ROZPOCET | 0 | 0 | 0 | 0 | 0 | 1 | 0 | 4 | 90
46 | K | 871Z005VD | Žlab z polymerbetonu, monolit. konstrukce, š.100, čelní stěna, třída zatížení F900 dle EN 1433 | ks | 4 |  | 0 |  |  | základní |  | 0 | 0 | 0 | 0 | 0 | 4 | K | 1 | ROZPOCET | 0 | 0 | 0 | 0 | 0 | 1 | 0 | 4 | 92
47 | K | 871Z004VD | Žlab z polymerbetonu, monolit. konstrukce, š.100, adaptér pro změnu pokládky žlabu, třída zatížení F900 dle EN 1433 | ks | 4 |  | 0 |  |  | základní |  | 0 | 0 | 0 | 0 | 0 | 4 | K | 1 | ROZPOCET | 0 | 0 | 0 | 0 | 0 | 1 | 0 | 4 | 94
48 | K | 871Z003VD | Žlab z polymerbetonu, monolit. konstrukce, š.100, vpust DN150, 0,5m, třída zatížení F900 dle EN 1433 | ks | 3 |  | 0 |  |  | základní |  | 0 | 0 | 0 | 0 | 0 | 4 | K | 1 | ROZPOCET | 0 | 0 | 0 | 0 | 0 | 1 | 0 | 4 | 96
49 | K | 871Z002VD | Žlab z polymerbetonu, monolit. konstrukce, š.100, rev. díl, 0,5m, třída zatížení F900 dle EN 1433 | ks | 4 |  | 0 |  |  | základní |  | 0 | 0 | 0 | 0 | 0 | 4 | K | 1 | ROZPOCET | 0 | 0 | 0 | 0 | 0 | 1 | 0 | 4 | 98
50 | K | 871Z001VD | Žlab z polymerbetonu, monolit. konstrukce, š.100, třída zatížení F900 dle EN 1433 | m | 44 |  | 0 |  |  | základní |  | 0 | 0 | 0 | 0 | 0 | 4 | K | 1 | ROZPOCET | 0 | 0 | 0 | 0 | 0 | 1 | 0 | 4 | 100
51 | K | 597101114R00 | Montáž odvodňovacího žlabu - polymerbeton F900 včetně betonového lože a obetonování | m | 47.5 |  | 0 |  |  | základní |  | 0 | 0 | 0 | 0 | 0 | 4 | K | 1 | ROZPOCET | 0 | 0 | 0 | 0 | 0 | 1 | 0 | 4 | 102
52 | K | 870211122R00 | Montáž přípojky DN 200 na potr. do DN 800 a osazení sedla pro připojení | kus | 2 |  | 0 |  |  | základní |  | 0 | 0 | 0 | 0 | 0 | 4 | K | 1 | ROZPOCET | 0 | 0 | 0 | 0 | 0 | 1 | 0 | 4 | 104
| P |  | Poznámka k položce: Vyvrtání otvoru průměru 200 mm do potrubí a osazení sedla | [14 empty] | P | 1
53 | K | 871NAP0001VD | Napojení do stávající betonové revizní šachty, pomocí jádrové navrtávky, napojení bude vodotěsně utěsněno | kpl | 1 |  | 0 |  |  | základní |  | 0 | 0 | 0 | 0 | 0 | 4 | K | 1 | ROZPOCET | 0 | 0 | 0 | 0 | 0 | 1 | 0 | 4 | 106
| P |  | Poznámka k položce: Napojení přípojky splaškové kanalizace | [14 empty] | P | 1
54 | K | 871171121R00 | Montáž trubek polyetylenových ve výkopu d 40 mm | m | 35 |  | 0 |  |  | základní |  | 0 | 0 | 0 | 0 | 0 | 4 | K | 1 | ROZPOCET | 0 | 0 | 0 | 0 | 0 | 1 | 0 | 4 | 108
55 | K | 722171214R00 | Potrubí plastové PE-HD vodovodní, D 40 x 3,7 mm | m | 35 |  | 0 |  |  | základní |  | 0 | 0 | 0 | 0 | 0 | 4 | K | 1 | ROZPOCET | 0 | 0 | 0 | 0 | 0 | 1 | 0 | 4 | 110
56 | K | 723V002VD | Korugovaná chránička DN65 z PE | m | 8 |  | 0 |  |  | základní |  | 0 | 0 | 0 | 0 | 0 | 4 | K | 1 | ROZPOCET | 0 | 0 | 0 | 0 | 0 | 1 | 0 | 4 | 112
57 | K | 899731113R00 | Vodič signalizační CYY 4 mm2 | m | 35 |  | 0 |  |  | základní |  | 0 | 0 | 0 | 0 | 0 | 4 | K | 1 | ROZPOCET | 0 | 0 | 0 | 0 | 0 | 1 | 0 | 4 | 114
58 | K | 899721112R00 | Fólie výstražná z PVC bílá, šířka 30 cm | m | 35 |  | 0 |  |  | základní |  | 0 | 0 | 0 | 0 | 0 | 4 | K | 1 | ROZPOCET | 0 | 0 | 0 | 0 | 0 | 1 | 0 | 4 | 116
59 | K | 892233111R00 | Desinfekce vodovodního potrubí DN 70 | m | 35 |  | 0 |  |  | základní |  | 0 | 0 | 0 | 0 | 0 | 4 | K | 1 | ROZPOCET | 0 | 0 | 0 | 0 | 0 | 1 | 0 | 4 | 118
60 | K | 892241111R00 | Tlaková zkouška vodovodního potrubí DN 80 | m | 35 |  | 0 |  |  | základní |  | 0 | 0 | 0 | 0 | 0 | 4 | K | 1 | ROZPOCET | 0 | 0 | 0 | 0 | 0 | 1 | 0 | 4 | 120
61 | K | N1IM | Sací koš s nerezovým sítkem a zpětnou klapkou DN32 | kpl | 1 |  | 0 |  |  | základní |  | 0 | 0 | 0 | 0 | 0 | 4 | K | 1 | ROZPOCET | 0 | 0 | 0 | 0 | 0 | 1 | 0 | 4 | 122
| P |  | Poznámka k položce: Sací koš bude umístěn do akumulační nádrže | [14 empty] | P | 1
62 | K | 891186131R00 | Montáž sacích košů | kus | 1 |  | 0 |  |  | základní |  | 0 | 0 | 0 | 0 | 0 | 4 | K | 1 | ROZPOCET | 0 | 0 | 0 | 0 | 0 | 1 | 0 | 4 | 124
63 | K | 998276101R00 | Přesun hmot, trubní vedení plastová, otevř. výkop | t | 14.981 |  | 0 |  |  | základní |  | 0 | 0 | 0 | 0 | 0 | 4 | K | 1 | ROZPOCET | 0 | 0 | 0 | 0 | 0 | 1 | 0 | 4 | 126
64 | K | 998276118R00 | Přesun hmot, trubní vedení plastová, příplatek 5km | t | 14.981 |  | 0 |  |  | základní |  | 0 | 0 | 0 | 0 | 0 | 4 | K | 1 | ROZPOCET | 0 | 0 | 0 | 0 | 0 | 1 | 0 | 4 | 128
65 | K | 998276119R00 | Přesun hmot, tr. vedení plast., přípl. dalších 5km | t | 14.981 |  | 0 |  |  | základní |  | 0 | 0 | 0 | 0 | 0 | 4 | K | 1 | ROZPOCET | 0 | 0 | 0 | 0 | 0 | 1 | 0 | 4 | 130
| D | 721 | Vnitřní kanalizace |  |  |  | 0 |  |  |  |  | 0 |  | 0 |  | 0 | 2 | D | 0 | ROZPOCET | [6 empty] | 0
66 | K | 721176101R00 | Potrubí HT připojovací, D 32 x 1,8 mm | m | 26 |  | 0 |  |  | základní |  | 0 | 0 | 0 | 0 | 0 | 16 | K | 1 | ROZPOCET | 0 | 0 | 0 | 0 | 0 | 1 | 0 | 16 | 132
67 | K | 721176102R00 | Potrubí HT připojovací, D 40 x 1,8 mm | m | 36 |  | 0 |  |  | základní |  | 0 | 0 | 0 | 0 | 0 | 16 | K | 1 | ROZPOCET | 0 | 0 | 0 | 0 | 0 | 1 | 0 | 16 | 134
68 | K | 721176103R00 | Potrubí HT připojovací, D 50 x 1,8 mm | m | 33 |  | 0 |  |  | základní |  | 0 | 0 | 0 | 0 | 0 | 16 | K | 1 | ROZPOCET | 0 | 0 | 0 | 0 | 0 | 1 | 0 | 16 | 136
69 | K | 721176104R00 | Potrubí HT připojovací, D 75 x 1,9 mm | m | 6 |  | 0 |  |  | základní |  | 0 | 0 | 0 | 0 | 0 | 16 | K | 1 | ROZPOCET | 0 | 0 | 0 | 0 | 0 | 1 | 0 | 16 | 138
70 | K | 721176105R00 | Potrubí HT připojovací, D 110 x 2,7 mm | m | 17 |  | 0 |  |  | základní |  | 0 | 0 | 0 | 0 | 0 | 16 | K | 1 | ROZPOCET | 0 | 0 | 0 | 0 | 0 | 1 | 0 | 16 | 140
71 | K | 721176114R00 | Potrubí HT odpadní svislé, D 75 x 1,9 mm | m | 78 |  | 0 |  |  | základní |  | 0 | 0 | 0 | 0 | 0 | 16 | K | 1 | ROZPOCET | 0 | 0 | 0 | 0 | 0 | 1 | 0 | 16 | 142
72 | K | 721176115R00 | Potrubí HT odpadní svislé, D 110 x 2,7 mm | m | 56 |  | 0 |  |  | základní |  | 0 | 0 | 0 | 0 | 0 | 16 | K | 1 | ROZPOCET | 0 | 0 | 0 | 0 | 0 | 1 | 0 | 16 | 144
73 | K | 722IZOL001VD | Izolace návleková z PE tl. 5mm pro odpadní potrubí DN 32 | m | 26 |  | 0 |  |  | základní |  | 0 | 0 | 0 | 0 | 0 | 16 | K | 1 | ROZPOCET | 0 | 0 | 0 | 0 | 0 | 1 | 0 | 16 | 146
74 | K | 722IZOL002VD | Izolace návleková z PE tl. 5mm pro odpadní potrubí DN 40 | m | 36 |  | 0 |  |  | základní |  | 0 | 0 | 0 | 0 | 0 | 16 | K | 1 | ROZPOCET | 0 | 0 | 0 | 0 | 0 | 1 | 0 | 16 | 148
75 | K | 722IZOL003VD | Izolace návleková z PE tl. 5mm pro odpadní potrubí DN 50 | m | 33 |  | 0 |  |  | základní |  | 0 | 0 | 0 | 0 | 0 | 16 | K | 1 | ROZPOCET | 0 | 0 | 0 | 0 | 0 | 1 | 0 | 16 | 150
76 | K | 722IZOL004VD | Izolace návleková z PE tl. 5mm pro odpadní potrubí DN 75 | m | 84 |  | 0 |  |  | základní |  | 0 | 0 | 0 | 0 | 0 | 16 | K | 1 | ROZPOCET | 0 | 0 | 0 | 0 | 0 | 1 | 0 | 16 | 152
77 | K | 722IZOL005VD | Izolace návleková z PE tl. 5mm pro odpadní potrubí DN 110 | m | 73 |  | 0 |  |  | základní |  | 0 | 0 | 0 | 0 | 0 | 16 | K | 1 | ROZPOCET | 0 | 0 | 0 | 0 | 0 | 1 | 0 | 16 | 154
78 | K | 721176222R00 | Potrubí KG svodné (ležaté) v zemi, D 110 x 3,2 mm | m | 86 |  | 0 |  |  | základní |  | 0 | 0 | 0 | 0 | 0 | 16 | K | 1 | ROZPOCET | 0 | 0 | 0 | 0 | 0 | 1 | 0 | 16 | 156
79 | K | 721176223R00 | Potrubí KG svodné (ležaté) v zemi, D 125 x 3,2 mm | m | 42 |  | 0 |  |  | základní |  | 0 | 0 | 0 | 0 | 0 | 16 | K | 1 | ROZPOCET | 0 | 0 | 0 | 0 | 0 | 1 | 0 | 16 | 158
80 | K | 722172611R00 | Opadní potrub plastové PP-R, bez zednických výpomocí, D 20, odpadní | m | 29 |  | 0 |  |  | základní |  | 0 | 0 | 0 | 0 | 0 | 16 | K | 1 | ROZPOCET | 0 | 0 | 0 | 0 | 0 | 1 | 0 | 16 | 160
| P |  | Poznámka k položce: Odpadní potrubí od výtlaku klimatizačních jednotek | [14 empty] | P | 1
81 | K | 132200010RAC | Hloubení nezapaž. rýh šířky do 60 cm v hornině 1-4 | m3 | 195 |  | 0 |  |  | základní |  | 0 | 0 | 0 | 0 | 0 | 16 | K | 1 | ROZPOCET | 0 | 0 | 0 | 0 | 0 | 1 | 0 | 16 | 162
| P |  | Poznámka k položce: odvoz do 10 km, uložení na skládku | [14 empty] | P | 1
82 | K | 199000002R00 | Odvoz výkopku na skládku včetně poplateku za skládku horniny 1- 4, č. dle katal. odpadů 17 05 04 | m3 | 77 |  | 0 |  |  | základní |  | 0 | 0 | 0 | 0 | 0 | 16 | K | 1 | ROZPOCET | 0 | 0 | 0 | 0 | 0 | 1 | 0 | 16 | 164
85 | K | 451572211R00 | Lože pod potrubí z kameniva těženého 4 - 8 mm | m3 | 25 |  | 0 |  |  | základní |  | 0 | 0 | 0 | 0 | 0 | 16 | K | 1 | ROZPOCET | 0 | 0 | 0 | 0 | 0 | 1 | 0 | 16 | 170
86 | K | 175100020RAC.1 | Obsyp potrubí štěrkopískem | m3 | 52 |  | 0 |  |  | základní |  | 0 | 0 | 0 | 0 | 0 | 16 | K | 1 | ROZPOCET | 0 | 0 | 0 | 0 | 0 | 1 | 0 | 16 | 172
| P |  | Poznámka k položce: dovoz štěrkopísku ze vzdálenosti 10 km | [14 empty] | P | 1
87 | K | 174100010RAB | Zásyp jam, rýh a šachet sypaninou | m3 | 118 |  | 0 |  |  | základní |  | 0 | 0 | 0 | 0 | 0 | 16 | K | 1 | ROZPOCET | 0 | 0 | 0 | 0 | 0 | 1 | 0 | 16 | 174
| P |  | Poznámka k položce: dovoz sypaniny ze vzdálenosti 500 m | [14 empty] | P | 1
88 | K | 725VP0001VD | Podlahová vpusť DN110 včetně izolační příruby, nerezové mřížky a zápachové uzávěrky | komplet | 1 |  | 0 |  |  | základní |  | 0 | 0 | 0 | 0 | 0 | 16 | K | 1 | ROZPOCET | 0 | 0 | 0 | 0 | 0 | 1 | 0 | 16 | 176
89 | K | 721273200RT2 | Souprava ventilační střešní HL souprava větrací hlavice PP HL807 D 75 mm | kus | 5 |  | 0 |  |  | základní |  | 0 | 0 | 0 | 0 | 0 | 16 | K | 1 | ROZPOCET | 0 | 0 | 0 | 0 | 0 | 1 | 0 | 16 | 178
90 | K | 725ZU001VD | Zápachová uzávěrka DN32 s mechanickou zápachovou uzávěrkou pro odvod kondenzátu od teplovzdušných jednotek | ks | 5 |  | 0 |  |  | základní |  | 0 | 0 | 0 | 0 | 0 | 16 | K | 1 | ROZPOCET | 0 | 0 | 0 | 0 | 0 | 1 | 0 | 16 | 180
91 | K | 725KL001VD | Zápachová uzávěrka DN32 podomítková, pro klimatizace | ks | 3 |  | 0 |  |  | základní |  | 0 | 0 | 0 | 0 | 0 | 16 | K | 1 | ROZPOCET | 0 | 0 | 0 | 0 | 0 | 1 | 0 | 16 | 182
92 | K | 721273200RT3 | Souprava ventilační střešní HL souprava větrací hlavice PP HL810 D 110 mm | kus | 7 |  | 0 |  |  | základní |  | 0 | 0 | 0 | 0 | 0 | 16 | K | 1 | ROZPOCET | 0 | 0 | 0 | 0 | 0 | 1 | 0 | 16 | 184
93 | K | 00000000000 | neobsazeno |  | 0 |  | 0 |  |  | základní |  | 0 | 0 | 0 | 0 | 0 | 16 | K | 1 | ROZPOCET | 0 | 0 | 0 | 0 | 0 | 1 | 0 | 16 | 186
94 | K | 723LAP0001VD | Lapač střešních splavenin DN125 | ks | 11 |  | 0 |  |  | základní |  | 0 | 0 | 0 | 0 | 0 | 16 | K | 1 | ROZPOCET | 0 | 0 | 0 | 0 | 0 | 1 | 0 | 16 | 188
95 | K | 721ČK005VD | Čistíci kus HT DN110 | ks | 7 |  | 0 |  |  | základní |  | 0 | 0 | 0 | 0 | 0 | 16 | K | 1 | ROZPOCET | 0 | 0 | 0 | 0 | 0 | 1 | 0 | 16 | 190
96 | K | 721ČK004VD | Čistíci kus HT DN75 | ks | 14 |  | 0 |  |  | základní |  | 0 | 0 | 0 | 0 | 0 | 16 | K | 1 | ROZPOCET | 0 | 0 | 0 | 0 | 0 | 1 | 0 | 16 | 192
97 | K | 721223427RT1T1IM | Vtok kondenzátu DN32 se zápachovou uzávěrkou a přídavným uzávěrem (kuličkou) | kus | 3 |  | 0 |  |  | základní |  | 0 | 0 | 0 | 0 | 0 | 16 | K | 1 | ROZPOCET | 0 | 0 | 0 | 0 | 0 | 1 | 0 | 16 | 194
98 | K | 974031164IM | Vysekání rýh ve zdi cihelné 15 x 15 cm | m | 22 |  | 0 |  |  | základní |  | 0 | 0 | 0 | 0 | 0 | 16 | K | 1 | ROZPOCET | 0 | 0 | 0 | 0 | 0 | 1 | 0 | 16 | 196
99 | K | 974031153IM | Vysekání rýh ve zdi cihelné 10 x 10 cm | m | 34 |  | 0 |  |  | základní |  | 0 | 0 | 0 | 0 | 0 | 16 | K | 1 | ROZPOCET | 0 | 0 | 0 | 0 | 0 | 1 | 0 | 16 | 198
100 | K | 721290112R00 | Zkouška těsnosti kanalizace vodou DN 200 mm | m | 409 |  | 0 |  |  | základní |  | 0 | 0 | 0 | 0 | 0 | 16 | K | 1 | ROZPOCET | 0 | 0 | 0 | 0 | 0 | 1 | 0 | 16 | 200
101 | K | 998721102R00 | Přesun hmot pro vnitřní kanalizaci, výšky do 12 m | t | 0.491 |  | 0 |  |  | základní |  | 0 | 0 | 0 | 0 | 0 | 16 | K | 1 | ROZPOCET | 0 | 0 | 0 | 0 | 0 | 1 | 0 | 16 | 202
102 | K | 721194103R00 | Vyvedení odpadních výpustek, D 32 x 1,8 mm | kus | 11 |  | 0 |  |  | základní |  | 0 | 0 | 0 | 0 | 0 | 16 | K | 1 | ROZPOCET | 0 | 0 | 0 | 0 | 0 | 1 | 0 | 16 | 204
103 | K | 721194104R00 | Vyvedení odpadních výpustek, D 40 x 1,8 mm | kus | 18 |  | 0 |  |  | základní |  | 0 | 0 | 0 | 0 | 0 | 16 | K | 1 | ROZPOCET | 0 | 0 | 0 | 0 | 0 | 1 | 0 | 16 | 206
104 | K | 721194105R00 | Vyvedení odpadních výpustek, D 50 x 1,8 mm | kus | 12 |  | 0 |  |  | základní |  | 0 | 0 | 0 | 0 | 0 | 16 | K | 1 | ROZPOCET | 0 | 0 | 0 | 0 | 0 | 1 | 0 | 16 | 208
105 | K | 721194109R00 | Vyvedení odpadních výpustek, D 110 x 2,3 mm | kus | 10 |  | 0 |  |  | základní |  | 0 | 0 | 0 | 0 | 0 | 16 | K | 1 | ROZPOCET | 0 | 0 | 0 | 0 | 0 | 1 | 0 | 16 | 210
| D | 722 | Vnitřní vodovod |  |  |  | 0 |  |  |  |  | 0 |  | 0 |  | 0 | 2 | D | 0 | ROZPOCET | [6 empty] | 0
106 | K | 722172611R00.1 | Potrubí plastové PP-R Instaplast, bez zednických výpomocí, D 20 x 2,8 mm, PN 16 | m | 294 |  | 0 |  |  | základní |  | 0 | 0 | 0 | 0 | 0 | 16 | K | 1 | ROZPOCET | 0 | 0 | 0 | 0 | 0 | 1 | 0 | 16 | 212
107 | K | 722172612R00 | Potrubí plastové PP-R Instaplast, bez zednických výpomocí, D 25 x 3,5 mm, PN 16 | m | 175 |  | 0 |  |  | základní |  | 0 | 0 | 0 | 0 | 0 | 16 | K | 1 | ROZPOCET | 0 | 0 | 0 | 0 | 0 | 1 | 0 | 16 | 214
108 | K | 722172613R00 | Potrubí plastové PP-R Instaplast, bez zednických výpomocí, D 32 x 4,4 mm, PN 16 | m | 42 |  | 0 |  |  | základní |  | 0 | 0 | 0 | 0 | 0 | 16 | K | 1 | ROZPOCET | 0 | 0 | 0 | 0 | 0 | 1 | 0 | 16 | 216
109 | K | 722172614R00 | Potrubí plastové PP-R Instaplast, bez zednických výpomocí, D 40 x 5,5 mm, PN 16 | m | 66 |  | 0 |  |  | základní |  | 0 | 0 | 0 | 0 | 0 | 16 | K | 1 | ROZPOCET | 0 | 0 | 0 | 0 | 0 | 1 | 0 | 16 | 218
110 | K | 722181213RT7 | Izolace návleková z PE tl. stěny 13 mm, vnitřní průměr 22 mm | m | 294 |  | 0 |  |  | základní |  | 0 | 0 | 0 | 0 | 0 | 16 | K | 1 | ROZPOCET | 0 | 0 | 0 | 0 | 0 | 1 | 0 | 16 | 220
111 | K | 722181214RT8 | Izolace návleková z PE tl. stěny 20 mm, vnitřní průměr 25 mm | m | 175 |  | 0 |  |  | základní |  | 0 | 0 | 0 | 0 | 0 | 16 | K | 1 | ROZPOCET | 0 | 0 | 0 | 0 | 0 | 1 | 0 | 16 | 222
112 | K | 722181214RU1 | Izolace návleková z PE tl. stěny 20 mm, vnitřní průměr 32 mm | m | 42 |  | 0 |  |  | základní |  | 0 | 0 | 0 | 0 | 0 | 16 | K | 1 | ROZPOCET | 0 | 0 | 0 | 0 | 0 | 1 | 0 | 16 | 224
113 | K | 722181215RV9 | Izolace návleková z PE tl. stěny 25 mm, vnitřní průměr 40 mm | m | 66 |  | 0 |  |  | základní |  | 0 | 0 | 0 | 0 | 0 | 16 | K | 1 | ROZPOCET | 0 | 0 | 0 | 0 | 0 | 1 | 0 | 16 | 226
114 | K | 723zlab0001VD | Podpurný pozinkovaný žlab pro potrubí D20 | m | 175 |  | 0 |  |  | základní |  | 0 | 0 | 0 | 0 | 0 | 16 | K | 1 | ROZPOCET | 0 | 0 | 0 | 0 | 0 | 1 | 0 | 16 | 228
115 | K | 723zlab0002VD | Podpurný pozinkovaný žlab pro potrubí D25 | m | 142 |  | 0 |  |  | základní |  | 0 | 0 | 0 | 0 | 0 | 16 | K | 1 | ROZPOCET | 0 | 0 | 0 | 0 | 0 | 1 | 0 | 16 | 230
116 | K | 723zlab0003VD | Podpurný pozinkovaný žlab pro potrubí D32 | m | 38 |  | 0 |  |  | základní |  | 0 | 0 | 0 | 0 | 0 | 16 | K | 1 | ROZPOCET | 0 | 0 | 0 | 0 | 0 | 1 | 0 | 16 | 232
117 | K | 723zlab0004VD | Podpurný pozinkovaný žlab pro potrubí D40 | m | 60 |  | 0 |  |  | základní |  | 0 | 0 | 0 | 0 | 0 | 16 | K | 1 | ROZPOCET | 0 | 0 | 0 | 0 | 0 | 1 | 0 | 16 | 234
118 | K | EX1MIM | Montáž expanzní nádoby pro systém pitné vody plnoprůtočná | kpl | 2 |  | 0 |  |  | základní |  | 0 | 0 | 0 | 0 | 0 | 16 | K | 1 | ROZPOCET | 0 | 0 | 0 | 0 | 0 | 1 | 0 | 16 | 236
119 | K | 723EX001VD | Expanzní nádoba pro systém pitné vody plnoprůtočná, včetně připojovací armatury Flowjet, objem 15 l, PN10 | kpl | 1 |  | 0 |  |  | základní |  | 0 | 0 | 0 | 0 | 0 | 16 | K | 1 | ROZPOCET | 0 | 0 | 0 | 0 | 0 | 1 | 0 | 16 | 238
120 | K | EX1IM | Expanzní nádoba pro systém pitné vody plnoprůtočná, včetně připojovací armatury Flowjet, objem 12l, PN10 | kpl | 1 |  | 0 |  |  | základní |  | 0 | 0 | 0 | 0 | 0 | 16 | K | 1 | ROZPOCET | 0 | 0 | 0 | 0 | 0 | 1 | 0 | 16 | 240
121 | K | 722UV0001VD | D+M UV lampa pro dezifekci vody | kpl | 1 |  | 0 |  |  | základní |  | 0 | 0 | 0 | 0 | 0 | 16 | K | 1 | ROZPOCET | 0 | 0 | 0 | 0 | 0 | 1 | 0 | 16 | 242
| P |  | Poznámka k položce: UV lampa pro dezinfekci vody s vyměnitelnou UV zářivkou, montáž na zeď, připojení DN25, výměnná zářívka, materiál UV lampy: nerez SS304, použití pro užitkovou vodu Qmax 5,5m3/hod, řídicí jednotka se signalizací poruchy a provozního stavu, mikrobicidní dávka 400 J/m2 (vztaženo na vlnovou délku 254 nm), připojení DN25, příkon 70W , napětí 230 V, 50 Hz | [14 empty] | P | 1
122 | K | NNN1IM | Napojení SV+TV+CIR na nepřímotopný zásobníkový ohřívač, součástí dodávky je doplňkový materiál pro připojení ohřívače - šroubení, dále součástí je připojení vodovodního potrubí na ohřívač TUV | kpl | 1 |  | 0 |  |  | základní |  | 0 | 0 | 0 | 0 | 0 | 16 | K | 1 | ROZPOCET | 0 | 0 | 0 | 0 | 0 | 1 | 0 | 16 | 244
123 | K | 722Č0001VD | D+M Automatická čerpací stanice pro využití dešťové vody, Hmax 49,1m, Qmax 5,3m3/hod | kpl | 1 |  | 0 |  |  | základní |  | 0 | 0 | 0 | 0 | 0 | 16 | K | 1 | ROZPOCET | 0 | 0 | 0 | 0 | 0 | 1 | 0 | 16 | 246
| P |  | Poznámka k položce: samonasávací odstředivé čerpadlo, namontované na základním rámu s tlumiči chvění automatický přepínací 3-cestný ventil pro přepínání založního a hlavního zdroje vody, 10 l přednádrž pro doplňování vody z veřejného řadu s plovákovým ventilem ČSN EN 1717, výtlak Hmax 49,1m, Qmax 5,3m3/hod, senzor stavu hladiny, řídicí jednotka, tlakový spínač,sací výška max: 8,0 m, relé pro ovládání ponorného čerpadla, stupeň krytí : IPX4, výtlačné hrdlo DN25, příkon 0,5W, napětí 230 V, 50 Hz | [14 empty] | P | 1
124 | K | OM1IM | Oběhové mokroběžné elektronické čerpadlo pro systém pitné vody, Q= 0,36 m3/h, H= 2,5 m, 230 V/50 Hz | ks | 1 |  | 0 |  |  | základní |  | 0 | 0 | 0 | 0 | 0 | 16 | K | 1 | ROZPOCET | 0 | 0 | 0 | 0 | 0 | 1 | 0 | 16 | 248
125 | K | OM1MIM | Montáž oběhového mokroběžného elektronického čerpadla pro systém pitné vody | ks | 1 |  | 0 |  |  | základní |  | 0 | 0 | 0 | 0 | 0 | 16 | K | 1 | ROZPOCET | 0 | 0 | 0 | 0 | 0 | 1 | 0 | 16 | 250
126 | K | 723RŠ001VD | Regulační vyvažovací ventil DN15 pro zaregulovaní rozvodů cirkulace | ks | 2 |  | 0 |  |  | základní |  | 0 | 0 | 0 | 0 | 0 | 16 | K | 1 | ROZPOCET | 0 | 0 | 0 | 0 | 0 | 1 | 0 | 16 | 252
127 | K | 723M001VD | Manometr 0-10 bar | ks | 1 |  | 0 |  |  | základní |  | 0 | 0 | 0 | 0 | 0 | 16 | K | 1 | ROZPOCET | 0 | 0 | 0 | 0 | 0 | 1 | 0 | 16 | 254
128 | K | 722202213R00T1IM | Nástěnka DN15 PPR | kus | 55 |  | 0 |  |  | základní |  | 0 | 0 | 0 | 0 | 0 | 16 | K | 1 | ROZPOCET | 0 | 0 | 0 | 0 | 0 | 1 | 0 | 16 | 256
129 | K | 7222TRV0001VD | D+M 3-stupňový mechanický filtr DN25 pro filtraci dešťové vody pro užitkový vodovod | ks | 1 |  | 0 |  |  | základní |  | 0 | 0 | 0 | 0 | 0 | 16 | K | 1 | ROZPOCET | 0 | 0 | 0 | 0 | 0 | 1 | 0 | 16 | 258
| P |  | Poznámka k položce: omyvatelný předfiltr s jemností síta 100µm (zadržuje nerozpuštěné látky), jemné síto 25µm (zabraňuje pronikání částic jako např. úlomky rzi, konopná vlákna nebo zrnka písku) a vložku s aktivním uhlím (odstraňuje jemné částice). | [14 empty] | P | 1
130 | K | 722236213R00 | Kohout kulový, vnitřní-vnitřní závit, DN 20 mm | kus | 3 |  | 0 |  |  | základní |  | 0 | 0 | 0 | 0 | 0 | 16 | K | 1 | ROZPOCET | 0 | 0 | 0 | 0 | 0 | 1 | 0 | 16 | 260
131 | K | 722236215R00 | Kohout kulový, vnitřní-vnitřní závit, DN 32 mm | kus | 8 |  | 0 |  |  | základní |  | 0 | 0 | 0 | 0 | 0 | 16 | K | 1 | ROZPOCET | 0 | 0 | 0 | 0 | 0 | 1 | 0 | 16 | 262
132 | K | 722236216R00 | Kohout kulový, vnitřní-vnitřní závit, DN 40 mm | kus | 4 |  | 0 |  |  | základní |  | 0 | 0 | 0 | 0 | 0 | 16 | K | 1 | ROZPOCET | 0 | 0 | 0 | 0 | 0 | 1 | 0 | 16 | 264
133 | K | 722254201RT2 | Hydrantový systém, box s plnými dveřmi, průměr 19/20 mm se stálotvarou hadicí dle ČSN 730873 EN 671 - 1 | kus | 3 |  | 0 |  |  | základní |  | 0 | 0 | 0 | 0 | 0 | 16 | K | 1 | ROZPOCET | 0 | 0 | 0 | 0 | 0 | 1 | 0 | 16 | 266
134 | K | 722259201R00 | Montáž hydrantového systému D25 | kus | 3 |  | 0 |  |  | základní |  | 0 | 0 | 0 | 0 | 0 | 16 | K | 1 | ROZPOCET | 0 | 0 | 0 | 0 | 0 | 1 | 0 | 16 | 268
135 | K | 722259991R00 | Tlaková zkouška nástěnného požárního hydrantu | kus | 3 |  | 0 |  |  | základní |  | 0 | 0 | 0 | 0 | 0 | 16 | K | 1 | ROZPOCET | 0 | 0 | 0 | 0 | 0 | 1 | 0 | 16 | 270
136 | K | 722259995R00 | Vystavení revizní zprávy - nástěnný požární hydrant | kus | 3 |  | 0 |  |  | základní |  | 0 | 0 | 0 | 0 | 0 | 16 | K | 1 | ROZPOCET | 0 | 0 | 0 | 0 | 0 | 1 | 0 | 16 | 272
137 | K | 722259994R00 | Revize nástěnného požárního hydrantu | kus | 3 |  | 0 |  |  | základní |  | 0 | 0 | 0 | 0 | 0 | 16 | K | 1 | ROZPOCET | 0 | 0 | 0 | 0 | 0 | 1 | 0 | 16 | 274
138 | K | 722130233R00 | Potrubí z trubek závitových pozinkovaných svařovaných 11 343, DN 25 mm | m | 72 |  | 0 |  |  | základní |  | 0 | 0 | 0 | 0 | 0 | 16 | K | 1 | ROZPOCET | 0 | 0 | 0 | 0 | 0 | 1 | 0 | 16 | 276
139 | K | 722130235R00 | Potrubí z trubek závitových pozinkovaných svařovaných 11 343, DN 40 mm | m | 28 |  | 0 |  |  | základní |  | 0 | 0 | 0 | 0 | 0 | 16 | K | 1 | ROZPOCET | 0 | 0 | 0 | 0 | 0 | 1 | 0 | 16 | 278
140 | K | 722181214RU2 | Izolace návleková z PE tl. stěny 20 mm, vnitřní průměr 35 mm | m | 72 |  | 0 |  |  | základní |  | 0 | 0 | 0 | 0 | 0 | 16 | K | 1 | ROZPOCET | 0 | 0 | 0 | 0 | 0 | 1 | 0 | 16 | 280
141 | K | 722181214RW2 | Izolace návleková z PE tl. stěny 20 mm, vnitřní průměr 45 mm | m | 28 |  | 0 |  |  | základní |  | 0 | 0 | 0 | 0 | 0 | 16 | K | 1 | ROZPOCET | 0 | 0 | 0 | 0 | 0 | 1 | 0 | 16 | 282
142 | K | 722238612R00 | Ventil vodovodní, zpětný, 2x vnitřní závit, DN 20 mm | kus | 1 |  | 0 |  |  | základní |  | 0 | 0 | 0 | 0 | 0 | 16 | K | 1 | ROZPOCET | 0 | 0 | 0 | 0 | 0 | 1 | 0 | 16 | 284
143 | K | 722238614R00 | Ventil vodovodní, zpětný, 2x vnitřní závit, DN 32 mm | kus | 1 |  | 0 |  |  | základní |  | 0 | 0 | 0 | 0 | 0 | 16 | K | 1 | ROZPOCET | 0 | 0 | 0 | 0 | 0 | 1 | 0 | 16 | 286
144 | K | 722238615R00 | Ventil vodovodní, zpětný, 2x vnitřní závit, DN 40 mm | kus | 2 |  | 0 |  |  | základní |  | 0 | 0 | 0 | 0 | 0 | 16 | K | 1 | ROZPOCET | 0 | 0 | 0 | 0 | 0 | 1 | 0 | 16 | 288
145 | K | 722238512R00 | Filtr vodovodní, vnitřní-vnitřní závit, DN 20 mm | kus | 1 |  | 0 |  |  | základní |  | 0 | 0 | 0 | 0 | 0 | 16 | K | 1 | ROZPOCET | 0 | 0 | 0 | 0 | 0 | 1 | 0 | 16 | 290
146 | K | 722238515R00 | Filtr vodovodní, vnitřní-vnitřní závit, DN 40 mm | kus | 1 |  | 0 |  |  | základní |  | 0 | 0 | 0 | 0 | 0 | 16 | K | 1 | ROZPOCET | 0 | 0 | 0 | 0 | 0 | 1 | 0 | 16 | 292
147 | K | 722231162R00 | Ventil vodovodní pojistný pružinový P10-237-616, G 3/4" | kus | 2 |  | 0 |  |  | základní |  | 0 | 0 | 0 | 0 | 0 | 16 | K | 1 | ROZPOCET | 0 | 0 | 0 | 0 | 0 | 1 | 0 | 16 | 294
148 | K | 722224111R00 | Kohout plnicí a vypouštěcí, DN 15 mm | kus | 6 |  | 0 |  |  | základní |  | 0 | 0 | 0 | 0 | 0 | 16 | K | 1 | ROZPOCET | 0 | 0 | 0 | 0 | 0 | 1 | 0 | 16 | 296
149 | K | 723V001VD | Nezámrzný kulový ventil venkovní DN20 pro osazení na fasádu | ks | 1 |  | 0 |  |  | základní |  | 0 | 0 | 0 | 0 | 0 | 16 | K | 1 | ROZPOCET | 0 | 0 | 0 | 0 | 0 | 1 | 0 | 16 | 298
150 | K | 722239102R00 | Montáž vodovodních armatur 2závity, G 3/4" | kus | 5 |  | 0 |  |  | základní |  | 0 | 0 | 0 | 0 | 0 | 16 | K | 1 | ROZPOCET | 0 | 0 | 0 | 0 | 0 | 1 | 0 | 16 | 300
151 | K | 722239104R00 | Montáž vodovodních armatur 2závity, G 5/4" | kus | 9 |  | 0 |  |  | základní |  | 0 | 0 | 0 | 0 | 0 | 16 | K | 1 | ROZPOCET | 0 | 0 | 0 | 0 | 0 | 1 | 0 | 16 | 302
152 | K | 722239105R00 | Montáž vodovodních armatur 2závity, G 6/4" | kus | 7 |  | 0 |  |  | základní |  | 0 | 0 | 0 | 0 | 0 | 16 | K | 1 | ROZPOCET | 0 | 0 | 0 | 0 | 0 | 1 | 0 | 16 | 304
153 | K | 722229102R00 | Montáž vodovodních armatur,1závit, G 3/4" | kus | 3 |  | 0 |  |  | základní |  | 0 | 0 | 0 | 0 | 0 | 16 | K | 1 | ROZPOCET | 0 | 0 | 0 | 0 | 0 | 1 | 0 | 16 | 306
154 | K | 722229101R00 | Montáž vodovodních armatur,1závit, G 1/2" | kus | 8 |  | 0 |  |  | základní |  | 0 | 0 | 0 | 0 | 0 | 16 | K | 1 | ROZPOCET | 0 | 0 | 0 | 0 | 0 | 1 | 0 | 16 | 308
155 | K | 722239103R00 | Montáž vodovodních armatur 2závity, G 1" | kus | 1 |  | 0 |  |  | základní |  | 0 | 0 | 0 | 0 | 0 | 16 | K | 1 | ROZPOCET | 0 | 0 | 0 | 0 | 0 | 1 | 0 | 16 | 310
156 | K | 722239101R00 | Montáž vodovodních armatur 2závity, G 1/2" | kus | 2 |  | 0 |  |  | základní |  | 0 | 0 | 0 | 0 | 0 | 16 | K | 1 | ROZPOCET | 0 | 0 | 0 | 0 | 0 | 1 | 0 | 16 | 312
157 | K | 722280109R00 | Tlaková zkouška vodovodního potrubí DN 65 mm | m | 677 |  | 0 |  |  | základní |  | 0 | 0 | 0 | 0 | 0 | 16 | K | 1 | ROZPOCET | 0 | 0 | 0 | 0 | 0 | 1 | 0 | 16 | 314
158 | K | 722290234R00 | Proplach a dezinfekce vodovodního potrubí DN 80 mm | m | 677 |  | 0 |  |  | základní |  | 0 | 0 | 0 | 0 | 0 | 16 | K | 1 | ROZPOCET | 0 | 0 | 0 | 0 | 0 | 1 | 0 | 16 | 316
159 | K | 974031153IM | Vysekání rýh ve zdi cihelné 10 x 10 cm | m | 62 |  | 0 |  |  | základní |  | 0 | 0 | 0 | 0 | 0 | 16 | K | 1 | ROZPOCET | 0 | 0 | 0 | 0 | 0 | 1 | 0 | 16 | 318
160 | K | 974031164IM | Vysekání rýh ve zdi cihelné 15 x 15 cm | m | 42 |  | 0 |  |  | základní |  | 0 | 0 | 0 | 0 | 0 | 16 | K | 1 | ROZPOCET | 0 | 0 | 0 | 0 | 0 | 1 | 0 | 16 | 320
161 | K | 895625487T1IM | Protipožární prostupy potrubí certifikovaným materiálem s odolností min. EI60 vč.označení průchodů identifikačními štítky certifikovanou firmou | kpl | 20 |  | 0 |  |  | základní |  | 0 | 0 | 0 | 0 | 0 | 16 | K | 1 | ROZPOCET | 0 | 0 | 0 | 0 | 0 | 1 | 0 | 16 | 322
162 | K | 998722102R00 | Přesun hmot pro vnitřní vodovod, výšky do 12 m | t | 2.044 |  | 0 |  |  | základní |  | 0 | 0 | 0 | 0 | 0 | 16 | K | 1 | ROZPOCET | 0 | 0 | 0 | 0 | 0 | 1 | 0 | 16 | 324
| D | 723 | Vnitřní plynovod |  |  |  | 0 |  |  |  |  | 0 |  | 0 |  | 0 | 2 | D | 0 | ROZPOCET | [6 empty] | 0
163 | K | 723150312R00 | Potrubí ocelové hladké černé svařované DN50 | m | 65 |  | 0 |  |  | základní |  | 0 | 0 | 0 | 0 | 0 | 16 | K | 1 | ROZPOCET | 0 | 0 | 0 | 0 | 0 | 1 | 0 | 16 | 326
164 | K | 723120203R00 | Potrubí ocelové hladké černé svařované DN 20 | m | 48 |  | 0 |  |  | základní |  | 0 | 0 | 0 | 0 | 0 | 16 | K | 1 | ROZPOCET | 0 | 0 | 0 | 0 | 0 | 1 | 0 | 16 | 328
165 | K | 723120202R00 | Potrubí ocelové hladké černé svařované DN 15 | m | 8 |  | 0 |  |  | základní |  | 0 | 0 | 0 | 0 | 0 | 16 | K | 1 | ROZPOCET | 0 | 0 | 0 | 0 | 0 | 1 | 0 | 16 | 330
166 | K | 723190907R00 | Odvzdušnění a napuštění plynového potrubí | m | 121 |  | 0 |  |  | základní |  | 0 | 0 | 0 | 0 | 0 | 16 | K | 1 | ROZPOCET | 0 | 0 | 0 | 0 | 0 | 1 | 0 | 16 | 332
167 | K | 723150368R00 | Potrubí ocel. černé svařované - chráničky D 76/3,2 | m | 2 |  | 0 |  |  | základní |  | 0 | 0 | 0 | 0 | 0 | 16 | K | 1 | ROZPOCET | 0 | 0 | 0 | 0 | 0 | 1 | 0 | 16 | 334
168 | K | 723SV0001VD | Ocelový svařenec pro napojení kaskády kotlů DN150 - dl.1,5m. | kpl | 1 |  | 0 |  |  | základní |  | 0 | 0 | 0 | 0 | 0 | 16 | K | 1 | ROZPOCET | 0 | 0 | 0 | 0 | 0 | 1 | 0 | 16 | 336
| P |  | Poznámka k položce: Ocelový svařenec pro napojení kaskády kotlů DN150 - dl.1,5m.2xhrdlo DN20 pro připojení kotle a 1xhrdlo připojovací DN50, pro připojení přívodu DN50, 1xhrdlo koncové DN15 pro odvzdušnění 1xhrdlo DN15, pro připojení tlakoměru. Svařenec bude opatřen nátěrem,1x synt. základní, 2x vrchní barva žlutá | [14 empty] | P | 1
169 | K | 723237214R00 | Kulový kohout pro topné plyny, plnoprůtokový, se žlutou ovládací páčkou, 2xvnitřní závit, DN 20 | kus | 7 |  | 0 |  |  | základní |  | 0 | 0 | 0 | 0 | 0 | 16 | K | 1 | ROZPOCET | 0 | 0 | 0 | 0 | 0 | 1 | 0 | 16 | 338
170 | K | 723237213R00 | Kulový kohout pro topné plyny, plnoprůtokový, se žlutou ovládací páčkou, 2xvnitřní závit, DN 15 | kus | 3 |  | 0 |  |  | základní |  | 0 | 0 | 0 | 0 | 0 | 16 | K | 1 | ROZPOCET | 0 | 0 | 0 | 0 | 0 | 1 | 0 | 16 | 340
171 | K | 723191102R00 | Hadice flexibilní pro napojení spotřebičů 3/4"FxRS, dl. 1,0 m | soubor | 5 |  | 0 |  |  | základní |  | 0 | 0 | 0 | 0 | 0 | 16 | K | 1 | ROZPOCET | 0 | 0 | 0 | 0 | 0 | 1 | 0 | 16 | 342
172 | K | 723215158R00 | Kohout kulový uzavirací DN 80 do přírub | kus | 1 |  | 0 |  |  | základní |  | 0 | 0 | 0 | 0 | 0 | 16 | K | 1 | ROZPOCET | 0 | 0 | 0 | 0 | 0 | 1 | 0 | 16 | 344
| P |  | Poznámka k položce: vč. protipřírub | [14 empty] | P | 1
173 | K | 723BAP001VD | Bezpečnostní automatický uzávěr pro plyn DN50 | ks | 1 |  | 0 |  |  | základní |  | 0 | 0 | 0 | 0 | 0 | 16 | K | 1 | ROZPOCET | 0 | 0 | 0 | 0 | 0 | 1 | 0 | 16 | 346
| P |  | Poznámka k položce: Havarijní ventil k uzavření plynového rozvodu, s ručním ovládáním, NC – bez proudu uzavřeno. Připojení na závit. | [14 empty] | P | 1
174 | K | 723219104R00 | Montáž armatury přírubové plynovodní, DN 80 | kus | 1 |  | 0 |  |  | základní |  | 0 | 0 | 0 | 0 | 0 | 16 | K | 1 | ROZPOCET | 0 | 0 | 0 | 0 | 0 | 1 | 0 | 16 | 348
175 | K | 723239101R00 | Montáž plynovodních armatur, 2 závity, G 1/2 | kus | 3 |  | 0 |  |  | základní |  | 0 | 0 | 0 | 0 | 0 | 16 | K | 1 | ROZPOCET | 0 | 0 | 0 | 0 | 0 | 1 | 0 | 16 | 350
176 | K | 723239102R00 | Montáž plynovodních armatur, 2 závity, G 3/4 | kus | 7 |  | 0 |  |  | základní |  | 0 | 0 | 0 | 0 | 0 | 16 | K | 1 | ROZPOCET | 0 | 0 | 0 | 0 | 0 | 1 | 0 | 16 | 352
177 | K | 723239106R00 | Montáž plynovodních armatur, 2 závity, G 2 | kus | 1 |  | 0 |  |  | základní |  | 0 | 0 | 0 | 0 | 0 | 16 | K | 1 | ROZPOCET | 0 | 0 | 0 | 0 | 0 | 1 | 0 | 16 | 354
178 | K | 723190919R00 | Navaření odbočky na plynové potrubí DN 80 | kus | 1 |  | 0 |  |  | základní |  | 0 | 0 | 0 | 0 | 0 | 16 | K | 1 | ROZPOCET | 0 | 0 | 0 | 0 | 0 | 1 | 0 | 16 | 356
179 | K | 723190913R00 | Navaření odbočky na plynové potrubí DN 20 | kus | 5 |  | 0 |  |  | základní |  | 0 | 0 | 0 | 0 | 0 | 16 | K | 1 | ROZPOCET | 0 | 0 | 0 | 0 | 0 | 1 | 0 | 16 | 358
180 | K | 723190912R00 | Navaření odbočky na plynové potrubí DN 15 | kus | 2 |  | 0 |  |  | základní |  | 0 | 0 | 0 | 0 | 0 | 16 | K | 1 | ROZPOCET | 0 | 0 | 0 | 0 | 0 | 1 | 0 | 16 | 360
181 | K | 723190252R00 | Vyvedení a upevnění plynovodních výpustek DN 20 | kus | 7 |  | 0 |  |  | základní |  | 0 | 0 | 0 | 0 | 0 | 16 | K | 1 | ROZPOCET | 0 | 0 | 0 | 0 | 0 | 1 | 0 | 16 | 362
182 | K | 723190251R00 | Vyvedení a upevnění plynovodních výpustek DN 15 | kus | 3 |  | 0 |  |  | základní |  | 0 | 0 | 0 | 0 | 0 | 16 | K | 1 | ROZPOCET | 0 | 0 | 0 | 0 | 0 | 1 | 0 | 16 | 364
183 | K | 723190909R00 | Zkouška tlaková plynového potrubí | kus | 1 |  | 0 |  |  | základní |  | 0 | 0 | 0 | 0 | 0 | 16 | K | 1 | ROZPOCET | 0 | 0 | 0 | 0 | 0 | 1 | 0 | 16 | 366
184 | K | 723MP0001VD | Indikační manometr 0-6kPa DN15 | ks | 1 |  | 0 |  |  | základní |  | 0 | 0 | 0 | 0 | 0 | 16 | K | 1 | ROZPOCET | 0 | 0 | 0 | 0 | 0 | 1 | 0 | 16 | 368
185 | K | 895625487T1IM | Protipožární prostupy potrubí certifikovaným materiálem s odolností min. EI60 vč.označení průchodů identifikačními štítky certifikovanou firmou | kpl | 1 |  | 0 |  |  | základní |  | 0 | 0 | 0 | 0 | 0 | 16 | K | 1 | ROZPOCET | 0 | 0 | 0 | 0 | 0 | 1 | 0 | 16 | 370
186 | K | 723NA0001VD | Nátěr potrubí, 1x synt. základní, 2x vrchní barva žlutá do DN50 | m | 121 |  | 0 |  |  | základní |  | 0 | 0 | 0 | 0 | 0 | 16 | K | 1 | ROZPOCET | 0 | 0 | 0 | 0 | 0 | 1 | 0 | 16 | 372
187 | K | 998723102R00 | Přesun hmot pro vnitřní plynovod, výšky do 12 m | t | 1.332 |  | 0 |  |  | základní |  | 0 | 0 | 0 | 0 | 0 | 16 | K | 1 | ROZPOCET | 0 | 0 | 0 | 0 | 0 | 1 | 0 | 16 | 374
188 | K | 723ZA00001VD | Záslepení stávající odbočky plynovodu do stávajícího objektu | kpl | 1 |  | 0 |  |  | základní |  | 0 | 0 | 0 | 0 | 0 | 16 | K | 1 | ROZPOCET | 0 | 0 | 0 | 0 | 0 | 1 | 0 | 16 | 376
| P |  | Poznámka k položce: V rámci prací bude provedeno zaslepení stávajícího nevyuživáneho plynovodu pomocí elektrotvarovky | [14 empty] | P | 1
| D | 725 | Zařizovací předměty |  |  |  | 0 |  |  |  |  | 0 |  | 0 |  | 0 | 2 | D | 0 | ROZPOCET | [6 empty] | 0
189 | K | 725BI0001VD | Baterie bidetová podomítková ruční vč. sprchové hlavice, s příslušenstvím | kpl | 1 |  | 0 |  |  | základní |  | 0 | 0 | 0 | 0 | 0 | 16 | K | 1 | ROZPOCET | 0 | 0 | 0 | 0 | 0 | 1 | 0 | 16 | 378
190 | K | 725014131RT1 | Klozet závěsný + sedátko, bílý, včetně sedátka v bílé barvě, montáž na instalační předstěn | soubor | 7 |  | 0 |  |  | základní |  | 0 | 0 | 0 | 0 | 0 | 16 | K | 1 | ROZPOCET | 0 | 0 | 0 | 0 | 0 | 1 | 0 | 16 | 380
191 | K | 725014131RT1.1 | Klozet závěsný + sedátko, bílý pro invalidy, včetně sedátka v bílé barvě, montáž na instalační předstěn | soubor | 1 |  | 0 |  |  | základní |  | 0 | 0 | 0 | 0 | 0 | 16 | K | 1 | ROZPOCET | 0 | 0 | 0 | 0 | 0 | 1 | 0 | 16 | 382
192 | K | 726211121R00 | Modul pro WC Kombifix, UP320, h 108 cm, pro klozet závěsný s ovládáním zepředu s kovovou kcí včetně soupravy pro tlumení hluku, ovladacího tlačítka, | soubor | 8 |  | 0 |  |  | základní |  | 0 | 0 | 0 | 0 | 0 | 16 | K | 1 | ROZPOCET | 0 | 0 | 0 | 0 | 0 | 1 | 0 | 16 | 384
193 | K | 725119402R00 | Montáž předstěnových systémů do sádrokartonu | soubor | 8 |  | 0 |  |  | základní |  | 0 | 0 | 0 | 0 | 0 | 16 | K | 1 | ROZPOCET | 0 | 0 | 0 | 0 | 0 | 1 | 0 | 16 | 386
194 | K | 725119306R00 | Montáž klozetu závěsného | soubor | 8 |  | 0 |  |  | základní |  | 0 | 0 | 0 | 0 | 0 | 16 | K | 1 | ROZPOCET | 0 | 0 | 0 | 0 | 0 | 1 | 0 | 16 | 388
195 | K | 725019103R00 | Výlevka závěsná s plastovou mřížkou | soubor | 1 |  | 0 |  |  | základní |  | 0 | 0 | 0 | 0 | 0 | 16 | K | 1 | ROZPOCET | 0 | 0 | 0 | 0 | 0 | 1 | 0 | 16 | 390
196 | K | 726211367R00 | Modul-výlevka Duofix, h 130 cm s ovládáním zepředu s kovovou kcí včetně soupravy pro tlumení hluku,rohového ventilu, 2 ks nástěnek, připojovacího od | soubor | 1 |  | 0 |  |  | základní |  | 0 | 0 | 0 | 0 | 0 | 16 | K | 1 | ROZPOCET | 0 | 0 | 0 | 0 | 0 | 1 | 0 | 16 | 392
197 | K | 725119306R00.1 | Montáž výlevky závěsné | soubor | 1 |  | 0 |  |  | základní |  | 0 | 0 | 0 | 0 | 0 | 16 | K | 1 | ROZPOCET | 0 | 0 | 0 | 0 | 0 | 1 | 0 | 16 | 394
198 | K | 725825114RT0 | Baterie pro výlevku nástěnná ruční | kus | 1 |  | 0 |  |  | základní |  | 0 | 0 | 0 | 0 | 0 | 16 | K | 1 | ROZPOCET | 0 | 0 | 0 | 0 | 0 | 1 | 0 | 16 | 396
| P |  | Poznámka k položce: základní | [14 empty] | P | 1
199 | K | 725829501R00 | Montáž baterie nástěnné pro výlevku | kus | 1 |  | 0 |  |  | základní |  | 0 | 0 | 0 | 0 | 0 | 16 | K | 1 | ROZPOCET | 0 | 0 | 0 | 0 | 0 | 1 | 0 | 16 | 398
200 | K | 725119402R00 | Montáž předstěnových systémů do sádrokartonu | soubor | 1 |  | 0 |  |  | základní |  | 0 | 0 | 0 | 0 | 0 | 16 | K | 1 | ROZPOCET | 0 | 0 | 0 | 0 | 0 | 1 | 0 | 16 | 400
201 | K | 725122222R00 | Pisoár keramický, bílý s radarový splachovačem 24V, 50Hz,včetně zápachové uzávěrky, elektromagnetický ventil,propojovací hadice | soubor | 7 |  | 0 |  |  | základní |  | 0 | 0 | 0 | 0 | 0 | 16 | K | 1 | ROZPOCET | 0 | 0 | 0 | 0 | 0 | 1 | 0 | 16 | 402
202 | K | 725139101R00 | Montáž pisoárových stání ostatních | soubor | 7 |  | 0 |  |  | základní |  | 0 | 0 | 0 | 0 | 0 | 16 | K | 1 | ROZPOCET | 0 | 0 | 0 | 0 | 0 | 1 | 0 | 16 | 404
203 | K | 725017134R00 | Umyvadlo na šrouby 60 x 45 cm, bílé | soubor | 17 |  | 0 |  |  | základní |  | 0 | 0 | 0 | 0 | 0 | 16 | K | 1 | ROZPOCET | 0 | 0 | 0 | 0 | 0 | 1 | 0 | 16 | 406
204 | K | 725017153R00 | Umyvadlo invalidní 65 x 55 cm, bílé | soubor | 1 |  | 0 |  |  | základní |  | 0 | 0 | 0 | 0 | 0 | 16 | K | 1 | ROZPOCET | 0 | 0 | 0 | 0 | 0 | 1 | 0 | 16 | 408
205 | K | 725823121RT1 | Baterie umyvadlová stoján. ruční, vč. otvír.odpadu | kus | 6 |  | 0 |  |  | základní |  | 0 | 0 | 0 | 0 | 0 | 16 | K | 1 | ROZPOCET | 0 | 0 | 0 | 0 | 0 | 1 | 0 | 16 | 410
| P |  | Poznámka k položce: standardní | [14 empty] | P | 1
206 | K | 725823671R00 | Baterie senzorivá automatická umyvadlová termostatická stojánková | kus | 11 |  | 0 |  |  | základní |  | 0 | 0 | 0 | 0 | 0 | 16 | K | 1 | ROZPOCET | 0 | 0 | 0 | 0 | 0 | 1 | 0 | 16 | -290056506
207 | K | 725823121TR2 | Baterie umyvadlová stojánková ruční, s prodlouženou pákou pro invalidy | kus | 1 |  | 0 |  |  | základní |  | 0 | 0 | 0 | 0 | 0 | 16 | K | 1 | ROZPOCET | 0 | 0 | 0 | 0 | 0 | 1 | 0 | 16 | -1200314140
208 | K | 725829301R00 | Montáž baterie umyv.a dřezové stojánkové | kus | 18 |  | 0 |  |  | základní |  | 0 | 0 | 0 | 0 | 0 | 16 | K | 1 | ROZPOCET | 0 | 0 | 0 | 0 | 0 | 1 | 0 | 16 | 412
209 | K | 725860251R00 | Sifon umyvadlový chromovaný DN40 | kus | 18 |  | 0 |  |  | základní |  | 0 | 0 | 0 | 0 | 0 | 16 | K | 1 | ROZPOCET | 0 | 0 | 0 | 0 | 0 | 1 | 0 | 16 | 414
210 | K | 725219401R00 | Montáž umyvadel na šrouby do zdiva | soubor | 18 |  | 0 |  |  | základní |  | 0 | 0 | 0 | 0 | 0 | 16 | K | 1 | ROZPOCET | 0 | 0 | 0 | 0 | 0 | 1 | 0 | 16 | 416
211 | K | 725860201R00 | Sifon dřezový DN50, přípoj myčka, pračka | kus | 4 |  | 0 |  |  | základní |  | 0 | 0 | 0 | 0 | 0 | 16 | K | 1 | ROZPOCET | 0 | 0 | 0 | 0 | 0 | 1 | 0 | 16 | 418
212 | K | 725823134RT0 | Baterie dřezová stojánková ruční s výsuv. sprchou | kus | 4 |  | 0 |  |  | základní |  | 0 | 0 | 0 | 0 | 0 | 16 | K | 1 | ROZPOCET | 0 | 0 | 0 | 0 | 0 | 1 | 0 | 16 | 420
| P |  | Poznámka k položce: základní | [14 empty] | P | 1
213 | K | 725829301R00 | Montáž baterie umyv.a dřezové stojánkové | kus | 4 |  | 0 |  |  | základní |  | 0 | 0 | 0 | 0 | 0 | 16 | K | 1 | ROZPOCET | 0 | 0 | 0 | 0 | 0 | 1 | 0 | 16 | 422
214 | K | 725319101R00 | Montáž dřezů jednoduchých | soubor | 4 |  | 0 |  |  | základní |  | 0 | 0 | 0 | 0 | 0 | 16 | K | 1 | ROZPOCET | 0 | 0 | 0 | 0 | 0 | 1 | 0 | 16 | 424
| P |  | Poznámka k položce: Dodávka dřezu bude součásti dodávky nábytku | [14 empty] | P | 1
215 | K | 725SPRCH002VD | Skleněné sprchové dveře do niky - sklo čiré, křídlové dveře s pevným segmentem PRAVÉ 1000x1970 mm | komplet | 1 |  | 0 |  |  | základní |  | 0 | 0 | 0 | 0 | 0 | 16 | K | 1 | ROZPOCET | 0 | 0 | 0 | 0 | 0 | 1 | 0 | 16 | 426
216 | K | 725SPRCH004VD | Sprchový nerezový žlábek s nerezovou mřížkou, odtok DN50, délka 700mm vč. sifonu a montážního materiálu | komplet | 1 |  | 0 |  |  | základní |  | 0 | 0 | 0 | 0 | 0 | 16 | K | 1 | ROZPOCET | 0 | 0 | 0 | 0 | 0 | 1 | 0 | 16 | 428
217 | K | 725249102R00 | Montáž sprchových mís a vaniček | soubor | 1 |  | 0 |  |  | základní |  | 0 | 0 | 0 | 0 | 0 | 16 | K | 1 | ROZPOCET | 0 | 0 | 0 | 0 | 0 | 1 | 0 | 16 | 430
218 | K | 725845111RT1 | Baterie sprchová nástěnná ruční, bez příslušenství | kus | 1 |  | 0 |  |  | základní |  | 0 | 0 | 0 | 0 | 0 | 16 | K | 1 | ROZPOCET | 0 | 0 | 0 | 0 | 0 | 1 | 0 | 16 | 432
| P |  | Poznámka k položce: standardní | [14 empty] | P | 1
219 | K | 725849200R00 | Montáž baterií sprchových, nastavitelná výška | kus | 1 |  | 0 |  |  | základní |  | 0 | 0 | 0 | 0 | 0 | 16 | K | 1 | ROZPOCET | 0 | 0 | 0 | 0 | 0 | 1 | 0 | 16 | 434
220 | K | 725814107R00 | Ventil rohový s filtrem pro umyvadla a dřezy DN 15 x DN 10 včetně flexi hadičky pro dopojení baterie | soubor | 51 |  | 0 |  |  | základní |  | 0 | 0 | 0 | 0 | 0 | 16 | K | 1 | ROZPOCET | 0 | 0 | 0 | 0 | 0 | 1 | 0 | 16 | 436
221 | K | 725819401R00 | Montáž ventilu rohového s trubičkou G 1/2 | soubor | 51 |  | 0 |  |  | základní |  | 0 | 0 | 0 | 0 | 0 | 16 | K | 1 | ROZPOCET | 0 | 0 | 0 | 0 | 0 | 1 | 0 | 16 | 438
222 | K | 998725102R00 | Přesun hmot pro zařizovací předměty, výšky do 12 m | t | 0.81 |  | 0 |  |  | základní |  | 0 | 0 | 0 | 0 | 0 | 16 | K | 1 | ROZPOCET | 0 | 0 | 0 | 0 | 0 | 1 | 0 | 16 | 440

## 01d - Vodovodní přípojka
{b702d32b-8c9e-46ad-bb8b-48580c333798}
2
| KRYCÍ LIST SOUPISU PRACÍ | [7 empty] | v --- níže se nacházejí doplnkové a pomocné údaje k sestavám --- v | [8 empty] | False
Stavba:
Dílny SŠTŘ Hlušice
Objekt:
01 - Přímé náklady
Soupis:
01d - Vodovodní přípojka
| KSO: |  |  |  |  | CC-CZ:
| Místo: |  |  |  |  | Datum: | 13. 2. 2023
| Zadavatel: |  |  |  |  | IČ:
DIČ:
| Uchazeč: |  |  |  |  | IČ: | Vyplň údaj
|  | Vyplň údaj |  |  |  | DIČ: | Vyplň údaj
| Projektant: |  |  |  |  | IČ:
DIČ:
| Zpracovatel: |  |  |  |  | IČ:
DIČ:
Poznámka:
| Cena bez DPH | [5 empty] | 0
|  |  | Základ daně |  |  | Sazba daně | Výše daně
| DPH | základní | 0 |  |  | 21% | 0
|  | snížená | 0 |  |  | 12% | 0
|  | zákl. přenesená | 0 |  |  | 21% | 0
|  | sníž. přenesená | 0 |  |  | 12% | 0
|  | nulová | 0 |  |  | 0% | 0
| Cena s DPH |  |  | v | CZK |  | 0
REKAPITULACE ČLENĚNÍ SOUPISU PRACÍ
Stavba:
Dílny SŠTŘ Hlušice
Objekt:
01 - Přímé náklady
Soupis:
01d - Vodovodní přípojka
Místo: | [5 empty] | Datum: | 13. 2. 2023
Zadavatel: | [5 empty] | Projektant:
Uchazeč: |  |  | Vyplň údaj |  |  | Zpracovatel:
Kód dílu - Popis | [6 empty] | Cena celkem [CZK]
Náklady stavby celkem | [6 empty] | 0 | [11 empty] | -1
| 11 - Přípravné a přidružené práce | [5 empty] | 0
| 87 - Venkovní trubní vedení kanalizace a vodovodu | [5 empty] | 0
| 577 - Obnova veřejných ploch | [5 empty] | 0
SOUPIS PRACÍ
Stavba:
Dílny SŠTŘ Hlušice
Objekt:
01 - Přímé náklady
Soupis:
01d - Vodovodní přípojka
Místo: | [5 empty] | Datum: | 13. 2. 2023
Zadavatel: | [5 empty] | Projektant:
Uchazeč: |  |  | Vyplň údaj |  |  | Zpracovatel:
PČ | Typ | Kód | Popis | MJ | Množství | J.cena [CZK] | Cena celkem [CZK] | Cenová soustava |  | DPH | J. Nh [h] | Nh celkem [h] | J. hmotnost [t] | Hmotnost celkem [t] | J. suť [t] | Suť Celkem [t]
Náklady soupisu celkem | [6 empty] | 0 |  |  |  |  | 0 |  | 0 |  | 0 |  | D | -1 | [7 empty] | 0
| D | 11 | Přípravné a přidružené práce |  |  |  | 0 |  |  |  |  | 0 |  | 0 |  | 0 | 1 | D | 0 | ROZPOCET | [6 empty] | 0
1 | K | 919735115R00 | Řezání stávajícího živičného krytu tl. 20 - 25 cm | m | 8 |  | 0 |  |  | základní |  | 0 | 0 | 0 | 0 | 0 | 4 | K | 1 | ROZPOCET | 0 | 0 | 0 | 0 | 0 | 1 | 0 | 4 | 2
2 | K | 113151155R00 | Fréz.živič.krytu pl.do 500 m2,pruh do 75cm,tl.20cm | m2 | 3 |  | 0 |  |  | základní |  | 0 | 0 | 0 | 0 | 0 | 4 | K | 1 | ROZPOCET | 0 | 0 | 0 | 0 | 0 | 1 | 0 | 4 | 4
3 | K | 979084216R00 | Vodorovná doprava vybour. hmot po suchu do 5 km | t | 1.32 |  | 0 |  |  | základní |  | 0 | 0 | 0 | 0 | 0 | 4 | K | 1 | ROZPOCET | 0 | 0 | 0 | 0 | 0 | 1 | 0 | 4 | 6
4 | K | 979084219R00 | Příplatek k dopravě vybour.hmot za dalších 5 km | t | 1.32 |  | 0 |  |  | základní |  | 0 | 0 | 0 | 0 | 0 | 4 | K | 1 | ROZPOCET | 0 | 0 | 0 | 0 | 0 | 1 | 0 | 4 | 8
5 | K | 979089001R00 | Poplatek za uložení odpadního štěrku a kameniva, skupina odpadu 010408 | t | 1.32 |  | 0 |  |  | základní |  | 0 | 0 | 0 | 0 | 0 | 4 | K | 1 | ROZPOCET | 0 | 0 | 0 | 0 | 0 | 1 | 0 | 4 | 10
| D | 87 | Venkovní trubní vedení kanalizace a vodovodu |  |  |  | 0 |  |  |  |  | 0 |  | 0 |  | 0 | 1 | D | 0 | ROZPOCET | [6 empty] | 0
6 | K | 132200110RAC | Hloubení zapaž. rýh šířky do 60 cm v hornině.1-4 | m3 | 6 |  | 0 |  |  | základní |  | 0 | 0 | 0 | 0 | 0 | 4 | K | 1 | ROZPOCET | 0 | 0 | 0 | 0 | 0 | 1 | 0 | 4 | 12
| P |  | Poznámka k položce: odvoz do 10 km, uložení na skládku | [14 empty] | P | 1
7 | K | 199000002R00 | Poplatek za skládku horniny 1- 4, č. dle katal. odpadů 17 05 04 | m3 | 6 |  | 0 |  |  | základní |  | 0 | 0 | 0 | 0 | 0 | 4 | K | 1 | ROZPOCET | 0 | 0 | 0 | 0 | 0 | 1 | 0 | 4 | 14
8 | K | 161101101R00 | Svislé přemístění výkopku z hor.1-4 do 2,5 m | m3 | 6 |  | 0 |  |  | základní |  | 0 | 0 | 0 | 0 | 0 | 4 | K | 1 | ROZPOCET | 0 | 0 | 0 | 0 | 0 | 1 | 0 | 4 | 16
9 | K | 162201152R00 | Vodorovné přemístění výkopku z hor.5-7 do 50 m | m3 | 6 |  | 0 |  |  | základní |  | 0 | 0 | 0 | 0 | 0 | 4 | K | 1 | ROZPOCET | 0 | 0 | 0 | 0 | 0 | 1 | 0 | 4 | 18
10 | K | 451572211R00 | Lože pod potrubí z kameniva těženého 4 - 8 mm | m3 | 0.6 |  | 0 |  |  | základní |  | 0 | 0 | 0 | 0 | 0 | 4 | K | 1 | ROZPOCET | 0 | 0 | 0 | 0 | 0 | 1 | 0 | 4 | 20
11 | K | 175100020RAC | Obsyp potrubí štěrkopískem, dovoz štěrkopísku ze vzdálenosti 10 km | m3 | 1 |  | 0 |  |  | základní |  | 0 | 0 | 0 | 0 | 0 | 4 | K | 1 | ROZPOCET | 0 | 0 | 0 | 0 | 0 | 1 | 0 | 4 | 22
| P |  | Poznámka k položce: dovoz štěrkopísku ze vzdálenosti 10 km | [14 empty] | P | 1
12 | K | 174100010RAB | Zásyp jam, rýh a šachet sypaninou | m3 | 6 |  | 0 |  |  | základní |  | 0 | 0 | 0 | 0 | 0 | 4 | K | 1 | ROZPOCET | 0 | 0 | 0 | 0 | 0 | 1 | 0 | 4 | 24
| P |  | Poznámka k položce: dovoz sypaniny ze vzdálenosti 500 m | [14 empty] | P | 1
13 | K | 151101101R00 | Pažení a rozepření stěn rýh - příložné - hl.do 2 m | m2 | 9 |  | 0 |  |  | základní |  | 0 | 0 | 0 | 0 | 0 | 4 | K | 1 | ROZPOCET | 0 | 0 | 0 | 0 | 0 | 1 | 0 | 4 | 26
14 | K | 151101111R00 | Odstranění pažení stěn rýh - příložné - hl. do 2 m | m2 | 9 |  | 0 |  |  | základní |  | 0 | 0 | 0 | 0 | 0 | 4 | K | 1 | ROZPOCET | 0 | 0 | 0 | 0 | 0 | 1 | 0 | 4 | 28
15 | K | 871181121R00 | Montáž trubek polyetylenových ve výkopu d 50 mm | m | 5 |  | 0 |  |  | základní |  | 0 | 0 | 0 | 0 | 0 | 4 | K | 1 | ROZPOCET | 0 | 0 | 0 | 0 | 0 | 1 | 0 | 4 | 30
16 | K | 722171215R00 | Potrubí plastové PE-HD vodovodní, D 50 x 4,6 mm | m | 5 |  | 0 |  |  | základní |  | 0 | 0 | 0 | 0 | 0 | 4 | K | 1 | ROZPOCET | 0 | 0 | 0 | 0 | 0 | 1 | 0 | 4 | 32
17 | K | 723V002VD | Korugovaná chránička DN70 z PE | m | 2 |  | 0 |  |  | základní |  | 0 | 0 | 0 | 0 | 0 | 4 | K | 1 | ROZPOCET | 0 | 0 | 0 | 0 | 0 | 1 | 0 | 4 | 34
18 | K | 899731113R00 | Vodič signalizační CYY 4 mm2 | m | 3 |  | 0 |  |  | základní |  | 0 | 0 | 0 | 0 | 0 | 4 | K | 1 | ROZPOCET | 0 | 0 | 0 | 0 | 0 | 1 | 0 | 4 | 36
19 | K | 899721112R00 | Fólie výstražná z PVC bílá, šířka 30 cm | m | 3 |  | 0 |  |  | základní |  | 0 | 0 | 0 | 0 | 0 | 4 | K | 1 | ROZPOCET | 0 | 0 | 0 | 0 | 0 | 1 | 0 | 4 | 38
20 | K | 892233111R00 | Desinfekce vodovodního potrubí DN 70 | m | 5 |  | 0 |  |  | základní |  | 0 | 0 | 0 | 0 | 0 | 4 | K | 1 | ROZPOCET | 0 | 0 | 0 | 0 | 0 | 1 | 0 | 4 | 40
21 | K | 892241111R00 | Tlaková zkouška vodovodního potrubí DN 80 | m | 5 |  | 0 |  |  | základní |  | 0 | 0 | 0 | 0 | 0 | 4 | K | 1 | ROZPOCET | 0 | 0 | 0 | 0 | 0 | 1 | 0 | 4 | 42
22 | K | N1IM | Přechod PE/OCEL | kpl | 1 |  | 0 |  |  | základní |  | 0 | 0 | 0 | 0 | 0 | 4 | K | 1 | ROZPOCET | 0 | 0 | 0 | 0 | 0 | 1 | 0 | 4 | 44
23 | K | 891211111R00 | Montáž vodovodních šoupátek ve výkopu DN 50 | kus | 1 |  | 0 |  |  | základní |  | 0 | 0 | 0 | 0 | 0 | 4 | K | 1 | ROZPOCET | 0 | 0 | 0 | 0 | 0 | 1 | 0 | 4 | 46
24 | K | 891269111R00 | Montáž navrtávacích pasů DN 100 | kus | 1 |  | 0 |  |  | základní |  | 0 | 0 | 0 | 0 | 0 | 4 | K | 1 | ROZPOCET | 0 | 0 | 0 | 0 | 0 | 1 | 0 | 4 | 48
25 | K | 871NAVRT0001VD | Navrtávací pas pro potrubí z PE D110/D50 vč. příslušenství | kpl | 1 |  | 0 |  |  | základní |  | 0 | 0 | 0 | 0 | 0 | 4 | K | 1 | ROZPOCET | 0 | 0 | 0 | 0 | 0 | 1 | 0 | 4 | 50
26 | K | 871Š0002VD | Podzemní šoupě D50 s integrovaným přechodem IPE vč. zemní soupravy a poklopu vč. montáže | kpl | 1 |  | 0 |  |  | základní |  | 0 | 0 | 0 | 0 | 0 | 4 | K | 1 | ROZPOCET | 0 | 0 | 0 | 0 | 0 | 1 | 0 | 4 | 52
27 | K | 998276101R00 | Přesun hmot, trubní vedení plastová, otevř. výkop | t | 0.011 |  | 0 |  |  | základní |  | 0 | 0 | 0 | 0 | 0 | 4 | K | 1 | ROZPOCET | 0 | 0 | 0 | 0 | 0 | 1 | 0 | 4 | 54
28 | K | 998276118R00 | Přesun hmot, trubní vedení plastová, příplatek 5km | t | 0.011 |  | 0 |  |  | základní |  | 0 | 0 | 0 | 0 | 0 | 4 | K | 1 | ROZPOCET | 0 | 0 | 0 | 0 | 0 | 1 | 0 | 4 | 56
29 | K | 998276119R00 | Přesun hmot, tr. vedení plast., přípl. dalších 5km | t | 0.011 |  | 0 |  |  | základní |  | 0 | 0 | 0 | 0 | 0 | 4 | K | 1 | ROZPOCET | 0 | 0 | 0 | 0 | 0 | 1 | 0 | 4 | 58
| D | 577 | Obnova veřejných ploch |  |  |  | 0 |  |  |  |  | 0 |  | 0 |  | 0 | 1 | D | 0 | ROZPOCET | [6 empty] | 0
30 | K | 564831111R00 | Podklad ze štěrkodrti po zhutnění tloušťky 10 cm | m2 | 0.3 |  | 0 |  |  | základní |  | 0 | 0 | 0 | 0 | 0 | 4 | K | 1 | ROZPOCET | 0 | 0 | 0 | 0 | 0 | 1 | 0 | 4 | 60
31 | K | 577161124R00 | Beton asfalt. ACL 16+ ložný, š. do 3 m, tl. 7 cm | m2 | 0.3 |  | 0 |  |  | základní |  | 0 | 0 | 0 | 0 | 0 | 4 | K | 1 | ROZPOCET | 0 | 0 | 0 | 0 | 0 | 1 | 0 | 4 | 62
32 | K | 577151113R00 | Beton asfalt. ACO 16+ obrusný, š. do 3 m, tl. 6 cm | m2 | 0.3 |  | 0 |  |  | základní |  | 0 | 0 | 0 | 0 | 0 | 4 | K | 1 | ROZPOCET | 0 | 0 | 0 | 0 | 0 | 1 | 0 | 4 | 64
33 | K | 573411115R00 | Nátěr živičný s posypem, asfaltem sil., 1,8 kg/m2 | m2 | 3 |  | 0 |  |  | základní |  | 0 | 0 | 0 | 0 | 0 | 4 | K | 1 | ROZPOCET | 0 | 0 | 0 | 0 | 0 | 1 | 0 | 4 | 66
34 | K | 998225111R00 | Přesun hmot, pozemní komunikace, kryt živičný | t | 0.337 |  | 0 |  |  | základní |  | 0 | 0 | 0 | 0 | 0 | 4 | K | 1 | ROZPOCET | 0 | 0 | 0 | 0 | 0 | 1 | 0 | 4 | 68
35 | K | 998225194R00 | Přesun hmot, komunikace živičné, příplatek do 5 km | t | 0.337 |  | 0 |  |  | základní |  | 0 | 0 | 0 | 0 | 0 | 4 | K | 1 | ROZPOCET | 0 | 0 | 0 | 0 | 0 | 1 | 0 | 4 | 70
36 | K | 998225195R00 | Přesun hmot, komunik. živičné, přípl. dalších 5 km | t | 0.337 |  | 0 |  |  | základní |  | 0 | 0 | 0 | 0 | 0 | 4 | K | 1 | ROZPOCET | 0 | 0 | 0 | 0 | 0 | 1 | 0 | 4 | 72
37 | K | 998222012R00 | Přesun hmot, zpevněné plochy, kryt z kameniva | t | 0.288 |  | 0 |  |  | základní |  | 0 | 0 | 0 | 0 | 0 | 4 | K | 1 | ROZPOCET | 0 | 0 | 0 | 0 | 0 | 1 | 0 | 4 | 74
38 | K | 998222095R00 | Přesun hmot, komunikace z kameniva, dalších 5 km | t | 0.288 |  | 0 |  |  | základní |  | 0 | 0 | 0 | 0 | 0 | 4 | K | 1 | ROZPOCET | 0 | 0 | 0 | 0 | 0 | 1 | 0 | 4 | 76
39 | K | 998222094R00 | Přesun hmot, komunikace z kameniva, příplatek 5 km | t | 0.288 |  | 0 |  |  | základní |  | 0 | 0 | 0 | 0 | 0 | 4 | K | 1 | ROZPOCET | 0 | 0 | 0 | 0 | 0 | 1 | 0 | 4 | 78

## 01e - VZT
{9fa4a2d2-e7b7-4585-b54a-5e47cf1b8bc2}
2
| KRYCÍ LIST SOUPISU PRACÍ | [7 empty] | v --- níže se nacházejí doplnkové a pomocné údaje k sestavám --- v | [8 empty] | False
Stavba:
Dílny SŠTŘ Hlušice
Objekt:
01 - Přímé náklady
Soupis:
01e - VZT
| KSO: |  |  |  |  | CC-CZ:
| Místo: |  |  |  |  | Datum: | 13. 2. 2023
| Zadavatel: |  |  |  |  | IČ:
DIČ:
| Uchazeč: |  |  |  |  | IČ: | Vyplň údaj
|  | Vyplň údaj |  |  |  | DIČ: | Vyplň údaj
| Projektant: |  |  |  |  | IČ:
DIČ:
| Zpracovatel: |  |  |  |  | IČ:
DIČ:
Poznámka:
| Cena bez DPH | [5 empty] | 0
|  |  | Základ daně |  |  | Sazba daně | Výše daně
| DPH | základní | 0 |  |  | 21% | 0
|  | snížená | 0 |  |  | 12% | 0
|  | zákl. přenesená | 0 |  |  | 21% | 0
|  | sníž. přenesená | 0 |  |  | 12% | 0
|  | nulová | 0 |  |  | 0% | 0
| Cena s DPH |  |  | v | CZK |  | 0
REKAPITULACE ČLENĚNÍ SOUPISU PRACÍ
Stavba:
Dílny SŠTŘ Hlušice
Objekt:
01 - Přímé náklady
Soupis:
01e - VZT
Místo: | [5 empty] | Datum: | 13. 2. 2023
Zadavatel: | [5 empty] | Projektant:
Uchazeč: |  |  | Vyplň údaj |  |  | Zpracovatel:
Kód dílu - Popis | [6 empty] | Cena celkem [CZK]
Náklady stavby celkem | [6 empty] | 0 | [11 empty] | -1
| D1 - Zařízení č.1 – větrání přednáškové učebny | [5 empty] | 0
| D2 - Zařízení č.2 – větrání odborné učebny a kabinetu | [5 empty] | 0
| D3 - Zařízení č.3 – větrání dílny 119 | [5 empty] | 0
| D4 - Zařízení č.4 – větrání dílny 120 | [5 empty] | 0
| D5 - Zařízení č.5 – větrání dílny 124 | [5 empty] | 0
| D6 - Zařízení č.6 – větrání hygienických zázemí | [5 empty] | 0
| D7 - Zařízení č.7 – větrání hygienických zázemí | [5 empty] | 0
| D8 - Zařízení č.8 – větrání hygienických zázemí | [5 empty] | 0
| D9 - Zařízení č.9 – větrání hygienických zázemí | [5 empty] | 0
| D10 - Zařízení č.10 – větrání hygienických zázemí | [5 empty] | 0
| D11 - Zařízení č.11 – technologický odtah výfukových plynů (dílna 119) | [5 empty] | 0
| D12 - Zařízení č.12 – technologický odtah výfukových plynů (dílna 120) | [5 empty] | 0
| D13 - Zařízení č.13 – technologický odtah výfukových plynů (dílna 124) | [5 empty] | 0
| D14 - Zařízení č.14 – větrání kompresorovny | [5 empty] | 0
| D15 - Zařízení č.15 – větrání skladu olejů | [5 empty] | 0
| D16 - Zařízení č.16 – CHL/KLM učeben | [5 empty] | 0
| D17 - Zařízení č.17 – CHL/KLM kabinetů | [5 empty] | 0
| D18 - Zařízení č.18 – Vratové clony | [5 empty] | 0
| D19 - Zařízení č.19 – Větrání příručního skladu | [5 empty] | 0
| D20 - Společné položky | [5 empty] | 0
SOUPIS PRACÍ
Stavba:
Dílny SŠTŘ Hlušice
Objekt:
01 - Přímé náklady
Soupis:
01e - VZT
Místo: | [5 empty] | Datum: | 13. 2. 2023
Zadavatel: | [5 empty] | Projektant:
Uchazeč: |  |  | Vyplň údaj |  |  | Zpracovatel:
PČ | Typ | Kód | Popis | MJ | Množství | J.cena [CZK] | Cena celkem [CZK] | Cenová soustava |  | DPH | J. Nh [h] | Nh celkem [h] | J. hmotnost [t] | Hmotnost celkem [t] | J. suť [t] | Suť Celkem [t]
Náklady soupisu celkem | [6 empty] | 0 |  |  |  |  | 0 |  | 0 |  | 0 |  | D | -1 | [7 empty] | 0
| D | D1 | Zařízení č.1 – větrání přednáškové učebny |  |  |  | 0 |  |  |  |  | 0 |  | 0 |  | 0 | 1 | D | 0 | ROZPOCET | [6 empty] | 0
1 | K | 1.1 | Kompaktní, podstropní větrací jednotka s rotačním výměníkem (tepelné účinnosti 80,4 % dle EN308), vzduchovým výkonem Vp= 1650 m3/h při dPext= 400 Pa, Vo= 1650 m3/h při dPext= 400 Pa, radiálními ventilátory s EC motory (Radiální ventilátory s EC motory, Oběžná kola dle VDI 2060 dynamicky vyvážena v 2 rovinách s třídou kvality Q 6,3), vodním ohřívačem o výkonu Q= 4,39 kW s protimrazovou ochranou a směšovací sadou (kulové uzávěry s teploměry, čistící a odkalovací filtr, 3-cestný zdvihový ventil, servopohon 3-cestného ventilu, oběhové čerpadlo, nerezové pružné izolované tlakové hadice, regulační ventil obtoku, zpětná klapka), filtry F7 (přívod)/M5 (odvod), plášť 0,8mm silném dvouplášťovém provedení z materiálu Alu-Zinc AZ 185 s odolností třídy C4 proti korozi dle EN ISO 12944.2. Tloušťka izolace z minerální vlny 50mm, 2ks uzavírací klapka vč. servopohonu, 4ks pružná manžeta, komponenty MaR, autonomní regulace (Vestavěná regulace, Digitální tabletový ovládač), EPS požární signalizace,Komunikační BMS protokoly: Modbus (standart), BACnet, Vestavěný TCP/IP WEB-Server). Orientační rozměry 640x1200x2000mm(vxšxd), m=300kg. P=1,67kW, U=3x400VAC/50Hz. Podstropní provedení. Certifikace EUROVENT. Požadované výkonové a provozní parametry zařízení v pracovním bodě viz. technická zprava. | kpl | 1 |  | 0 |  |  | základní |  | 0 | 0 | 0 | 0 | 0 | 4 | K | 1 | ROZPOCET | 0 | 0 | 0 | 0 | 0 | 1 | 0 | 4 | 2
2 | K | Pol1 | Prokabelování mezi VZT jednotkou, servopohony, čidly, rozvaděčem. | kpl | 1 |  | 0 |  |  | základní |  | 0 | 0 | 0 | 0 | 0 | 4 | K | 1 | ROZPOCET | 0 | 0 | 0 | 0 | 0 | 1 | 0 | 4 | 4
3 | K | 1.2 | Tlumič hluku jádrový (buňkový) v provedení 2 x JTH 200/500/1000 do potrubí o rozměru 500x400 mm a délky 1000mm. Materiál pozink. plech. | ks | 4 |  | 0 |  |  | základní |  | 0 | 0 | 0 | 0 | 0 | 4 | K | 1 | ROZPOCET | 0 | 0 | 0 | 0 | 0 | 1 | 0 | 4 | 6
4 | K | 1.3 | Tlumič hluku jádrový (buňkový) v provedení 2 x JTH 200/500/500 do potrubí o rozměru 500x400 mm a délky 500mm. Materiál pozink. plech. | ks | 1 |  | 0 |  |  | základní |  | 0 | 0 | 0 | 0 | 0 | 4 | K | 1 | ROZPOCET | 0 | 0 | 0 | 0 | 0 | 1 | 0 | 4 | 8
5 | K | 1.4 | Výfuková hlavice, čtyřhranná. Připojovací rozměry 500x200 mm. Materiál pozink. | ks | 1 |  | 0 |  |  | základní |  | 0 | 0 | 0 | 0 | 0 | 4 | K | 1 | ROZPOCET | 0 | 0 | 0 | 0 | 0 | 1 | 0 | 4 | 10
6 | K | 1.5 | Sací kus se sítem proti hmyzu, rozměry 500x315 mm. Materiál pozink. | ks | 1 |  | 0 |  |  | základní |  | 0 | 0 | 0 | 0 | 0 | 4 | K | 1 | ROZPOCET | 0 | 0 | 0 | 0 | 0 | 1 | 0 | 4 | 12
7 | K | 1.6 | Regulační klapka kruhová, ruční, ᴓ 200 mm | ks | 6 |  | 0 |  |  | základní |  | 0 | 0 | 0 | 0 | 0 | 4 | K | 1 | ROZPOCET | 0 | 0 | 0 | 0 | 0 | 1 | 0 | 4 | 14
8 | K | 1.7 | Přívodní vyúsť s vířivým tokem vzduchu vč. připojovacího boxu výšky max. 280 mm, s horizontálním připojením ᴓ 200 mm. Čtvercová čelní deska rozměru 600x600 mm, 40ks ručně nastavitelných lamel, materiál ocelový plech s lakováním RAL. Připojovací box z pozinkovaného plechu. RAL dle požadavku investora. | ks | 3 |  | 0 |  |  | základní |  | 0 | 0 | 0 | 0 | 0 | 4 | K | 1 | ROZPOCET | 0 | 0 | 0 | 0 | 0 | 1 | 0 | 4 | 16
| P |  | Poznámka k položce: RAL dle požadavku investora, konzultovat před objednáním | [14 empty] | P | 1
9 | K | 1.8 | Odvodní vyúsť s vířivým tokem vzduchu vč. připojovacího boxu výšky max. 280 mm, s horizontálním připojením ᴓ 200 mm. Čtvercová čelní deska rozměru 600x600 mm, 40ks ručně nastavitelných lamel, materiál ocelový plech s lakováním RAL. Připojovací box z pozinkovaného plechu. RAL dle požadavku investora. | ks | 3 |  | 0 |  |  | základní |  | 0 | 0 | 0 | 0 | 0 | 4 | K | 1 | ROZPOCET | 0 | 0 | 0 | 0 | 0 | 1 | 0 | 4 | 18
| P |  | Poznámka k položce: RAL dle požadavku investora, konzultovat před objednáním | [14 empty] | P | 1
10 | K | 1.9 | Vyústek pro odvod kondenzátu z paty stoupacího potrubí, d=16 mm | ks | 1 |  | 0 |  |  | základní |  | 0 | 0 | 0 | 0 | 0 | 4 | K | 1 | ROZPOCET | 0 | 0 | 0 | 0 | 0 | 1 | 0 | 4 | 20
11 | K | Pol2 | Čtyřhranné potrubí pozink. vč. tvarovek sk I, třídy těsnosti B. do obvodu 1050 mm | m2 | 14.4 |  | 0 |  |  | základní |  | 0 | 0 | 0 | 0 | 0 | 4 | K | 1 | ROZPOCET | 0 | 0 | 0 | 0 | 0 | 1 | 0 | 4 | 22
12 | K | Pol3 | Čtyřhranné potrubí pozink. vč. tvarovek sk I, třídy těsnosti B.do obvodu 1500 mm | m2 | 28.8 |  | 0 |  |  | základní |  | 0 | 0 | 0 | 0 | 0 | 4 | K | 1 | ROZPOCET | 0 | 0 | 0 | 0 | 0 | 1 | 0 | 4 | 24
13 | K | Pol4 | Čtyřhranné potrubí pozink. vč. tvarovek sk I, třídy těsnosti B. do obvodu 1890 mm | m2 | 65.6 |  | 0 |  |  | základní |  | 0 | 0 | 0 | 0 | 0 | 4 | K | 1 | ROZPOCET | 0 | 0 | 0 | 0 | 0 | 1 | 0 | 4 | 26
14 | K | Pol5 | Spirálně vinutá roura - Spiro potrubí a tvarovky vč. těsnění v třídě těsnosti C. Spiro potrubí pozinkované ᴓ 200 mm, vč. 50 % tvarovek | bm | 5 |  | 0 |  |  | základní |  | 0 | 0 | 0 | 0 | 0 | 4 | K | 1 | ROZPOCET | 0 | 0 | 0 | 0 | 0 | 1 | 0 | 4 | 28
15 | K | Pol6 | Spirálně vinutá roura - Spiro potrubí a tvarovky vč. těsnění v třídě těsnosti C. Spiro potrubí pozinkované ᴓ 400 mm, vč. 50 % tvarovek | bm | 3 |  | 0 |  |  | základní |  | 0 | 0 | 0 | 0 | 0 | 4 | K | 1 | ROZPOCET | 0 | 0 | 0 | 0 | 0 | 1 | 0 | 4 | 30
16 | K | Pol7 | Ohebná Al hadice, ᴓ 200 mm | bm | 14.4 |  | 0 |  |  | základní |  | 0 | 0 | 0 | 0 | 0 | 4 | K | 1 | ROZPOCET | 0 | 0 | 0 | 0 | 0 | 1 | 0 | 4 | 32
| P |  | Poznámka k položce: tloušťka vnitřní vrstvy 0,074 mm | [14 empty] | P | 1
17 | K | Pol8 | Ohebná Al hadice s tepelnou izolací tl. 25 mm, ᴓ 400 mm | bm | 4 |  | 0 |  |  | základní |  | 0 | 0 | 0 | 0 | 0 | 4 | K | 1 | ROZPOCET | 0 | 0 | 0 | 0 | 0 | 1 | 0 | 4 | 34
18 | K | Pol9 | Tepelná izolace (kamenná vlna) s Al polepem, tloušťky 60 mm. Orientační hodnota součinitel tepelné vodivosti 0,04 W/m*K, objemová hmotnost min. 40 kg/m3, třída reakce na oheň A2-s1. Včetně izolační pásky. | m2 | 12 |  | 0 |  |  | základní |  | 0 | 0 | 0 | 0 | 0 | 4 | K | 1 | ROZPOCET | 0 | 0 | 0 | 0 | 0 | 1 | 0 | 4 | 36
19 | K | Pol10 | Protipožární a tepelná izolace tloušťky 60 mm s Al polepem, materiál z kamenné vlny s orientační objemovou hmotností 65 kg/m3. Min. protipožární odolnost EI30 (i->o). Včetně izolační pásky. | m2 | 23.4 |  | 0 |  |  | základní |  | 0 | 0 | 0 | 0 | 0 | 4 | K | 1 | ROZPOCET | 0 | 0 | 0 | 0 | 0 | 1 | 0 | 4 | 38
20 | K | Pol11 | Protipožární a tepelná izolace tloušťky 60 mm s pozink. oplechováním, materiál z kamenné vlny s orientační objemovou hmotností 65 kg/m3. Min. protipožární odolnost EI30 (i->o). Včetně izolační pásky. | m2 | 6 |  | 0 |  |  | základní |  | 0 | 0 | 0 | 0 | 0 | 4 | K | 1 | ROZPOCET | 0 | 0 | 0 | 0 | 0 | 1 | 0 | 4 | 40
21 | K | Pol12 | Spojovací/těsnící, montážní, závěsný a podpěrný materiál | kg | 160 |  | 0 |  |  | základní |  | 0 | 0 | 0 | 0 | 0 | 4 | K | 1 | ROZPOCET | 0 | 0 | 0 | 0 | 0 | 1 | 0 | 4 | 42
22 | K | Pol13 | Štítky pro označení směru proudění | ks | 4 |  | 0 |  |  | základní |  | 0 | 0 | 0 | 0 | 0 | 4 | K | 1 | ROZPOCET | 0 | 0 | 0 | 0 | 0 | 1 | 0 | 4 | 44
| D | D2 | Zařízení č.2 – větrání odborné učebny a kabinetu |  |  |  | 0 |  |  |  |  | 0 |  | 0 |  | 0 | 1 | D | 0 | ROZPOCET | [6 empty] | 0
23 | K | 2.1 | Kompaktní, podstropní větrací jednotka s rotačním výměníkem (tepelné účinnosti 79,8 % dle EN308), vzduchovým výkonem Vp= 1100 m3/h při dPext= 400 Pa, Vo= 1100 m3/h při dPext= 400 Pa, radiálními ventilátory s EC motory (Radiální ventilátory s EC motory, Oběžná kola dle VDI 2060 dynamicky vyvážena v 2 rovinách s třídou kvality Q 6,3), vodním ohřívačem o výkonu Q= 3,02 kW s protimrazovou ochranou a směšovací sadou (kulové uzávěry s teploměry, čistící a odkalovací filtr, 3-cestný zdvihový ventil, servopohon 3-cestného ventilu, oběhové čerpadlo, nerezové pružné izolované tlakové hadice, regulační ventil obtoku, zpětná klapka), filtry F7 (přívod)/M5 (odvod), sada pro regulaci na konstatní tlak, plášť 0,8mm silném dvouplášťovém provedení z materiálu Alu-Zinc AZ 185 s odolností třídy C4 proti korozi dle EN ISO 12944.2. Tloušťka izolace z minerální vlny 50mm, 2ks uzavírací klapka vč. servopohonu, 4ks pružná manžeta, komponenty MaR, autonomní regulace (Vestavěná regulace, Digitální tabletový ovládač), EPS požární signalizace,Komunikační BMS protokoly: Modbus (standart), BACnet, Vestavěný TCP/IP WEB-Server). Regulace na konstantní tlak. Orientační rozměry 540x1000x1600mm(vxšxd), m=200kg. P=1,34kW, U=1x230VAC/50Hz. Podstropní provedení. Certifikace EUROVENT. Požadované výkonové a provozní parametry zařízení v pracovním bodě viz. technická zprava. | kpl | 1 |  | 0 |  |  | základní |  | 0 | 0 | 0 | 0 | 0 | 4 | K | 1 | ROZPOCET | 0 | 0 | 0 | 0 | 0 | 1 | 0 | 4 | 46
24 | K | Pol14 | Prokabelování mezi VZT jednotkou, servopohony, čidly, rozvaděčem. | kpl | 1 |  | 0 |  |  | základní |  | 0 | 0 | 0 | 0 | 0 | 4 | K | 1 | ROZPOCET | 0 | 0 | 0 | 0 | 0 | 1 | 0 | 4 | 48
25 | K | 2.2 | Tlumič hluku jádrový (buňkový) v provedení 1 x JTH 200/500/1000 do potrubí o rozměru 500x200 mm a délky 1000mm. Materiál pozink. plech. | ks | 6 |  | 0 |  |  | základní |  | 0 | 0 | 0 | 0 | 0 | 4 | K | 1 | ROZPOCET | 0 | 0 | 0 | 0 | 0 | 1 | 0 | 4 | 50
26 | K | 2.3 | Tlumič hluku jádrový (buňkový) v provedení 1 x JTH 200/500/500 do potrubí o rozměru 500x200 mm a délky 500mm. Materiál pozink. plech. | ks | 1 |  | 0 |  |  | základní |  | 0 | 0 | 0 | 0 | 0 | 4 | K | 1 | ROZPOCET | 0 | 0 | 0 | 0 | 0 | 1 | 0 | 4 | 52
27 | K | 2.4 | Tlumič hluku kruhový z pozink. plechu. Délky 900mm, připojení d= 200 mm. | ks | 2 |  | 0 |  |  | základní |  | 0 | 0 | 0 | 0 | 0 | 4 | K | 1 | ROZPOCET | 0 | 0 | 0 | 0 | 0 | 1 | 0 | 4 | 54
28 | K | 2.5 | Výfuková hlavice, čtyřhranná. Připojovací rozměry 500x160 mm. Materiál pozink. | ks | 1 |  | 0 |  |  | základní |  | 0 | 0 | 0 | 0 | 0 | 4 | K | 1 | ROZPOCET | 0 | 0 | 0 | 0 | 0 | 1 | 0 | 4 | 56
29 | K | 2.6 | Sací kus se sítem proti hmyzu, rozměry 400x400 mm. Materiál pozink. | ks | 1 |  | 0 |  |  | základní |  | 0 | 0 | 0 | 0 | 0 | 4 | K | 1 | ROZPOCET | 0 | 0 | 0 | 0 | 0 | 1 | 0 | 4 | 58
30 | K | 2.7 | Regulační klapka kruhová, ruční, ᴓ 200 mm | ks | 4 |  | 0 |  |  | základní |  | 0 | 0 | 0 | 0 | 0 | 4 | K | 1 | ROZPOCET | 0 | 0 | 0 | 0 | 0 | 1 | 0 | 4 | 60
31 | K | 2.8 | Regulátor variabilního průtoku vzduchu s rozsahem rychlostí vzduchu 2-9 m/s, nepřesnosti měření +-5%. Do potrubí o rozměrech 200x200 mm. Regulátor včetně servopohonu s napájením 24V a ovládáním 0-10V, Modbus, BACnet. Pracovní rozsah Vmin až Vmax, V= 288-1296 m3/h, 2-600 Pa. Materiál opláštění pozink. + izolace tl. 20 mm. Těsnost pláště třídy C dle EN 1751. | ks | 2 |  | 0 |  |  | základní |  | 0 | 0 | 0 | 0 | 0 | 4 | K | 1 | ROZPOCET | 0 | 0 | 0 | 0 | 0 | 1 | 0 | 4 | 62
32 | K | 2.9 | Regulátor variabilního průtoku vzduchu s rozsahem rychlostí vzduchu 0,2-6 m/s, nepřesnosti měření +-5%. Do potrubí o rozměrech d=160 mm. Regulátor včetně servopohonu s napájením 24V a ovládáním 0-10V, Modbus, BACnet. Pracovní rozsah Vmin až Vmax, V= 14-434 m3/h, 2-600 Pa. Materiál opláštění pozink. + izolace tl. 20 mm. Těsnost pláště třídy C dle EN 1751. | ks | 2 |  | 0 |  |  | základní |  | 0 | 0 | 0 | 0 | 0 | 4 | K | 1 | ROZPOCET | 0 | 0 | 0 | 0 | 0 | 1 | 0 | 4 | 64
33 | K | 2.10 | Přívodní vyúsť s vířivým tokem vzduchu vč. připojovacího boxu výšky max. 280 mm, s horizontálním připojením ᴓ 200 mm. Čtvercová čelní deska rozměru 500x500 mm, 24ks ručně nastavitelných lamel, materiál ocelový plech s lakováním RAL. Připojovací box z pozinkovaného plechu. RAL dle požadavku investora. | ks | 1 |  | 0 |  |  | základní |  | 0 | 0 | 0 | 0 | 0 | 4 | K | 1 | ROZPOCET | 0 | 0 | 0 | 0 | 0 | 1 | 0 | 4 | 66
| P |  | Poznámka k položce: RAL dle požadavku investora, konzultovat před objednáním | [14 empty] | P | 1
34 | K | 2.11 | Přívodní vyúsť s vířivým tokem vzduchu vč. připojovacího boxu výšky max. 280 mm, s horizontálním připojením ᴓ 200 mm. Čtvercová čelní deska rozměru 600x600 mm, 40ks ručně nastavitelných lamel, materiál ocelový plech s lakováním RAL. Připojovací box z pozinkovaného plechu. RAL dle požadavku investora. | ks | 2 |  | 0 |  |  | základní |  | 0 | 0 | 0 | 0 | 0 | 4 | K | 1 | ROZPOCET | 0 | 0 | 0 | 0 | 0 | 1 | 0 | 4 | 68
| P |  | Poznámka k položce: RAL dle požadavku investora, konzultovat před objednáním | [14 empty] | P | 1
35 | K | 2.12 | Odvodní vyúsť s vířivým tokem vzduchu vč. připojovacího boxu výšky max. 280 mm, s horizontálním připojením ᴓ 200 mm. Čtvercová čelní deska rozměru 500x500 mm, 24ks ručně nastavitelných lamel, materiál ocelový plech s lakováním RAL. Připojovací box z pozinkovaného plechu. RAL dle požadavku investora. | ks | 1 |  | 0 |  |  | základní |  | 0 | 0 | 0 | 0 | 0 | 4 | K | 1 | ROZPOCET | 0 | 0 | 0 | 0 | 0 | 1 | 0 | 4 | 70
| P |  | Poznámka k položce: RAL dle požadavku investora, konzultovat před objednáním | [14 empty] | P | 1
36 | K | 2.13 | Odvodní vyúsť s vířivým tokem vzduchu vč. připojovacího boxu výšky max. 280 mm, s horizontálním připojením ᴓ 200 mm. Čtvercová čelní deska rozměru 600x600 mm, 40ks ručně nastavitelných lamel, materiál ocelový plech s lakováním RAL. Připojovací box z pozinkovaného plechu. RAL dle požadavku investora. | ks | 2 |  | 0 |  |  | základní |  | 0 | 0 | 0 | 0 | 0 | 4 | K | 1 | ROZPOCET | 0 | 0 | 0 | 0 | 0 | 1 | 0 | 4 | 72
| P |  | Poznámka k položce: RAL dle požadavku investora, konzultovat před objednáním | [14 empty] | P | 1
37 | K | 2.14 | Vyústek pro odvod kondenzátu z paty stoupacího potrubí, d=16 mm | ks | 1 |  | 0 |  |  | základní |  | 0 | 0 | 0 | 0 | 0 | 4 | K | 1 | ROZPOCET | 0 | 0 | 0 | 0 | 0 | 1 | 0 | 4 | 74
38 | K | Pol15 | Čtyřhranné potrubí pozink. vč. tvarovek sk I, třídy těsnosti B. do obvodu 1050 mm | m2 | 12.8 |  | 0 |  |  | základní |  | 0 | 0 | 0 | 0 | 0 | 4 | K | 1 | ROZPOCET | 0 | 0 | 0 | 0 | 0 | 1 | 0 | 4 | 76
39 | K | Pol3 | Čtyřhranné potrubí pozink. vč. tvarovek sk I, třídy těsnosti B.do obvodu 1500 mm | m2 | 72 |  | 0 |  |  | základní |  | 0 | 0 | 0 | 0 | 0 | 4 | K | 1 | ROZPOCET | 0 | 0 | 0 | 0 | 0 | 1 | 0 | 4 | 78
40 | K | Pol4 | Čtyřhranné potrubí pozink. vč. tvarovek sk I, třídy těsnosti B. do obvodu 1890 mm | m2 | 4.8 |  | 0 |  |  | základní |  | 0 | 0 | 0 | 0 | 0 | 4 | K | 1 | ROZPOCET | 0 | 0 | 0 | 0 | 0 | 1 | 0 | 4 | 80
41 | K | Pol16 | Spirálně vinutá roura - Spiro potrubí a tvarovky vč. těsnění v třídě těsnosti C. Spiro potrubí pozinkované ᴓ 160 mm, vč. 30 % tvarovek | bm | 4.2 |  | 0 |  |  | základní |  | 0 | 0 | 0 | 0 | 0 | 4 | K | 1 | ROZPOCET | 0 | 0 | 0 | 0 | 0 | 1 | 0 | 4 | 82
42 | K | Pol17 | Spirálně vinutá roura - Spiro potrubí a tvarovky vč. těsnění v třídě těsnosti C. Spiro potrubí pozinkované ᴓ 200 mm, vč. 20 % tvarovek | bm | 15.4 |  | 0 |  |  | základní |  | 0 | 0 | 0 | 0 | 0 | 4 | K | 1 | ROZPOCET | 0 | 0 | 0 | 0 | 0 | 1 | 0 | 4 | 84
43 | K | Pol18 | Spirálně vinutá roura - Spiro potrubí a tvarovky vč. těsnění v třídě těsnosti C. Spiro potrubí pozinkované ᴓ 315 mm, vč. 50 % tvarovek | bm | 2.8 |  | 0 |  |  | základní |  | 0 | 0 | 0 | 0 | 0 | 4 | K | 1 | ROZPOCET | 0 | 0 | 0 | 0 | 0 | 1 | 0 | 4 | 86
44 | K | Pol7 | Ohebná Al hadice, ᴓ 200 mm | bm | 14.4 |  | 0 |  |  | základní |  | 0 | 0 | 0 | 0 | 0 | 4 | K | 1 | ROZPOCET | 0 | 0 | 0 | 0 | 0 | 1 | 0 | 4 | 88
| P |  | Poznámka k položce: tloušťka vnitřní vrstvy 0,074 mm | [14 empty] | P | 1
45 | K | Pol19 | Ohebná Al hadice s tepelnou izolací tl. 25 mm, ᴓ 315 mm | bm | 4 |  | 0 |  |  | základní |  | 0 | 0 | 0 | 0 | 0 | 4 | K | 1 | ROZPOCET | 0 | 0 | 0 | 0 | 0 | 1 | 0 | 4 | 90
46 | K | Pol9 | Tepelná izolace (kamenná vlna) s Al polepem, tloušťky 60 mm. Orientační hodnota součinitel tepelné vodivosti 0,04 W/m*K, objemová hmotnost min. 40 kg/m3, třída reakce na oheň A2-s1. Včetně izolační pásky. | m2 | 9 |  | 0 |  |  | základní |  | 0 | 0 | 0 | 0 | 0 | 4 | K | 1 | ROZPOCET | 0 | 0 | 0 | 0 | 0 | 1 | 0 | 4 | 92
47 | K | Pol10 | Protipožární a tepelná izolace tloušťky 60 mm s Al polepem, materiál z kamenné vlny s orientační objemovou hmotností 65 kg/m3. Min. protipožární odolnost EI30 (i->o). Včetně izolační pásky. | m2 | 23.4 |  | 0 |  |  | základní |  | 0 | 0 | 0 | 0 | 0 | 4 | K | 1 | ROZPOCET | 0 | 0 | 0 | 0 | 0 | 1 | 0 | 4 | 94
48 | K | Pol11 | Protipožární a tepelná izolace tloušťky 60 mm s pozink. oplechováním, materiál z kamenné vlny s orientační objemovou hmotností 65 kg/m3. Min. protipožární odolnost EI30 (i->o). Včetně izolační pásky. | m2 | 7.2 |  | 0 |  |  | základní |  | 0 | 0 | 0 | 0 | 0 | 4 | K | 1 | ROZPOCET | 0 | 0 | 0 | 0 | 0 | 1 | 0 | 4 | 96
49 | K | Pol12 | Spojovací/těsnící, montážní, závěsný a podpěrný materiál | kg | 130 |  | 0 |  |  | základní |  | 0 | 0 | 0 | 0 | 0 | 4 | K | 1 | ROZPOCET | 0 | 0 | 0 | 0 | 0 | 1 | 0 | 4 | 98
50 | K | Pol13 | Štítky pro označení směru proudění | ks | 4 |  | 0 |  |  | základní |  | 0 | 0 | 0 | 0 | 0 | 4 | K | 1 | ROZPOCET | 0 | 0 | 0 | 0 | 0 | 1 | 0 | 4 | 100
| D | D3 | Zařízení č.3 – větrání dílny 119 |  |  |  | 0 |  |  |  |  | 0 |  | 0 |  | 0 | 1 | D | 0 | ROZPOCET | [6 empty] | 0
51 | K | 3.1 | Kompaktní, podstropní (horizontální) větrací jednotka s rotačním výměníkem (teplotní účinnost rekuperace 81 % (EN 13141-7), vlhkostní účinnost 81 %), vzduchovým výkonem Vp= 500 m3/h při dPext= 300 Pa, Vo= 500 m3/h při dPext= 300 Pa. Třída filtrace čerstvého vzduchu F7, odtahového vzduchu M5. Radiální ventilátory s EC motory. Integrovaný elektrický ohřívač o výkonu 1,67 kW. Dvouplášťové provedení z ocelového pozinkovaného plechu. Tloušťka izolace z minerální vlny 30mm. Jednotka vč. autonomní MaR s ovládáním přes ovládací panel, digitální a analogové vstupy, Modbus RS485, Modbus TPC/IP. Rozměry 595x645x1040mm(vxšxd), m=77kg. Připojení 4x d=200 mm. Pmax = 2008 W U=1x230V/50Hz (zásuvka). Požadované výkonové a provozní parametry zařízení v pracovním bodě viz. technická zprava, výkresová část a specifikace zařízení. | ks | 1 |  | 0 |  |  | základní |  | 0 | 0 | 0 | 0 | 0 | 4 | K | 1 | ROZPOCET | 0 | 0 | 0 | 0 | 0 | 1 | 0 | 4 | 102
52 | K | 3.2 | Uzavírací klapka se servopohonem, d = 200 mm | ks | 2 |  | 0 |  |  | základní |  | 0 | 0 | 0 | 0 | 0 | 4 | K | 1 | ROZPOCET | 0 | 0 | 0 | 0 | 0 | 1 | 0 | 4 | 104
53 | K | 3.3 | Spínací modul | ks | 1 |  | 0 |  |  | základní |  | 0 | 0 | 0 | 0 | 0 | 4 | K | 1 | ROZPOCET | 0 | 0 | 0 | 0 | 0 | 1 | 0 | 4 | 106
54 | K | 3.4 | Nástěnný, ovládací panel | ks | 1 |  | 0 |  |  | základní |  | 0 | 0 | 0 | 0 | 0 | 4 | K | 1 | ROZPOCET | 0 | 0 | 0 | 0 | 0 | 1 | 0 | 4 | 108
55 | K | Pol20 | Prokabelování mezi VZT jednotkou, servopohony, čidly, rozvaděčem. | kpl | 1 |  | 0 |  |  | základní |  | 0 | 0 | 0 | 0 | 0 | 4 | K | 1 | ROZPOCET | 0 | 0 | 0 | 0 | 0 | 1 | 0 | 4 | 110
56 | K | 3.5 | Tlumič hluku kruhový, ohebný, izolovaný izolací ze skelných vláken tl. 50 mm. Vnější plášť laminovaný hliník. Délky 1000mm, připojení d= 200 mm. | ks | 4 |  | 0 |  |  | základní |  | 0 | 0 | 0 | 0 | 0 | 4 | K | 1 | ROZPOCET | 0 | 0 | 0 | 0 | 0 | 1 | 0 | 4 | 112
57 | K | 3.6 | Výfuková hlavice, čtyřhranná. Připojovací rozměry 355x200 mm. Materiál pozink. | ks | 1 |  | 0 |  |  | základní |  | 0 | 0 | 0 | 0 | 0 | 4 | K | 1 | ROZPOCET | 0 | 0 | 0 | 0 | 0 | 1 | 0 | 4 | 114
58 | K | 3.7 | Sací kus se sítem proti hmyzu, rozměry 355x355 mm. Materiál pozink. | ks | 1 |  | 0 |  |  | základní |  | 0 | 0 | 0 | 0 | 0 | 4 | K | 1 | ROZPOCET | 0 | 0 | 0 | 0 | 0 | 1 | 0 | 4 | 116
59 | K | 3.8 | Obdelníková vyústka dvouřadá 825x75 mm do kruhového potrubí s regulací R1 a nastavitelnými lamely, vč. upevňovacího rámu. Materiál pozink. | ks | 3 |  | 0 |  |  | základní |  | 0 | 0 | 0 | 0 | 0 | 4 | K | 1 | ROZPOCET | 0 | 0 | 0 | 0 | 0 | 1 | 0 | 4 | 118
60 | K | 3.9 | Obdelníková vyústka jednořadá 1025x75 mm do kruhového potrubí s regulací R1 a nastavitelnými lamely, vč. upevňovacího rámu. Materiál pozink. | ks | 2 |  | 0 |  |  | základní |  | 0 | 0 | 0 | 0 | 0 | 4 | K | 1 | ROZPOCET | 0 | 0 | 0 | 0 | 0 | 1 | 0 | 4 | 120
61 | K | 3.10 | Vyústek pro odvod kondenzátu z paty stoupacího potrubí, d=16 mm | ks | 1 |  | 0 |  |  | základní |  | 0 | 0 | 0 | 0 | 0 | 4 | K | 1 | ROZPOCET | 0 | 0 | 0 | 0 | 0 | 1 | 0 | 4 | 122
62 | K | Pol3 | Čtyřhranné potrubí pozink. vč. tvarovek sk I, třídy těsnosti B.do obvodu 1500 mm | m2 | 9.6 |  | 0 |  |  | základní |  | 0 | 0 | 0 | 0 | 0 | 4 | K | 1 | ROZPOCET | 0 | 0 | 0 | 0 | 0 | 1 | 0 | 4 | 124
63 | K | Pol16 | Spirálně vinutá roura - Spiro potrubí a tvarovky vč. těsnění v třídě těsnosti C. Spiro potrubí pozinkované ᴓ 160 mm, vč. 30 % tvarovek | bm | 12 |  | 0 |  |  | základní |  | 0 | 0 | 0 | 0 | 0 | 4 | K | 1 | ROZPOCET | 0 | 0 | 0 | 0 | 0 | 1 | 0 | 4 | 126
64 | K | Pol21 | Spirálně vinutá roura - Spiro potrubí a tvarovky vč. těsnění v třídě těsnosti C. Spiro potrubí pozinkované ᴓ 200 mm, vč. 30 % tvarovek | bm | 45 |  | 0 |  |  | základní |  | 0 | 0 | 0 | 0 | 0 | 4 | K | 1 | ROZPOCET | 0 | 0 | 0 | 0 | 0 | 1 | 0 | 4 | 128
65 | K | Pol22 | Ohebná Al hadice s hlukovou izolací tl. 25 mm, ᴓ 200 mm | bm | 4 |  | 0 |  |  | základní |  | 0 | 0 | 0 | 0 | 0 | 4 | K | 1 | ROZPOCET | 0 | 0 | 0 | 0 | 0 | 1 | 0 | 4 | 130
66 | K | Pol9 | Tepelná izolace (kamenná vlna) s Al polepem, tloušťky 60 mm. Orientační hodnota součinitel tepelné vodivosti 0,04 W/m*K, objemová hmotnost min. 40 kg/m3, třída reakce na oheň A2-s1. Včetně izolační pásky. | m2 | 4.5 |  | 0 |  |  | základní |  | 0 | 0 | 0 | 0 | 0 | 4 | K | 1 | ROZPOCET | 0 | 0 | 0 | 0 | 0 | 1 | 0 | 4 | 132
67 | K | Pol10 | Protipožární a tepelná izolace tloušťky 60 mm s Al polepem, materiál z kamenné vlny s orientační objemovou hmotností 65 kg/m3. Min. protipožární odolnost EI30 (i->o). Včetně izolační pásky. | m2 | 10.8 |  | 0 |  |  | základní |  | 0 | 0 | 0 | 0 | 0 | 4 | K | 1 | ROZPOCET | 0 | 0 | 0 | 0 | 0 | 1 | 0 | 4 | 134
68 | K | Pol11 | Protipožární a tepelná izolace tloušťky 60 mm s pozink. oplechováním, materiál z kamenné vlny s orientační objemovou hmotností 65 kg/m3. Min. protipožární odolnost EI30 (i->o). Včetně izolační pásky. | m2 | 5.4 |  | 0 |  |  | základní |  | 0 | 0 | 0 | 0 | 0 | 4 | K | 1 | ROZPOCET | 0 | 0 | 0 | 0 | 0 | 1 | 0 | 4 | 136
69 | K | Pol12 | Spojovací/těsnící, montážní, závěsný a podpěrný materiál | kg | 50 |  | 0 |  |  | základní |  | 0 | 0 | 0 | 0 | 0 | 4 | K | 1 | ROZPOCET | 0 | 0 | 0 | 0 | 0 | 1 | 0 | 4 | 138
70 | K | Pol23 | Montážní sada, podstropní pro VZT jednotku | ks | 1 |  | 0 |  |  | základní |  | 0 | 0 | 0 | 0 | 0 | 4 | K | 1 | ROZPOCET | 0 | 0 | 0 | 0 | 0 | 1 | 0 | 4 | 140
71 | K | Pol13 | Štítky pro označení směru proudění | ks | 4 |  | 0 |  |  | základní |  | 0 | 0 | 0 | 0 | 0 | 4 | K | 1 | ROZPOCET | 0 | 0 | 0 | 0 | 0 | 1 | 0 | 4 | 142
| D | D4 | Zařízení č.4 – větrání dílny 120 |  |  |  | 0 |  |  |  |  | 0 |  | 0 |  | 0 | 1 | D | 0 | ROZPOCET | [6 empty] | 0
72 | K | 4.1 | Kompaktní, podstropní (horizontální) větrací jednotka s rotačním výměníkem (teplotní účinnost rekuperace 81 % (EN 13141-7), vlhkostní účinnost 81 %), vzduchovým výkonem Vp= 500 m3/h při dPext= 300 Pa, Vo= 500 m3/h při dPext= 300 Pa. Třída filtrace čerstvého vzduchu F7, odtahového vzduchu M5. Radiální ventilátory s EC motory. Integrovaný elektrický ohřívač o výkonu 1,67 kW. Dvouplášťové provedení z ocelového pozinkovaného plechu. Tloušťka izolace z minerální vlny 30mm. Jednotka vč. autonomní MaR s ovládáním přes ovládací panel, digitální a analogové vstupy, Modbus RS485, Modbus TPC/IP. Rozměry 595x645x1040mm(vxšxd), m=77kg. Připojení 4x d=200 mm. Pmax = 2008 W U=1x230V/50Hz (zásuvka). Požadované výkonové a provozní parametry zařízení v pracovním bodě viz. technická zprava, výkresová část a specifikace zařízení. | ks | 1 |  | 0 |  |  | základní |  | 0 | 0 | 0 | 0 | 0 | 4 | K | 1 | ROZPOCET | 0 | 0 | 0 | 0 | 0 | 1 | 0 | 4 | 144
73 | K | 4.2 | Uzavírací klapka se servopohonem, d = 200 mm | ks | 2 |  | 0 |  |  | základní |  | 0 | 0 | 0 | 0 | 0 | 4 | K | 1 | ROZPOCET | 0 | 0 | 0 | 0 | 0 | 1 | 0 | 4 | 146
74 | K | 4.3 | Spínací modul | ks | 1 |  | 0 |  |  | základní |  | 0 | 0 | 0 | 0 | 0 | 4 | K | 1 | ROZPOCET | 0 | 0 | 0 | 0 | 0 | 1 | 0 | 4 | 148
75 | K | Pol20 | Prokabelování mezi VZT jednotkou, servopohony, čidly, rozvaděčem. | kpl | 1 |  | 0 |  |  | základní |  | 0 | 0 | 0 | 0 | 0 | 4 | K | 1 | ROZPOCET | 0 | 0 | 0 | 0 | 0 | 1 | 0 | 4 | 150
76 | K | 4.4 | Tlumič hluku kruhový, ohebný, izolovaný izolací ze skelných vláken tl. 50 mm. Vnější plášť laminovaný hliník. Délky 1000mm, připojení d= 200 mm. | ks | 4 |  | 0 |  |  | základní |  | 0 | 0 | 0 | 0 | 0 | 4 | K | 1 | ROZPOCET | 0 | 0 | 0 | 0 | 0 | 1 | 0 | 4 | 152
77 | K | 4.5 | Regulační klapka kruhová, těsná, s přípravou pro servopohon, ᴓ 200 mm | ks | 4 |  | 0 |  |  | základní |  | 0 | 0 | 0 | 0 | 0 | 4 | K | 1 | ROZPOCET | 0 | 0 | 0 | 0 | 0 | 1 | 0 | 4 | 154
78 | K | 4.6 | Přívodní vyúsť s vířivým tokem vzduchu vč. připojovacího boxu výšky max. 280 mm, s horizontálním připojením ᴓ 200 mm. Čtvercová čelní deska rozměru 600x600 mm, 40ks ručně nastavitelných lamel, materiál ocelový plech s lakováním RAL. Připojovací box z pozinkovaného plechu. RAL dle požadavku investora. | ks | 1 |  | 0 |  |  | základní |  | 0 | 0 | 0 | 0 | 0 | 4 | K | 1 | ROZPOCET | 0 | 0 | 0 | 0 | 0 | 1 | 0 | 4 | 156
| P |  | Poznámka k položce: RAL dle požadavku investora, konzultovat před objednáním | [14 empty] | P | 1
79 | K | 4.7 | Odvodní vyúsť s vířivým tokem vzduchu vč. připojovacího boxu výšky max. 280 mm, s horizontálním připojením ᴓ 200 mm. Čtvercová čelní deska rozměru 600x600 mm, 40ks ručně nastavitelných lamel, materiál ocelový plech s lakováním RAL. Připojovací box z pozinkovaného plechu. RAL dle požadavku investora. | ks | 1 |  | 0 |  |  | základní |  | 0 | 0 | 0 | 0 | 0 | 4 | K | 1 | ROZPOCET | 0 | 0 | 0 | 0 | 0 | 1 | 0 | 4 | 158
| P |  | Poznámka k položce: RAL dle požadavku investora, konzultovat před objednáním | [14 empty] | P | 1
80 | K | 4.8 | Obdelníková vyústka dvouřadá 825x75 mm do kruhového potrubí s regulací R1 a nastavitelnými lamely, vč. upevňovacího rámu. Materiál pozink. | ks | 3 |  | 0 |  |  | základní |  | 0 | 0 | 0 | 0 | 0 | 4 | K | 1 | ROZPOCET | 0 | 0 | 0 | 0 | 0 | 1 | 0 | 4 | 160
81 | K | 4.9 | Obdelníková vyústka jednořadá 1025x75 mm do kruhového potrubí s regulací R1 a nastavitelnými lamely, vč. upevňovacího rámu. Materiál pozink. | ks | 2 |  | 0 |  |  | základní |  | 0 | 0 | 0 | 0 | 0 | 4 | K | 1 | ROZPOCET | 0 | 0 | 0 | 0 | 0 | 1 | 0 | 4 | 162
82 | K | Pol16 | Spirálně vinutá roura - Spiro potrubí a tvarovky vč. těsnění v třídě těsnosti C. Spiro potrubí pozinkované ᴓ 160 mm, vč. 30 % tvarovek | bm | 9.75 |  | 0 |  |  | základní |  | 0 | 0 | 0 | 0 | 0 | 4 | K | 1 | ROZPOCET | 0 | 0 | 0 | 0 | 0 | 1 | 0 | 4 | 164
83 | K | Pol21 | Spirálně vinutá roura - Spiro potrubí a tvarovky vč. těsnění v třídě těsnosti C. Spiro potrubí pozinkované ᴓ 200 mm, vč. 30 % tvarovek | bm | 54 |  | 0 |  |  | základní |  | 0 | 0 | 0 | 0 | 0 | 4 | K | 1 | ROZPOCET | 0 | 0 | 0 | 0 | 0 | 1 | 0 | 4 | 166
84 | K | Pol22 | Ohebná Al hadice s hlukovou izolací tl. 25 mm, ᴓ 200 mm | bm | 6 |  | 0 |  |  | základní |  | 0 | 0 | 0 | 0 | 0 | 4 | K | 1 | ROZPOCET | 0 | 0 | 0 | 0 | 0 | 1 | 0 | 4 | 168
85 | K | Pol12 | Spojovací/těsnící, montážní, závěsný a podpěrný materiál | kg | 50 |  | 0 |  |  | základní |  | 0 | 0 | 0 | 0 | 0 | 4 | K | 1 | ROZPOCET | 0 | 0 | 0 | 0 | 0 | 1 | 0 | 4 | 170
86 | K | Pol23 | Montážní sada, podstropní pro VZT jednotku | ks | 1 |  | 0 |  |  | základní |  | 0 | 0 | 0 | 0 | 0 | 4 | K | 1 | ROZPOCET | 0 | 0 | 0 | 0 | 0 | 1 | 0 | 4 | 172
87 | K | Pol13 | Štítky pro označení směru proudění | ks | 4 |  | 0 |  |  | základní |  | 0 | 0 | 0 | 0 | 0 | 4 | K | 1 | ROZPOCET | 0 | 0 | 0 | 0 | 0 | 1 | 0 | 4 | 174
| D | D5 | Zařízení č.5 – větrání dílny 124 |  |  |  | 0 |  |  |  |  | 0 |  | 0 |  | 0 | 1 | D | 0 | ROZPOCET | [6 empty] | 0
88 | K | 5.1 | Kompaktní, podstropní (horizontální) větrací jednotka s rotačním výměníkem (teplotní účinnost rekuperace 81 % (EN 13141-7), vlhkostní účinnost 81 %), vzduchovým výkonem Vp= 500 m3/h při dPext= 300 Pa, Vo= 500 m3/h při dPext= 300 Pa. Třída filtrace čerstvého vzduchu F7, odtahového vzduchu M5. Radiální ventilátory s EC motory. Integrovaný elektrický ohřívač o výkonu 1,67 kW. Dvouplášťové provedení z ocelového pozinkovaného plechu. Tloušťka izolace z minerální vlny 30mm. Jednotka vč. autonomní MaR s ovládáním přes ovládací panel, digitální a analogové vstupy, Modbus RS485, Modbus TPC/IP. Rozměry 595x645x1040mm(vxšxd), m=77kg. Připojení 4x d=200 mm. Pmax = 2008 W U=1x230V/50Hz (zásuvka). Požadované výkonové a provozní parametry zařízení v pracovním bodě viz. technická zprava, výkresová část a specifikace zařízení. | ks | 1 |  | 0 |  |  | základní |  | 0 | 0 | 0 | 0 | 0 | 4 | K | 1 | ROZPOCET | 0 | 0 | 0 | 0 | 0 | 1 | 0 | 4 | 176
89 | K | 5.2 | Uzavírací klapka se servopohonem, d = 200 mm | ks | 2 |  | 0 |  |  | základní |  | 0 | 0 | 0 | 0 | 0 | 4 | K | 1 | ROZPOCET | 0 | 0 | 0 | 0 | 0 | 1 | 0 | 4 | 178
90 | K | 5.3 | Spínací modul | ks | 1 |  | 0 |  |  | základní |  | 0 | 0 | 0 | 0 | 0 | 4 | K | 1 | ROZPOCET | 0 | 0 | 0 | 0 | 0 | 1 | 0 | 4 | 180
91 | K | Pol20 | Prokabelování mezi VZT jednotkou, servopohony, čidly, rozvaděčem. | kpl | 1 |  | 0 |  |  | základní |  | 0 | 0 | 0 | 0 | 0 | 4 | K | 1 | ROZPOCET | 0 | 0 | 0 | 0 | 0 | 1 | 0 | 4 | 182
92 | K | 5.4 | Tlumič hluku kruhový, ohebný, izolovaný izolací ze skelných vláken tl. 50 mm. Vnější plášť laminovaný hliník. Délky 1000mm, připojení d= 200 mm. | ks | 4 |  | 0 |  |  | základní |  | 0 | 0 | 0 | 0 | 0 | 4 | K | 1 | ROZPOCET | 0 | 0 | 0 | 0 | 0 | 1 | 0 | 4 | 184
93 | K | 5.5 | Sací kus se sítem proti hmyzu, rozměry do potrubí d= 200 mm. Materiál pozink. | ks | 2 |  | 0 |  |  | základní |  | 0 | 0 | 0 | 0 | 0 | 4 | K | 1 | ROZPOCET | 0 | 0 | 0 | 0 | 0 | 1 | 0 | 4 | 186
94 | K | 5.6 | Výfuková hlavice, kruhová, typu cagi. Rozměry d= 200 mm. Materiál pozink. | ks | 1 |  | 0 |  |  | základní |  | 0 | 0 | 0 | 0 | 0 | 4 | K | 1 | ROZPOCET | 0 | 0 | 0 | 0 | 0 | 1 | 0 | 4 | 188
95 | K | 5.7 | Záslepka pro odvod kondenzátu, pro VZT potrubí d= 200 mm, připojení kondnezátu d=16mm. Materiál pozink. | ks | 1 |  | 0 |  |  | základní |  | 0 | 0 | 0 | 0 | 0 | 4 | K | 1 | ROZPOCET | 0 | 0 | 0 | 0 | 0 | 1 | 0 | 4 | 190
96 | K | 5.8 | Regulační klapka kruhová, těsná, s přípravou pro servopohon, ᴓ 200 mm | ks | 4 |  | 0 |  |  | základní |  | 0 | 0 | 0 | 0 | 0 | 4 | K | 1 | ROZPOCET | 0 | 0 | 0 | 0 | 0 | 1 | 0 | 4 | 192
97 | K | 5.9 | Přívodní vyúsť s vířivým tokem vzduchu vč. připojovacího boxu výšky max. 280 mm, s horizontálním připojením ᴓ 200 mm. Čtvercová čelní deska rozměru 600x600 mm, 40ks ručně nastavitelných lamel, materiál ocelový plech s lakováním RAL. Připojovací box z pozinkovaného plechu. RAL dle požadavku investora. | ks | 1 |  | 0 |  |  | základní |  | 0 | 0 | 0 | 0 | 0 | 4 | K | 1 | ROZPOCET | 0 | 0 | 0 | 0 | 0 | 1 | 0 | 4 | 194
| P |  | Poznámka k položce: RAL dle požadavku investora, konzultovat před objednáním | [14 empty] | P | 1
98 | K | 5.10 | Odvodní vyúsť s vířivým tokem vzduchu vč. připojovacího boxu výšky max. 280 mm, s horizontálním připojením ᴓ 200 mm. Čtvercová čelní deska rozměru 600x600 mm, 40ks ručně nastavitelných lamel, materiál ocelový plech s lakováním RAL. Připojovací box z pozinkovaného plechu. RAL dle požadavku investora. | ks | 1 |  | 0 |  |  | základní |  | 0 | 0 | 0 | 0 | 0 | 4 | K | 1 | ROZPOCET | 0 | 0 | 0 | 0 | 0 | 1 | 0 | 4 | 196
| P |  | Poznámka k položce: RAL dle požadavku investora, konzultovat před objednáním | [14 empty] | P | 1
99 | K | 5.11 | Obdelníková vyústka dvouřadá 825x75 mm do kruhového potrubí s regulací R1 a nastavitelnými lamely, vč. upevňovacího rámu. Materiál pozink. | ks | 3 |  | 0 |  |  | základní |  | 0 | 0 | 0 | 0 | 0 | 4 | K | 1 | ROZPOCET | 0 | 0 | 0 | 0 | 0 | 1 | 0 | 4 | 198
100 | K | 5.12 | Obdelníková vyústka jednořadá 1025x75 mm do kruhového potrubí s regulací R1 a nastavitelnými lamely, vč. upevňovacího rámu. Materiál pozink. | ks | 2 |  | 0 |  |  | základní |  | 0 | 0 | 0 | 0 | 0 | 4 | K | 1 | ROZPOCET | 0 | 0 | 0 | 0 | 0 | 1 | 0 | 4 | 200
101 | K | Pol16 | Spirálně vinutá roura - Spiro potrubí a tvarovky vč. těsnění v třídě těsnosti C. Spiro potrubí pozinkované ᴓ 160 mm, vč. 30 % tvarovek | bm | 9.75 |  | 0 |  |  | základní |  | 0 | 0 | 0 | 0 | 0 | 4 | K | 1 | ROZPOCET | 0 | 0 | 0 | 0 | 0 | 1 | 0 | 4 | 202
102 | K | Pol21 | Spirálně vinutá roura - Spiro potrubí a tvarovky vč. těsnění v třídě těsnosti C. Spiro potrubí pozinkované ᴓ 200 mm, vč. 30 % tvarovek | bm | 67.5 |  | 0 |  |  | základní |  | 0 | 0 | 0 | 0 | 0 | 4 | K | 1 | ROZPOCET | 0 | 0 | 0 | 0 | 0 | 1 | 0 | 4 | 204
103 | K | Pol22 | Ohebná Al hadice s hlukovou izolací tl. 25 mm, ᴓ 200 mm | bm | 4 |  | 0 |  |  | základní |  | 0 | 0 | 0 | 0 | 0 | 4 | K | 1 | ROZPOCET | 0 | 0 | 0 | 0 | 0 | 1 | 0 | 4 | 206
104 | K | Pol9 | Tepelná izolace (kamenná vlna) s Al polepem, tloušťky 60 mm. Orientační hodnota součinitel tepelné vodivosti 0,04 W/m*K, objemová hmotnost min. 40 kg/m3, třída reakce na oheň A2-s1. Včetně izolační pásky. | m2 | 7.5 |  | 0 |  |  | základní |  | 0 | 0 | 0 | 0 | 0 | 4 | K | 1 | ROZPOCET | 0 | 0 | 0 | 0 | 0 | 1 | 0 | 4 | 208
105 | K | Pol24 | Tepelná izolace (kamenná vlna) s pozink. oplechováním, tloušťky 60 mm. Orientační hodnota součinitel tepelné vodivosti 0,04 W/m*K, objemová hmotnost min. 40 kg/m3, třída reakce na oheň A2-s1. Včetně izolační pásky. | m2 | 1 |  | 0 |  |  | základní |  | 0 | 0 | 0 | 0 | 0 | 4 | K | 1 | ROZPOCET | 0 | 0 | 0 | 0 | 0 | 1 | 0 | 4 | 210
106 | K | Pol12 | Spojovací/těsnící, montážní, závěsný a podpěrný materiál | kg | 60 |  | 0 |  |  | základní |  | 0 | 0 | 0 | 0 | 0 | 4 | K | 1 | ROZPOCET | 0 | 0 | 0 | 0 | 0 | 1 | 0 | 4 | 212
107 | K | Pol23 | Montážní sada, podstropní pro VZT jednotku | ks | 1 |  | 0 |  |  | základní |  | 0 | 0 | 0 | 0 | 0 | 4 | K | 1 | ROZPOCET | 0 | 0 | 0 | 0 | 0 | 1 | 0 | 4 | 214
108 | K | Pol13 | Štítky pro označení směru proudění | ks | 4 |  | 0 |  |  | základní |  | 0 | 0 | 0 | 0 | 0 | 4 | K | 1 | ROZPOCET | 0 | 0 | 0 | 0 | 0 | 1 | 0 | 4 | 216
| D | D6 | Zařízení č.6 – větrání hygienických zázemí |  |  |  | 0 |  |  |  |  | 0 |  | 0 |  | 0 | 1 | D | 0 | ROZPOCET | [6 empty] | 0
109 | K | 6.1 | Potrubní, diagonální, ultratichý ventilátor, jednootáčkový s časovým doběhem, dvěma spojovacími manžetami a závěsnou sadou. V= 330 m3/h při dPext= 170 Pa. P=59W, U=1x230VAC. Připojení d=160mm, m=6,0kg. Tepelná pojistka proti přetížení, IP44, kuličková ložiska. | ks | 1 |  | 0 |  |  | základní |  | 0 | 0 | 0 | 0 | 0 | 4 | K | 1 | ROZPOCET | 0 | 0 | 0 | 0 | 0 | 1 | 0 | 4 | 218
110 | K | 6.2 | Zpětná klapka, těsná do potrubí ᴓ160mm. Materiál pozink. | ks | 1 |  | 0 |  |  | základní |  | 0 | 0 | 0 | 0 | 0 | 4 | K | 1 | ROZPOCET | 0 | 0 | 0 | 0 | 0 | 1 | 0 | 4 | 220
111 | K | 6.3 | Tlumič hluku kruhový, ohebný, izolovaný izolací ze skelných vláken tl. 25 mm. Vnější plášť laminovaný hliník. Délky 1000mm, připojení d= 160 mm. | ks | 2 |  | 0 |  |  | základní |  | 0 | 0 | 0 | 0 | 0 | 4 | K | 1 | ROZPOCET | 0 | 0 | 0 | 0 | 0 | 1 | 0 | 4 | 222
112 | K | 6.4 | Výfuková hlavice, kruhová, typu cagi. Rozměry d= 160 mm. Materiál pozink. | ks | 1 |  | 0 |  |  | základní |  | 0 | 0 | 0 | 0 | 0 | 4 | K | 1 | ROZPOCET | 0 | 0 | 0 | 0 | 0 | 1 | 0 | 4 | 224
113 | K | 6.5 | Záslepka pro odvod kondenzátu, pro VZT potrubí d= 160 mm, připojení kondnezátu d=16mm. Materiál pozink. | ks | 1 |  | 0 |  |  | základní |  | 0 | 0 | 0 | 0 | 0 | 4 | K | 1 | ROZPOCET | 0 | 0 | 0 | 0 | 0 | 1 | 0 | 4 | 226
114 | K | 6.6 | Talířový ventil odvodní kovový d= 125 mm vč. montážního kroužku. Bílý. | ks | 6 |  | 0 |  |  | základní |  | 0 | 0 | 0 | 0 | 0 | 4 | K | 1 | ROZPOCET | 0 | 0 | 0 | 0 | 0 | 1 | 0 | 4 | 228
115 | K | 6.7 | Dveřní mřížka s upevňovacím rámečkem. Rozměr 300x100 mm. Rozteč lamel cca 20 mm. Materiál Al. | ks | 6 |  | 0 |  |  | základní |  | 0 | 0 | 0 | 0 | 0 | 4 | K | 1 | ROZPOCET | 0 | 0 | 0 | 0 | 0 | 1 | 0 | 4 | 230
116 | K | Pol25 | Spirálně vinutá roura - Spiro potrubí a tvarovky vč. těsnění v třídě těsnosti C. Spiro potrubí pozinkované ᴓ 125 mm, vč. 30 % tvarovek | bm | 6 |  | 0 |  |  | základní |  | 0 | 0 | 0 | 0 | 0 | 4 | K | 1 | ROZPOCET | 0 | 0 | 0 | 0 | 0 | 1 | 0 | 4 | 232
117 | K | Pol26 | Spirálně vinutá roura - Spiro potrubí a tvarovky vč. těsnění v třídě těsnosti C. Spiro potrubí pozinkované ᴓ 160 mm, vč. 80 % tvarovek | bm | 9 |  | 0 |  |  | základní |  | 0 | 0 | 0 | 0 | 0 | 4 | K | 1 | ROZPOCET | 0 | 0 | 0 | 0 | 0 | 1 | 0 | 4 | 234
118 | K | Pol27 | Ohebná Al hadice s hlukovou izolací tl. 25 mm, ᴓ 125 mm | bm | 10 |  | 0 |  |  | základní |  | 0 | 0 | 0 | 0 | 0 | 4 | K | 1 | ROZPOCET | 0 | 0 | 0 | 0 | 0 | 1 | 0 | 4 | 236
119 | K | Pol9 | Tepelná izolace (kamenná vlna) s Al polepem, tloušťky 60 mm. Orientační hodnota součinitel tepelné vodivosti 0,04 W/m*K, objemová hmotnost min. 40 kg/m3, třída reakce na oheň A2-s1. Včetně izolační pásky. | m2 | 4.5 |  | 0 |  |  | základní |  | 0 | 0 | 0 | 0 | 0 | 4 | K | 1 | ROZPOCET | 0 | 0 | 0 | 0 | 0 | 1 | 0 | 4 | 238
120 | K | Pol24 | Tepelná izolace (kamenná vlna) s pozink. oplechováním, tloušťky 60 mm. Orientační hodnota součinitel tepelné vodivosti 0,04 W/m*K, objemová hmotnost min. 40 kg/m3, třída reakce na oheň A2-s1. Včetně izolační pásky. | m2 | 1 |  | 0 |  |  | základní |  | 0 | 0 | 0 | 0 | 0 | 4 | K | 1 | ROZPOCET | 0 | 0 | 0 | 0 | 0 | 1 | 0 | 4 | 240
121 | K | Pol12 | Spojovací/těsnící, montážní, závěsný a podpěrný materiál | kg | 30 |  | 0 |  |  | základní |  | 0 | 0 | 0 | 0 | 0 | 4 | K | 1 | ROZPOCET | 0 | 0 | 0 | 0 | 0 | 1 | 0 | 4 | 242
122 | K | Pol13 | Štítky pro označení směru proudění | ks | 1 |  | 0 |  |  | základní |  | 0 | 0 | 0 | 0 | 0 | 4 | K | 1 | ROZPOCET | 0 | 0 | 0 | 0 | 0 | 1 | 0 | 4 | 244
| D | D7 | Zařízení č.7 – větrání hygienických zázemí |  |  |  | 0 |  |  |  |  | 0 |  | 0 |  | 0 | 1 | D | 0 | ROZPOCET | [6 empty] | 0
123 | K | 7.1 | Potrubní, diagonální, ultratichý ventilátor, jednootáčkový s časovým doběhem, dvěma spojovacími manžetami a závěsnou sadou. V= 280 m3/h při dPext= 170 Pa. P=59W, U=1x230VAC. Připojení d=160mm, m=6,0kg. Tepelná pojistka proti přetížení, IP44, kuličková ložiska. | ks | 1 |  | 0 |  |  | základní |  | 0 | 0 | 0 | 0 | 0 | 4 | K | 1 | ROZPOCET | 0 | 0 | 0 | 0 | 0 | 1 | 0 | 4 | 246
124 | K | 7.2 | Zpětná klapka, těsná do potrubí ᴓ160mm. Materiál pozink. | ks | 1 |  | 0 |  |  | základní |  | 0 | 0 | 0 | 0 | 0 | 4 | K | 1 | ROZPOCET | 0 | 0 | 0 | 0 | 0 | 1 | 0 | 4 | 248
125 | K | 7.3 | Tlumič hluku kruhový, ohebný, izolovaný izolací ze skelných vláken tl. 25 mm. Vnější plášť laminovaný hliník. Délky 1000mm, připojení d= 160 mm. | ks | 2 |  | 0 |  |  | základní |  | 0 | 0 | 0 | 0 | 0 | 4 | K | 1 | ROZPOCET | 0 | 0 | 0 | 0 | 0 | 1 | 0 | 4 | 250
126 | K | 7.4 | Výfuková hlavice, kruhová, typu cagi. Rozměry d= 160 mm. Materiál pozink. | ks | 1 |  | 0 |  |  | základní |  | 0 | 0 | 0 | 0 | 0 | 4 | K | 1 | ROZPOCET | 0 | 0 | 0 | 0 | 0 | 1 | 0 | 4 | 252
127 | K | 7.5 | Záslepka pro odvod kondenzátu, pro VZT potrubí d= 160 mm, připojení kondnezátu d=16mm. Materiál pozink. | ks | 1 |  | 0 |  |  | základní |  | 0 | 0 | 0 | 0 | 0 | 4 | K | 1 | ROZPOCET | 0 | 0 | 0 | 0 | 0 | 1 | 0 | 4 | 254
128 | K | 7.6 | Talířový ventil odvodní kovový d= 125 mm vč. montážního kroužku. Bílý. | ks | 5 |  | 0 |  |  | základní |  | 0 | 0 | 0 | 0 | 0 | 4 | K | 1 | ROZPOCET | 0 | 0 | 0 | 0 | 0 | 1 | 0 | 4 | 256
129 | K | 7.7 | Dveřní mřížka s upevňovacím rámečkem. Rozměr 300x100 mm. Rozteč lamel cca 20 mm. Materiál Al. | ks | 8 |  | 0 |  |  | základní |  | 0 | 0 | 0 | 0 | 0 | 4 | K | 1 | ROZPOCET | 0 | 0 | 0 | 0 | 0 | 1 | 0 | 4 | 258
130 | K | Pol25 | Spirálně vinutá roura - Spiro potrubí a tvarovky vč. těsnění v třídě těsnosti C. Spiro potrubí pozinkované ᴓ 125 mm, vč. 30 % tvarovek | bm | 9 |  | 0 |  |  | základní |  | 0 | 0 | 0 | 0 | 0 | 4 | K | 1 | ROZPOCET | 0 | 0 | 0 | 0 | 0 | 1 | 0 | 4 | 260
131 | K | Pol28 | Spirálně vinutá roura - Spiro potrubí a tvarovky vč. těsnění v třídě těsnosti C. Spiro potrubí pozinkované ᴓ 160 mm, vč. 50 % tvarovek | bm | 9 |  | 0 |  |  | základní |  | 0 | 0 | 0 | 0 | 0 | 4 | K | 1 | ROZPOCET | 0 | 0 | 0 | 0 | 0 | 1 | 0 | 4 | 262
132 | K | Pol27 | Ohebná Al hadice s hlukovou izolací tl. 25 mm, ᴓ 125 mm | bm | 10 |  | 0 |  |  | základní |  | 0 | 0 | 0 | 0 | 0 | 4 | K | 1 | ROZPOCET | 0 | 0 | 0 | 0 | 0 | 1 | 0 | 4 | 264
133 | K | Pol10 | Protipožární a tepelná izolace tloušťky 60 mm s Al polepem, materiál z kamenné vlny s orientační objemovou hmotností 65 kg/m3. Min. protipožární odolnost EI30 (i->o). Včetně izolační pásky. | m2 | 7.2 |  | 0 |  |  | základní |  | 0 | 0 | 0 | 0 | 0 | 4 | K | 1 | ROZPOCET | 0 | 0 | 0 | 0 | 0 | 1 | 0 | 4 | 266
134 | K | Pol11 | Protipožární a tepelná izolace tloušťky 60 mm s pozink. oplechováním, materiál z kamenné vlny s orientační objemovou hmotností 65 kg/m3. Min. protipožární odolnost EI30 (i->o). Včetně izolační pásky. | m2 | 1 |  | 0 |  |  | základní |  | 0 | 0 | 0 | 0 | 0 | 4 | K | 1 | ROZPOCET | 0 | 0 | 0 | 0 | 0 | 1 | 0 | 4 | 268
135 | K | Pol12 | Spojovací/těsnící, montážní, závěsný a podpěrný materiál | kg | 35 |  | 0 |  |  | základní |  | 0 | 0 | 0 | 0 | 0 | 4 | K | 1 | ROZPOCET | 0 | 0 | 0 | 0 | 0 | 1 | 0 | 4 | 270
136 | K | Pol13 | Štítky pro označení směru proudění | ks | 1 |  | 0 |  |  | základní |  | 0 | 0 | 0 | 0 | 0 | 4 | K | 1 | ROZPOCET | 0 | 0 | 0 | 0 | 0 | 1 | 0 | 4 | 272
| D | D8 | Zařízení č.8 – větrání hygienických zázemí |  |  |  | 0 |  |  |  |  | 0 |  | 0 |  | 0 | 1 | D | 0 | ROZPOCET | [6 empty] | 0
137 | K | 8.1 | Potrubní, diagonální, ultratichý ventilátor, jednootáčkový s časovým doběhem, dvěma spojovacími manžetami a závěsnou sadou. V= 600 m3/h při dPext= 200 Pa. P=102W, U=1x230VAC. Připojení d=200mm, m=8,7kg. Tepelná pojistka proti přetížení, IP44, kuličková ložiska. | ks | 1 |  | 0 |  |  | základní |  | 0 | 0 | 0 | 0 | 0 | 4 | K | 1 | ROZPOCET | 0 | 0 | 0 | 0 | 0 | 1 | 0 | 4 | 274
138 | K | 8.2 | Zpětná klapka, těsná do potrubí ᴓ200mm. Materiál pozink. | ks | 1 |  | 0 |  |  | základní |  | 0 | 0 | 0 | 0 | 0 | 4 | K | 1 | ROZPOCET | 0 | 0 | 0 | 0 | 0 | 1 | 0 | 4 | 276
139 | K | 8.3 | Tlumič hluku kruhový, ohebný, izolovaný izolací ze skelných vláken tl. 25 mm. Vnější plášť laminovaný hliník. Délky 1000mm, připojení d= 200 mm. | ks | 2 |  | 0 |  |  | základní |  | 0 | 0 | 0 | 0 | 0 | 4 | K | 1 | ROZPOCET | 0 | 0 | 0 | 0 | 0 | 1 | 0 | 4 | 278
140 | K | 8.4 | Výfuková hlavice, kruhová, typu cagi. Rozměry d= 200 mm. Materiál pozink. | ks | 1 |  | 0 |  |  | základní |  | 0 | 0 | 0 | 0 | 0 | 4 | K | 1 | ROZPOCET | 0 | 0 | 0 | 0 | 0 | 1 | 0 | 4 | 280
141 | K | 8.5 | Záslepka pro odvod kondenzátu, pro VZT potrubí d= 200 mm, připojení kondnezátu d=16mm. Materiál pozink. | ks | 1 |  | 0 |  |  | základní |  | 0 | 0 | 0 | 0 | 0 | 4 | K | 1 | ROZPOCET | 0 | 0 | 0 | 0 | 0 | 1 | 0 | 4 | 282
142 | K | 8.6 | Talířový ventil odvodní kovový d= 125 mm vč. montážního kroužku. Bílý. | ks | 4 |  | 0 |  |  | základní |  | 0 | 0 | 0 | 0 | 0 | 4 | K | 1 | ROZPOCET | 0 | 0 | 0 | 0 | 0 | 1 | 0 | 4 | 284
143 | K | 8.7 | Talířový ventil odvodní kovový d= 160 mm vč. montážního kroužku. Bílý. | ks | 3 |  | 0 |  |  | základní |  | 0 | 0 | 0 | 0 | 0 | 4 | K | 1 | ROZPOCET | 0 | 0 | 0 | 0 | 0 | 1 | 0 | 4 | 286
144 | K | 8.8 | Dveřní mřížka s upevňovacím rámečkem. Rozměr 300x200 mm. Rozteč lamel cca 20 mm. Materiál Al. | ks | 10 |  | 0 |  |  | základní |  | 0 | 0 | 0 | 0 | 0 | 4 | K | 1 | ROZPOCET | 0 | 0 | 0 | 0 | 0 | 1 | 0 | 4 | 288
145 | K | Pol25 | Spirálně vinutá roura - Spiro potrubí a tvarovky vč. těsnění v třídě těsnosti C. Spiro potrubí pozinkované ᴓ 125 mm, vč. 30 % tvarovek | bm | 4.5 |  | 0 |  |  | základní |  | 0 | 0 | 0 | 0 | 0 | 4 | K | 1 | ROZPOCET | 0 | 0 | 0 | 0 | 0 | 1 | 0 | 4 | 290
146 | K | Pol16 | Spirálně vinutá roura - Spiro potrubí a tvarovky vč. těsnění v třídě těsnosti C. Spiro potrubí pozinkované ᴓ 160 mm, vč. 30 % tvarovek | bm | 4.5 |  | 0 |  |  | základní |  | 0 | 0 | 0 | 0 | 0 | 4 | K | 1 | ROZPOCET | 0 | 0 | 0 | 0 | 0 | 1 | 0 | 4 | 292
147 | K | Pol5 | Spirálně vinutá roura - Spiro potrubí a tvarovky vč. těsnění v třídě těsnosti C. Spiro potrubí pozinkované ᴓ 200 mm, vč. 50 % tvarovek | bm | 15 |  | 0 |  |  | základní |  | 0 | 0 | 0 | 0 | 0 | 4 | K | 1 | ROZPOCET | 0 | 0 | 0 | 0 | 0 | 1 | 0 | 4 | 294
148 | K | Pol27 | Ohebná Al hadice s hlukovou izolací tl. 25 mm, ᴓ 125 mm | bm | 8 |  | 0 |  |  | základní |  | 0 | 0 | 0 | 0 | 0 | 4 | K | 1 | ROZPOCET | 0 | 0 | 0 | 0 | 0 | 1 | 0 | 4 | 296
149 | K | Pol29 | Ohebná Al hadice s hlukovou izolací tl. 25 mm, ᴓ 160 mm | bm | 6 |  | 0 |  |  | základní |  | 0 | 0 | 0 | 0 | 0 | 4 | K | 1 | ROZPOCET | 0 | 0 | 0 | 0 | 0 | 1 | 0 | 4 | 298
150 | K | Pol10 | Protipožární a tepelná izolace tloušťky 60 mm s Al polepem, materiál z kamenné vlny s orientační objemovou hmotností 65 kg/m3. Min. protipožární odolnost EI30 (i->o). Včetně izolační pásky. | m2 | 7.2 |  | 0 |  |  | základní |  | 0 | 0 | 0 | 0 | 0 | 4 | K | 1 | ROZPOCET | 0 | 0 | 0 | 0 | 0 | 1 | 0 | 4 | 300
151 | K | Pol11 | Protipožární a tepelná izolace tloušťky 60 mm s pozink. oplechováním, materiál z kamenné vlny s orientační objemovou hmotností 65 kg/m3. Min. protipožární odolnost EI30 (i->o). Včetně izolační pásky. | m2 | 1 |  | 0 |  |  | základní |  | 0 | 0 | 0 | 0 | 0 | 4 | K | 1 | ROZPOCET | 0 | 0 | 0 | 0 | 0 | 1 | 0 | 4 | 302
152 | K | Pol12 | Spojovací/těsnící, montážní, závěsný a podpěrný materiál | kg | 40 |  | 0 |  |  | základní |  | 0 | 0 | 0 | 0 | 0 | 4 | K | 1 | ROZPOCET | 0 | 0 | 0 | 0 | 0 | 1 | 0 | 4 | 304
153 | K | Pol13 | Štítky pro označení směru proudění | ks | 1 |  | 0 |  |  | základní |  | 0 | 0 | 0 | 0 | 0 | 4 | K | 1 | ROZPOCET | 0 | 0 | 0 | 0 | 0 | 1 | 0 | 4 | 306
| D | D9 | Zařízení č.9 – větrání hygienických zázemí |  |  |  | 0 |  |  |  |  | 0 |  | 0 |  | 0 | 1 | D | 0 | ROZPOCET | [6 empty] | 0
154 | K | 9.1 | Potrubní, diagonální, ultratichý ventilátor, jednootáčkový s časovým doběhem, dvěma spojovacími manžetami a závěsnou sadou. V= 160 m3/h při dPext= 180 Pa. P=59W, U=1x230VAC. Připojení d=160mm, m=6,0kg. Tepelná pojistka proti přetížení, IP44, kuličková ložiska. | ks | 1 |  | 0 |  |  | základní |  | 0 | 0 | 0 | 0 | 0 | 4 | K | 1 | ROZPOCET | 0 | 0 | 0 | 0 | 0 | 1 | 0 | 4 | 308
155 | K | 9.2 | Zpětná klapka, těsná do potrubí ᴓ160mm. Materiál pozink. | ks | 1 |  | 0 |  |  | základní |  | 0 | 0 | 0 | 0 | 0 | 4 | K | 1 | ROZPOCET | 0 | 0 | 0 | 0 | 0 | 1 | 0 | 4 | 310
156 | K | 9.3 | Tlumič hluku kruhový, ohebný, izolovaný izolací ze skelných vláken tl. 25 mm. Vnější plášť laminovaný hliník. Délky 1000mm, připojení d= 160 mm. | ks | 2 |  | 0 |  |  | základní |  | 0 | 0 | 0 | 0 | 0 | 4 | K | 1 | ROZPOCET | 0 | 0 | 0 | 0 | 0 | 1 | 0 | 4 | 312
157 | K | 9.4 | Výfuková hlavice, kruhová, typu cagi. Rozměry d= 160 mm. Materiál pozink. | ks | 1 |  | 0 |  |  | základní |  | 0 | 0 | 0 | 0 | 0 | 4 | K | 1 | ROZPOCET | 0 | 0 | 0 | 0 | 0 | 1 | 0 | 4 | 314
158 | K | 9.5 | Záslepka pro odvod kondenzátu, pro VZT potrubí d= 160 mm, připojení kondnezátu d=16mm. Materiál pozink. | ks | 1 |  | 0 |  |  | základní |  | 0 | 0 | 0 | 0 | 0 | 4 | K | 1 | ROZPOCET | 0 | 0 | 0 | 0 | 0 | 1 | 0 | 4 | 316
159 | K | 9.6 | Talířový ventil odvodní kovový d= 125 mm vč. montážního kroužku. Bílý. | ks | 3 |  | 0 |  |  | základní |  | 0 | 0 | 0 | 0 | 0 | 4 | K | 1 | ROZPOCET | 0 | 0 | 0 | 0 | 0 | 1 | 0 | 4 | 318
160 | K | 9.7 | Dveřní mřížka s upevňovacím rámečkem. Rozměr 300x100 mm. Rozteč lamel cca 20 mm. Materiál Al. | ks | 2 |  | 0 |  |  | základní |  | 0 | 0 | 0 | 0 | 0 | 4 | K | 1 | ROZPOCET | 0 | 0 | 0 | 0 | 0 | 1 | 0 | 4 | 320
161 | K | Pol30 | Spirálně vinutá roura - Spiro potrubí a tvarovky vč. těsnění v třídě těsnosti C. Spiro potrubí pozinkované ᴓ 125 mm, vč. 40 % tvarovek | bm | 3 |  | 0 |  |  | základní |  | 0 | 0 | 0 | 0 | 0 | 4 | K | 1 | ROZPOCET | 0 | 0 | 0 | 0 | 0 | 1 | 0 | 4 | 322
162 | K | Pol16 | Spirálně vinutá roura - Spiro potrubí a tvarovky vč. těsnění v třídě těsnosti C. Spiro potrubí pozinkované ᴓ 160 mm, vč. 30 % tvarovek | bm | 10.5 |  | 0 |  |  | základní |  | 0 | 0 | 0 | 0 | 0 | 4 | K | 1 | ROZPOCET | 0 | 0 | 0 | 0 | 0 | 1 | 0 | 4 | 324
163 | K | Pol27 | Ohebná Al hadice s hlukovou izolací tl. 25 mm, ᴓ 125 mm | bm | 6 |  | 0 |  |  | základní |  | 0 | 0 | 0 | 0 | 0 | 4 | K | 1 | ROZPOCET | 0 | 0 | 0 | 0 | 0 | 1 | 0 | 4 | 326
164 | K | Pol9 | Tepelná izolace (kamenná vlna) s Al polepem, tloušťky 60 mm. Orientační hodnota součinitel tepelné vodivosti 0,04 W/m*K, objemová hmotnost min. 40 kg/m3, třída reakce na oheň A2-s1. Včetně izolační pásky. | m2 | 4.5 |  | 0 |  |  | základní |  | 0 | 0 | 0 | 0 | 0 | 4 | K | 1 | ROZPOCET | 0 | 0 | 0 | 0 | 0 | 1 | 0 | 4 | 328
165 | K | Pol24 | Tepelná izolace (kamenná vlna) s pozink. oplechováním, tloušťky 60 mm. Orientační hodnota součinitel tepelné vodivosti 0,04 W/m*K, objemová hmotnost min. 40 kg/m3, třída reakce na oheň A2-s1. Včetně izolační pásky. | m2 | 1 |  | 0 |  |  | základní |  | 0 | 0 | 0 | 0 | 0 | 4 | K | 1 | ROZPOCET | 0 | 0 | 0 | 0 | 0 | 1 | 0 | 4 | 330
166 | K | Pol12 | Spojovací/těsnící, montážní, závěsný a podpěrný materiál | kg | 20 |  | 0 |  |  | základní |  | 0 | 0 | 0 | 0 | 0 | 4 | K | 1 | ROZPOCET | 0 | 0 | 0 | 0 | 0 | 1 | 0 | 4 | 332
167 | K | Pol13 | Štítky pro označení směru proudění | ks | 1 |  | 0 |  |  | základní |  | 0 | 0 | 0 | 0 | 0 | 4 | K | 1 | ROZPOCET | 0 | 0 | 0 | 0 | 0 | 1 | 0 | 4 | 334
| D | D10 | Zařízení č.10 – větrání hygienických zázemí |  |  |  | 0 |  |  |  |  | 0 |  | 0 |  | 0 | 1 | D | 0 | ROZPOCET | [6 empty] | 0
168 | K | 10.1 | Potrubní, diagonální, ultratichý ventilátor, jednootáčkový s časovým doběhem, dvěma spojovacími manžetami a závěsnou sadou. V= 160 m3/h při dPext= 180 Pa. P=59W, U=1x230VAC. Připojení d=160mm, m=6,0kg. Tepelná pojistka proti přetížení, IP44, kuličková ložiska. | ks | 1 |  | 0 |  |  | základní |  | 0 | 0 | 0 | 0 | 0 | 4 | K | 1 | ROZPOCET | 0 | 0 | 0 | 0 | 0 | 1 | 0 | 4 | 336
169 | K | 10.2 | Zpětná klapka, těsná do potrubí ᴓ160mm. Materiál pozink. | ks | 1 |  | 0 |  |  | základní |  | 0 | 0 | 0 | 0 | 0 | 4 | K | 1 | ROZPOCET | 0 | 0 | 0 | 0 | 0 | 1 | 0 | 4 | 338
170 | K | 10.3 | Tlumič hluku kruhový, ohebný, izolovaný izolací ze skelných vláken tl. 25 mm. Vnější plášť laminovaný hliník. Délky 1000mm, připojení d= 160 mm. | ks | 2 |  | 0 |  |  | základní |  | 0 | 0 | 0 | 0 | 0 | 4 | K | 1 | ROZPOCET | 0 | 0 | 0 | 0 | 0 | 1 | 0 | 4 | 340
171 | K | 10.4 | Výfuková hlavice, kruhová, typu cagi. Rozměry d= 160 mm. Materiál pozink. | ks | 1 |  | 0 |  |  | základní |  | 0 | 0 | 0 | 0 | 0 | 4 | K | 1 | ROZPOCET | 0 | 0 | 0 | 0 | 0 | 1 | 0 | 4 | 342
172 | K | 10.5 | Záslepka pro odvod kondenzátu, pro VZT potrubí d= 160 mm, připojení kondnezátu d=16mm. Materiál pozink. | ks | 1 |  | 0 |  |  | základní |  | 0 | 0 | 0 | 0 | 0 | 4 | K | 1 | ROZPOCET | 0 | 0 | 0 | 0 | 0 | 1 | 0 | 4 | 344
173 | K | 10.6 | Talířový ventil odvodní kovový d= 125 mm vč. montážního kroužku. Bílý. | ks | 3 |  | 0 |  |  | základní |  | 0 | 0 | 0 | 0 | 0 | 4 | K | 1 | ROZPOCET | 0 | 0 | 0 | 0 | 0 | 1 | 0 | 4 | 346
174 | K | 10.7 | Dveřní mřížka s upevňovacím rámečkem. Rozměr 300x100 mm. Rozteč lamel cca 20 mm. Materiál Al. | ks | 2 |  | 0 |  |  | základní |  | 0 | 0 | 0 | 0 | 0 | 4 | K | 1 | ROZPOCET | 0 | 0 | 0 | 0 | 0 | 1 | 0 | 4 | 348
175 | K | Pol25 | Spirálně vinutá roura - Spiro potrubí a tvarovky vč. těsnění v třídě těsnosti C. Spiro potrubí pozinkované ᴓ 125 mm, vč. 30 % tvarovek | bm | 3 |  | 0 |  |  | základní |  | 0 | 0 | 0 | 0 | 0 | 4 | K | 1 | ROZPOCET | 0 | 0 | 0 | 0 | 0 | 1 | 0 | 4 | 350
176 | K | Pol16 | Spirálně vinutá roura - Spiro potrubí a tvarovky vč. těsnění v třídě těsnosti C. Spiro potrubí pozinkované ᴓ 160 mm, vč. 30 % tvarovek | bm | 10.5 |  | 0 |  |  | základní |  | 0 | 0 | 0 | 0 | 0 | 4 | K | 1 | ROZPOCET | 0 | 0 | 0 | 0 | 0 | 1 | 0 | 4 | 352
177 | K | Pol27 | Ohebná Al hadice s hlukovou izolací tl. 25 mm, ᴓ 125 mm | bm | 6 |  | 0 |  |  | základní |  | 0 | 0 | 0 | 0 | 0 | 4 | K | 1 | ROZPOCET | 0 | 0 | 0 | 0 | 0 | 1 | 0 | 4 | 354
178 | K | Pol9 | Tepelná izolace (kamenná vlna) s Al polepem, tloušťky 60 mm. Orientační hodnota součinitel tepelné vodivosti 0,04 W/m*K, objemová hmotnost min. 40 kg/m3, třída reakce na oheň A2-s1. Včetně izolační pásky. | m2 | 4.5 |  | 0 |  |  | základní |  | 0 | 0 | 0 | 0 | 0 | 4 | K | 1 | ROZPOCET | 0 | 0 | 0 | 0 | 0 | 1 | 0 | 4 | 356
179 | K | Pol24 | Tepelná izolace (kamenná vlna) s pozink. oplechováním, tloušťky 60 mm. Orientační hodnota součinitel tepelné vodivosti 0,04 W/m*K, objemová hmotnost min. 40 kg/m3, třída reakce na oheň A2-s1. Včetně izolační pásky. | m2 | 1 |  | 0 |  |  | základní |  | 0 | 0 | 0 | 0 | 0 | 4 | K | 1 | ROZPOCET | 0 | 0 | 0 | 0 | 0 | 1 | 0 | 4 | 358
180 | K | Pol12 | Spojovací/těsnící, montážní, závěsný a podpěrný materiál | kg | 20 |  | 0 |  |  | základní |  | 0 | 0 | 0 | 0 | 0 | 4 | K | 1 | ROZPOCET | 0 | 0 | 0 | 0 | 0 | 1 | 0 | 4 | 360
181 | K | Pol13 | Štítky pro označení směru proudění | ks | 1 |  | 0 |  |  | základní |  | 0 | 0 | 0 | 0 | 0 | 4 | K | 1 | ROZPOCET | 0 | 0 | 0 | 0 | 0 | 1 | 0 | 4 | 362
| D | D11 | Zařízení č.11 – technologický odtah výfukových plynů (dílna 119) |  |  |  | 0 |  |  |  |  | 0 |  | 0 |  | 0 | 1 | D | 0 | ROZPOCET | [6 empty] | 0
182 | K | 11.1 | Radiální odstředivý ventilátor, jednootáčkový. V=700m3/h při dPext=1050Pa. Maximální průtok vzduchu 1250 m3/h. P=0,55kW,U=1x230VAC/50Hz. Připojení d=160mm, m=14,5kg. Tepelná pojistka proti přetížení, IP54. Materiál galvanizovaný ocelový plech a oběžné kolo Al. | ks | 1 |  | 0 |  |  | základní |  | 0 | 0 | 0 | 0 | 0 | 4 | K | 1 | ROZPOCET | 0 | 0 | 0 | 0 | 0 | 1 | 0 | 4 | 364
183 | K | 11.2 | Pružná manžeta d=160mm | ks | 2 |  | 0 |  |  | základní |  | 0 | 0 | 0 | 0 | 0 | 4 | K | 1 | ROZPOCET | 0 | 0 | 0 | 0 | 0 | 1 | 0 | 4 | 366
184 | K | 11.3 | Montážní/závěsná sada včetně příslušenství | ks | 1 |  | 0 |  |  | základní |  | 0 | 0 | 0 | 0 | 0 | 4 | K | 1 | ROZPOCET | 0 | 0 | 0 | 0 | 0 | 1 | 0 | 4 | 368
185 | K | 11.4 | Ochranná mřížka | ks | 1 |  | 0 |  |  | základní |  | 0 | 0 | 0 | 0 | 0 | 4 | K | 1 | ROZPOCET | 0 | 0 | 0 | 0 | 0 | 1 | 0 | 4 | 370
186 | K | 11.5 | Manuální starter ventilátoru vč. motorové ochrany 4 - 6,3 A. | ks | 1 |  | 0 |  |  | základní |  | 0 | 0 | 0 | 0 | 0 | 4 | K | 1 | ROZPOCET | 0 | 0 | 0 | 0 | 0 | 1 | 0 | 4 | 372
187 | K | 11.6 | Odsávací hadicový naviják s klapkou. Pružinový mechanismus. Hadice typu NR-CP ø 125 mm, délka 10 m. Barva hadice modrá. Naviják široký s držákem s dvěma konzolami. dP= cca 400 Pa, při V= 700 m3/h. | kpl | 1 |  | 0 |  |  | základní |  | 0 | 0 | 0 | 0 | 0 | 4 | K | 1 | ROZPOCET | 0 | 0 | 0 | 0 | 0 | 1 | 0 | 4 | 374
| P |  | Poznámka k položce: odtah výfukových plynů | [14 empty] | P | 1
188 | K | 11.7 | Nasávací nástavec/koncovka, gumová, pro nákladní vozidla, na hadici d= 125 mm. | ks | 1 |  | 0 |  |  | základní |  | 0 | 0 | 0 | 0 | 0 | 4 | K | 1 | ROZPOCET | 0 | 0 | 0 | 0 | 0 | 1 | 0 | 4 | 376
189 | K | 11.8 | Zpětná klapka, těsná do potrubí ᴓ200mm. Materiál pozink. | ks | 1 |  | 0 |  |  | základní |  | 0 | 0 | 0 | 0 | 0 | 4 | K | 1 | ROZPOCET | 0 | 0 | 0 | 0 | 0 | 1 | 0 | 4 | 378
190 | K | 11.9 | Tlumič hluku kruhový z pozink. plechu. Délky 900mm, připojení d=200mm. | ks | 2 |  | 0 |  |  | základní |  | 0 | 0 | 0 | 0 | 0 | 4 | K | 1 | ROZPOCET | 0 | 0 | 0 | 0 | 0 | 1 | 0 | 4 | 380
191 | K | 11.10 | Výfuková hlavice, kruhová, typu cagi. Rozměry d= 200 mm. Materiál pozink. | ks | 1 |  | 0 |  |  | základní |  | 0 | 0 | 0 | 0 | 0 | 4 | K | 1 | ROZPOCET | 0 | 0 | 0 | 0 | 0 | 1 | 0 | 4 | 382
192 | K | Pol31 | Spirálně vinutá roura - Spiro potrubí a tvarovky vč. těsnění v třídě těsnosti C. Spiro potrubí pozinkované ᴓ 160 mm, vč. 90 % tvarovek | bm | 3 |  | 0 |  |  | základní |  | 0 | 0 | 0 | 0 | 0 | 4 | K | 1 | ROZPOCET | 0 | 0 | 0 | 0 | 0 | 1 | 0 | 4 | 384
193 | K | Pol21 | Spirálně vinutá roura - Spiro potrubí a tvarovky vč. těsnění v třídě těsnosti C. Spiro potrubí pozinkované ᴓ 200 mm, vč. 30 % tvarovek | bm | 12 |  | 0 |  |  | základní |  | 0 | 0 | 0 | 0 | 0 | 4 | K | 1 | ROZPOCET | 0 | 0 | 0 | 0 | 0 | 1 | 0 | 4 | 386
194 | K | Pol9 | Tepelná izolace (kamenná vlna) s Al polepem, tloušťky 60 mm. Orientační hodnota součinitel tepelné vodivosti 0,04 W/m*K, objemová hmotnost min. 40 kg/m3, třída reakce na oheň A2-s1. Včetně izolační pásky. | m2 | 54 |  | 0 |  |  | základní |  | 0 | 0 | 0 | 0 | 0 | 4 | K | 1 | ROZPOCET | 0 | 0 | 0 | 0 | 0 | 1 | 0 | 4 | 388
| P |  | Poznámka k položce: vč. izolování cirkulačních jednotek | [14 empty] | P | 1
195 | K | Pol24 | Tepelná izolace (kamenná vlna) s pozink. oplechováním, tloušťky 60 mm. Orientační hodnota součinitel tepelné vodivosti 0,04 W/m*K, objemová hmotnost min. 40 kg/m3, třída reakce na oheň A2-s1. Včetně izolační pásky. | m2 | 1 |  | 0 |  |  | základní |  | 0 | 0 | 0 | 0 | 0 | 4 | K | 1 | ROZPOCET | 0 | 0 | 0 | 0 | 0 | 1 | 0 | 4 | 390
196 | K | Pol32 | Spojovací/těsnící, montážní, závěsný a podpěrný materiál | kg | 50 |  | 0 |  |  | základní |  | 0 | 0 | 0 | 0 | 0 | 4 | K | 1 | ROZPOCET | 0 | 0 | 0 | 0 | 0 | 1 | 0 | 4 | 392
197 | K | Pol13 | Štítky pro označení směru proudění | ks | 1 |  | 0 |  |  | základní |  | 0 | 0 | 0 | 0 | 0 | 4 | K | 1 | ROZPOCET | 0 | 0 | 0 | 0 | 0 | 1 | 0 | 4 | 394
| D | D12 | Zařízení č.12 – technologický odtah výfukových plynů (dílna 120) |  |  |  | 0 |  |  |  |  | 0 |  | 0 |  | 0 | 1 | D | 0 | ROZPOCET | [6 empty] | 0
198 | K | 12.1 | Radiální odstředivý ventilátor, jednootáčkový. V=1400m3/h při dPext=1150Pa. Maximální průtok vzduchu 1500 m3/h. P=0,75kW,U=1x230VAC/50Hz. Připojení d=160mm, m=17kg. Tepelná pojistka proti přetížení, IP54. Materiál galvanizovaný ocelový plech a oběžné kolo Al. | ks | 1 |  | 0 |  |  | základní |  | 0 | 0 | 0 | 0 | 0 | 4 | K | 1 | ROZPOCET | 0 | 0 | 0 | 0 | 0 | 1 | 0 | 4 | 396
199 | K | 12.2 | Pružná manžeta d=160mm | ks | 2 |  | 0 |  |  | základní |  | 0 | 0 | 0 | 0 | 0 | 4 | K | 1 | ROZPOCET | 0 | 0 | 0 | 0 | 0 | 1 | 0 | 4 | 398
200 | K | 12.3 | Montážní/závěsná sada včetně příslušenství | ks | 1 |  | 0 |  |  | základní |  | 0 | 0 | 0 | 0 | 0 | 4 | K | 1 | ROZPOCET | 0 | 0 | 0 | 0 | 0 | 1 | 0 | 4 | 400
201 | K | 12.4 | Ochranná mřížka | ks | 1 |  | 0 |  |  | základní |  | 0 | 0 | 0 | 0 | 0 | 4 | K | 1 | ROZPOCET | 0 | 0 | 0 | 0 | 0 | 1 | 0 | 4 | 402
202 | K | 12.5 | Manuální starter ventilátoru vč. motorové ochrany 6,3 - 10 A. | ks | 1 |  | 0 |  |  | základní |  | 0 | 0 | 0 | 0 | 0 | 4 | K | 1 | ROZPOCET | 0 | 0 | 0 | 0 | 0 | 1 | 0 | 4 | 404
203 | K | 12.6 | Odsávací hadicový naviják s klapkou. Pružinový mechanismus. Hadice typu NR-CP ø 125 mm, délka 10 m. Barva hadice modrá. Naviják široký s držákem s dvěma konzolami. dP= cca 400 Pa, při V= 700 m3/h. | kpl | 2 |  | 0 |  |  | základní |  | 0 | 0 | 0 | 0 | 0 | 4 | K | 1 | ROZPOCET | 0 | 0 | 0 | 0 | 0 | 1 | 0 | 4 | 406
| P |  | Poznámka k položce: odtah výfukových plynů | [14 empty] | P | 1
204 | K | 12.7 | Nasávací nástavec/koncovka, gumová, pro nákladní vozidla, na hadici d= 125 mm. | ks | 2 |  | 0 |  |  | základní |  | 0 | 0 | 0 | 0 | 0 | 4 | K | 1 | ROZPOCET | 0 | 0 | 0 | 0 | 0 | 1 | 0 | 4 | 408
205 | K | 12.8 | Zpětná klapka, těsná do potrubí ᴓ250mm. Materiál pozink. | ks | 1 |  | 0 |  |  | základní |  | 0 | 0 | 0 | 0 | 0 | 4 | K | 1 | ROZPOCET | 0 | 0 | 0 | 0 | 0 | 1 | 0 | 4 | 410
206 | K | 12.9 | Tlumič hluku kruhový z pozink. plechu. Délky 900mm, připojení d=250mm. | ks | 2 |  | 0 |  |  | základní |  | 0 | 0 | 0 | 0 | 0 | 4 | K | 1 | ROZPOCET | 0 | 0 | 0 | 0 | 0 | 1 | 0 | 4 | 412
207 | K | 12.10 | Výfuková hlavice, kruhová, typu cagi. Rozměry d= 250 mm. Materiál pozink. | ks | 1 |  | 0 |  |  | základní |  | 0 | 0 | 0 | 0 | 0 | 4 | K | 1 | ROZPOCET | 0 | 0 | 0 | 0 | 0 | 1 | 0 | 4 | 414
208 | K | Pol31 | Spirálně vinutá roura - Spiro potrubí a tvarovky vč. těsnění v třídě těsnosti C. Spiro potrubí pozinkované ᴓ 160 mm, vč. 90 % tvarovek | bm | 4.5 |  | 0 |  |  | základní |  | 0 | 0 | 0 | 0 | 0 | 4 | K | 1 | ROZPOCET | 0 | 0 | 0 | 0 | 0 | 1 | 0 | 4 | 416
209 | K | Pol21 | Spirálně vinutá roura - Spiro potrubí a tvarovky vč. těsnění v třídě těsnosti C. Spiro potrubí pozinkované ᴓ 200 mm, vč. 30 % tvarovek | bm | 24 |  | 0 |  |  | základní |  | 0 | 0 | 0 | 0 | 0 | 4 | K | 1 | ROZPOCET | 0 | 0 | 0 | 0 | 0 | 1 | 0 | 4 | 418
210 | K | Pol33 | Spirálně vinutá roura - Spiro potrubí a tvarovky vč. těsnění v třídě těsnosti C. Spiro potrubí pozinkované ᴓ 250 mm, vč. 30 % tvarovek | bm | 9.8 |  | 0 |  |  | základní |  | 0 | 0 | 0 | 0 | 0 | 4 | K | 1 | ROZPOCET | 0 | 0 | 0 | 0 | 0 | 1 | 0 | 4 | 420
211 | K | Pol10 | Protipožární a tepelná izolace tloušťky 60 mm s Al polepem, materiál z kamenné vlny s orientační objemovou hmotností 65 kg/m3. Min. protipožární odolnost EI30 (i->o). Včetně izolační pásky. | m2 | 10.8 |  | 0 |  |  | základní |  | 0 | 0 | 0 | 0 | 0 | 4 | K | 1 | ROZPOCET | 0 | 0 | 0 | 0 | 0 | 1 | 0 | 4 | 422
212 | K | Pol11 | Protipožární a tepelná izolace tloušťky 60 mm s pozink. oplechováním, materiál z kamenné vlny s orientační objemovou hmotností 65 kg/m3. Min. protipožární odolnost EI30 (i->o). Včetně izolační pásky. | m2 | 1 |  | 0 |  |  | základní |  | 0 | 0 | 0 | 0 | 0 | 4 | K | 1 | ROZPOCET | 0 | 0 | 0 | 0 | 0 | 1 | 0 | 4 | 424
213 | K | Pol32 | Spojovací/těsnící, montážní, závěsný a podpěrný materiál | kg | 80 |  | 0 |  |  | základní |  | 0 | 0 | 0 | 0 | 0 | 4 | K | 1 | ROZPOCET | 0 | 0 | 0 | 0 | 0 | 1 | 0 | 4 | 426
214 | K | Pol13 | Štítky pro označení směru proudění | ks | 1 |  | 0 |  |  | základní |  | 0 | 0 | 0 | 0 | 0 | 4 | K | 1 | ROZPOCET | 0 | 0 | 0 | 0 | 0 | 1 | 0 | 4 | 428
| D | D13 | Zařízení č.13 – technologický odtah výfukových plynů (dílna 124) |  |  |  | 0 |  |  |  |  | 0 |  | 0 |  | 0 | 1 | D | 0 | ROZPOCET | [6 empty] | 0
215 | K | 13.1 | Radiální odstředivý ventilátor, jednootáčkový. V=1400m3/h při dPext=1150Pa. Maximální průtok vzduchu 1500 m3/h. P=0,75kW,U=1x230VAC/50Hz. Připojení d=160mm, m=17kg. Tepelná pojistka proti přetížení, IP54. Materiál galvanizovaný ocelový plech a oběžné kolo Al. | ks | 1 |  | 0 |  |  | základní |  | 0 | 0 | 0 | 0 | 0 | 4 | K | 1 | ROZPOCET | 0 | 0 | 0 | 0 | 0 | 1 | 0 | 4 | 430
216 | K | 13.2 | Pružná manžeta d=160mm | ks | 2 |  | 0 |  |  | základní |  | 0 | 0 | 0 | 0 | 0 | 4 | K | 1 | ROZPOCET | 0 | 0 | 0 | 0 | 0 | 1 | 0 | 4 | 432
217 | K | 13.3 | Montážní/závěsná sada včetně příslušenství | ks | 1 |  | 0 |  |  | základní |  | 0 | 0 | 0 | 0 | 0 | 4 | K | 1 | ROZPOCET | 0 | 0 | 0 | 0 | 0 | 1 | 0 | 4 | 434
218 | K | 13.4 | Ochranná mřížka | ks | 1 |  | 0 |  |  | základní |  | 0 | 0 | 0 | 0 | 0 | 4 | K | 1 | ROZPOCET | 0 | 0 | 0 | 0 | 0 | 1 | 0 | 4 | 436
219 | K | 13.5 | Manuální starter ventilátoru vč. motorové ochrany 6,3 - 10 A. | ks | 1 |  | 0 |  |  | základní |  | 0 | 0 | 0 | 0 | 0 | 4 | K | 1 | ROZPOCET | 0 | 0 | 0 | 0 | 0 | 1 | 0 | 4 | 438
220 | K | 13.6 | Odsávací hadicový naviják s klapkou. Pružinový mechanismus. Hadice typu NR-CP ø 125 mm, délka 10 m. Barva hadice modrá. Naviják široký s držákem s dvěma konzolami. dP= cca 400 Pa, při V= 700 m3/h. | kpl | 2 |  | 0 |  |  | základní |  | 0 | 0 | 0 | 0 | 0 | 4 | K | 1 | ROZPOCET | 0 | 0 | 0 | 0 | 0 | 1 | 0 | 4 | 440
| P |  | Poznámka k položce: odtah výfukových plynů | [14 empty] | P | 1
221 | K | 13.7 | Nasávací nástavec/koncovka, gumová, pro nákladní vozidla, na hadici d= 125 mm. | ks | 2 |  | 0 |  |  | základní |  | 0 | 0 | 0 | 0 | 0 | 4 | K | 1 | ROZPOCET | 0 | 0 | 0 | 0 | 0 | 1 | 0 | 4 | 442
222 | K | 13.8 | Zpětná klapka, těsná do potrubí ᴓ250mm. Materiál pozink. | ks | 1 |  | 0 |  |  | základní |  | 0 | 0 | 0 | 0 | 0 | 4 | K | 1 | ROZPOCET | 0 | 0 | 0 | 0 | 0 | 1 | 0 | 4 | 444
223 | K | 13.9 | Tlumič hluku kruhový z pozink. plechu. Délky 900mm, připojení d=250mm. | ks | 2 |  | 0 |  |  | základní |  | 0 | 0 | 0 | 0 | 0 | 4 | K | 1 | ROZPOCET | 0 | 0 | 0 | 0 | 0 | 1 | 0 | 4 | 446
224 | K | 13.10 | Výfuková hlavice, kruhová, typu cagi. Rozměry d= 250 mm. Materiál pozink. | ks | 1 |  | 0 |  |  | základní |  | 0 | 0 | 0 | 0 | 0 | 4 | K | 1 | ROZPOCET | 0 | 0 | 0 | 0 | 0 | 1 | 0 | 4 | 448
225 | K | Pol31 | Spirálně vinutá roura - Spiro potrubí a tvarovky vč. těsnění v třídě těsnosti C. Spiro potrubí pozinkované ᴓ 160 mm, vč. 90 % tvarovek | bm | 4.5 |  | 0 |  |  | základní |  | 0 | 0 | 0 | 0 | 0 | 4 | K | 1 | ROZPOCET | 0 | 0 | 0 | 0 | 0 | 1 | 0 | 4 | 450
226 | K | Pol21 | Spirálně vinutá roura - Spiro potrubí a tvarovky vč. těsnění v třídě těsnosti C. Spiro potrubí pozinkované ᴓ 200 mm, vč. 30 % tvarovek | bm | 36 |  | 0 |  |  | základní |  | 0 | 0 | 0 | 0 | 0 | 4 | K | 1 | ROZPOCET | 0 | 0 | 0 | 0 | 0 | 1 | 0 | 4 | 452
227 | K | Pol33 | Spirálně vinutá roura - Spiro potrubí a tvarovky vč. těsnění v třídě těsnosti C. Spiro potrubí pozinkované ᴓ 250 mm, vč. 30 % tvarovek | bm | 13.5 |  | 0 |  |  | základní |  | 0 | 0 | 0 | 0 | 0 | 4 | K | 1 | ROZPOCET | 0 | 0 | 0 | 0 | 0 | 1 | 0 | 4 | 454
228 | K | Pol10 | Protipožární a tepelná izolace tloušťky 60 mm s Al polepem, materiál z kamenné vlny s orientační objemovou hmotností 65 kg/m3. Min. protipožární odolnost EI30 (i->o). Včetně izolační pásky. | m2 | 10.8 |  | 0 |  |  | základní |  | 0 | 0 | 0 | 0 | 0 | 4 | K | 1 | ROZPOCET | 0 | 0 | 0 | 0 | 0 | 1 | 0 | 4 | 456
229 | K | Pol11 | Protipožární a tepelná izolace tloušťky 60 mm s pozink. oplechováním, materiál z kamenné vlny s orientační objemovou hmotností 65 kg/m3. Min. protipožární odolnost EI30 (i->o). Včetně izolační pásky. | m2 | 1 |  | 0 |  |  | základní |  | 0 | 0 | 0 | 0 | 0 | 4 | K | 1 | ROZPOCET | 0 | 0 | 0 | 0 | 0 | 1 | 0 | 4 | 458
230 | K | Pol32 | Spojovací/těsnící, montážní, závěsný a podpěrný materiál | kg | 100 |  | 0 |  |  | základní |  | 0 | 0 | 0 | 0 | 0 | 4 | K | 1 | ROZPOCET | 0 | 0 | 0 | 0 | 0 | 1 | 0 | 4 | 460
231 | K | Pol13 | Štítky pro označení směru proudění | ks | 1 |  | 0 |  |  | základní |  | 0 | 0 | 0 | 0 | 0 | 4 | K | 1 | ROZPOCET | 0 | 0 | 0 | 0 | 0 | 1 | 0 | 4 | 462
| D | D14 | Zařízení č.14 – větrání kompresorovny |  |  |  | 0 |  |  |  |  | 0 |  | 0 |  | 0 | 1 | D | 0 | ROZPOCET | [6 empty] | 0
232 | K | 14.1 | Radiální, kanálový ventilátor s dozadu zahnutými lopatkami, s AC motorem o výkonu V= 2500 m3/h při dPext= 260 Pa. Rozměry 700x640x390mm, M=35kg. P=0,5kW,U=3x400VAC/50Hz. Připojení 600x350mm. Opláštění tvořené z pozinkovaného ocelového plechu. Jednotka oběžného kola dynamicky vyvážena na dvou úrovních odpovídajících třídě jakosti G2.5/G6.3 podle DIN ISO 21940-11. Kuličková ložiska. IP54. | ks | 1 |  | 0 |  |  | základní |  | 0 | 0 | 0 | 0 | 0 | 4 | K | 1 | ROZPOCET | 0 | 0 | 0 | 0 | 0 | 1 | 0 | 4 | 464
233 | K | 14.2 | Pružná manžeta o rozměrech 600x350 mm. | ks | 2 |  | 0 |  |  | základní |  | 0 | 0 | 0 | 0 | 0 | 4 | K | 1 | ROZPOCET | 0 | 0 | 0 | 0 | 0 | 1 | 0 | 4 | 466
234 | K | 14.3 | Uzavírací klapka čtyřhranná, s přípravou pro servopohon. O rozměrech 600x350 mm. | ks | 1 |  | 0 |  |  | základní |  | 0 | 0 | 0 | 0 | 0 | 4 | K | 1 | ROZPOCET | 0 | 0 | 0 | 0 | 0 | 1 | 0 | 4 | 468
| P |  | Poznámka k položce: více listá | [14 empty] | P | 1
235 | K | 14.4 | Servopohon se zpětnou pružinou. Kroutící moment 10 Nm. U= 1x230VAC, P= 6 W. Konzultovat s profesí El. před objednáním. | ks | 1 |  | 0 |  |  | základní |  | 0 | 0 | 0 | 0 | 0 | 4 | K | 1 | ROZPOCET | 0 | 0 | 0 | 0 | 0 | 1 | 0 | 4 | 470
236 | K | 14.5 | Tlumič hluku jádrový (buňkový) v provedení 2 x JTH 400/300/1000 do potrubí o rozměru 600x400 mm a délky 1000mm. Materiál pozink. plech. | ks | 1 |  | 0 |  |  | základní |  | 0 | 0 | 0 | 0 | 0 | 4 | K | 1 | ROZPOCET | 0 | 0 | 0 | 0 | 0 | 1 | 0 | 4 | 472
237 | K | 14.6 | Tlumič hluku jádrový (buňkový) v provedení 2 x JTH 400/300/1000 do potrubí o rozměru 800x300 mm a délky 1000mm. Materiál pozink. plech. | ks | 1 |  | 0 |  |  | základní |  | 0 | 0 | 0 | 0 | 0 | 4 | K | 1 | ROZPOCET | 0 | 0 | 0 | 0 | 0 | 1 | 0 | 4 | 474
238 | K | 14.7 | Výfuková hlavice, čtyřhranná. Připojovací rozměry 400x400 mm. Materiál pozink. | ks | 1 |  | 0 |  |  | základní |  | 0 | 0 | 0 | 0 | 0 | 4 | K | 1 | ROZPOCET | 0 | 0 | 0 | 0 | 0 | 1 | 0 | 4 | 476
239 | K | 14.8 | Sací kus se sítem proti hmyzu, rozměry 800x500 mm. Materiál pozink. | ks | 1 |  | 0 |  |  | základní |  | 0 | 0 | 0 | 0 | 0 | 4 | K | 1 | ROZPOCET | 0 | 0 | 0 | 0 | 0 | 1 | 0 | 4 | 478
240 | K | 14.9 | Výfukový kus se sítem proti hmyzu, rozměry 500x315 mm. Materiál pozink. | ks | 1 |  | 0 |  |  | základní |  | 0 | 0 | 0 | 0 | 0 | 4 | K | 1 | ROZPOCET | 0 | 0 | 0 | 0 | 0 | 1 | 0 | 4 | 480
241 | K | 14.10 | Regulační klapka čtyřhranná, s ručním ovládáním. O rozměrech 315x500 mm. | ks | 1 |  | 0 |  |  | základní |  | 0 | 0 | 0 | 0 | 0 | 4 | K | 1 | ROZPOCET | 0 | 0 | 0 | 0 | 0 | 1 | 0 | 4 | 482
| P |  | Poznámka k položce: více listá | [14 empty] | P | 1
242 | K | 14.11 | Regulační klapka čtyřhranná, s ručním ovládáním. O rozměrech 500x315 mm. | ks | 1 |  | 0 |  |  | základní |  | 0 | 0 | 0 | 0 | 0 | 4 | K | 1 | ROZPOCET | 0 | 0 | 0 | 0 | 0 | 1 | 0 | 4 | 484
| P |  | Poznámka k položce: více listá | [14 empty] | P | 1
243 | K | 14.12 | Krycí mřížka 400x400 mm, vč. upevňovacího rámu. Sef= 78%. Materiál tahokov s nátěrem. | ks | 1 |  | 0 |  |  | základní |  | 0 | 0 | 0 | 0 | 0 | 4 | K | 1 | ROZPOCET | 0 | 0 | 0 | 0 | 0 | 1 | 0 | 4 | 486
244 | K | 14.13 | Krycí mřížka 315x500 mm, vč. upevňovacího rámu. Sef= 78%. Materiál tahokov s nátěrem. | ks | 1 |  | 0 |  |  | základní |  | 0 | 0 | 0 | 0 | 0 | 4 | K | 1 | ROZPOCET | 0 | 0 | 0 | 0 | 0 | 1 | 0 | 4 | 488
245 | K | 14.14 | Krycí mřížka 315x500 mm, vč. upevňovacího rámu. Sef= 78%. Materiál tahokov s nátěrem. RAL dle požadavku investora. | ks | 1 |  | 0 |  |  | základní |  | 0 | 0 | 0 | 0 | 0 | 4 | K | 1 | ROZPOCET | 0 | 0 | 0 | 0 | 0 | 1 | 0 | 4 | 490
246 | K | 14.15 | Uzavírací klapka čtyřhranná, těsná, s přípravou pro servopohon. O rozměrech 800x315 mm. | ks | 1 |  | 0 |  |  | základní |  | 0 | 0 | 0 | 0 | 0 | 4 | K | 1 | ROZPOCET | 0 | 0 | 0 | 0 | 0 | 1 | 0 | 4 | 492
| P |  | Poznámka k položce: více listá | [14 empty] | P | 1
247 | K | 14.16 | Servopohon se zpětnou pružinou. Kroutící moment 10 Nm. U= 1x230VAC, P= 6 W. Konzultovat s profesí El. před objednáním. | ks | 1 |  | 0 |  |  | základní |  | 0 | 0 | 0 | 0 | 0 | 4 | K | 1 | ROZPOCET | 0 | 0 | 0 | 0 | 0 | 1 | 0 | 4 | 494
248 | K | Pol3 | Čtyřhranné potrubí pozink. vč. tvarovek sk I, třídy těsnosti B.do obvodu 1500 mm | m2 | 9.6 |  | 0 |  |  | základní |  | 0 | 0 | 0 | 0 | 0 | 4 | K | 1 | ROZPOCET | 0 | 0 | 0 | 0 | 0 | 1 | 0 | 4 | 496
249 | K | Pol4 | Čtyřhranné potrubí pozink. vč. tvarovek sk I, třídy těsnosti B. do obvodu 1890 mm | m2 | 20.8 |  | 0 |  |  | základní |  | 0 | 0 | 0 | 0 | 0 | 4 | K | 1 | ROZPOCET | 0 | 0 | 0 | 0 | 0 | 1 | 0 | 4 | 498
250 | K | Pol34 | Čtyřhranné potrubí pozink. vč. tvarovek sk I, třídy těsnosti B. do obvodu 2630 mm | m2 | 27.2 |  | 0 |  |  | základní |  | 0 | 0 | 0 | 0 | 0 | 4 | K | 1 | ROZPOCET | 0 | 0 | 0 | 0 | 0 | 1 | 0 | 4 | 500
251 | K | Pol9 | Tepelná izolace (kamenná vlna) s Al polepem, tloušťky 60 mm. Orientační hodnota součinitel tepelné vodivosti 0,04 W/m*K, objemová hmotnost min. 40 kg/m3, třída reakce na oheň A2-s1. Včetně izolační pásky. | m2 | 9 |  | 0 |  |  | základní |  | 0 | 0 | 0 | 0 | 0 | 4 | K | 1 | ROZPOCET | 0 | 0 | 0 | 0 | 0 | 1 | 0 | 4 | 502
252 | K | Pol10 | Protipožární a tepelná izolace tloušťky 60 mm s Al polepem, materiál z kamenné vlny s orientační objemovou hmotností 65 kg/m3. Min. protipožární odolnost EI30 (i->o). Včetně izolační pásky. | m2 | 50.4 |  | 0 |  |  | základní |  | 0 | 0 | 0 | 0 | 0 | 4 | K | 1 | ROZPOCET | 0 | 0 | 0 | 0 | 0 | 1 | 0 | 4 | 504
253 | K | Pol11 | Protipožární a tepelná izolace tloušťky 60 mm s pozink. oplechováním, materiál z kamenné vlny s orientační objemovou hmotností 65 kg/m3. Min. protipožární odolnost EI30 (i->o). Včetně izolační pásky. | m2 | 10.8 |  | 0 |  |  | základní |  | 0 | 0 | 0 | 0 | 0 | 4 | K | 1 | ROZPOCET | 0 | 0 | 0 | 0 | 0 | 1 | 0 | 4 | 506
254 | K | Pol12 | Spojovací/těsnící, montážní, závěsný a podpěrný materiál | kg | 70 |  | 0 |  |  | základní |  | 0 | 0 | 0 | 0 | 0 | 4 | K | 1 | ROZPOCET | 0 | 0 | 0 | 0 | 0 | 1 | 0 | 4 | 508
255 | K | Pol13 | Štítky pro označení směru proudění | ks | 2 |  | 0 |  |  | základní |  | 0 | 0 | 0 | 0 | 0 | 4 | K | 1 | ROZPOCET | 0 | 0 | 0 | 0 | 0 | 1 | 0 | 4 | 510
| D | D15 | Zařízení č.15 – větrání skladu olejů |  |  |  | 0 |  |  |  |  | 0 |  | 0 |  | 0 | 1 | D | 0 | ROZPOCET | [6 empty] | 0
256 | K | 15.1 | Potrubní, radiální ventilátor s dvěma spojovacími manžetami. V= 1000 m3/h při dPext= 170 Pa. P= 220 W, U=1x230VAC. Připojení d=315mm, m=5,7kg. Tepelná pojistka proti přetížení, IP44, kuličková ložiska. | ks | 1 |  | 0 |  |  | základní |  | 0 | 0 | 0 | 0 | 0 | 4 | K | 1 | ROZPOCET | 0 | 0 | 0 | 0 | 0 | 1 | 0 | 4 | 512
257 | K | Pol35 | Nastavitelný časový doběh pro ventilátor | ks | 1 |  | 0 |  |  | základní |  | 0 | 0 | 0 | 0 | 0 | 4 | K | 1 | ROZPOCET | 0 | 0 | 0 | 0 | 0 | 1 | 0 | 4 | 514
258 | K | Pol36 | Regulátor otáček | ks | 1 |  | 0 |  |  | základní |  | 0 | 0 | 0 | 0 | 0 | 4 | K | 1 | ROZPOCET | 0 | 0 | 0 | 0 | 0 | 1 | 0 | 4 | 516
259 | K | 15.2 | Tlumič hluku jádrový (buňkový) v provedení 1 x JTH 200/500/1000 do potrubí o rozměru 500x200 mm a délky 1000mm. Materiál pozink. plech. | ks | 1 |  | 0 |  |  | základní |  | 0 | 0 | 0 | 0 | 0 | 4 | K | 1 | ROZPOCET | 0 | 0 | 0 | 0 | 0 | 1 | 0 | 4 | 518
260 | K | 15.3 | Tlumič hluku kruhový z pozink. plechu. Délky 900mm, připojení d= 315 mm. | ks | 1 |  | 0 |  |  | základní |  | 0 | 0 | 0 | 0 | 0 | 4 | K | 1 | ROZPOCET | 0 | 0 | 0 | 0 | 0 | 1 | 0 | 4 | 520
261 | K | 15.4 | Výfuková hlavice, kruhová, typu cagi. Rozměry d= 315 mm. Materiál pozink. | ks | 1 |  | 0 |  |  | základní |  | 0 | 0 | 0 | 0 | 0 | 4 | K | 1 | ROZPOCET | 0 | 0 | 0 | 0 | 0 | 1 | 0 | 4 | 522
262 | K | 15.5 | Sací kus se sítem proti hmyzu, rozměry 500x355 mm. Materiál pozink. | ks | 1 |  | 0 |  |  | základní |  | 0 | 0 | 0 | 0 | 0 | 4 | K | 1 | ROZPOCET | 0 | 0 | 0 | 0 | 0 | 1 | 0 | 4 | 524
263 | K | 15.6 | Regulační/uzavírací klapka kruhová, s přípravou pro servopohon, ᴓ 315 mm | ks | 1 |  | 0 |  |  | základní |  | 0 | 0 | 0 | 0 | 0 | 4 | K | 1 | ROZPOCET | 0 | 0 | 0 | 0 | 0 | 1 | 0 | 4 | 526
264 | K | 15.7 | Servopohon se zpětnou pružinou. Kroutící moment 4 Nm. U= 1x230VAC, P= 5 W. Konzultovat s profesí El. před objednáním. | ks | 1 |  | 0 |  |  | základní |  | 0 | 0 | 0 | 0 | 0 | 4 | K | 1 | ROZPOCET | 0 | 0 | 0 | 0 | 0 | 1 | 0 | 4 | 528
265 | K | 15.8 | Uzavírací klapka čtyřhranná, těsná, s přípravou pro servopohon. O rozměrech 500x200 mm. | ks | 1 |  | 0 |  |  | základní |  | 0 | 0 | 0 | 0 | 0 | 4 | K | 1 | ROZPOCET | 0 | 0 | 0 | 0 | 0 | 1 | 0 | 4 | 530
| P |  | Poznámka k položce: více listá | [14 empty] | P | 1
266 | K | 15.9 | Servopohon se zpětnou pružinou. Kroutící moment 10 Nm. U= 1x230VAC, P= 6 W. Konzultovat s profesí El. před objednáním. | ks | 1 |  | 0 |  |  | základní |  | 0 | 0 | 0 | 0 | 0 | 4 | K | 1 | ROZPOCET | 0 | 0 | 0 | 0 | 0 | 1 | 0 | 4 | 532
267 | K | 15.10 | Síto proti hmyzu/krycí mřížka na potrubí d= 315 mm. Sef= 70%. Materiál pozink. | ks | 1 |  | 0 |  |  | základní |  | 0 | 0 | 0 | 0 | 0 | 4 | K | 1 | ROZPOCET | 0 | 0 | 0 | 0 | 0 | 1 | 0 | 4 | 534
268 | K | Pol3 | Čtyřhranné potrubí pozink. vč. tvarovek sk I, třídy těsnosti B.do obvodu 1500 mm | m2 | 9.6 |  | 0 |  |  | základní |  | 0 | 0 | 0 | 0 | 0 | 4 | K | 1 | ROZPOCET | 0 | 0 | 0 | 0 | 0 | 1 | 0 | 4 | 536
269 | K | Pol37 | Spirálně vinutá roura - Spiro potrubí a tvarovky vč. těsnění v třídě těsnosti C. Spiro potrubí pozinkované ᴓ 315 mm, vč. 30 % tvarovek | bm | 15 |  | 0 |  |  | základní |  | 0 | 0 | 0 | 0 | 0 | 4 | K | 1 | ROZPOCET | 0 | 0 | 0 | 0 | 0 | 1 | 0 | 4 | 538
270 | K | Pol9 | Tepelná izolace (kamenná vlna) s Al polepem, tloušťky 60 mm. Orientační hodnota součinitel tepelné vodivosti 0,04 W/m*K, objemová hmotnost min. 40 kg/m3, třída reakce na oheň A2-s1. Včetně izolační pásky. | m2 | 6 |  | 0 |  |  | základní |  | 0 | 0 | 0 | 0 | 0 | 4 | K | 1 | ROZPOCET | 0 | 0 | 0 | 0 | 0 | 1 | 0 | 4 | 540
271 | K | Pol10 | Protipožární a tepelná izolace tloušťky 60 mm s Al polepem, materiál z kamenné vlny s orientační objemovou hmotností 65 kg/m3. Min. protipožární odolnost EI30 (i->o). Včetně izolační pásky. | m2 | 25.2 |  | 0 |  |  | základní |  | 0 | 0 | 0 | 0 | 0 | 4 | K | 1 | ROZPOCET | 0 | 0 | 0 | 0 | 0 | 1 | 0 | 4 | 542
272 | K | Pol11 | Protipožární a tepelná izolace tloušťky 60 mm s pozink. oplechováním, materiál z kamenné vlny s orientační objemovou hmotností 65 kg/m3. Min. protipožární odolnost EI30 (i->o). Včetně izolační pásky. | m2 | 4.5 |  | 0 |  |  | základní |  | 0 | 0 | 0 | 0 | 0 | 4 | K | 1 | ROZPOCET | 0 | 0 | 0 | 0 | 0 | 1 | 0 | 4 | 544
273 | K | Pol12 | Spojovací/těsnící, montážní, závěsný a podpěrný materiál | kg | 50 |  | 0 |  |  | základní |  | 0 | 0 | 0 | 0 | 0 | 4 | K | 1 | ROZPOCET | 0 | 0 | 0 | 0 | 0 | 1 | 0 | 4 | 546
274 | K | Pol13 | Štítky pro označení směru proudění | ks | 2 |  | 0 |  |  | základní |  | 0 | 0 | 0 | 0 | 0 | 4 | K | 1 | ROZPOCET | 0 | 0 | 0 | 0 | 0 | 1 | 0 | 4 | 548
| D | D16 | Zařízení č.16 – CHL/KLM učeben |  |  |  | 0 |  |  |  |  | 0 |  | 0 |  | 0 | 1 | D | 0 | ROZPOCET | [6 empty] | 0
275 | K | 16.1 | Venkovní kondenzační jednotka split systému Qch = 12,1 kw. P=4,95kW,U=3x400VAC/50Hz. Rozměry 990x940x320 mm (vxšxh), m=70kg. Chladivo R32. Lw = 71 dB(A). Max. délka potrubí až 50 m. Základní náplň chladiva 2,6 kg. | ks | 3 |  | 0 |  |  | základní |  | 0 | 0 | 0 | 0 | 0 | 4 | K | 1 | ROZPOCET | 0 | 0 | 0 | 0 | 0 | 1 | 0 | 4 | 550
276 | K | 16.2 | Vnitřní kazetová jednotka split systému Qch= 12,1 kW. Napájeno z venkovní jednotky. Včetně filtru na sání, čerpadla kondenzátu. Regulace směru proudění vzduchu atd. Rozměry 840x840x246mm (dxšxv), m=24kg. | ks | 3 |  | 0 |  |  | základní |  | 0 | 0 | 0 | 0 | 0 | 4 | K | 1 | ROZPOCET | 0 | 0 | 0 | 0 | 0 | 1 | 0 | 4 | 552
277 | K | 16.3 | Pohledový panel pro čtyřcestné jednotky. Rozměry 950x950x50mm (dxšxv), m=5,4kg. Dekorační, bílý. | ks | 3 |  | 0 |  |  | základní |  | 0 | 0 | 0 | 0 | 0 | 4 | K | 1 | ROZPOCET | 0 | 0 | 0 | 0 | 0 | 1 | 0 | 4 | 554
278 | K | Pol38 | Adaptér Modbus | ks | 3 |  | 0 |  |  | základní |  | 0 | 0 | 0 | 0 | 0 | 4 | K | 1 | ROZPOCET | 0 | 0 | 0 | 0 | 0 | 1 | 0 | 4 | 556
279 | K | Pol39 | Prokabelování mezi vnitřní jednotkou a adaptérem | kpl | 3 |  | 0 |  |  | základní |  | 0 | 0 | 0 | 0 | 0 | 4 | K | 1 | ROZPOCET | 0 | 0 | 0 | 0 | 0 | 1 | 0 | 4 | 558
280 | K | Pol40 | Vakuování + tlaková zkouška dusíkem | kpl | 3 |  | 0 |  |  | základní |  | 0 | 0 | 0 | 0 | 0 | 4 | K | 1 | ROZPOCET | 0 | 0 | 0 | 0 | 0 | 1 | 0 | 4 | 560
281 | K | Pol41 | Chladivo R32 + doplnění do systému | kg | 1 |  | 0 |  |  | základní |  | 0 | 0 | 0 | 0 | 0 | 4 | K | 1 | ROZPOCET | 0 | 0 | 0 | 0 | 0 | 1 | 0 | 4 | 562
282 | K | Pol42 | Předizolované chladivové Cu potrubí ᴓ 15,9/9,5, vč. přechodek, komunikační a napájecí kabeláže (vnitřní-venkovní jednotka). Tl. izolace min. 9mm, tl. stěny potrubí min. 0,8mm. V exteriéru s Al polepem. | bm | 97.5 |  | 0 |  |  | základní |  | 0 | 0 | 0 | 0 | 0 | 4 | K | 1 | ROZPOCET | 0 | 0 | 0 | 0 | 0 | 1 | 0 | 4 | 564
283 | K | Pol43 | Tepelná izolace na bázi syntetického kaučuku tloušťky 19 mm. Orientační hodnota součinitel tepelné vodivosti 0,04 W/m*K. Samolepící. | m2 | 1.5 |  | 0 |  |  | základní |  | 0 | 0 | 0 | 0 | 0 | 4 | K | 1 | ROZPOCET | 0 | 0 | 0 | 0 | 0 | 1 | 0 | 4 | 566
284 | K | Pol44 | Sada nástěnných konzolí. Konzoly se základním nátěrem a práškovou barvou. Celková únosnost pro váhu kondenzační jednotky. | kpl | 3 |  | 0 |  |  | základní |  | 0 | 0 | 0 | 0 | 0 | 4 | K | 1 | ROZPOCET | 0 | 0 | 0 | 0 | 0 | 1 | 0 | 4 | 568
285 | K | Pol12 | Spojovací/těsnící, montážní, závěsný a podpěrný materiál | kg | 45 |  | 0 |  |  | základní |  | 0 | 0 | 0 | 0 | 0 | 4 | K | 1 | ROZPOCET | 0 | 0 | 0 | 0 | 0 | 1 | 0 | 4 | 570
| D | D17 | Zařízení č.17 – CHL/KLM kabinetů |  |  |  | 0 |  |  |  |  | 0 |  | 0 |  | 0 | 1 | D | 0 | ROZPOCET | [6 empty] | 0
286 | K | 17.1 | Venkovní kondenzační jednotka split systému Qch = 6,8 kw. P=2,38kW,U=1x230VAC/50Hz. Rozměry 770x900x320 mm (vxšxh), m=60kg. Chladivo R32. Lw = 65 dB(A). Max. délka potrubí až 50 m. Základní náplň chladiva 2,45 kg. | ks | 1 |  | 0 |  |  | základní |  | 0 | 0 | 0 | 0 | 0 | 4 | K | 1 | ROZPOCET | 0 | 0 | 0 | 0 | 0 | 1 | 0 | 4 | 572
287 | K | 17.2 | Vnitřní kazetová jednotka split systému Qch= 6,8 kW. Napájeno z venkovní jednotky. Včetně filtru na sání, čerpadla kondenzátu. Regulace směru proudění vzduchu atd. Rozměry 840x840x204mm (dxšxv), m=21kg. | ks | 1 |  | 0 |  |  | základní |  | 0 | 0 | 0 | 0 | 0 | 4 | K | 1 | ROZPOCET | 0 | 0 | 0 | 0 | 0 | 1 | 0 | 4 | 574
288 | K | 17.3 | Pohledový panel pro čtyřcestné jednotky. Rozměry 950x950x50mm (dxšxv), m=5,4kg. Dekorační, bílý. | ks | 1 |  | 0 |  |  | základní |  | 0 | 0 | 0 | 0 | 0 | 4 | K | 1 | ROZPOCET | 0 | 0 | 0 | 0 | 0 | 1 | 0 | 4 | 576
289 | K | Pol38 | Adaptér Modbus | ks | 1 |  | 0 |  |  | základní |  | 0 | 0 | 0 | 0 | 0 | 4 | K | 1 | ROZPOCET | 0 | 0 | 0 | 0 | 0 | 1 | 0 | 4 | 578
290 | K | Pol39 | Prokabelování mezi vnitřní jednotkou a adaptérem | kpl | 1 |  | 0 |  |  | základní |  | 0 | 0 | 0 | 0 | 0 | 4 | K | 1 | ROZPOCET | 0 | 0 | 0 | 0 | 0 | 1 | 0 | 4 | 580
291 | K | Pol40 | Vakuování + tlaková zkouška dusíkem | kpl | 1 |  | 0 |  |  | základní |  | 0 | 0 | 0 | 0 | 0 | 4 | K | 1 | ROZPOCET | 0 | 0 | 0 | 0 | 0 | 1 | 0 | 4 | 582
292 | K | Pol45 | Chladivo R32 + doplnění do systému | kg | 1 |  | 0 |  |  | základní |  | 0 | 0 | 0 | 0 | 0 | 4 | K | 1 | ROZPOCET | 0 | 0 | 0 | 0 | 0 | 1 | 0 | 4 | 584
293 | K | Pol42 | Předizolované chladivové Cu potrubí ᴓ 15,9/9,5, vč. přechodek, komunikační a napájecí kabeláže (vnitřní-venkovní jednotka). Tl. izolace min. 9mm, tl. stěny potrubí min. 0,8mm. V exteriéru s Al polepem. | bm | 36 |  | 0 |  |  | základní |  | 0 | 0 | 0 | 0 | 0 | 4 | K | 1 | ROZPOCET | 0 | 0 | 0 | 0 | 0 | 1 | 0 | 4 | 586
294 | K | Pol43 | Tepelná izolace na bázi syntetického kaučuku tloušťky 19 mm. Orientační hodnota součinitel tepelné vodivosti 0,04 W/m*K. Samolepící. | m2 | 0.5 |  | 0 |  |  | základní |  | 0 | 0 | 0 | 0 | 0 | 4 | K | 1 | ROZPOCET | 0 | 0 | 0 | 0 | 0 | 1 | 0 | 4 | 588
295 | K | Pol44 | Sada nástěnných konzolí. Konzoly se základním nátěrem a práškovou barvou. Celková únosnost pro váhu kondenzační jednotky. | kpl | 1 |  | 0 |  |  | základní |  | 0 | 0 | 0 | 0 | 0 | 4 | K | 1 | ROZPOCET | 0 | 0 | 0 | 0 | 0 | 1 | 0 | 4 | 590
296 | K | Pol12 | Spojovací/těsnící, montážní, závěsný a podpěrný materiál | kg | 15 |  | 0 |  |  | základní |  | 0 | 0 | 0 | 0 | 0 | 4 | K | 1 | ROZPOCET | 0 | 0 | 0 | 0 | 0 | 1 | 0 | 4 | 592
| D | D18 | Zařízení č.18 – Vratové clony |  |  |  | 0 |  |  |  |  | 0 |  | 0 |  | 0 | 1 | D | 0 | ROZPOCET | [6 empty] | 0
297 | K | 18.1 | Vzduchová dveřní clona, vertikální, s EC motorem. Orientační rozměry 2549x295x611mm(dxhxv), m=92kg, bez ohřevu, IP21. Max V=6150 m3/h. I=6,9A,U=1x230VAC/50Hz. Lw= 83 dB(A) | ks | 13 |  | 0 |  |  | základní |  | 0 | 0 | 0 | 0 | 0 | 4 | K | 1 | ROZPOCET | 0 | 0 | 0 | 0 | 0 | 1 | 0 | 4 | 594
298 | K | 18.2 | Vzduchová dveřní clona, vertikální, s EC motorem. Orientační rozměry 2039x295x611mm(dxhxv), m=76kg, bez ohřevu, IP21. Max V=4700 m3/h. I=6A,U=1x230VAC/50Hz. Lw= 81 dB(A) | ks | 1 |  | 0 |  |  | základní |  | 0 | 0 | 0 | 0 | 0 | 4 | K | 1 | ROZPOCET | 0 | 0 | 0 | 0 | 0 | 1 | 0 | 4 | 596
299 | K | Pol46 | Spojovací díl, hor./vert. Instalace | ks | 14 |  | 0 |  |  | základní |  | 0 | 0 | 0 | 0 | 0 | 4 | K | 1 | ROZPOCET | 0 | 0 | 0 | 0 | 0 | 1 | 0 | 4 | 598
300 | K | Pol47 | Řídící systém (ovládací panel, dveřní kontakt, bluetooth komunikace) | ks | 5 |  | 0 |  |  | základní |  | 0 | 0 | 0 | 0 | 0 | 4 | K | 1 | ROZPOCET | 0 | 0 | 0 | 0 | 0 | 1 | 0 | 4 | 600
301 | K | Pol48 | Komunikační kabel, 25m | ks | 4 |  | 0 |  |  | základní |  | 0 | 0 | 0 | 0 | 0 | 4 | K | 1 | ROZPOCET | 0 | 0 | 0 | 0 | 0 | 1 | 0 | 4 | 602
302 | K | Pol49 | Komunikační kabel, 10m | ks | 4 |  | 0 |  |  | základní |  | 0 | 0 | 0 | 0 | 0 | 4 | K | 1 | ROZPOCET | 0 | 0 | 0 | 0 | 0 | 1 | 0 | 4 | 604
303 | K | Pol50 | Komunikační kabel, 5m | ks | 6 |  | 0 |  |  | základní |  | 0 | 0 | 0 | 0 | 0 | 4 | K | 1 | ROZPOCET | 0 | 0 | 0 | 0 | 0 | 1 | 0 | 4 | 606
304 | K | Pol12 | Spojovací/těsnící, montážní, závěsný a podpěrný materiál | kg | 80 |  | 0 |  |  | základní |  | 0 | 0 | 0 | 0 | 0 | 4 | K | 1 | ROZPOCET | 0 | 0 | 0 | 0 | 0 | 1 | 0 | 4 | 608
| D | D19 | Zařízení č.19 – Větrání příručního skladu |  |  |  | 0 |  |  |  |  | 0 |  | 0 |  | 0 | 1 | D | 0 | ROZPOCET | [6 empty] | 0
305 | K | 19.1 | Nástěnný, axiální ventilátor o vzduchovém výkonu V= 150 m3/h při dPext= 50 Pa, včetně integrované zpětné klapky, časového doběhu, omyvatelné čelní desky. Lp=38dB(A) v 3m, P= 21 W, U=1x230VAC. Připojení d= 150 mm. Barva bílá. Kuličková ložiska. | ks | 1 |  | 0 |  |  | základní |  | 0 | 0 | 0 | 0 | 0 | 4 | K | 1 | ROZPOCET | 0 | 0 | 0 | 0 | 0 | 1 | 0 | 4 | 610
306 | K | 19.2 | Výfuková hlavice, kruhová, typu cagi. Rozměry d= 150 mm. Materiál pozink. | ks | 1 |  | 0 |  |  | základní |  | 0 | 0 | 0 | 0 | 0 | 4 | K | 1 | ROZPOCET | 0 | 0 | 0 | 0 | 0 | 1 | 0 | 4 | 612
307 | K | 19.3 | Dveřní mřížka s upevňovacím rámečkem. Rozměr 300x100 mm. Rozteč lamel cca 20 mm. Materiál Al. | ks | 2 |  | 0 |  |  | základní |  | 0 | 0 | 0 | 0 | 0 | 4 | K | 1 | ROZPOCET | 0 | 0 | 0 | 0 | 0 | 1 | 0 | 4 | 614
308 | K | Pol51 | Spiro potrubí pozinkované ᴓ 100 mm, vč. 20 % tvarovek | bm | 5 |  | 0 |  |  | základní |  | 0 | 0 | 0 | 0 | 0 | 4 | K | 1 | ROZPOCET | 0 | 0 | 0 | 0 | 0 | 1 | 0 | 4 | 616
309 | K | Pol9 | Tepelná izolace (kamenná vlna) s Al polepem, tloušťky 60 mm. Orientační hodnota součinitel tepelné vodivosti 0,04 W/m*K, objemová hmotnost min. 40 kg/m3, třída reakce na oheň A2-s1. Včetně izolační pásky. | m2 | 3 |  | 0 |  |  | základní |  | 0 | 0 | 0 | 0 | 0 | 4 | K | 1 | ROZPOCET | 0 | 0 | 0 | 0 | 0 | 1 | 0 | 4 | 618
310 | K | Pol24 | Tepelná izolace (kamenná vlna) s pozink. oplechováním, tloušťky 60 mm. Orientační hodnota součinitel tepelné vodivosti 0,04 W/m*K, objemová hmotnost min. 40 kg/m3, třída reakce na oheň A2-s1. Včetně izolační pásky. | m2 | 1 |  | 0 |  |  | základní |  | 0 | 0 | 0 | 0 | 0 | 4 | K | 1 | ROZPOCET | 0 | 0 | 0 | 0 | 0 | 1 | 0 | 4 | 620
311 | K | Pol12 | Spojovací/těsnící, montážní, závěsný a podpěrný materiál | kg | 10 |  | 0 |  |  | základní |  | 0 | 0 | 0 | 0 | 0 | 4 | K | 1 | ROZPOCET | 0 | 0 | 0 | 0 | 0 | 1 | 0 | 4 | 622
| D | D20 | Společné položky |  |  |  | 0 |  |  |  |  | 0 |  | 0 |  | 0 | 1 | D | 0 | ROZPOCET | [6 empty] | 0
312 | K | Pol52 | Doprava | kpl | 1 |  | 0 |  |  | základní |  | 0 | 0 | 0 | 0 | 0 | 4 | K | 1 | ROZPOCET | 0 | 0 | 0 | 0 | 0 | 1 | 0 | 4 | 624
313 | K | Pol53 | Vnitrostaveništní přesun hmot (horizontální+vertikální) | kpl | 1 |  | 0 |  |  | základní |  | 0 | 0 | 0 | 0 | 0 | 4 | K | 1 | ROZPOCET | 0 | 0 | 0 | 0 | 0 | 1 | 0 | 4 | 626
314 | K | Pol54 | Lešení do výšky 4 m | kpl | 1 |  | 0 |  |  | základní |  | 0 | 0 | 0 | 0 | 0 | 4 | K | 1 | ROZPOCET | 0 | 0 | 0 | 0 | 0 | 1 | 0 | 4 | 628
315 | K | Pol55 | Lešení do výšky 7 m | kpl | 1 |  | 0 |  |  | základní |  | 0 | 0 | 0 | 0 | 0 | 4 | K | 1 | ROZPOCET | 0 | 0 | 0 | 0 | 0 | 1 | 0 | 4 | 630
316 | K | Pol56 | Vysokozdvižná plošina (do výšky 9 m) | kpl | 1 |  | 0 |  |  | základní |  | 0 | 0 | 0 | 0 | 0 | 4 | K | 1 | ROZPOCET | 0 | 0 | 0 | 0 | 0 | 1 | 0 | 4 | 632
317 | K | Pol57 | Výškové práce (práce na střeše objektu) | kpl | 1 |  | 0 |  |  | základní |  | 0 | 0 | 0 | 0 | 0 | 4 | K | 1 | ROZPOCET | 0 | 0 | 0 | 0 | 0 | 1 | 0 | 4 | 634
318 | K | Pol58 | Uvedení do provozu, zkouška zařízení, zaškolení obsluhy, vystavení předávacího protokolu | kpl | 1 |  | 0 |  |  | základní |  | 0 | 0 | 0 | 0 | 0 | 4 | K | 1 | ROZPOCET | 0 | 0 | 0 | 0 | 0 | 1 | 0 | 4 | 636
319 | K | Pol59 | Vypracování a předání provozního řádu (vč. knihy chladiv. okruhů) | kpl | 1 |  | 0 |  |  | základní |  | 0 | 0 | 0 | 0 | 0 | 4 | K | 1 | ROZPOCET | 0 | 0 | 0 | 0 | 0 | 1 | 0 | 4 | 638
320 | K | Pol60 | Zaregulování systému | kpl | 1 |  | 0 |  |  | základní |  | 0 | 0 | 0 | 0 | 0 | 4 | K | 1 | ROZPOCET | 0 | 0 | 0 | 0 | 0 | 1 | 0 | 4 | 640
321 | K | Pol61 | Měření akustického tlaku | kpl | 1 |  | 0 |  |  | základní |  | 0 | 0 | 0 | 0 | 0 | 4 | K | 1 | ROZPOCET | 0 | 0 | 0 | 0 | 0 | 1 | 0 | 4 | 642
| P |  | Poznámka k položce: Pouze při požadavku KHS | [14 empty] | P | 1
322 | K | Pol62 | Technická a koordinační činnost na stavbě | kpl | 1 |  | 0 |  |  | základní |  | 0 | 0 | 0 | 0 | 0 | 4 | K | 1 | ROZPOCET | 0 | 0 | 0 | 0 | 0 | 1 | 0 | 4 | 644

## 01f - UT
{13e9d1ce-7622-4b74-9f61-6bf11c0b51be}
2
| KRYCÍ LIST SOUPISU PRACÍ | [7 empty] | v --- níže se nacházejí doplnkové a pomocné údaje k sestavám --- v | [8 empty] | False
Stavba:
Dílny SŠTŘ Hlušice
Objekt:
01 - Přímé náklady
Soupis:
01f - UT
| KSO: |  |  |  |  | CC-CZ:
| Místo: |  |  |  |  | Datum: | 13. 2. 2023
| Zadavatel: |  |  |  |  | IČ:
DIČ:
| Uchazeč: |  |  |  |  | IČ: | Vyplň údaj
|  | Vyplň údaj |  |  |  | DIČ: | Vyplň údaj
| Projektant: |  |  |  |  | IČ:
DIČ:
| Zpracovatel: |  |  |  |  | IČ:
DIČ:
Poznámka:
| Cena bez DPH | [5 empty] | 0
|  |  | Základ daně |  |  | Sazba daně | Výše daně
| DPH | základní | 0 |  |  | 21% | 0
|  | snížená | 0 |  |  | 12% | 0
|  | zákl. přenesená | 0 |  |  | 21% | 0
|  | sníž. přenesená | 0 |  |  | 12% | 0
|  | nulová | 0 |  |  | 0% | 0
| Cena s DPH |  |  | v | CZK |  | 0
REKAPITULACE ČLENĚNÍ SOUPISU PRACÍ
Stavba:
Dílny SŠTŘ Hlušice
Objekt:
01 - Přímé náklady
Soupis:
01f - UT
Místo: | [5 empty] | Datum: | 13. 2. 2023
Zadavatel: | [5 empty] | Projektant:
Uchazeč: |  |  | Vyplň údaj |  |  | Zpracovatel:
Kód dílu - Popis | [6 empty] | Cena celkem [CZK]
Náklady stavby celkem | [6 empty] | 0 | [11 empty] | -1
| PSV - Práce a dodávky PSV | [5 empty] | 0
| 713 - Izolace tepelné | [5 empty] | 0
| 731 - Ústřední vytápění - kotelny | [5 empty] | 0
| 732 - Ústřední vytápění - strojovny | [5 empty] | 0
| 733 - Ústřední vytápění - rozvodné potrubí | [5 empty] | 0
| 734 - Ústřední vytápění - armatury | [5 empty] | 0
| 735 - Ústřední vytápění - otopná tělesa | [5 empty] | 0
| 751 - Vzduchotechnika | [5 empty] | 0
| HZS - Hodinové zúčtovací sazby | [5 empty] | 0
| OST - Ostatní | [5 empty] | 0
SOUPIS PRACÍ
Stavba:
Dílny SŠTŘ Hlušice
Objekt:
01 - Přímé náklady
Soupis:
01f - UT
Místo: | [5 empty] | Datum: | 13. 2. 2023
Zadavatel: | [5 empty] | Projektant:
Uchazeč: |  |  | Vyplň údaj |  |  | Zpracovatel:
PČ | Typ | Kód | Popis | MJ | Množství | J.cena [CZK] | Cena celkem [CZK] | Cenová soustava |  | DPH | J. Nh [h] | Nh celkem [h] | J. hmotnost [t] | Hmotnost celkem [t] | J. suť [t] | Suť Celkem [t]
Náklady soupisu celkem | [6 empty] | 0 |  |  |  |  | 0 |  | 1.8763 |  | 0 |  | D | -1 | [10 empty] | 0
| D | PSV | Práce a dodávky PSV |  |  |  | 0 |  |  |  |  | 0 |  | 1.8751 |  | 0 | 2 | D | 0 |  |  |  | ROZPOCET | [6 empty] | 0
| D | 713 | Izolace tepelné |  |  |  | 0 |  |  |  |  | 0 |  | 0.051408 |  | 0 | 2 | D | 1 |  |  |  | ROZPOCET | [6 empty] | 0
1 | K | 713471211 | Montáž izolace tepelné potrubí, ohybů, přírub, armatur nebo tvarovek snímatelnými pouzdry s vrstvenou izolací s upevněním na suchý zip (izolační materiál ve specifikaci) potrubí | m | 106 |  | 0 | CS ÚRS 2023 01 |  | základní |  | 0 | 0 | 0 | 0 | 0 | 16 | K | 2 |  |  |  | ROZPOCET | 0 | 0 | 0 | 0 | 0 | 1 | 0 | 16 | 867262411
| Online PSC |  | https://podminky.urs.cz/item/CS_URS_2023_01/713471211 | [14 empty] | Online PSC | 2
| VV |  | 18x1 | [14 empty] | VV | 2 | 1 | True | 0 | ROZPOCET
| VV |  | 4 |  | 4 | [12 empty] | VV | 2 | 2 | True | 0 | ROZPOCET
| VV |  | 22x1 | [14 empty] | VV | 2 | 1 | True | 0 | ROZPOCET
| VV |  | 42 |  | 42 | [12 empty] | VV | 2 | 2 | True | 0 | ROZPOCET
| VV |  | 28x1,5 | [14 empty] | VV | 2 | 1 | True | 0 | ROZPOCET
| VV |  | 28 |  | 28 | [12 empty] | VV | 2 | 2 | True | 0 | ROZPOCET
| VV |  | 35x1,5 | [14 empty] | VV | 2 | 1 | True | 0 | ROZPOCET
| VV |  | 10 |  | 10 | [12 empty] | VV | 2 | 2 | True | 0 | ROZPOCET
| VV |  | 45x1,5 | [14 empty] | VV | 2 | 1 | True | 0 | ROZPOCET
| VV |  | 16 |  | 16 | [12 empty] | VV | 2 | 2 | True | 0 | ROZPOCET
| VV |  | 54x2,0 | [14 empty] | VV | 2 | 1 | True | 0 | ROZPOCET
| VV |  | 6 |  | 6 | [12 empty] | VV | 2 | 2 | True | 0 | ROZPOCET
| VV |  | Součet |  | 106 | [12 empty] | VV | 2 | 4 | True | 1 | ROZPOCET
2 | M | 63154013 | pouzdro izolační potrubní z minerální vlny s Al fólií max. 250/100°C 18/30mm | m | 4.2 |  | 0 | CS ÚRS 2023 01 |  | základní |  | 0 | 0.00025 | 0.00105 | 0 | 0 | 32 | M | 2 |  |  |  | ROZPOCET | 0 | 0 | 0 | 0 | 0 | 1 | 0 | 16 | 947744754
| VV |  | 4*1,05 "Přepočtené koeficientem množství |  | 4.2 | [12 empty] | VV | 2 | 2 | True | 1 | ROZPOCET
3 | M | 63154530 | pouzdro izolační potrubní z minerální vlny s Al fólií max. 250/100°C 22/30mm | m | 44.1 |  | 0 | CS ÚRS 2023 01 |  | základní |  | 0 | 0.00027 | 0.011907 | 0 | 0 | 32 | M | 2 |  |  |  | ROZPOCET | 0 | 0 | 0 | 0 | 0 | 1 | 0 | 16 | 814523832
| VV |  | 42*1,05 "Přepočtené koeficientem množství |  | 44.1 | [12 empty] | VV | 2 | 2 | True | 1 | ROZPOCET
4 | M | 63154571 | pouzdro izolační potrubní z minerální vlny s Al fólií max. 250/100°C 28/40mm | m | 29.4 |  | 0 | CS ÚRS 2023 01 |  | základní |  | 0 | 0.00059 | 0.017346 | 0 | 0 | 32 | M | 2 |  |  |  | ROZPOCET | 0 | 0 | 0 | 0 | 0 | 1 | 0 | 16 | -887525031
| VV |  | 28*1,05 "Přepočtené koeficientem množství |  | 29.4 | [12 empty] | VV | 2 | 2 | True | 1 | ROZPOCET
5 | M | 63154602 | pouzdro izolační potrubní z minerální vlny s Al fólií max. 250/100°C 35/50mm | m | 10.5 |  | 0 | CS ÚRS 2023 01 |  | základní |  | 0 | 0.00092 | 0.00966 | 0 | 0 | 32 | M | 2 |  |  |  | ROZPOCET | 0 | 0 | 0 | 0 | 0 | 1 | 0 | 16 | 981438425
| VV |  | 10*1,05 "Přepočtené koeficientem množství |  | 10.5 | [12 empty] | VV | 2 | 2 | True | 1 | ROZPOCET
6 | M | 63154533 | pouzdro izolační potrubní z minerální vlny s Al fólií max. 250/100°C 42/30mm | m | 16.8 |  | 0 | CS ÚRS 2023 01 |  | základní |  | 0 | 0.00037 | 0.006216 | 0 | 0 | 32 | M | 2 |  |  |  | ROZPOCET | 0 | 0 | 0 | 0 | 0 | 1 | 0 | 16 | 526229147
| VV |  | 16*1,05 "Přepočtené koeficientem množství |  | 16.8 | [12 empty] | VV | 2 | 2 | True | 1 | ROZPOCET
7 | M | 63154018 | pouzdro izolační potrubní z minerální vlny s Al fólií max. 250/100°C 54/40mm | m | 6.3 |  | 0 | CS ÚRS 2023 01 |  | základní |  | 0 | 0.00083 | 0.005229 | 0 | 0 | 32 | M | 2 |  |  |  | ROZPOCET | 0 | 0 | 0 | 0 | 0 | 1 | 0 | 16 | -2098229085
| VV |  | 6*1,05 "Přepočtené koeficientem množství |  | 6.3 | [12 empty] | VV | 2 | 2 | True | 1 | ROZPOCET
| D | 731 | Ústřední vytápění - kotelny |  |  |  | 0 |  |  |  |  | 0 |  | 0.086654 |  | 0 | 2 | D | 1 |  |  |  | ROZPOCET | [6 empty] | 0
8 | K | 731244493 | Kotle ocelové teplovodní plynové stacionární kondenzační montáž kotlů kondenzačních ostatních typů o výkonu přes 20 do 28 kW | soubor | 2 |  | 0 | CS ÚRS 2023 01 |  | základní |  | 0 | 0.0024919 | 0.0049837 | 0 | 0 | 16 | K | 2 |  |  |  | ROZPOCET | 0 | 0 | 0 | 0 | 0 | 1 | 0 | 16 | -518790234
| Online PSC |  | https://podminky.urs.cz/item/CS_URS_2023_01/731244493 | [14 empty] | Online PSC | 2
9 | M | 48481001 | box neutralizační pro neutralizaci kondenzátu vč. čerpadla | kus | 1 |  | 0 | CS ÚRS 2023 01 |  | základní |  | 0 | 0.01762 | 0.01762 | 0 | 0 | 32 | M | 2 |  |  |  | ROZPOCET | 0 | 0 | 0 | 0 | 0 | 1 | 0 | 16 | -1396663644
10 | M | 48481004 | hadice pro odvod kondenzátu | m | 5 |  | 0 | CS ÚRS 2023 01 |  | základní |  | 0 | 0.00041 | 0.00205 | 0 | 0 | 32 | M | 2 |  |  |  | ROZPOCET | 0 | 0 | 0 | 0 | 0 | 1 | 0 | 16 | -1103905514
11 | M | 1735049 | Rozšiřující modul pro komunikaci s nadřazenou regulací | kus | 1 |  | 0 |  |  | základní |  | 0 | 0.00014 | 0.00014 | 0 | 0 | 32 | M | 2 |  |  |  | ROZPOCET | 0 | 0 | 0 | 0 | 0 | 1 | 0 | 16 | 651392822
12 | M | 1735050 | Komunikační modul pro komunikaci kotlů mezi sebou | kus | 2 |  | 0 |  |  | základní |  | 0 | 9e-05 | 0.00018 | 0 | 0 | 32 | M | 2 |  |  |  | ROZPOCET | 0 | 0 | 0 | 0 | 0 | 1 | 0 | 16 | 1654084070
13 | M | 48417615 | kotel ocelový plynový kondenzační závěsný pro vytápění 2,65-24,9kW | kus | 2 |  | 0 | CS ÚRS 2023 01 |  | základní |  | 0 | 0.028 | 0.056 | 0 | 0 | 32 | M | 2 |  |  |  | ROZPOCET | 0 | 0 | 0 | 0 | 0 | 1 | 0 | 16 | 729866038
14 | K | 731810331 | Nucené odtahy spalin od kondenzačních kotlů soustředným potrubím vedeným svisle šikmou střechou, průměru 60/100 mm | soubor | 2 |  | 0 | CS ÚRS 2023 01 |  | základní |  | 0 | 0.00149 | 0.00298 | 0 | 0 | 16 | K | 2 |  |  |  | ROZPOCET | 0 | 0 | 0 | 0 | 0 | 1 | 0 | 16 | 1174709815
| Online PSC |  | https://podminky.urs.cz/item/CS_URS_2023_01/731810331 | [14 empty] | Online PSC | 2
15 | K | 731810341 | Nucené odtahy spalin od kondenzačních kotlů prodloužení soustředného potrubí, průměru 60/100 mm | m | 6 |  | 0 | CS ÚRS 2023 01 |  | základní |  | 0 | 0.00045 | 0.0027 | 0 | 0 | 16 | K | 2 |  |  |  | ROZPOCET | 0 | 0 | 0 | 0 | 0 | 1 | 0 | 16 | -545614052
| Online PSC |  | https://podminky.urs.cz/item/CS_URS_2023_01/731810341 | [14 empty] | Online PSC | 2
| VV |  | 2*3 |  | 6 | [12 empty] | VV | 2 | 2 | True | 0 | ROZPOCET
| VV |  | Součet |  | 6 | [12 empty] | VV | 2 | 4 | True | 1 | ROZPOCET
16 | K | 998731101 | Přesun hmot pro kotelny stanovený z hmotnosti přesunovaného materiálu vodorovná dopravní vzdálenost do 50 m v objektech výšky do 6 m | t | 0.087 |  | 0 | CS ÚRS 2023 01 |  | základní |  | 0 | 0 | 0 | 0 | 0 | 16 | K | 2 |  |  |  | ROZPOCET | 0 | 0 | 0 | 0 | 0 | 1 | 0 | 16 | 441786438
| Online PSC |  | https://podminky.urs.cz/item/CS_URS_2023_01/998731101 | [14 empty] | Online PSC | 2
| D | 732 | Ústřední vytápění - strojovny |  |  |  | 0 |  |  |  |  | 0 |  | 0.087595 |  | 0 | 2 | D | 1 |  |  |  | ROZPOCET | [6 empty] | 0
17 | K | 732112225M | Rozdělovače a sběrače sdružené hydraulické závitové Modul 80 - 4 okruhy - viz. výkres rozdělovače - vč. tepelné izolace PUR100 | kus | 1 |  | 0 |  |  | základní |  | 0 | 0.02834 | 0.02834 | 0 | 0 | 16 | K | 2 |  |  |  | ROZPOCET | 0 | 0 | 0 | 0 | 0 | 1 | 0 | 16 | 822746659
18 | K | 732113118 | Rozdělovače a sběrače hydraulické vyrovnávače dynamických tlaků závitové PN 6 (průtok Q m3/h) G 2 (4 m3/h), vč. tepelné PUR izolace | kus | 1 |  | 0 | CS ÚRS 2023 01 |  | základní |  | 0 | 0.019339 | 0.019339 | 0 | 0 | 16 | K | 2 |  |  |  | ROZPOCET | 0 | 0 | 0 | 0 | 0 | 1 | 0 | 16 | -483248235
| Online PSC |  | https://podminky.urs.cz/item/CS_URS_2023_01/732113118 | [14 empty] | Online PSC | 2
19 | K | 732199100 | Montáž štítků orientačních | soubor | 10 |  | 0 | CS ÚRS 2023 01 |  | základní |  | 0 | 0.0011243 | 0.011243 | 0 | 0 | 16 | K | 2 |  |  |  | ROZPOCET | 0 | 0 | 0 | 0 | 0 | 1 | 0 | 16 | -1909403711
| Online PSC |  | https://podminky.urs.cz/item/CS_URS_2023_01/732199100 | [14 empty] | Online PSC | 2
20 | K | 732199101M | Automatická úpravna vody kabinetní | soubor | 1 |  | 0 |  |  | základní |  | 0 | 0.00112 | 0.00112 | 0 | 0 | 16 | K | 2 |  |  |  | ROZPOCET | 0 | 0 | 0 | 0 | 0 | 1 | 0 | 16 | 1451616077
| VV |  | 1 |  | 1 | [12 empty] | VV | 2 | 2 | True | 0 | ROZPOCET
| VV |  | "1 - automatický změkčovací filtr kabinetní s elektronickým ovládacím ventilem s objemovým řízením regenerací | [14 empty] | VV | 2 | 1 | True | 0 | ROZPOCET
| VV |  | "2 - dávkovací nádoba na inhibitory koroze | [14 empty] | VV | 2 | 1 | True | 0 | ROZPOCET
| VV |  | "3 - filtr mechanických nečistot 100 µm | [14 empty] | VV | 2 | 1 | True | 0 | ROZPOCET
| VV |  | "4 - sestava obtokových ventilů | [14 empty] | VV | 2 | 1 | True | 0 | ROZPOCET
| VV |  | "5 - manometr na měření výstupního tlaku za změkčovacím filtrem | [14 empty] | VV | 2 | 1 | True | 0 | ROZPOCET
| VV |  | "6 - vodoměr na měření množství protečené vody | [14 empty] | VV | 2 | 1 | True | 0 | ROZPOCET
| VV |  | "7 - šroubení vnitřní závit G3/4" na vstupu a výstupu z úpravny | [14 empty] | VV | 2 | 1 | True | 0 | ROZPOCET
| VV |  | "el.instalace 230 V / 50 Hz, příkon zařízení 5 W | [14 empty] | VV | 2 | 1 | True | 0 | ROZPOCET
| VV |  | "včetně potrubního oddělovače | [14 empty] | VV | 2 | 1 | True | 0 | ROZPOCET
| VV |  | Součet |  | 1 | [12 empty] | VV | 2 | 4 | True | 1 | ROZPOCET
21 | K | 732331617 | Nádoby expanzní tlakové pro topné a chladicí soustavy s membránou bez pojistného ventilu se závitovým připojením PN 0,6 o objemu 80 l | soubor | 1 |  | 0 | CS ÚRS 2023 01 |  | základní |  | 0 | 0.011369 | 0.011369 | 0 | 0 | 16 | K | 2 |  |  |  | ROZPOCET | 0 | 0 | 0 | 0 | 0 | 1 | 0 | 16 | -231301240
| Online PSC |  | https://podminky.urs.cz/item/CS_URS_2023_01/732331617 | [14 empty] | Online PSC | 2
22 | K | 732331778 | Nádoby expanzní tlakové pro topné a chladicí soustavy příslušenství k expanzním nádobám bezpečnostní uzávěr k měření tlaku G 1 | kus | 1 |  | 0 | CS ÚRS 2023 01 |  | základní |  | 0 | 0.00074687 | 0.00074687 | 0 | 0 | 16 | K | 2 |  |  |  | ROZPOCET | 0 | 0 | 0 | 0 | 0 | 1 | 0 | 16 | -942899239
| Online PSC |  | https://podminky.urs.cz/item/CS_URS_2023_01/732331778 | [14 empty] | Online PSC | 2
23 | K | 732421402 | Čerpadla teplovodní závitová mokroběžná oběhová pro teplovodní vytápění (elektronicky řízená) PN 10, do 110°C DN přípojky/dopravní výška H (m) - čerpací výkon Q (m3/h) DN 25 / do 4,0 m / 2,2 m3/h | soubor | 2 |  | 0 | CS ÚRS 2023 01 |  | základní |  | 0 | 0.0032844 | 0.0065687 | 0 | 0 | 16 | K | 2 |  |  |  | ROZPOCET | 0 | 0 | 0 | 0 | 0 | 1 | 0 | 16 | -2063297062
| Online PSC |  | https://podminky.urs.cz/item/CS_URS_2023_01/732421402 | [14 empty] | Online PSC | 2
24 | K | 732421412 | Čerpadla teplovodní závitová mokroběžná oběhová pro teplovodní vytápění (elektronicky řízená) PN 10, do 110°C DN přípojky/dopravní výška H (m) - čerpací výkon Q (m3/h) DN 25 / do 6,0 m / 2,8 m3/h | soubor | 1 |  | 0 | CS ÚRS 2023 01 |  | základní |  | 0 | 0.0032844 | 0.0032844 | 0 | 0 | 16 | K | 2 |  |  |  | ROZPOCET | 0 | 0 | 0 | 0 | 0 | 1 | 0 | 16 | -892889234
| Online PSC |  | https://podminky.urs.cz/item/CS_URS_2023_01/732421412 | [14 empty] | Online PSC | 2
25 | K | 732421419 | Čerpadla teplovodní závitová mokroběžná oběhová pro teplovodní vytápění (elektronicky řízená) PN 10, do 110°C DN přípojky/dopravní výška H (m) - čerpací výkon Q (m3/h) DN 25 / do 8,0 m / 4,0 m3/h | soubor | 1 |  | 0 | CS ÚRS 2023 01 |  | základní |  | 0 | 0.0055844 | 0.0055844 | 0 | 0 | 16 | K | 2 |  |  |  | ROZPOCET | 0 | 0 | 0 | 0 | 0 | 1 | 0 | 16 | -138900213
| Online PSC |  | https://podminky.urs.cz/item/CS_URS_2023_01/732421419 | [14 empty] | Online PSC | 2
26 | K | 998732101 | Přesun hmot pro strojovny stanovený z hmotnosti přesunovaného materiálu vodorovná dopravní vzdálenost do 50 m v objektech výšky do 6 m | t | 0.088 |  | 0 | CS ÚRS 2023 01 |  | základní |  | 0 | 0 | 0 | 0 | 0 | 16 | K | 2 |  |  |  | ROZPOCET | 0 | 0 | 0 | 0 | 0 | 1 | 0 | 16 | -812367258
| Online PSC |  | https://podminky.urs.cz/item/CS_URS_2023_01/998732101 | [14 empty] | Online PSC | 2
| D | 733 | Ústřední vytápění - rozvodné potrubí |  |  |  | 0 |  |  |  |  | 0 |  | 0.49486 |  | 0 | 2 | D | 1 |  |  |  | ROZPOCET | [6 empty] | 0
27 | K | 733223204 | Potrubí z trubek měděných tvrdých spojovaných tvrdým pájením Ø 22/1 | m | 2.12 |  | 0 | CS ÚRS 2023 01 |  | základní |  | 0 | 0.00074956 | 0.0015891 | 0 | 0 | 16 | K | 2 |  |  |  | ROZPOCET | 0 | 0 | 0 | 0 | 0 | 1 | 0 | 16 | 375966285
| Online PSC |  | https://podminky.urs.cz/item/CS_URS_2023_01/733223204 | [14 empty] | Online PSC | 2
| VV |  | Chráničky | [14 empty] | VV | 2 | 1 | True | 0 | ROZPOCET
| VV |  | 4*0,53 |  | 2.12 | [12 empty] | VV | 2 | 2 | True | 0 | ROZPOCET
| VV |  | Součet |  | 2.12 | [12 empty] | VV | 2 | 4 | True | 1 | ROZPOCET
28 | K | 733223205 | Potrubí z trubek měděných tvrdých spojovaných tvrdým pájením Ø 28/1,5 | m | 2.33 |  | 0 | CS ÚRS 2023 01 |  | základní |  | 0 | 0.0012879 | 0.0030009 | 0 | 0 | 16 | K | 2 |  |  |  | ROZPOCET | 0 | 0 | 0 | 0 | 0 | 1 | 0 | 16 | -633743363
| Online PSC |  | https://podminky.urs.cz/item/CS_URS_2023_01/733223205 | [14 empty] | Online PSC | 2
| VV |  | Chráničky | [14 empty] | VV | 2 | 1 | True | 0 | ROZPOCET
| VV |  | 2*0,355 |  | 0.71 | [12 empty] | VV | 2 | 2 | True | 0 | ROZPOCET
| VV |  | 2*0,380 |  | 0.76 | [12 empty] | VV | 2 | 2 | True | 0 | ROZPOCET
| VV |  | 2*0,430 |  | 0.86 | [12 empty] | VV | 2 | 2 | True | 0 | ROZPOCET
| VV |  | Součet |  | 2.33 | [12 empty] | VV | 2 | 4 | True | 1 | ROZPOCET
29 | K | 733223206 | Potrubí z trubek měděných tvrdých spojovaných tvrdým pájením Ø 35/1,5 | m | 1.65 |  | 0 | CS ÚRS 2023 01 |  | základní |  | 0 | 0.0016123 | 0.0026602 | 0 | 0 | 16 | K | 2 |  |  |  | ROZPOCET | 0 | 0 | 0 | 0 | 0 | 1 | 0 | 16 | -1752966877
| Online PSC |  | https://podminky.urs.cz/item/CS_URS_2023_01/733223206 | [14 empty] | Online PSC | 2
| VV |  | Chráničky | [14 empty] | VV | 2 | 1 | True | 0 | ROZPOCET
| VV |  | 2*0,245 |  | 0.49 | [12 empty] | VV | 2 | 2 | True | 0 | ROZPOCET
| VV |  | 2*0,580 |  | 1.16 | [12 empty] | VV | 2 | 2 | True | 0 | ROZPOCET
| VV |  | Součet |  | 1.65 | [12 empty] | VV | 2 | 4 | True | 1 | ROZPOCET
30 | K | 733223207 | Potrubí z trubek měděných tvrdých spojovaných tvrdým pájením Ø 42/1,5 | m | 1.43 |  | 0 | CS ÚRS 2023 01 |  | základní |  | 0 | 0.0020142 | 0.0028802 | 0 | 0 | 16 | K | 2 |  |  |  | ROZPOCET | 0 | 0 | 0 | 0 | 0 | 1 | 0 | 16 | -2130346509
| Online PSC |  | https://podminky.urs.cz/item/CS_URS_2023_01/733223207 | [14 empty] | Online PSC | 2
| VV |  | Chráničky | [14 empty] | VV | 2 | 1 | True | 0 | ROZPOCET
| VV |  | 2*0,715 |  | 1.43 | [12 empty] | VV | 2 | 2 | True | 0 | ROZPOCET
| VV |  | Součet |  | 1.43 | [12 empty] | VV | 2 | 4 | True | 1 | ROZPOCET
31 | K | 733223301 | Potrubí z trubek měděných tvrdých spojovaných lisováním PN 16, T= +110°C Ø 15/1 | m | 246 |  | 0 | CS ÚRS 2023 01 |  | základní |  | 0 | 0.00046402 | 0.11415 | 0 | 0 | 16 | K | 2 |  |  |  | ROZPOCET | 0 | 0 | 0 | 0 | 0 | 1 | 0 | 16 | 2136059013
| Online PSC |  | https://podminky.urs.cz/item/CS_URS_2023_01/733223301 | [14 empty] | Online PSC | 2
32 | K | 733223302 | Potrubí z trubek měděných tvrdých spojovaných lisováním PN 16, T= +110°C Ø 18/1 | m | 74 |  | 0 | CS ÚRS 2023 01 |  | základní |  | 0 | 0.00055324 | 0.040939 | 0 | 0 | 16 | K | 2 |  |  |  | ROZPOCET | 0 | 0 | 0 | 0 | 0 | 1 | 0 | 16 | -1960921964
| Online PSC |  | https://podminky.urs.cz/item/CS_URS_2023_01/733223302 | [14 empty] | Online PSC | 2
33 | K | 733223303 | Potrubí z trubek měděných tvrdých spojovaných lisováním PN 16, T= +110°C Ø 22/1 | m | 116 |  | 0 | CS ÚRS 2023 01 |  | základní |  | 0 | 0.00070597 | 0.081892 | 0 | 0 | 16 | K | 2 |  |  |  | ROZPOCET | 0 | 0 | 0 | 0 | 0 | 1 | 0 | 16 | 302168774
| Online PSC |  | https://podminky.urs.cz/item/CS_URS_2023_01/733223303 | [14 empty] | Online PSC | 2
34 | K | 733223304 | Potrubí z trubek měděných tvrdých spojovaných lisováním PN 16, T= +110°C Ø 28/1,5 | m | 58 |  | 0 | CS ÚRS 2023 01 |  | základní |  | 0 | 0.0012511 | 0.072566 | 0 | 0 | 16 | K | 2 |  |  |  | ROZPOCET | 0 | 0 | 0 | 0 | 0 | 1 | 0 | 16 | 1955325610
| Online PSC |  | https://podminky.urs.cz/item/CS_URS_2023_01/733223304 | [14 empty] | Online PSC | 2
35 | K | 733223305 | Potrubí z trubek měděných tvrdých spojovaných lisováním PN 16, T= +110°C Ø 35/1,5 | m | 40 |  | 0 | CS ÚRS 2023 01 |  | základní |  | 0 | 0.0016152 | 0.064607 | 0 | 0 | 16 | K | 2 |  |  |  | ROZPOCET | 0 | 0 | 0 | 0 | 0 | 1 | 0 | 16 | 1890224110
| Online PSC |  | https://podminky.urs.cz/item/CS_URS_2023_01/733223305 | [14 empty] | Online PSC | 2
36 | K | 733223306 | Potrubí z trubek měděných tvrdých spojovaných lisováním PN 16, T= +110°C Ø 42/1,5 | m | 16 |  | 0 | CS ÚRS 2023 01 |  | základní |  | 0 | 0.0019663 | 0.03146 | 0 | 0 | 16 | K | 2 |  |  |  | ROZPOCET | 0 | 0 | 0 | 0 | 0 | 1 | 0 | 16 | -264990093
| Online PSC |  | https://podminky.urs.cz/item/CS_URS_2023_01/733223306 | [14 empty] | Online PSC | 2
37 | K | 733223307 | Potrubí z trubek měděných tvrdých spojovaných lisováním PN 16, T= +110°C Ø 54/2 | m | 6 |  | 0 | CS ÚRS 2023 01 |  | základní |  | 0 | 0.0034466 | 0.02068 | 0 | 0 | 16 | K | 2 |  |  |  | ROZPOCET | 0 | 0 | 0 | 0 | 0 | 1 | 0 | 16 | -649686492
| Online PSC |  | https://podminky.urs.cz/item/CS_URS_2023_01/733223307 | [14 empty] | Online PSC | 2
38 | K | 733224222 | Potrubí z trubek měděných Příplatek k cenám za zhotovení přípojky z trubek měděných Ø 15/1 | kus | 70 |  | 0 | CS ÚRS 2023 01 |  | základní |  | 0 | 1.22e-05 | 0.000854 | 0 | 0 | 16 | K | 2 |  |  |  | ROZPOCET | 0 | 0 | 0 | 0 | 0 | 1 | 0 | 16 | 1938930671
| Online PSC |  | https://podminky.urs.cz/item/CS_URS_2023_01/733224222 | [14 empty] | Online PSC | 2
| VV |  | 2*35 |  | 70 | [12 empty] | VV | 2 | 2 | True | 0 | ROZPOCET
| VV |  | Součet |  | 70 | [12 empty] | VV | 2 | 4 | True | 1 | ROZPOCET
39 | K | 733224223 | Potrubí z trubek měděných Příplatek k cenám za zhotovení přípojky z trubek měděných Ø 18/1 | kus | 2 |  | 0 | CS ÚRS 2023 01 |  | základní |  | 0 | 1.83e-05 | 3.66e-05 | 0 | 0 | 16 | K | 2 |  |  |  | ROZPOCET | 0 | 0 | 0 | 0 | 0 | 1 | 0 | 16 | 883539199
| Online PSC |  | https://podminky.urs.cz/item/CS_URS_2023_01/733224223 | [14 empty] | Online PSC | 2
40 | K | 733224224 | Potrubí z trubek měděných Příplatek k cenám za zhotovení přípojky z trubek měděných Ø 22/1 | kus | 2 |  | 0 | CS ÚRS 2023 01 |  | základní |  | 0 | 3.41e-05 | 6.82e-05 | 0 | 0 | 16 | K | 2 |  |  |  | ROZPOCET | 0 | 0 | 0 | 0 | 0 | 1 | 0 | 16 | -943062024
| Online PSC |  | https://podminky.urs.cz/item/CS_URS_2023_01/733224224 | [14 empty] | Online PSC | 2
41 | K | 733224227 | Potrubí z trubek měděných Příplatek k cenám za zhotovení přípojky z trubek měděných Ø 42/1,5 | kus | 2 |  | 0 | CS ÚRS 2023 01 |  | základní |  | 0 | 0.0001436 | 0.0002872 | 0 | 0 | 16 | K | 2 |  |  |  | ROZPOCET | 0 | 0 | 0 | 0 | 0 | 1 | 0 | 16 | 767614206
| Online PSC |  | https://podminky.urs.cz/item/CS_URS_2023_01/733224227 | [14 empty] | Online PSC | 2
42 | K | 733291101 | Zkoušky těsnosti potrubí z trubek měděných Ø do 35/1,5 | m | 556 |  | 0 | CS ÚRS 2023 01 |  | základní |  | 0 | 0 | 0 | 0 | 0 | 16 | K | 2 |  |  |  | ROZPOCET | 0 | 0 | 0 | 0 | 0 | 1 | 0 | 16 | -154319770
| Online PSC |  | https://podminky.urs.cz/item/CS_URS_2023_01/733291101 | [14 empty] | Online PSC | 2
| VV |  | 246+74+116+58+40+16+6 |  | 556 | [12 empty] | VV | 2 | 2 | True | 0 | ROZPOCET
| VV |  | Součet |  | 556 | [12 empty] | VV | 2 | 4 | True | 1 | ROZPOCET
43 | K | 733811241 | Ochrana potrubí termoizolačními trubicemi z pěnového polyetylenu PE přilepenými v příčných a podélných spojích, tloušťky izolace přes 13 do 20 mm, vnitřního průměru izolace DN do 22 mm | m | 390 |  | 0 | CS ÚRS 2023 01 |  | základní |  | 0 | 0.00012156 | 0.047408 | 0 | 0 | 16 | K | 2 |  |  |  | ROZPOCET | 0 | 0 | 0 | 0 | 0 | 1 | 0 | 16 | -725709803
| Online PSC |  | https://podminky.urs.cz/item/CS_URS_2023_01/733811241 | [14 empty] | Online PSC | 2
| VV |  | 246+70+74 |  | 390 | [12 empty] | VV | 2 | 2 | True | 0 | ROZPOCET
| VV |  | Součet |  | 390 | [12 empty] | VV | 2 | 4 | True | 1 | ROZPOCET
44 | K | 733811242 | Ochrana potrubí termoizolačními trubicemi z pěnového polyetylenu PE přilepenými v příčných a podélných spojích, tloušťky izolace přes 13 do 20 mm, vnitřního průměru izolace DN přes 22 do 45 mm | m | 60 |  | 0 | CS ÚRS 2023 01 |  | základní |  | 0 | 0.00016312 | 0.0097872 | 0 | 0 | 16 | K | 2 |  |  |  | ROZPOCET | 0 | 0 | 0 | 0 | 0 | 1 | 0 | 16 | 1544818699
| Online PSC |  | https://podminky.urs.cz/item/CS_URS_2023_01/733811242 | [14 empty] | Online PSC | 2
| VV |  | 30+30 |  | 60 | [12 empty] | VV | 2 | 2 | True | 0 | ROZPOCET
| VV |  | Součet |  | 60 | [12 empty] | VV | 2 | 4 | True | 1 | ROZPOCET
45 | K | 998733101 | Přesun hmot pro rozvody potrubí stanovený z hmotnosti přesunovaného materiálu vodorovná dopravní vzdálenost do 50 m v objektech výšky do 6 m | t | 0.493 |  | 0 | CS ÚRS 2023 01 |  | základní |  | 0 | 0 | 0 | 0 | 0 | 16 | K | 2 |  |  |  | ROZPOCET | 0 | 0 | 0 | 0 | 0 | 1 | 0 | 16 | -757456519
| Online PSC |  | https://podminky.urs.cz/item/CS_URS_2023_01/998733101 | [14 empty] | Online PSC | 2
| D | 734 | Ústřední vytápění - armatury |  |  |  | 0 |  |  |  |  | 0 |  | 0.054751 |  | 0 | 2 | D | 1 |  |  |  | ROZPOCET | [6 empty] | 0
46 | K | 734209104 | Montáž závitových armatur s 1 závitem G 3/4 (DN 20) | kus | 1 |  | 0 | CS ÚRS 2023 01 |  | základní |  | 0 | 2.957e-05 | 2.957e-05 | 0 | 0 | 16 | K | 2 |  |  |  | ROZPOCET | 0 | 0 | 0 | 0 | 0 | 1 | 0 | 16 | 1073628198
| Online PSC |  | https://podminky.urs.cz/item/CS_URS_2023_01/734209104 | [14 empty] | Online PSC | 2
47 | M | 55121261 | ventil pojistný rohový 3/4"x3 | kus | 1 |  | 0 | CS ÚRS 2023 01 |  | základní |  | 0 | 0.0004 | 0.0004 | 0 | 0 | 32 | M | 2 |  |  |  | ROZPOCET | 0 | 0 | 0 | 0 | 0 | 1 | 0 | 16 | -572560308
48 | K | 734209113 | Montáž závitových armatur se 2 závity G 1/2 (DN 15) | kus | 37 |  | 0 | CS ÚRS 2023 01 |  | základní |  | 0 | 7.8537e-05 | 0.0029059 | 0 | 0 | 16 | K | 2 |  |  |  | ROZPOCET | 0 | 0 | 0 | 0 | 0 | 1 | 0 | 16 | 1924849791
| Online PSC |  | https://podminky.urs.cz/item/CS_URS_2023_01/734209113 | [14 empty] | Online PSC | 2
49 | M | 6000052410 | Šroubení připojovací pro tělesa VK 1/2´´ přímé | kus | 4 |  | 0 |  |  | základní |  | 0 | 0.0002 | 0.0008 | 0 | 0 | 32 | M | 2 |  |  |  | ROZPOCET | 0 | 0 | 0 | 0 | 0 | 1 | 0 | 16 | -888433954
50 | M | 6000002100 | Šroubení připojovací pro tělesa VK 1/2´´ rohové | kus | 30 |  | 0 |  |  | základní |  | 0 | 0.0002 | 0.006 | 0 | 0 | 32 | M | 2 |  |  |  | ROZPOCET | 0 | 0 | 0 | 0 | 0 | 1 | 0 | 16 | -111400479
51 | M | 6000052430 | Termostatický ventil pro středové připojení otopných žebříku - M 1/2´´ rohový | kus | 1 |  | 0 |  |  | základní |  | 0 | 0.0002 | 0.0002 | 0 | 0 | 32 | M | 2 |  |  |  | ROZPOCET | 0 | 0 | 0 | 0 | 0 | 1 | 0 | 16 | -1043452415
52 | M | 6000110590 | Vyvažovací ventil pro koncové jednotky DN 15 NF s měřícími vsuvkami | kus | 2 |  | 0 |  |  | základní |  | 0 | 0.0002 | 0.0004 | 0 | 0 | 32 | M | 2 |  |  |  | ROZPOCET | 0 | 0 | 0 | 0 | 0 | 1 | 0 | 16 | 1187471960
53 | M | 6000052489 | Vyvažovací ventil DN 15 s vypouštěním PN25 a měřícími vsuvkami | kus | 1 |  | 0 |  |  | základní |  | 0 | 0.00064 | 0.00064 | 0 | 0 | 32 | M | 2 |  |  |  | ROZPOCET | 0 | 0 | 0 | 0 | 0 | 1 | 0 | 16 | -635067029
54 | K | 734209114 | Montáž závitových armatur se 2 závity G 3/4 (DN 20) | kus | 1 |  | 0 | CS ÚRS 2023 01 |  | základní |  | 0 | 9.9851e-05 | 9.9851e-05 | 0 | 0 | 16 | K | 2 |  |  |  | ROZPOCET | 0 | 0 | 0 | 0 | 0 | 1 | 0 | 16 | 461680817
| Online PSC |  | https://podminky.urs.cz/item/CS_URS_2023_01/734209114 | [14 empty] | Online PSC | 2
55 | M | 6000052490 | Vyvažovací ventil DN 20 s vypouštěním PN25 a měřícími vsuvkami | kus | 1 |  | 0 |  |  | základní |  | 0 | 0.00064 | 0.00064 | 0 | 0 | 32 | M | 2 |  |  |  | ROZPOCET | 0 | 0 | 0 | 0 | 0 | 1 | 0 | 16 | 1342866533
56 | K | 734209115 | Montáž závitových armatur se 2 závity G 1 (DN 25) | kus | 1 |  | 0 | CS ÚRS 2023 01 |  | základní |  | 0 | 0.00014436 | 0.00014436 | 0 | 0 | 16 | K | 2 |  |  |  | ROZPOCET | 0 | 0 | 0 | 0 | 0 | 1 | 0 | 16 | 362348946
| Online PSC |  | https://podminky.urs.cz/item/CS_URS_2023_01/734209115 | [14 empty] | Online PSC | 2
57 | M | 6000052500 | Vyvažovací ventil DN 25 s vypouštěním PN25 a měřícími vsuvkami | kus | 1 |  | 0 |  |  | základní |  | 0 | 0.00064 | 0.00064 | 0 | 0 | 32 | M | 2 |  |  |  | ROZPOCET | 0 | 0 | 0 | 0 | 0 | 1 | 0 | 16 | -1196726996
58 | K | 734209117 | Montáž závitových armatur se 2 závity G 6/4 (DN 40) | kus | 1 |  | 0 | CS ÚRS 2023 01 |  | základní |  | 0 | 0.00023579 | 0.00023579 | 0 | 0 | 16 | K | 2 |  |  |  | ROZPOCET | 0 | 0 | 0 | 0 | 0 | 1 | 0 | 16 | -515061242
| Online PSC |  | https://podminky.urs.cz/item/CS_URS_2023_01/734209117 | [14 empty] | Online PSC | 2
59 | M | 6000052504 | Vyvažovací ventil DN 40 s vypouštěním PN25 a měřícími vsuvkami | kus | 1 |  | 0 |  |  | základní |  | 0 | 0.0002 | 0.0002 | 0 | 0 | 32 | M | 2 |  |  |  | ROZPOCET | 0 | 0 | 0 | 0 | 0 | 1 | 0 | 16 | -1437554431
60 | K | 734209123 | Montáž závitových armatur se 3 závity G 1/2 (DN 15) | kus | 2 |  | 0 | CS ÚRS 2023 01 |  | základní |  | 0 | 0.00011781 | 0.00023561 | 0 | 0 | 16 | K | 2 |  |  |  | ROZPOCET | 0 | 0 | 0 | 0 | 0 | 1 | 0 | 16 | 296066606
| Online PSC |  | https://podminky.urs.cz/item/CS_URS_2023_01/734209123 | [14 empty] | Online PSC | 2
61 | M | 55128850 | ventil směšovací třícestný 1/2" F, PN10, 110 °C, Kvs=2,5m3/h | kus | 1 |  | 0 | CS ÚRS 2023 01 |  | základní |  | 0 | 0.00052 | 0.00052 | 0 | 0 | 32 | M | 2 |  |  |  | ROZPOCET | 0 | 0 | 0 | 0 | 0 | 1 | 0 | 16 | -298829402
62 | M | 55128850M | ventil směšovací třícestný 1/2" F, PN10, 110 °C, Kvs=1,6m3/h | kus | 1 |  | 0 |  |  | základní |  | 0 | 0.00052 | 0.00052 | 0 | 0 | 32 | M | 2 |  |  |  | ROZPOCET | 0 | 0 | 0 | 0 | 0 | 1 | 0 | 16 | 1787669543
63 | K | 734209125 | Montáž závitových armatur se 3 závity G 1 (DN 25) | kus | 1 |  | 0 | CS ÚRS 2023 01 |  | základní |  | 0 | 0.00021654 | 0.00021654 | 0 | 0 | 16 | K | 2 |  |  |  | ROZPOCET | 0 | 0 | 0 | 0 | 0 | 1 | 0 | 16 | -638140611
| Online PSC |  | https://podminky.urs.cz/item/CS_URS_2023_01/734209125 | [14 empty] | Online PSC | 2
64 | M | 55128857 | ventil směšovací třícestný 1" M, PN10, 110 °C, Kvs=6,3m3/h | kus | 1 |  | 0 | CS ÚRS 2023 01 |  | základní |  | 0 | 0.00054 | 0.00054 | 0 | 0 | 32 | M | 2 |  |  |  | ROZPOCET | 0 | 0 | 0 | 0 | 0 | 1 | 0 | 16 | 913252186
65 | K | 734211127 | Ventily odvzdušňovací závitové automatické se zpětnou klapkou PN 14 do 120°C G 1/2 | kus | 9 |  | 0 | CS ÚRS 2023 01 |  | základní |  | 0 | 0.00026931 | 0.0024238 | 0 | 0 | 16 | K | 2 |  |  |  | ROZPOCET | 0 | 0 | 0 | 0 | 0 | 1 | 0 | 16 | -296489668
| Online PSC |  | https://podminky.urs.cz/item/CS_URS_2023_01/734211127 | [14 empty] | Online PSC | 2
66 | K | 734242413 | Ventily zpětné závitové PN 16 do 110°C přímé G 3/4 | kus | 1 |  | 0 | CS ÚRS 2023 01 |  | základní |  | 0 | 0.00017957 | 0.00017957 | 0 | 0 | 16 | K | 2 |  |  |  | ROZPOCET | 0 | 0 | 0 | 0 | 0 | 1 | 0 | 16 | 588268115
| Online PSC |  | https://podminky.urs.cz/item/CS_URS_2023_01/734242413 | [14 empty] | Online PSC | 2
67 | K | 734242414 | Ventily zpětné závitové PN 16 do 110°C přímé G 1 | kus | 3 |  | 0 | CS ÚRS 2023 01 |  | základní |  | 0 | 0.00052957 | 0.0015887 | 0 | 0 | 16 | K | 2 |  |  |  | ROZPOCET | 0 | 0 | 0 | 0 | 0 | 1 | 0 | 16 | 1520872478
| Online PSC |  | https://podminky.urs.cz/item/CS_URS_2023_01/734242414 | [14 empty] | Online PSC | 2
68 | K | 734242415 | Ventily zpětné závitové PN 16 do 110°C přímé G 5/4 | kus | 1 |  | 0 | CS ÚRS 2023 01 |  | základní |  | 0 | 0.00083957 | 0.00083957 | 0 | 0 | 16 | K | 2 |  |  |  | ROZPOCET | 0 | 0 | 0 | 0 | 0 | 1 | 0 | 16 | -1877792013
| Online PSC |  | https://podminky.urs.cz/item/CS_URS_2023_01/734242415 | [14 empty] | Online PSC | 2
69 | K | 734242416 | Ventily zpětné závitové PN 16 do 110°C přímé G 6/4 | kus | 1 |  | 0 | CS ÚRS 2023 01 |  | základní |  | 0 | 0.00051957 | 0.00051957 | 0 | 0 | 16 | K | 2 |  |  |  | ROZPOCET | 0 | 0 | 0 | 0 | 0 | 1 | 0 | 16 | 876800763
| Online PSC |  | https://podminky.urs.cz/item/CS_URS_2023_01/734242416 | [14 empty] | Online PSC | 2
70 | K | 734291123 | Ostatní armatury kohouty plnicí a vypouštěcí PN 10 do 90°C G 1/2 | kus | 13 |  | 0 | CS ÚRS 2023 01 |  | základní |  | 0 | 0.00021957 | 0.0028544 | 0 | 0 | 16 | K | 2 |  |  |  | ROZPOCET | 0 | 0 | 0 | 0 | 0 | 1 | 0 | 16 | 957366417
| Online PSC |  | https://podminky.urs.cz/item/CS_URS_2023_01/734291123 | [14 empty] | Online PSC | 2
71 | K | 734291273 | Ostatní armatury filtry závitové PN 30 do 110°C přímé s vnitřními závity a integrovaným magnetem G 3/4 | kus | 1 |  | 0 | CS ÚRS 2023 01 |  | základní |  | 0 | 0.00032957 | 0.00032957 | 0 | 0 | 16 | K | 2 |  |  |  | ROZPOCET | 0 | 0 | 0 | 0 | 0 | 1 | 0 | 16 | 1237607550
| Online PSC |  | https://podminky.urs.cz/item/CS_URS_2023_01/734291273 | [14 empty] | Online PSC | 2
72 | K | 734291274 | Ostatní armatury filtry závitové PN 30 do 110°C přímé s vnitřními závity a integrovaným magnetem G 1 | kus | 1 |  | 0 | CS ÚRS 2023 01 |  | základní |  | 0 | 0.00056957 | 0.00056957 | 0 | 0 | 16 | K | 2 |  |  |  | ROZPOCET | 0 | 0 | 0 | 0 | 0 | 1 | 0 | 16 | 682332070
| Online PSC |  | https://podminky.urs.cz/item/CS_URS_2023_01/734291274 | [14 empty] | Online PSC | 2
73 | K | 734291275 | Ostatní armatury filtry závitové PN 30 do 110°C přímé s vnitřními závity a integrovaným magnetem G 1 1/4 | kus | 1 |  | 0 | CS ÚRS 2023 01 |  | základní |  | 0 | 0.0012396 | 0.0012396 | 0 | 0 | 16 | K | 2 |  |  |  | ROZPOCET | 0 | 0 | 0 | 0 | 0 | 1 | 0 | 16 | 533880721
| Online PSC |  | https://podminky.urs.cz/item/CS_URS_2023_01/734291275 | [14 empty] | Online PSC | 2
74 | K | 734291276 | Ostatní armatury filtry závitové PN 30 do 110°C přímé s vnitřními závity a integrovaným magnetem G 1 1/2 | kus | 1 |  | 0 | CS ÚRS 2023 01 |  | základní |  | 0 | 0.0011396 | 0.0011396 | 0 | 0 | 16 | K | 2 |  |  |  | ROZPOCET | 0 | 0 | 0 | 0 | 0 | 1 | 0 | 16 | -1105049012
| Online PSC |  | https://podminky.urs.cz/item/CS_URS_2023_01/734291276 | [14 empty] | Online PSC | 2
75 | K | 734291277 | Ostatní armatury filtry závitové PN 30 do 110°C přímé s vnitřními závity a integrovaným magnetem G 2 | kus | 1 |  | 0 | CS ÚRS 2023 01 |  | základní |  | 0 | 0.0017296 | 0.0017296 | 0 | 0 | 16 | K | 2 |  |  |  | ROZPOCET | 0 | 0 | 0 | 0 | 0 | 1 | 0 | 16 | 1526775440
| Online PSC |  | https://podminky.urs.cz/item/CS_URS_2023_01/734291277 | [14 empty] | Online PSC | 2
76 | K | 734292714 | Ostatní armatury kulové kohouty PN 42 do 185°C přímé vnitřní závit G 3/4 | kus | 4 |  | 0 | CS ÚRS 2023 01 |  | základní |  | 0 | 0.00033957 | 0.0013583 | 0 | 0 | 16 | K | 2 |  |  |  | ROZPOCET | 0 | 0 | 0 | 0 | 0 | 1 | 0 | 16 | 81837613
| Online PSC |  | https://podminky.urs.cz/item/CS_URS_2023_01/734292714 | [14 empty] | Online PSC | 2
77 | K | 734292715 | Ostatní armatury kulové kohouty PN 42 do 185°C přímé vnitřní závit G 1 | kus | 9 |  | 0 | CS ÚRS 2023 01 |  | základní |  | 0 | 0.00049957 | 0.0044961 | 0 | 0 | 16 | K | 2 |  |  |  | ROZPOCET | 0 | 0 | 0 | 0 | 0 | 1 | 0 | 16 | -2137481765
| Online PSC |  | https://podminky.urs.cz/item/CS_URS_2023_01/734292715 | [14 empty] | Online PSC | 2
78 | K | 734292716 | Ostatní armatury kulové kohouty PN 42 do 185°C přímé vnitřní závit G 1 1/4 | kus | 3 |  | 0 | CS ÚRS 2023 01 |  | základní |  | 0 | 0.00069957 | 0.0020987 | 0 | 0 | 16 | K | 2 |  |  |  | ROZPOCET | 0 | 0 | 0 | 0 | 0 | 1 | 0 | 16 | -1790393701
| Online PSC |  | https://podminky.urs.cz/item/CS_URS_2023_01/734292716 | [14 empty] | Online PSC | 2
79 | K | 734292717 | Ostatní armatury kulové kohouty PN 42 do 185°C přímé vnitřní závit G 1 1/2 | kus | 3 |  | 0 | CS ÚRS 2023 01 |  | základní |  | 0 | 0.0010696 | 0.0032087 | 0 | 0 | 16 | K | 2 |  |  |  | ROZPOCET | 0 | 0 | 0 | 0 | 0 | 1 | 0 | 16 | -2065820499
| Online PSC |  | https://podminky.urs.cz/item/CS_URS_2023_01/734292717 | [14 empty] | Online PSC | 2
80 | K | 734292718 | Ostatní armatury kulové kohouty PN 42 do 185°C přímé vnitřní závit G 2 | kus | 5 |  | 0 | CS ÚRS 2023 01 |  | základní |  | 0 | 0.0016796 | 0.0083979 | 0 | 0 | 16 | K | 2 |  |  |  | ROZPOCET | 0 | 0 | 0 | 0 | 0 | 1 | 0 | 16 | 566862014
| Online PSC |  | https://podminky.urs.cz/item/CS_URS_2023_01/734292718 | [14 empty] | Online PSC | 2
81 | K | 734419111 | Teploměry technické montáž teploměrů s ochranným pouzdrem nebo s pevným stonkem a jímkou | kus | 8 |  | 0 | CS ÚRS 2023 01 |  | základní |  | 0 | 0.00026757 | 0.0021406 | 0 | 0 | 16 | K | 2 |  |  |  | ROZPOCET | 0 | 0 | 0 | 0 | 0 | 1 | 0 | 16 | 1857787389
| Online PSC |  | https://podminky.urs.cz/item/CS_URS_2023_01/734419111 | [14 empty] | Online PSC | 2
82 | M | 6000727260 | Termomanometr průměr 80 mm , zadní 0-120°C , 0-6 bar | kus | 8 |  | 0 |  |  | základní |  | 0 | 0.00035 | 0.0028 | 0 | 0 | 32 | M | 2 |  |  |  | ROZPOCET | 0 | 0 | 0 | 0 | 0 | 1 | 0 | 16 | 950312600
83 | K | 734421102M | Tlakoměr s pevným stonkem a zpětnou klapkou tlak 0-4 bar průměr 63 mm spodní připojení | kus | 1 |  | 0 |  |  | základní |  | 0 | 0.00147 | 0.00147 | 0 | 0 | 16 | K | 2 |  |  |  | ROZPOCET | 0 | 0 | 0 | 0 | 0 | 1 | 0 | 16 | 1436372053
84 | K | 998734101 | Přesun hmot pro armatury stanovený z hmotnosti přesunovaného materiálu vodorovná dopravní vzdálenost do 50 m v objektech výšky do 6 m | t | 0.055 |  | 0 | CS ÚRS 2023 01 |  | základní |  | 0 | 0 | 0 | 0 | 0 | 16 | K | 2 |  |  |  | ROZPOCET | 0 | 0 | 0 | 0 | 0 | 1 | 0 | 16 | -605143799
| Online PSC |  | https://podminky.urs.cz/item/CS_URS_2023_01/998734101 | [14 empty] | Online PSC | 2
| D | 735 | Ústřední vytápění - otopná tělesa |  |  |  | 0 |  |  |  |  | 0 |  | 1.0999 |  | 0 | 2 | D | 1 |  |  |  | ROZPOCET | [6 empty] | 0
85 | K | 735000911 | Regulace otopného systému při opravách vyregulování dvojregulačních ventilů a kohoutů s ručním ovládáním | kus | 6 |  | 0 | CS ÚRS 2023 01 |  | základní |  | 0 | 0 | 0 | 0 | 0 | 16 | K | 2 |  |  |  | ROZPOCET | 0 | 0 | 0 | 0 | 0 | 1 | 0 | 16 | 1728365422
| Online PSC |  | https://podminky.urs.cz/item/CS_URS_2023_01/735000911 | [14 empty] | Online PSC | 2
86 | K | 735000912 | Regulace otopného systému při opravách vyregulování dvojregulačních ventilů a kohoutů s termostatickým ovládáním | kus | 35 |  | 0 | CS ÚRS 2023 01 |  | základní |  | 0 | 0 | 0 | 0 | 0 | 16 | K | 2 |  |  |  | ROZPOCET | 0 | 0 | 0 | 0 | 0 | 1 | 0 | 16 | 1658343954
| Online PSC |  | https://podminky.urs.cz/item/CS_URS_2023_01/735000912 | [14 empty] | Online PSC | 2
87 | K | 735152273M | Otopná tělesa panelová VKM jednodesková PN 1,0 MPa, T do 110°C s jednou přídavnou přestupní plochou výšky tělesa 600 mm stavební délky / výkonu 600 mm / 587 W | kus | 1 |  | 0 |  |  | základní |  | 0 | 0.0145 | 0.0145 | 0 | 0 | 16 | K | 2 |  |  |  | ROZPOCET | 0 | 0 | 0 | 0 | 0 | 1 | 0 | 16 | -1467466356
88 | K | 735152277M | Otopná tělesa panelová VKM jednodesková PN 1,0 MPa, T do 110°C s jednou přídavnou přestupní plochou výšky tělesa 600 mm stavební délky / výkonu 1000 mm / 979 W | kus | 2 |  | 0 |  |  | základní |  | 0 | 0.0227 | 0.0454 | 0 | 0 | 16 | K | 2 |  |  |  | ROZPOCET | 0 | 0 | 0 | 0 | 0 | 1 | 0 | 16 | -2033598175
89 | K | 735152279M | Otopná tělesa panelová VKM jednodesková PN 1,0 MPa, T do 110°C s jednou přídavnou přestupní plochou výšky tělesa 600 mm stavební délky / výkonu 1200 mm / 1175 W | kus | 6 |  | 0 |  |  | základní |  | 0 | 0.0268 | 0.1608 | 0 | 0 | 16 | K | 2 |  |  |  | ROZPOCET | 0 | 0 | 0 | 0 | 0 | 1 | 0 | 16 | -1051614463
90 | K | 735152377M | Otopná tělesa panelová VKM dvoudesková PN 1,0 MPa, T do 110°C bez přídavné přestupní plochy výšky tělesa 600 mm stavební délky / výkonu 1000 mm / 1080 W | kus | 3 |  | 0 |  |  | základní |  | 0 | 0.027 | 0.081 | 0 | 0 | 16 | K | 2 |  |  |  | ROZPOCET | 0 | 0 | 0 | 0 | 0 | 1 | 0 | 16 | 1861208206
91 | K | 735152517M | Otopná tělesa panelová VKM dvoudesková PN 1,0 MPa, T do 110°C se dvěma přídavnými přestupními plochami výšky tělesa 300 mm stavební délky / výkonu 1000 mm / 950 W | kus | 1 |  | 0 |  |  | základní |  | 0 | 0.0201 | 0.0201 | 0 | 0 | 16 | K | 2 |  |  |  | ROZPOCET | 0 | 0 | 0 | 0 | 0 | 1 | 0 | 16 | -567098355
92 | K | 735152520M | Otopná tělesa panelová VKM dvoudesková PN 1,0 MPa, T do 110°C se dvěma přídavnými přestupními plochami výšky tělesa 300 mm stavební délky / výkonu 1400 mm / 1330 W | kus | 6 |  | 0 |  |  | základní |  | 0 | 0.02726 | 0.16356 | 0 | 0 | 16 | K | 2 |  |  |  | ROZPOCET | 0 | 0 | 0 | 0 | 0 | 1 | 0 | 16 | 1598406609
93 | K | 735152573M | Otopná tělesa panelová VKM dvoudesková PN 1,0 MPa, T do 110°C se dvěma přídavnými přestupními plochami výšky tělesa 600 mm stavební délky / výkonu 600 mm / 1008 W | kus | 1 |  | 0 |  |  | základní |  | 0 | 0.02176 | 0.02176 | 0 | 0 | 16 | K | 2 |  |  |  | ROZPOCET | 0 | 0 | 0 | 0 | 0 | 1 | 0 | 16 | -1235482323
94 | K | 735152575M | Otopná tělesa panelová VKM dvoudesková PN 1,0 MPa, T do 110°C se dvěma přídavnými přestupními plochami výšky tělesa 600 mm stavební délky / výkonu 800 mm / 1344 W | kus | 6 |  | 0 |  |  | základní |  | 0 | 0.02828 | 0.16968 | 0 | 0 | 16 | K | 2 |  |  |  | ROZPOCET | 0 | 0 | 0 | 0 | 0 | 1 | 0 | 16 | 1766066882
95 | K | 735152579M | Otopná tělesa panelová VKM dvoudesková PN 1,0 MPa, T do 110°C se dvěma přídavnými přestupními plochami výšky tělesa 600 mm stavební délky / výkonu 1200 mm / 2016 W | kus | 2 |  | 0 |  |  | základní |  | 0 | 0.04132 | 0.08264 | 0 | 0 | 16 | K | 2 |  |  |  | ROZPOCET | 0 | 0 | 0 | 0 | 0 | 1 | 0 | 16 | -1901508467
96 | K | 735152580M | Otopná tělesa panelová VKM dvoudesková PN 1,0 MPa, T do 110°C se dvěma přídavnými přestupními plochami výšky tělesa 600 mm stavební délky / výkonu 1400 mm / 2352 W | kus | 4 |  | 0 |  |  | základní |  | 0 | 0.04784 | 0.19136 | 0 | 0 | 16 | K | 2 |  |  |  | ROZPOCET | 0 | 0 | 0 | 0 | 0 | 1 | 0 | 16 | -1416088167
97 | K | 735152582M | Otopná tělesa panelová VKM dvoudesková PN 1,0 MPa, T do 110°C se dvěma přídavnými přestupními plochami výšky tělesa 600 mm stavební délky / výkonu 1800 mm / 3024 W | kus | 2 |  | 0 |  |  | základní |  | 0 | 0.06198 | 0.12396 | 0 | 0 | 16 | K | 2 |  |  |  | ROZPOCET | 0 | 0 | 0 | 0 | 0 | 1 | 0 | 16 | -1211016919
98 | K | 735164261M | Otopné těleso trubkové výška/délka 1500/595 mm, výkon 808 W - otopné těleso se středovým připojením | kus | 1 |  | 0 |  |  | základní |  | 0 | 0.0251 | 0.0251 | 0 | 0 | 16 | K | 2 |  |  |  | ROZPOCET | 0 | 0 | 0 | 0 | 0 | 1 | 0 | 16 | -1296477572
99 | K | 735191905 | Ostatní opravy otopných těles odvzdušnění tělesa | kus | 35 |  | 0 | CS ÚRS 2023 01 |  | základní |  | 0 | 0 | 0 | 0 | 0 | 16 | K | 2 |  |  |  | ROZPOCET | 0 | 0 | 0 | 0 | 0 | 1 | 0 | 16 | -1671456773
| Online PSC |  | https://podminky.urs.cz/item/CS_URS_2023_01/735191905 | [14 empty] | Online PSC | 2
100 | K | 735191910 | Ostatní opravy otopných těles napuštění vody do otopného systému včetně potrubí (bez kotle a ohříváků) otopných těles | m2 | 36.42 |  | 0 | CS ÚRS 2023 01 |  | základní |  | 0 | 0 | 0 | 0 | 0 | 16 | K | 2 |  |  |  | ROZPOCET | 0 | 0 | 0 | 0 | 0 | 1 | 0 | 16 | -2069629005
| Online PSC |  | https://podminky.urs.cz/item/CS_URS_2023_01/735191910 | [14 empty] | Online PSC | 2
| VV |  | 1*0,6*0,6 |  | 0.36 | [12 empty] | VV | 2 | 2 | True | 0 | ROZPOCET
| VV |  | 2*0,6*1,0 |  | 1.2 | [12 empty] | VV | 2 | 2 | True | 0 | ROZPOCET
| VV |  | 6*0,6*1,2 |  | 4.32 | [12 empty] | VV | 2 | 2 | True | 0 | ROZPOCET
| VV |  | 3*2*0,6*1,0 |  | 3.6 | [12 empty] | VV | 2 | 2 | True | 0 | ROZPOCET
| VV |  | 1*2*0,3*1,0 |  | 0.6 | [12 empty] | VV | 2 | 2 | True | 0 | ROZPOCET
| VV |  | 6*2*0,3*1,4 |  | 5.04 | [12 empty] | VV | 2 | 2 | True | 0 | ROZPOCET
| VV |  | 1*2*0,6*0,6 |  | 0.72 | [12 empty] | VV | 2 | 2 | True | 0 | ROZPOCET
| VV |  | 6*2*0,6*0,8 |  | 5.76 | [12 empty] | VV | 2 | 2 | True | 0 | ROZPOCET
| VV |  | 2*2*0,6*1,2 |  | 2.88 | [12 empty] | VV | 2 | 2 | True | 0 | ROZPOCET
| VV |  | 4*2*0,6*1,4 |  | 6.72 | [12 empty] | VV | 2 | 2 | True | 0 | ROZPOCET
| VV |  | 2*2*0,6*1,8 |  | 4.32 | [12 empty] | VV | 2 | 2 | True | 0 | ROZPOCET
| VV |  | 1*0,6*1,5 |  | 0.9 | [12 empty] | VV | 2 | 2 | True | 0 | ROZPOCET
| VV |  | Součet |  | 36.42 | [12 empty] | VV | 2 | 4 | True | 1 | ROZPOCET
101 | K | 998735101 | Přesun hmot pro otopná tělesa stanovený z hmotnosti přesunovaného materiálu vodorovná dopravní vzdálenost do 50 m v objektech výšky do 6 m | t | 1.1 |  | 0 | CS ÚRS 2023 01 |  | základní |  | 0 | 0 | 0 | 0 | 0 | 16 | K | 2 |  |  |  | ROZPOCET | 0 | 0 | 0 | 0 | 0 | 1 | 0 | 16 | 212566988
| Online PSC |  | https://podminky.urs.cz/item/CS_URS_2023_01/998735101 | [14 empty] | Online PSC | 2
| D | 751 | Vzduchotechnika |  |  |  | 0 |  |  |  |  | 0 |  | 0 |  | 0 | 2 | D | 1 |  |  |  | ROZPOCET | [6 empty] | 0
102 | K | 751622112M | Montáž vytápěcí cirkulační plynové jednotky stropní | kus | 5 |  | 0 |  |  | základní |  | 0 | 0 | 0 | 0 | 0 | 16 | K | 2 |  |  |  | ROZPOCET | 0 | 0 | 0 | 0 | 0 | 1 | 0 | 16 | 1475308127
103 | M | ZH2 | Závěsy podstropní + závitová tyč 3m - M10 | ks | 5 |  | 0 |  |  | základní |  | 0 | 0 | 0 | 0 | 0 | 32 | M | 2 |  |  |  | ROZPOCET | 0 | 0 | 0 | 0 | 0 | 1 | 0 | 16 | -1177785352
104 | M | OSHG | Ovládací panel, 400V AC + EC | ks | 3 |  | 0 |  |  | základní |  | 0 | 0 | 0 | 0 | 0 | 32 | M | 2 |  |  |  | ROZPOCET | 0 | 0 | 0 | 0 | 0 | 1 | 0 | 16 | 834369106
105 | M | ZHG.63 | Odkouření komplet D90L | ks | 5 |  | 0 |  |  | základní |  | 0 | 0 | 0 | 0 | 0 | 32 | M | 2 |  |  |  | ROZPOCET | 0 | 0 | 0 | 0 | 0 | 1 | 0 | 16 | -1187470563
106 | M | ZHG.71 | Koaxiální trubka s hrdly (délka 1m) | ks | 10 |  | 0 |  |  | základní |  | 0 | 0 | 0 | 0 | 0 | 32 | M | 2 |  |  |  | ROZPOCET | 0 | 0 | 0 | 0 | 0 | 1 | 0 | 16 | 785666479
107 | M | ZHG.90 | Koaxiální střešní hlavice s hrdlem | ks | 5 |  | 0 |  |  | základní |  | 0 | 0 | 0 | 0 | 0 | 32 | M | 2 |  |  |  | ROZPOCET | 0 | 0 | 0 | 0 | 0 | 1 | 0 | 16 | -551274035
108 | M | ZHG.96 | Manžeta | ks | 5 |  | 0 |  |  | základní |  | 0 | 0 | 0 | 0 | 0 | 32 | M | 2 |  |  |  | ROZPOCET | 0 | 0 | 0 | 0 | 0 | 1 | 0 | 16 | 1347214521
109 | M | ZHG.42 | Trubka s hrdlem (délka 2m) | ks | 5 |  | 0 |  |  | základní |  | 0 | 0 | 0 | 0 | 0 | 32 | M | 2 |  |  |  | ROZPOCET | 0 | 0 | 0 | 0 | 0 | 1 | 0 | 16 | -19357888
110 | M | ZHG.41 | Trubka s hrdlem (délka 1m) | ks | 5 |  | 0 |  |  | základní |  | 0 | 0 | 0 | 0 | 0 | 32 | M | 2 |  |  |  | ROZPOCET | 0 | 0 | 0 | 0 | 0 | 1 | 0 | 16 | 80644643
111 | M | ZH2.25 | Nástavec pružný | ks | 3 |  | 0 |  |  | základní |  | 0 | 0 | 0 | 0 | 0 | 32 | M | 2 |  |  |  | ROZPOCET | 0 | 0 | 0 | 0 | 0 | 1 | 0 | 16 | -677594737
112 | M | ZH2.20 | Směšovací komora přímá (servopohon 230V+potenciometr) | ks | 3 |  | 0 |  |  | základní |  | 0 | 0 | 0 | 0 | 0 | 32 | M | 2 |  |  |  | ROZPOCET | 0 | 0 | 0 | 0 | 0 | 1 | 0 | 16 | 1347790038
113 | M | ZH2.27 | Kanál 1000 | ks | 9 |  | 0 |  |  | základní |  | 0 | 0 | 0 | 0 | 0 | 32 | M | 2 |  |  |  | ROZPOCET | 0 | 0 | 0 | 0 | 0 | 1 | 0 | 16 | 1266339866
114 | M | ZH2.34 | Průchod pro šikmou střechu | ks | 3 |  | 0 |  |  | základní |  | 0 | 0 | 0 | 0 | 0 | 32 | M | 2 |  |  |  | ROZPOCET | 0 | 0 | 0 | 0 | 0 | 1 | 0 | 16 | -1468705421
115 | M | ZH2.35 | Střešní hlavice s filtrem (třída filtrace G2) s diferenciálním tlakovým spínačem | ks | 3 |  | 0 |  |  | základní |  | 0 | 0 | 0 | 0 | 0 | 32 | M | 2 |  |  |  | ROZPOCET | 0 | 0 | 0 | 0 | 0 | 1 | 0 | 16 | -780620620
116 | M | Sahara - 1 | Jednotka s premixovým hořákem, výkon 15-25 kW | ks | 2 |  | 0 |  |  | základní |  | 0 | 0 | 0 | 0 | 0 | 32 | M | 2 |  |  |  | ROZPOCET | 0 | 0 | 0 | 0 | 0 | 1 | 0 | 16 | -297470130
117 | M | Sahara - 2 | Jednotka s premixovým hořákem, výkon 15-25 kW - technologické větrání | ks | 3 |  | 0 |  |  | základní |  | 0 | 0 | 0 | 0 | 0 | 32 | M | 2 |  |  |  | ROZPOCET | 0 | 0 | 0 | 0 | 0 | 1 | 0 | 16 | 719149042
| D | HZS | Hodinové zúčtovací sazby |  |  |  | 0 |  |  |  |  | 0 |  | 0.00112 |  | 0 | 4 | D | 0 |  |  |  | ROZPOCET | [6 empty] | 0
118 | K | HZS4211 | Hodinové zúčtovací sazby ostatních profesí revizní a kontrolní činnost revizní technik | hod | 8 |  | 0 | CS ÚRS 2023 01 |  | základní |  | 0 | 0 | 0 | 0 | 0 | 512 | K | 1 |  |  |  | ROZPOCET | 0 | 0 | 0 | 0 | 0 | 1 | 0 | 512 | -1041892770
| Online PSC |  | https://podminky.urs.cz/item/CS_URS_2023_01/HZS4211 | [14 empty] | Online PSC | 1
119 | K | HZS4231 | Hodinové zúčtovací sazby ostatních profesí revizní a kontrolní činnost technik | hod | 40 |  | 0 | CS ÚRS 2023 01 |  | základní |  | 0 | 0 | 0 | 0 | 0 | 512 | K | 1 |  |  |  | ROZPOCET | 0 | 0 | 0 | 0 | 0 | 1 | 0 | 512 | 273422751
| Online PSC |  | https://podminky.urs.cz/item/CS_URS_2023_01/HZS4231 | [14 empty] | Online PSC | 1
| VV |  | 1*8 |  | 8 | [12 empty] | VV | 1 | 2 | True | 0 | ROZPOCET
| VV |  | 5*8 |  | 40 | [12 empty] | VV | 1 | 2 | True | 1 | ROZPOCET
120 | K | HZS4232 | Hodinové zúčtovací sazby ostatních profesí revizní a kontrolní činnost technik odborný | hod | 8 |  | 0 | CS ÚRS 2023 01 |  | základní |  | 0 | 0 | 0 | 0 | 0 | 512 | K | 1 |  |  |  | ROZPOCET | 0 | 0 | 0 | 0 | 0 | 1 | 0 | 512 | -1356490261
| Online PSC |  | https://podminky.urs.cz/item/CS_URS_2023_01/HZS4232 | [14 empty] | Online PSC | 1
121 | M | PMT.31311311 | Protipožární těsnící tmel | kus | 2 |  | 0 |  |  | základní |  | 0 | 0.00056 | 0.00112 | 0 | 0 | 512 | M | 1 |  |  |  | ROZPOCET | 0 | 0 | 0 | 0 | 0 | 1 | 0 | 512 | 1821719057
| D | OST | Ostatní |  |  |  | 0 |  |  |  |  | 0 |  | 0 |  | 0 | 4 | D | 0 |  |  |  | ROZPOCET | [6 empty] | 0
122 | K | 732211116 | Nepřímotopné zásobníkové ohřívače TUV stacionární s jedním teplosměnným výměníkem PN 0,6 MPa/1,0 MPa, t = 80°C/110°C objem zásobníku / v.pl. m2 výměníku 300 l / 1,50 m2 | souboz | 1 |  | 0 |  |  | základní |  | 0 | 0 | 0 | 0 | 0 | 4 | K | 1 |  |  |  | ROZPOCET | 0 | 0 | 0 | 0 | 0 | 1 | 0 | 4 | -708109232
123 | K | 043134000 | Zkoušky zatěžovací - topná zkouška | kpl | 1 |  | 0 |  |  | základní |  | 0 | 0 | 0 | 0 | 0 | 4 | K | 1 |  |  |  | ROZPOCET | 0 | 0 | 0 | 0 | 0 | 1 | 0 | 4 | -1557114983

## 01g - El
{015faead-636d-4ba4-9c60-37c08483becf}
2
| KRYCÍ LIST SOUPISU PRACÍ | [7 empty] | v --- níže se nacházejí doplnkové a pomocné údaje k sestavám --- v | [8 empty] | False
Stavba:
Dílny SŠTŘ Hlušice
Objekt:
01 - Přímé náklady
Soupis:
01g - El
| KSO: |  |  |  |  | CC-CZ:
| Místo: |  |  |  |  | Datum: | 13. 2. 2023
| Zadavatel: |  |  |  |  | IČ:
DIČ:
| Uchazeč: |  |  |  |  | IČ: | Vyplň údaj
|  | Vyplň údaj |  |  |  | DIČ: | Vyplň údaj
| Projektant: |  |  |  |  | IČ:
DIČ:
| Zpracovatel: |  |  |  |  | IČ:
DIČ:
Poznámka:
| Cena bez DPH | [5 empty] | 0
|  |  | Základ daně |  |  | Sazba daně | Výše daně
| DPH | základní | 0 |  |  | 21% | 0
|  | snížená | 0 |  |  | 12% | 0
|  | zákl. přenesená | 0 |  |  | 21% | 0
|  | sníž. přenesená | 0 |  |  | 12% | 0
|  | nulová | 0 |  |  | 0% | 0
| Cena s DPH |  |  | v | CZK |  | 0
REKAPITULACE ČLENĚNÍ SOUPISU PRACÍ
Stavba:
Dílny SŠTŘ Hlušice
Objekt:
01 - Přímé náklady
Soupis:
01g - El
Místo: | [5 empty] | Datum: | 13. 2. 2023
Zadavatel: | [5 empty] | Projektant:
Uchazeč: |  |  | Vyplň údaj |  |  | Zpracovatel:
Kód dílu - Popis | [6 empty] | Cena celkem [CZK]
Náklady stavby celkem | [6 empty] | 0 | [11 empty] | -1
| 95 - Dokončovací kce na pozem.stav. | [5 empty] | 0
| 97 - Prorážení otvorů | [5 empty] | 0
| M21 - Elektromontáže | [5 empty] | 0
| M65 - Elektroinstalace | [5 empty] | 0
SOUPIS PRACÍ
Stavba:
Dílny SŠTŘ Hlušice
Objekt:
01 - Přímé náklady
Soupis:
01g - El
Místo: | [5 empty] | Datum: | 13. 2. 2023
Zadavatel: | [5 empty] | Projektant:
Uchazeč: |  |  | Vyplň údaj |  |  | Zpracovatel:
PČ | Typ | Kód | Popis | MJ | Množství | J.cena [CZK] | Cena celkem [CZK] | Cenová soustava |  | DPH | J. Nh [h] | Nh celkem [h] | J. hmotnost [t] | Hmotnost celkem [t] | J. suť [t] | Suť Celkem [t]
Náklady soupisu celkem | [6 empty] | 0 |  |  |  |  | 0 |  | 0 |  | 0 |  | D | -1 | [7 empty] | 0
| D | 95 | Dokončovací kce na pozem.stav. |  |  |  | 0 |  |  |  |  | 0 |  | 0 |  | 0 | 1 | D | 0 | ROZPOCET | [6 empty] | 0
1 | K | 953921115R00 | Dlaždice betonové volně na střechu, 50 x 50 x 6 cm | kus | 100 |  | 0 |  |  | základní |  | 0 | 0 | 0 | 0 | 0 | 4 | K | 1 | ROZPOCET | 0 | 0 | 0 | 0 | 0 | 1 | 0 | 4 | 2
| D | 97 | Prorážení otvorů |  |  |  | 0 |  |  |  |  | 0 |  | 0 |  | 0 | 1 | D | 0 | ROZPOCET | [6 empty] | 0
2 | K | 974031121R00 | Vysekání rýh ve zdi cihelné 3 x 3 cm | m | 96 |  | 0 |  |  | základní |  | 0 | 0 | 0 | 0 | 0 | 4 | K | 1 | ROZPOCET | 0 | 0 | 0 | 0 | 0 | 1 | 0 | 4 | 4
3 | K | 974031132R00 | Vysekání rýh ve zdi cihelné 5 x 7 cm | m | 60 |  | 0 |  |  | základní |  | 0 | 0 | 0 | 0 | 0 | 4 | K | 1 | ROZPOCET | 0 | 0 | 0 | 0 | 0 | 1 | 0 | 4 | 6
4 | K | 974031133R00 | Vysekání rýh ve zdi cihelné 5 x 10 cm | m | 67 |  | 0 |  |  | základní |  | 0 | 0 | 0 | 0 | 0 | 4 | K | 1 | ROZPOCET | 0 | 0 | 0 | 0 | 0 | 1 | 0 | 4 | 8
5 | K | 974031153R00 | Vysekání rýh ve zdi cihelné 10 x 10 cm | m | 45 |  | 0 |  |  | základní |  | 0 | 0 | 0 | 0 | 0 | 4 | K | 1 | ROZPOCET | 0 | 0 | 0 | 0 | 0 | 1 | 0 | 4 | 10
| D | M21 | Elektromontáže |  |  |  | 0 |  |  |  |  | 0 |  | 0 |  | 0 | 1 | D | 0 | ROZPOCET | [6 empty] | 0
6 | K | 1 | Rozváděč RH | ks | 1 |  | 0 |  |  | základní |  | 0 | 0 | 0 | 0 | 0 | 4 | K | 1 | ROZPOCET | 0 | 0 | 0 | 0 | 0 | 1 | 0 | 4 | 12
7 | K | 2 | rozváděč RMS1 | ks | 1 |  | 0 |  |  | základní |  | 0 | 0 | 0 | 0 | 0 | 4 | K | 1 | ROZPOCET | 0 | 0 | 0 | 0 | 0 | 1 | 0 | 4 | 14
8 | K | 3 | rozváděč RMS2 | ks | 1 |  | 0 |  |  | základní |  | 0 | 0 | 0 | 0 | 0 | 4 | K | 1 | ROZPOCET | 0 | 0 | 0 | 0 | 0 | 1 | 0 | 4 | 16
9 | K | 4 | rozváděč RMS3 | ks | 1 |  | 0 |  |  | základní |  | 0 | 0 | 0 | 0 | 0 | 4 | K | 1 | ROZPOCET | 0 | 0 | 0 | 0 | 0 | 1 | 0 | 4 | 18
10 | K | 5 | rozváděč RMS4 | ks | 1 |  | 0 |  |  | základní |  | 0 | 0 | 0 | 0 | 0 | 4 | K | 1 | ROZPOCET | 0 | 0 | 0 | 0 | 0 | 1 | 0 | 4 | 20
11 | K | 6 | katedrový rozváděč RT1 | ks | 1 |  | 0 |  |  | základní |  | 0 | 0 | 0 | 0 | 0 | 4 | K | 1 | ROZPOCET | 0 | 0 | 0 | 0 | 0 | 1 | 0 | 4 | 22
12 | K | 7 | katedrový rozváděč RT2 | ks | 1 |  | 0 |  |  | základní |  | 0 | 0 | 0 | 0 | 0 | 4 | K | 1 | ROZPOCET | 0 | 0 | 0 | 0 | 0 | 1 | 0 | 4 | 24
13 | K | 8 | katedrový rozváděč RT3 | ks | 1 |  | 0 |  |  | základní |  | 0 | 0 | 0 | 0 | 0 | 4 | K | 1 | ROZPOCET | 0 | 0 | 0 | 0 | 0 | 1 | 0 | 4 | 26
14 | K | 9 | podlahová krabice - 4x zásuvka 230V + SPD, , 2x RJ45 Cat.6A | ks | 36 |  | 0 |  |  | základní |  | 0 | 0 | 0 | 0 | 0 | 4 | K | 1 | ROZPOCET | 0 | 0 | 0 | 0 | 0 | 1 | 0 | 4 | 28
15 | K | 210190005R00 | Montáž celoplechových rozvodnic do váhy 200 kg | kus | 1 |  | 0 |  |  | základní |  | 0 | 0 | 0 | 0 | 0 | 4 | K | 1 | ROZPOCET | 0 | 0 | 0 | 0 | 0 | 1 | 0 | 4 | 30
16 | K | 210190004R00 | Montáž celoplechových rozvodnic do váhy 150 kg | kus | 5 |  | 0 |  |  | základní |  | 0 | 0 | 0 | 0 | 0 | 4 | K | 1 | ROZPOCET | 0 | 0 | 0 | 0 | 0 | 1 | 0 | 4 | 32
17 | K | 210190002R00 | Montáž celoplechových rozvodnic do váhy 50 kg | kus | 37 |  | 0 |  |  | základní |  | 0 | 0 | 0 | 0 | 0 | 4 | K | 1 | ROZPOCET | 0 | 0 | 0 | 0 | 0 | 1 | 0 | 4 | 34
18 | K | 10 | Zásuvková skříň IP44 1xZ32/3, 1xZ16/3, 4xZ16/1 | ks | 33 |  | 0 |  |  | základní |  | 0 | 0 | 0 | 0 | 0 | 4 | K | 1 | ROZPOCET | 0 | 0 | 0 | 0 | 0 | 1 | 0 | 4 | 36
19 | K | 11 | žaluziový vypínač , vč. montáže | ks | 27 |  | 0 |  |  | základní |  | 0 | 0 | 0 | 0 | 0 | 4 | K | 1 | ROZPOCET | 0 | 0 | 0 | 0 | 0 | 1 | 0 | 4 | 38
20 | K | 210111011RT2 | Zásuvka domovní zapuštěná - provedení 2P+PE, včetně dodávky zásuvky | kus | 73 |  | 0 |  |  | základní |  | 0 | 0 | 0 | 0 | 0 | 4 | K | 1 | ROZPOCET | 0 | 0 | 0 | 0 | 0 | 1 | 0 | 4 | 40
21 | K | 210111031RT2 | Zásuvka domovní v krabici - 2P+PE, venkovní, včetně dodávky zásuvky | kus | 5 |  | 0 |  |  | základní |  | 0 | 0 | 0 | 0 | 0 | 4 | K | 1 | ROZPOCET | 0 | 0 | 0 | 0 | 0 | 1 | 0 | 4 | 42
22 | K | 12 | el. turbo osoušeč rukou tř.II bílý | ks | 6 |  | 0 |  |  | základní |  | 0 | 0 | 0 | 0 | 0 | 4 | K | 1 | ROZPOCET | 0 | 0 | 0 | 0 | 0 | 1 | 0 | 4 | 44
23 | K | 13 | připojení zdoje splachovače wc | ks | 7 |  | 0 |  |  | základní |  | 0 | 0 | 0 | 0 | 0 | 4 | K | 1 | ROZPOCET | 0 | 0 | 0 | 0 | 0 | 1 | 0 | 4 | 46
24 | K | 14 | signalizace WC imobilní - zdroj, zvonek s majákem,, tlačítko s táhlem, deblokace | ks | 1 |  | 0 |  |  | základní |  | 0 | 0 | 0 | 0 | 0 | 4 | K | 1 | ROZPOCET | 0 | 0 | 0 | 0 | 0 | 1 | 0 | 4 | 48
25 | K | 15 | STOP tlačítko dílna IP44 tl. s aretací IP44 | ks | 5 |  | 0 |  |  | základní |  | 0 | 0 | 0 | 0 | 0 | 4 | K | 1 | ROZPOCET | 0 | 0 | 0 | 0 | 0 | 1 | 0 | 4 | 50
26 | K | 16 | Stop FVE tlačítko | ks | 1 |  | 0 |  |  | základní |  | 0 | 0 | 0 | 0 | 0 | 4 | K | 1 | ROZPOCET | 0 | 0 | 0 | 0 | 0 | 1 | 0 | 4 | 52
27 | K | 17 | Tlačítko Total stop prosklené | ks | 1 |  | 0 |  |  | základní |  | 0 | 0 | 0 | 0 | 0 | 4 | K | 1 | ROZPOCET | 0 | 0 | 0 | 0 | 0 | 1 | 0 | 4 | 54
28 | K | 18 | kabelový žlab 200mm, drátěný vč. spojek, nosníků, a montáž | ks | 80 |  | 0 |  |  | základní |  | 0 | 0 | 0 | 0 | 0 | 4 | K | 1 | ROZPOCET | 0 | 0 | 0 | 0 | 0 | 1 | 0 | 4 | 56
29 | K | 19 | kabelový žlab 100mm vč. spojek, nosníků a montáž | m | 121 |  | 0 |  |  | základní |  | 0 | 0 | 0 | 0 | 0 | 4 | K | 1 | ROZPOCET | 0 | 0 | 0 | 0 | 0 | 1 | 0 | 4 | 58
30 | K | 210110006RT1 | Spínač nástěnný trojpól.40A - řaz. 3, , včetně dodávky spínače | kus | 10 |  | 0 |  |  | základní |  | 0 | 0 | 0 | 0 | 0 | 4 | K | 1 | ROZPOCET | 0 | 0 | 0 | 0 | 0 | 1 | 0 | 4 | 60
31 | K | 20 | LED panel přisazený 35W IP20, vč. montáže | ks | 72 |  | 0 |  |  | základní |  | 0 | 0 | 0 | 0 | 0 | 4 | K | 1 | ROZPOCET | 0 | 0 | 0 | 0 | 0 | 1 | 0 | 4 | 62
32 | K | 21 | LED svítidlo přisazené 23W IP65, vč. montáže | ks | 136 |  | 0 |  |  | základní |  | 0 | 0 | 0 | 0 | 0 | 4 | K | 1 | ROZPOCET | 0 | 0 | 0 | 0 | 0 | 1 | 0 | 4 | 64
33 | K | 22 | Zář. Svítidlo do zony 2 2x58 vč. trubic, a montáž | ks | 2 |  | 0 |  |  | základní |  | 0 | 0 | 0 | 0 | 0 | 4 | K | 1 | ROZPOCET | 0 | 0 | 0 | 0 | 0 | 1 | 0 | 4 | 66
34 | K | 23 | antipanické svítidlo 3W LED/1hod. IP44, s vl. baterií + montáž | ks | 15 |  | 0 |  |  | základní |  | 0 | 0 | 0 | 0 | 0 | 4 | K | 1 | ROZPOCET | 0 | 0 | 0 | 0 | 0 | 1 | 0 | 4 | 68
35 | K | 24 | LED svítidlo vnější na výložníku 20W, vč. montáže | ks | 6 |  | 0 |  |  | základní |  | 0 | 0 | 0 | 0 | 0 | 4 | K | 1 | ROZPOCET | 0 | 0 | 0 | 0 | 0 | 1 | 0 | 4 | 70
36 | K | 25 | venkovní nástěnné 15W IP 44, vč. montáže | ks | 4 |  | 0 |  |  | základní |  | 0 | 0 | 0 | 0 | 0 | 4 | K | 1 | ROZPOCET | 0 | 0 | 0 | 0 | 0 | 1 | 0 | 4 | 72
37 | K | 26 | downlight 20W IP 44, vč. montáže | ks | 30 |  | 0 |  |  | základní |  | 0 | 0 | 0 | 0 | 0 | 4 | K | 1 | ROZPOCET | 0 | 0 | 0 | 0 | 0 | 1 | 0 | 4 | 74
38 | K | 27 | Nouzové světlo 3W IP 44 záloha 1.hod, vč. montáže | ks | 21 |  | 0 |  |  | základní |  | 0 | 0 | 0 | 0 | 0 | 4 | K | 1 | ROZPOCET | 0 | 0 | 0 | 0 | 0 | 1 | 0 | 4 | 76
39 | K | 210110051RT2 | Ovladač zapuštěný s doutnavkou, včetně dodávky spínače | kus | 9 |  | 0 |  |  | základní |  | 0 | 0 | 0 | 0 | 0 | 4 | K | 1 | ROZPOCET | 0 | 0 | 0 | 0 | 0 | 1 | 0 | 4 | 78
40 | K | 210110001RT2 | Spínač nástěnný jednopól.- řaz. 1, obyč.prostředí, včetně dodávky spínače | kus | 3 |  | 0 |  |  | základní |  | 0 | 0 | 0 | 0 | 0 | 4 | K | 1 | ROZPOCET | 0 | 0 | 0 | 0 | 0 | 1 | 0 | 4 | 80
41 | K | 210110003RT1 | Spínač nástěnný seriový - řaz. 5, obyč.prostředí, včetně dodávky spínače | kus | 7 |  | 0 |  |  | základní |  | 0 | 0 | 0 | 0 | 0 | 4 | K | 1 | ROZPOCET | 0 | 0 | 0 | 0 | 0 | 1 | 0 | 4 | 82
42 | K | 210110004RT1 | Spínač nástěnný střídavý - řaz. 6, obyč.prostředí, včetně dodávky spínače | kus | 2 |  | 0 |  |  | základní |  | 0 | 0 | 0 | 0 | 0 | 4 | K | 1 | ROZPOCET | 0 | 0 | 0 | 0 | 0 | 1 | 0 | 4 | 84
43 | K | 210110021RT1 | Spínač nástěnný jednopól.- řaz. 1, venkovní, včetně dodávky spínače | kus | 3 |  | 0 |  |  | základní |  | 0 | 0 | 0 | 0 | 0 | 4 | K | 1 | ROZPOCET | 0 | 0 | 0 | 0 | 0 | 1 | 0 | 4 | 86
44 | K | 210110024RT2 | Spínač nástěnný střídavý - řaz. 6, venkovní, včetně dodávky spínače | kus | 2 |  | 0 |  |  | základní |  | 0 | 0 | 0 | 0 | 0 | 4 | K | 1 | ROZPOCET | 0 | 0 | 0 | 0 | 0 | 1 | 0 | 4 | 88
45 | K | 210110062RT2 | Infrapasivní spínač osvětlení, včetně dodávky stropního interiérového čidla | kus | 32 |  | 0 |  |  | základní |  | 0 | 0 | 0 | 0 | 0 | 4 | K | 1 | ROZPOCET | 0 | 0 | 0 | 0 | 0 | 1 | 0 | 4 | 90
46 | K | 28 | nástěnná skříńka IP44 s ovl. osvětlení, vč. montáže | ks | 7 |  | 0 |  |  | základní |  | 0 | 0 | 0 | 0 | 0 | 4 | K | 1 | ROZPOCET | 0 | 0 | 0 | 0 | 0 | 1 | 0 | 4 | 92
47 | K | 29 | reproduktory zabudované v podhledu 6W, vč. montáže | ks | 6 |  | 0 |  |  | základní |  | 0 | 0 | 0 | 0 | 0 | 4 | K | 1 | ROZPOCET | 0 | 0 | 0 | 0 | 0 | 1 | 0 | 4 | 94
48 | K | 30 | reproduktory školního rozhlasu nástěnné, 6W/110V | ks | 22 |  | 0 |  |  | základní |  | 0 | 0 | 0 | 0 | 0 | 4 | K | 1 | ROZPOCET | 0 | 0 | 0 | 0 | 0 | 1 | 0 | 4 | 96
49 | K | 31 | rozhlasová ústředna 600W, cd, radio | ks | 1 |  | 0 |  |  | základní |  | 0 | 0 | 0 | 0 | 0 | 4 | K | 1 | ROZPOCET | 0 | 0 | 0 | 0 | 0 | 1 | 0 | 4 | 98
50 | K | 32 | mikrofonní pult | ks | 1 |  | 0 |  |  | základní |  | 0 | 0 | 0 | 0 | 0 | 4 | K | 1 | ROZPOCET | 0 | 0 | 0 | 0 | 0 | 1 | 0 | 4 | 100
51 | K | 33 | matiční hodiny | ks | 1 |  | 0 |  |  | základní |  | 0 | 0 | 0 | 0 | 0 | 4 | K | 1 | ROZPOCET | 0 | 0 | 0 | 0 | 0 | 1 | 0 | 4 | 102
52 | K | 34 | školní hodiny stropní oboustranné | ks | 10 |  | 0 |  |  | základní |  | 0 | 0 | 0 | 0 | 0 | 4 | K | 1 | ROZPOCET | 0 | 0 | 0 | 0 | 0 | 1 | 0 | 4 | 104
53 | K | 35 | nástěnná ip kamera | ks | 13 |  | 0 |  |  | základní |  | 0 | 0 | 0 | 0 | 0 | 4 | K | 1 | ROZPOCET | 0 | 0 | 0 | 0 | 0 | 1 | 0 | 4 | 106
54 | K | 36 | cctv ip pracoviště | ks | 2 |  | 0 |  |  | základní |  | 0 | 0 | 0 | 0 | 0 | 4 | K | 1 | ROZPOCET | 0 | 0 | 0 | 0 | 0 | 1 | 0 | 4 | 108
55 | K | 37 | datová zásuvka 2xRJ45/cat.6A | ks | 43 |  | 0 |  |  | základní |  | 0 | 0 | 0 | 0 | 0 | 4 | K | 1 | ROZPOCET | 0 | 0 | 0 | 0 | 0 | 1 | 0 | 4 | 110
56 | K | 38 | datová skříň RACK 19U | ks | 3 |  | 0 |  |  | základní |  | 0 | 0 | 0 | 0 | 0 | 4 | K | 1 | ROZPOCET | 0 | 0 | 0 | 0 | 0 | 1 | 0 | 4 | 112
57 | K | 39 | napájecá panel do RACKu vč. SPD | ks | 3 |  | 0 |  |  | základní |  | 0 | 0 | 0 | 0 | 0 | 4 | K | 1 | ROZPOCET | 0 | 0 | 0 | 0 | 0 | 1 | 0 | 4 | 114
58 | K | 40 | patchpanel 24xRJ45/6A | ks | 4 |  | 0 |  |  | základní |  | 0 | 0 | 0 | 0 | 0 | 4 | K | 1 | ROZPOCET | 0 | 0 | 0 | 0 | 0 | 1 | 0 | 4 | 116
59 | K | 41 | audiokabel pro ozvučení délky | ks | 80 |  | 0 |  |  | základní |  | 0 | 0 | 0 | 0 | 0 | 4 | K | 1 | ROZPOCET | 0 | 0 | 0 | 0 | 0 | 1 | 0 | 4 | 118
60 | K | 42 | EZS ústředna | ks | 1 |  | 0 |  |  | základní |  | 0 | 0 | 0 | 0 | 0 | 4 | K | 1 | ROZPOCET | 0 | 0 | 0 | 0 | 0 | 1 | 0 | 4 | 120
61 | K | 43 | EZS PIR hlásič | ks | 28 |  | 0 |  |  | základní |  | 0 | 0 | 0 | 0 | 0 | 4 | K | 1 | ROZPOCET | 0 | 0 | 0 | 0 | 0 | 1 | 0 | 4 | 122
62 | K | 44 | Tlačítkové EZS tablo | ks | 6 |  | 0 |  |  | základní |  | 0 | 0 | 0 | 0 | 0 | 4 | K | 1 | ROZPOCET | 0 | 0 | 0 | 0 | 0 | 1 | 0 | 4 | 124
63 | K | 45 | EZS vnější siréna | ks | 1 |  | 0 |  |  | základní |  | 0 | 0 | 0 | 0 | 0 | 4 | K | 1 | ROZPOCET | 0 | 0 | 0 | 0 | 0 | 1 | 0 | 4 | 126
64 | K | 210810006RT1 | Kabel CYKY-m 750 V 3 x 2,5 mm2 volně uložený, včetně dodávky kabelu | m | 2714 |  | 0 |  |  | základní |  | 0 | 0 | 0 | 0 | 0 | 4 | K | 1 | ROZPOCET | 0 | 0 | 0 | 0 | 0 | 1 | 0 | 4 | 128
65 | K | 210810016RT1 | Kabel CYKY-m 750 V 5 x 2,5 mm2 volně uložený, včetně dodávky kabelu | m | 1863 |  | 0 |  |  | základní |  | 0 | 0 | 0 | 0 | 0 | 4 | K | 1 | ROZPOCET | 0 | 0 | 0 | 0 | 0 | 1 | 0 | 4 | 130
66 | K | 210810005RT1 | Kabel CYKY-m 750 V 3 x 1,5 mm2 volně uložený, včetně dodávky kabelu | m | 2990 |  | 0 |  |  | základní |  | 0 | 0 | 0 | 0 | 0 | 4 | K | 1 | ROZPOCET | 0 | 0 | 0 | 0 | 0 | 1 | 0 | 4 | 132
67 | K | 210800214RT3 | Kabel bezhalogenový CXKH 3 x 1,5 mm2 volně uložený, včetně dodávky kabelu CXKH-V | m | 1188 |  | 0 |  |  | základní |  | 0 | 0 | 0 | 0 | 0 | 4 | K | 1 | ROZPOCET | 0 | 0 | 0 | 0 | 0 | 1 | 0 | 4 | 134
68 | K | 222280214R00 | Kabel UTP/FTP kat.5e v trubkách, vč. dodávky kabelu | m | 4416 |  | 0 |  |  | základní |  | 0 | 0 | 0 | 0 | 0 | 4 | K | 1 | ROZPOCET | 0 | 0 | 0 | 0 | 0 | 1 | 0 | 4 | 136
69 | K | 46 | JYSTY 2x2x0,8, vč. dodávky kabelu | m | 978 |  | 0 |  |  | základní |  | 0 | 0 | 0 | 0 | 0 | 4 | K | 1 | ROZPOCET | 0 | 0 | 0 | 0 | 0 | 1 | 0 | 4 | 138
70 | K | 210810015RT1 | Kabel CYKY-m 750 V 5 x 1,5 mm2 volně uložený, včetně dodávky kabelu | m | 92 |  | 0 |  |  | základní |  | 0 | 0 | 0 | 0 | 0 | 4 | K | 1 | ROZPOCET | 0 | 0 | 0 | 0 | 0 | 1 | 0 | 4 | 140
71 | K | 47 | Kabel CYKY-m 750 V 5 žil 4 až 506 mm pevně uložený, včetně dodávky kabelu 4x50 mm2 | m | 83 |  | 0 |  |  | základní |  | 0 | 0 | 0 | 0 | 0 | 4 | K | 1 | ROZPOCET | 0 | 0 | 0 | 0 | 0 | 1 | 0 | 4 | 142
72 | K | 210810057RT1 | Kabel CYKY-m 750 V 5 žil 4 až 16 mm pevně uložený, včetně dodávky kabelu 5x4 mm2 | m | 207 |  | 0 |  |  | základní |  | 0 | 0 | 0 | 0 | 0 | 4 | K | 1 | ROZPOCET | 0 | 0 | 0 | 0 | 0 | 1 | 0 | 4 | 144
73 | K | 210810014RT3 | Kabel CYKY-m 750 V 4 žíly,16-25 mm2, volně uložený, včetně dodávky kabelu 4x25 mm2 | m | 157 |  | 0 |  |  | základní |  | 0 | 0 | 0 | 0 | 0 | 4 | K | 1 | ROZPOCET | 0 | 0 | 0 | 0 | 0 | 1 | 0 | 4 | 146
74 | K | 210810013RT2 | Kabel CYKY-m 750 V 4 x 10 mm2 volně uložený, včetně dodávky kabelu | m | 391 |  | 0 |  |  | základní |  | 0 | 0 | 0 | 0 | 0 | 4 | K | 1 | ROZPOCET | 0 | 0 | 0 | 0 | 0 | 1 | 0 | 4 | 148
75 | K | 210810057RT2 | Kabel CYKY-m 750 V 5 žil 4 až 16 mm pevně uložený, včetně dodávky kabelu 5x6 mm2 | m | 134 |  | 0 |  |  | základní |  | 0 | 0 | 0 | 0 | 0 | 4 | K | 1 | ROZPOCET | 0 | 0 | 0 | 0 | 0 | 1 | 0 | 4 | 150
76 | K | 210800506RT1 | Vodič H07V-U (CY) 4 mm2 uložený v trubkách, včetně dodávky vodiče CY 4 | m | 345 |  | 0 |  |  | základní |  | 0 | 0 | 0 | 0 | 0 | 4 | K | 1 | ROZPOCET | 0 | 0 | 0 | 0 | 0 | 1 | 0 | 4 | 152
77 | K | 210800528RT1 | Vodič H07V-U (CY) 10 mm2 uložený volně, včetně dodávky vodiče CY 10 | m | 690 |  | 0 |  |  | základní |  | 0 | 0 | 0 | 0 | 0 | 4 | K | 1 | ROZPOCET | 0 | 0 | 0 | 0 | 0 | 1 | 0 | 4 | 154
78 | K | 210800509RT1 | Vodič H07V-U (CY) 16 mm2 uložený v trubkách, včetně dodávky vodiče CY 16 | m | 46 |  | 0 |  |  | základní |  | 0 | 0 | 0 | 0 | 0 | 4 | K | 1 | ROZPOCET | 0 | 0 | 0 | 0 | 0 | 1 | 0 | 4 | 156
79 | K | 210800530RT1 | Vodič H07V-U (CY) 25 mm2 uložený volně, včetně dodávky vodiče CY 25 | m | 403 |  | 0 |  |  | základní |  | 0 | 0 | 0 | 0 | 0 | 4 | K | 1 | ROZPOCET | 0 | 0 | 0 | 0 | 0 | 1 | 0 | 4 | 158
80 | K | 210860202R00 | Kabel speciální JYTY s Al 4 x 1 mm volně uložený, vč. dodávky kabelu | m | 86 |  | 0 |  |  | základní |  | 0 | 0 | 0 | 0 | 0 | 4 | K | 1 | ROZPOCET | 0 | 0 | 0 | 0 | 0 | 1 | 0 | 4 | 160
81 | K | 48 | Solární panel 450Wp monokrystal, vč. montáže | ks | 67 |  | 0 |  |  | základní |  | 0 | 0 | 0 | 0 | 0 | 4 | K | 1 | ROZPOCET | 0 | 0 | 0 | 0 | 0 | 1 | 0 | 4 | 162
82 | K | 49 | hybridní solární střídač 30kW, vč. osazení, zapojení a program. vybavení | ks | 1 |  | 0 |  |  | základní |  | 0 | 0 | 0 | 0 | 0 | 4 | K | 1 | ROZPOCET | 0 | 0 | 0 | 0 | 0 | 1 | 0 | 4 | 164
83 | K | 50 | solární baterie 200Ah, vč. montáže a zapojení | ks | 4 |  | 0 |  |  | základní |  | 0 | 0 | 0 | 0 | 0 | 4 | K | 1 | ROZPOCET | 0 | 0 | 0 | 0 | 0 | 1 | 0 | 4 | 166
84 | K | 51 | AL profil 40x40mm pro montáž solárních panelů, vč. montáže | m | 150 |  | 0 |  |  | základní |  | 0 | 0 | 0 | 0 | 0 | 4 | K | 1 | ROZPOCET | 0 | 0 | 0 | 0 | 0 | 1 | 0 | 4 | 168
85 | K | 52 | trojúhelníková konstrukce pro montáž sol.panelů, vč. montáže | ks | 90 |  | 0 |  |  | základní |  | 0 | 0 | 0 | 0 | 0 | 4 | K | 1 | ROZPOCET | 0 | 0 | 0 | 0 | 0 | 1 | 0 | 4 | 170
86 | K | 53 | solární kabel 2x6mm, vč. montáže | m | 480 |  | 0 |  |  | základní |  | 0 | 0 | 0 | 0 | 0 | 4 | K | 1 | ROZPOCET | 0 | 0 | 0 | 0 | 0 | 1 | 0 | 4 | 172
87 | K | 54 | rozváděč R-DC / AC vč. SPD | ks | 1 |  | 0 |  |  | základní |  | 0 | 0 | 0 | 0 | 0 | 4 | K | 1 | ROZPOCET | 0 | 0 | 0 | 0 | 0 | 1 | 0 | 4 | 174
88 | K | 210010301RT1 | Krabice přístrojová KP, bez zapojení, kruhová, včetně dodávky KP 68/2 | kus | 262 |  | 0 |  |  | základní |  | 0 | 0 | 0 | 0 | 0 | 4 | K | 1 | ROZPOCET | 0 | 0 | 0 | 0 | 0 | 1 | 0 | 4 | 176
89 | K | 210010322RT1 | Krabice rozvodná KR 97, se zapojením, kruhová, včetně dodávky KR 97/5 s víčkem | kus | 132 |  | 0 |  |  | základní |  | 0 | 0 | 0 | 0 | 0 | 4 | K | 1 | ROZPOCET | 0 | 0 | 0 | 0 | 0 | 1 | 0 | 4 | 178
90 | K | 210010312RT1 | Krabice odbočná KO 97, bez zapojení, kruhová, včetně dodávky KO 97/5 s víčkem | kus | 86 |  | 0 |  |  | základní |  | 0 | 0 | 0 | 0 | 0 | 4 | K | 1 | ROZPOCET | 0 | 0 | 0 | 0 | 0 | 1 | 0 | 4 | 180
91 | K | 65 | Krabice rozvodná ve zvýšeném krytí IP54 | kus | 80 |  | 0 |  |  | základní |  | 0 | 0 | 0 | 0 | 0 | 4 | K | 1 | ROZPOCET | 0 | 0 | 0 | 0 | 0 | 1 | 0 | 4 | 182
92 | K | 210010083RT1 | Trubka pancéřová z PH, uložená pevně, 21 mm, včetně dodávky trubky PH 8021 + kolena PH 8221 | m | 111 |  | 0 |  |  | základní |  | 0 | 0 | 0 | 0 | 0 | 4 | K | 1 | ROZPOCET | 0 | 0 | 0 | 0 | 0 | 1 | 0 | 4 | 184
93 | K | 210010084RT1 | Trubka pancéřová z PH, uložená pevně, 29 mm, včetně dodávky trubky PH 8029 + kolena PH 8229 | m | 52 |  | 0 |  |  | základní |  | 0 | 0 | 0 | 0 | 0 | 4 | K | 1 | ROZPOCET | 0 | 0 | 0 | 0 | 0 | 1 | 0 | 4 | 186
94 | K | 210010001RU2 | Trubka ohebná pod omítku, vnější průměr 16 mm, včetně dodávky Monoflex 1416E | m | 345 |  | 0 |  |  | základní |  | 0 | 0 | 0 | 0 | 0 | 4 | K | 1 | ROZPOCET | 0 | 0 | 0 | 0 | 0 | 1 | 0 | 4 | 188
95 | K | 210010004RU3 | Trubka ohebná pod omítku, vnější průměr 32 mm, včetně dodávky Super Monoflex 1232 | m | 138 |  | 0 |  |  | základní |  | 0 | 0 | 0 | 0 | 0 | 4 | K | 1 | ROZPOCET | 0 | 0 | 0 | 0 | 0 | 1 | 0 | 4 | 190
96 | K | 211010001RT2 | Osazení hmoždinky do cihlového zdiva, HM 6, včetně dodávky hmoždinky | kus | 1200 |  | 0 |  |  | základní |  | 0 | 0 | 0 | 0 | 0 | 4 | K | 1 | ROZPOCET | 0 | 0 | 0 | 0 | 0 | 1 | 0 | 4 | 192
97 | K | 211010002RT2 | Osazení hmoždinky do cihlového zdiva, HM 8, včetně dodávky hmoždinky | kus | 800 |  | 0 |  |  | základní |  | 0 | 0 | 0 | 0 | 0 | 4 | K | 1 | ROZPOCET | 0 | 0 | 0 | 0 | 0 | 1 | 0 | 4 | 194
98 | K | 211010004RT2 | Osazení hmoždinky do cihlového zdiva, HM 12, včetně dodávky hmoždinky | kus | 600 |  | 0 |  |  | základní |  | 0 | 0 | 0 | 0 | 0 | 4 | K | 1 | ROZPOCET | 0 | 0 | 0 | 0 | 0 | 1 | 0 | 4 | 196
99 | K | 210220021RT1 | Vedení uzemňovací v zemi FeZn do 120 mm2 vč.svorek, včetně pásku FeZn 30 x 4 mm | m | 240 |  | 0 |  |  | základní |  | 0 | 0 | 0 | 0 | 0 | 4 | K | 1 | ROZPOCET | 0 | 0 | 0 | 0 | 0 | 1 | 0 | 4 | 198
100 | K | 210220022RT1 | Vedení uzemňovací v zemi FeZn, D 8 - 10 mm, včetně drátu FeZn 10 mm | m | 100 |  | 0 |  |  | základní |  | 0 | 0 | 0 | 0 | 0 | 4 | K | 1 | ROZPOCET | 0 | 0 | 0 | 0 | 0 | 1 | 0 | 4 | 200
101 | K | 210220101RU2 | Vodiče svodové FeZn D do 10,Al 10,Cu 8 +podpěry, včetně dodávky drátu AlMgSi T/4 8 mm a podpěr | m | 367 |  | 0 |  |  | základní |  | 0 | 0 | 0 | 0 | 0 | 4 | K | 1 | ROZPOCET | 0 | 0 | 0 | 0 | 0 | 1 | 0 | 4 | 202
102 | K | 210220301RT3 | Svorka hromosvodová do 2 šroubů /SS, SZ, SO/, včetně dodávky svorky SZ | kus | 15 |  | 0 |  |  | základní |  | 0 | 0 | 0 | 0 | 0 | 4 | K | 1 | ROZPOCET | 0 | 0 | 0 | 0 | 0 | 1 | 0 | 4 | 204
103 | K | 210220401RT1 | Označení svodu štítky, smaltované, umělá hmota, včetně dodávky štítku | kus | 15 |  | 0 |  |  | základní |  | 0 | 0 | 0 | 0 | 0 | 4 | K | 1 | ROZPOCET | 0 | 0 | 0 | 0 | 0 | 1 | 0 | 4 | 206
104 | K | 210220301RT1 | Svorka hromosvodová do 2 šroubů /SS, SZ, SO/, včetně dodávky svorky SO | kus | 15 |  | 0 |  |  | základní |  | 0 | 0 | 0 | 0 | 0 | 4 | K | 1 | ROZPOCET | 0 | 0 | 0 | 0 | 0 | 1 | 0 | 4 | 208
105 | K | 210220301RT2 | Svorka hromosvodová do 2 šroubů /SS, SZ, SO/, včetně dodávky svorky SS | kus | 600 |  | 0 |  |  | základní |  | 0 | 0 | 0 | 0 | 0 | 4 | K | 1 | ROZPOCET | 0 | 0 | 0 | 0 | 0 | 1 | 0 | 4 | 210
106 | K | 210220302RT1 | Svorka hromosvodová nad 2 šrouby /ST, SJ, SR, atd/, včetně dodávky svorky SR 2b Fe pro pásek 30x4 mm | kus | 100 |  | 0 |  |  | základní |  | 0 | 0 | 0 | 0 | 0 | 4 | K | 1 | ROZPOCET | 0 | 0 | 0 | 0 | 0 | 1 | 0 | 4 | 212
107 | K | 210220010R00 | Nátěr zemnicího pásku do 120 mm2 | m | 50 |  | 0 |  |  | základní |  | 0 | 0 | 0 | 0 | 0 | 4 | K | 1 | ROZPOCET | 0 | 0 | 0 | 0 | 0 | 1 | 0 | 4 | 214
108 | K | 210220372RT1 | Úhelník ochranný nebo trubka s držáky do zdiva, včetně ochran.úhelníku + 2 držáky do zdi | kus | 15 |  | 0 |  |  | základní |  | 0 | 0 | 0 | 0 | 0 | 4 | K | 1 | ROZPOCET | 0 | 0 | 0 | 0 | 0 | 1 | 0 | 4 | 216
109 | K | 210220212RT1 | Tyč jímací s upev. na stř.hřeben do 3 m, do zdi, včetně dodávky jímací tyče JV 2.5 | kus | 8 |  | 0 |  |  | základní |  | 0 | 0 | 0 | 0 | 0 | 4 | K | 1 | ROZPOCET | 0 | 0 | 0 | 0 | 0 | 1 | 0 | 4 | 218
110 | K | 55 | ochranná zemní sběrna | ks | 3 |  | 0 |  |  | základní |  | 0 | 0 | 0 | 0 | 0 | 4 | K | 1 | ROZPOCET | 0 | 0 | 0 | 0 | 0 | 1 | 0 | 4 | 220
111 | K | 58541233R | Sádra šedá stavební G-2 B II, pojivo třídy A, bal. 30 kg | t | 0.5 |  | 0 |  |  | základní |  | 0 | 0 | 0 | 0 | 0 | 4 | K | 1 | ROZPOCET | 0 | 0 | 0 | 0 | 0 | 1 | 0 | 4 | 222
112 | K | 56 | výchozí revize NN | ks | 1 |  | 0 |  |  | základní |  | 0 | 0 | 0 | 0 | 0 | 4 | K | 1 | ROZPOCET | 0 | 0 | 0 | 0 | 0 | 1 | 0 | 4 | 224
113 | K | 57 | výchozí revize bleskosvodu | ks | 1 |  | 0 |  |  | základní |  | 0 | 0 | 0 | 0 | 0 | 4 | K | 1 | ROZPOCET | 0 | 0 | 0 | 0 | 0 | 1 | 0 | 4 | 226
114 | K | 58 | výchozí revize EZS | ks | 1 |  | 0 |  |  | základní |  | 0 | 0 | 0 | 0 | 0 | 4 | K | 1 | ROZPOCET | 0 | 0 | 0 | 0 | 0 | 1 | 0 | 4 | 228
115 | K | 59 | měření struk. kabeláže vč. protokolů | zas. | 86 |  | 0 |  |  | základní |  | 0 | 0 | 0 | 0 | 0 | 4 | K | 1 | ROZPOCET | 0 | 0 | 0 | 0 | 0 | 1 | 0 | 4 | 230
116 | K | 60 | mimostaveništní doprava | ks | 1 |  | 0 |  |  | základní |  | 0 | 0 | 0 | 0 | 0 | 4 | K | 1 | ROZPOCET | 0 | 0 | 0 | 0 | 0 | 1 | 0 | 4 | 232
117 | K | 62 | mechanizace, plošiny | ks | 1 |  | 0 |  |  | základní |  | 0 | 0 | 0 | 0 | 0 | 4 | K | 1 | ROZPOCET | 0 | 0 | 0 | 0 | 0 | 1 | 0 | 4 | 236
118 | K | 63 | úklid pracoviště, likvidace odpadu | ks | 1 |  | 0 |  |  | základní |  | 0 | 0 | 0 | 0 | 0 | 4 | K | 1 | ROZPOCET | 0 | 0 | 0 | 0 | 0 | 1 | 0 | 4 | 238
| D | M65 | Elektroinstalace |  |  |  | 0 |  |  |  |  | 0 |  | 0 |  | 0 | 1 | D | 0 | ROZPOCET | [6 empty] | 0
119 | K | 650023233R00 | Ucpávka protipožární, průchod stropem, tl. 50 cm | m2 | 3 |  | 0 |  |  | základní |  | 0 | 0 | 0 | 0 | 0 | 4 | K | 1 | ROZPOCET | 0 | 0 | 0 | 0 | 0 | 1 | 0 | 4 | 242

## 01h - MaR
{05160385-8813-4510-aa07-fae2e73848bd}
2
| KRYCÍ LIST SOUPISU PRACÍ | [7 empty] | v --- níže se nacházejí doplnkové a pomocné údaje k sestavám --- v | [8 empty] | False
Stavba:
Dílny SŠTŘ Hlušice
Objekt:
01 - Přímé náklady
Soupis:
01h - MaR
| KSO: |  |  |  |  | CC-CZ:
| Místo: |  |  |  |  | Datum: | 13. 2. 2023
| Zadavatel: |  |  |  |  | IČ:
DIČ:
| Uchazeč: |  |  |  |  | IČ: | Vyplň údaj
|  | Vyplň údaj |  |  |  | DIČ: | Vyplň údaj
| Projektant: |  |  |  |  | IČ:
DIČ:
| Zpracovatel: |  |  |  |  | IČ:
DIČ:
Poznámka:
| Cena bez DPH | [5 empty] | 0
|  |  | Základ daně |  |  | Sazba daně | Výše daně
| DPH | základní | 0 |  |  | 21% | 0
|  | snížená | 0 |  |  | 12% | 0
|  | zákl. přenesená | 0 |  |  | 21% | 0
|  | sníž. přenesená | 0 |  |  | 12% | 0
|  | nulová | 0 |  |  | 0% | 0
| Cena s DPH |  |  | v | CZK |  | 0
REKAPITULACE ČLENĚNÍ SOUPISU PRACÍ
Stavba:
Dílny SŠTŘ Hlušice
Objekt:
01 - Přímé náklady
Soupis:
01h - MaR
Místo: | [5 empty] | Datum: | 13. 2. 2023
Zadavatel: | [5 empty] | Projektant:
Uchazeč: |  |  | Vyplň údaj |  |  | Zpracovatel:
Kód dílu - Popis | [6 empty] | Cena celkem [CZK]
Náklady stavby celkem | [6 empty] | 0 | [11 empty] | -1
| D1 - Polní instrumentace MaR | [5 empty] | 0
| D2 - Připojení zařízení technologie- zařízení dodávkou technologie | [5 empty] | 0
| D3 - Řídící systém | [5 empty] | 0
| D4 - Rozvaděče | [5 empty] | 0
| D5 - Kabely a elektroinstalační matriál | [5 empty] | 0
| D6 - Služby | [5 empty] | 0
SOUPIS PRACÍ
Stavba:
Dílny SŠTŘ Hlušice
Objekt:
01 - Přímé náklady
Soupis:
01h - MaR
Místo: | [5 empty] | Datum: | 13. 2. 2023
Zadavatel: | [5 empty] | Projektant:
Uchazeč: |  |  | Vyplň údaj |  |  | Zpracovatel:
PČ | Typ | Kód | Popis | MJ | Množství | J.cena [CZK] | Cena celkem [CZK] | Cenová soustava |  | DPH | J. Nh [h] | Nh celkem [h] | J. hmotnost [t] | Hmotnost celkem [t] | J. suť [t] | Suť Celkem [t]
Náklady soupisu celkem | [6 empty] | 0 |  |  |  |  | 0 |  | 0 |  | 0 |  | D | -1 | [7 empty] | 0
| D | D1 | Polní instrumentace MaR |  |  |  | 0 |  |  |  |  | 0 |  | 0 |  | 0 | 1 | D | 0 | ROZPOCET | [6 empty] | 0
1 | K | 01/SF1 | Jednotlačítkový ovladač v plastové skříni s rudým hřibovým knoflíkem s aretací (pro odblokování otočit), montáž na zeď. | ks | 1 |  | 0 |  |  | základní |  | 0 | 0 | 0 | 0 | 0 | 4 | K | 1 | ROZPOCET | 0 | 0 | 0 | 0 | 0 | 1 | 0 | 4 | 2
2 | K | 01/BL1 | Snímač zaplavení včetně vyhodnocovacího relé, včetně veškerého montážního příslušenství. | ks | 1 |  | 0 |  |  | základní |  | 0 | 0 | 0 | 0 | 0 | 4 | K | 1 | ROZPOCET | 0 | 0 | 0 | 0 | 0 | 1 | 0 | 4 | 4
3 | K | 01/BQ1 | Snímač výskytu CO, včetně kompletího příslušenství. | ks | 1 |  | 0 |  |  | základní |  | 0 | 0 | 0 | 0 | 0 | 4 | K | 1 | ROZPOCET | 0 | 0 | 0 | 0 | 0 | 1 | 0 | 4 | 6
4 | K | 01/BQ2, 119/BQ1, 120 | Dvoustavový detektor výskytu ZP, kalibrovat na zemní plyn. | ks | 5 |  | 0 |  |  | základní |  | 0 | 0 | 0 | 0 | 0 | 4 | K | 1 | ROZPOCET | 0 | 0 | 0 | 0 | 0 | 1 | 0 | 4 | 8
5 | K | BQKA1, BQKA2 | Napájecí zdroj pro detektor plynu, provedení na DIN lištu, napájecí napětí 230V/16VA, výstup 12V. | ks | 2 |  | 0 |  |  | základní |  | 0 | 0 | 0 | 0 | 0 | 4 | K | 1 | ROZPOCET | 0 | 0 | 0 | 0 | 0 | 1 | 0 | 4 | 10
6 | K | 01/BT1 | Snímač teploty pro venkovní použití Ni1000, krytí IP65, měřící rozsah -35…50°C. včetně kompletního příslušenství pro montáž. | ks | 1 |  | 0 |  |  | základní |  | 0 | 0 | 0 | 0 | 0 | 4 | K | 1 | ROZPOCET | 0 | 0 | 0 | 0 | 0 | 1 | 0 | 4 | 12
7 | K | 02/BT2 | Snímač prostorové teploty Ni1000, krytí IP30, měřící rozsah 0…50°C. včetně kompletního příslušenství pro montáž. | ks | 1 |  | 0 |  |  | základní |  | 0 | 0 | 0 | 0 | 0 | 4 | K | 1 | ROZPOCET | 0 | 0 | 0 | 0 | 0 | 1 | 0 | 4 | 14
8 | K | 01/PJ1 | Akustická výstražná signalizace. | ks | 1 |  | 0 |  |  | základní |  | 0 | 0 | 0 | 0 | 0 | 4 | K | 1 | ROZPOCET | 0 | 0 | 0 | 0 | 0 | 1 | 0 | 4 | 16
9 | K | 01/PF1 | Optická signalizace poruchy kotelny(výstražná tabule jednostranná), včetně kompletního montážního příslušenství. | ks | 1 |  | 0 |  |  | základní |  | 0 | 0 | 0 | 0 | 0 | 4 | K | 1 | ROZPOCET | 0 | 0 | 0 | 0 | 0 | 1 | 0 | 4 | 18
10 | K | 01/TA1 | Regulátor teploty kapilárový průmyslový s rozsahem +30 až +90°C,délka kapiláry 1,6 metru, včetně ochranné jímky L=135mm a veškerého příslušenství. | ks | 1 |  | 0 |  |  | základní |  | 0 | 0 | 0 | 0 | 0 | 4 | K | 1 | ROZPOCET | 0 | 0 | 0 | 0 | 0 | 1 | 0 | 4 | 20
11 | K | 03/BT1, 03/BT2, 03/B | Ponorné teplotní čidlo Ni1000, délka stonku 100mm, měřící rozsah -50…160°C. vč. Návarku a mosazné jímky. | ks | 6 |  | 0 |  |  | základní |  | 0 | 0 | 0 | 0 | 0 | 4 | K | 1 | ROZPOCET | 0 | 0 | 0 | 0 | 0 | 1 | 0 | 4 | 22
12 | K | 03/BT7, 03/BT8 | Kabelové teplotní čidlo Ni1000, délka kabelu 2m, -35…100°C. vč. Návarku a mosazné jímky. | ks | 2 |  | 0 |  |  | základní |  | 0 | 0 | 0 | 0 | 0 | 4 | K | 1 | ROZPOCET | 0 | 0 | 0 | 0 | 0 | 1 | 0 | 4 | 24
13 | K | 03/BP1 | Snímač relativního tlaku, piezorezistivní nerezový sensor, rozsah 0-10 bar, přetížitelnost 40 bar, výstup 0-10V, vč. kulového kohoutu. | ks | 1 |  | 0 |  |  | základní |  | 0 | 0 | 0 | 0 | 0 | 4 | K | 1 | ROZPOCET | 0 | 0 | 0 | 0 | 0 | 1 | 0 | 4 | 26
14 | K | 101/Y1-Y4, | Lineární pohon pro radiátorová tělesa, závit M30x1,5. Napájení 24V, regulace otevřeno/zavřeno. Bez napětí zavřeno. | ks | 36 |  | 0 |  |  | základní |  | 0 | 0 | 0 | 0 | 0 | 4 | K | 1 | ROZPOCET | 0 | 0 | 0 | 0 | 0 | 1 | 0 | 4 | 28
15 | K | 102/ST1, | Domat UI309. Pokojový ovladač, komunikativní, 1DI, 1DO, 1AI Pt1000, displej 60 x 60 mm, otočný knoflík s tlačítkem, teplota, rel. vlhkost, CO2, Modbus / RS485 | ks | 6 |  | 0 |  |  | základní |  | 0 | 0 | 0 | 0 | 0 | 4 | K | 1 | ROZPOCET | 0 | 0 | 0 | 0 | 0 | 1 | 0 | 4 | 30
16 | K | 102/ME220 | Domat ME220. Triakový zesilovač, 2 triaky. | ks | 1 |  | 0 |  |  | základní |  | 0 | 0 | 0 | 0 | 0 | 4 | K | 1 | ROZPOCET | 0 | 0 | 0 | 0 | 0 | 1 | 0 | 4 | 32
17 | K | Pol66 | Domat UI300/DK. Komunikativní čidlo, 1DI, 1DO, 1AI Pt1000, teplota, rel. vlhkost, Modbus / RS485. | ks | 14 |  | 0 |  |  | základní |  | 0 | 0 | 0 | 0 | 0 | 4 | K | 1 | ROZPOCET | 0 | 0 | 0 | 0 | 0 | 1 | 0 | 4 | 34
18 | K | V4/MY1, V4/MY2, V4/ | Servopohon určený pro VZT klapky. Napájení 24V, 10Nm, 3- bodové ovládání. | ks | 8 |  | 0 |  |  | základní |  | 0 | 0 | 0 | 0 | 0 | 4 | K | 1 | ROZPOCET | 0 | 0 | 0 | 0 | 0 | 1 | 0 | 4 | 36
19 | K | V14/MY1, V14/MY2, V1 | Servopohon určený pro VZT klapky, s havarijní funkcí. Napájení 24V, 10Nm, otevřeno/zavřeno. | ks | 4 |  | 0 |  |  | základní |  | 0 | 0 | 0 | 0 | 0 | 4 | K | 1 | ROZPOCET | 0 | 0 | 0 | 0 | 0 | 1 | 0 | 4 | 38
20 | K | V3/BQ1, V4/BQ1, V5/B | čidlo CO2 do VZT potrubí, napájení 24 V, 0...10 V, IP65 | ks | 4 |  | 0 |  |  | základní |  | 0 | 0 | 0 | 0 | 0 | 4 | K | 1 | ROZPOCET | 0 | 0 | 0 | 0 | 0 | 1 | 0 | 4 | 40
21 | K | V11/BP1, V12/BP1, V1 | Spínač diferenčního tlaku, rozsah 20-300Pa, včetně odběrových trubiček a příslušenství, výstup přepínací kontakt. | ks | 4 |  | 0 |  |  | základní |  | 0 | 0 | 0 | 0 | 0 | 4 | K | 1 | ROZPOCET | 0 | 0 | 0 | 0 | 0 | 1 | 0 | 4 | 42
22 | K | V11/SFHL1, V12/SFH | Schneider XAL-D02- plastová skříňka- 2 výřezy pro ovládací a signalizační jednotky XB5, průměr 22mm, IP66. + zelená kontrolka 24VDC (chod VZT) + tlačítkový spínač (spouštění VZT) | ks | 5 |  | 0 |  |  | základní |  | 0 | 0 | 0 | 0 | 0 | 4 | K | 1 | ROZPOCET | 0 | 0 | 0 | 0 | 0 | 1 | 0 | 4 | 44
23 | K | V11/SFHL1, V12/SFH.1 | Magnetický dveřní (vratový) kontakt, průmyslové použití. Drátové vývody v pancéřové chráničce. | ks | 5 |  | 0 |  |  | základní |  | 0 | 0 | 0 | 0 | 0 | 4 | K | 1 | ROZPOCET | 0 | 0 | 0 | 0 | 0 | 1 | 0 | 4 | 46
| D | D2 | Připojení zařízení technologie- zařízení dodávkou technologie |  |  |  | 0 |  |  |  |  | 0 |  | 0 |  | 0 | 1 | D | 0 | ROZPOCET | [6 empty] | 0
24 | K | 02/K1, 02/K2 | El. ovládání elektrokotle BAXI LUNA PLATINUM+, vč. funkční zkoužky a zpětné signalizace provozních a poruchových stavů. | ks | 2 |  | 0 |  |  | základní |  | 0 | 0 | 0 | 0 | 0 | 4 | K | 1 | ROZPOCET | 0 | 0 | 0 | 0 | 0 | 1 | 0 | 4 | 48
25 | K | 01/BAP | El. Připojení a ovládání havarijního uzávěru plynu pro kotelnu. | ks | 1 |  | 0 |  |  | základní |  | 0 | 0 | 0 | 0 | 0 | 4 | K | 1 | ROZPOCET | 0 | 0 | 0 | 0 | 0 | 1 | 0 | 4 | 50
26 | K | 02/EM1 | El. Připojení a ovládání kaskádního regulátoru BAXI AVS 75.391. | ks | 1 |  | 0 |  |  | základní |  | 0 | 0 | 0 | 0 | 0 | 4 | K | 1 | ROZPOCET | 0 | 0 | 0 | 0 | 0 | 1 | 0 | 4 | 52
27 | K | 02/A1 | El. připojení automatické dopouštěcí stanice Variomat + sumární porucha. | ks | 4 |  | 0 |  |  | základní |  | 0 | 0 | 0 | 0 | 0 | 4 | K | 1 | ROZPOCET | 0 | 0 | 0 | 0 | 0 | 1 | 0 | 4 | 54
28 | K | 03/MA1, 03/MA2, 03/M | El. připojení a ovládání čerpadla 230V do 0,5kW, včetně funkční zkoužky a zpětné signalizace provozních a poruchových stavů. | ks | 5 |  | 0 |  |  | základní |  | 0 | 0 | 0 | 0 | 0 | 4 | K | 1 | ROZPOCET | 0 | 0 | 0 | 0 | 0 | 1 | 0 | 4 | 56
29 | K | 116/MA1 | Zpětné signalizace poruchových stavů. | ks | 1 |  | 0 |  |  | základní |  | 0 | 0 | 0 | 0 | 0 | 4 | K | 1 | ROZPOCET | 0 | 0 | 0 | 0 | 0 | 1 | 0 | 4 | 58
30 | K | 03/MY1, 03/MY2, 03/M | El. připojení a ovládání servopohonu směšování, 24V, řízení 0-10V, včetně funkční zkoužky | ks | 4 |  | 0 |  |  | základní |  | 0 | 0 | 0 | 0 | 0 | 4 | K | 1 | ROZPOCET | 0 | 0 | 0 | 0 | 0 | 1 | 0 | 4 | 60
31 | K | 102/FC1, 102/FC2, 10 | El. připojení komunikace MODBUS RTU do ovládacího modulu DAIKIN RTD-NET pro regulaci prostorové chladící jednotky. | ks | 4 |  | 0 |  |  | základní |  | 0 | 0 | 0 | 0 | 0 | 4 | K | 1 | ROZPOCET | 0 | 0 | 0 | 0 | 0 | 1 | 0 | 4 | 62
32 | K | V2/VAV1, V2/VAV2, V2 | El. připojení a ovládání VZT regulátoru průtoku, napájení 24V, řízení 0-10V/MODBUS RTU, včetně funkční zkoužky. | ks | 4 |  | 0 |  |  | základní |  | 0 | 0 | 0 | 0 | 0 | 4 | K | 1 | ROZPOCET | 0 | 0 | 0 | 0 | 0 | 1 | 0 | 4 | 64
33 | K | VZT1, VZT2, VZT3, VZ | El. připojení komunikace MODBUS RTU do ovládacího modulu autonomní VZT jednotky pro nadřazenou regulaci jednotky. | ks | 5 |  | 0 |  |  | základní |  | 0 | 0 | 0 | 0 | 0 | 4 | K | 1 | ROZPOCET | 0 | 0 | 0 | 0 | 0 | 1 | 0 | 4 | 66
34 | K | V11/MA1, V12/MA1, V1 | El. připojení a ovládání ventilátoru 230V do 1kW, včetně funkční zkoužky a zpětné signalizace provozních a poruchových stavů. | ks | 6 |  | 0 |  |  | základní |  | 0 | 0 | 0 | 0 | 0 | 4 | K | 1 | ROZPOCET | 0 | 0 | 0 | 0 | 0 | 1 | 0 | 4 | 68
35 | K | 119/S1, 120/S1, 120/ | El. připojení a ovládání plynové sahary , napájení 230VAC, řízení 0-10V, včetně funkční zkoužky. | ks | 5 |  | 0 |  |  | základní |  | 0 | 0 | 0 | 0 | 0 | 4 | K | 1 | ROZPOCET | 0 | 0 | 0 | 0 | 0 | 1 | 0 | 4 | 70
36 | K | V18A/C1 až C13 V18B/ | El. připojení dveřních kontaktů do vratových VZT clon. (clony jsou autonomní vybavené vstupem pro dveřní kontakt) | ks | 14 |  | 0 |  |  | základní |  | 0 | 0 | 0 | 0 | 0 | 4 | K | 1 | ROZPOCET | 0 | 0 | 0 | 0 | 0 | 1 | 0 | 4 | 72
| D | D3 | Řídící systém |  |  |  | 0 |  |  |  |  | 0 |  | 0 |  | 0 | 1 | D | 0 | ROZPOCET | [6 empty] | 0
37 | K | markMX.2 | Domat PLC, procesor i.MX6 UL, OS Linux, Ethernet, 2x RS232, 2x RS485, 16AI, 8AO, 32DI, 32DO | ks | 1 |  | 0 |  |  | základní |  | 0 | 0 | 0 | 0 | 0 | 4 | K | 1 | ROZPOCET | 0 | 0 | 0 | 0 | 0 | 1 | 0 | 4 | 74
38 | K | R430 | Modul 32 digitálních vstupů, max. 30V AC nebo 50V DC, společná zem, protokol Modbus | ks | 1 |  | 0 |  |  | základní |  | 0 | 0 | 0 | 0 | 0 | 4 | K | 1 | ROZPOCET | 0 | 0 | 0 | 0 | 0 | 1 | 0 | 4 | 76
39 | K | M320 | Modul 16 digitálních výstupů typu otevřený kolektor, protokol Modbus | ks | 2 |  | 0 |  |  | základní |  | 0 | 0 | 0 | 0 | 0 | 4 | K | 1 | ROZPOCET | 0 | 0 | 0 | 0 | 0 | 1 | 0 | 4 | 78
40 | K | R610 | Modul 8 analogových výstupů, 0-10V DC, protokol Modbus | ks | 1 |  | 0 |  |  | základní |  | 0 | 0 | 0 | 0 | 0 | 4 | K | 1 | ROZPOCET | 0 | 0 | 0 | 0 | 0 | 1 | 0 | 4 | 80
41 | K | R610 | Modul 8 analogových výstupů, 0-10V DC, protokol Modbus | ks | 1 |  | 0 |  |  | základní |  | 0 | 0 | 0 | 0 | 0 | 4 | K | 1 | ROZPOCET | 0 | 0 | 0 | 0 | 0 | 1 | 0 | 4 | 82
42 | K | R012 | Převodník RS232 – RS485/422, rychlost 1200...115200 bit/s, galvanické oddělení, napájení 24 V st./10...35 V ss, montáž na DIN lištu, 98×35×61 mm | ks | 1 |  | 0 |  |  | základní |  | 0 | 0 | 0 | 0 | 0 | 4 | K | 1 | ROZPOCET | 0 | 0 | 0 | 0 | 0 | 1 | 0 | 4 | 84
43 | K | HT200 | Operátorský panel s kapacitním dotykovým displejem 7“, 800x480, ARM, 256MB RAM, Ethernet, mikroSD (není součástí dodávky), Linux, 24 V ss, bez zdroje | ks | 1 |  | 0 |  |  | základní |  | 0 | 0 | 0 | 0 | 0 | 4 | K | 1 | ROZPOCET | 0 | 0 | 0 | 0 | 0 | 1 | 0 | 4 | 86
44 | K | Pol67 | Průmyslový switch 4-port, 24VDC, na DIN lištu | ks | 1 |  | 0 |  |  | základní |  | 0 | 0 | 0 | 0 | 0 | 4 | K | 1 | ROZPOCET | 0 | 0 | 0 | 0 | 0 | 1 | 0 | 4 | 88
| D | D4 | Rozvaděče |  |  |  | 0 |  |  |  |  | 0 |  | 0 |  | 0 | 1 | D | 0 | ROZPOCET | [6 empty] | 0
45 | K | DT01 | Nástěnný oceloplechový rozvaděč rozměry 2000x800x400mm (VxŠxH), IP 54, ochrana dle ČSN 33 2000-4-41 automatickým odpojením vadné části v síti TN-S, montáž na stavbě | ks | 1 |  | 0 |  |  | základní |  | 0 | 0 | 0 | 0 | 0 | 4 | K | 1 | ROZPOCET | 0 | 0 | 0 | 0 | 0 | 1 | 0 | 4 | 90
46 | K | DT01.1 | Další příslušenství rozvaděče: zdroj 230V/24VDC-5A, 230V/24VAC-5A, 2x zásuvka na DIN lištu 230V/16A, 1x hlavní vypínač, 26x1f jistič, 15x 1 f pojistkový odpojovač, 1x SPD ochrana 2. st., 2x tlumivka, 1x SPD ochrana 3. st. s VF filtrem pro ŘS, 14x stykač, 12x pomocné relé, osvětlení rozváděče, koncový snímač dveří, řadové svorky, 2x signálka 24VDC, 1x tlačítko na rozvaděč (kvitace), HOP v rozvaděči | ks | 1 |  | 0 |  |  | základní |  | 0 | 0 | 0 | 0 | 0 | 4 | K | 1 | ROZPOCET | 0 | 0 | 0 | 0 | 0 | 1 | 0 | 4 | 92
47 | K | DT01.2 | Výroba rozvaděče DT01 | kpl | 1 |  | 0 |  |  | základní |  | 0 | 0 | 0 | 0 | 0 | 4 | K | 1 | ROZPOCET | 0 | 0 | 0 | 0 | 0 | 1 | 0 | 4 | 94
48 | K | DT01.3 | Ostatní náplň rozvaděčů dle zvyklostí výrobce (lanka, hřebeny, popisky atd..) | kpl | 1 |  | 0 |  |  | základní |  | 0 | 0 | 0 | 0 | 0 | 4 | K | 1 | ROZPOCET | 0 | 0 | 0 | 0 | 0 | 1 | 0 | 4 | 96
| D | D5 | Kabely a elektroinstalační matriál |  |  |  | 0 |  |  |  |  | 0 |  | 0 |  | 0 | 1 | D | 0 | ROZPOCET | [6 empty] | 0
49 | K | J-Y(st)Y 4x2x0,8 | Kabel s PVC izolací, pevně mezi říd./aut. systémy, stíněný | m | 353 |  | 0 |  |  | základní |  | 0 | 0 | 0 | 0 | 0 | 4 | K | 1 | ROZPOCET | 0 | 0 | 0 | 0 | 0 | 1 | 0 | 4 | 98
50 | K | J-Y(st)Y 2x2x0,8 | Kabel s PVC izolací, pevně mezi říd./aut. systémy, stíněný | m | 2630 |  | 0 |  |  | základní |  | 0 | 0 | 0 | 0 | 0 | 4 | K | 1 | ROZPOCET | 0 | 0 | 0 | 0 | 0 | 1 | 0 | 4 | 100
51 | K | CYKY-J 3x1,5 | Kabel s PVC izolací, pevně zem/vzduch, odol. UV | m | 1150 |  | 0 |  |  | základní |  | 0 | 0 | 0 | 0 | 0 | 4 | K | 1 | ROZPOCET | 0 | 0 | 0 | 0 | 0 | 1 | 0 | 4 | 102
52 | K | CYKY-O 2x1,5 | Kabel s PVC izolací, pevně zem/vzduch, odol. UV | m | 284 |  | 0 |  |  | základní |  | 0 | 0 | 0 | 0 | 0 | 4 | K | 1 | ROZPOCET | 0 | 0 | 0 | 0 | 0 | 1 | 0 | 4 | 104
53 | K | CYKY-J 5x1,5 | Kabel s PVC izolací, pevně zem/vzduch, odol. UV | m | 165 |  | 0 |  |  | základní |  | 0 | 0 | 0 | 0 | 0 | 4 | K | 1 | ROZPOCET | 0 | 0 | 0 | 0 | 0 | 1 | 0 | 4 | 106
54 | K | Pol68 | Tuhá elektroinstalační trubka - D16, střední mechanická odolnost, UV odolná, včetně spojek a příchytek | m | 195 |  | 0 |  |  | základní |  | 0 | 0 | 0 | 0 | 0 | 4 | K | 1 | ROZPOCET | 0 | 0 | 0 | 0 | 0 | 1 | 0 | 4 | 108
55 | K | Pol69 | Tuhá elektroinstalační trubka - D20, střední mechanická odolnost, UV odolná, včetně spojek a příchytek | m | 248 |  | 0 |  |  | základní |  | 0 | 0 | 0 | 0 | 0 | 4 | K | 1 | ROZPOCET | 0 | 0 | 0 | 0 | 0 | 1 | 0 | 4 | 110
56 | K | Pol70 | Ohebná elektroinstalační trubka - D16, střední mechanická odolnost, UV odolná, včetně spojek a příchytek | m | 146 |  | 0 |  |  | základní |  | 0 | 0 | 0 | 0 | 0 | 4 | K | 1 | ROZPOCET | 0 | 0 | 0 | 0 | 0 | 1 | 0 | 4 | 112
57 | K | Pol71 | Ohebná elektroinstalační trubka - D20, střední mechanická odolnost, UV odolná, včetně spojek a příchytek | m | 75 |  | 0 |  |  | základní |  | 0 | 0 | 0 | 0 | 0 | 4 | K | 1 | ROZPOCET | 0 | 0 | 0 | 0 | 0 | 1 | 0 | 4 | 114
58 | K | kabelový žlab | Drátěný kabelový žlab kovový, zinkovaný 100x50, včetně podpěr a montážního příslušenství! | m | 5 |  | 0 |  |  | základní |  | 0 | 0 | 0 | 0 | 0 | 4 | K | 1 | ROZPOCET | 0 | 0 | 0 | 0 | 0 | 1 | 0 | 4 | 116
59 | K | kabelový žlab | Drátěný kabelový žlab kovový, zinkovaný 100x50, včetně podpěr a montážního příslušenství! | m | 92 |  | 0 |  |  | základní |  | 0 | 0 | 0 | 0 | 0 | 4 | K | 1 | ROZPOCET | 0 | 0 | 0 | 0 | 0 | 1 | 0 | 4 | 118
60 | K | kabelový žlab | Drátěný kabelový žlab kovový, zinkovaný 100x50, včetně podpěr a montážního příslušenství! | m | 11 |  | 0 |  |  | základní |  | 0 | 0 | 0 | 0 | 0 | 4 | K | 1 | ROZPOCET | 0 | 0 | 0 | 0 | 0 | 1 | 0 | 4 | 120
61 | K | kabelový žlab.1 | Drátěný kabelový žlab kovový, zinkovaný 50x50, včetně podpěr a montážního příslušenství! | m | 28 |  | 0 |  |  | základní |  | 0 | 0 | 0 | 0 | 0 | 4 | K | 1 | ROZPOCET | 0 | 0 | 0 | 0 | 0 | 1 | 0 | 4 | 122
62 | K | Pol72 | Podružný elektroinstalační materiál (konektory, wago svorky, rozbočovací krabičky) | kpl | 1 |  | 0 |  |  | základní |  | 0 | 0 | 0 | 0 | 0 | 4 | K | 1 | ROZPOCET | 0 | 0 | 0 | 0 | 0 | 1 | 0 | 4 | 124
63 | K | Pol73 | Ostatní pomocný montážní a kotvící materiál (hmoždinky, šrouby, kotvy, kabelové stropní příchytky…) | kpl | 1 |  | 0 |  |  | základní |  | 0 | 0 | 0 | 0 | 0 | 4 | K | 1 | ROZPOCET | 0 | 0 | 0 | 0 | 0 | 1 | 0 | 4 | 126
64 | K | Pol74 | Drobný elektroinstalační materiál ( kotvení, stahovací pásky, …) | kpl | 1 |  | 0 |  |  | základní |  | 0 | 0 | 0 | 0 | 0 | 4 | K | 1 | ROZPOCET | 0 | 0 | 0 | 0 | 0 | 1 | 0 | 4 | 128
| D | D6 | Služby |  |  |  | 0 |  |  |  |  | 0 |  | 0 |  | 0 | 1 | D | 0 | ROZPOCET | [6 empty] | 0
65 | K | Pol76 | Zapojení rozvaděče MaR na stavbě | kpl | 1 |  | 0 |  |  | základní |  | 0 | 0 | 0 | 0 | 0 | 4 | K | 1 | ROZPOCET | 0 | 0 | 0 | 0 | 0 | 1 | 0 | 4 | 132
66 | K | Pol77 | Koordinace MaR a ostatní technologie, řízení zakázky | kpl | 1 |  | 0 |  |  | základní |  | 0 | 0 | 0 | 0 | 0 | 4 | K | 1 | ROZPOCET | 0 | 0 | 0 | 0 | 0 | 1 | 0 | 4 | 134
67 | K | Pol78 | Softwarové vybavení řídících systémů | kpl | 1 |  | 0 |  |  | základní |  | 0 | 0 | 0 | 0 | 0 | 4 | K | 1 | ROZPOCET | 0 | 0 | 0 | 0 | 0 | 1 | 0 | 4 | 136
68 | K | Pol79 | Softwarové vybavení operátorského panelu | ks | 1 |  | 0 |  |  | základní |  | 0 | 0 | 0 | 0 | 0 | 4 | K | 1 | ROZPOCET | 0 | 0 | 0 | 0 | 0 | 1 | 0 | 4 | 138
69 | K | Pol80 | Tvorba webové vizualizace ve shodě s investorem | kpl | 1 |  | 0 |  |  | základní |  | 0 | 0 | 0 | 0 | 0 | 4 | K | 1 | ROZPOCET | 0 | 0 | 0 | 0 | 0 | 1 | 0 | 4 | 140
70 | K | Pol81 | Oživení vstupů/výstupů, včetně odladění software na stavbě, test 1:1 | kpl | 1 |  | 0 |  |  | základní |  | 0 | 0 | 0 | 0 | 0 | 4 | K | 1 | ROZPOCET | 0 | 0 | 0 | 0 | 0 | 1 | 0 | 4 | 142
71 | K | Pol82 | Integrace zařízení s datovým protokolem (komunikace ModBus) - VZT Systemair | kpl | 1 |  | 0 |  |  | základní |  | 0 | 0 | 0 | 0 | 0 | 4 | K | 1 | ROZPOCET | 0 | 0 | 0 | 0 | 0 | 1 | 0 | 4 | 144
72 | K | Pol83 | Výchozí revize elektrických zařízení | rozv | 1 |  | 0 |  |  | základní |  | 0 | 0 | 0 | 0 | 0 | 4 | K | 1 | ROZPOCET | 0 | 0 | 0 | 0 | 0 | 1 | 0 | 4 | 146
73 | K | Pol84 | Funkční zkoušky, uvedení do provozu | kpl | 1 |  | 0 |  |  | základní |  | 0 | 0 | 0 | 0 | 0 | 4 | K | 1 | ROZPOCET | 0 | 0 | 0 | 0 | 0 | 1 | 0 | 4 | 148
74 | K | Pol85 | Zaškolení personálu obsluhy a údržby, návod pro obsluhu | kpl | 1 |  | 0 |  |  | základní |  | 0 | 0 | 0 | 0 | 0 | 4 | K | 1 | ROZPOCET | 0 | 0 | 0 | 0 | 0 | 1 | 0 | 4 | 150
75 | K | Pol86 | Zednické práce, frézování drážek, tvorba prostupů prostoru do prostoru pobočky vč. prostoru pobočky | kpl | 1 |  | 0 |  |  | základní |  | 0 | 0 | 0 | 0 | 0 | 4 | K | 1 | ROZPOCET | 0 | 0 | 0 | 0 | 0 | 1 | 0 | 4 | 152

## 01i - Stlačený vzduch
{3cb85438-e934-45a4-bf9d-e7379838d570}
2
| KRYCÍ LIST SOUPISU PRACÍ | [7 empty] | v --- níže se nacházejí doplnkové a pomocné údaje k sestavám --- v | [8 empty] | False
Stavba:
Dílny SŠTŘ Hlušice
Objekt:
01 - Přímé náklady
Soupis:
01i - Stlačený vzduch
| KSO: |  |  |  |  | CC-CZ:
| Místo: |  |  |  |  | Datum: | 13. 2. 2023
| Zadavatel: |  |  |  |  | IČ:
DIČ:
| Uchazeč: |  |  |  |  | IČ: | Vyplň údaj
|  | Vyplň údaj |  |  |  | DIČ: | Vyplň údaj
| Projektant: |  |  |  |  | IČ:
DIČ:
| Zpracovatel: |  |  |  |  | IČ:
DIČ:
Poznámka:
| Cena bez DPH | [5 empty] | 0
|  |  | Základ daně |  |  | Sazba daně | Výše daně
| DPH | základní | 0 |  |  | 21% | 0
|  | snížená | 0 |  |  | 12% | 0
|  | zákl. přenesená | 0 |  |  | 21% | 0
|  | sníž. přenesená | 0 |  |  | 12% | 0
|  | nulová | 0 |  |  | 0% | 0
| Cena s DPH |  |  | v | CZK |  | 0
REKAPITULACE ČLENĚNÍ SOUPISU PRACÍ
Stavba:
Dílny SŠTŘ Hlušice
Objekt:
01 - Přímé náklady
Soupis:
01i - Stlačený vzduch
Místo: | [5 empty] | Datum: | 13. 2. 2023
Zadavatel: | [5 empty] | Projektant:
Uchazeč: |  |  | Vyplň údaj |  |  | Zpracovatel:
Kód dílu - Popis | [6 empty] | Cena celkem [CZK]
Náklady stavby celkem | [6 empty] | 0 | [11 empty] | -1
| D1 - Trasa rozvodu SV | [5 empty] | 0
| D2 - Kompresorová stancie - dílny | [5 empty] | 0
| D3 - Montáže, revize, zkoušky | [5 empty] | 0
SOUPIS PRACÍ
Stavba:
Dílny SŠTŘ Hlušice
Objekt:
01 - Přímé náklady
Soupis:
01i - Stlačený vzduch
Místo: | [5 empty] | Datum: | 13. 2. 2023
Zadavatel: | [5 empty] | Projektant:
Uchazeč: |  |  | Vyplň údaj |  |  | Zpracovatel:
PČ | Typ | Kód | Popis | MJ | Množství | J.cena [CZK] | Cena celkem [CZK] | Cenová soustava |  | DPH | J. Nh [h] | Nh celkem [h] | J. hmotnost [t] | Hmotnost celkem [t] | J. suť [t] | Suť Celkem [t]
Náklady soupisu celkem | [6 empty] | 0 |  |  |  |  | 0 |  | 0 |  | 0 |  | D | -1 | [7 empty] | 0
| D | D1 | Trasa rozvodu SV |  |  |  | 0 |  |  |  |  | 0 |  | 0 |  | 0 | 1 | D | 0 | ROZPOCET | [6 empty] | 0
1 | K | Pol89 | Potrubí DN 15, 1.0034 podélně svařované, zinkované v délce 6 m - 18x1,2 | m | 176 |  | 0 |  |  | základní |  | 0 | 0 | 0 | 0 | 0 | 4 | K | 1 | ROZPOCET | 0 | 0 | 0 | 0 | 0 | 1 | 0 | 4 | 2
2 | K | Pol90 | Potrubí DN 35, 1.0034 podélně svařované, zinkované v délce 6 m - 42x1,5 | m | 126 |  | 0 |  |  | základní |  | 0 | 0 | 0 | 0 | 0 | 4 | K | 1 | ROZPOCET | 0 | 0 | 0 | 0 | 0 | 1 | 0 | 4 | 4
3 | K | Pol91 | Přímá spojka - lisovací - 18 | ks | 25 |  | 0 |  |  | základní |  | 0 | 0 | 0 | 0 | 0 | 4 | K | 1 | ROZPOCET | 0 | 0 | 0 | 0 | 0 | 1 | 0 | 4 | 6
4 | K | Pol92 | Přímá spojka - lisovací - 42 | ks | 18 |  | 0 |  |  | základní |  | 0 | 0 | 0 | 0 | 0 | 4 | K | 1 | ROZPOCET | 0 | 0 | 0 | 0 | 0 | 1 | 0 | 4 | 8
5 | K | Pol93 | Oblouk 90° - lisovací - 18 | ks | 85 |  | 0 |  |  | základní |  | 0 | 0 | 0 | 0 | 0 | 4 | K | 1 | ROZPOCET | 0 | 0 | 0 | 0 | 0 | 1 | 0 | 4 | 10
6 | K | Pol94 | Oblouk 90° - lisovací - 42 | ks | 12 |  | 0 |  |  | základní |  | 0 | 0 | 0 | 0 | 0 | 4 | K | 1 | ROZPOCET | 0 | 0 | 0 | 0 | 0 | 1 | 0 | 4 | 12
7 | K | Pol95 | T-spojka - lisovací 18-18-18 |  | 2 |  | 0 |  |  | základní |  | 0 | 0 | 0 | 0 | 0 | 4 | K | 1 | ROZPOCET | 0 | 0 | 0 | 0 | 0 | 1 | 0 | 4 | 14
8 | K | Pol96 | T-spojka - lisovací 42-22-42 | ks | 31 |  | 0 |  |  | základní |  | 0 | 0 | 0 | 0 | 0 | 4 | K | 1 | ROZPOCET | 0 | 0 | 0 | 0 | 0 | 1 | 0 | 4 | 16
9 | K | Pol97 | T-spojka - lisovací 42-42-42 | ks | 1 |  | 0 |  |  | základní |  | 0 | 0 | 0 | 0 | 0 | 4 | K | 1 | ROZPOCET | 0 | 0 | 0 | 0 | 0 | 1 | 0 | 4 | 18
10 | K | Pol98 | Přechod - lisovací 22-18 | ks | 32 |  | 0 |  |  | základní |  | 0 | 0 | 0 | 0 | 0 | 4 | K | 1 | ROZPOCET | 0 | 0 | 0 | 0 | 0 | 1 | 0 | 4 | 20
11 | K | Pol99 | Přechod - lisovací 42-22 | ks | 1 |  | 0 |  |  | základní |  | 0 | 0 | 0 | 0 | 0 | 4 | K | 1 | ROZPOCET | 0 | 0 | 0 | 0 | 0 | 1 | 0 | 4 | 22
12 | K | Pol100 | Uzavírací kulový kohout DN 15 (1/2") - včetně připojení - lisovací | ks | 2 |  | 0 |  |  | základní |  | 0 | 0 | 0 | 0 | 0 | 4 | K | 1 | ROZPOCET | 0 | 0 | 0 | 0 | 0 | 1 | 0 | 4 | 24
13 | K | Pol101 | Uzavírací kulový kohout DN 40 (6/4") - včetně připojení - lisovací | ks | 3 |  | 0 |  |  | základní |  | 0 | 0 | 0 | 0 | 0 | 4 | K | 1 | ROZPOCET | 0 | 0 | 0 | 0 | 0 | 1 | 0 | 4 | 26
14 | K | Pol102 | Ukončovací krabice koncová: - uzavírací ventil DN 15 - 3x výstup s rychlospojkou | ks | 32 |  | 0 |  |  | základní |  | 0 | 0 | 0 | 0 | 0 | 4 | K | 1 | ROZPOCET | 0 | 0 | 0 | 0 | 0 | 1 | 0 | 4 | 28
15 | K | Pol103 | Záslepka - lisovací - 18 | ks | 1 |  | 0 |  |  | základní |  | 0 | 0 | 0 | 0 | 0 | 4 | K | 1 | ROZPOCET | 0 | 0 | 0 | 0 | 0 | 1 | 0 | 4 | 30
16 | K | Pol104 | Kotvení potrubí 18 - objímka, závitová tyč, kotvící prvek | ks | 115 |  | 0 |  |  | základní |  | 0 | 0 | 0 | 0 | 0 | 4 | K | 1 | ROZPOCET | 0 | 0 | 0 | 0 | 0 | 1 | 0 | 4 | 32
17 | K | Pol105 | Kotvení potrubí 42 - objímka, závitová tyč, kotvící prvek | ks | 55 |  | 0 |  |  | základní |  | 0 | 0 | 0 | 0 | 0 | 4 | K | 1 | ROZPOCET | 0 | 0 | 0 | 0 | 0 | 1 | 0 | 4 | 34
18 | K | Pol106 | Ostatní montážní materiál | kpl. | 1 |  | 0 |  |  | základní |  | 0 | 0 | 0 | 0 | 0 | 4 | K | 1 | ROZPOCET | 0 | 0 | 0 | 0 | 0 | 1 | 0 | 4 | 36
| D | D2 | Kompresorová stancie - dílny |  |  |  | 0 |  |  |  |  | 0 |  | 0 |  | 0 | 1 | D | 0 | ROZPOCET | [6 empty] | 0
19 | K | Pol107 | Šroubový kompresor: - příkon 7,5 kW - množství dodávaného vzduchu 79,2 m3/hod - včetně zásobníku stlačeného vzduchu objemu 0,27 m3 - včetně kondenzační sušičky - dodávaný tlak 0,8 Mpa - rozměry 630 x 1220 x 1720 mm (šířka x hloubka x výška) - hmotnost 440 kg | ks | 1 |  | 0 |  |  | základní |  | 0 | 0 | 0 | 0 | 0 | 4 | K | 1 | ROZPOCET | 0 | 0 | 0 | 0 | 0 | 1 | 0 | 4 | 38
20 | K | Pol108 | Hadice pro připojení kompresoru DN 15, PN 20 délka 1,5 m | ks | 1 |  | 0 |  |  | základní |  | 0 | 0 | 0 | 0 | 0 | 4 | K | 1 | ROZPOCET | 0 | 0 | 0 | 0 | 0 | 1 | 0 | 4 | 40
21 | K | Pol109 | Separátor olej/voda - pro výkon kompresoru 79,2 m3/hod | ks | 1 |  | 0 |  |  | základní |  | 0 | 0 | 0 | 0 | 0 | 4 | K | 1 | ROZPOCET | 0 | 0 | 0 | 0 | 0 | 1 | 0 | 4 | 42
22 | K | Pol110 | Připojení odvodu kondenzátu k separátoru olej/voda | kpl. | 1 |  | 0 |  |  | základní |  | 0 | 0 | 0 | 0 | 0 | 4 | K | 1 | ROZPOCET | 0 | 0 | 0 | 0 | 0 | 1 | 0 | 4 | 44
23 | K | Pol106 | Ostatní montážní materiál | kpl. | 1 |  | 0 |  |  | základní |  | 0 | 0 | 0 | 0 | 0 | 4 | K | 1 | ROZPOCET | 0 | 0 | 0 | 0 | 0 | 1 | 0 | 4 | 46
| D | D3 | Montáže, revize, zkoušky |  |  |  | 0 |  |  |  |  | 0 |  | 0 |  | 0 | 1 | D | 0 | ROZPOCET | [6 empty] | 0
24 | K | Pol111 | Montážní práce ve výškách | kpl. | 1 |  | 0 |  |  | základní |  | 0 | 0 | 0 | 0 | 0 | 4 | K | 1 | ROZPOCET | 0 | 0 | 0 | 0 | 0 | 1 | 0 | 4 | 48
25 | K | Pol112 | Vedení montážních prací | kpl. | 1 |  | 0 |  |  | základní |  | 0 | 0 | 0 | 0 | 0 | 4 | K | 1 | ROZPOCET | 0 | 0 | 0 | 0 | 0 | 1 | 0 | 4 | 50
26 | K | Pol113 | Zaškolení obsluhy | kpl. | 1 |  | 0 |  |  | základní |  | 0 | 0 | 0 | 0 | 0 | 4 | K | 1 | ROZPOCET | 0 | 0 | 0 | 0 | 0 | 1 | 0 | 4 | 52
27 | K | Pol115 | Doprava, doprava materiálu, ubytování | kpl. | 1 |  | 0 |  |  | základní |  | 0 | 0 | 0 | 0 | 0 | 4 | K | 1 | ROZPOCET | 0 | 0 | 0 | 0 | 0 | 1 | 0 | 4 | 56

## 02a - Komunikace a zpevně...
{130ba14f-df84-4c4b-8581-a265aeed1263}
2
| KRYCÍ LIST SOUPISU PRACÍ | [7 empty] | v --- níže se nacházejí doplnkové a pomocné údaje k sestavám --- v | [8 empty] | False
Stavba:
Dílny SŠTŘ Hlušice
Objekt:
02 - Nepřímé náklady
Soupis:
02a - Komunikace a zpevněné plochy
| KSO: |  |  |  |  | CC-CZ:
| Místo: |  |  |  |  | Datum: | 13. 2. 2023
| Zadavatel: |  |  |  |  | IČ:
DIČ:
| Uchazeč: |  |  |  |  | IČ: | Vyplň údaj
|  | Vyplň údaj |  |  |  | DIČ: | Vyplň údaj
| Projektant: |  |  |  |  | IČ:
DIČ:
| Zpracovatel: |  |  |  |  | IČ:
DIČ:
Poznámka:
| Cena bez DPH | [5 empty] | 0
|  |  | Základ daně |  |  | Sazba daně | Výše daně
| DPH | základní | 0 |  |  | 21% | 0
|  | snížená | 0 |  |  | 12% | 0
|  | zákl. přenesená | 0 |  |  | 21% | 0
|  | sníž. přenesená | 0 |  |  | 12% | 0
|  | nulová | 0 |  |  | 0% | 0
| Cena s DPH |  |  | v | CZK |  | 0
REKAPITULACE ČLENĚNÍ SOUPISU PRACÍ
Stavba:
Dílny SŠTŘ Hlušice
Objekt:
02 - Nepřímé náklady
Soupis:
02a - Komunikace a zpevněné plochy
Místo: | [5 empty] | Datum: | 13. 2. 2023
Zadavatel: | [5 empty] | Projektant:
Uchazeč: |  |  | Vyplň údaj |  |  | Zpracovatel:
Kód dílu - Popis | [6 empty] | Cena celkem [CZK]
Náklady stavby celkem | [6 empty] | 0 | [11 empty] | -1
| HSV - Práce a dodávky HSV | [5 empty] | 0
| 1 - Zemní práce | [5 empty] | 0
| 2 - Zakládání | [5 empty] | 0
| 5 - Komunikace pozemní | [5 empty] | 0
| 6 - Úpravy povrchů, podlahy a osazování výplní | [5 empty] | 0
| 9 - Ostatní konstrukce a práce, bourání | [5 empty] | 0
| 997 - Přesun sutě | [5 empty] | 0
| 998 - Přesun hmot | [5 empty] | 0
| PSV - Práce a dodávky PSV | [5 empty] | 0
| 711 - Izolace proti vodě, vlhkosti a plynům | [5 empty] | 0
| 767 - Konstrukce zámečnické | [5 empty] | 0
SOUPIS PRACÍ
Stavba:
Dílny SŠTŘ Hlušice
Objekt:
02 - Nepřímé náklady
Soupis:
02a - Komunikace a zpevněné plochy
Místo: | [5 empty] | Datum: | 13. 2. 2023
Zadavatel: | [5 empty] | Projektant:
Uchazeč: |  |  | Vyplň údaj |  |  | Zpracovatel:
PČ | Typ | Kód | Popis | MJ | Množství | J.cena [CZK] | Cena celkem [CZK] | Cenová soustava |  | DPH | J. Nh [h] | Nh celkem [h] | J. hmotnost [t] | Hmotnost celkem [t] | J. suť [t] | Suť Celkem [t]
Náklady soupisu celkem | [6 empty] | 0 |  |  |  |  | 0 |  | 2193.0769 |  | 472.9359 |  | D | -1 | [10 empty] | 0
| D | HSV | Práce a dodávky HSV |  |  |  | 0 |  |  |  |  | 0 |  | 2193.043 |  | 472.9359 | 1 | D | 0 |  |  |  | ROZPOCET | [6 empty] | 0
| D | 1 | Zemní práce |  |  |  | 0 |  |  |  |  | 0 |  | 0.0048612 |  | 472.9359 | 1 | D | 1 |  |  |  | ROZPOCET | [6 empty] | 0
1 | K | 113106240 | Rozebrání dílců vozovek a ploch s přemístěním hmot na skládku na vzdálenost do 3 m nebo s naložením na dopravní prostředek, ze silničních dílců jakýchkoliv rozměrů, s ložem z kameniva nebo živice strojně plochy jednotlivě přes 200 m2 se spárami vyplněnými kamenivem | m2 | 1147.4 |  | 0 | CS ÚRS 2023 01 |  | základní |  | 0 | 0 | 0 | 0.4 | 458.96 | 4 | K | 2 |  |  |  | ROZPOCET | 0 | 0 | 0 | 0 | 0 | 1 | 0 | 4 | 432774205
| Online PSC |  | https://podminky.urs.cz/item/CS_URS_2023_01/113106240 | [14 empty] | Online PSC | 2
| VV |  | 1147,40 |  | 1147.4 | [12 empty] | VV | 2 | 2 | True | 1 | ROZPOCET
2 | K | 113154113 | Frézování živičného podkladu nebo krytu s naložením na dopravní prostředek plochy do 500 m2 bez překážek v trase pruhu šířky do 0,5 m, tloušťky vrstvy 50 mm | m2 | 121.53 |  | 0 | CS ÚRS 2023 01 |  | základní |  | 0 | 4e-05 | 0.0048612 | 0.115 | 13.9759 | 4 | K | 2 |  |  |  | ROZPOCET | 0 | 0 | 0 | 0 | 0 | 1 | 0 | 4 | -371836876
| Online PSC |  | https://podminky.urs.cz/item/CS_URS_2023_01/113154113 | [14 empty] | Online PSC | 2
| VV |  | 121,53 |  | 121.53 | [12 empty] | VV | 2 | 2 | True | 0 | ROZPOCET
| VV |  | Součet |  | 121.53 | [12 empty] | VV | 2 | 4 | True | 1 | ROZPOCET
3 | K | 122351104 | Odkopávky a prokopávky nezapažené strojně v hornině třídy těžitelnosti II skupiny 4 přes 100 do 500 m3 | m3 | 774.345 |  | 0 | CS ÚRS 2023 01 |  | základní |  | 0 | 0 | 0 | 0 | 0 | 4 | K | 2 |  |  |  | ROZPOCET | 0 | 0 | 0 | 0 | 0 | 1 | 0 | 4 | 1013034501
| Online PSC |  | https://podminky.urs.cz/item/CS_URS_2023_01/122351104 | [14 empty] | Online PSC | 2
| VV |  | "pod asfaltovým krytem | [14 empty] | VV | 2 | 1 | True | 0 | ROZPOCET
| VV |  | 121,53*0,65 |  | 78.995 | [12 empty] | VV | 2 | 2 | True | 0 | ROZPOCET
| VV |  | "nezpevněný povrch | [14 empty] | VV | 2 | 1 | True | 0 | ROZPOCET
| VV |  | 256*0,7 |  | 179.2 | [12 empty] | VV | 2 | 2 | True | 0 | ROZPOCET
| VV |  | "pod panely | [14 empty] | VV | 2 | 1 | True | 0 | ROZPOCET
| VV |  | 1147*0,45 |  | 516.15 | [12 empty] | VV | 2 | 2 | True | 0 | ROZPOCET
| VV |  | Součet |  | 774.345 | [12 empty] | VV | 2 | 4 | True | 1 | ROZPOCET
4 | K | 132351101 | Hloubení nezapažených rýh šířky do 800 mm strojně s urovnáním dna do předepsaného profilu a spádu v hornině třídy těžitelnosti II skupiny 4 do 20 m3 | m3 | 4.536 |  | 0 | CS ÚRS 2023 01 |  | základní |  | 0 | 0 | 0 | 0 | 0 | 4 | K | 2 |  |  |  | ROZPOCET | 0 | 0 | 0 | 0 | 0 | 1 | 0 | 4 | -1797246393
| Online PSC |  | https://podminky.urs.cz/item/CS_URS_2023_01/132351101 | [14 empty] | Online PSC | 2
| VV |  | "základ pod bránu | [14 empty] | VV | 2 | 1 | True | 0 | ROZPOCET
| VV |  | 0,6*1,2*6,3 |  | 4.536 | [12 empty] | VV | 2 | 2 | True | 0 | ROZPOCET
| VV |  | Součet |  | 4.536 | [12 empty] | VV | 2 | 4 | True | 1 | ROZPOCET
5 | K | 162751137 | Vodorovné přemístění výkopku nebo sypaniny po suchu na obvyklém dopravním prostředku, bez naložení výkopku, avšak se složením bez rozhrnutí z horniny třídy těžitelnosti II skupiny 4 a 5 na vzdálenost přes 9 000 do 10 000 m | m3 | 778.881 |  | 0 | CS ÚRS 2023 01 |  | základní |  | 0 | 0 | 0 | 0 | 0 | 4 | K | 2 |  |  |  | ROZPOCET | 0 | 0 | 0 | 0 | 0 | 1 | 0 | 4 | -242815813
| Online PSC |  | https://podminky.urs.cz/item/CS_URS_2023_01/162751137 | [14 empty] | Online PSC | 2
| VV |  | "základ pod bránu | [14 empty] | VV | 2 | 1 | True | 0 | ROZPOCET
| VV |  | 0,6*1,2*6,3 |  | 4.536 | [12 empty] | VV | 2 | 2 | True | 0 | ROZPOCET
| VV |  | "pod asfaltovým krytem | [14 empty] | VV | 2 | 1 | True | 0 | ROZPOCET
| VV |  | 121,53*0,65 |  | 78.995 | [12 empty] | VV | 2 | 2 | True | 0 | ROZPOCET
| VV |  | "nezpevněný povrch | [14 empty] | VV | 2 | 1 | True | 0 | ROZPOCET
| VV |  | 256*0,7 |  | 179.2 | [12 empty] | VV | 2 | 2 | True | 0 | ROZPOCET
| VV |  | "pod panely | [14 empty] | VV | 2 | 1 | True | 0 | ROZPOCET
| VV |  | 1147*0,45 |  | 516.15 | [12 empty] | VV | 2 | 2 | True | 0 | ROZPOCET
| VV |  | Součet |  | 778.881 | [12 empty] | VV | 2 | 4 | True | 1 | ROZPOCET
6 | K | 162751139 | Vodorovné přemístění výkopku nebo sypaniny po suchu na obvyklém dopravním prostředku, bez naložení výkopku, avšak se složením bez rozhrnutí z horniny třídy těžitelnosti II skupiny 4 a 5 na vzdálenost Příplatek k ceně za každých dalších i započatých 1 000 m | m3 | 7009.929 |  | 0 | CS ÚRS 2023 01 |  | základní |  | 0 | 0 | 0 | 0 | 0 | 4 | K | 2 |  |  |  | ROZPOCET | 0 | 0 | 0 | 0 | 0 | 1 | 0 | 4 | -2034474158
| Online PSC |  | https://podminky.urs.cz/item/CS_URS_2023_01/162751139 | [14 empty] | Online PSC | 2
| VV |  | "základ pod bránu | [14 empty] | VV | 2 | 1 | True | 0 | ROZPOCET
| VV |  | 0,6*1,2*6,3 |  | 4.536 | [12 empty] | VV | 2 | 2 | True | 0 | ROZPOCET
| VV |  | "pod asfaltovým krytem | [14 empty] | VV | 2 | 1 | True | 0 | ROZPOCET
| VV |  | 121,53*0,65 |  | 78.995 | [12 empty] | VV | 2 | 2 | True | 0 | ROZPOCET
| VV |  | "nezpevněný povrch | [14 empty] | VV | 2 | 1 | True | 0 | ROZPOCET
| VV |  | 256*0,7 |  | 179.2 | [12 empty] | VV | 2 | 2 | True | 0 | ROZPOCET
| VV |  | "pod panely | [14 empty] | VV | 2 | 1 | True | 0 | ROZPOCET
| VV |  | 1147*0,45 |  | 516.15 | [12 empty] | VV | 2 | 2 | True | 0 | ROZPOCET
| VV |  | Součet |  | 778.881 | [12 empty] | VV | 2 | 4 | True | 1 | ROZPOCET
| VV |  | 778,881*9 'Přepočtené koeficientem množství |  | 7009.929 | [12 empty] | VV | 2 | 2 | False | 1 | ROZPOCET
7 | K | 171152501 | Zhutnění podloží pod násypy z rostlé horniny třídy těžitelnosti I a II, skupiny 1 až 4 z hornin soudružných a nesoudržných | m2 | 1444.56 |  | 0 | CS ÚRS 2023 01 |  | základní |  | 0 | 0 | 0 | 0 | 0 | 4 | K | 2 |  |  |  | ROZPOCET | 0 | 0 | 0 | 0 | 0 | 1 | 0 | 4 | 403246104
| Online PSC |  | https://podminky.urs.cz/item/CS_URS_2023_01/171152501 | [14 empty] | Online PSC | 2
| VV |  | "F11 | [14 empty] | VV | 2 | 1 | True | 0 | ROZPOCET
| VV |  | 1330,41 |  | 1330.41 | [12 empty] | VV | 2 | 2 | True | 0 | ROZPOCET
| VV |  | "asfaltový beton | [14 empty] | VV | 2 | 1 | True | 0 | ROZPOCET
| VV |  | 94,6+19,55 |  | 114.15 | [12 empty] | VV | 2 | 2 | True | 0 | ROZPOCET
| VV |  | Součet |  | 1444.56 | [12 empty] | VV | 2 | 4 | True | 1 | ROZPOCET
8 | K | 171201231 | Poplatek za uložení stavebního odpadu na recyklační skládce (skládkovné) zeminy a kamení zatříděného do Katalogu odpadů pod kódem 17 05 04 | t | 1557.761 |  | 0 | CS ÚRS 2023 01 |  | základní |  | 0 | 0 | 0 | 0 | 0 | 4 | K | 2 |  |  |  | ROZPOCET | 0 | 0 | 0 | 0 | 0 | 1 | 0 | 4 | 18791485
| Online PSC |  | https://podminky.urs.cz/item/CS_URS_2023_01/171201231 | [14 empty] | Online PSC | 2
| VV |  | "základ pod bránu | [14 empty] | VV | 2 | 1 | True | 0 | ROZPOCET
| VV |  | 4,536*2 |  | 9.072 | [12 empty] | VV | 2 | 2 | True | 0 | ROZPOCET
| VV |  | "pod asfaltovým krytem | [14 empty] | VV | 2 | 1 | True | 0 | ROZPOCET
| VV |  | 121,53*0,65*2 |  | 157.989 | [12 empty] | VV | 2 | 2 | True | 0 | ROZPOCET
| VV |  | "nezpevněný povrch | [14 empty] | VV | 2 | 1 | True | 0 | ROZPOCET
| VV |  | 256*0,7*2 |  | 358.4 | [12 empty] | VV | 2 | 2 | True | 0 | ROZPOCET
| VV |  | "pod panely | [14 empty] | VV | 2 | 1 | True | 0 | ROZPOCET
| VV |  | 1147*0,45*2 |  | 1032.3 | [12 empty] | VV | 2 | 2 | True | 0 | ROZPOCET
| VV |  | Součet |  | 1557.761 | [12 empty] | VV | 2 | 4 | True | 1 | ROZPOCET
| D | 2 | Zakládání |  |  |  | 0 |  |  |  |  | 0 |  | 12.0188 |  | 0 | 1 | D | 1 |  |  |  | ROZPOCET | [6 empty] | 0
9 | K | 274322511 | Základy z betonu železového (bez výztuže) pasy z betonu se zvýšenými nároky na prostředí tř. C 25/30 | m3 | 4.536 |  | 0 | CS ÚRS 2023 01 |  | základní |  | 0 | 2.5019 | 11.3485 | 0 | 0 | 4 | K | 2 |  |  |  | ROZPOCET | 0 | 0 | 0 | 0 | 0 | 1 | 0 | 4 | -1880726365
| Online PSC |  | https://podminky.urs.cz/item/CS_URS_2023_01/274322511 | [14 empty] | Online PSC | 2
| VV |  | "základ pod bránu | [14 empty] | VV | 2 | 1 | True | 0 | ROZPOCET
| VV |  | 0,6*1,2*6,3 |  | 4.536 | [12 empty] | VV | 2 | 2 | True | 0 | ROZPOCET
| VV |  | Součet |  | 4.536 | [12 empty] | VV | 2 | 4 | True | 1 | ROZPOCET
10 | K | 274351121 | Bednění základů pasů rovné zřízení | m2 | 16.56 |  | 0 | CS ÚRS 2023 01 |  | základní |  | 0 | 0.00269 | 0.044546 | 0 | 0 | 4 | K | 2 |  |  |  | ROZPOCET | 0 | 0 | 0 | 0 | 0 | 1 | 0 | 4 | 1365809895
| Online PSC |  | https://podminky.urs.cz/item/CS_URS_2023_01/274351121 | [14 empty] | Online PSC | 2
| VV |  | "základ pod bránu | [14 empty] | VV | 2 | 1 | True | 0 | ROZPOCET
| VV |  | 1,2*6,3*2+0,6*1,2*2 |  | 16.56 | [12 empty] | VV | 2 | 2 | True | 0 | ROZPOCET
| VV |  | Součet |  | 16.56 | [12 empty] | VV | 2 | 4 | True | 1 | ROZPOCET
11 | K | 274351122 | Bednění základů pasů rovné odstranění | m2 | 16.56 |  | 0 | CS ÚRS 2023 01 |  | základní |  | 0 | 0 | 0 | 0 | 0 | 4 | K | 2 |  |  |  | ROZPOCET | 0 | 0 | 0 | 0 | 0 | 1 | 0 | 4 | -808352780
| Online PSC |  | https://podminky.urs.cz/item/CS_URS_2023_01/274351122 | [14 empty] | Online PSC | 2
| VV |  | "základ pod bránu | [14 empty] | VV | 2 | 1 | True | 0 | ROZPOCET
| VV |  | 1,2*6,3*2+0,6*1,2*2 |  | 16.56 | [12 empty] | VV | 2 | 2 | True | 0 | ROZPOCET
| VV |  | Součet |  | 16.56 | [12 empty] | VV | 2 | 4 | True | 1 | ROZPOCET
12 | K | 274361821 | Výztuž základů pasů z betonářské oceli 10 505 (R) nebo BSt 500 | t | 0.59 |  | 0 | CS ÚRS 2023 01 |  | základní |  | 0 | 1.0606 | 0.62577 | 0 | 0 | 4 | K | 2 |  |  |  | ROZPOCET | 0 | 0 | 0 | 0 | 0 | 1 | 0 | 4 | 515002918
| Online PSC |  | https://podminky.urs.cz/item/CS_URS_2023_01/274361821 | [14 empty] | Online PSC | 2
| VV |  | "základ pod bránu | [14 empty] | VV | 2 | 1 | True | 0 | ROZPOCET
| VV |  | 0,6*1,2*6,3*0,13 |  | 0.59 | [12 empty] | VV | 2 | 2 | True | 0 | ROZPOCET
| VV |  | Součet |  | 0.59 | [12 empty] | VV | 2 | 4 | True | 1 | ROZPOCET
| D | 5 | Komunikace pozemní |  |  |  | 0 |  |  |  |  | 0 |  | 2158.5927 |  | 0 | 1 | D | 1 |  |  |  | ROZPOCET | [6 empty] | 0
13 | K | 564861011 | Podklad ze štěrkodrti ŠD s rozprostřením a zhutněním plochy jednotlivě do 100 m2, po zhutnění tl. 200 mm | m2 | 228.3 |  | 0 | CS ÚRS 2023 01 |  | základní |  | 0 | 0.46 | 105.018 | 0 | 0 | 4 | K | 2 |  |  |  | ROZPOCET | 0 | 0 | 0 | 0 | 0 | 1 | 0 | 4 | -2018821340
| Online PSC |  | https://podminky.urs.cz/item/CS_URS_2023_01/564861011 | [14 empty] | Online PSC | 2
| VV |  | "asfaltový beton | [14 empty] | VV | 2 | 1 | True | 0 | ROZPOCET
| VV |  | (94,6+19,55)*2 |  | 228.3 | [12 empty] | VV | 2 | 2 | True | 0 | ROZPOCET
| VV |  | Součet |  | 228.3 | [12 empty] | VV | 2 | 4 | True | 1 | ROZPOCET
14 | K | 564871116 | Podklad ze štěrkodrti ŠD s rozprostřením a zhutněním plochy přes 100 m2, po zhutnění tl. 300 mm | m2 | 1330.41 |  | 0 | CS ÚRS 2023 01 |  | základní |  | 0 | 0.69 | 917.9829 | 0 | 0 | 4 | K | 2 |  |  |  | ROZPOCET | 0 | 0 | 0 | 0 | 0 | 1 | 0 | 4 | 1969434624
| Online PSC |  | https://podminky.urs.cz/item/CS_URS_2023_01/564871116 | [14 empty] | Online PSC | 2
| VV |  | "F11 | [14 empty] | VV | 2 | 1 | True | 0 | ROZPOCET
| VV |  | 1330,41 |  | 1330.41 | [12 empty] | VV | 2 | 2 | True | 0 | ROZPOCET
| VV |  | Součet |  | 1330.41 | [12 empty] | VV | 2 | 4 | True | 1 | ROZPOCET
15 | K | 565145101 | Asfaltový beton vrstva podkladní ACP 16 (obalované kamenivo střednězrnné - OKS) s rozprostřením a zhutněním v pruhu šířky do 1,5 m, po zhutnění tl. 60 mm | m2 | 114.15 |  | 0 | CS ÚRS 2023 01 |  | základní |  | 0 | 0 | 0 | 0 | 0 | 4 | K | 2 |  |  |  | ROZPOCET | 0 | 0 | 0 | 0 | 0 | 1 | 0 | 4 | -1685275404
| Online PSC |  | https://podminky.urs.cz/item/CS_URS_2023_01/565145101 | [14 empty] | Online PSC | 2
| VV |  | "asfaltový beton | [14 empty] | VV | 2 | 1 | True | 0 | ROZPOCET
| VV |  | 94,6+19,55 |  | 114.15 | [12 empty] | VV | 2 | 2 | True | 0 | ROZPOCET
| VV |  | Součet |  | 114.15 | [12 empty] | VV | 2 | 4 | True | 1 | ROZPOCET
16 | K | 567132115 | Podklad ze směsi stmelené cementem SC bez dilatačních spár, s rozprostřením a zhutněním SC C 8/10 (KSC I), po zhutnění tl. 200 mm | m2 | 1444.56 |  | 0 | CS ÚRS 2023 01 |  | základní |  | 0 | 0.51086 | 737.9679 | 0 | 0 | 4 | K | 2 |  |  |  | ROZPOCET | 0 | 0 | 0 | 0 | 0 | 1 | 0 | 4 | -1761594935
| Online PSC |  | https://podminky.urs.cz/item/CS_URS_2023_01/567132115 | [14 empty] | Online PSC | 2
| VV |  | "F11 | [14 empty] | VV | 2 | 1 | True | 0 | ROZPOCET
| VV |  | 1330,41 |  | 1330.41 | [12 empty] | VV | 2 | 2 | True | 0 | ROZPOCET
| VV |  | "asfaltový beton | [14 empty] | VV | 2 | 1 | True | 0 | ROZPOCET
| VV |  | (94,6+19,55) |  | 114.15 | [12 empty] | VV | 2 | 2 | True | 0 | ROZPOCET
| VV |  | Součet |  | 1444.56 | [12 empty] | VV | 2 | 4 | True | 1 | ROZPOCET
17 | K | 571908112 | Kryt vymývaným dekoračním kamenivem (kačírkem) tl. 300 mm | m2 | 6.424 |  | 0 | CS ÚRS 2023 01 |  | základní |  | 0 | 0.612 | 3.9315 | 0 | 0 | 4 | K | 2 |  |  |  | ROZPOCET | 0 | 0 | 0 | 0 | 0 | 1 | 0 | 4 | -2062325766
| Online PSC |  | https://podminky.urs.cz/item/CS_URS_2023_01/571908112 | [14 empty] | Online PSC | 2
| VV |  | 2,974*2,160 |  | 6.424 | [12 empty] | VV | 2 | 2 | True | 0 | ROZPOCET
| VV |  | Součet |  | 6.424 | [12 empty] | VV | 2 | 4 | True | 1 | ROZPOCET
18 | K | 573191111 | Postřik infiltrační kationaktivní emulzí v množství 1,00 kg/m2 | m2 | 114.15 |  | 0 | CS ÚRS 2023 01 |  | základní |  | 0 | 0 | 0 | 0 | 0 | 4 | K | 2 |  |  |  | ROZPOCET | 0 | 0 | 0 | 0 | 0 | 1 | 0 | 4 | 1686303233
| Online PSC |  | https://podminky.urs.cz/item/CS_URS_2023_01/573191111 | [14 empty] | Online PSC | 2
| VV |  | "asfaltový beton | [14 empty] | VV | 2 | 1 | True | 0 | ROZPOCET
| VV |  | (94,6+19,55) |  | 114.15 | [12 empty] | VV | 2 | 2 | True | 0 | ROZPOCET
| VV |  | Součet |  | 114.15 | [12 empty] | VV | 2 | 4 | True | 1 | ROZPOCET
19 | K | 573231108 | Postřik spojovací PS bez posypu kamenivem ze silniční emulze, v množství 0,50 kg/m2 | m2 | 114.15 |  | 0 | CS ÚRS 2023 01 |  | základní |  | 0 | 0 | 0 | 0 | 0 | 4 | K | 2 |  |  |  | ROZPOCET | 0 | 0 | 0 | 0 | 0 | 1 | 0 | 4 | 1547600702
| Online PSC |  | https://podminky.urs.cz/item/CS_URS_2023_01/573231108 | [14 empty] | Online PSC | 2
| VV |  | "asfaltový beton | [14 empty] | VV | 2 | 1 | True | 0 | ROZPOCET
| VV |  | (94,6+19,55) |  | 114.15 | [12 empty] | VV | 2 | 2 | True | 0 | ROZPOCET
| VV |  | Součet |  | 114.15 | [12 empty] | VV | 2 | 4 | True | 1 | ROZPOCET
20 | K | 577134031 | Asfaltový beton vrstva obrusná ACO 11 (ABS) s rozprostřením a se zhutněním z modifikovaného asfaltu v pruhu šířky do 1,5 m, po zhutnění tl. 40 mm | m2 | 114.15 |  | 0 | CS ÚRS 2023 01 |  | základní |  | 0 | 0 | 0 | 0 | 0 | 4 | K | 2 |  |  |  | ROZPOCET | 0 | 0 | 0 | 0 | 0 | 1 | 0 | 4 | 620954484
| Online PSC |  | https://podminky.urs.cz/item/CS_URS_2023_01/577134031 | [14 empty] | Online PSC | 2
| VV |  | "asfaltový beton | [14 empty] | VV | 2 | 1 | True | 0 | ROZPOCET
| VV |  | (94,6+19,55) |  | 114.15 | [12 empty] | VV | 2 | 2 | True | 0 | ROZPOCET
| VV |  | Součet |  | 114.15 | [12 empty] | VV | 2 | 4 | True | 1 | ROZPOCET
21 | K | 596212313 | Kladení dlažby z betonových zámkových dlaždic pozemních komunikací ručně s ložem z kameniva těženého nebo drceného tl. do 50 mm, s vyplněním spár, s dvojitým hutněním vibrováním a se smetením přebytečného materiálu na krajnici tl. 100 mm skupiny A, pro plochy přes 300 m2 | m2 | 1286.829 |  | 0 | CS ÚRS 2023 01 |  | základní |  | 0 | 0.11303 | 145.4503 | 0 | 0 | 4 | K | 2 |  |  |  | ROZPOCET | 0 | 0 | 0 | 0 | 0 | 1 | 0 | 4 | 260317749
| Online PSC |  | https://podminky.urs.cz/item/CS_URS_2023_01/596212313 | [14 empty] | Online PSC | 2
22 | M | 59245296 | dlažba zámková tvaru I 200x165x100mm přírodní | m2 | 1299.697 |  | 0 | CS ÚRS 2023 01 |  | základní |  | 0 | 0.191 | 248.2421 | 0 | 0 | 8 | M | 2 |  |  |  | ROZPOCET | 0 | 0 | 0 | 0 | 0 | 1 | 0 | 4 | -204900339
| VV |  | "F11 | [14 empty] | VV | 2 | 1 | True | 0 | ROZPOCET
| VV |  | 1330,41 |  | 1330.41 | [12 empty] | VV | 2 | 2 | True | 0 | ROZPOCET
| VV |  | "okapový chodník | [14 empty] | VV | 2 | 1 | True | 0 | ROZPOCET
| VV |  | -(14,221+2,16+2,983)*0,4 |  | -7.746 | [12 empty] | VV | 2 | 2 | True | 0 | ROZPOCET
| VV |  | -10,510*0,4 |  | -4.204 | [12 empty] | VV | 2 | 2 | True | 0 | ROZPOCET
| VV |  | -(0,23+5,0+5,0+3,888-4,6)*0,4 |  | -3.807 | [12 empty] | VV | 2 | 2 | True | 0 | ROZPOCET
| VV |  | -4,6*0,4 |  | -1.84 | [12 empty] | VV | 2 | 2 | True | 0 | ROZPOCET
| VV |  | -(60,80-2,0-7,06-2,08)*0,4 |  | -19.864 | [12 empty] | VV | 2 | 2 | True | 0 | ROZPOCET
| VV |  | -15,3*0,4 |  | -6.12 | [12 empty] | VV | 2 | 2 | True | 0 | ROZPOCET
| VV |  | Součet |  | 1286.829 | [12 empty] | VV | 2 | 4 | True | 1 | ROZPOCET
| VV |  | 1286,829*1,01 'Přepočtené koeficientem množství |  | 1299.697 | [12 empty] | VV | 2 | 2 | False | 1 | ROZPOCET
| D | 6 | Úpravy povrchů, podlahy a osazování výplní |  |  |  | 0 |  |  |  |  | 0 |  | 1.6184 |  | 0 | 1 | D | 1 |  |  |  | ROZPOCET | [6 empty] | 0
23 | K | 637211131 | Okapový chodník z dlaždic betonových do kameniva s vyplněním spár drobným kamenivem, tl. dlaždic 40 mm | m2 | 7.746 |  | 0 | CS ÚRS 2023 01 |  | základní |  | 0 | 0.20893 | 1.6184 | 0 | 0 | 4 | K | 2 |  |  |  | ROZPOCET | 0 | 0 | 0 | 0 | 0 | 1 | 0 | 4 | -838318332
| Online PSC |  | https://podminky.urs.cz/item/CS_URS_2023_01/637211131 | [14 empty] | Online PSC | 2
| VV |  | "Ochrana zdi sousedního objektu | [14 empty] | VV | 2 | 1 | True | 0 | ROZPOCET
| VV |  | (14,221+2,16+2,983)*0,4 |  | 7.746 | [12 empty] | VV | 2 | 2 | True | 0 | ROZPOCET
| VV |  | Součet |  | 7.746 | [12 empty] | VV | 2 | 4 | True | 1 | ROZPOCET
| D | 9 | Ostatní konstrukce a práce, bourání |  |  |  | 0 |  |  |  |  | 0 |  | 20.8083 |  | 0 | 1 | D | 1 |  |  |  | ROZPOCET | [6 empty] | 0
24 | K | 916000R01 | Výměna roštu D400 u mycí linky | m | 8.2 |  | 0 |  |  | základní |  | 0 | 0 | 0 | 0 | 0 | 4 | K | 2 |  |  |  | ROZPOCET | 0 | 0 | 0 | 0 | 0 | 1 | 0 | 4 | -1634961106
| VV |  | 8,2 |  | 8.2 | [12 empty] | VV | 2 | 2 | True | 0 | ROZPOCET
| VV |  | Součet |  | 8.2 | [12 empty] | VV | 2 | 4 | True | 1 | ROZPOCET
25 | K | 916131213 | Osazení silničního obrubníku betonového se zřízením lože, s vyplněním a zatřením spár cementovou maltou stojatého s boční opěrou z betonu prostého, do lože z betonu prostého | m | 94.054 |  | 0 | CS ÚRS 2023 01 |  | základní |  | 0 | 0.1554 | 14.616 | 0 | 0 | 4 | K | 2 |  |  |  | ROZPOCET | 0 | 0 | 0 | 0 | 0 | 1 | 0 | 4 | 447169528
| Online PSC |  | https://podminky.urs.cz/item/CS_URS_2023_01/916131213 | [14 empty] | Online PSC | 2
26 | M | 59217008R | obrubník betonový parkový 1000x80x250mm | m | 20.353 |  | 0 |  |  | základní |  | 0 | 0.0335 | 0.68183 | 0 | 0 | 8 | M | 2 |  |  |  | ROZPOCET | 0 | 0 | 0 | 0 | 0 | 1 | 0 | 4 | 1446491155
| VV |  | "Q3 | [14 empty] | VV | 2 | 1 | True | 0 | ROZPOCET
| VV |  | 2,974*2+2,16+5,66+1,95+3,023+1,213 |  | 19.954 | [12 empty] | VV | 2 | 2 | True | 0 | ROZPOCET
| VV |  | Součet |  | 19.954 | [12 empty] | VV | 2 | 4 | True | 1 | ROZPOCET
| VV |  | 19,954*1,02 'Přepočtené koeficientem množství |  | 20.353 | [12 empty] | VV | 2 | 2 | False | 1 | ROZPOCET
27 | M | 59217029 | obrubník betonový silniční nájezdový 1000x150x150mm | m | 39.882 |  | 0 | CS ÚRS 2023 01 |  | základní |  | 0 | 0.0483 | 1.9263 | 0 | 0 | 8 | M | 2 |  |  |  | ROZPOCET | 0 | 0 | 0 | 0 | 0 | 1 | 0 | 4 | 798519454
| VV |  | "Q2 | [14 empty] | VV | 2 | 1 | True | 0 | ROZPOCET
| VV |  | 23,2+15,9 |  | 39.1 | [12 empty] | VV | 2 | 2 | True | 0 | ROZPOCET
| VV |  | Součet |  | 39.1 | [12 empty] | VV | 2 | 4 | True | 1 | ROZPOCET
| VV |  | 39,1*1,02 'Přepočtené koeficientem množství |  | 39.882 | [12 empty] | VV | 2 | 2 | False | 1 | ROZPOCET
28 | M | 59217031 | obrubník betonový silniční 1000x150x250mm | m | 35.7 |  | 0 | CS ÚRS 2023 01 |  | základní |  | 0 | 0.08 | 2.856 | 0 | 0 | 8 | M | 2 |  |  |  | ROZPOCET | 0 | 0 | 0 | 0 | 0 | 1 | 0 | 4 | -1698099280
| VV |  | "Q1 | [14 empty] | VV | 2 | 1 | True | 0 | ROZPOCET
| VV |  | 35 |  | 35 | [12 empty] | VV | 2 | 2 | True | 0 | ROZPOCET
| VV |  | Součet |  | 35 | [12 empty] | VV | 2 | 4 | True | 1 | ROZPOCET
| VV |  | 35*1,02 'Přepočtené koeficientem množství |  | 35.7 | [12 empty] | VV | 2 | 2 | False | 1 | ROZPOCET
29 | K | 919121132 | Těsnění spár zálivkou | m | 144.701 |  | 0 | CS ÚRS 2023 01 |  | základní |  | 0 | 0.00034 | 0.049198 | 0 | 0 | 4 | K | 2 |  |  |  | ROZPOCET | 0 | 0 | 0 | 0 | 0 | 1 | 0 | 4 | -794678082
| Online PSC |  | https://podminky.urs.cz/item/CS_URS_2023_01/919121132 | [14 empty] | Online PSC | 2
| VV |  | 5,436+65,449+4,150+8,8+1,95+8,463+1,35+8,278+0,725 |  | 104.601 | [12 empty] | VV | 2 | 2 | True | 0 | ROZPOCET
| VV |  | 0,5+39,1+0,5 |  | 40.1 | [12 empty] | VV | 2 | 2 | True | 0 | ROZPOCET
| VV |  | Součet |  | 144.701 | [12 empty] | VV | 2 | 4 | True | 1 | ROZPOCET
30 | K | 919726122 | Geotextilie netkaná pro ochranu, separaci nebo filtraci měrná hmotnost přes 200 do 300 g/m2 | m2 | 1444.56 |  | 0 | CS ÚRS 2023 01 |  | základní |  | 0 | 0.00047 | 0.67894 | 0 | 0 | 4 | K | 2 |  |  |  | ROZPOCET | 0 | 0 | 0 | 0 | 0 | 1 | 0 | 4 | 652321618
| Online PSC |  | https://podminky.urs.cz/item/CS_URS_2023_01/919726122 | [14 empty] | Online PSC | 2
| VV |  | "F11 | [14 empty] | VV | 2 | 1 | True | 0 | ROZPOCET
| VV |  | 1330,41 |  | 1330.41 | [12 empty] | VV | 2 | 2 | True | 0 | ROZPOCET
| VV |  | "asfaltový beton | [14 empty] | VV | 2 | 1 | True | 0 | ROZPOCET
| VV |  | 94,6+19,55 |  | 114.15 | [12 empty] | VV | 2 | 2 | True | 0 | ROZPOCET
| VV |  | Součet |  | 1444.56 | [12 empty] | VV | 2 | 4 | True | 1 | ROZPOCET
| D | 997 | Přesun sutě |  |  |  | 0 |  |  |  |  | 0 |  | 0 |  | 0 | 1 | D | 1 |  |  |  | ROZPOCET | [6 empty] | 0
31 | K | 997013501 | Odvoz suti a vybouraných hmot na skládku nebo meziskládku se složením, na vzdálenost do 1 km | t | 472.936 |  | 0 | CS ÚRS 2023 01 |  | základní |  | 0 | 0 | 0 | 0 | 0 | 4 | K | 2 |  |  |  | ROZPOCET | 0 | 0 | 0 | 0 | 0 | 1 | 0 | 4 | 1251784364
| Online PSC |  | https://podminky.urs.cz/item/CS_URS_2023_01/997013501 | [14 empty] | Online PSC | 2
32 | K | 997013509 | Odvoz suti a vybouraných hmot na skládku nebo meziskládku se složením, na vzdálenost Příplatek k ceně za každý další i započatý 1 km přes 1 km | t | 472.936 |  | 0 | CS ÚRS 2023 01 |  | základní |  | 0 | 0 | 0 | 0 | 0 | 4 | K | 2 |  |  |  | ROZPOCET | 0 | 0 | 0 | 0 | 0 | 1 | 0 | 4 | -95280573
| Online PSC |  | https://podminky.urs.cz/item/CS_URS_2023_01/997013509 | [14 empty] | Online PSC | 2
33 | K | 997013645 | Poplatek za uložení stavebního odpadu na skládce (skládkovné) asfaltového bez obsahu dehtu zatříděného do Katalogu odpadů pod kódem 17 03 02 | t | 13.976 |  | 0 | CS ÚRS 2023 01 |  | základní |  | 0 | 0 | 0 | 0 | 0 | 4 | K | 2 |  |  |  | ROZPOCET | 0 | 0 | 0 | 0 | 0 | 1 | 0 | 4 | -1547631969
| Online PSC |  | https://podminky.urs.cz/item/CS_URS_2023_01/997013645 | [14 empty] | Online PSC | 2
| VV |  | 13,976 |  | 13.976 | [12 empty] | VV | 2 | 2 | True | 0 | ROZPOCET
| VV |  | Součet |  | 13.976 | [12 empty] | VV | 2 | 4 | True | 1 | ROZPOCET
34 | K | 997013862 | Poplatek za uložení stavebního odpadu na recyklační skládce (skládkovné) z armovaného betonu zatříděného do Katalogu odpadů pod kódem 17 01 01 | t | 458.96 |  | 0 | CS ÚRS 2023 01 |  | základní |  | 0 | 0 | 0 | 0 | 0 | 4 | K | 2 |  |  |  | ROZPOCET | 0 | 0 | 0 | 0 | 0 | 1 | 0 | 4 | 315806327
| Online PSC |  | https://podminky.urs.cz/item/CS_URS_2023_01/997013862 | [14 empty] | Online PSC | 2
| VV |  | 458,96 |  | 458.96 | [12 empty] | VV | 2 | 2 | True | 0 | ROZPOCET
| VV |  | Součet |  | 458.96 | [12 empty] | VV | 2 | 4 | True | 1 | ROZPOCET
| D | 998 | Přesun hmot |  |  |  | 0 |  |  |  |  | 0 |  | 0 |  | 0 | 1 | D | 1 |  |  |  | ROZPOCET | [6 empty] | 0
35 | K | 998223011 | Přesun hmot pro pozemní komunikace s krytem dlážděným dopravní vzdálenost do 200 m jakékoliv délky objektu | t | 2193.043 |  | 0 | CS ÚRS 2023 01 |  | základní |  | 0 | 0 | 0 | 0 | 0 | 4 | K | 2 |  |  |  | ROZPOCET | 0 | 0 | 0 | 0 | 0 | 1 | 0 | 4 | 1796502080
| Online PSC |  | https://podminky.urs.cz/item/CS_URS_2023_01/998223011 | [14 empty] | Online PSC | 2
| D | PSV | Práce a dodávky PSV |  |  |  | 0 |  |  |  |  | 0 |  | 0.033887 |  | 0 | 2 | D | 0 |  |  |  | ROZPOCET | [6 empty] | 0
| D | 711 | Izolace proti vodě, vlhkosti a plynům |  |  |  | 0 |  |  |  |  | 0 |  | 0.033887 |  | 0 | 2 | D | 1 |  |  |  | ROZPOCET | [6 empty] | 0
36 | K | 711161215 | Izolace proti zemní vlhkosti a beztlakové vodě nopovými fóliemi na ploše svislé S vrstva ochranná, odvětrávací a drenážní výška nopku 20,0 mm, tl. fólie do 1,0 mm | m2 | 23.237 |  | 0 | CS ÚRS 2023 01 |  | základní |  | 0 | 0.0008 | 0.01859 | 0 | 0 | 16 | K | 2 |  |  |  | ROZPOCET | 0 | 0 | 0 | 0 | 0 | 1 | 0 | 16 | 1077446569
| Online PSC |  | https://podminky.urs.cz/item/CS_URS_2023_01/711161215 | [14 empty] | Online PSC | 2
| VV |  | "Ochrana zdi sousedního objektu | [14 empty] | VV | 2 | 1 | True | 0 | ROZPOCET
| VV |  | 1,2*(14,221+2,16+2,983) |  | 23.237 | [12 empty] | VV | 2 | 2 | True | 0 | ROZPOCET
| VV |  | Součet |  | 23.237 | [12 empty] | VV | 2 | 4 | True | 1 | ROZPOCET
37 | K | 711161384 | Izolace proti zemní vlhkosti a beztlakové vodě nopovými fóliemi ostatní ukončení izolace provětrávací lištou | m | 19.364 |  | 0 | CS ÚRS 2023 01 |  | základní |  | 0 | 0.00016 | 0.0030982 | 0 | 0 | 16 | K | 2 |  |  |  | ROZPOCET | 0 | 0 | 0 | 0 | 0 | 1 | 0 | 16 | -733032202
| Online PSC |  | https://podminky.urs.cz/item/CS_URS_2023_01/711161384 | [14 empty] | Online PSC | 2
| VV |  | "Ochrana zdi sousedního objektu | [14 empty] | VV | 2 | 1 | True | 0 | ROZPOCET
| VV |  | (14,221+2,16+2,983) |  | 19.364 | [12 empty] | VV | 2 | 2 | True | 0 | ROZPOCET
| VV |  | Součet |  | 19.364 | [12 empty] | VV | 2 | 4 | True | 1 | ROZPOCET
38 | K | 711491272 | Provedení doplňků izolace proti vodě textilií na ploše svislé S vrstva ochranná | m2 | 23.237 |  | 0 | CS ÚRS 2023 01 |  | základní |  | 0 | 0 | 0 | 0 | 0 | 16 | K | 2 |  |  |  | ROZPOCET | 0 | 0 | 0 | 0 | 0 | 1 | 0 | 16 | -810744402
| Online PSC |  | https://podminky.urs.cz/item/CS_URS_2023_01/711491272 | [14 empty] | Online PSC | 2
39 | M | 69311202 | geotextilie netkaná separační, ochranná, filtrační, drenážní PES(70%)+PP(30%) 500g/m2 | m2 | 24.399 |  | 0 | CS ÚRS 2023 01 |  | základní |  | 0 | 0.0005 | 0.0122 | 0 | 0 | 32 | M | 2 |  |  |  | ROZPOCET | 0 | 0 | 0 | 0 | 0 | 1 | 0 | 16 | -1748721280
| VV |  | "Ochrana zdi sousedního objektu | [14 empty] | VV | 2 | 1 | True | 0 | ROZPOCET
| VV |  | 1,2*(14,221+2,16+2,983) |  | 23.237 | [12 empty] | VV | 2 | 2 | True | 0 | ROZPOCET
| VV |  | Součet |  | 23.237 | [12 empty] | VV | 2 | 4 | True | 1 | ROZPOCET
| VV |  | 23,237*1,05 'Přepočtené koeficientem množství |  | 24.399 | [12 empty] | VV | 2 | 2 | False | 1 | ROZPOCET
40 | K | 998711201 | Přesun hmot pro izolace proti vodě, vlhkosti a plynům stanovený procentní sazbou (%) z ceny vodorovná dopravní vzdálenost do 50 m v objektech výšky do 6 m | % |  |  | 0 | CS ÚRS 2023 01 |  | základní |  | 0 | 0 | 0 | 0 | 0 | 16 | K | 2 |  |  |  | ROZPOCET | 0 | 0 | 0 | 0 | 0 | 1 | 0 | 16 | -949492480
| Online PSC |  | https://podminky.urs.cz/item/CS_URS_2023_01/998711201 | [14 empty] | Online PSC | 2
| D | 767 | Konstrukce zámečnické |  |  |  | 0 |  |  |  |  | 0 |  | 0 |  | 0 | 2 | D | 1 |  |  |  | ROZPOCET | [6 empty] | 0
41 | K | 767000001 | D+M Z/13Vjezdová brána 6000x1600m | ks | 1 |  | 0 |  |  | základní |  | 0 | 0 | 0 | 0 | 0 | 16 | K | 2 |  |  |  | ROZPOCET | 0 | 0 | 0 | 0 | 0 | 1 | 0 | 16 | 1206844610
42 | K | 998767201 | Přesun hmot pro zámečnické konstrukce stanovený procentní sazbou (%) z ceny vodorovná dopravní vzdálenost do 50 m v objektech výšky do 6 m | % |  |  | 0 | CS ÚRS 2023 01 |  | základní |  | 0 | 0 | 0 | 0 | 0 | 16 | K | 2 |  |  |  | ROZPOCET | 0 | 0 | 0 | 0 | 0 | 1 | 0 | 16 | 2003049292
| Online PSC |  | https://podminky.urs.cz/item/CS_URS_2023_01/998767201 | [14 empty] | Online PSC | 2

## 02b - VRN
{523d7abb-e6f2-4091-a6eb-b0a717a504df}
2
| KRYCÍ LIST SOUPISU PRACÍ | [7 empty] | v --- níže se nacházejí doplnkové a pomocné údaje k sestavám --- v | [8 empty] | False
Stavba:
Dílny SŠTŘ Hlušice
Objekt:
02 - Nepřímé náklady
Soupis:
02b - VRN
| KSO: |  |  |  |  | CC-CZ:
| Místo: |  |  |  |  | Datum: | 13. 2. 2023
| Zadavatel: |  |  |  |  | IČ:
DIČ:
| Uchazeč: |  |  |  |  | IČ: | Vyplň údaj
|  | Vyplň údaj |  |  |  | DIČ: | Vyplň údaj
| Projektant: |  |  |  |  | IČ:
DIČ:
| Zpracovatel: |  |  |  |  | IČ:
DIČ:
Poznámka:
| Cena bez DPH | [5 empty] | 0
|  |  | Základ daně |  |  | Sazba daně | Výše daně
| DPH | základní | 0 |  |  | 21% | 0
|  | snížená | 0 |  |  | 12% | 0
|  | zákl. přenesená | 0 |  |  | 21% | 0
|  | sníž. přenesená | 0 |  |  | 12% | 0
|  | nulová | 0 |  |  | 0% | 0
| Cena s DPH |  |  | v | CZK |  | 0
REKAPITULACE ČLENĚNÍ SOUPISU PRACÍ
Stavba:
Dílny SŠTŘ Hlušice
Objekt:
02 - Nepřímé náklady
Soupis:
02b - VRN
Místo: | [5 empty] | Datum: | 13. 2. 2023
Zadavatel: | [5 empty] | Projektant:
Uchazeč: |  |  | Vyplň údaj |  |  | Zpracovatel:
Kód dílu - Popis | [6 empty] | Cena celkem [CZK]
Náklady stavby celkem | [6 empty] | 0 | [11 empty] | -1
| ON - Ostatní náklady | [5 empty] | 0
| VN - Vedlejší náklady | [5 empty] | 0
SOUPIS PRACÍ
Stavba:
Dílny SŠTŘ Hlušice
Objekt:
02 - Nepřímé náklady
Soupis:
02b - VRN
Místo: | [5 empty] | Datum: | 13. 2. 2023
Zadavatel: | [5 empty] | Projektant:
Uchazeč: |  |  | Vyplň údaj |  |  | Zpracovatel:
PČ | Typ | Kód | Popis | MJ | Množství | J.cena [CZK] | Cena celkem [CZK] | Cenová soustava |  | DPH | J. Nh [h] | Nh celkem [h] | J. hmotnost [t] | Hmotnost celkem [t] | J. suť [t] | Suť Celkem [t]
Náklady soupisu celkem | [6 empty] | 0 |  |  |  |  | 0 |  | 0 |  | 0 |  | D | -1 | [7 empty] | 0
| D | ON | Ostatní náklady |  |  |  | 0 |  |  |  |  | 0 |  | 0 |  | 0 | 1 | D | 0 | ROZPOCET | [6 empty] | 0
1 | K | ON0000R01 | Vypracování projektové dokumentace dílenské a výrobní | sada | 1 |  | 0 |  |  | základní |  | 0 | 0 | 0 | 0 | 0 | 4 | K | 1 | ROZPOCET | 0 | 0 | 0 | 0 | 0 | 1 | 0 | 4 | -1748044695
| P |  | Poznámka k položce: . | [14 empty] | P | 1
2 | K | ON0000R02 | Bezpečnostní a hygienická opatření na staveništi | sada | 1 |  | 0 |  |  | základní |  | 0 | 0 | 0 | 0 | 0 | 4 | K | 1 | ROZPOCET | 0 | 0 | 0 | 0 | 0 | 1 | 0 | 4 | 561451237
3 | K | ON0000R03 | Dokumentace skutečného provedení | sada | 1 |  | 0 |  |  | základní |  | 0 | 0 | 0 | 0 | 0 | 4 | K | 1 | ROZPOCET | 0 | 0 | 0 | 0 | 0 | 1 | 0 | 4 | -1726403787
4 | K | ON0000R04 | Geodetické měření | sada | 1 |  | 0 |  |  | základní |  | 0 | 0 | 0 | 0 | 0 | 4 | K | 1 | ROZPOCET | 0 | 0 | 0 | 0 | 0 | 1 | 0 | 4 | -1772341803
5 | K | ON0000R05 | Zabezpečení staveniště pro práce se zdraví nebezpečnými materiály, v souladu s platnými zákony | sada | 1 |  | 0 |  |  | základní |  | 0 | 0 | 0 | 0 | 0 | 4 | K | 1 | ROZPOCET | 0 | 0 | 0 | 0 | 0 | 1 | 0 | 4 | -913422669
6 | K | ON0000R06 | Měření doby dozvuku | sada | 1 |  | 0 |  |  | základní |  | 0 | 0 | 0 | 0 | 0 | 4 | K | 1 | ROZPOCET | 0 | 0 | 0 | 0 | 0 | 1 | 0 | 4 | 1039281218
7 | K | ON0000R07 | Ověřovací radonový průzkum | kpl | 1 |  | 0 |  |  | základní |  | 0 | 0 | 0 | 0 | 0 | 4 | K | 1 | ROZPOCET | 0 | 0 | 0 | 0 | 0 | 1 | 0 | 4 | -1554854082
8 | K | ON0000R08 | Uvedení komunikace do původního stavu | kpl | 1 |  | 0 |  |  | základní |  | 0 | 0 | 0 | 0 | 0 | 4 | K | 1 | ROZPOCET | 0 | 0 | 0 | 0 | 0 | 1 | 0 | 4 | 181173616
9 | K | ON0000R09 | Mechanizace staveniště | kpl | 1 |  | 0 |  |  | základní |  | 0 | 0 | 0 | 0 | 0 | 4 | K | 1 | ROZPOCET | 0 | 0 | 0 | 0 | 0 | 1 | 0 | 4 | -272216893
10 | K | ON0000R10 | Další potřebné měření a průzkumy neuvedené v jiných položkách vycházející z jednotlivých stanovisek | kpl | 1 |  | 0 |  |  | základní |  | 0 | 0 | 0 | 0 | 0 | 4 | K | 1 | ROZPOCET | 0 | 0 | 0 | 0 | 0 | 1 | 0 | 4 | 1193001274
11 | K | ON0000R11 | Inženýrská činnost | kpl | 1 |  | 0 |  |  | základní |  | 0 | 0 | 0 | 0 | 0 | 4 | K | 1 | ROZPOCET | 0 | 0 | 0 | 0 | 0 | 1 | 0 | 4 | 1414522151
12 | K | ON0000R12 | Dopravní značení staveniště | kpl | 1 |  | 0 |  |  | základní |  | 0 | 0 | 0 | 0 | 0 | 4 | K | 1 | ROZPOCET | 0 | 0 | 0 | 0 | 0 | 1 | 0 | 4 | 559593165
13 | K | ON0000R13 | Finanční náklady | kpl | 1 |  | 0 |  |  | základní |  | 0 | 0 | 0 | 0 | 0 | 4 | K | 1 | ROZPOCET | 0 | 0 | 0 | 0 | 0 | 1 | 0 | 4 | 1221945612
14 | K | ON0000R14 | Geodetické vytyčení geodetických sítí | kpl | 1 |  | 0 |  |  | základní |  | 0 | 0 | 0 | 0 | 0 | 4 | K | 1 | ROZPOCET | 0 | 0 | 0 | 0 | 0 | 1 | 0 | 4 | -150801400
15 | K | ON0000R15 | Publicita | kpl | 1 |  | 0 |  |  | základní |  | 0 | 0 | 0 | 0 | 0 | 4 | K | 1 | ROZPOCET | 0 | 0 | 0 | 0 | 0 | 1 | 0 | 4 | 1529408788
16 | K | ON0000R16 | Dokladová část předání díla | kpl | 1 |  | 0 |  |  | základní |  | 0 | 0 | 0 | 0 | 0 | 4 | K | 1 | ROZPOCET | 0 | 0 | 0 | 0 | 0 | 1 | 0 | 4 | 465436283
17 | K | ON0000R17 | Soubor zimních opatření | kpl | 1 |  | 0 |  |  | základní |  | 0 | 0 | 0 | 0 | 0 | 4 | K | 1 | ROZPOCET | 0 | 0 | 0 | 0 | 0 | 1 | 0 | 4 | 837319510
18 | K | ON0000R18 | Provoz investora, třetích osob | kpl | 1 |  | 0 |  |  | základní |  | 0 | 0 | 0 | 0 | 0 | 4 | K | 1 | ROZPOCET | 0 | 0 | 0 | 0 | 0 | 1 | 0 | 4 | -2055571583
19 | K | ON0000R19 | Poskytnutí zařízení staveniště zástupcům investora | kpl | 1 |  | 0 |  |  | základní |  | 0 | 0 | 0 | 0 | 0 | 4 | K | 1 | ROZPOCET | 0 | 0 | 0 | 0 | 0 | 1 | 0 | 4 | -1718153863
20 | K | ON0000R20 | Pasportizace dotčených ploch a objektů před zahájením prací | kpl | 1 |  | 0 |  |  | základní |  | 0 | 0 | 0 | 0 | 0 | 4 | K | 1 | ROZPOCET | 0 | 0 | 0 | 0 | 0 | 1 | 0 | 4 | 1693420111
| D | VN | Vedlejší náklady |  |  |  | 0 |  |  |  |  | 0 |  | 0 |  | 0 | 1 | D | 0 | ROZPOCET | [6 empty] | 0
21 | K | VRN000R01 | Vybudování zařízení staveniště | sada | 1 |  | 0 |  |  | základní |  | 0 | 0 | 0 | 0 | 0 | 4 | K | 1 | ROZPOCET | 0 | 0 | 0 | 0 | 0 | 1 | 0 | 4 | -631737634
22 | K | VRN000R02 | Provoz zařízení staveniště | sada | 1 |  | 0 |  |  | základní |  | 0 | 0 | 0 | 0 | 0 | 4 | K | 1 | ROZPOCET | 0 | 0 | 0 | 0 | 0 | 1 | 0 | 4 | 205276977
23 | K | VRN000R03 | Odstranění zařízení staveniště | sada | 1 |  | 0 |  |  | základní |  | 0 | 0 | 0 | 0 | 0 | 4 | K | 1 | ROZPOCET | 0 | 0 | 0 | 0 | 0 | 1 | 0 | 4 | 1011985970

## Pokyny pro vyplnění
Struktura údajů, formát souboru a metodika pro zpracování
Struktura
Soubor je složen ze záložky Rekapitulace stavby a záložek s názvem soupisu prací pro jednotlivé objekty ve formátu XLSX. Každá ze záložek přitom obsahuje
ještě samostatné sestavy vymezené orámovaním a nadpisem sestavy.
Rekapitulace stavby obsahuje sestavu Rekapitulace stavby a Rekapitulace objektů stavby a soupisů prací.
V sestavě Rekapitulace stavby jsou uvedeny informace identifikující předmět veřejné zakázky na stavební práce, KSO, CC-CZ, CZ-CPV, CZ-CPA a rekapitulaci
celkové nabídkové ceny uchazeče.
Termínem "uchazeč" (resp. zhotovitel) se myslí "účastník zadávacího řízení" ve smyslu zákona o zadávání veřejných zakázek.
V sestavě Rekapitulace objektů stavby a soupisů prací je uvedena rekapitulace stavebních objektů, inženýrských objektů, provozních souborů,
vedlejších a ostatních nákladů a ostatních nákladů s rekapitulací nabídkové ceny za jednotlivé soupisy prací. Na základě údaje Typ je možné
identifikovat, zda se jedná o objekt nebo soupis prací pro daný objekt:
|  | STA | Stavební objekt pozemní
|  | ING | Stavební objekt inženýrský
|  | PRO | Provozní soubor
|  | VON | Vedlejší a ostatní náklady
|  | OST | Ostatní
|  | Soupis | Soupis prací pro daný typ objektu
Soupis prací pro jednotlivé objekty obsahuje sestavy Krycí list soupisu prací, Rekapitulace členění soupisu prací, Soupis prací. Za soupis prací může být považován
i objekt stavby v případě, že neobsahuje podřízenou zakázku.
Krycí list soupisu obsahuje rekapitulaci informací o předmětu veřejné zakázky ze sestavy Rekapitulace stavby, informaci o zařazení objektu do KSO,
CC-CZ, CZ-CPV, CZ-CPA a rekapitulaci celkové nabídkové ceny uchazeče za aktuální soupis prací.
Rekapitulace členění soupisu prací obsahuje rekapitulaci soupisu prací ve všech úrovních členění soupisu tak, jak byla tato členění použita (např.
stavební díly, funkční díly, případně jiné členění) s rekapitulací nabídkové ceny.
Soupis prací obsahuje položky veškerých stavebních nebo montážních prací, dodávek materiálů a služeb nezbytných pro zhotovení stavebního objektu,
inženýrského objektu, provozního souboru, vedlejších a ostatních nákladů.
Pro položky soupisu prací se zobrazují následující informace:
|  | PČ |  | Pořadové číslo položky v aktuálním soupisu
|  | TYP |  | Typ položky: K - konstrukce, M - materiál, PP - plný popis, PSC - poznámka k souboru cen, P - poznámka k položce, VV - výkaz výměr, FIG - rozpad figur
|  | Kód |  | Kód položky
|  | Popis |  | Zkrácený popis položky
|  | MJ |  | Měrná jednotka položky
|  | Množství |  | Množství v měrné jednotce
|  | J.cena |  | Jednotková cena položky. Zadaní může obsahovat namísto J.ceny sloupce J.materiál a J.montáž, jejichž součet definuje
J.cenu položky.
|  | Cena celkem |  | Celková cena položky daná jako součin množství a j.ceny
|  | Cenová soustava |  | Příslušnost položky do cenové soustavy
Ke každé položce soupisu prací se na samostatných řádcích může zobrazovat:
Plný popis položky
Poznámka k souboru cen a poznámka zadavatele
Výkaz výměr
Pokud je k řádku výkazu výměr evidovaný údaj ve sloupci Kód, jedná se o definovaný odkaz, na který se může odvolávat výkaz výměr z jiné položky.
Metodika pro zpracování
Jednotlivé sestavy jsou v souboru provázány. Editovatelné pole jsou zvýrazněny žlutým podbarvením, ostatní pole neslouží k editaci a nesmí být jakkoliv
modifikovány.
Uchazeč je pro podání nabídky povinen vyplnit žlutě podbarvená pole:
Pole Uchazeč v sestavě Rekapitulace stavby - zde uchazeč vyplní svůj název (název subjektu)
Pole IČ a DIČ v sestavě Rekapitulace stavby - zde uchazeč vyplní svoje IČ a DIČ
Datum v sestavě Rekapitulace stavby - zde uchazeč vyplní datum vytvoření nabídky
J.cena = jednotková cena v sestavě Soupis prací o maximálním počtu desetinných míst uvedených v poli
- pokud sestavy soupisů prací obsahují pole J.cena, měla by být všechna tato pole vyplněna nenulovými
Poznámka - nepovinný údaj pro položku soupisu
V případě, že sestavy soupisů prací neobsahují pole J.cena, potom ve všech soupisech prací obsahují pole:
- J.materiál - jednotková cena materiálu
- J.montáž - jednotková cena montáže
Uchazeč v tomto případě by měl vyplnit všechna pole J.materiál a pole J.montáž nenulovými kladnými číslicemi. V případech, kdy položka
neobsahuje žádný materiál je přípustné, aby pole J.materiál bylo vyplněno nulou. V případech, kdy položka neobsahuje žádnou montáž je přípustné,
aby pole J.montáž bylo vyplněno nulou. Obě pole - J.materiál, J.Montáž u jedné položky by však neměly být vyplněny nulou.
Rekapitulace stavby
Název |  |  | Povinný |  | Popis | Typ | Max. počet
atributu |  |  | (A/N) |  |  |  | znaků
Kód |  |  | A |  | Kód stavby | String | 20
Stavba |  |  | A |  | Název stavby | String | 120
Místo |  |  | N |  | Místo stavby | String | 50
Datum |  |  | A |  | Datum vykonaného exportu | Date
KSO |  |  | N |  | Klasifikace stavebního objektu | String | 15
CC-CZ |  |  | N |  | Klasifikace stavbeních děl | String | 15
CZ-CPV |  |  | N |  | Společný slovník pro veřejné zakázky | String | 20
CZ-CPA |  |  | N |  | Klasifikace produkce podle činností | String | 20
Zadavatel |  |  | N |  | Zadavatel zadaní | String | 50
IČ |  |  | N |  | IČ zadavatele zadaní | String | 20
DIČ |  |  | N |  | DIČ zadavatele zadaní | String | 20
Uchazeč |  |  | N |  | Uchazeč veřejné zakázky | String | 50
Projektant |  |  | N |  | Projektant | String | 50
Poznámka |  |  | N |  | Poznámka k zadání | String | 255
Sazba DPH |  |  | A |  | Rekapitulace sazeb DPH u položek soupisů | eGSazbaDph
Základna DPH |  |  | A |  | Základna DPH určena součtem celkové ceny z položek soupisů | Double
Hodnota DPH |  |  | A |  | Hodnota DPH | Double
Cena bez DPH |  |  | A |  | Celková cena bez DPH za celou stavbu. Sčítává se ze všech listů. | Double
Cena s DPH |  |  | A |  | Celková cena s DPH za celou stavbu | Double
Rekapitulace objektů stavby a soupisů prací
Název |  |  | Povinný |  | Popis | Typ | Max. počet
atributu |  |  | (A/N) |  |  |  | znaků
Kód |  |  | A |  | Přebírá se z Rekapitulace stavby | String | 20
Stavba |  |  | A |  | Přebírá se z Rekapitulace stavby | String | 120
Místo |  |  | N |  | Přebírá se z Rekapitulace stavby | String | 50
Datum |  |  | A |  | Přebírá se z Rekapitulace stavby | Date
Zadavatel |  |  | N |  | Přebírá se z Rekapitulace stavby | String | 50
Projektant |  |  | N |  | Přebírá se z Rekapitulace stavby | String | 50
Uchazeč |  |  | N |  | Přebírá se z Rekapitulace stavby | String | 50
Kód |  |  | A |  | Kód objektu | String | 20
Objektu, Soupis prací |  |  | A |  | Název objektu | String | 120
Cena bez DPH |  |  | A |  | Cena bez DPH za daný objekt | Double
Cena s DPH |  |  | A |  | Cena spolu s DPH za daný objekt | Double
Typ |  |  | A |  | Typ zakázky | eGTypZakazky
Krycí list soupisu
Název |  |  | Povinný |  | Popis | Typ | Max. počet
atributu |  |  | (A/N) |  |  |  | znaků
Stavba |  |  | A |  | Přebírá se z Rekapitulace stavby | String | 120
Objekt |  |  | A |  | Kód a název objektu | String | 20 + 120
Soupis |  |  | A |  | Kód a název soupisu | String | 20 + 120
KSO |  |  | N |  | Klasifikace stavebního objektu | String | 15
CC-CZ |  |  | N |  | Klasifikace stavbeních děl | String | 15
CZ-CPV |  |  | N |  | Společný slovník pro veřejné zakázky | String | 20
CZ-CPA |  |  | N |  | Klasifikace produkce podle činností | String | 20
Místo |  |  | N |  | Přebírá se z Rekapitulace stavby | String | 50
Zadavatel |  |  | N |  | Přebírá se z Rekapitulace stavby | String | 50
Uchazeč |  |  | N |  | Přebírá se z Rekapitulace stavby | String | 50
Projektant |  |  | N |  | Přebírá se z Rekapitulace stavby | String | 50
Poznámka |  |  | N |  | Poznámka k soupisu prací | String | 255
Sazba DPH |  |  | A |  | Rekapitulace sazeb DPH na položkách aktuálního soupisu | eGSazbaDph
Základna DPH |  |  | A |  | Základna DPH určena součtem celkové ceny z položek aktuálního soupisu | Double
Hodnota DPH |  |  | A |  | Hodnota DPH | Double
Cena bez DPH |  |  | A |  | Cena bez DPH za daný soupis | Double
Cena s DPH |  |  | A |  | Cena s DPH za daný soupis | Double
Rekapitulace členění soupisu prací
Název |  |  | Povinný |  | Popis | Typ | Max. počet
atributu |  |  | (A/N) |  |  |  | znaků
Stavba |  |  | A |  | Přebírá se z Rekapitulace stavby | String | 120
Objekt |  |  | A |  | Kód a název objektu, přebírá se z Krycího listu soupisu | String | 20 + 120
Soupis |  |  | A |  | Kód a název objektu, přebírá se z Krycího listu soupisu | String | 20 + 120
Místo |  |  | N |  | Přebírá se z Rekapitulace stavby | String | 50
Datum |  |  | A |  | Přebírá se z Rekapitulace stavby | Date
Zadavatel |  |  | N |  | Přebírá se z Rekapitulace stavby | String | 50
Projektant |  |  | N |  | Přebírá se z Rekapitulace stavby | String | 50
Uchazeč |  |  | N |  | Přebírá se z Rekapitulace stavby | String | 50
Kód dílu - Popis |  |  | A |  | Kód a název dílu ze soupisu | String | 20 + 100
Cena celkem |  |  | A |  | Cena celkem za díl ze soupisu | Double
Soupis prací
Název |  |  | Povinný |  | Popis | Typ | Max. počet
atributu |  |  | (A/N) |  |  |  | znaků
Stavba |  |  | A |  | Přebírá se z Rekapitulace stavby | String | 120
Objekt |  |  | A |  | Kód a název objektu | String | 20 + 120
Soupis |  |  | A |  | Přebírá se z Krycího listu soupisu | String | 20 + 120
Místo |  |  | N |  | Přebírá se z Krycího listu soupisu | String | 50
Datum |  |  | A |  | Přebírá se z Krycího listu soupisu | Date
Zadavatel |  |  | N |  | Přebírá se z Krycího listu soupisu | String | 50
Projektant |  |  | N |  | Přebírá se z Krycího listu soupisu | String | 50
Uchazeč |  |  | N |  | Přebírá se z Krycího listu soupisu | String | 50
PČ |  |  | A |  | Pořadové číslo položky soupisu | Long
Typ |  |  | A |  | Typ položky soupisu | eGTypPolozky | 1
Kód |  |  | A |  | Kód položky ze soupisu | String | 20
Popis |  |  | A |  | Popis položky ze soupisu | String | 255
MJ |  |  | A |  | Měrná jednotka položky | String | 10
Množství |  |  | A |  | Množství položky soupisu | Double
J.Cena |  |  | A |  | Jednotková cena položky | Double
Cena celkem |  |  | A |  | Cena celkem vyčíslena jako J.Cena * Množství | Double
Cenová soustava |  |  | N |  | Zařazení položky do cenové soustavy | String | 50
p |  |  | N |  | Poznámka položky ze soupisu | Memo
psc |  |  | N |  | Poznámka k souboru cen ze soupisu | Memo
pp |  |  | N |  | Plný popis položky ze soupisu | Memo
vv |  |  | N |  | Výkaz výměr (figura, výraz, výměra) ze soupisu | Text,Text,Double | 20, 150
fig |  |  | N |  | Rozpad figur | Text,Text,Double | 20, 150
DPH |  |  | A |  | Sazba DPH pro položku | eGSazbaDPH
Hmotnost |  |  | A |  | Hmotnost položky ze soupisu | Double
Suť |  |  | A |  | Suť položky ze soupisu | Double
Nh |  |  | N |  | Normohodiny položky ze soupisu | Double
Datová věta
Typ věty |  |  | Hodnota |  | Význam
eGSazbaDPH |  |  | základní |  | Základní sazba DPH
|  |  | snížená |  | Snížená sazba DPH
|  |  | nulová |  | Nulová sazba DPH
|  |  | zákl. přenesená |  | Základní sazba DPH přenesená
|  |  | sníž. přenesená |  | Snížená sazba DPH přenesená
eGTypZakazky |  |  | STA |  | Stavební objekt
|  |  | PRO |  | Provozní soubor
|  |  | ING |  | Inženýrský objekt
|  |  | VON |  | Vedlejší a ostatní náklady
|  |  | OST |  | Ostatní náklady
eGTypPolozky |  |  | 1 |  | Položka typu HSV
|  |  | 2 |  | Položka typu PSV
|  |  | 3 |  | Položka typu M
|  |  | 4 |  | Položka typu OST