## List1
Protihluková opatření ve vnitřním prostoru - výměna oken
V celkové ceně jsou započteny následující služby:
- samostatné přeměření oken a parapetů pro zadání do výroby a sjednání termínů realizace provedení prací s jednotlivými obyvateli bytů
- doprava oken a příslušenství na stavbu
- demontáž stávajících oken
- montáž nových oken (do připravených stavebních otvorů) včetně parofolií (zahrnuje ukotvení oken a jejich zapěnění včetně instalace parofolií
a protihlukové systémové izolace obvodové spáry v ostění – speciální protihlukové materiály a pěny)
- zednické začištění vnitřního ostění (zahrnuje vyrovnání výtluků po demontáži oken, omítnutí stěn a natažení perlinky a lepidla, kde je to technologicky nutné,
použití plastových rohů, příprava pro uložení parapetů včetně případného podezdění, v případě poškození vnější fasády zapravení poškozených míst a hrubý úklid)
- natažení finální štukové omítky
- nátěr vyspravených štukových omítek základním nátěrem
- likvidace starých oken (odvoz demontovaných oken a vybouraného materiálu na skládku včetně úhrady skládkového)
- montáž vnitřních a vnějších parapetů včetně bočních krytek a jejich zapravení silikonem
Barva: | vnější: Golden Oak/ vnitřní: Golden Oak (ve shodě s barevným provedením již oken vyměněných)
Profily: | minimálně pětikomorový profil, stavební hloubka profilu minimálně 70 mm, minimální tloušťka stěn profilu 3 mm, nerecyklovaný materiál třídy „A“,
pozinkovaná výztuž ve tvaru „U“ nebo „celoobvodová“ – tloušťka 1,5 – 3 mm (dle velikosti prvků).
Zasklení: | tepelně izolační protihlukové dvojsklo, Ug = 1,2W/m2K,s útlumem minimálně 33 dB.
Kování: | celoobvodové čtyřpolohové kování s blokací kliky proti chybné manipulaci, mikroventilace.
| OKNA | [8 empty] | PARAPETY | [5 empty] | OKNA/PARAPETY
Položka | čp. | Typ okna | Počet oken (ks) | Orientační rozměr rámu |  |  | barva | Cena za 1 ks | Cena | Vnitřní parapet (hl. v mm) | Cena vnitřní parapet 1ks | Vnější parapet (hl. v mm) | Cena vnější parapet 1ks | Cena parapetů za 1 ks okna | Cena | Cena celkem (Kč)
1 | Smiřice č.p.185,126 | 1-dílné sklopné, 2-dílné | 18 | 1 | x | 1.4 | bílá | 0 | 0 | 400 | 0 | 210 | 0 | 0 | 0 | 0
CENA CELKEM | [8 empty] | 0 | [6 empty] | 0
Položka | Text | [6 empty] | MJ |  | Počet MJ |  | J. cena |  |  |  | Celkem (Kč)
2 | montáž oken | [6 empty] | m |  | 86.4 |  | 0 |  |  |  | 0
3 | demontáž oken | [6 empty] | m |  | 86.4 |  | 0 |  |  |  | 0
4 | zednické zapravení - špaletová okna, vč. vnitřního nátěru omítek do 50 cm od rámu | [6 empty] | m |  | 68.4 |  | 0 |  |  |  | 0
5 | likvidace oken - špaletová okna | [6 empty] | m |  | 86.4 |  | 0 |  |  |  | 0
CENA CELKEM | [15 empty] | 0
[11 empty] | Cena |  |  |  |  | 0
[11 empty] | Celková cena bez DPH |  |  |  |  | 0
[11 empty] | DPH 15% |  |  |  |  | 0
[11 empty] | Celková cena vč. DPH |  |  |  |  | 0