## Rekapitulace
Firma: PUDIS a.s.
Rekapitulace ceny
Stavba: D20-036-23 - I/14 Solnice, obchvat – zemní práce pro ZAV
Varianta: ZŘ-CU 2024 - Základní řešení
Celková cena bez DPH:
Celková cena s DPH:
Objekt | Popis | Cena bez DPH | DPH | Cena s DPH
SO 000 | Vedlejší a ostatní náklady
SO 810.1 | Příprava území – kácení zeleně
SO 810.2 | Příprava území - skrývka ornice
SO 810.4 | Dočasné odchytové a bezodchytové bariéry

## SO 000
ASPE10 |  |  |  | Firma: PUDIS a.s. | [5 empty] | 2
|  |  |  | Soupis prací objektu | [5 empty] | 3
S | Stavba: | D20-036-23 |  | I/14 Solnice, obchvat – zemní práce pro ZAV |  |  | SO 000 |  | 0,00 | 2
O | Rozpočet: | SO 000 |  | Vedlejší a ostatní náklady |  |  |  |  | 15,00 | 0
Typ | Poř. číslo | Kód položky | Varianta | Název položky | MJ | Množství | Jednotková cena |  | 21,00 | 2
[7 empty] | Jednotková | Celkem
0 | 1 | 2 | 3 | 4 | 5 | 6 | 9 | 10
SD |  | 0 |  | Všeobecné konstrukce a práce
P | 1 | 02720 |  | POMOC PRÁCE ZŘÍZ NEBO ZAJIŠŤ REGULACI A OCHRANU DOPRAVY | KPL | 1 | 0 |  |  | 2
PP
VV |  |  |  | ZŘÍZENÍ A ODSTRANĚNÍ VÝJEZDŮ ZE STAVENIŠTĚ KOMPLETNÍ DOPRAVNĚ INŽENÝRSKÁ OPATŘENÍ PO DOBU VÝSTAVBY VČETNĚ PŘECHODNÉHO SVISLÉHO I VODOROVNÉHO DOPRAVNÍHO ZNAČENÍ, DOPRAVNÍCH ZAŘÍZENÍ, ZÁBRAN A OPLOCENÍ A POD (DODÁVKA, MONTÁŽ, PRONÁJEM, KONTROLA, ÚDRŽBA, PŘEMÍSŤOVÁNÍ, PŘEDZNAČOVÁNÍ, DEMONTÁŽ) SOUČÁSTÍ POLOŽKY JE I ZAJIŠTĚNÍ TRVALÉ SJÍZDNOSTI BĚHEM CELÉ STAVBY NEJMÉNĚ V JEDNOM JÍZDNÍM PRUHU VČ PŘÍPADNÝCH PROVIZORNÍCH DOSYPÁVEK KRAJNIC A JEJICH NÁSLEDNÉHO ODSTRANĚNÍ VČETNĚ DOKUMENTACE POTŘEBNÉ PRO STANOVENÍ PŘECHODNÉHO ZNAČENÍ, EVENT. ROZHODNUTÍ O ZVLÁŠTNÍM UŽÍVÁNÍ, VČETNĚ NEZBYTNÉ INŽENÝRSKÉ ČINNOSTI K ZAJIŠTĚNÍ POTŘEBNÝCH POVOLENÍ, VČETNĚ SPRÁVNÍCH POPLATKŮ PŘEDPOKLAD POČTU ZNAČEK DLE PŘÍLOHY E - ZÁSADY ORGANIZACE VÝSTAVBY SOUČÁSTÍ FAKTURACE V RÁMCI TÉTO POLOŽKY BUDE PODROBNÝ ROZPIS POUŽITÝCH ZNAČEK A ZAŘÍZENÍ POLOŽKA BUDE ČERPÁNA DLE SKUTEČNOSTI NA ZÁKLADĚ TDI 1=1,00 [A]
TS |  |  |  | zahrnuje veškeré náklady spojené s objednatelem požadovanými zařízeními
P | 2 | 02730 |  | POMOC PRÁCE ZŘÍZ NEBO ZAJIŠŤ OCHRANU INŽENÝRSKÝCH SÍTÍ | KPL | 1 | 0 |  |  | 2
PP
VV |  |  |  | Dodatečná ochrana stávajících inženýrských sítí při zemních prací na staveništi, např. v místě křížení IS se staveništní komunikací 1=1,00 [A]
TS |  |  |  | zahrnuje veškeré náklady spojené s objednatelem požadovanými zařízeními
P | 3 | 02821 |  | PRŮZKUMNÉ PRÁCE ARCHEOLOGICKÉ NA POVRCHU | KPL | 1 | 0 |  |  | 2
PP
VV |  |  |  | Podrobný záchranný archeologický průzkum v případě potřeby. Položka bude čerpána na základě skutečnosti a se souhlasem TDS a objednatele. Provizorní cena - 5,0 mil. Kč.1=1,00 [A]
TS |  |  |  | zahrnuje veškeré náklady spojené s objednatelem požadovanými pracemi
P | 4 | 02821 | B | PRŮZKUMNÉ PRÁCE ARCHEOLOGICKÉ NA POVRCHU | KPL | 1 | 0 |  |  | 2
PP
VV |  |  |  | Archeologický dohled při provádění skrývek. Položka bude čerpána na základě skutečnosti a se souhlasem TDS a objednatele. Provizorní cena 252209,- Kč. 1=1,00 [A]
TS |  |  |  | zahrnuje veškeré náklady spojené s objednatelem požadovanými pracemi
P | 5 | 02910 | a | OSTATNÍ POŽADAVKY - ZEMĚMĚŘIČSKÁ MĚŘENÍ | KPL | 1 | 0 |  |  | 2
PP
VV |  |  |  | Geodetické vytýčení 1=1,00 [A]
TS |  |  |  | zahrnuje veškeré náklady spojené s objednatelem požadovanými pracemi, - pro stanovení orientační investorské ceny určete jednotkovou cenu jako 1% odhadované ceny stavby
P | 6 | 02910 | b | OSTATNÍ POŽADAVKY - ZEMĚMĚŘIČSKÁ MĚŘENÍ | KPL | 1 | 0 |  |  | 2
PP
VV |  |  |  | Ověření polohy stávajících sítí technické infrastruktury, vč. jejich vytýčení a poplatků správcům těchto sítí za součinnost 1=1,00 [A]
TS |  |  |  | zahrnuje veškeré náklady spojené s objednatelem požadovanými pracemi, - pro stanovení orientační investorské ceny určete jednotkovou cenu jako 1% odhadované ceny stavby
P | 7 | 02911 |  | OSTATNÍ POŽADAVKY - GEODETICKÉ ZAMĚŘENÍ | HM | 1 | 0 |  |  | 2
PP
VV |  |  |  | ZAMĚŘENÍ SKUTEČNÉHO PROVEDENÍ STAVBY 1=1,00 [A]
TS |  |  |  | zahrnuje veškeré náklady spojené s objednatelem požadovanými pracemi
P | 8 | 02940 |  | OSTATNÍ POŽADAVKY - VYPRACOVÁNÍ DOKUMENTACE | KPL | 1 | 0 |  |  | 2
PP
VV |  |  |  | DOKUMENTACE SKUTEČNÉHO PROVEDENÍ STAVBY, OBSAH A ROZSAH DLE ZADÁVACÍ DOKUMENTACE 1=1,00 [A]
TS |  |  |  | zahrnuje veškeré náklady spojené s objednatelem požadovanými pracemi
P | 9 | 02950 |  | OSTATNÍ POŽADAVKY - POSUDKY, KONTROLY, REVIZNÍ ZPRÁVY | KPL | 1 | 0 |  |  | 2
PP |  |  |  | Pasportizace přístupových komunikací a nemovitostí v zájmovém území celé akce před zahájením a po dokončení prací, dopravního značení, vybavení komunikace - odvodnění příkopu, vodní tok, přilehlé pozemky, nemovitosti a objekty inženýrských sítí (v zájmovém prostoru). Projednání pasportizace provedené před zahájením prací s příslušnými orgány státní správy, majiteli a správci komunikací a s ohledem na místní podmínky i s dotčenými obcemi, předání potvrzené pasportizace majetkovým správcem příslušné komunikace Objednateli. Následně pasportizace po dokončení akce s projednáním a prokázáním stavů konstrukcí, objektů a pozemků před a po akci, která bude potvrzená majetkovým správcem příslušné komunikace a předána Objednateli. Celkem pasportizace včetně kompletní dokumentace v tištěné podobě a předání na CD. Viz ZTKP Kapitola 1, čl. 1.9.5.2
VV |  |  |  | 1=1,00 [A]
TS |  |  |  | zahrnuje veškeré náklady spojené s objednatelem požadovanými pracemi
P | 10 | 02960 |  | OSTATNÍ POŽADAVKY - ODBORNÝ DOZOR | KPL | 1 | 0 |  |  | 2
PP
VV |  |  |  | GEOTECHNICKÝ DOZOR pro stanovení mocnosti skrývek: 1=1,00 [A]
TS |  |  |  | zahrnuje veškeré náklady spojené s objednatelem požadovaným dozorem
P | 11 | 02991 |  | OSTATNÍ POŽADAVKY - INFORMAČNÍ TABULE | KUS | 2 | 0 |  |  | 2
PP
VV |  |  |  | Iinformačníh tabule Sada sestavená z 2 ks velkoplošných tabulí s popisem stavby, investora, dodavatele atd. dle ZTKP Kapitola 1, čl. 1.8.3 2=2,00 [A]
TS |  |  |  | položka zahrnuje: - dodání a osazení informačních tabulí v předepsaném provedení a množství s obsahem předepsaným zadavatelem - veškeré nosné a upevňovací konstrukce - základové konstrukce včetně nutných zemních prací - demontáž a odvoz po skončení platnosti - případně nutné opravy poškozených čátí během platnosti
P | 12 | 03510 | R | STAVEBNÍ STROJE MOBILNÍ NA ZEMNÍ PRÁCE | HOD | 90 | 0 |  |  | 2
PP
VV |  |  |  | Otočné kolové či pásové rypadlo s širokou rovnou lžící bez ozubeného břitu tzv. "svahovka". Pouze pro vykonávání drobných prací na pokyn archeologa. Využití i více strojů současně dle požadavků archeologa množství předpokládané, čerpání položky jen se souhlasem investora 90=90,00 [A]
TS |  |  |  | zahrnuje objednatelem povolené náklady na stavební vybavení zhotovitele

## SO 810.1
ASPE10 |  |  |  | Firma: PUDIS a.s. | [5 empty] | 2
|  |  |  | Soupis prací objektu | [5 empty] | 3
S | Stavba: | D20-036-23 |  | I/14 Solnice, obchvat – zemní práce pro ZAV |  |  | SO 810.1 |  | 0,00 | 2
O | Rozpočet: | SO 810.1 |  | Příprava území – kácení zeleně |  |  |  |  | 15,00 | 0
Typ | Poř. číslo | Kód položky | Varianta | Název položky | MJ | Množství | Jednotková cena |  | 21,00 | 2
[7 empty] | Jednotková | Celkem
0 | 1 | 2 | 3 | 4 | 5 | 6 | 9 | 10
SD |  | 0 |  | Všeobecné konstrukce a práce
P | 1 | 014101 |  | POPLATKY ZA SKLÁDKU | M3 | 14.44 | 0 |  |  | 2
PP
VV |  |  |  | poplatek za uložení pařezů na skládce, předpoklad pařezy do 30 cm - 0,09 m3/ks, do 50 cm - 0,25 m3/ks, do 90 cm - 0,81 m3/ks, 48*0,09+34*0,25+2*0,81=14,44 [A]
TS |  |  |  | zahrnuje veškeré poplatky provozovateli skládky související s uložením odpadu na skládce.
SD |  | 1 |  | Zemní práce
P | 2 | 11120 |  | ODSTRANĚNÍ KŘOVIN | M2 | 2205 | 0 |  |  | 2
PP
VV |  |  |  | odvoz k dalšímu zpracování, větve se likvidují štěpkováním, dřevní hmotu ( kmeny a štěpku z větví ) odkoupí zhotovitel , odvoz v ceně zhotovitele 2205=2 205,00 [A]
TS |  |  |  | odstranění křovin a stromů do průměru 100 mm doprava dřevin bez ohledu na vzdálenost spálení na hromadách nebo štěpkování
P | 3 | 11211 |  | KÁCENÍ STROMŮ D KMENE DO 0,5M | KUS | 34 | 0 |  |  | 2
PP
VV |  |  |  | Odstranění stromů , doprava dřevin bez ohledu na vzdálenost, s povinným odkupem dřevní hmoty zhotovitelem dřevo tvrdé odhad množství dřevní hmoty 0,49m3/ks cca 16,65 m3 34=34,00 [A]
TS |  |  |  | Kácení stromů se měří v [ks] poražených stromů (průměr stromů se měří ve výšce 1,3m nad terénem) a zahrnuje zejména: - poražení stromu a osekání větví - spálení větví na hromadách nebo štěpkování - dopravu a uložení kmenů, případné další práce s nimi dle pokynů zadávací dokumentace
P | 4 | 11212 |  | KÁCENÍ STROMŮ D KMENE DO 0,9M | KUS | 2 | 0 |  |  | 2
PP
VV |  |  |  | Odstranění stromů , doprava dřevin bez ohledu na vzdálenost, s povinným odkupem dřevní hmoty zhotovitelem dřevo tvrdé odhad množství dřevní hmoty 1m3/ks cca 2 m3 2=2,00 [A]
TS |  |  |  | Kácení stromů se měří v [ks] poražených stromů (průměr stromů se měří ve výšce 1,3m nad terénem) a zahrnuje zejména: - poražení stromu a osekání větví - spálení větví na hromadách nebo štěpkování - dopravu a uložení kmenů, případné další práce s nimi dle pokynů zadávací dokumentace
P | 5 | 11214 |  | KÁCENÍ STROMŮ D KMENE DO 0,3M | KUS | 48 | 0 |  |  | 2
PP
VV |  |  |  | Odstranění stromů , doprava dřevin bez ohledu na vzdálenost, s povinným odkupem dřevní hmoty zhotovitelem dřevo tvrdé odhad množství dřevní hmoty 0,15m3/ks cca 7,2 m3 48=48,00 [A]
TS |  |  |  | Kácení stromů se měří v [ks] poražených stromů (průměr stromů se měří ve výšce 1,3m nad terénem) a zahrnuje zejména: - poražení stromu a osekání větví - spálení větví na hromadách nebo štěpkování - dopravu a uložení kmenů, případné další práce s nimi dle pokynů zadávací dokumentace
P | 6 | 11221 |  | ODSTRANĚNÍ PAŘEZŮ D DO 0,5M | KUS | 82 | 0 |  |  | 2
PP
VV |  |  |  | Odstranění pařezů, doprava dřevin bez ohledu na vzdálenost, odvoz a uložení na skládce Práce se musí provádět za dhledu archeologa 48+34=82,00 [A]
TS |  |  |  | Odstranění pařezů se měří v [ks] vytrhaných nebo vykopaných pařezů, průměr pařezu je uvažován dle stromu ve výšce 1,3m nad terénem, u stávajícího pařezu se stanoví jako změřený průměr vynásobený koeficientem 1/1,38. Položka zahrnuje zejména: - vytrhání nebo vykopání pařezů - veškeré zemní práce spojené s odstraněním pařezů - dopravu a uložení pařezů, případně další práce s nimi dle pokynů zadávací dokumentace - zásyp jam po pařezech.
P | 7 | 11222 |  | ODSTRANĚNÍ PAŘEZŮ D DO 0,9M | KUS | 2 | 0 |  |  | 2
PP
VV |  |  |  | Odstranění pařezů, doprava dřevin bez ohledu na vzdálenost, odvoz a uložení na skládce Práce se musí provádět za dhledu archeologa 2=2,00 [A]
TS |  |  |  | Odstranění pařezů se měří v [ks] vytrhaných nebo vykopaných pařezů, průměr pařezu je uvažován dle stromu ve výšce 1,3m nad terénem, u stávajícího pařezu se stanoví jako změřený průměr vynásobený koeficientem 1/1,38. Položka zahrnuje zejména: - vytrhání nebo vykopání pařezů - veškeré zemní práce spojené s odstraněním pařezů - dopravu a uložení pařezů, případně další práce s nimi dle pokynů zadávací dokumentace - zásyp jam po pařezech.

## SO 810.2
ASPE10 |  |  |  | Firma: PUDIS a.s. | [5 empty] | 2
|  |  |  | Soupis prací objektu | [5 empty] | 3
S | Stavba: | D20-036-23 |  | I/14 Solnice, obchvat – zemní práce pro ZAV |  |  | SO 810.2 |  | 0,00 | 2
O | Rozpočet: | SO 810.2 |  | Příprava území - skrývka ornice |  |  |  |  | 15,00 | 0
Typ | Poř. číslo | Kód položky | Varianta | Název položky | MJ | Množství | Jednotková cena |  | 21,00 | 2
[7 empty] | Jednotková | Celkem
0 | 1 | 2 | 3 | 4 | 5 | 6 | 9 | 10
SD |  | 1 |  | Zemní práce
P | 1 | 11020 |  | VŠEOBECNÉ VYKLIZENÍ ZEMĚDĚLSKÝCH PLOCH | M2 | 74977 | 0 |  |  | 2
PP
VV |  |  |  | Jedná se o odstranění zbytků zemědělské výroby na zemědělských pozemcích, organických zbytků a malých staveb jako boudy, krmelce a ohrady u ostatních ploch. Zbytky budou odvezeny na předem určenou skládku (vč. uložení a poplatku za skládku), čerpání položky jen se souhlasem investora 74977=74 977,00 [A]
TS |  |  |  | zahrnuje odstranění všech překážek pro uskutečnění stavby s výjimkou sejmutí ornice a podorničních vrstev
P | 2 | 11110 |  | ODSTRANĚNÍ TRAVIN | M2 | 74977 | 0 |  |  | 2
PP
VV |  |  |  | posekání trávy a zbytků zemědělských plodin, orba na ploše celoplošné skrývky 74977=74 977,00 [A]
TS |  |  |  | odstranění travin bez ohledu na způsob provedení přemístění travin s uložením na hromady
P | 3 | 11511 |  | ČERPÁNÍ VODY DO 500 L/MIN | HOD | 180 | 0 |  |  | 2
PP
VV |  |  |  | čerpání vody z výkopů archeologických prací, v případě potřeby, množství předpokladáno, čerpání položky jen se souhlasem investora 180 =180,00 [A]
TS |  |  |  | Položka čerpání vody na povrchu zahrnuje i potrubí, pohotovost záložní čerpací soupravy a zřízení čerpací jímky. Součástí položky je také následná demontáž a likvidace těchto zařízení
P | 4 | 12110 |  | SEJMUTÍ ORNICE NEBO LESNÍ PŮDY | M3 | 18491.75 | 0 |  |  | 2
PP
VV |  |  |  | zhotovitel stavby musí postupovat dle pokynů archeologů, strhávání po vrstvách např. 10cm, použití lžíce s břitem -0,11 až 0,10 Oblast 1 - plošná skrývka 0,30 0,00 0,30 0,00 0,00 0,00 0,10 až 0,16 Oblast 2 - neskrývá se 0,00 0,00 0,00 0,00 0,00 0,00 0,16 až 0,44 Oblast 3 - plošná skrývka 0,25 0,00 0,25 13398,00 3349,50 0,00 0,44 až 0,52 Oblast 4 - plošná skrývka 0,30 0,20 0,50 3414,00 1024,20 682,80 0,52 až 0,58 Oblast 5 - plošná skrývka 0,20 0,00 0,20 3913,00 782,60 0,00 0,58 až 0,86 Oblast 6 - plošná skrývka 0,30 0,10 0,40 14003,00 4200,90 1400,30 0,86 až 1,00 Oblast 7 - plošná skrývka 0,15 0,00 0,15 4802,00 720,30 0,00 1,00 až 1,17 Oblast 8 - plošná skrývka 0,20 0,00 0,20 11018,00 2203,60 0,00 1,17 až 1,48 Oblast 9 - plošná skrývka 0,15 0,00 0,15 15165,00 2274,75 0,00 1,48 až 1,70 Oblast 10 - plošná skrývka 0,20 0,00 0,20 9264,00 1852,80 0,00 16408,65+2083,1=18 491,75 [A]
TS |  |  |  | položka zahrnuje sejmutí ornice bez ohledu na tloušťku vrstvy a její vodorovnou dopravu nezahrnuje uložení na trvalou skládku
P | 5 | 12573 | a | VYKOPÁVKY ZE ZEMNÍKŮ A SKLÁDEK TŘ. I | M3 | 14934.65 | 0 |  |  | 2
PP
VV |  |  |  | Natěžení a dovoz ornice a podorničí z mezideponie 18491,75-3557,1=14 934,65 [A]
TS |  |  |  | položka zahrnuje: - vodorovná a svislá doprava, přemístění, přeložení, manipulace s výkopkem - kompletní provedení vykopávky nezapažené i zapažené - ošetření výkopiště po celou dobu práce v něm vč. klimatických opatření - ztížení vykopávek v blízkosti podzemního vedení, konstrukcí a objektů vč. jejich dočasného zajištění - ztížení pod vodou, v okolí výbušnin, ve stísněných prostorech a pod. - příplatek za lepivost - těžení po vrstvách, pásech a po jiných nutných částech (figurách) - čerpání vody vč. čerpacích jímek, potrubí a pohotovostní čerpací soupravy (viz ustanovení k pol. 1151,2) - potřebné snížení hladiny podzemní vody - těžení a rozpojování jednotlivých balvanů - vytahování a nošení výkopku - ruční vykopávky, odstranění kořenů a napadávek - pažení, vzepření a rozepření vč. přepažování (vyjma štětových stěn) - úpravu, ochranu a očištění dna, základové spáry, stěn a svahů - udržování výkopiště a jeho ochrana proti vodě - odvedení nebo obvedení vody v okolí výkopiště a ve výkopišti - třídění výkopku - veškeré pomocné konstrukce umožňující provedení vykopávky (příjezdy, sjezdy, nájezdy, lešení, podpěr. konstr., přemostění, zpevněné plochy, zakrytí a pod.) položka nezahrnuje: - práce spojené s otvírkou zemníku
P | 6 | 12573 | b | VYKOPÁVKY ZE ZEMNÍKŮ A SKLÁDEK TŘ. I | M3 | 3557.1 | 0 |  |  | 2
PP
VV |  |  |  | Naložení a odvoz ornice třídy ochrany I. a II. na zemědělské plochy ZEAS Podorlicko z mezideponie 3557,1=3 557,10 [A]
TS |  |  |  | položka zahrnuje: - vodorovná a svislá doprava, přemístění, přeložení, manipulace s výkopkem - kompletní provedení vykopávky nezapažené i zapažené - ošetření výkopiště po celou dobu práce v něm vč. klimatických opatření - ztížení vykopávek v blízkosti podzemního vedení, konstrukcí a objektů vč. jejich dočasného zajištění - ztížení pod vodou, v okolí výbušnin, ve stísněných prostorech a pod. - příplatek za lepivost - těžení po vrstvách, pásech a po jiných nutných částech (figurách) - čerpání vody vč. čerpacích jímek, potrubí a pohotovostní čerpací soupravy (viz ustanovení k pol. 1151,2) - potřebné snížení hladiny podzemní vody - těžení a rozpojování jednotlivých balvanů - vytahování a nošení výkopku - ruční vykopávky, odstranění kořenů a napadávek - pažení, vzepření a rozepření vč. přepažování (vyjma štětových stěn) - úpravu, ochranu a očištění dna, základové spáry, stěn a svahů - udržování výkopiště a jeho ochrana proti vodě - odvedení nebo obvedení vody v okolí výkopiště a ve výkopišti - třídění výkopku - veškeré pomocné konstrukce umožňující provedení vykopávky (příjezdy, sjezdy, nájezdy, lešení, podpěr. konstr., přemostění, zpevněné plochy, zakrytí a pod.) položka nezahrnuje: - práce spojené s otvírkou zemníku
P | 7 | 12573 | c | VYKOPÁVKY ZE ZEMNÍKŮ A SKLÁDEK TŘ. I | M3 | 480 | 0 |  |  | 2
PP
VV |  |  |  | natěžení a dovoz zeminy vykopané při provádění archeologického výzkumu na mezideponii Provádění výkopů je vykázáno v položce 03510 SO 000 Vedlejší a ostatní náklady množství předpokládané, čerpání položky jen se souhlasem investora 480=480,00 [A]
TS |  |  |  | položka zahrnuje: - vodorovná a svislá doprava, přemístění, přeložení, manipulace s výkopkem - kompletní provedení vykopávky nezapažené i zapažené - ošetření výkopiště po celou dobu práce v něm vč. klimatických opatření - ztížení vykopávek v blízkosti podzemního vedení, konstrukcí a objektů vč. jejich dočasného zajištění - ztížení pod vodou, v okolí výbušnin, ve stísněných prostorech a pod. - příplatek za lepivost - těžení po vrstvách, pásech a po jiných nutných částech (figurách) - čerpání vody vč. čerpacích jímek, potrubí a pohotovostní čerpací soupravy (viz ustanovení k pol. 1151,2) - potřebné snížení hladiny podzemní vody - těžení a rozpojování jednotlivých balvanů - vytahování a nošení výkopku - ruční vykopávky, odstranění kořenů a napadávek - pažení, vzepření a rozepření vč. přepažování (vyjma štětových stěn) - úpravu, ochranu a očištění dna, základové spáry, stěn a svahů - udržování výkopiště a jeho ochrana proti vodě - odvedení nebo obvedení vody v okolí výkopiště a ve výkopišti - třídění výkopku - veškeré pomocné konstrukce umožňující provedení vykopávky (příjezdy, sjezdy, nájezdy, lešení, podpěr. konstr., přemostění, zpevněné plochy, zakrytí a pod.) položka nezahrnuje: - práce spojené s otvírkou zemníku
P | 8 | 12573 | d | VYKOPÁVKY ZE ZEMNÍKŮ A SKLÁDEK TŘ. I | M3 | 480 | 0 |  |  | 2
PP
VV |  |  |  | natěžení a dovoz zeminy pro zpětný zásyp jam po arch. výzkumu, dle pol. 17411 množství předpokládané, čerpání položky jen se souhlasem investora 480=480,00 [A]
TS |  |  |  | položka zahrnuje: - vodorovná a svislá doprava, přemístění, přeložení, manipulace s výkopkem - kompletní provedení vykopávky nezapažené i zapažené - ošetření výkopiště po celou dobu práce v něm vč. klimatických opatření - ztížení vykopávek v blízkosti podzemního vedení, konstrukcí a objektů vč. jejich dočasného zajištění - ztížení pod vodou, v okolí výbušnin, ve stísněných prostorech a pod. - příplatek za lepivost - těžení po vrstvách, pásech a po jiných nutných částech (figurách) - čerpání vody vč. čerpacích jímek, potrubí a pohotovostní čerpací soupravy (viz ustanovení k pol. 1151,2) - potřebné snížení hladiny podzemní vody - těžení a rozpojování jednotlivých balvanů - vytahování a nošení výkopku - ruční vykopávky, odstranění kořenů a napadávek - pažení, vzepření a rozepření vč. přepažování (vyjma štětových stěn) - úpravu, ochranu a očištění dna, základové spáry, stěn a svahů - udržování výkopiště a jeho ochrana proti vodě - odvedení nebo obvedení vody v okolí výkopiště a ve výkopišti - třídění výkopku - veškeré pomocné konstrukce umožňující provedení vykopávky (příjezdy, sjezdy, nájezdy, lešení, podpěr. konstr., přemostění, zpevněné plochy, zakrytí a pod.) položka nezahrnuje: - práce spojené s otvírkou zemníku
P | 9 | 17120 | a | ULOŽENÍ SYPANINY DO NÁSYPŮ A NA SKLÁDKY BEZ ZHUTNĚNÍ | M3 | 18491.75 | 0 |  |  | 2
PP
VV |  |  |  | 18491,75-3557,1=14 934,65 [A] ornice k vrácení 3557,1=3 557,10 [B] ornice k odvozu na rekultivace Celkem: A+B=18 491,75 [C]
TS |  |  |  | položka zahrnuje: - kompletní provedení zemní konstrukce do předepsaného tvaru - ošetření úložiště po celou dobu práce v něm vč. klimatických opatření - ztížení v okolí vedení, konstrukcí a objektů a jejich dočasné zajištění - ztížení provádění ve ztížených podmínkách a stísněných prostorech - ztížené ukládání sypaniny pod vodu - ukládání po vrstvách a po jiných nutných částech (figurách) vč. dosypávek - spouštění a nošení materiálu - úprava, očištění a ochrana podloží a svahů - svahování, uzavírání povrchů svahů - udržování úložiště a jeho ochrana proti vodě - odvedení nebo obvedení vody v okolí úložiště a v úložišti - veškeré pomocné konstrukce umožňující provedení zemní konstrukce (příjezdy, sjezdy, nájezdy, lešení, podpěrné konstrukce, přemostění, zpevněné plochy, zakrytí a pod.)
P | 10 | 17120 | b | ULOŽENÍ SYPANINY DO NÁSYPŮ A NA SKLÁDKY BEZ ZHUTNĚNÍ | M3 | 3557.1 | 0 |  |  | 2
PP
VV |  |  |  | uložení na depinii MAS Podorlicko 3557,1=3 557,10 [A]
TS |  |  |  | položka zahrnuje: - kompletní provedení zemní konstrukce do předepsaného tvaru - ošetření úložiště po celou dobu práce v něm vč. klimatických opatření - ztížení v okolí vedení, konstrukcí a objektů a jejich dočasné zajištění - ztížení provádění ve ztížených podmínkách a stísněných prostorech - ztížené ukládání sypaniny pod vodu - ukládání po vrstvách a po jiných nutných částech (figurách) vč. dosypávek - spouštění a nošení materiálu - úprava, očištění a ochrana podloží a svahů - svahování, uzavírání povrchů svahů - udržování úložiště a jeho ochrana proti vodě - odvedení nebo obvedení vody v okolí úložiště a v úložišti - veškeré pomocné konstrukce umožňující provedení zemní konstrukce (příjezdy, sjezdy, nájezdy, lešení, podpěrné konstrukce, přemostění, zpevněné plochy, zakrytí a pod.)
P | 11 | 17411 |  | ZÁSYP JAM A RÝH ZEMINOU SE ZHUTNĚNÍM | M3 | 480 | 0 |  |  | 2
PP
VV |  |  |  | zásyp jam po arch. výzkumu, množství předpokládané, čerpání položky jen se souhlasem investora 480=480,00 [A]
TS |  |  |  | položka zahrnuje: - kompletní provedení zemní konstrukce vč. výběru vhodného materiálu - úprava ukládaného materiálu vlhčením, tříděním, promícháním nebo vysoušením, příp. jiné úpravy za účelem zlepšení jeho mech. vlastností - hutnění i různé míry hutnění - ošetření úložiště po celou dobu práce v něm vč. klimatických opatření - ztížení v okolí vedení, konstrukcí a objektů a jejich dočasné zajištění - ztížení provádění vč. hutnění ve ztížených podmínkách a stísněných prostorech - ztížené ukládání sypaniny pod vodu - ukládání po vrstvách a po jiných nutných částech (figurách) vč. dosypávek - spouštění a nošení materiálu - výměna částí zemní konstrukce znehodnocené klimatickými vlivy - ruční hutnění - udržování úložiště a jeho ochrana proti vodě - odvedení nebo obvedení vody v okolí úložiště a v úložišti - veškeré pomocné konstrukce umožňující provedení zemní konstrukce (příjezdy, sjezdy, nájezdy, lešení, podpěrné konstrukce, přemostění, zpevněné plochy, zakrytí a pod.)
P | 12 | 18230 |  | ROZPROSTŘENÍ ORNICE V ROVINĚ | M3 | 14934.65 | 0 |  |  | 2
PP
VV |  |  |  | 14934,65=14 934,65 [A]
TS |  |  |  | položka zahrnuje: nutné přemístění ornice z dočasných skládek vzdálených do 50m rozprostření ornice v předepsané tloušťce v rovině a ve svahu do 1:5
P | 13 | 18481 |  | OCHRANA STROMŮ BEDNĚNÍM | M2 | 87 | 0 |  |  | 2
PP
VV |  |  |  | 29*(0,5+0,5+0,5+0,5)*1,5=87,00 [A]
TS |  |  |  | položka zahrnuje veškerý materiál, výrobky a polotovary, včetně mimostaveništní a vnitrostaveništní dopravy (rovněž přesuny), včetně naložení a složení, případně s uložením
P | 14 | 18710 |  | OŠETŘENÍ ORNICE NA SKLÁDCE | M3 | 14934.65 | 0 |  |  | 2
PP
VV |  |  |  | , čerpání položky jen se souhlasem investora 14934,65=14 934,65 [A]
TS |  |  |  | Položka zahrnuje urovnání skládky do výšky max. 3m se sklony svahů 1:2 a mírnějšími, založení trávníku (event. ošetření chemicky před založením trávníku při časové prodlevě mezi nasypáním skládky a osetím), 1x za rok ošetření chemicky, 2x za rok sekání.

## SO 810.4
ASPE10 |  |  |  | Firma: PUDIS a.s. | [5 empty] | 2
|  |  |  | Soupis prací objektu | [5 empty] | 3
S | Stavba: | D20-036-23 |  | I/14 Solnice, obchvat – zemní práce pro ZAV |  |  | SO 810.4 |  | 0,00 | 2
O | Rozpočet: | SO 810.4 |  | Dočasné odchytové a bezodchytové bariéry |  |  |  |  | 15,00 | 0
Typ | Poř. číslo | Kód položky | Varianta | Název položky | MJ | Množství | Jednotková cena |  | 21,00 | 2
[7 empty] | Jednotková | Celkem
0 | 1 | 2 | 3 | 4 | 5 | 6 | 9 | 10
SD |  | 9 |  | Ostatní konstrukce a práce
P | 1 | 91900-1 | R | Dočasná bariera - instalace | KPL | 1 | 0 |  |  | 2
PP
VV |  |  |  | 1=1,00 [A] Instalace bariéry : zatlučení kolíků, připevnění folie, usazení odchytových nádob v navrhovaných úsecích (dle mapových podkladů), přihrnutí folie, zarovnání terénu
TS
P | 2 | 91900-2 | R | Dočasná bariera - demontáž | KPL | 1 | 0 |  |  | 2
PP
VV |  |  |  | 1=1,00 [A] Deinstalace bariéry: vytažení kolíků, odstranění odchytových nádob, sbalení folie, ekologická likvidace folie, ruční zarovnání terénu
TS
P | 3 | 91900-3 | R | Obsluha odchytových barier | KPL/měs. | 6 | 0 |  |  | 2
PP
VV |  |  |  | 6=6,00 [A] Údržba bariéry: oprava bariéry poškozené povětrnostními podmínkami, zvěří, stavebními mechanismy, vandalismem, úpravy a přesuny bariéry dle požadavků stavby, aj. Vybírání nádob a transfer zvířat v době sezony: ve dne Zpracování průběžných zpráv a závěrečné zprávy: vedení a zpracování statistik, roční souhrnná zpráva s roční statistikou, fotodokumentací, projednání s OOP
TS