## ZAŘÍZENÍ PRO VYTÁPĚNÍ STAVEB
ZADÁNÍ S VÝKAZEM VÝMĚR
Stavba: OBLASTNÍ NEOCNICE NÁCHOD REKONSTRUKCE OPERAČNÍCH SÁLŮ ORTOPEDIE
Objekt: ZAŘÍZENÍ PRO VYTÁPĚNÍ STAVEB
Objednatel: KRÁLOVÉHRADECKÝ KRAJ
Zhotovitel: | [5 empty] | Zpracoval: JVIK
Místo: NÁCHOD | [5 empty] | Datum: 24.2.2015
Č. | KCN | Kód položky | Popis | MJ | Množství celkem | Jednotková cena zadání | Celková cena zadání
1 | 2 | 3 | 4 | 5 | 6 | 7 | 8
|  | PSV | Práce a dodávky PSV
|  | 713 | Izolace tepelné
14 | 713 | 713462140 | Izolace tvarových ploch | m2 | 12
15 | 700 | 700700195 | izol.rohože minerální s ALfoliíl 30x1000x500 | m2 | 12
16 | 700 | 700700191a1 | Al páska š. 50mm | bm | 288
|  |  | 240*1,2 |  | 288
17 | 631 | 631545130 | pouzdro potrubní izolační minerální s AL folií 42/25 mm | m | 9.6
|  |  | 8*1,2 |  | 9.6
19 | 631 | 631545110 | pouzdro potrubní izolační minerální s AL folií 28/25 mm | m | 14.4
|  |  | 12*1,2 |  | 14.4
20 | 631 | 631545120 | pouzdro potrubní izolační minerální s AL folií 35/25 mm | m | 36
|  |  | 30*1,2 |  | 36
21 | 631 | 631545740 | pouzdro potrubní izolační minerální s AL folií 49/40 mm | m | 31.2
|  |  | 26*1,2 |  | 31.2
22 | 631 | 631545750x | pouzdro potrubní izolační minerální s AL folií 60/40 mm | m | 160.8
|  |  | 134*1,2 |  | 160.8
25 | 713 | 713463212 | Montáž izolace tepelné potrubí potrubními pouzdry s Al fólií staženými Al páskou 1x D do 100 mm | m | 252
|  |  | 9,6+14,4+36+31,2+160,8 |  | 252
|  | 731 | Ústřední topení, kotelny
41 | 731 | 731341140 | Hadice napouštěcí pryžové D 20/28 | m | 20
44 | 731 | 998731101 | Přesun hmot pro kotelny v objektech v do 6 m | t | 0.011
45 | 731 | 998731193 | Příplatek k přesunu hmot 731 za zvětšený přesun do 500 m | t | 0.011
|  | 732 | Ústřední topení, strojovny
50 | 731 | 732111125 | Tělesa rozdělovačů a sběračů montáž | kus | 2
166 | 731 | 732111125a | Tělesa rozdělovačů a sběračů sdružená modul 100 přívod 2xDN50, 2 topné větve 4xDN40 | kus | 1
167 | 731 | 732111125a1 | Nohy pro rozdělovač | kus | 2
53 | 731 | 732199100 | Montáž a dodávka orientačních štítků | soubor | 30
58 | 731 | 732429111 | Montáž čerpadla oběhového spirálního DN 32 do potrubí | soubor | 1
165 | 731 | 7324291111 | Montáž čerpadla oběhového spirálního DN 25 do potrubí | soubor | 5
164 | 731 | 732429111x | Montážreglačního uzlu VZT jednotky | soubor | 4
62 | 800 | 800800046u1 | Oběhové čerpadlo DN32 s elektronicky řízenými otáčkami 100kPa P=10-180W l=0,1-1,23A Q 4,8m3/h p 45kPa 230V | ks | 1
63 | 800 | 800800046u2 | Oběhové čerpadlo DN25 s elektronicky řízenými otáčkami 60kPa P=10-85W l=0,09-0,6A Q 0,8m3/h p 35kPa | ks | 3
64 | 800 | 800800046u3 | Oběhové čerpadlo DN25 s elektronicky řízenými otáčkami 60kPa P=10-85W l=0,09-60A Q1,3m3/h p 45kPa | ks | 1
168 | 800 | 800800046u4 | Oběhové čerpadlo DN25 s elektronicky řízenými otáčkami 60kPa P=10-85W l=0,09-60A Q1,5m3/h p 45kPa | ks | 1
66 | 731 | 998732101 | Přesun hmot tonážní pro strojovny v objektech v do 6 m | t | 0.174
67 | 731 | 998732193 | Příplatek k přesunu hmot tonážní 732 za zvětšený přesun do 500 m | t | 0.174
|  | 733 | Ústřední vytápění, trubní rozvod
184 | 700 | 700700313x | Připojovací hadice napřMeibes Dn20/1000 | ks | 4
185 | 700 | 700700313a | Připojovací hadice napřMeibes Dn25/1000 | ks | 2
187 | 700 | 700700313c | Připojovací hadice napřMeibes Dn32/1000 | ks | 2
68 | 731 | 733110806 | Demontáž potrubí ocelového závitového do DN 32 | m | 48
69 | 731 | 733110808 | Demontáž potrubí ocelového závitového do DN 50 | m | 42
70 | 731 | 733111103 | Potrubí ocelové závitové bezešvé běžné nízkotlaké DN 15 | m | 36
71 | 731 | 733111104 | Potrubí ocelové závitové bezešvé běžné nízkotlaké DN 20 | m | 14.4
72 | 731 | 733111105 | Potrubí ocelové závitové bezešvé běžné nízkotlaké DN 25 | m | 36
73 | 731 | 733111106 | Potrubí ocelové závitové bezešvé běžné nízkotlaké DN 32 | m | 9.6
74 | 731 | 733111107 | Potrubí ocelové závitové bezešvé běžné nízkotlaké DN 40 | m | 31.2
75 | 731 | 733111108 | Potrubí ocelové závitové bezešvé běžné nízkotlaké DN 50 | m | 160.8
78 | 731 | 733123110 | Příplatek k potrubí ocelovému hladkému za zhotovení přípojky z trubek ocelových hladkých D 22x2,6 | kus | 12
169 | 731 | 733123115 | Příplatek k potrubí ocelovému hladkému za zhotovení přípojky z trubek ocelových hladkých D 38x2,6 | kus | 8
170 | 731 | 733123116 | Příplatek k potrubí ocelovému hladkému za zhotovení přípojky z trubek ocelových hladkých D 44,5x2,6 | kus | 2
80 | 731 | 733123118 | Příplatek k potrubí ocelovému hladkému za zhotovení přípojky z trubek ocelových hladkých D 57x2,9 | kus | 2
82 | 731 | 733141102 | Odvzdušňovací nádoba z trubek ocelových do DN 50 | kus | 6
83 | 731 | 733190107 | Zkouška těsnosti potrubí ocelové závitové do DN 40 | m | 127.2
|  |  | 36+14,4+36+9,6+31,2 |  | 127.2
84 | 731 | 733190108 | Zkouška těsnosti potrubí ocelové závitové do DN 50 | m | 160.8
87 | 731 | 733190244a | Ocelová nosná konstrukce trubního rozvodu dodávka Mtž | kg | 200
88 | 731 | 733191111 | Manžeta prostupová pro ocelové potrubí do DN 20 | kus | 6
89 | 731 | 733191112 | Manžeta prostupová pro ocelové potrubí přes 20 do DN 32 | kus | 6
90 | 731 | 733191113 | Těsnění prostupů požárním tmelem | kus | 20
91 | 731 | 733191113z | Požární ucpávka dod/mtž DN40- DN100 | kus | 12
171 | 731 | 733191114 | Manžeta prostupová pro ocelové potrubí přes 50 do DN 60 | kus | 6
92 | 731 | 733191823 | Odřezání držáku potrubí třmenového do D 76 bez demontáže podpěr, konzol nebo výložníků | kus | 20
183 | 731 | 733191923 | Navaření odbočky na potrubí ocelové závitové DN 15 | kus | 10
182 | 731 | 733191928 | Navaření odbočky na potrubí ocelové závitové DN 50 | kus | 2
93 | 731 | 733391102 | Topná zkouška | h | 50
94 | 731 | 733391103 | Stavební přípomoci sekání zazdívání | h | 150
96 | 731 | 733890801 | Přemístění potrubí demontovaného vodorovně do 100 m v objektech výšky do 6 m | t | 0.5
97 | 731 | 998733101 | Přesun hmot pro rozvody potrubí v objektech v do 6 m | t | 1.409
98 | 731 | 998733193 | Příplatek k přesunu hmot 733 za zvětšený přesun do 500 m | t | 1.409
|  | 734 | Ústřední topení, armatury
178 | 510 | 510510091x1 | Vyvažovací ventil s vypouštěním DN15 | kus | 4
179 | 510 | 510510091x2 | Vyvažovací ventil s vypouštěním DN25 | kus | 1
181 | 510 | 510510091x3 | Vyvažovací ventil s vypouštěním DN32 | kus | 3
180 | 510 | 510510091af | Seřízení vyvažovacího ventilu | kus | 8
99 | 530 | 530530079 | Šroubení s převlečnou maticí Dn32 | ks | 8
100 | 530 | 530530079a | Šroubení s převlečnou maticí Dn50 | ks | 2
101 | 530 | 530530079f | Šroubení s převlečnou maticí Dn25 | ks | 20
186 | 551 | 551172340C | H připojovací šroubení Vekolux rohové 3/4 | kus | 1
111 | 731 | 734200821 | Demontáž armatury závitové se dvěma závity do G 1/2 | kus | 30
112 | 731 | 734200823 | Demontáž armatury závitové se dvěma závity do G 6/4 | kus | 10
113 | 731 | 734209103 | Montáž armatury závitové s jedním závitem G 1/2 | kus | 24
114 | 510 | 510510027 | Ventil odvzdušňovací R88/1 1/2" | kus | 12
115 | 731 | 734209113 | Montáž armatury závitové s dvěma závity G 1/2 | kus | 12
116 | 731 | 734209115 | Montáž armatury závitové s dvěma závity G 1 | kus | 8
117 | 731 | 734209116 | Montáž armatury závitové s dvěma závity G 5/4 | kus | 6
|  |  | 6 |  | 6
118 | 731 | 734209117 | Montáž armatury závitové s dvěma závity G 6/4 | kus | 22
|  |  | 4+14+4 |  | 22
119 | 731 | 734209118 | Montáž armatury závitové s dvěma závity G 2 | kus | 12
|  |  | 2+10 |  | 12
120 | 731 | 734209124 | Montáž armatury závitové s třemi závity G 3/4 | kus | 1
121 | 731 | 734209125 | Montáž armatury závitové s třemi závity G 1 | kus | 2
122 | 731 | 734209126 | Montáž armatury závitové s třemi závity G 5/4 | kus | 1
123 | 731 | 734209128 | Montáž armatury závitové s třemi závity G 2 | kus | 1
124 | 731 | 734211113 | Ventil závitový odvzdušňovací otopných těles V 4320 PN 6 do 120°C G 3/8 | kus | 6
125 | 731 | 734221683 | Termostatická hlavice kapalinová PN 10 do 110°C s vestavěným čidlem sochranou proti zcizení | kus | 6
126 | 731 | 734222812 | Ventil závitový termostatický rohový G 1/2 PN 16 do 110°C s ruční hlavou chromovaný | kus | 5
172 | 731 | 734242413 | Ventil závitový zpětný přímý G 3/4 PN 16 do 110°C | kus | 2
173 | 731 | 734242415 | Ventil závitový zpětný přímý G 5/4 PN 16 do 110°C | kus | 1
128 | 731 | 734242417 | Ventil závitový zpětný přímý G 2 PN 16 do 110°C | kus | 1
129 | 731 | 734251135 | Ventil pojistný čepový rohový G 1 PN 16 do 200°C | kus | 2
130 | 731 | 734261717 | Šroubení regulační radiátorové rohovéG 1/2 s vypouštěním | kus | 5
132 | 731 | 734291113 | Kohout závitový plnící a vypouštěcí ČSN 137061 PN 10/100°C G 1/2 | kus | 12
175 | 731 | 734291243 | Filtr závitový přímý G 3/4 PN 16 do 130°C s vnitřními závity | kus | 2
174 | 731 | 734291244 | Filtr závitový přímý G 1 PN 16 do 130°C s vnitřními závity | kus | 2
176 | 731 | 734291245 | Filtr závitový přímý G 1 1/4 PN 16 do 130°C s vnitřními závity | kus | 1
134 | 731 | 734291247 | Filtr závitový přímý G 2 PN 16 do 130°C s vnitřními závity | kus | 1
177 | 731 | 734292773 | Kohout kulový přímý G 3/4 PN 42 do 185°C plnoprůtokový s koulí DADO vnitřní závit | kus | 6
135 | 731 | 734292774 | Kohout kulový přímý G 1 PN 42 do 185°C plnoprůtokový s koulí vnitřní závit | kus | 9
136 | 731 | 734292775 | Kohout kulový přímý G 1 1/4 PN 42 do 185°C plnoprůtokový s koulí vnitřní závit | kus | 3
138 | 731 | 734292777 | Kohout kulový přímý G 2 PN 42 do 185°C plnoprůtokový s koulí vnitřní závit | kus | 4
139 | 731 | 734411121 | Teploměr úhlový s ochranným pouzdrem malý | kus | 12
140 | 731 | 734411143 | Teploměr s pevným stonkem a jímkou rozsah do 200°C DTR délka stonku 160 mm | kus | 2
141 | 731 | 734421130 | Tlakoměr deformační č 03313 D 160 kruhový B s bronzovou trubicí rozsah 0-10 MPa a manometrickým ventilem | kus | 8
142 | 731 | 734499211 | Montáž návarku M 20x1,5 | kus | 22
143 | 731 | 734890801 | Přemístění demontovaných armatur vodorovně do 100 m v objektech výšky do 6 m | t | 0.3
144 | 731 | 735000912 | Vyregulování OS | h | 50
145 | 731 | 735120911 | Nepředvídatelné práce | h | 150
146 | 731 | 735120912 | Koordinace se ZTI a VZT | h | 80
148 | 731 | 735120912b | Třícestný směšovacíventil DN 20 KV 2,5m3/h s proporcionálním pohonem | kus | 1
149 | 731 | 735120912c | Třícestný směšovacíventil DN 20 KV 4m3/h s proporcionálním pohonem | kus | 3
150 | 731 | 735120912d | Třícestný směšovacíventil DN 25 KV 6,3m3/h s proporcionálním pohonem | kus | 1
151 | 731 | 998734101 | Přesun hmot pro armatury v objektech v do 6 m | t | 0.41
152 | 731 | 998734193 | Příplatek k přesunu hmot 734 za zvětšený přesun do 500 m | t | 0.41
|  | 735 | Ústřední vytápění - otopná tělesa
153 | 731 | 735111810 | Demontáž otopného tělesa litinového článkového | m2 | 60
154 | 731 | 735152475 | Otopná tělesa dle specifikace | kus | 1
155 | 731 | 735159220 | Montáž otopných těles panelových dvouřadých a třířadých délky do 1500 mm | kus | 6
191 | 731 | 735511002 | Podlahové vytápění systémová deska potrubí rozvodné 16-17x2 mm rozteč 150 mm kompletní dodávka a montáž | m | 99
|  |  | 12+9+9+22+5+4+10+7+7+6+8 |  | 99
188 | 731 | 735511088 | Podlahové vytápění rozdělovač typ 9 okruhů s teploměry a průtokoměry | kus | 1
189 | 731 | 735511128 | Podlahové vytápění skříňka rozdělovače na omítku typ A.P.8 | kus | 1
190 | 731 | 735511135 | Podlahové vytápění připojovací šroubení rozdělovače | kus | 2
156 | 731 | 735890801 | Přemístění demontovaného otopného tělesa vodorovně 100 m v objektech výšky do 6 m | t | 2
157 | 731 | 998735101 | Přesun hmot tonážní pro otopná tělesa v objektech v do 6 m | t | 3.037
158 | 731 | 998735193 | Příplatek k přesunu hmot tonážní 735 za zvětšený přesun do 500 m | t | 3.037
|  | 783 | Dokončovací práce - nátěry
159 | 783 | 783222100 | Nátěry syntetické kovových doplňkových konstrukcí barva standardní dvojnásobné | m2 | 6
160 | 783 | 783425421 | Nátěry syntetické potrubí do DN 50 barva dražší matný povrch 1x antikorozní, 1x základní, 1x email | m | 36
161 | 783 | 783425428 | Nátěry syntetické potrubí do DN 50 barva dražší základní antikorozní | m | 252
Celkem