## List1
Silnice III/29827 Hradec Králové, ul.Úprkova, ul.Lhotecká
Protihluková opatření ve vnitřním prostoru - výměna oken
V celkové ceně jsou započteny následující služby:
- samostatné přeměření oken a parapetů pro zadání do výroby a sjednání termínů realizace provedení prací s jednotlivými obyvateli bytů
- doprava oken a příslušenství na stavbu
- demontáž stávajících oken
- montáž nových oken (do připravených stavebních otvorů) včetně parofolií (zahrnuje ukotvení oken a jejich zapěnění včetně instalace parofolií
a protihlukové systémové izolace obvodové spáry v ostění – speciální protihlukové materiály a pěny)
- zednické začištění vnitřního ostění (zahrnuje vyrovnání výtluků po demontáži oken, omítnutí stěn a natažení perlinky a lepidla, kde je to technologicky nutné,
příprava pro uložení parapetů včetně případného podezdění, v případě poškození vnější fasády zapravení poškozených míst a hrubý úklid)
- natažení finální štukové omítky
- nátěr vyspravených štukových omítek základním nátěrem bílé barvy
- likvidace starých oken (odvoz demontovaných oken a vybouraného materiálu na skládku včetně úhrady skládkového)
- montáž vnitřních PVC parapetů a vnějších pozink. parapetů s polyester. povlakem včetně bočních krytek a jejich zapravení silikonem
- u pol.37, 38 budou venk. parapety hliníkové, u pol. 55, 56 budou měděné
- předání nových oken a souvisejících prací majiteli nemovitosti včetně sepsání předávacího protokolu
Barva: | vnitřní/vnější: bílá/ barva (barva/barva) resp.dekor dle konkrétní specifikace v tabulce
plast. profily: | minimálně pětikomorový profil, stavební hloubka profilu minimálně 70 mm, minimální tloušťka stěn profilu 3 mm, nerecyklovaný materiál třídy „A“,
pozinkovaná výztuž ve tvaru „U“ nebo „celoobvodová“ – tloušťka 1,5 – 3 mm (dle velikosti prvků).
dřevěné profily: | eurookno materiál smrk (trojvrstvá lamela), stavební hloubka min. 68 mm
Zasklení: | tepelně izolační protihlukové dvojsklo, max. Ug = 1,1 W/m2K
Kování: | celoobvodové čtyřpolohové kování s blokací kliky proti chybné manipulaci, mikroventilace.
Neprůzvučnost | útlum minimálně 33 dB, dle specifikace v hlukových expertizách (neprůzvučnost okna Rw jako celku, tj. v zabudovaném stavu)
| OKNA | [8 empty] | PARAPETY | [5 empty] | OKNA+PARAPETY
Položka | čp. | Typ okna | Počet oken (ks) | Orientační rozměr rámu (š x v) |  |  | barva | Cena za 1 ks | Cena | Vnitřní parapet (šířka x délka v mm) | Cena vnitřní parapet 1ks | Venk. parapet (šířka x délka v mm) | Cena vnější parapet 1ks | Cena parapetů za 1 ks okna | Cena parapety komplet | Cena celkem (Kč)
1 | Úprkova 349/8 | plastové 1-dílné | 4 | 0.9 | x | 1.2 | bílá/hnědá |  | 0 | 350 x 900 |  | 350 x 900 |  | 0 | 0 | 0
2 | Úprkova 349/8 | plastové 2-dílné | 1 | 0.9 | x | 1.1 | bílá/hnědá |  | 0 | 350 x 900 |  | 350 x 900 |  | 0 | 0 | 0
3 | Úprkova 702/18 | plastové 2-dílné | 3 | 2.1 | x | 1.5 | hnědá/hnědá |  | 0 | 200 x 2100 |  | 250 x 2100 |  | 0 | 0 | 0
4 | Úprkova 8/1 | plastové 3-dílné | 4 | 1 | x | 1.8 | bílá/hnědá |  | 0 | 350 x 1200 |  | 300 x 900 |  | 0 | 0 | 0
5 | Úprkova 8/1 | plastové 3-dílné | 1 | 1.9 | x | 1.8 | bílá/hnědá |  | 0 | 350 x 2100 |  | 250 x 1850 |  | 0 | 0 | 0
6 | Úprkova 8/1 | plastové 1-dílné | 2 | 0.5 | x | 1.5 | bílá/hnědá |  | 0 | 350 x 700 |  | 300 x 700 |  | 0 | 0 | 0
7 | Úprkova 8/1 | plastové 1-dílné | 1 | 0.9 | x | 1.5 | bílá/hnědá |  | 0 | 350 x 1000 |  | 300 x 1000 |  | 0 | 0 | 0
8 | Úprkova 10/24 | plastové 2-dílné | 1 | 1.7 | x | 1.4 | bílá/hnědá |  | 0 | 400 x 1800 |  | 300 x 1700 |  | 0 | 0 | 0
9 | Úprkova 12/28 | plastové 2-dílné | 2 | 2.1 | x | 1.5 | bílá/hnědá |  | 0 | 300 x 2100 |  | 250 x 2000 |  | 0 | 0 | 0
10 | Úprkova 12/28 | plastové 1-dílné | 1 | 1.2 | x | 1.5 | bílá/hnědá |  | 0 | 300 x 1200 |  | 250 x 1200 |  | 0 | 0 | 0
11 | Úprkova 13/30 | plastové 2-dílné | 5 | 1.2 | x | 1.4 | bílá/hnědá |  | 0 | 450 x 1300 |  | 250 x 1200 |  | 0 | 0 | 0
12 | Úprkova 13/30 | plastové 2-dílné | 1 | 1.2 | x | 1.4 | bílá/hnědá |  | 0 | 300 x 1300 |  | 250 x 1200 |  | 0 | 0 | 0
13 | Úprkova 14/32 | plastové 2-dílné | 3 | 2 | x | 1.5 | bílá/hnědá |  | 0 | 300 x 2100 |  | 250 x 2000 |  | 0 | 0 | 0
14 | Úprkova 18/36 | plastové 2-dílné | 1 | 1.2 | x | 1.5 | bílá/bílá |  | 0 | 500 x 1200 |  | 200 x 1200 |  | 0 | 0 | 0
15 | Úprkova 18/36 | plastové 3-dílné | 3 | 1.8 | x | 1.5 | bílá/bílá |  | 0 | 450 x 1800 |  | 200 x 1800 |  | 0 | 0 | 0
16 | Úprkova 20/38 | plastové 2-dílné | 2 | 1.2 | x | 1.3 | bílá/bílá |  | 0 | 500 x 1200 |  | 250 x 1100 |  | 0 | 0 | 0
17 | Úprkova 24/42 | plastové 3-dílné | 3 | 1.6 | x | 1.4 | bílá/bílá |  | 0 | 400 x 1600 |  | 200 x 1600 |  | 0 | 0 | 0
18 | Úprkova 28/2 | plastové 1-dílné | 2 | 1.2 | x | 1.5 | bílá/hnědá |  | 0 | 200 x 1200 |  | 150 x 1200 |  | 0 | 0 | 0
19 | Úprkova 28/2 | plastové 1-dílné (balk.dveře) | 1 | 0.9 | x | 2.1 | bílá/hnědá |  | 0 | není |  | není |  | 0 | 0 | 0
20 | Úprkova 9/23 | plastové 3-dílné | 1 | 0.9 | x | 1.7 | bílá/bílá |  | 0 | 400 x 1000 |  | 300 x 800 |  | 0 | 0 | 0
21 | Úprkova 9/23 | plastové 3-dílné | 2 | 1 | x | 1.7 | bílá/bílá |  | 0 | 400 x 1100 |  | 300 x 900 |  | 0 | 0 | 0
22 | Úprkova 9/23 | plastové 6-dílné | 1 | 1.5 | x | 1.7 | bílá/bílá |  | 0 | 400 x 1600 |  | 300 x 1400 |  | 0 | 0 | 0
23 | Úprkova 15/25 | plastové 1-dílné | 5 | 0.9 | x | 1.7 | bílá/hnědá |  | 0 | 350 x 1100 |  | 350 x 800 |  | 0 | 0 | 0
24 | Úprkova 19/31 | plastové 3-dílné | 2 | 1.7 | x | 1.3 | bílá/bílá |  | 0 | 400 x 1700 |  | 300 x 1700 |  | 0 | 0 | 0
25 | Úprkova 21/33 | plastové 3-dílné | 3 | 2 | x | 1.3 | bílá/bílá |  | 0 | 350 x 2100 |  | 250 x 1900 |  | 0 | 0 | 0
26 | Úprkova 23/35 | plastové 3-dílné | 2 | 1.7 | x | 1.6 | bílá/hnědá |  | 0 | 350 x 1800 |  | 300 x 1600 |  | 0 | 0 | 0
27 | Úprkova 25/37 | plastové 3-dílné | 3 | 1.8 | x | 1.3 | bílá/bílá |  | 0 | 400 x 1900 |  | 250 x 1700 |  | 0 | 0 | 0
28 | Úprkova 29/41 | plastové 3-dílné | 1 | 1.6 | x | 1.4 | bílá/bílá |  | 0 | 300 x 1700 |  | 300 x 1600 |  | 0 | 0 | 0
29 | Úprkova 34/52 | plastové 2-dílné | 2 | 2.1 | x | 1.5 | bílá/hnědá |  | 0 | 350 x 2100 |  | 250 x 2100 |  | 0 | 0 | 0
30 | Úprkova 50/70 | plastové 3-dílné | 2 | 2.1 | x | 1.5 | bílá/bílá |  | 0 | 300 x 2100 |  | 250 x 2100 |  | 0 | 0 | 0
31 | Úprkova 717/80 | dřevěné 3-dílné | 1 | 1.6 | x | 1.5 | bílá/hnědá |  | 0 | 200 x 1700 |  | 100 x 1600 |  | 0 | 0 | 0
32 | Úprkova 717/80, 721/88 | dřevěné 2-dílné | 2 | 1.5 | x | 1.6 | hnědá/hnědá |  | 0 | 200 x 1500 |  | 300 x 1500 |  | 0 | 0 | 0
33 | Úprkova 721/88 | dřevěné 3-dílné | 1 | 1.6 | x | 1.5 | hnědá/hnědá |  | 0 | 150 x 1700 |  | 100 x 1600 |  | 0 | 0 | 0
34 | Úprkova 618/45 | plastové 3-dílné | 4 | 1.8 | x | 1.5 | bílá/bílá |  | 0 | 250 x 1800 |  | 200 x 1800 |  | 0 | 0 | 0
35 | Úprkova 618/45 | plastové 3-dílné | 1 | 1.8 | x | 1.2 | bílá/bílá |  | 0 | 250 x 1800 |  | 100 x 1800 |  | 0 | 0 | 0
36 | Úprkova 618/45 | plastové 2-dílné | 1 | 1.2 | x | 1.5 | bílá/bílá |  | 0 | 250 x 1200 |  | 200 x 1200 |  | 0 | 0 | 0
37 | Úprkova 500/47 | plastové 2-dílné | 5 | 2.4 | x | 1.5 | bílá/bílá |  | 0 | 350 x 2400 |  | 300 x 2400 tažený hliník |  | 0 | 0 | 0
38 | Úprkova 500/47 | plastové 2-dílné | 2 | 2.4 | x | 1.7 | bílá/bílá |  | 0 | 300 x 2400 |  | 350 x 2400 tažený hliník |  | 0 | 0 | 0
39 | Úprkova 35/51 | plastové 2-dílné | 2 | 1.8 | x | 1.5 | bílá/hnědá |  | 0 | 200 x 1800 |  | 350 x 1800 |  | 0 | 0 | 0
40 | Úprkova 37/53 | plastové 3-dílné | 2 | 2.4 | x | 1.6 | bílá/bílá |  | 0 | 350 x 2500 |  | 200 x 2300 |  | 0 | 0 | 0
41 | Úprkova 340/89 | plastové 3-dílné | 1 | 1.9 | x | 1.6 | bílá/hnědá |  | 0 | 350 x 2100 |  | 250 x 1800 |  | 0 | 0 | 0
42 | Úprkova 340/89 | plastové 2-dílné | 1 | 1.6 | x | 1.5 | bílá/hnědá |  | 0 | 350 x 1800 |  | 250 x 1500 |  | 0 | 0 | 0
43 | Lhotecká 86/2 | plastové 2-dílné | 1 | 1.7 | x | 0.8 | hnědá/hnědá |  | 0 | 200 x 1700 |  | 100 x 1700 |  | 0 | 0 | 0
44 | Lhotecká 9/36 | plastové 3-dílné | 2 | 1 | x | 1.5 | bílá/zelená |  | 0 | 550 x 1000 |  | 200 x 1000 |  | 0 | 0 | 0
45 | Lhotecká 179/3 | dřevěná 6-dílná rohová sestava + balk. dveře | 2 | 7 | x | 2.3 | hnědá/hnědá |  | 0 | 150 x 2300 +150 x 3900 |  | 300 x 2300 + 300 x 3900 |  | 0 | 0 | 0
46 | Lhotecká 179/3 | dřevěné 2-dílné | 2 | 2.3 | x | 1.5 | hnědá/hnědá |  | 0 | 150 x 2300 |  | 300 x 2300 |  | 0 | 0 | 0
47 | Lhotecká 158/13 | plastové 3-dílné | 4 | 1.8 | x | 1.3 | bílá/hnědá |  | 0 | 300 x 1800 |  | 250 x 1700 |  | 0 | 0 | 0
48 | Lhotecká 60/29 | plastové 2-dílné | 1 | 2.1 | x | 1.5 | bílá/hnědá |  | 0 | 300 x 2100 |  | 300 x 2100 |  | 0 | 0 | 0
49 | Lhotecká 46/79 | plastové 1-dílné | 3 | 0.9 | x | 1.2 | bílá/hnědá |  | 0 | 450 x 900 |  | 300 x 900 |  | 0 | 0 | 0
50 | Lhotecká 46/79 | plastové 1-dílné | 1 | 0.6 | x | 0.9 | bílá/hnědá |  | 0 | 250 x 600 |  | 300 x 600 |  | 0 | 0 | 0
51 | Lhotecká 47/83 | plastové 1-dílné | 2 | 0.9 | x | 1.2 | hnědá/hnědá |  | 0 | 500 x 1100 |  | 300 x 900 |  | 0 | 0 | 0
52 | Lhotecká 96/89 | plastové 2-dílné | 3 | 1.7 | x | 1.4 | bílá/hnědá |  | 0 | 350 x 1800 |  | 250 x 1600 |  | 0 | 0 | 0
53 | Lhotecká 96/89 | plastové 1-dílné | 2 | 0.6 | x | 0.9 | bílá/hnědá |  | 0 | 350 x 600 |  | 250 x 500 |  | 0 | 0 | 0
54 | Lhotecká 104/91 | plastové 3-dílné | 3 | 1.8 | x | 1.5 | bílá/hnědá |  | 0 | 350 x 1800 |  | 300 x 1800 |  | 0 | 0 | 0
55 | Úprkova 510 | plastové 1-dílné | 2 | 1.5 | x | 1.5 | bílá/hnědá |  | 0 | 150 x 1500 |  | 200 x 1500 měď |  | 0 | 0 | 0
56 | Úprkova 511 | plastové 1-dílné | 2 | 1.5 | x | 1.5 | bílá/hnědá |  | 0 | 150 x 1500 |  | 200 x 1500 měď |  | 0 | 0 | 0
CENA CELKEM | [15 empty] | 0
Položka | Text | [6 empty] | MJ |  | Počet MJ |  | J. cena |  |  |  | Celkem (Kč)
35 | montáž oken včetně parofolií | [6 empty] | m |  | 756 |  | 0 |  |  |  | 0
36 | demontáž oken - jednoduchá okna | [6 empty] | m |  | 460 |  | 0 |  |  |  | 0
37 | demontáž oken - špaletová okna jednostranná | [6 empty] | m |  | 260 |  | 0 |  |  |  | 0
38 | demontáž oken - špaletová okna oboustranná (včetně vysekání vnitřní špalety do 30 cm) | [6 empty] | m |  | 36 |  | 0 |  |  |  | 0
39 | zednické zapravení - jednoduchá okna, vč. vnitřního nátěru omítek do 50 cm od rámu | [6 empty] | m |  | 460 |  | 0 |  |  |  | 0
40 | zednické zapravení - špaletová okna jednostranná, vč. vnitřního nátěru omítek do 50 cm od rámu | [6 empty] | m |  | 260 |  | 0 |  |  |  | 0
41 | zednické zapravení - špaletová okna oboustranná, vč. vnitřního nátěru omítek do 50 cm od rámu | [6 empty] | m |  | 36 |  | 0 |  |  |  | 0
42 | likvidace jednoduchých oken včetně hrubého úklidu | [6 empty] | m |  | 460 |  | 0 |  |  |  | 0
43 | likvidace oken (jednostranná špaleta) | [6 empty] | m |  | 260 |  | 0 |  |  |  | 0
44 | likvidace oken (oboustranná špaleta) | [6 empty] | m |  | 36 |  | 0 |  |  |  | 0
0
[11 empty] | Cena |  |  |  |  | 0
[11 empty] | Celková cena bez DPH |  |  |  |  | 0
[11 empty] | DPH 15% |  |  |  |  | 0
[11 empty] | Celková cena vč. DPH |  |  |  |  | 0