## List1
Specifikace mini PC
Zadavatel: | ZOO Dvůr Králové a.s., Štefánikova 1029, 544 01 Dvůr Králové n. L.
IČO: | 27478246
Kontakt: | tel. 773 757 579, simona.jirickova@zoodk.cz
Uchazeč:
IČO:
Kontakt:
Parametr | Specifikace | Nabídka | Poznámka
Procesor: | Intel, s benchmarkovým skóre Passmark min. 10 000 bodů (http://www.cpubenchmark.net)
Grafika: | integrovaná
Paměť RAM: | min. 16 GB; min. DDR4, podpora 2 kanálů
Úložiště: | SSD, min. 512 GB
LAN adaptér: | min. 1 port, min. 1 000 Mb/s; RJ-45
USB porty: | min. 4x, min. USB 2.0
HDMI porty: | min. 2x, min. HDMI 2.0b
Operační systém: | předinstalovaný; Windows 11 Pro
Rozměry: | max. 200 x 200 x 60 mm
Napájení: | 230V připojení do standardní elektrorozvodné sítě ČR, včetně flexibilního napájecího kabelu (flexošňůra) 2 nebo 3 pin
Stav zboží: | pouze nové, nepoužité mini PC
Termín dodání: | nejpozději do 4 kalendářních týdnů od objednání
Počet kusů: | 25
Celková cena bez DPH za dodání 25 ks
Do žlutě vybarvených buněk napiště konkrétní hodnotu, případně ANO, pokud Vámi nabízené zboží Parametru vyhovuje.
V případě nedosažení požadované specifikace bude Uchazeč vyloučen z posuzování nabídek.