## List1
Příloha č. 2 zadávací dokumentace
Technické podmínky
Zakázka: Dodávka vybavení IT – PC
Zadavatel: Oblastní nemocnice Jičín a.s., Bolzanova 512, Valdické Předměstí, 506 01 Jičín, IČO: 26001551
Účel použití a obecné požadavky
Pořízení nových PC - náhrada stávajících PC.
Technická specifikace - minimální technické požadavky
Požadavek / parametr | ANO / NE | Hodnota / Popis
PC
Počet kusů: 200 (dvěstě)
Provedení: microPC (montáž na zadní stranu monitoru skrze VESA)
CPU: min. 6 jader, min 12 vláken, min. 12MB L3 cache, min maximální dosažitelná hodnota frekvence 3,5GHz, min TDP 65W, z důvodu kompatibility s nemocničním inf. systémem pouze řada Intel i5/i7
Uvedení procesoru na trh - min po 1.1.2023
RAM: min 16GB, min. DDR4, min 3200 MHz
SSD: min 480GB (M.2 NVMe, rychlost čtení min 3000MB/sec, rychlost zápisu min 2000MB/sec, min životnost 400TBW)
Integrovaná audio karta (bez CD-ROM)
Integrovaná síťová ethernetová karta min 1Gbit s RJ45 vstupem
Grafické výstupy: min FullHD rozlišení (1920x1080, 60Hz), vyžadováno min. 2x HDMI
Min 6 USB portů, přičemž alespoň 4 musí podporovat USB 3.0 nebo vyšší (3.1, 3.2) a z toho minimálně 2 musí být z přední strany microPC
PC musí být kompatibilní s Windows 11 Pro 64-bit
Zdroj pro provoz ve standardní el. síti (240V 50/60 Hz) + kabel pro připojení do sítě
Záruka min. 36 měsíců, technická podpora 365/24/7, zásah v místě plnění
Další parametry uvedené v dokumentu "Technická specifikace - Obecná specifikace.docx"
SW Licence
Počet kusů: 200 (dvěstě)
Operační systém: licence minimálně na Windows 11 Pro 64-bit
Periferie
Optická myš (min 600DPI, min 1m USB kabel, musí být schopna fungovat na lesklém povrchu) - 200 ks
CZ klávesnice (min 1m USB kabel) - 200 ks
Záruka min. 24 měsíců
Stojan
Počet kusů: 200 (dvěstě)
Výškově nastavitelný stojan monitoru s upevněním výše uvedeného microTower PC na zadní stranu (uspořádání kabeláže, VESA 100x100 kompatibilní)
Záruka min. 24 měsíců
Zvláštní požadavky
Dodané zařízení musí být nové, použití repasovaného zařízení nebo jeho komponent je nepřípustné.
Účastník zadávacího řízení bere na vědomí a souhlasí s tím, že dojde-li během transportu zařízení nebo během instalačních prací a služeb k jakémukoliv poškození nebo narušení stávajících podlah, krytin, výtahů, stavebních prvků, instalací apod., je vybraný dodavatel povinen vzniké závady opravit a uvést vše do původního stavu na vlastní náklady.
Poznámka: Tento dokument bude tvořit přílohu č. 2 kupní smlouvy.
V ......................... dne:
..........................................................
Jméno, příjmení a podpis osoby
oprávněné jednat jménem či za
účastníka zadávacího řízení
Za zadavatele:
…......................................................................
Oblastní nemocnice Jičín a.s.