## List1
Příloha č. 1 - VOŠ, SŠ, ZŠ a MŠ Štefánikova 549, Hradec Králové
Položka - požadované minimální parametry | Nabízené produkty a parametry** (bude uveden výrobce, přesný název a označení produktu a jeho parametry) | Cena za ks bez DPH** | Cena za ks vč. DPH | Počet | Celkem bez DPH | Celkem vč. DPH
Switch s PoE napájením typ I • 48G portů s PoE • Velikost: 1U do Racku 19“ • Výkon PoE: 375W • Počet SFP+ portů: 4 SFP+ 10Gb porty • Kapacita přepínání: 176 Gbps • Datový tok: 130 milionů paketů za sekundu • Záruka min. 5 let |  | 0 | 0 | 8 | 0 | 0
Switch s PoE napájením typ II • 24G portů s PoE • Velikost: 1U do Racku 19“ • Výkon PoE: 375W • Počet SFP+ portů: 4 SFP+ 10Gb porty • Kapacita přepínání: 128 Gbps • Datový tok: 95 milionů paketů za sekundu • Záruka min. 5 let |  | 0 | 0 | 9 | 0 | 0
Switch s PoE napájením typ III • 8G portů s PoE • 2 10Gb porty RJ45 • Velikost: 1U do Racku 19“ • Výkon PoE: 375W • Počet SFP+ portů: 2 SFP+ 10Gb porty • Kapacita přepínání: 240 Gbps • Datový tok: 178 milionů paketů za sekundu • Záruka min. 5 let |  | 0 | 0 | 8 | 0 | 0
Switch typ IV • 10 portů 10Gb SFP+ • 2 porty 10Gb porty RJ45 • Velikost: 1U do Racku 19“ • Kapacita přepínání: 240 Gbps • Datový tok: 178 milionů paketů za sekundu • Záruka min. 5 let |  | 0 | 0 | 1 | 0 | 0
Optický modul SFP+ pro výše uvedené switche |  | 0 | 0 | 10 | 0 | 0
Metalický modul SFP+ pro výše uvedené switche |  | 0 | 0 | 10 | 0 | 0
Licence pro správu výše uvedených síťových prvků na zařízení na min. 2 roky |  | 0 | 0 | 35 | 0 | 0
Síťové úložiště NAS • Provedení do racku 1U • Pozice pro min. 4 disky 3.5“ a 2x NVMe slot, byměnitelné za provozu • Procesor o výkonu min. 4 000 bodů dle https://www.cpubenchmark.net/cpu_list.php • Paměť 8 GB • Porty a výbava: Síťová karta 2x 2.5GbE, 2x USB 3.2 • Záruka min. 3 roky |  | 0 | 0 | 1 | 0 | 0
Pevný disk do NAS • Pevný disk 3.5“ SATA min. 12TB určený pro provoz v NAS • Přenosová rychlost 256 MB/s, rychlost otáček 7.200rpm • Velikost Cache 256MB • Základní záruka výrobce 5 let |  | 0 | 0 | 4 | 0 | 0
Mini počítač pro práci s grafikou • Procesor o výkonu min. 21 000 bodů podle Passmark CPU Mark (http://www.cpubenchmark.net/cpu_list.php) • Integrovaná grafická karta 16 jader • Operační paměť min. 16 GB • Pevný disk min. 512 GB typu SSD NVMe • Výbava počítače: 4x port Thunderbolt 4, 2x USB A, 1x HDMI, 1x audio, 1x LAN RJ45, Bluetooth 5.3 + 802.11ax WIFI • Příslušenství: Napájecí zdroj • Operační systém plně kompatibilní s ve škole využívaným MacOS • Provedení počítače mini PC (rozměry max. 20 cm x 20 cm x 4 cm) • Záruka na počítač min. 1 rok |  | 0 | 0 | 1 | 0 | 0
Multifunkční tiskárna vč. stolku • Formát tiskárny A3 • Životnost tiskárny min. 600 000 stran • Rozlišení tisku 4800 x 1200 • Rychlost tisku 20 str./min • Možnost skenování do mailu, síťové složky, USB • Paměť min. 6GB, kapacita pevného disku min. 256GB • Automatický oboustranný tisk, ADF oboustranné skenování, kopírování a faxování • Kapacita zásobníku papíru min. 1200 listů A4/A3, výstupní kapacita min. 200 stran • Připojení: USB, LAN, Wifi • Barevná dotyková obrazovka min. 7" • Součástí dodávky bude doprava tiskárny v sídle zadavatele • Vysoko kapacitní náplně budou součástí dodávky - černá na min 15 000 stran a barevné na 10 000 stran • Záruka min. 2 roky |  | 0 | 0 | 2 | 0 | 0
Sada tonerů tiskárna vč. stolku • Sada všech originálních tonerů do výše uvedené tiskárny • Výtěžnost černého toneru min. 30 000 stran při 5% pokrytí • Výtěžnost barevného toneru min. 18 000 stran při 5% pokrytí |  | 0 | 0 | 2 | 0 | 0
Rozšíření paměti do serveru HPE DL380 Gen10 • modul 32GB DDR4 2933Mhz |  | 0 | 0 | 2 | 0 | 0
Rozšíření disků do serveru HPE DL380 Gen10 • pevný disk min. 960GB SSD SATA 6G |  | 0 | 0 | 2 | 0 | 0
Notebook pro grafickou práci • Displej max. 13.6" s rozlišením 2560 x 1664, 500 nitů • Procesor o výkonu min. 19 000 bodů podle Passmark CPU Mark (http://www.cpubenchmark.net/cpu_list.php) • Integrovaná grafická karta 10 jader • Operační paměť min. 16 GB • Pevný disk min. 512 GB typu SSD NVMe • Výbava počítače: Thunderbolt 3, USB C 4, 1x audio, Bluetooth 5.3 + 802.11ax WIFI • Příslušenství: Napájecí zdroj • Operační systém plně kompatibilní s ve škole využívaným MacOS • Hmotnost max. 1.3kg • Záruka na počítač min. 1 rok |  | 0 | 0 | 2 | 0 | 0
cena celkem |  |  |  |  | 0 | 0
** doplní uchazeč