## List1
Technická specifikace
veřejná zakázka "Vířivá vana pro horní končetiny"
Výrobce:
Jednoznačný název a typ modulu:
Technické požadavky | Splnění požadavku ANO/NE | Odkaz na dokumentaci dodavatele k ověření parametrů (dokument, stránka)
vana určená pro vířivou masáž horních končetin
celoakrylátový skelet vany s antibakteriální úpravou
elektronické ovládání
min. 2 režimy vířivé masáže (kontinuální - pulsní)
min. 10 vířivých trysek směrově nastavitelných
možnost přivzdušnění vířivé masáže
časovač procedur 1 – 20 min
dvojfunkční ukazatel teploty vody napuštěné a ve vaně
oplachová sprcha
směšovací baterie
užitný objem vany max. 30 l
výškově nastavitelná židle
nerezové hydromasážní trysky
hladinové čidlo
automatické napouštění vody
elektromagnatický změkčovač vody
Další požadavky
Záruční doba přístroje min. 2 roky
Servis po dobu životnosti přístroje (minimálně 2 roky plný záruční servis + 4 let pozáruční servis)
Servisní softwarová a hardwarová podpora po dobu životnosti přístroje (10 let)
Po dobu záruční doby bezplatné provedení bezpečnostně technických kontrol, veškerých předepsaných kontrol, kalibrací a revizí (ať už předepsaných výrobcem, tuzemskou servisní organizací nebo právními předpisy). Pokud je pro provedení BTK či jakéhokoli dalšího předepsaného testu prováděného uchazečem vyžadován spotřební materiál, je vždy součástí provedení této kontroly, a proto nemůže být samostatně účtován.
Bezplatné dodání návodů na obsluhu v českém jazyce 1x v tištěné formě, 1 x na CD, provedení zaškolení personálu.
Dodávka techniky, její instalace, uvedení do provozu, provoz, servis a demontáž musí být realizovány plně na náklady dodavatele
Součástí dodávky bude demontáž stávajícího zařízení a jeho ekologická likvidace.
Dodání prohlášení o shodě a další příslušné dokumentace nezbytné pro provoz v ČR.
Instalační výkres s vyznačenými vývody pro napojení dodávané vany