## List1
Příloha č. 1 - Technická specifikace
TECHNICKÁ SPECIFIKACE
Nemocnice provozuje své informační systémy v doménovém prostředí Microsoft Window. Z důvodu
kompatibility s tímto stávajícím prostředím je třeba, aby operační systémy dodávaných PC byly aktuální
verze MS Windows Professional. Veškeré PC stanice budou dodány s předinstalovaným operačním
systémem, jehož licence bude uvedena na dodacím listu.
Zadavatel si vyhrazuje právo vyzvat účastníka v rámci posouzení nabídek k bezplatnému předvedení a
vyzkoušení funkčnosti vzorku nabízených počítačů, monitorů a tiskáren, za účelem ověření zadavatelem
stanovených minimálních požadavků, a to ve lhůtě do 14 pracovních dní od písemného vyzvání zadavatele.
V případě, že účastníkem předložený vzorek nabízeného zboží nebude splňovat zadavatelem požadované
minimální technické požadavky uvedené v zadávací dokumentaci a v této příloze, bude účastník ze
zadávacího řízení vyloučen.
Nemocnice provozuje stávající SW Asset Management od firmy ALVAO pro řízení IT techniky. Zadavatel
požaduje v rámci dodávky PC typu B rozšíření stávajícího počtu licencí uvedeného SW o 35 ks dle celkového
počtu dodaných PC typu B včetně maintenance výrobce na 3 roky (dle požadované záruky na dodávku PC).
Tímto způsobem bude zajištěna kompatibilita se stávajícím systémem řízení IT techniky v nemocnici.
Minimální požadované vlastnosti:
Je-li v této zadávací dokumentaci definován konkrétní výrobek nebo komunikační protokol, má se za to, že
je tím definován minimální požadovaný standard a v nabídce může být nahrazen i výrobkem srovnatelných
nebo lepších parametrů jak výkonových, tak funkčních. Účastník musí doložit a prokázat, že jím navržené
parametry jsou stejné nebo lepší.
Osobní počítač - typ A | 150 ks
Výrobce/značka/typové označení | (…doplní dodavatel…) | Poskytnutá záruční lhůta
Požadavek zadavatele | Potvrzení parametru dodavatelem/uvedení hodnoty parametru nabízeného dodavatelem, popř. doplnění výrobce | (…doplní dodavatel…)
Provedení MiniTower, USB vstupy z čelní strany skříně. Nikoli z boku nebo shora. Bez větších bočních výstupků. | (ANO/NE, příp. hodnota …doplní dodavatel…)
Procesor: CPU benchmark minimálně 19000 bodů dle www.cpubenchmark.net v 10 | (ANO/NE, příp. hodnota …doplní dodavatel…)
Paměť: min. 16GB DDR4, 3200 MHz, 2sloty - 1 slot volný | (ANO/NE, příp. hodnota …doplní dodavatel…)
Harddisk: formát M.2, min. 500GB SSD, IOPS čtení/zápis: minimálně 380 000/450 000, rychlost čtení/zápisu: minimálně 3000/2500 MB/s | (ANO/NE, příp. hodnota …doplní dodavatel…)
Audio: integrované audio | (ANO/NE, příp. hodnota …doplní dodavatel…)
Síť: Gigabit Ethernet | (ANO/NE, příp. hodnota …doplní dodavatel…)
Porty: minimálně 2x USB 3.0, celkem USB min. 6x | (ANO/NE, příp. hodnota …doplní dodavatel…)
Optická mechanika: není požadovaná | (ANO/NE, příp. hodnota …doplní dodavatel…)
Integrované grafické jádro (G3D Mark min. 2000 bodů dle www.videocardbenchmark.net) | (ANO/NE, příp. hodnota …doplní dodavatel…)
Min. 2x grafický výstup (1x HDMI) | (ANO/NE, příp. hodnota …doplní dodavatel…)
Klávesnice – USB, české rozložení kláves | (ANO/NE, příp. hodnota …doplní dodavatel…)
Myš fungující na lesklém povrchu, USB | (ANO/NE, příp. hodnota …doplní dodavatel…)
Operační systém: Microsoft Windows 11 Professional 64bit CZ | (ANO/NE, příp. hodnota …doplní dodavatel…)
Záruka min. 36 měsíců | (ANO/NE, příp. hodnota …doplní dodavatel…)
Monitor typ - A | 176 ks
Výrobce/značka/typové označení | (…doplní dodavatel…) | Poskytnutá záruční lhůta
Požadavek zadavatele | Potvrzení parametru dodavatelem/uvedení hodnoty parametru nabízeného dodavatelem, popř. doplnění výrobce | (…doplní dodavatel…)
Úhlopříčka displeje 24 " tzn, úhlopříčka, kterou uvádí výrobce ve svých parametrech (zadavatel akceptuje i rozměr 23,8") | (ANO/NE, příp. hodnota …doplní dodavatel…)
Formát obrazu: širokoúhlý 16:9 | (ANO/NE, příp. hodnota …doplní dodavatel…)
LED podsvícení | (ANO/NE, příp. hodnota …doplní dodavatel…)
Typ displeje: IPS | (ANO/NE, příp. hodnota …doplní dodavatel…)
Rozlišení (š x v): 1920x1080 | (ANO/NE, příp. hodnota …doplní dodavatel…)
Povrch displeje: matný | (ANO/NE, příp. hodnota …doplní dodavatel…)
Flicker reduction | (ANO/NE, příp. hodnota …doplní dodavatel…)
Blue light reduction/filter | (ANO/NE, příp. hodnota …doplní dodavatel…)
VESA 100x100 | (ANO/NE, příp. hodnota …doplní dodavatel…)
Napájení 100 - 240 V 50/60 Hz | (ANO/NE, příp. hodnota …doplní dodavatel…)
Konektor HDMI | (ANO/NE, příp. hodnota …doplní dodavatel…)
Minimálně 2x grafický vstup | (ANO/NE, příp. hodnota …doplní dodavatel…)
Reproduktory: ano | (ANO/NE, příp. hodnota …doplní dodavatel…)
Výškově nastavitelný | (ANO/NE, příp. hodnota …doplní dodavatel…)
Záruka min. 36 měsíců | (ANO/NE, příp. hodnota …doplní dodavatel…)
Součástí dodávky bude kabel HDMI v délce min. 1,8 m pro připojení PC | (ANO/NE, příp. hodnota …doplní dodavatel…)
Osobní počítač - typ B | 35 ks
Výrobce/značka/typové označení | (…doplní dodavatel…) | Poskytnutá záruční lhůta
Požadavek zadavatele | Potvrzení parametru dodavatelem/uvedení hodnoty parametru nabízeného dodavatelem, popř. doplnění výrobce | (…doplní dodavatel…)
Provedení All-in One PC. Zadavatel akceptuje i provedení mini PC integrované do držáku monitoru na zadní straně | (ANO/NE, příp. hodnota …doplní dodavatel…)
Úhlopříčka displeje: 24" (akceptováno i 23,8) | (ANO/NE, příp. hodnota …doplní dodavatel…)
Rozlišení displeje: 1920 x 1080 (Full HD) | (ANO/NE, příp. hodnota …doplní dodavatel…)
Typ displeje: IPS | (ANO/NE, příp. hodnota …doplní dodavatel…)
Povrch displeje: matný | (ANO/NE, příp. hodnota …doplní dodavatel…)
Procesor: CPU benchmark min. 14000 bodů dle www.cpubenchmark.net v 10 | (ANO/NE, příp. hodnota …doplní dodavatel…)
Velikost operační paměti: min. 16 GB | (ANO/NE, příp. hodnota …doplní dodavatel…)
Typ pevného disku: SSD | (ANO/NE, příp. hodnota …doplní dodavatel…)
Typ SSD: M.2 Pcle/NVMe (slot) | (ANO/NE, příp. hodnota …doplní dodavatel…)
Kapacita SSD: min. 500 GB | (ANO/NE, příp. hodnota …doplní dodavatel…)
Typ síťové karty: GLAN, WLAN | (ANO/NE, příp. hodnota …doplní dodavatel…)
Wi-Fi standardy: ac | (ANO/NE, příp. hodnota …doplní dodavatel…)
RJ-45: Ano | (ANO/NE, příp. hodnota …doplní dodavatel…)
USB: min. 5x | (ANO/NE, příp. hodnota …doplní dodavatel…)
Operační systém: Microsoft Windows 11 Professional 64bit CZ | (ANO/NE, příp. hodnota …doplní dodavatel…)
VESA 100x100 | (ANO/NE, příp. hodnota …doplní dodavatel…)
Záruka min. 36 měsíců | (ANO/NE, příp. hodnota …doplní dodavatel…)
Licence SW Asset Management ALVAO s podporou na 3 roky - 35 ks | (ANO/NE, příp. hodnota …doplní dodavatel…)
Osobní počítač - typ C | 1 ks
Výrobce/značka/typové označení | (…doplní dodavatel…) | Poskytnutá záruční lhůta
Požadavek zadavatele | Potvrzení parametru dodavatelem/uvedení hodnoty parametru nabízeného dodavatelem, popř. doplnění výrobce | (…doplní dodavatel…)
Provedení MiniTower, USB vstupy z čelní strany skříně. Nikoli z boku nebo shora. Bez větších bočních výstupků | (ANO/NE, příp. hodnota …doplní dodavatel…)
Procesor: CPU benchmark min. 21000 bodů dle www.cpubenchmark.net v 10 | (ANO/NE, příp. hodnota …doplní dodavatel…)
Paměť: min. 32 GB, DDR4, 3600MHz, CL16 | (ANO/NE, příp. hodnota …doplní dodavatel…)
SSD disk M.2 (Pcle 3.0 4x NVMe), TLC (Triple-Level Cell), rychlost čtení min. 3500 MB/s, rychlost zápisu min. 3000MB/s, životnost min. 600TBW, kapacita min. 1 TB | (ANO/NE, příp. hodnota …doplní dodavatel…)
Základní deska kompatibilní k CPU, SSD a RAM o Externí rozhraní (minimálně 1x) - Jack, - PS/2, - RJ-45 (LAN) 1Gbps, - USB 2.0, - USB 3.2 Gen 1, - VGA (D-Sub), - HDMI 2.1 o Interní rozhraní (minimální počty) - Serial ATA III, TPM header, USB 3.2 Gen 1 bracket, USB 2.0, M.2 PCIe 3.0, PCIe 3.0 x16, PCIe 3.0 x1 - PCI Express x16 - 1× - PCI Express x1 - 1× - USB 2.0 - 2× - USB 3.2 Gen 1 (USB 3.0) - 4× - M.2 sloty - 1× - Serial ATA III - 4× | (ANO/NE, příp. hodnota …doplní dodavatel…)
Grafická karta min. 8 GB GDDR6 (14000 MHz), NVDIA GeForce, Ampere (GA104, 1410 MHz), Boost 1740 MHz, PCI Experess x16 4x0, 256Bit, DisplayPort 1.4a a HDMI 2.1, LHR (Low Hash Rate) | (ANO/NE, příp. hodnota …doplní dodavatel…)
Operační systém: Microsoft Windows 11 Professional 64bit CZ | (ANO/NE, příp. hodnota …doplní dodavatel…)
Záruka min. 36 měsíců | (ANO/NE, příp. hodnota …doplní dodavatel…)
Monitor - typ B | 2 ks (k PC typ C)
Úhlopříčka: 43" (109,22 cm) | (ANO/NE, příp. hodnota …doplní dodavatel…)
Typ rozlišení: 4K, (3840x2160) | (ANO/NE, příp. hodnota …doplní dodavatel…)
Konstrukce: rovná | (ANO/NE, příp. hodnota …doplní dodavatel…)
Technologie panelu: LCD | (ANO/NE, příp. hodnota …doplní dodavatel…)
Obnovovací frekvence: v rozmezí 60 - 100 Hz | (ANO/NE, příp. hodnota …doplní dodavatel…)
Odezva: 3 ms | (ANO/NE, příp. hodnota …doplní dodavatel…)
Maximální jas: min. 400 cd/m2 | (ANO/NE, příp. hodnota …doplní dodavatel…)
Nativní kontrast: min. 4000:1 | (ANO/NE, příp. hodnota …doplní dodavatel…)
Povrch displeje: matný | (ANO/NE, příp. hodnota …doplní dodavatel…)
Poměr stran: 16:9 | (ANO/NE, příp. hodnota …doplní dodavatel…)
Barevná hloubka: 10 bit | (ANO/NE, příp. hodnota …doplní dodavatel…)
Rozhraní: HDMI 2.0, DisplayPort 1.4 | (ANO/NE, příp. hodnota …doplní dodavatel…)
Filtr modrého světla, Flicker-free | (ANO/NE, příp. hodnota …doplní dodavatel…)
Reproduktory | (ANO/NE, příp. hodnota …doplní dodavatel…)
VESA 100x100 | (ANO/NE, příp. hodnota …doplní dodavatel…)
Záruka min. 36 měsíců | (ANO/NE, příp. hodnota …doplní dodavatel…)
Tablet | 3 ks
Výrobce/značka/typové označení | (…doplní dodavatel…) | Poskytnutá záruční lhůta
Požadavek zadavatele | Potvrzení parametru dodavatelem/uvedení hodnoty parametru nabízeného dodavatelem, popř. doplnění výrobce | (…doplní dodavatel…)
Úhlopříčka displeje: 11" (27,94 cm) | (ANO/NE, příp. hodnota …doplní dodavatel…)
Rozlišení v pixelech: Full HD 1920 x 1200 | (ANO/NE, příp. hodnota …doplní dodavatel…)
Technologie displeje: TFT | (ANO/NE, příp. hodnota …doplní dodavatel…)
Jemnost displeje: min. 207 PPI | (ANO/NE, příp. hodnota …doplní dodavatel…)
Velikost operační paměti (RAM): min. 4 GB (4 096 MB) | (ANO/NE, příp. hodnota …doplní dodavatel…)
Kapacita úložiště: min. 64 GB | (ANO/NE, příp. hodnota …doplní dodavatel…)
Typ paměťové karty: Micro SD | (ANO/NE, příp. hodnota …doplní dodavatel…)
Max. velikost paměťové karty: min. 1 000 GB (1 024 000 MB) | (ANO/NE, příp. hodnota …doplní dodavatel…)
Komunikace a síť: Bezdrátové technologie WiFi, Bluetooth, GPS | (ANO/NE, příp. hodnota …doplní dodavatel…)
Podporované mobilní sítě: 5G, 4G/LTE, 3G | (ANO/NE, příp. hodnota …doplní dodavatel…)
Typ hlavní SIM karty: Nano SIM | (ANO/NE, příp. hodnota …doplní dodavatel…)
Konektory: USB-C | (ANO/NE, příp. hodnota …doplní dodavatel…)
Senzory: Pohybový senzor, Digitální kompas, Gyrskop, Světelný senzor | (ANO/NE, příp. hodnota …doplní dodavatel…)
Fotoaparát: - rozlišení hlavního (zadního) fotoaparátu: min. 8Mpx - světelnost zadního fotoaparátu: min. f/2 - podporovaná rozlišení a snímkování frekvence (FPS): min. 1080p (Full HD) 30fps | (ANO/NE, příp. hodnota …doplní dodavatel…)
Kapacita baterie: min. 7 040 mAh | (ANO/NE, příp. hodnota …doplní dodavatel…)
Max. výkon drátového nabíjení: min. 15 W | (ANO/NE, příp. hodnota …doplní dodavatel…)
Počet jader procesoru: min. 8 | (ANO/NE, příp. hodnota …doplní dodavatel…)
Frekvence procesoru: min. 2,2 GHz | (ANO/NE, příp. hodnota …doplní dodavatel…)
Funkce rychlé nabíjení | (ANO/NE, příp. hodnota …doplní dodavatel…)
Operační systém: Google Android 13 | (ANO/NE, příp. hodnota …doplní dodavatel…)
Záruka min. 24 měsíců | (ANO/NE, příp. hodnota …doplní dodavatel…)
Tiskárna - typ A | 51 ks
Výrobce/značka/typové označení | (…doplní dodavatel…) | Poskytnutá záruční lhůta
Požadavek zadavatele | Potvrzení parametru dodavatelem/uvedení hodnoty parametru nabízeného dodavatelem, popř. doplnění výrobce | (…doplní dodavatel…)
Barva tisku: Černobílá | (ANO/NE, příp. hodnota …doplní dodavatel…)
Technologie: laserová | (ANO/NE, příp. hodnota …doplní dodavatel…)
Funkce: automatický oboustranný tisk (duplex) | (ANO/NE, příp. hodnota …doplní dodavatel…)
Připojení: USB, LAN | (ANO/NE, příp. hodnota …doplní dodavatel…)
Formáty papíru: standardní formáty papíru A4, A5, A6 | (ANO/NE, příp. hodnota …doplní dodavatel…)
Tiskové rozlišení: min. 1200 x 1200 DPI | (ANO/NE, příp. hodnota …doplní dodavatel…)
Rychlost tisku černobíle - maximum: 40 str./min. | (ANO/NE, příp. hodnota …doplní dodavatel…)
Vstupní zásobník: min. 350 listů | (ANO/NE, příp. hodnota …doplní dodavatel…)
Doba tisku první strany: max. 6,3 s | (ANO/NE, příp. hodnota …doplní dodavatel…)
Maximální měsíční vytížení: min. 80 000 str./měsíc | (ANO/NE, příp. hodnota …doplní dodavatel…)
Výstupní zásobník: min. 150 listů | (ANO/NE, příp. hodnota …doplní dodavatel…)
Displej: informační/segmentový | (ANO/NE, příp. hodnota …doplní dodavatel…)
Optický válec integrovaný v tonerové kazetě | (ANO/NE, příp. hodnota …doplní dodavatel…)
Podporovaný OS Windows | (ANO/NE, příp. hodnota …doplní dodavatel…)
Záruka min. 24 měsíců | (ANO/NE, příp. hodnota …doplní dodavatel…)
Tiskárna - typ B - multifunkční tiskárna | 16 ks
Výrobce/značka/typové označení | (…doplní dodavatel…) | Poskytnutá záruční lhůta
Požadavek zadavatele | Potvrzení parametru dodavatelem/uvedení hodnoty parametru nabízeného dodavatelem, popř. doplnění výrobce | (…doplní dodavatel…)
Barva tisku: Černobílá | (ANO/NE, příp. hodnota …doplní dodavatel…)
Technologie: laserová | (ANO/NE, příp. hodnota …doplní dodavatel…)
Funkce: automatický oboustranný tisk (duplex), kopírování, skenování | (ANO/NE, příp. hodnota …doplní dodavatel…)
Připojení: USB, LAN | (ANO/NE, příp. hodnota …doplní dodavatel…)
Formáty papíru: standardní formáty papíru A4, A5, A6 | (ANO/NE, příp. hodnota …doplní dodavatel…)
Tiskové rozlišení (čb): min. 1200 x 1200 DPI | (ANO/NE, příp. hodnota …doplní dodavatel…)
Rychlost tisku černobíle - maximum: 40 str./min. | (ANO/NE, příp. hodnota …doplní dodavatel…)
Vstupní zásobník: min. 250 listů | (ANO/NE, příp. hodnota …doplní dodavatel…)
Výstupní zásobník: min. 150 listů | (ANO/NE, příp. hodnota …doplní dodavatel…)
Doba tisku první strany (čb tisk): max. 6,3 s | (ANO/NE, příp. hodnota …doplní dodavatel…)
Maximální měsíční vytížení: min. 80 000 str./měsíc | (ANO/NE, příp. hodnota …doplní dodavatel…)
Rozlišení plochého skeneru: min. 1200 x 1200 DPI | (ANO/NE, příp. hodnota …doplní dodavatel…)
Rychlost skenování: min. 29 str./min. | (ANO/NE, příp. hodnota …doplní dodavatel…)
Skenování z podavače (DADF) oboustranné | (ANO/NE, příp. hodnota …doplní dodavatel…)
Displej: dotykový | (ANO/NE, příp. hodnota …doplní dodavatel…)
Optický válec integrovaný v tonerové kazetě | (ANO/NE, příp. hodnota …doplní dodavatel…)
Podporovaný OS Windows | (ANO/NE, příp. hodnota …doplní dodavatel…)
Záruka min. 24 měsíců | (ANO/NE, příp. hodnota …doplní dodavatel…)
Tiskárna - typ C - multifunkční tiskárna | 5 ks
Výrobce/značka/typové označení | (…doplní dodavatel…) | Poskytnutá záruční lhůta
Požadavek zadavatele | Potvrzení parametru dodavatelem/uvedení hodnoty parametru nabízeného dodavatelem, popř. doplnění výrobce | (…doplní dodavatel…)
Barva tisku: Černobílá | (ANO/NE, příp. hodnota …doplní dodavatel…)
Technologie: laserová | (ANO/NE, příp. hodnota …doplní dodavatel…)
Funkce: automatický oboustranný tisk (duplex), kopírování, skenování | (ANO/NE, příp. hodnota …doplní dodavatel…)
Připojení: USB, LAN | (ANO/NE, příp. hodnota …doplní dodavatel…)
Formáty papíru: standardní formáty papíru A4, A5, A6 | (ANO/NE, příp. hodnota …doplní dodavatel…)
Tiskové rozlišení: min. 600 x 600 DPI | (ANO/NE, příp. hodnota …doplní dodavatel…)
Rychlost tisku barevně: min. 27 str./min. | (ANO/NE, příp. hodnota …doplní dodavatel…)
Rychlost tisku černobíle: min. 27 str./min. | (ANO/NE, příp. hodnota …doplní dodavatel…)
Vstupní zásobník: min. 250 listů | (ANO/NE, příp. hodnota …doplní dodavatel…)
Výstupní zásobník: min. 150 listů | (ANO/NE, příp. hodnota …doplní dodavatel…)
Doba tisku první strany (čb tisk): max. 9,5 s | (ANO/NE, příp. hodnota …doplní dodavatel…)
Doba tisku první strany (bar): max. 11 s | (ANO/NE, příp. hodnota …doplní dodavatel…)
Maximální měsíční vytížení: min. 55 000 str./měsíc | (ANO/NE, příp. hodnota …doplní dodavatel…)
Rozlišení plochého skeneru: min. 600 x 600 DPI | (ANO/NE, příp. hodnota …doplní dodavatel…)
Rychlost skenování: min. 29 str./min. | (ANO/NE, příp. hodnota …doplní dodavatel…)
Skenování z podavače (DADF) oboustranné | (ANO/NE, příp. hodnota …doplní dodavatel…)
Displej: dotykový | (ANO/NE, příp. hodnota …doplní dodavatel…)
Optický válec integrovaný v tonerové kazetě | (ANO/NE, příp. hodnota …doplní dodavatel…)
Podporovaný OS Windows | (ANO/NE, příp. hodnota …doplní dodavatel…)
Záruka min. 24 měsíců | (ANO/NE, příp. hodnota …doplní dodavatel…)
Tiskárna - typ D - tiskárna štítků | 15 ks
Výrobce/značka/typové označení | (…doplní dodavatel…) | Poskytnutá záruční lhůta
Požadavek zadavatele | Potvrzení parametru dodavatelem/uvedení hodnoty parametru nabízeného dodavatelem, popř. doplnění výrobce | (…doplní dodavatel…)
Technologie Termo-transférová (TT) | (ANO/NE, příp. hodnota …doplní dodavatel…)
Podpora EPL/ZPL | (ANO/NE, příp. hodnota …doplní dodavatel…)
Tiskové rozlišení: min. 203 DPI | (ANO/NE, příp. hodnota …doplní dodavatel…)
Rychlost tisku: min. 152 mm/s | (ANO/NE, příp. hodnota …doplní dodavatel…)
Šířka štítků max. 56 mm | (ANO/NE, příp. hodnota …doplní dodavatel…)
Šířka tiskárny max. 140 mm | (ANO/NE, příp. hodnota …doplní dodavatel…)
Paměť RAM: min. 256 MB | (ANO/NE, příp. hodnota …doplní dodavatel…)
Rozhraní: RJ-45, USB 2.0 Zadavatel akceptuje rozharní RJ-45, jako přídavný modul k tiskárně (karta) dodaný s tiskárnou | (ANO/NE, příp. hodnota …doplní dodavatel…)
Podporovaný OS Windows | (ANO/NE, příp. hodnota …doplní dodavatel…)
Záruka min. 24 měsíců | (ANO/NE, příp. hodnota …doplní dodavatel…)
Tiskárna musí být kompatibilní se stávajícím nemocničním informačním systémem (NIS) Stapro Medea a NIS
Medicalc