## Server
Technická specifikace
Veřejná zakázka: Dodávka serverů pro RÚ Hostinné II |  |  | Dodavatel vyplní zvýrazněné buňky
Položka | Název | Funkcionalita / požadované parametry | ANO/NE / konkrétní specifikace/hodnota/typové označení (pro parametr se stanoveným požadavkem min./max. apod.) | Výrobce | Typ / Model | Počet ks | Cena v Kč bez DPH za 1 ks | Cena v Kč bez DPH celkem za počet kusů | Sazba DPH v % | DPH v Kč celkem samostatně | Cena v Kč celkem včetně DPH
Server | Procesor | 1x CPU minimálně 24C/48T se základním taktem 3,8GHz a vyšší (Average CPUMark >72000, Single Thread Rating >3200) |  |  |  | 2 |  | 0 |  | 0 | 0
| Paměť | osazená paměť DDR5 ECC 512GB (8x64GB) nebo více, s možností rozšíření na minimálně 1TB nebo více
| Diskové pozice | minimálně 16 slotů 2,5“ HotSwap
| Disky | diskové pole minimálně 19TB NVMe SSD RAW kapacita s možností rozšíření až na 38TB nebo více
| Boot device | interní dual M.2 onboard NVMe disk nebo PCIe NVMe card s kapacitou 480GB nebo více v režimu RAID1
| Řadič | s vlastním CPU (ne SW raid)
cache >4GB
ochrana proti ztrátě dat uložených v cache v případě výpadku elektrické energie
režimy diskového pole RAID 0,1,5,6,10,50,60
řadič disků s podporou Online Capacity Expand, Online RAID level migration, Auto Rebuild, Hot Spare
přímý vzdálený přístup k managementu řadiče – online Storage Controller Management
| Ethernet | ethernet porty minimálně 2x10Gb
ethernet porty minimálně 8x1Gb
samostatný ethernet port pro management
| Zdroj | 2x redundantní HotPlug zdroj výkonnostně odpovídající dané konfiguraci serveru (1 provozní + 1 záložní)
| Chlazení | chlazení serveru pomocí HotPlug fans
| Vzdálená správa | vzdálený přístup k BIOSu a kompletnímu managementu serveru
KVM over IP přes webový prohlížeč, fungující bez dodatečných pluginů (HTML5 kompatibilní)
| Záruka | záruka na server minimálně 5 let, on-site = nahlášený servisní zásah nejpozději následující pracovní den v místě umístění serveru
| Jiné | případné dodatečné licence pro management serveru v ceně
provedení serveru do racku 2U
rack mount system součástí dodávky
stavový displej/diody – zobrazuje aktuální HW stav serveru + upozorňuje na problémy
dodavatel specifikuje jméno výrobce serveru a přesné typové označení, které jednoznačně identifikuje finální produkt, který bude dodán
| Server OS | Serverový operační systém plně kompatibilní s aktuálním provozovaným prostředím v RÚ Hostinné, umožňující sdílet a přidělovat uživatelská oprávnění, řídit přístup uživatelů k síťovým prostředkům, plně kompatibilní s aktuálním nastavením systémových a bezpečnostních politik, umožňující provozovat aktuálně používané aplikace, sdílet a monitorovat tiskárny, řídit aktualizace PC stanic, umožňující centralizovanou instalaci PC stanic, umožňující běh databázového serveru. Verze serverového operačního systému poslední dostupná v den podání nabídky. Licence pro běh celkem 8 souběžných instancí (4 instance na každém fyzickéme serveru). Licence zahrnuje přístupová oprávnění pro 70 stanic. Licence zahrnuje servisní podporu a bezpečnostní aktualizace po dobu minimálně 5 let. Dodavatel specifikuje výrobce, přesný název licence a počet dodaných licencí. Aktuální stav v RÚ Hostinné: serverový systém MS Windows Server Standard 2016 + MS Windows Server Standard 2019, databázový server MS SQL 2019, používané systémové a bezpečnostní politiky GPO, centralizovaná správa aktualizace stanic WSUS, centralizovaná instalace WDS, centralizovaná správa uživatelů a skupin AD, IIS server.