## List1
Veřejná zakázka: Dodávka IT vybavení pro SPOŠ Dvůr Králové nad Labem – 1. část: PC
Dodavatel vyplní zvýrazněné buňky
Č. | Položka | Specifikace | ANO/NE / konkrétní specifikace/hodnota (pro parametr se stanoveným požadavkem min./max. apod.) | Výrobce | Typ / Model | Počet ks | Cena v Kč bez DPH za 1 kus | Cena v Kč bez DPH celkem za počet kusů | Sazba DPH v % | DPH v Kč celkem samostatně | Cena v Kč včetně DPH za počet kusů
1 | PC sestava | PC specifikace |  |  |  | 15 |  | 0 |  | 0 | 0
Procesor: min. výkon 31 500 bodů dle www.cpubenchmark.net
Operační paměť: min. 32 GB RAM DDR5
Uložiště: min. 512 GB SSD Pcle NVMe, možnost rozšíření o další NVMe disk
Porty: min. 3x digitální výstup (Displayport/HDMI), 1x analogový výstup, 1xUSB-C, 5x USB 3.2, 1x kombinovaný konektor sluchátek/mikrofonu, 1x RJ45/Lan konektor.
Operační systém: odpovídající operační systém s podporou připojení do domény a kompatibilní s aktuální strukturou sítě (Síť typu Client-server s vlastním doménovým řadičem od Microsoft). Nová nepoužitá licence určená pro školství.
Ostatní: Součástí dodávky bude montážní držák pro uchycení PC do těla níže uvedeného monitoru, CZ USB klávesnice a USB myš, prachový filtr, napájecí adaptér min. 120W + veškerá kabeláž k propojení PC a monitoru,
Provedení: mini PC, rozměry max. 18 x 18 x 4cm (z důvodu umístění do malého prostoru)
Váha: max. 2 kg
Základní záruka výrobce: min. 36 měsíců onsite
Monitor specifikace
Display: uhlopříčka min. 27" (68,6cm)
Rozlišení: min. 1920 x 1080 (FullHD)
Typ displeje: IPS, matný
Vstupy: min. 1xHDMI a 1xDisplayport
Porty: min. 4x USB
Ostatní: Podpora montáže VESA držáku (100x100) Součástí dodávky budou kabely Displayport, HDMI a USB
Funkce: Low Blue Light, PIVOT, výškově nastavitelný stojan
Základní záruka výrobce: min. 36 měsíců onsite
2 | Server | Procesor: 1x min. 57 000 bodů (CPU Mark) v www.cpubenchmark.net, Procesor musí plně podporovat virtualizaci strojů, možnost doplnění o druhý procesor |  |  |  | 1 |  | 0 |  | 0 | 0
Operační paměť: min. 8x 32GB DDR5 5600 MT/s, možnost rozšíření až na 512GB bez nutnosti výměny již osazených modulů
SSD kapacita: 2x min. kapacitou 960 GB SATA SSD, vyměnitelný za chodu
HDD kapacita: 2x min. 12TB 7.2k SAS HDD, vyměnitelný za chodu
Optická mechanika: ne
Operační systém: bez OS
Provedení skříně: 2U rackmount
Diskové pozice: min. 8 pozic pro hot-plug disky 3.5"
Komunikace: 2x RJ-45 (1 GbE) + 2x RJ-45 (10 GbE)
Řadič RAID: podporuje RAID 0, 1, 5, 6, 10, 50, 60, min. 8GB cache
Součástí budou i HotPlug rámečky pro 3,5" HDD, a Ližiny (Rails w/o CMA)
Zdroj: min. 2x redundantní zdroj max. 700W
Veškeré komponenty musí být zcela kompatibilní
Systém pro vzdálenou správu s možností ovládání přes konzoli
Základní záruka výrobce: min. 36 měsíců onsite
3 | NTB var.1 (NPO) | Display: 15,6" |  |  |  | 7 |  | 0 |  | 0 | 0
Rozlišení: min. 1920 x 1080 (FullHD)
Procesor: min. výkon 10 500 bodů dle www.cpubenchmark.net
Operační paměť: min. 16 GB RAM DDR4
Uložiště: min. 512 GB SSD NVMe
Rozhraní: Wi-Fi 6 Bluetooth 5.3
Porty: min. 2x USB 3.2, min. 1x USB-C, 1x LAN (může být redukce), 1x HDMI
Ostatní: NTB obsahuje Numerická klávesnice, součástí dodávku bude brašna an dodávaný notebook
Základní záruka výrobce: min. 36 měsíců onsite
Operační systém: odpovídající operační systém s podporou připojení do domény a kompatibilní s aktuální strukturou sítě (Síť typu Client-server s vlastním doménovým řadičem od Microsoft). Nová nepoužitá licence určená pro školství.
4 | Tablet var.1 (NPO) | Display: 12,0" |  |  |  | 4 |  | 0 |  | 0 | 0
Rozlišení: min. 2944 x 1840 nebo min. 2560 x 1600
Procesor: min. 8 x jádro
Fotoaparát: min. 8 Mpx
Operační paměť: min. 8 GB RAM
Uložiště: min. 256 GB
Rozhraní: Wi-Fi, Bluetooth
Porty: min. 1x USB-C
Funkce: gyroskop, akcelerometr
Kapacita baterie: min 10 000 mAh
Záruka: min. 24 měsíců
5 | Tablet var.2 (NPO) | Display: min. 10,9" |  |  |  | 2 |  | 0 |  | 0 | 0
Rozlišení: min. 2360 x 1640 (QHD) nebo min. 2560 x 1600 (QHD)
Procesor: min. 6 x jádro
Fotoaparát: min. 12 Mpx
Operační paměť: min. 4 GB RAM
Uložiště: min. 64 GB
Rozhraní: Wi-Fi, Bluetooth
Porty: min. 1x USB-C
Funkce: kompas, gyroskop, světelný senzor, čtečka otisku prstu
Kapacita baterie: min 7 000 mAh
Záruka: min. 24 měsíců
6 | PC (UC60 + UC61) | Procesor: min. výkon 31 500 bodů dle www.cpubenchmark.net |  |  |  | 62 |  | 0 |  | 0 | 0
Operační paměť: min. 32 GB RAM DDR5
Uložiště: min. 512 GB SSD Pcle NVMe, možnost rozšíření o další NVMe disk
Porty: min. 3x digitální výstup (Displayport/HDMI), 1x analogový výstup, 1xUSB-C, 5x USB 3.2, 1x kombinovaný konektor sluchátek/mikrofonu, 1x RJ45/Lan konektor.
Operační systém: odpovídající operační systém s podporou připojení do domény a kompatibilní s aktuální strukturou sítě (Síť typu Client-server s vlastním doménovým řadičem od Microsoft). Nová nepoužitá licence určená pro školství.
Ostatní: Součástí dodávky bude montážní držák pro uchycení PC do těla níže uvedeného monitoru, CZ USB klávesnice a USB myš, prachový filtr, napájecí adaptér min. 120W + veškerá kabeláž k propojení PC a monitoru, interní reproduktor v PC.
Provedení: mini PC, rozměry max. 18 x 18 x 4cm (z důvodu umístění do malého prostoru)
Váha: max. 2 kg
Základní záruka výrobce: min. 36 měsíců onsite
7 | NTB var.2 | Display: 15,6" |  |  |  | 15 |  | 0 |  | 0 | 0
Rozlišení: min. 1920 x 1080 (FullHD)
Procesor: min. výkon 14 000 bodů dle www.cpubenchmark.net
Operační paměť: min. 16 GB RAM DDR4
Uložiště: min. 500 GB SSD
Rozhraní: Wi-Fi 6, Bluetooth
Porty: min. 2x USB, min. 1x USB-C, 1x LAN (může být redukce), HDMI
Výdrž baterie: min. 7 hod.
Ostatní: NTB obsahuje Numerická klávesnice, součástí dodávku bude brašna na dodávaný notebook
Základní záruka výrobce: min. 36 měsíců onsite
Operační systém: odpovídající operační systém s podporou připojení do domény a kompatibilní s aktuální strukturou sítě (Síť typu Client-server s vlastním doménovým řadičem od Microsoft). Nová nepoužitá licence.
C E L K E M | [7 empty] | 0 |  | 0 | 0