## List1
Veřejná zakázka: Dodávka IT vybavení pro SPOŠ Dvůr Králové nad Labem – 2. část: Audiovideo
Dodavatel vyplní zvýrazněné buňky
Č. | Položka | Specifikace | ANO/NE / konkrétní specifikace/hodnota (pro parametr se stanoveným požadavkem min./max. apod.) | Výrobce | Typ / Model | Počet ks | Cena v Kč bez DPH za 1 kus | Cena v Kč bez DPH celkem za počet kusů | Sazba DPH v % | DPH v Kč celkem samostatně | Cena v Kč včetně DPH za počet kusů
1 | Projektor | Technologie: LCD |  |  |  | 8 |  | 0 |  | 0 | 0
Nativní rozlišení: min. 1920x1080 px
Svítivost: min. 3 500 ANSI lm
Živostnost lampy: min. 12 000 hodin (ECO mode)
Kontrast: min. 16 000:1
Vstupy: HDMI, VGA, USB 2.0, audio
Ostatní: dálkové ovládání, reproduktory v zařízení
Záruka: min. 24 měsíců
2 | Dotykový monitor | Rozlišení: min. 1366 × 768 |  |  |  | 2 |  | 0 |  | 0 | 0
Úhlopříčka: 15,6"
Dotyk: kapacitní technologie, prst / aktivní pero (stylus)
Vstupy: min. 1x HDMI, 1x VGA
Funkce: dotyková obrazovka
Polohovatelnost: monitor musí být schopen polohování (naklápění)
Záruka: min. 24 měsíců
3 | Monitor | Rozlišení: min. 1920 x 1080 (FullHD) |  |  |  | 8 |  | 0 |  | 0 | 0
Úhlopříčka: min. 23,8"
Vstupy: min. 1x VGA, min. 1x HDMI
Záruka: min. 24 měsíců
*Podpora montáže na zeď pomocí VESA držáku (100x100)
4 | Smart TV | Rozlišení: min. 3840 x 2160 (4K) |  |  |  | 1 |  | 0 |  | 0 | 0
Úhlopříčka: min. 55" (189cm)
Vstupy: min. 3x HDMI, min. 1x USB, min. 1x LAN
*Podpora montáže na zeď pomocí VESA držáku (200x200)
Typ tuneru: DVB-C, DVB-S2, DVB-T2 (HEVC)
*Funkce: Wi-Fi, HbbTV, Bluetooth, Operační systém, DLNA, Miracast
Technologie: HDR10, HLG, LED, Smart (chytrá)
Záruka: min. 24 měsíců
5 | IP kamera | Rozšížení snímače - min. 5Mpx |  |  |  | 6 |  | 0 |  | 0 | 0
Rozhraní - 1x RJ-45 10/100 Mbps
Video komprese - H.264
Audio - ano + mikrofon
*Certifikace IP - IPx4
Kamera musí být kompatibilní s již používaným NVR serverem v korporátní síti (server UniFi UNVR)
Umístění - venkovní
Záruka: min. 24 měsíců
6 | Bezdrátový systém | Tunery: diverzitní UHFm 2 kanály, PLL |  |  |  | 1 |  | 0 |  | 0 | 0
Frekvenční rozsah audio: min. 35 - 16 000 Hz
Frekvenční stabilita: min. ± 0,005%
Funkce: použití dvou mikrofonů najednou, regulace hlasitosti každého kanálu
Systém obsahuje: kompresor, expander, 2x šumová brána, odnímatelné antény s konektorem BNC
Součástí dodávky bude min. 1x ruční mikrofon, min. 1x vysílač za opasek, min. 1x náhlavní mikrofon, min. 1x klopný mikrofon
Bezdrátový systém musí být kompatibilní s dodávaným Zesilovačem + mix. pult a Reproduktory
Záruka: min. 24 měsíců
7 | Zesilovač + mix. pult | Vestavěný zesilovač: min. 2× 200 W rms / 8 Ω, 2× 400 W rms / 4 Ω a zesilovač 1× 800 W rms / 8 Ω, možnost zapojení dvou reprosoustav |  |  |  | 1 |  | 0 |  | 0 | 0
Monofonní signál: symetrický nebo mesymetrický
Vstupy stereofonní: min. 3x konektorem 2×Jack 6,3 nebo 2×RCA (Cinch)
Vstupy kombinované: min. 4x LINE + Mikrofon
Výstup: Speacon (pro repro)
Přehrávání: USB, SD karta, Bluetooth
Funkce: vestavěný limiter proti přebuzení, vnitřní 24b efektový modul
Součástí dodávky bude IR ovládání MP3 přehrávače/bluetooth příjmače
Zesilovač musí být kompatibilní s dodávaným Bezdrátovým systémem a Reproduktory
Záruka: min. 24 měsíců
8 | Reproduktor | Výkon: min. 500 W |  |  |  | 2 |  | 0 |  | 0 | 0
Maximální výkon: min. 800 W
Provedeni: pasivní
Vstup: 2x Speacon
Umístění: možnost zavěšení na zeď.
Reproduktory musí být kompatibilní s dodávaným Zesilovačem + mix. pult a Bezdrátovým systémem
Záruka: min. 24 měsíců
C E L K E M | [7 empty] | 0 |  | 0 | 0
* Jsou-li v zadávací dokumentaci uvedeny technické podmínky (normy) je uchazeč oprávněn navrhnout jiné řešení splňující rovnocenným způsobem požadavky vymezené takovými technickými podmínkami.