## Rekapitulace stavby
Export Komplet | [28 empty] | 2.0 |  |  |  |  | False | False | {d43128d8-59a1-4746-990a-ad1b74fa8985}
[20 empty] | >> skryté sloupce << | [12 empty] | 0,01 | 21
[33 empty] | 0,01 | 12
|  | REKAPITULACE STAVBY | [18 empty] | v --- níže se nacházejí doplnkové a pomocné údaje k sestavám --- v | [11 empty] | 0,001
|  | Kód: |  |  |  |  | 240601 | [25 empty] | 0,01
|  | Stavba: |  |  |  |  | DOMOV SENIORŮ BOROHRÁDEK PŘÍSTAVBA A STAVEBNÍ ÚPRAVY | [25 empty] | 0,01
|  | KSO: | [13 empty] | CC-CZ: | [16 empty] | 0,01
|  | Místo: |  |  |  |  | DpS Borohrádek, st.p.č.243,722,p.p.č.187 | [8 empty] | Datum: |  | 10. 6. 2024 | [14 empty] | 0,01
0,01
|  | Zadavatel: | [13 empty] | IČ: | [16 empty] | 0,01
|  |  | Královehradecký kraj,Pivovarské nám.1245 H.Králové | [12 empty] | DIČ: | [16 empty] | 0,01
0,01
|  | Zhotovitel: | [13 empty] | IČ: | [16 empty] | 0,01
|  |  | VZ | [12 empty] | DIČ: | [16 empty] | 0,01
False
|  | Projektant: | [13 empty] | IČ: | [16 empty] | False
|  |  | Proxion, Hurdálková 206 547 01 Náchod | [12 empty] | DIČ: | [16 empty] | True
0,01
|  | Zpracovatel: | [13 empty] | IČ: | [16 empty] | 0,01
|  |  | Ivan Mezera / František Mrázek | [12 empty] | DIČ: | [16 empty] | True
Poznámka:
|  | Cena bez DPH | [13 empty] | 0
[8 empty] | Sazba daně |  |  | Základ daně |  |  |  |  | Výše daně
|  | DPH |  | základní |  |  |  | 21% |  |  | 0 |  |  |  |  | 0
|  |  |  | snížená |  |  |  | 12% |  |  | 0 |  |  |  |  | 0
|  |  |  | zákl. přenesená |  |  |  | 21% |  |  | 0 |  |  |  |  | 0
|  |  |  | sníž. přenesená |  |  |  | 12% |  |  | 0 |  |  |  |  | 0
|  |  |  | nulová |  |  |  | 0% |  |  | 0 |  |  |  |  | 0
|  | Cena s DPH | [6 empty] | v |  |  | CZK |  |  |  | 0
|  | Projektant | [11 empty] | Zpracovatel
|  | Datum a podpis: | [7 empty] | Razítko |  |  |  | Datum a podpis: |  |  | Razítko
|  | Objednavatel | [11 empty] | Zhotovitel
|  | Datum a podpis: | [7 empty] | Razítko |  |  |  | Datum a podpis: |  |  | Razítko
REKAPITULACE OBJEKTŮ STAVBY A SOUPISŮ PRACÍ
| Kód: | [6 empty] | 240601
| Stavba: | [6 empty] | DOMOV SENIORŮ BOROHRÁDEK PŘÍSTAVBA A STAVEBNÍ ÚPRAVY
| Místo: | [6 empty] | DpS Borohrádek, st.p.č.243,722,p.p.č.187 | [6 empty] | Datum: |  | 10. 6. 2024
| Zadavatel: | [6 empty] | Královehradecký kraj,Pivovarské nám.1245 H.Králové | [6 empty] | Projektant: |  | Proxion, Hurdálková 206 547 01 Náchod |  |  |  | Informatívní údaje z listů zakázek
| Zhotovitel: | [6 empty] | VZ | [6 empty] | Zpracovatel: |  | Ivan Mezera / František Mrázek
| Kód |  |  |  | Popis | [7 empty] | Cena bez DPH [CZK] |  |  |  |  | Cena s DPH [CZK] | Typ |  | z toho Ostat. náklady [CZK] | DPH [CZK] | Normohodiny [h] | DPH základní [CZK] | DPH snížená [CZK] | DPH základní přenesená [CZK] | DPH snížená přenesená [CZK] | Základna DPH základní | Základna DPH snížená | Základna DPH zákl. přenesená | Základna DPH sníž. přenesená | Základna DPH nulová
| Náklady z rozpočtů | [11 empty] | 0 |  |  |  |  | 0 |  |  | 0 | 0 | 70963.5367 | 0 | 0 | 0 | 0 | 0 | 0 | 0 | 0 | 0 | D | 0 | ###NOIMPORT### | IMPORT | {d43128d8-59a1-4746-990a-ad1b74fa8985} | {00000000-0000-0000-0000-000000000000}
/ |  | SO 00 |  |  |  | Vedlejší a ostatní náklady | [6 empty] | 0 |  |  |  |  | 0 | STA |  | 0 | 0 | 0 | 0 | 0 | 0 | 0 | 0 | 0 | 0 | 0 | 0 |  | 1 |  | IMPORT | {b1995f81-ae3d-4bba-aa87-857f41db7d4e} | {d43128d8-59a1-4746-990a-ad1b74fa8985} | 1
|  | SO 01 |  |  |  | Zámeček | [6 empty] | 0 |  |  |  |  | 0 | STA |  | 0 | 0 | 61332.847 | 0 | 0 | 0 | 0 | 0 | 0 | 0 | 0 | 0 | D | 1 | ###NOIMPORT### | IMPORT | {01eb338b-4bac-4df5-9c63-bb6e42f4bb4d} | {d43128d8-59a1-4746-990a-ad1b74fa8985} | 1
/ |  |  | SO 01.1 |  |  |  | Bourací práce | [5 empty] | 0 |  |  |  |  | 0 | Soupis |  | 0 | 0 | 27466.9977 | 0 | 0 | 0 | 0 | 0 | 0 | 0 | 0 | 0 |  | 2 |  | IMPORT | {5379b6ce-ea84-4524-80b6-a71586cd37ad} | {01eb338b-4bac-4df5-9c63-bb6e42f4bb4d}
/ |  |  | SO 01.2 |  |  |  | Hydroizolace suterénu | [5 empty] | 0 |  |  |  |  | 0 | Soupis |  | 0 | 0 | 17910.3311 | 0 | 0 | 0 | 0 | 0 | 0 | 0 | 0 | 0 |  | 2 |  | IMPORT | {5379b6ce-ea84-4524-80b6-a71586cd37ad} | {01eb338b-4bac-4df5-9c63-bb6e42f4bb4d}
/ |  |  | SO 01.3 |  |  |  | Krov | [5 empty] | 0 |  |  |  |  | 0 | Soupis |  | 0 | 0 | 2629.7215 | 0 | 0 | 0 | 0 | 0 | 0 | 0 | 0 | 0 |  | 2 |  | IMPORT | {5379b6ce-ea84-4524-80b6-a71586cd37ad} | {01eb338b-4bac-4df5-9c63-bb6e42f4bb4d}
/ |  |  | SO 01.4 |  |  |  | Rekonstrukce | [5 empty] | 0 |  |  |  |  | 0 | Soupis |  | 0 | 0 | 10425.2547 | 0 | 0 | 0 | 0 | 0 | 0 | 0 | 0 | 0 |  | 2 |  | IMPORT | {5379b6ce-ea84-4524-80b6-a71586cd37ad} | {01eb338b-4bac-4df5-9c63-bb6e42f4bb4d}
/ |  |  | SO 01.5 |  |  |  | Ostatní rozpočtové náklady | [5 empty] | 0 |  |  |  |  | 0 | Soupis |  | 0 | 0 | 0 | 0 | 0 | 0 | 0 | 0 | 0 | 0 | 0 | 0 |  | 2 |  | IMPORT | {5379b6ce-ea84-4524-80b6-a71586cd37ad} | {01eb338b-4bac-4df5-9c63-bb6e42f4bb4d}
|  |  | SO 01.6 |  |  |  | Technické zabezpečení budov | [5 empty] | 0 |  |  |  |  | 0 | Soupis |  | 0 | 0 | 2900.542 | 0 | 0 | 0 | 0 | 0 | 0 | 0 | 0 | 0
/ |  |  |  | SO 01.06.01. |  |  |  | Zdravotechnika |  |  |  |  | 0 |  |  |  |  | 0 | Soupis |  | 0 | 0 | 2476.6878 | 0 | 0 | 0 | 0 | 0 | 0 | 0 | 0 | 0
/ |  |  |  | SO 01.06.02. |  |  |  | Vytápění |  |  |  |  | 0 |  |  |  |  | 0 | Soupis |  | 0 | 0 | 0 | 0 | 0 | 0 | 0 | 0 | 0 | 0 | 0 | 0
/ |  |  |  | SO 01.06.03. |  |  |  | Plynovod |  |  |  |  | 0 |  |  |  |  | 0 | Soupis |  | 0 | 0 | 423.8542 | 0 | 0 | 0 | 0 | 0 | 0 | 0 | 0 | 0
/ |  |  |  | SO 01.06.04. |  |  |  | Vzduchotechnika |  |  |  |  | 0 |  |  |  |  | 0 | Soupis |  | 0 | 0 | 0 | 0 | 0 | 0 | 0 | 0 | 0 | 0 | 0 | 0
/ |  |  |  | SO 01.06.05. |  |  |  | Elektroinstalace |  |  |  |  | 0 |  |  |  |  | 0 | Soupis |  | 0 | 0 | 0 | 0 | 0 | 0 | 0 | 0 | 0 | 0 | 0 | 0
/ |  |  |  | SO 01.06.06. |  |  |  | Měření a regulace |  |  |  |  | 0 |  |  |  |  | 0 | Soupis |  | 0 | 0 | 0 | 0 | 0 | 0 | 0 | 0 | 0 | 0 | 0 | 0
|  | SO 02 |  |  |  | Spojovací chodba | [6 empty] | 0 |  |  |  |  | 0 | STA |  | 0 | 0 | 6690.7888 | 0 | 0 | 0 | 0 | 0 | 0 | 0 | 0 | 0 | D | 1 | ###NOIMPORT### | IMPORT | {01eb338b-4bac-4df5-9c63-bb6e42f4bb4d} | {d43128d8-59a1-4746-990a-ad1b74fa8985} | 1
/ |  |  | ON 02.01. |  |  |  | Ostatní náklady | [5 empty] | 0 |  |  |  |  | 0 | Soupis |  | 0 | 0 | 50 | 0 | 0 | 0 | 0 | 0 | 0 | 0 | 0 | 0 |  | 2 |  | IMPORT | {5379b6ce-ea84-4524-80b6-a71586cd37ad} | {01eb338b-4bac-4df5-9c63-bb6e42f4bb4d}
|  |  | SO 02.01. |  |  |  | Demolice a bourací práce | [5 empty] | 0 |  |  |  |  | 0 | Soupis |  | 0 | 0 | 1618.529 | 0 | 0 | 0 | 0 | 0 | 0 | 0 | 0 | 0 | D | 2 | ###NOIMPORT### | IMPORT | {67db6607-fbee-4f67-ae79-b8c3c16495c1} | {01eb338b-4bac-4df5-9c63-bb6e42f4bb4d}
/ |  |  |  | SO 02.01.01. |  |  |  | Demolice |  |  |  |  | 0 |  |  |  |  | 0 | Soupis |  | 0 | 0 | 268.62 | 0 | 0 | 0 | 0 | 0 | 0 | 0 | 0 | 0 |  | 3 |  | IMPORT | {4bb0307c-dd98-4f1a-8edb-7d5830d2eb48} | {67db6607-fbee-4f67-ae79-b8c3c16495c1}
/ |  |  |  | SO 02.01.02. |  |  |  | Bourací práce |  |  |  |  | 0 |  |  |  |  | 0 | Soupis |  | 0 | 0 | 1349.909 | 0 | 0 | 0 | 0 | 0 | 0 | 0 | 0 | 0 |  | 3 |  | IMPORT | {ddfcd995-d87a-4180-ab54-c4512b2fce64} | {67db6607-fbee-4f67-ae79-b8c3c16495c1}
/ |  |  | SO 02.02. |  |  |  | Stavební práce | [5 empty] | 0 |  |  |  |  | 0 | Soupis |  | 0 | 0 | 4914.1499 | 0 | 0 | 0 | 0 | 0 | 0 | 0 | 0 | 0 |  | 2 |  | IMPORT | {ca9f0feb-3ed2-4126-88d7-eae496ae4702} | {01eb338b-4bac-4df5-9c63-bb6e42f4bb4d}
|  |  | SO 02.03. |  |  |  | Technické zabezpečení budov | [5 empty] | 0 |  |  |  |  | 0 | Soupis |  | 0 | 0 | 108.1099 | 0 | 0 | 0 | 0 | 0 | 0 | 0 | 0 | 0
/ |  |  |  | SO 02.03.01. |  |  |  | Zdravotechnika |  |  |  |  | 0 |  |  |  |  | 0 | Soupis |  | 0 | 0 | 108.1099 | 0 | 0 | 0 | 0 | 0 | 0 | 0 | 0 | 0
/ |  |  |  | SO 02.03.02. |  |  |  | Vytápění |  |  |  |  | 0 |  |  |  |  | 0 | Soupis |  | 0 | 0 | 0 | 0 | 0 | 0 | 0 | 0 | 0 | 0 | 0 | 0
/ |  |  |  | SO 02.03.04. |  |  |  | Vzduchotechnika |  |  |  |  | 0 |  |  |  |  | 0 | Soupis |  | 0 | 0 | 0 | 0 | 0 | 0 | 0 | 0 | 0 | 0 | 0 | 0
/ |  |  |  | SO 02.03.05. |  |  |  | Elektroinstalace |  |  |  |  | 0 |  |  |  |  | 0 | Soupis |  | 0 | 0 | 0 | 0 | 0 | 0 | 0 | 0 | 0 | 0 | 0 | 0
/ |  |  |  | SO 02.03.06. |  |  |  | Měření a regulace |  |  |  |  | 0 |  |  |  |  | 0 | Soupis |  | 0 | 0 | 0 | 0 | 0 | 0 | 0 | 0 | 0 | 0 | 0 | 0
|  | SO 03 |  |  |  | Hlavní budova | [6 empty] | 0 |  |  |  |  | 0 | STA |  | 0 | 0 | 2039.9586 | 0 | 0 | 0 | 0 | 0 | 0 | 0 | 0 | 0 | D | 1 | ###NOIMPORT### | IMPORT | {ad0c4e56-47e1-46ce-9592-eca022245c4e} | {d43128d8-59a1-4746-990a-ad1b74fa8985} | 1
/ |  |  | ON 03.01. |  |  |  | Ostatní náklady | [5 empty] | 0 |  |  |  |  | 0 | Soupis |  | 0 | 0 | 0 | 0 | 0 | 0 | 0 | 0 | 0 | 0 | 0 | 0 |  | 2 |  | IMPORT | {9f558784-7394-47c3-9271-3ba4f4e13a1f} | {ad0c4e56-47e1-46ce-9592-eca022245c4e}
/ |  |  | SO 03.01. |  |  |  | Bourací práce | [5 empty] | 0 |  |  |  |  | 0 | Soupis |  | 0 | 0 | 387.6031 | 0 | 0 | 0 | 0 | 0 | 0 | 0 | 0 | 0 |  | 2 |  | IMPORT | {e713b1c8-8ef1-43ee-a1de-83eaa833e1ae} | {ad0c4e56-47e1-46ce-9592-eca022245c4e}
/ |  |  | SO 03.02. |  |  |  | Stavební část | [5 empty] | 0 |  |  |  |  | 0 | Soupis |  | 0 | 0 | 1037.9967 | 0 | 0 | 0 | 0 | 0 | 0 | 0 | 0 | 0 |  | 2 |  | IMPORT | {a528b576-d4e3-44b9-af7d-ed718597d852} | {ad0c4e56-47e1-46ce-9592-eca022245c4e}
|  |  | SO 03.03. |  |  |  | Technické zabezpečení budov | [5 empty] | 0 |  |  |  |  | 0 | Soupis |  | 0 | 0 | 614.3588 | 0 | 0 | 0 | 0 | 0 | 0 | 0 | 0 | 0
/ |  |  |  | SO 03.03.01. |  |  |  | Zdravotechnika |  |  |  |  | 0 |  |  |  |  | 0 | Soupis |  | 0 | 0 | 614.3588 | 0 | 0 | 0 | 0 | 0 | 0 | 0 | 0 | 0
/ |  |  |  | SO 03.03.02. |  |  |  | Vytápění |  |  |  |  | 0 |  |  |  |  | 0 | Soupis |  | 0 | 0 | 0 | 0 | 0 | 0 | 0 | 0 | 0 | 0 | 0 | 0
/ |  |  |  | SO 03.03.04. |  |  |  | Vzduchotechnika |  |  |  |  | 0 |  |  |  |  | 0 | Soupis |  | 0 | 0 | 0 | 0 | 0 | 0 | 0 | 0 | 0 | 0 | 0 | 0
/ |  |  |  | SO 03.03.05. |  |  |  | Elektroinstalace |  |  |  |  | 0 |  |  |  |  | 0 | Soupis |  | 0 | 0 | 0 | 0 | 0 | 0 | 0 | 0 | 0 | 0 | 0 | 0
/ |  | SO 01-03 |  |  |  | Slaboproud | [6 empty] | 0 |  |  |  |  | 0 | STA |  | 0 | 0 | 0 | 0 | 0 | 0 | 0 | 0 | 0 | 0 | 0 | 0
|  | SO 04 |  |  |  | Venkovní úpravy | [6 empty] | 0 |  |  |  |  | 0 | ING |  | 0 | 0 | 899.9423 | 0 | 0 | 0 | 0 | 0 | 0 | 0 | 0 | 0 | D | 1 | ###NOIMPORT### | IMPORT | {919faf21-7cd5-40b8-93eb-6ec5a5eb9bfb} | {d43128d8-59a1-4746-990a-ad1b74fa8985} | 2
/ |  |  | ON 04.01. |  |  |  | Ostatní náklady | [5 empty] | 0 |  |  |  |  | 0 | Soupis |  | 0 | 0 | 0 | 0 | 0 | 0 | 0 | 0 | 0 | 0 | 0 | 0 |  | 2 |  | IMPORT | {f6cf8923-f47c-468d-bca4-7eee317733ae} | {919faf21-7cd5-40b8-93eb-6ec5a5eb9bfb}
/ |  |  | SO 04.01. |  |  |  | Bourací práce | [5 empty] | 0 |  |  |  |  | 0 | Soupis |  | 0 | 0 | 105.7383 | 0 | 0 | 0 | 0 | 0 | 0 | 0 | 0 | 0 |  | 2 |  | IMPORT | {ceb05965-bdb9-4db2-899a-b00efeb8ba8c} | {919faf21-7cd5-40b8-93eb-6ec5a5eb9bfb}
/ |  |  | SO 04.02. |  |  |  | Zpevněné plochy a sadové úpravy | [5 empty] | 0 |  |  |  |  | 0 | Soupis |  | 0 | 0 | 593.8908 | 0 | 0 | 0 | 0 | 0 | 0 | 0 | 0 | 0 |  | 2 |  | IMPORT | {59021a82-74f4-45b8-b91b-c831c5d97e6c} | {919faf21-7cd5-40b8-93eb-6ec5a5eb9bfb}
/ |  |  | SO 04.03. |  |  |  | Venkovní objekty | [5 empty] | 0 |  |  |  |  | 0 | Soupis |  | 0 | 0 | 200.3132 | 0 | 0 | 0 | 0 | 0 | 0 | 0 | 0 | 0 |  | 2 |  | IMPORT | {5d56d221-7312-4e2e-afd5-2885d6575b94} | {919faf21-7cd5-40b8-93eb-6ec5a5eb9bfb}

## SO 00 - Vedlejší a ostatn...
[9 empty] | >> skryté sloupce << | [9 empty] | {b1995f81-ae3d-4bba-aa87-857f41db7d4e}
1
| KRYCÍ LIST SOUPISU PRACÍ | [8 empty] | v --- níže se nacházejí doplnkové a pomocné údaje k sestavám --- v | [8 empty] | False
Stavba:
DOMOV SENIORŮ BOROHRÁDEK PŘÍSTAVBA A STAVEBNÍ ÚPRAVY
Objekt:
SO 00 - Vedlejší a ostatní náklady
| KSO: |  |  |  |  | CC-CZ:
| Místo: |  | DpS Borohrádek, st.p.č.243,722,p.p.č.187 |  |  | Datum: | 10. 6. 2024
| Zadavatel: |  |  |  |  | IČ:
|  | Královehradecký kraj,Pivovarské nám.1245 H.Králové |  |  |  | DIČ:
| Zhotovitel: |  |  |  |  | IČ:
|  | VZ |  |  |  | DIČ:
| Projektant: |  |  |  |  | IČ:
|  | Proxion, Hurdálková 206 547 01 Náchod |  |  |  | DIČ:
| Zpracovatel: |  |  |  |  | IČ: | 1508765
|  | Ivan Mezera |  |  |  | DIČ:
Poznámka:
| Cena bez DPH | [5 empty] | 0
|  |  | Základ daně |  |  | Sazba daně | Výše daně
| DPH | základní | 0 |  |  | 21% | 0
|  | snížená | 0 |  |  | 12% | 0
|  | zákl. přenesená | 0 |  |  | 21% | 0
|  | sníž. přenesená | 0 |  |  | 12% | 0
|  | nulová | 0 |  |  | 0% | 0
| Cena s DPH |  |  | v | CZK |  | 0
| Projektant |  |  | Zpracovatel
| Datum a podpis: |  | Razítko | Datum a podpis: |  |  | Razítko
| Objednavatel |  |  | Zhotovitel
| Datum a podpis: |  | Razítko | Datum a podpis: |  |  | Razítko
REKAPITULACE ČLENĚNÍ SOUPISU PRACÍ
Stavba:
DOMOV SENIORŮ BOROHRÁDEK PŘÍSTAVBA A STAVEBNÍ ÚPRAVY
Objekt:
SO 00 - Vedlejší a ostatní náklady
Místo: |  |  | DpS Borohrádek, st.p.č.243,722,p.p.č.187 |  |  | Datum: | 10. 6. 2024
Zadavatel: |  |  | Královehradecký kraj,Pivovarské nám.1245 H.Králové |  |  | Projektant: | Proxion, Hurdálková 206 547 01 Náchod
Zhotovitel: |  |  | VZ |  |  | Zpracovatel: | Ivan Mezera
Kód dílu - Popis | [6 empty] | Cena celkem [CZK]
Náklady ze soupisu prací | [6 empty] | 0 | [12 empty] | -1
| VRN - Vedlejší rozpočtové náklady | [5 empty] | 0
| VRN1 - Průzkumné, geodetické a projektové práce | [5 empty] | 0
| VRN2 - Příprava staveniště | [5 empty] | 0
| VRN3 - Zařízení staveniště | [5 empty] | 0
| VRN4 - Inženýrská činnost | [5 empty] | 0
| VRN7 - Provozní vlivy | [5 empty] | 0
SOUPIS PRACÍ
Stavba:
DOMOV SENIORŮ BOROHRÁDEK PŘÍSTAVBA A STAVEBNÍ ÚPRAVY
Objekt:
SO 00 - Vedlejší a ostatní náklady
Místo: |  |  | DpS Borohrádek, st.p.č.243,722,p.p.č.187 |  |  | Datum: | 10. 6. 2024
Zadavatel: |  |  | Královehradecký kraj,Pivovarské nám.1245 H.Králové |  |  | Projektant: | Proxion, Hurdálková 206 547 01 Náchod
Zhotovitel: |  |  | VZ |  |  | Zpracovatel: | Ivan Mezera
PČ | Typ | Kód | Popis | MJ | Množství | J.cena [CZK] | Cena celkem [CZK] | Cenová soustava |  |  | DPH | J. Nh [h] | Nh celkem [h] | J. hmotnost [t] | Hmotnost celkem [t] | J. suť [t] | Suť Celkem [t]
Náklady soupisu celkem | [6 empty] | 0 | [5 empty] | 0 |  | 0 |  | 0 |  | D | -1 | [7 empty] | 0
| D | VRN | Vedlejší rozpočtové náklady |  |  |  | 0 | [5 empty] | 0 |  | 0 |  | 0 | 5 | D | 0 | ROZPOCET | [6 empty] | 0
| D | VRN1 | Průzkumné, geodetické a projektové práce |  |  |  | 0 | [5 empty] | 0 |  | 0 |  | 0 | 5 | D | 1 | ROZPOCET | [6 empty] | 0
1 | K | 003R | Geodetické vytyčení stavby | soubor | 1 |  | 0 |  |  |  | snížená | 0 | 0 | 0 | 0 | 0 | 0 | 4 | K | 2 | ROZPOCET | 0 | 0 | 0 | 0 | 0 | 2 | 0 | 4 | 2
2 | K | 001R | Geometrické zaměření stavby a vyhotovení GP | soubor | 1 |  | 0 |  |  |  | snížená | 0 | 0 | 0 | 0 | 0 | 0 | 4 | K | 2 | ROZPOCET | 0 | 0 | 0 | 0 | 0 | 2 | 0 | 4 | 4
3 | K | 005R | Geometrické zaměření technických sítí | soubor | 1 |  | 0 |  |  |  | snížená | 0 | 0 | 0 | 0 | 0 | 0 | 4 | K | 2 | ROZPOCET | 0 | 0 | 0 | 0 | 0 | 2 | 0 | 4 | 6
4 | K | 013254000 | Dokumentace skutečného provedení stavby | soubor | 1 |  | 0 |  |  |  | snížená | 0 | 0 | 0 | 0 | 0 | 0 | 4 | K | 2 | ROZPOCET | 0 | 0 | 0 | 0 | 0 | 2 | 0 | 4 | 8
| D | VRN2 | Příprava staveniště |  |  |  | 0 | [5 empty] | 0 |  | 0 |  | 0 | 5 | D | 1 | ROZPOCET | [6 empty] | 0
5 | K | 001R.1 | Vyhotovení a schválení plánu BOZP | soubor | 1 |  | 0 |  |  |  | snížená | 0 | 0 | 0 | 0 | 0 | 0 | 4 | K | 2 | ROZPOCET | 0 | 0 | 0 | 0 | 0 | 2 | 0 | 4 | 10
6 | K | 002R.1 | Vytyčení stávajících technických sítí (vodovod, SEK) | soubor | 1 |  | 0 |  |  |  | snížená | 0 | 0 | 0 | 0 | 0 | 0 | 4 | K | 2 | ROZPOCET | 0 | 0 | 0 | 0 | 0 | 2 | 0 | 4 | 12
| D | VRN3 | Zařízení staveniště |  |  |  | 0 | [5 empty] | 0 |  | 0 |  | 0 | 5 | D | 1 | ROZPOCET | [6 empty] | 0
7 | K | 030001000 | Zařízení staveniště včetně zázemí pro činnost objednatele a TDS | % |  |  | 0 |  |  |  | snížená | 0 | 0 | 0 | 0 | 0 | 0 | 4 | K | 2 | ROZPOCET | 0 | 0 | 0 | 0 | 0 | 2 | 0 | 4 | 14
8 | K | 034103000 | Oplocení staveniště vč. vjezdové 2kř brany | soubor | 1 |  | 0 |  |  |  | snížená | 0 | 0 | 0 | 0 | 0 | 0 | 4 | K | 2 | ROZPOCET | 0 | 0 | 0 | 0 | 0 | 2 | 0 | 4 | 16
| D | VRN4 | Inženýrská činnost |  |  |  | 0 | [5 empty] | 0 |  | 0 |  | 0 | 5 | D | 1 | ROZPOCET | [6 empty] | 0
9 | K | 049303000 | Náklady vzniklé v souvislosti s předáním stavby. Veškeré náklady spojené s kolaudacemi objektů. | soubor | 1 |  | 0 |  |  |  | snížená | 0 | 0 | 0 | 0 | 0 | 0 | 4 | K | 2 | ROZPOCET | 0 | 0 | 0 | 0 | 0 | 2 | 0 | 4 | 18
10 | K | 006R | Hutnící zkouška zemní pláně vč. vyhodnocení a návrhu případných opatření | soubor | 2 |  | 0 |  |  |  | snížená | 0 | 0 | 0 | 0 | 0 | 0 | 4 | K | 2 | ROZPOCET | 0 | 0 | 0 | 0 | 0 | 2 | 0 | 4 | 20
| D | VRN7 | Provozní vlivy |  |  |  | 0 | [5 empty] | 0 |  | 0 |  | 0 | 5 | D | 1 | ROZPOCET | [6 empty] | 0
11 | K | 070001000 | Provozní vlivy | % |  |  | 0 |  |  |  | snížená | 0 | 0 | 0 | 0 | 0 | 0 | 4 | K | 2 | ROZPOCET | 0 | 0 | 0 | 0 | 0 | 2 | 0 | 4 | 22

## SO 01.1 - Bourání
{d5ba90ab-bbe8-44be-a0f4-8da4df2a119c}
1
| KRYCÍ LIST SOUPISU PRACÍ | [7 empty] | v --- níže se nacházejí doplnkové a pomocné údaje k sestavám --- v | [8 empty] | False
Stavba:
Domov seniorů Borohrádek-Přístavba a stavební úpravy
Objekt:
SO 01.1 - Bourání
| KSO: |  |  |  |  | CC-CZ:
| Místo: |  | DpS Borohrádek, st.p.č.243,722,p.p.č.187 |  |  | Datum: | 10. 6. 2024
| Zadavatel: |  |  |  |  | IČ:
|  | Královehradecký kraj,Pivovarské nám.1245 H.Králové |  |  |  | DIČ:
| Zhotovitel: |  |  |  |  | IČ:
|  | VZ |  |  |  | DIČ:
| Projektant: |  |  |  |  | IČ:
|  | Proxion, Hurdálková 206 547 01 Náchod |  |  |  | DIČ:
| Zpracovatel: |  |  |  |  | IČ:
|  | František Mrázek |  |  |  | DIČ:
Poznámka:
| Cena bez DPH | [5 empty] | 0
|  |  | Základ daně |  |  | Sazba daně | Výše daně
| DPH | základní | 0 |  |  | 21% | 0
|  | snížená | 0 |  |  | 12% | 0
|  | zákl. přenesená | 0 |  |  | 21% | 0
|  | sníž. přenesená | 0 |  |  | 12% | 0
|  | nulová | 0 |  |  | 0% | 0
| Cena s DPH |  |  | v | CZK |  | 0
REKAPITULACE ČLENĚNÍ SOUPISU PRACÍ
Stavba:
Domov seniorů Borohrádek-Přístavba a stavební úpravy
Objekt:
SO 01.1 - Bourání
Místo: |  |  | DpS Borohrádek, st.p.č.243,722,p.p.č.187 |  |  | Datum: | 10. 6. 2024
Zadavatel: |  |  | Královehradecký kraj,Pivovarské nám.1245 H.Králové |  |  | Projektant: | Proxion, Hurdálková 206 547 01 Náchod
Zhotovitel: |  |  | VZ |  |  | Zpracovatel: | František Mrázek
Kód dílu - Popis | [6 empty] | Cena celkem [CZK]
Náklady stavby celkem | [6 empty] | 0 | [11 empty] | -1
| HSV - Práce a dodávky HSV | [5 empty] | 0
| 1 - Zemní práce | [5 empty] | 0
| 9 - Ostatní konstrukce a práce, bourání | [5 empty] | 0
| 997 - Přesun sutě | [5 empty] | 0
| PSV - Práce a dodávky PSV | [5 empty] | 0
| 725 - Zdravotechnika - zařizovací předměty | [5 empty] | 0
| 762 - Konstrukce tesařské | [5 empty] | 0
| 763 - Konstrukce suché výstavby | [5 empty] | 0
| 764 - Konstrukce klempířské | [5 empty] | 0
| 766 - Konstrukce truhlářské | [5 empty] | 0
| 767 - Konstrukce zámečnické | [5 empty] | 0
| 771 - Podlahy z dlaždic | [5 empty] | 0
| 776 - Podlahy povlakové | [5 empty] | 0
| 781 - Dokončovací práce - obklady | [5 empty] | 0
| 783 - Dokončovací práce - nátěry | [5 empty] | 0
SOUPIS PRACÍ
Stavba:
Domov seniorů Borohrádek-Přístavba a stavební úpravy
Objekt:
SO 01.1 - Bourání
Místo: |  |  | DpS Borohrádek, st.p.č.243,722,p.p.č.187 |  |  | Datum: | 10. 6. 2024
Zadavatel: |  |  | Královehradecký kraj,Pivovarské nám.1245 H.Králové |  |  | Projektant: | Proxion, Hurdálková 206 547 01 Náchod
Zhotovitel: |  |  | VZ |  |  | Zpracovatel: | František Mrázek
PČ | Typ | Kód | Popis | MJ | Množství | J.cena [CZK] | Cena celkem [CZK] | Cenová soustava |  | DPH | J. Nh [h] | Nh celkem [h] | J. hmotnost [t] | Hmotnost celkem [t] | J. suť [t] | Suť Celkem [t]
Náklady soupisu celkem | [6 empty] | 0 |  |  |  |  | 27466.9977 |  | 5.3818 |  | 1496.4354 |  | D | -1 | [10 empty] | 0
| D | HSV | Práce a dodávky HSV |  |  |  | 0 |  |  |  |  | 25839.4008 |  | 0 |  | 1376.8163 | 1 | D | 0 |  |  |  | ROZPOCET | [6 empty] | 0
| D | 1 | Zemní práce |  |  |  | 0 |  |  |  |  | 228.4305 |  | 0 |  | 0 | 1 | D | 1 |  |  |  | ROZPOCET | [6 empty] | 0
1 | K | 122311101 | Odkopávky a prokopávky ručně zapažené i nezapažené v hornině třídy těžitelnosti II skupiny 4 | m3 | 26.664 |  | 0 | CS ÚRS 2024 01 |  | snížená | 4.139 | 110.3623 | 0 | 0 | 0 | 0 | 4 | K | 2 |  |  |  | ROZPOCET | 0 | 0 | 0 | 0 | 0 | 2 | 0 | 4 | 893627740
| Online PSC |  | https://podminky.urs.cz/item/CS_URS_2024_01/122311101 | [14 empty] | Online PSC | 2
| VV |  | "01-ASŘ-1 Technická zpráva" | [14 empty] | VV | 2 | 1 | True | 0 | ROZPOCET
| VV |  | "01-ASŘ-20 1.PP SS" | [14 empty] | VV | 2 | 1 | True | 0 | ROZPOCET
| VV |  | "m.č.-1.01"17,55*0,1 |  | 1.755 | [12 empty] | VV | 2 | 2 | True | 0 | ROZPOCET
| VV |  | "m.č.-1.02"27,57*0,1 |  | 2.757 | [12 empty] | VV | 2 | 2 | True | 0 | ROZPOCET
| VV |  | "m.č.-1.03"10,61*0,1 |  | 1.061 | [12 empty] | VV | 2 | 2 | True | 0 | ROZPOCET
| VV |  | "m.č.-1.04"16,15*0,1 |  | 1.615 | [12 empty] | VV | 2 | 2 | True | 0 | ROZPOCET
| VV |  | "m.č.-1.05"16,61*0,1 |  | 1.661 | [12 empty] | VV | 2 | 2 | True | 0 | ROZPOCET
| VV |  | "m.č.-1.06"17,30*0,1 |  | 1.73 | [12 empty] | VV | 2 | 2 | True | 0 | ROZPOCET
| VV |  | "m.č.-1.07"16,48*0,1 |  | 1.648 | [12 empty] | VV | 2 | 2 | True | 0 | ROZPOCET
| VV |  | "m.č.-1.08"15,97*0,1 |  | 1.597 | [12 empty] | VV | 2 | 2 | True | 0 | ROZPOCET
| VV |  | "m.č.-1.09"18,27*0,1 |  | 1.827 | [12 empty] | VV | 2 | 2 | True | 0 | ROZPOCET
| VV |  | "m.č.-1.10"20,09*0,1 |  | 2.009 | [12 empty] | VV | 2 | 2 | True | 0 | ROZPOCET
| VV |  | "m.č.-1.11"21,79*0,1 |  | 2.179 | [12 empty] | VV | 2 | 2 | True | 0 | ROZPOCET
| VV |  | "m.č.-1.12"18,19*0,1 |  | 1.819 | [12 empty] | VV | 2 | 2 | True | 0 | ROZPOCET
| VV |  | "m.č.-1.13"26,27*0,1 |  | 2.627 | [12 empty] | VV | 2 | 2 | True | 0 | ROZPOCET
| VV |  | "m.č.-1.14"23,79*0,1 |  | 2.379 | [12 empty] | VV | 2 | 2 | True | 0 | ROZPOCET
| VV |  | Součet |  | 26.664 | [12 empty] | VV | 2 | 4 | True | 1 | ROZPOCET
2 | K | 161111512 | Svislé přemístění výkopku nošením bez naložení, avšak s vyprázdněním nádoby na hromady nebo do dopravního prostředku z horniny třídy těžitelnosti II skupiny 4 a 5, při hloubce výkopu přes 3 do 6 m | m3 | 26.664 |  | 0 | CS ÚRS 2024 01 |  | snížená | 2.173 | 57.9409 | 0 | 0 | 0 | 0 | 4 | K | 2 |  |  |  | ROZPOCET | 0 | 0 | 0 | 0 | 0 | 2 | 0 | 4 | -412245265
| Online PSC |  | https://podminky.urs.cz/item/CS_URS_2024_01/161111512 | [14 empty] | Online PSC | 2
| VV |  | "01-ASŘ-1 Technická zpráva" | [14 empty] | VV | 2 | 1 | True | 0 | ROZPOCET
| VV |  | "výška 3,55m" | [14 empty] | VV | 2 | 1 | True | 0 | ROZPOCET
| VV |  | "01-ASŘ-20 1.PP SS" | [14 empty] | VV | 2 | 1 | True | 0 | ROZPOCET
| VV |  | "m.č.-1.01"17,55*0,1 |  | 1.755 | [12 empty] | VV | 2 | 2 | True | 0 | ROZPOCET
| VV |  | "m.č.-1.02"27,57*0,1 |  | 2.757 | [12 empty] | VV | 2 | 2 | True | 0 | ROZPOCET
| VV |  | "m.č.-1.03"10,61*0,1 |  | 1.061 | [12 empty] | VV | 2 | 2 | True | 0 | ROZPOCET
| VV |  | "m.č.-1.04"16,15*0,1 |  | 1.615 | [12 empty] | VV | 2 | 2 | True | 0 | ROZPOCET
| VV |  | "m.č.-1.05"16,61*0,1 |  | 1.661 | [12 empty] | VV | 2 | 2 | True | 0 | ROZPOCET
| VV |  | "m.č.-1.06"17,30*0,1 |  | 1.73 | [12 empty] | VV | 2 | 2 | True | 0 | ROZPOCET
| VV |  | "m.č.-1.07"16,48*0,1 |  | 1.648 | [12 empty] | VV | 2 | 2 | True | 0 | ROZPOCET
| VV |  | "m.č.-1.08"15,97*0,1 |  | 1.597 | [12 empty] | VV | 2 | 2 | True | 0 | ROZPOCET
| VV |  | "m.č.-1.09"18,27*0,1 |  | 1.827 | [12 empty] | VV | 2 | 2 | True | 0 | ROZPOCET
| VV |  | "m.č.-1.10"20,09*0,1 |  | 2.009 | [12 empty] | VV | 2 | 2 | True | 0 | ROZPOCET
| VV |  | "m.č.-1.11"21,79*0,1 |  | 2.179 | [12 empty] | VV | 2 | 2 | True | 0 | ROZPOCET
| VV |  | "m.č.-1.12"18,19*0,1 |  | 1.819 | [12 empty] | VV | 2 | 2 | True | 0 | ROZPOCET
| VV |  | "m.č.-1.13"26,27*0,1 |  | 2.627 | [12 empty] | VV | 2 | 2 | True | 0 | ROZPOCET
| VV |  | "m.č.-1.14"23,79*0,1 |  | 2.379 | [12 empty] | VV | 2 | 2 | True | 0 | ROZPOCET
| VV |  | Součet |  | 26.664 | [12 empty] | VV | 2 | 4 | True | 1 | ROZPOCET
3 | K | 162211211 | Vodorovné přemístění výkopku nebo sypaniny nošením s vyprázdněním nádoby na hromady nebo do dopravního prostředku na vzdálenost do 10 m z horniny třídy těžitelnosti II, skupiny 4 a 5 | m3 | 26.664 |  | 0 | CS ÚRS 2024 01 |  | snížená | 1.123 | 29.9437 | 0 | 0 | 0 | 0 | 4 | K | 2 |  |  |  | ROZPOCET | 0 | 0 | 0 | 0 | 0 | 2 | 0 | 4 | 929987343
| Online PSC |  | https://podminky.urs.cz/item/CS_URS_2024_01/162211211 | [14 empty] | Online PSC | 2
| VV |  | "01-ASŘ-1 Technická zpráva" | [14 empty] | VV | 2 | 1 | True | 0 | ROZPOCET
| VV |  | "01-ASŘ-20 1.PP SS" | [14 empty] | VV | 2 | 1 | True | 0 | ROZPOCET
| VV |  | "m.č.-1.01"17,55*0,1 |  | 1.755 | [12 empty] | VV | 2 | 2 | True | 0 | ROZPOCET
| VV |  | "m.č.-1.02"27,57*0,1 |  | 2.757 | [12 empty] | VV | 2 | 2 | True | 0 | ROZPOCET
| VV |  | "m.č.-1.03"10,61*0,1 |  | 1.061 | [12 empty] | VV | 2 | 2 | True | 0 | ROZPOCET
| VV |  | "m.č.-1.04"16,15*0,1 |  | 1.615 | [12 empty] | VV | 2 | 2 | True | 0 | ROZPOCET
| VV |  | "m.č.-1.05"16,61*0,1 |  | 1.661 | [12 empty] | VV | 2 | 2 | True | 0 | ROZPOCET
| VV |  | "m.č.-1.06"17,30*0,1 |  | 1.73 | [12 empty] | VV | 2 | 2 | True | 0 | ROZPOCET
| VV |  | "m.č.-1.07"16,48*0,1 |  | 1.648 | [12 empty] | VV | 2 | 2 | True | 0 | ROZPOCET
| VV |  | "m.č.-1.08"15,97*0,1 |  | 1.597 | [12 empty] | VV | 2 | 2 | True | 0 | ROZPOCET
| VV |  | "m.č.-1.09"18,27*0,1 |  | 1.827 | [12 empty] | VV | 2 | 2 | True | 0 | ROZPOCET
| VV |  | "m.č.-1.10"20,09*0,1 |  | 2.009 | [12 empty] | VV | 2 | 2 | True | 0 | ROZPOCET
| VV |  | "m.č.-1.11"21,79*0,1 |  | 2.179 | [12 empty] | VV | 2 | 2 | True | 0 | ROZPOCET
| VV |  | "m.č.-1.12"18,19*0,1 |  | 1.819 | [12 empty] | VV | 2 | 2 | True | 0 | ROZPOCET
| VV |  | "m.č.-1.13"26,27*0,1 |  | 2.627 | [12 empty] | VV | 2 | 2 | True | 0 | ROZPOCET
| VV |  | "m.č.-1.14"23,79*0,1 |  | 2.379 | [12 empty] | VV | 2 | 2 | True | 0 | ROZPOCET
| VV |  | Součet |  | 26.664 | [12 empty] | VV | 2 | 4 | True | 1 | ROZPOCET
4 | K | 162751117 | Vodorovné přemístění výkopku nebo sypaniny po suchu na obvyklém dopravním prostředku, bez naložení výkopku, avšak se složením bez rozhrnutí z horniny třídy těžitelnosti I skupiny 1 až 3 na vzdálenost přes 9 000 do 10 000 m | m3 | 26.664 |  | 0 | CS ÚRS 2024 01 |  | snížená | 0.087 | 2.3198 | 0 | 0 | 0 | 0 | 4 | K | 2 |  |  |  | ROZPOCET | 0 | 0 | 0 | 0 | 0 | 2 | 0 | 4 | 1982027124
| Online PSC |  | https://podminky.urs.cz/item/CS_URS_2024_01/162751117 | [14 empty] | Online PSC | 2
| VV |  | "01-ASŘ-1 Technická zpráva" | [14 empty] | VV | 2 | 1 | True | 0 | ROZPOCET
| VV |  | "01-ASŘ-20 1.PP SS" | [14 empty] | VV | 2 | 1 | True | 0 | ROZPOCET
| VV |  | "m.č.-1.01"17,55*0,1 |  | 1.755 | [12 empty] | VV | 2 | 2 | True | 0 | ROZPOCET
| VV |  | "m.č.-1.02"27,57*0,1 |  | 2.757 | [12 empty] | VV | 2 | 2 | True | 0 | ROZPOCET
| VV |  | "m.č.-1.03"10,61*0,1 |  | 1.061 | [12 empty] | VV | 2 | 2 | True | 0 | ROZPOCET
| VV |  | "m.č.-1.04"16,15*0,1 |  | 1.615 | [12 empty] | VV | 2 | 2 | True | 0 | ROZPOCET
| VV |  | "m.č.-1.05"16,61*0,1 |  | 1.661 | [12 empty] | VV | 2 | 2 | True | 0 | ROZPOCET
| VV |  | "m.č.-1.06"17,30*0,1 |  | 1.73 | [12 empty] | VV | 2 | 2 | True | 0 | ROZPOCET
| VV |  | "m.č.-1.07"16,48*0,1 |  | 1.648 | [12 empty] | VV | 2 | 2 | True | 0 | ROZPOCET
| VV |  | "m.č.-1.08"15,97*0,1 |  | 1.597 | [12 empty] | VV | 2 | 2 | True | 0 | ROZPOCET
| VV |  | "m.č.-1.09"18,27*0,1 |  | 1.827 | [12 empty] | VV | 2 | 2 | True | 0 | ROZPOCET
| VV |  | "m.č.-1.10"20,09*0,1 |  | 2.009 | [12 empty] | VV | 2 | 2 | True | 0 | ROZPOCET
| VV |  | "m.č.-1.11"21,79*0,1 |  | 2.179 | [12 empty] | VV | 2 | 2 | True | 0 | ROZPOCET
| VV |  | "m.č.-1.12"18,19*0,1 |  | 1.819 | [12 empty] | VV | 2 | 2 | True | 0 | ROZPOCET
| VV |  | "m.č.-1.13"26,27*0,1 |  | 2.627 | [12 empty] | VV | 2 | 2 | True | 0 | ROZPOCET
| VV |  | "m.č.-1.14"23,79*0,1 |  | 2.379 | [12 empty] | VV | 2 | 2 | True | 0 | ROZPOCET
| VV |  | Součet |  | 26.664 | [12 empty] | VV | 2 | 4 | True | 1 | ROZPOCET
5 | K | 162211219 | Vodorovné přemístění výkopku nebo sypaniny nošením s vyprázdněním nádoby na hromady nebo do dopravního prostředku na vzdálenost do 10 m Příplatek za každých dalších 10 m k ceně -1211 | m3 | 26.664 |  | 0 | CS ÚRS 2024 01 |  | snížená | 1.036 | 27.6239 | 0 | 0 | 0 | 0 | 4 | K | 2 |  |  |  | ROZPOCET | 0 | 0 | 0 | 0 | 0 | 2 | 0 | 4 | 1189719927
| Online PSC |  | https://podminky.urs.cz/item/CS_URS_2024_01/162211219 | [14 empty] | Online PSC | 2
| VV |  | "01-ASŘ-1 Technická zpráva" | [14 empty] | VV | 2 | 1 | True | 0 | ROZPOCET
| VV |  | "01-ASŘ-20 1.PP SS" | [14 empty] | VV | 2 | 1 | True | 0 | ROZPOCET
| VV |  | "m.č.-1.01"17,55*0,1 |  | 1.755 | [12 empty] | VV | 2 | 2 | True | 0 | ROZPOCET
| VV |  | "m.č.-1.02"27,57*0,1 |  | 2.757 | [12 empty] | VV | 2 | 2 | True | 0 | ROZPOCET
| VV |  | "m.č.-1.03"10,61*0,1 |  | 1.061 | [12 empty] | VV | 2 | 2 | True | 0 | ROZPOCET
| VV |  | "m.č.-1.04"16,15*0,1 |  | 1.615 | [12 empty] | VV | 2 | 2 | True | 0 | ROZPOCET
| VV |  | "m.č.-1.05"16,61*0,1 |  | 1.661 | [12 empty] | VV | 2 | 2 | True | 0 | ROZPOCET
| VV |  | "m.č.-1.06"17,30*0,1 |  | 1.73 | [12 empty] | VV | 2 | 2 | True | 0 | ROZPOCET
| VV |  | "m.č.-1.07"16,48*0,1 |  | 1.648 | [12 empty] | VV | 2 | 2 | True | 0 | ROZPOCET
| VV |  | "m.č.-1.08"15,97*0,1 |  | 1.597 | [12 empty] | VV | 2 | 2 | True | 0 | ROZPOCET
| VV |  | "m.č.-1.09"18,27*0,1 |  | 1.827 | [12 empty] | VV | 2 | 2 | True | 0 | ROZPOCET
| VV |  | "m.č.-1.10"20,09*0,1 |  | 2.009 | [12 empty] | VV | 2 | 2 | True | 0 | ROZPOCET
| VV |  | "m.č.-1.11"21,79*0,1 |  | 2.179 | [12 empty] | VV | 2 | 2 | True | 0 | ROZPOCET
| VV |  | "m.č.-1.12"18,19*0,1 |  | 1.819 | [12 empty] | VV | 2 | 2 | True | 0 | ROZPOCET
| VV |  | "m.č.-1.13"26,27*0,1 |  | 2.627 | [12 empty] | VV | 2 | 2 | True | 0 | ROZPOCET
| VV |  | "m.č.-1.14"23,79*0,1 |  | 2.379 | [12 empty] | VV | 2 | 2 | True | 0 | ROZPOCET
| VV |  | Součet |  | 26.664 | [12 empty] | VV | 2 | 4 | True | 1 | ROZPOCET
6 | K | 171201231 | Poplatek za uložení stavebního odpadu na recyklační skládce (skládkovné) zeminy a kamení zatříděného do Katalogu odpadů pod kódem 17 05 04 | t | 47.995 |  | 0 | CS ÚRS 2024 01 |  | snížená | 0 | 0 | 0 | 0 | 0 | 0 | 4 | K | 2 |  |  |  | ROZPOCET | 0 | 0 | 0 | 0 | 0 | 2 | 0 | 4 | -270111038
| Online PSC |  | https://podminky.urs.cz/item/CS_URS_2024_01/171201231 | [14 empty] | Online PSC | 2
| VV |  | "01-ASŘ-1 Technická zpráva" | [14 empty] | VV | 2 | 1 | True | 0 | ROZPOCET
| VV |  | "01-ASŘ-20 1.PP SS" | [14 empty] | VV | 2 | 1 | True | 0 | ROZPOCET
| VV |  | "m.č.-1.01"17,55*0,1 |  | 1.755 | [12 empty] | VV | 2 | 2 | True | 0 | ROZPOCET
| VV |  | "m.č.-1.02"27,57*0,1 |  | 2.757 | [12 empty] | VV | 2 | 2 | True | 0 | ROZPOCET
| VV |  | "m.č.-1.03"10,61*0,1 |  | 1.061 | [12 empty] | VV | 2 | 2 | True | 0 | ROZPOCET
| VV |  | "m.č.-1.04"16,15*0,1 |  | 1.615 | [12 empty] | VV | 2 | 2 | True | 0 | ROZPOCET
| VV |  | "m.č.-1.05"16,61*0,1 |  | 1.661 | [12 empty] | VV | 2 | 2 | True | 0 | ROZPOCET
| VV |  | "m.č.-1.06"17,30*0,1 |  | 1.73 | [12 empty] | VV | 2 | 2 | True | 0 | ROZPOCET
| VV |  | "m.č.-1.07"16,48*0,1 |  | 1.648 | [12 empty] | VV | 2 | 2 | True | 0 | ROZPOCET
| VV |  | "m.č.-1.08"15,97*0,1 |  | 1.597 | [12 empty] | VV | 2 | 2 | True | 0 | ROZPOCET
| VV |  | "m.č.-1.09"18,27*0,1 |  | 1.827 | [12 empty] | VV | 2 | 2 | True | 0 | ROZPOCET
| VV |  | "m.č.-1.10"20,09*0,1 |  | 2.009 | [12 empty] | VV | 2 | 2 | True | 0 | ROZPOCET
| VV |  | "m.č.-1.11"21,79*0,1 |  | 2.179 | [12 empty] | VV | 2 | 2 | True | 0 | ROZPOCET
| VV |  | "m.č.-1.12"18,19*0,1 |  | 1.819 | [12 empty] | VV | 2 | 2 | True | 0 | ROZPOCET
| VV |  | "m.č.-1.13"26,27*0,1 |  | 2.627 | [12 empty] | VV | 2 | 2 | True | 0 | ROZPOCET
| VV |  | "m.č.-1.14"23,79*0,1 |  | 2.379 | [12 empty] | VV | 2 | 2 | True | 0 | ROZPOCET
| VV |  | Mezisoučet |  | 26.664 | [12 empty] | VV | 2 | 3 | True | 0 | ROZPOCET
| VV |  | 26,664*1,8 |  | 47.995 | [12 empty] | VV | 2 | 2 | True | 1 | ROZPOCET
7 | K | 171251201 | Uložení sypaniny na skládky nebo meziskládky bez hutnění s upravením uložené sypaniny do předepsaného tvaru | m3 | 26.664 |  | 0 | CS ÚRS 2024 01 |  | snížená | 0.009 | 0.23998 | 0 | 0 | 0 | 0 | 4 | K | 2 |  |  |  | ROZPOCET | 0 | 0 | 0 | 0 | 0 | 2 | 0 | 4 | 328988139
| Online PSC |  | https://podminky.urs.cz/item/CS_URS_2024_01/171251201 | [14 empty] | Online PSC | 2
| VV |  | "01-ASŘ-1 Technická zpráva" | [14 empty] | VV | 2 | 1 | True | 0 | ROZPOCET
| VV |  | "01-ASŘ-20 1.PP SS" | [14 empty] | VV | 2 | 1 | True | 0 | ROZPOCET
| VV |  | "m.č.-1.01"17,55*0,1 |  | 1.755 | [12 empty] | VV | 2 | 2 | True | 0 | ROZPOCET
| VV |  | "m.č.-1.02"27,57*0,1 |  | 2.757 | [12 empty] | VV | 2 | 2 | True | 0 | ROZPOCET
| VV |  | "m.č.-1.03"10,61*0,1 |  | 1.061 | [12 empty] | VV | 2 | 2 | True | 0 | ROZPOCET
| VV |  | "m.č.-1.04"16,15*0,1 |  | 1.615 | [12 empty] | VV | 2 | 2 | True | 0 | ROZPOCET
| VV |  | "m.č.-1.05"16,61*0,1 |  | 1.661 | [12 empty] | VV | 2 | 2 | True | 0 | ROZPOCET
| VV |  | "m.č.-1.06"17,30*0,1 |  | 1.73 | [12 empty] | VV | 2 | 2 | True | 0 | ROZPOCET
| VV |  | "m.č.-1.07"16,48*0,1 |  | 1.648 | [12 empty] | VV | 2 | 2 | True | 0 | ROZPOCET
| VV |  | "m.č.-1.08"15,97*0,1 |  | 1.597 | [12 empty] | VV | 2 | 2 | True | 0 | ROZPOCET
| VV |  | "m.č.-1.09"18,27*0,1 |  | 1.827 | [12 empty] | VV | 2 | 2 | True | 0 | ROZPOCET
| VV |  | "m.č.-1.10"20,09*0,1 |  | 2.009 | [12 empty] | VV | 2 | 2 | True | 0 | ROZPOCET
| VV |  | "m.č.-1.11"21,79*0,1 |  | 2.179 | [12 empty] | VV | 2 | 2 | True | 0 | ROZPOCET
| VV |  | "m.č.-1.12"18,19*0,1 |  | 1.819 | [12 empty] | VV | 2 | 2 | True | 0 | ROZPOCET
| VV |  | "m.č.-1.13"26,27*0,1 |  | 2.627 | [12 empty] | VV | 2 | 2 | True | 0 | ROZPOCET
| VV |  | "m.č.-1.14"23,79*0,1 |  | 2.379 | [12 empty] | VV | 2 | 2 | True | 0 | ROZPOCET
| VV |  | Součet |  | 26.664 | [12 empty] | VV | 2 | 4 | True | 1 | ROZPOCET
| D | 9 | Ostatní konstrukce a práce, bourání |  |  |  | 0 |  |  |  |  | 1760.8777 |  | 0 |  | 564.9263 | 1 | D | 1 |  |  |  | ROZPOCET | [6 empty] | 0
8 | K | 961044111 | Bourání základů z betonu prostého | m3 | 13.853 |  | 0 | CS ÚRS 2024 01 |  | snížená | 6.436 | 89.1579 | 0 | 0 | 2 | 27.706 | 4 | K | 2 |  |  |  | ROZPOCET | 0 | 0 | 0 | 0 | 0 | 2 | 0 | 4 | -1988162022
| Online PSC |  | https://podminky.urs.cz/item/CS_URS_2024_01/961044111 | [14 empty] | Online PSC | 2
| VV |  | "01-ASŘ-1 Technická zpráva" | [14 empty] | VV | 2 | 1 | True | 0 | ROZPOCET
| VV |  | "01-ASŘ-2 1PP" | [14 empty] | VV | 2 | 1 | True | 0 | ROZPOCET
| VV |  | "01-ASŘ-3 1NP" | [14 empty] | VV | 2 | 1 | True | 0 | ROZPOCET
| VV |  | "01-ASŘ-4 2NP" | [14 empty] | VV | 2 | 1 | True | 0 | ROZPOCET
| VV |  | "01-ASŘ-5 3NP" | [14 empty] | VV | 2 | 1 | True | 0 | ROZPOCET
| VV |  | "01-ASŘ-6 řez A" | [14 empty] | VV | 2 | 1 | True | 0 | ROZPOCET
| VV |  | "01-ASŘ-7 řez D" | [14 empty] | VV | 2 | 1 | True | 0 | ROZPOCET
| VV |  | "01-ASŘ-20 1.PP SS" | [14 empty] | VV | 2 | 1 | True | 0 | ROZPOCET
| VV |  | "01-ASŘ-21 1.NP SS" | [14 empty] | VV | 2 | 1 | True | 0 | ROZPOCET
| VV |  | "01-ASŘ-22 2.NP SS" | [14 empty] | VV | 2 | 1 | True | 0 | ROZPOCET
| VV |  | "01-ASŘ-23 3.NPpodkrí SS" | [14 empty] | VV | 2 | 1 | True | 0 | ROZPOCET
| VV |  | "01-ASŘ-24 Řez A-A SS" | [14 empty] | VV | 2 | 1 | True | 0 | ROZPOCET
| VV |  | "01-ASŘ-25 Řez B-B SS" | [14 empty] | VV | 2 | 1 | True | 0 | ROZPOCET
| VV |  | "01-ASŘ-26 Řez C-C SS" | [14 empty] | VV | 2 | 1 | True | 0 | ROZPOCET
| VV |  | "Pozn.3- přízemní přístavba" | [14 empty] | VV | 2 | 1 | True | 0 | ROZPOCET
| VV |  | (2,6*0,3*1,6*2)+(2,6*1,1*0,15) |  | 2.925 | [12 empty] | VV | 2 | 2 | True | 0 | ROZPOCET
| VV |  | (3,14*0,6*0,5*2)+(6,5*0,6*0,5)+(6,5*0,35*0,5) |  | 4.972 | [12 empty] | VV | 2 | 2 | True | 0 | ROZPOCET
| VV |  | "Pozn.1-anglické dvorky" | [14 empty] | VV | 2 | 1 | True | 0 | ROZPOCET
| VV |  | "m.č.014" (0,63*0,23*0,5*2)+(1,52+0,23+0,23)*0,23*0,5+(0,92*1,96*0,22) |  | 0.769 | [12 empty] | VV | 2 | 2 | True | 0 | ROZPOCET
| VV |  | "m.č.011"(0,69*0,23*0,5*2)+(3,03+0,23+0,23)*0,23*0,5+(0,92*3,5*0,22) |  | 1.268 | [12 empty] | VV | 2 | 2 | True | 0 | ROZPOCET
| VV |  | "m.č.008"(0,69*0,23*0,5*2)+(3,01+0,23+0,23)*0,23*0,5+(0,92*3,47*0,22) |  | 1.26 | [12 empty] | VV | 2 | 2 | True | 0 | ROZPOCET
| VV |  | "m.č.006"(0,67*0,23*0,5*2)+(1,22+0,23+0,23)*0,23*0,5+(0,9*1,7*0,22) |  | 0.684 | [12 empty] | VV | 2 | 2 | True | 0 | ROZPOCET
| VV |  | "m.č.005"(0,67*0,23*0,5*2)+(1,25+0,23+0,23)*0,23*0,5+(0,9*1,71*0,22) |  | 0.689 | [12 empty] | VV | 2 | 2 | True | 0 | ROZPOCET
| VV |  | "m.č.017"(0,67*0,23*0,5*2)+(1,25+0,23*0,23)*0,23*0,5+(0,9*1,71*0,22) |  | 0.643 | [12 empty] | VV | 2 | 2 | True | 0 | ROZPOCET
| VV |  | "m.č.018"(0,67*0,23*0,5*2)+(1,25+0,23*0,23)*0,23*0,5+(0,9*1,71*0,22) |  | 0.643 | [12 empty] | VV | 2 | 2 | True | 0 | ROZPOCET
| VV |  | Součet |  | 13.853 | [12 empty] | VV | 2 | 4 | True | 1 | ROZPOCET
9 | K | 961055111 | Bourání základů z betonu železového | m3 | 7.897 |  | 0 | CS ÚRS 2024 01 |  | snížená | 10.986 | 86.7564 | 0 | 0 | 2.4 | 18.9528 | 4 | K | 2 |  |  |  | ROZPOCET | 0 | 0 | 0 | 0 | 0 | 2 | 0 | 4 | -1549218049
| Online PSC |  | https://podminky.urs.cz/item/CS_URS_2024_01/961055111 | [14 empty] | Online PSC | 2
| VV |  | "01-ASŘ-1 Technická zpráva" | [14 empty] | VV | 2 | 1 | True | 0 | ROZPOCET
| VV |  | "01-ASŘ-2 1PP" | [14 empty] | VV | 2 | 1 | True | 0 | ROZPOCET
| VV |  | "01-ASŘ-20 1.PP SS" | [14 empty] | VV | 2 | 1 | True | 0 | ROZPOCET
| VV |  | "Pozn.3- přízemní přístavba" | [14 empty] | VV | 2 | 1 | True | 0 | ROZPOCET
| VV |  | (2,6*0,3*1,6*2)+(2,6*1,1*0,15) |  | 2.925 | [12 empty] | VV | 2 | 2 | True | 0 | ROZPOCET
| VV |  | (3,14*0,6*0,5*2)+(6,5*0,6*0,5)+(6,5*0,35*0,5) |  | 4.972 | [12 empty] | VV | 2 | 2 | True | 0 | ROZPOCET
| VV |  | Součet |  | 7.897 | [12 empty] | VV | 2 | 4 | True | 1 | ROZPOCET
10 | K | 962031132 | Bourání příček nebo přizdívek z cihel pálených plných nebo dutých, tl. do 100 mm | m2 | 271.59 |  | 0 | CS ÚRS 2024 01 |  | snížená | 0.237 | 64.3668 | 0 | 0 | 0.181 | 49.1578 | 4 | K | 2 |  |  |  | ROZPOCET | 0 | 0 | 0 | 0 | 0 | 2 | 0 | 4 | -482135844
| Online PSC |  | https://podminky.urs.cz/item/CS_URS_2024_01/962031132 | [14 empty] | Online PSC | 2
| VV |  | "01-ASŘ-1 Technická zpráva" | [14 empty] | VV | 2 | 1 | True | 0 | ROZPOCET
| VV |  | "01-ASŘ-2 1PP" | [14 empty] | VV | 2 | 1 | True | 0 | ROZPOCET
| VV |  | "01-ASŘ-20 1.PP SS" | [14 empty] | VV | 2 | 1 | True | 0 | ROZPOCET
| VV |  | "m.č.009"(3,04*2,20) |  | 6.688 | [12 empty] | VV | 2 | 2 | True | 0 | ROZPOCET
| VV |  | "01-ASŘ-3 1NP" | [14 empty] | VV | 2 | 1 | True | 0 | ROZPOCET
| VV |  | "01-ASŘ-21 1.NP SS" | [14 empty] | VV | 2 | 1 | True | 0 | ROZPOCET
| VV |  | "m.č.112"(4,76*2,75)+(1,73*2,75*3) |  | 27.363 | [12 empty] | VV | 2 | 2 | True | 0 | ROZPOCET
| VV |  | "m.č.116"(1,23*2,1) |  | 2.583 | [12 empty] | VV | 2 | 2 | True | 0 | ROZPOCET
| VV |  | "m.č.102"(1,14*3,69)+(5,22*3,69) |  | 23.468 | [12 empty] | VV | 2 | 2 | True | 0 | ROZPOCET
| VV |  | "m.č.107"(2,92*3,69)+(0,75*3,69)+(0,375*3,69) |  | 14.926 | [12 empty] | VV | 2 | 2 | True | 0 | ROZPOCET
| VV |  | "m.č.106"(0,45*1,57*2)+(0,8*1,97) |  | 2.989 | [12 empty] | VV | 2 | 2 | True | 0 | ROZPOCET
| VV |  | "m.č.105"(1,95*2,05) |  | 3.998 | [12 empty] | VV | 2 | 2 | True | 0 | ROZPOCET
| VV |  | "01-ASŘ-4 2NP" | [14 empty] | VV | 2 | 1 | True | 0 | ROZPOCET
| VV |  | "01-ASŘ-22 2.NP SS" | [14 empty] | VV | 2 | 1 | True | 0 | ROZPOCET
| VV |  | "m.č.215"(1,89+0,61+1,75+0,17+1,94)*2,79 |  | 17.744 | [12 empty] | VV | 2 | 2 | True | 0 | ROZPOCET
| VV |  | "m.č.210"(13,57*2,79)-(0,8*1,97*3)+(0,18*2,79) |  | 33.635 | [12 empty] | VV | 2 | 2 | True | 0 | ROZPOCET
| VV |  | "m.č.213"(3,33*2,79) |  | 9.291 | [12 empty] | VV | 2 | 2 | True | 0 | ROZPOCET
| VV |  | "m.č.202-205"(1,83*2,85)+(1,81*2,85)+(1,15*2,85)+(3,45*2,85) |  | 23.484 | [12 empty] | VV | 2 | 2 | True | 0 | ROZPOCET
| VV |  | "m.č.206"(0,89+0,1+0,9+0,14+0,89+0,1+1,6+1,265)*2,85 |  | 16.772 | [12 empty] | VV | 2 | 2 | True | 0 | ROZPOCET
| VV |  | "m.č.201-209-208"(16,74*2,8)-(0,8*1,97*4) |  | 40.568 | [12 empty] | VV | 2 | 2 | True | 0 | ROZPOCET
| VV |  | "m.č.209"(3,32*2,8) |  | 9.296 | [12 empty] | VV | 2 | 2 | True | 0 | ROZPOCET
| VV |  | "01-ASŘ-5 3NP" | [14 empty] | VV | 2 | 1 | True | 0 | ROZPOCET
| VV |  | "01-ASŘ-23 3.NPpodkrí SS" | [14 empty] | VV | 2 | 1 | True | 0 | ROZPOCET
| VV |  | "m.č.311"(2,76+0,36+2,47+0,17+2,28+0,1)*2,66-(0,8*1,97*3) |  | 16.924 | [12 empty] | VV | 2 | 2 | True | 0 | ROZPOCET
| VV |  | "m.č.312-313"(4,33*2,66) |  | 11.518 | [12 empty] | VV | 2 | 2 | True | 0 | ROZPOCET
| VV |  | "m.č.307"(2,59+0,1+0,15+0,955)*2,45+(0,51*2,05) |  | 10.343 | [12 empty] | VV | 2 | 2 | True | 0 | ROZPOCET
| VV |  | Součet |  | 271.59 | [12 empty] | VV | 2 | 4 | True | 1 | ROZPOCET
11 | K | 962031133 | Bourání příček nebo přizdívek z cihel pálených plných nebo dutých, tl. přes 100 do 150 mm | m2 | 167.698 |  | 0 | CS ÚRS 2024 01 |  | snížená | 0.284 | 47.6262 | 0 | 0 | 0.261 | 43.7692 | 4 | K | 2 |  |  |  | ROZPOCET | 0 | 0 | 0 | 0 | 0 | 2 | 0 | 4 | -1576356549
| Online PSC |  | https://podminky.urs.cz/item/CS_URS_2024_01/962031133 | [14 empty] | Online PSC | 2
| VV |  | "01-ASŘ-1 Technická zpráva" | [14 empty] | VV | 2 | 1 | True | 0 | ROZPOCET
| VV |  | "01-ASŘ-2 1PP" | [14 empty] | VV | 2 | 1 | True | 0 | ROZPOCET
| VV |  | "01-ASŘ-20 1.PP SS" | [14 empty] | VV | 2 | 1 | True | 0 | ROZPOCET
| VV |  | "Pozn.3"(5,6*0,15*2,35) |  | 1.974 | [12 empty] | VV | 2 | 2 | True | 0 | ROZPOCET
| VV |  | "m.č.008"(2,64*2,77) |  | 7.313 | [12 empty] | VV | 2 | 2 | True | 0 | ROZPOCET
| VV |  | "m.č.009"(1,0*2,05) |  | 2.05 | [12 empty] | VV | 2 | 2 | True | 0 | ROZPOCET
| VV |  | "m.č.010"(0,8*2,05) |  | 1.64 | [12 empty] | VV | 2 | 2 | True | 0 | ROZPOCET
| VV |  | "m.č.016"(0,9*2,05) |  | 1.845 | [12 empty] | VV | 2 | 2 | True | 0 | ROZPOCET
| VV |  | "01-ASŘ-3 1NP" | [14 empty] | VV | 2 | 1 | True | 0 | ROZPOCET
| VV |  | "01-ASŘ-21 1.NP SS" | [14 empty] | VV | 2 | 1 | True | 0 | ROZPOCET
| VV |  | "m.č.112"(1,67*2,75*2)+(1,5+0,1+1,03+0,1)*2,75 |  | 16.693 | [12 empty] | VV | 2 | 2 | True | 0 | ROZPOCET
| VV |  | "m.č.107"(0,65+0,1+0,375)*3,69+(0,55*2,0*2) |  | 6.351 | [12 empty] | VV | 2 | 2 | True | 0 | ROZPOCET
| VV |  | "m.č.108"(0,8*2,05) |  | 1.64 | [12 empty] | VV | 2 | 2 | True | 0 | ROZPOCET
| VV |  | "m.č.109"(1,13*2,64) |  | 2.983 | [12 empty] | VV | 2 | 2 | True | 0 | ROZPOCET
| VV |  | "m.č.105"(3,2*3,3) |  | 10.56 | [12 empty] | VV | 2 | 2 | True | 0 | ROZPOCET
| VV |  | "m.č.103"(5,06*3,3) |  | 16.698 | [12 empty] | VV | 2 | 2 | True | 0 | ROZPOCET
| VV |  | "01-ASŘ-4 2NP" | [14 empty] | VV | 2 | 1 | True | 0 | ROZPOCET
| VV |  | "01-ASŘ-22 2.NP SS" | [14 empty] | VV | 2 | 1 | True | 0 | ROZPOCET
| VV |  | "m.č.219"0,8*2,05 |  | 1.64 | [12 empty] | VV | 2 | 2 | True | 0 | ROZPOCET
| VV |  | "m.č.202"(1,91*2,86) |  | 5.463 | [12 empty] | VV | 2 | 2 | True | 0 | ROZPOCET
| VV |  | "m.č.206"(1,265*2,86)+(0,89+0,1+0,9+0,14+0,89+0,1+1,6)*2,85+(1,84*2,0) |  | 20.465 | [12 empty] | VV | 2 | 2 | True | 0 | ROZPOCET
| VV |  | "m.č.208"(3,45+0,82+1,8)*2,8-(0,8*1,97) |  | 15.42 | [12 empty] | VV | 2 | 2 | True | 0 | ROZPOCET
| VV |  | "01-ASŘ-5 3NP" | [14 empty] | VV | 2 | 1 | True | 0 | ROZPOCET
| VV |  | "01-ASŘ-23 3.NPpodkrí SS" | [14 empty] | VV | 2 | 1 | True | 0 | ROZPOCET
| VV |  | "m.č.311"(2,76+0,36+2,47+0,17+2,28+0,1+0,51)*1,2+(0,93*4,4) |  | 14.472 | [12 empty] | VV | 2 | 2 | True | 0 | ROZPOCET
| VV |  | "m.č.312-313-314-315"(0,26+2,76+0,435+2,235+0,15+1,0+0,335+3,19+0,305)*1,2 |  | 12.804 | [12 empty] | VV | 2 | 2 | True | 0 | ROZPOCET
| VV |  | "m.č.310"(1,5*2,45) |  | 3.675 | [12 empty] | VV | 2 | 2 | True | 0 | ROZPOCET
| VV |  | "m.č.307-306"(9,26*1,2) |  | 11.112 | [12 empty] | VV | 2 | 2 | True | 0 | ROZPOCET
| VV |  | "m.č.303-304-305"(10,75*1,2) |  | 12.9 | [12 empty] | VV | 2 | 2 | True | 0 | ROZPOCET
| VV |  | Součet |  | 167.698 | [12 empty] | VV | 2 | 4 | True | 1 | ROZPOCET
12 | K | 962032230 | Bourání zdiva nadzákladového z cihel pálených plných nebo lícových nebo vápenopískových, na maltu vápennou nebo vápenocementovou, objemu do 1 m3 | m3 | 12.188 |  | 0 | CS ÚRS 2024 01 |  | snížená | 2.713 | 33.066 | 0 | 0 | 1.8 | 21.9384 | 4 | K | 2 |  |  |  | ROZPOCET | 0 | 0 | 0 | 0 | 0 | 2 | 0 | 4 | 1451172431
| Online PSC |  | https://podminky.urs.cz/item/CS_URS_2024_01/962032230 | [14 empty] | Online PSC | 2
| VV |  | "01-ASŘ-1 Technická zpráva" | [14 empty] | VV | 2 | 1 | True | 0 | ROZPOCET
| VV |  | "01-ASŘ-2 1PP" | [14 empty] | VV | 2 | 1 | True | 0 | ROZPOCET
| VV |  | "01-ASŘ-20 1.PP SS" | [14 empty] | VV | 2 | 1 | True | 0 | ROZPOCET
| VV |  | "m.č.013"(1,15*2,05*0,35) |  | 0.825 | [12 empty] | VV | 2 | 2 | True | 0 | ROZPOCET
| VV |  | "m.č.007-006"(1,0*2,1*0,67)-(0,76*2,1*0,3) |  | 0.928 | [12 empty] | VV | 2 | 2 | True | 0 | ROZPOCET
| VV |  | "m.č.008"(0,35*0,22*2,77) |  | 0.213 | [12 empty] | VV | 2 | 2 | True | 0 | ROZPOCET
| VV |  | "01-ASŘ-3 1NP" | [14 empty] | VV | 2 | 1 | True | 0 | ROZPOCET
| VV |  | "01-ASŘ-21 1.NP SS" | [14 empty] | VV | 2 | 1 | True | 0 | ROZPOCET
| VV |  | "m.č.124"(0,3*0,3*0,81) |  | 0.073 | [12 empty] | VV | 2 | 2 | True | 0 | ROZPOCET
| VV |  | "m.č.120"0,3*0,3*0,2 |  | 0.018 | [12 empty] | VV | 2 | 2 | True | 0 | ROZPOCET
| VV |  | "m.č.101"0,65*0,65*0,29 |  | 0.123 | [12 empty] | VV | 2 | 2 | True | 0 | ROZPOCET
| VV |  | "01-ASŘ-4 2NP" | [14 empty] | VV | 2 | 1 | True | 0 | ROZPOCET
| VV |  | "01-ASŘ-22 2.NP SS" | [14 empty] | VV | 2 | 1 | True | 0 | ROZPOCET
| VV |  | "m.č.210"(0,53*0,3*2,45)+(0,53*0,16*2,45) |  | 0.597 | [12 empty] | VV | 2 | 2 | True | 0 | ROZPOCET
| VV |  | "m.č.216"(0,9*2,1*0,51) |  | 0.964 | [12 empty] | VV | 2 | 2 | True | 0 | ROZPOCET
| VV |  | "m.č.217"(0,48*2,1*0,51) |  | 0.514 | [12 empty] | VV | 2 | 2 | True | 0 | ROZPOCET
| VV |  | "m.č.218"(0,8*2,1*0,51) |  | 0.857 | [12 empty] | VV | 2 | 2 | True | 0 | ROZPOCET
| VV |  | "m.č.213"(0,42*0,43*0,45) |  | 0.081 | [12 empty] | VV | 2 | 2 | True | 0 | ROZPOCET
| VV |  | "m.č.210"(1,23*0,4*2,79)+(1,0*0,3*2,79) |  | 2.21 | [12 empty] | VV | 2 | 2 | True | 0 | ROZPOCET
| VV |  | "m.č.201"(0,65*0,65*0,25) |  | 0.106 | [12 empty] | VV | 2 | 2 | True | 0 | ROZPOCET
| VV |  | "m.č.207-208"(0,5*2,1*0,21)+(0,5*2,1*0,51) |  | 0.756 | [12 empty] | VV | 2 | 2 | True | 0 | ROZPOCET
| VV |  | "01-ASŘ-5 3NP" | [14 empty] | VV | 2 | 1 | True | 0 | ROZPOCET
| VV |  | "01-ASŘ-23 3.NPpodkrí SS" | [14 empty] | VV | 2 | 1 | True | 0 | ROZPOCET
| VV |  | "m.č.317"(2,68*2,2*0,17) |  | 1.002 | [12 empty] | VV | 2 | 2 | True | 0 | ROZPOCET
| VV |  | "m.č.311"(2,64*2,66*0,17) |  | 1.194 | [12 empty] | VV | 2 | 2 | True | 0 | ROZPOCET
| VV |  | "m.č.309"(0,265*1,75*0,3)+(0,385*1,75*0,3) |  | 0.341 | [12 empty] | VV | 2 | 2 | True | 0 | ROZPOCET
| VV |  | "m.č.304"(1,0*2,1*0,34) |  | 0.714 | [12 empty] | VV | 2 | 2 | True | 0 | ROZPOCET
| VV |  | "m.č.302"(1,0*2,1*0,32) |  | 0.672 | [12 empty] | VV | 2 | 2 | True | 0 | ROZPOCET
| VV |  | Součet |  | 12.188 | [12 empty] | VV | 2 | 4 | True | 1 | ROZPOCET
13 | K | 962032231 | Bourání zdiva nadzákladového z cihel pálených plných nebo lícových nebo vápenopískových, na maltu vápennou nebo vápenocementovou, objemu přes 1 m3 | m3 | 77.376 |  | 0 | CS ÚRS 2024 01 |  | snížená | 1.52 | 117.6115 | 0 | 0 | 1.8 | 139.2768 | 4 | K | 2 |  |  |  | ROZPOCET | 0 | 0 | 0 | 0 | 0 | 2 | 0 | 4 | -1091378372
| Online PSC |  | https://podminky.urs.cz/item/CS_URS_2024_01/962032231 | [14 empty] | Online PSC | 2
| VV |  | "01-ASŘ-1 Technická zpráva" | [14 empty] | VV | 2 | 1 | True | 0 | ROZPOCET
| VV |  | "01-ASŘ-2 1PP" | [14 empty] | VV | 2 | 1 | True | 0 | ROZPOCET
| VV |  | "01-ASŘ-20 1.PP SS" | [14 empty] | VV | 2 | 1 | True | 0 | ROZPOCET
| VV |  | "m.č.013-012"1,1*2,1*1,05 |  | 2.426 | [12 empty] | VV | 2 | 2 | True | 0 | ROZPOCET
| VV |  | "m.č.009"(1,09*1,12*0,1) |  | 0.122 | [12 empty] | VV | 2 | 2 | True | 0 | ROZPOCET
| VV |  | "m.č.010"(0,52*0,53*0,1) |  | 0.028 | [12 empty] | VV | 2 | 2 | True | 0 | ROZPOCET
| VV |  | "m.č.008-005"(1,0*2,1*0,73) |  | 1.533 | [12 empty] | VV | 2 | 2 | True | 0 | ROZPOCET
| VV |  | "m.č.007"(3,95*0,23*2,77) |  | 2.517 | [12 empty] | VV | 2 | 2 | True | 0 | ROZPOCET
| VV |  | "Pozn.3"(3,14+0,15)*0,45*2,35*2-(0,8*1,97*0,45)+(6,5*0,45*2,35) |  | 13.123 | [12 empty] | VV | 2 | 2 | True | 0 | ROZPOCET
| VV |  | "01-ASŘ-3 1NP" | [14 empty] | VV | 2 | 1 | True | 0 | ROZPOCET
| VV |  | "01-ASŘ-21 1.NP SS" | [14 empty] | VV | 2 | 1 | True | 0 | ROZPOCET
| VV |  | "m.č.111-101"(1,2*2,2*0,8) |  | 2.112 | [12 empty] | VV | 2 | 2 | True | 0 | ROZPOCET
| VV |  | "m.č.112"(1,0*2,1*0,5) |  | 1.05 | [12 empty] | VV | 2 | 2 | True | 0 | ROZPOCET
| VV |  | "m.č.102"(1,8*2,5*0,49)+(0,54*0,54*2,27) |  | 2.867 | [12 empty] | VV | 2 | 2 | True | 0 | ROZPOCET
| VV |  | "01-ASŘ-4 2NP" | [14 empty] | VV | 2 | 1 | True | 0 | ROZPOCET
| VV |  | "01-ASŘ-22 2.NP SS" | [14 empty] | VV | 2 | 1 | True | 0 | ROZPOCET
| VV |  | "m.č.215"(4,19*2,79*0,17)-(1,1*1,97*0,17)-(0,58*0,68*0,17) |  | 1.552 | [12 empty] | VV | 2 | 2 | True | 0 | ROZPOCET
| VV |  | "01-ASŘ-5 3NP" | [14 empty] | VV | 2 | 1 | True | 0 | ROZPOCET
| VV |  | "01-ASŘ-23 3.NPpodkrí SS" | [14 empty] | VV | 2 | 1 | True | 0 | ROZPOCET
| VV |  | "Pozn.9" | [14 empty] | VV | 2 | 1 | True | 0 | ROZPOCET
| VV |  | "m.č.311"(2,64*2,66*0,17)+(2,64*2,66*0,36) |  | 3.722 | [12 empty] | VV | 2 | 2 | True | 0 | ROZPOCET
| VV |  | "m.č.310"(1,5*2,65*0,435)+(1,5*2,65*0,26) |  | 2.763 | [12 empty] | VV | 2 | 2 | True | 0 | ROZPOCET
| VV |  | "m.č.316-310-317"(5,12*2,2*0,43) |  | 4.844 | [12 empty] | VV | 2 | 2 | True | 0 | ROZPOCET
| VV |  | "m.č.316"(2,62+0,18)*2,2*0,17 |  | 1.047 | [12 empty] | VV | 2 | 2 | True | 0 | ROZPOCET
| VV |  | "m.č.310"(1,5*2,45*0,305) |  | 1.121 | [12 empty] | VV | 2 | 2 | True | 0 | ROZPOCET
| VV |  | "m.č.309"(3,39*0,43*1,72)+(0,75*0,74*4,8)+(9,41*0,49*1,72) |  | 13.102 | [12 empty] | VV | 2 | 2 | True | 0 | ROZPOCET
| VV |  | "m.č.309"(0,55*0,53*2,37)+(1,75*1,75*0,3) |  | 1.61 | [12 empty] | VV | 2 | 2 | True | 0 | ROZPOCET
| VV |  | "m.č.309"(5,69*0,93*1,82)+(3,72*1,6*0,3) |  | 11.416 | [12 empty] | VV | 2 | 2 | True | 0 | ROZPOCET
| VV |  | "m.č.302"(2,11*0,46*4,4) |  | 4.271 | [12 empty] | VV | 2 | 2 | True | 0 | ROZPOCET
| VV |  | "m.č.305"(8,83*2,45*0,22) |  | 4.759 | [12 empty] | VV | 2 | 2 | True | 0 | ROZPOCET
| VV |  | "m.č.307"(2,59*2,45*0,2)+(0,46*1,2*0,22) |  | 1.391 | [12 empty] | VV | 2 | 2 | True | 0 | ROZPOCET
| VV |  | Součet |  | 77.376 | [12 empty] | VV | 2 | 4 | True | 1 | ROZPOCET
14 | K | 962042320 | Bourání zdiva z betonu prostého nadzákladového objemu do 1 m3 | m3 | 7.851 |  | 0 | CS ÚRS 2024 01 |  | snížená | 9.617 | 75.5031 | 0 | 0 | 2.2 | 17.2722 | 4 | K | 2 |  |  |  | ROZPOCET | 0 | 0 | 0 | 0 | 0 | 2 | 0 | 4 | -1535914155
| Online PSC |  | https://podminky.urs.cz/item/CS_URS_2024_01/962042320 | [14 empty] | Online PSC | 2
| VV |  | "01-ASŘ-1 Technická zpráva" | [14 empty] | VV | 2 | 1 | True | 0 | ROZPOCET
| VV |  | "01-ASŘ-2 1PP" | [14 empty] | VV | 2 | 1 | True | 0 | ROZPOCET
| VV |  | "01-ASŘ-20 1.PP SS" | [14 empty] | VV | 2 | 1 | True | 0 | ROZPOCET
| VV |  | "Pozn.1-anglické dvorky" | [14 empty] | VV | 2 | 1 | True | 0 | ROZPOCET
| VV |  | "m.č.014" (0,63*0,23*1,215*2)+(1,52+0,23+0,23)*0,23*1,215 |  | 0.905 | [12 empty] | VV | 2 | 2 | True | 0 | ROZPOCET
| VV |  | "m.č.011"(0,69*0,23*1,215*2)+(3,03+0,23+0,23)*0,23*1,215 |  | 1.361 | [12 empty] | VV | 2 | 2 | True | 0 | ROZPOCET
| VV |  | "m.č.008"(0,69*0,23*1,215*2)+(3,01+0,23+0,23)*0,23*1,215 |  | 1.355 | [12 empty] | VV | 2 | 2 | True | 0 | ROZPOCET
| VV |  | "m.č.006"(0,67*0,23*1,215*2)+(1,22+0,23+0,23)*0,23*1,215 |  | 0.844 | [12 empty] | VV | 2 | 2 | True | 0 | ROZPOCET
| VV |  | "m.č.005"(0,67*0,23*1,215*2)+(1,25+0,23+0,23)*0,23*1,215 |  | 0.852 | [12 empty] | VV | 2 | 2 | True | 0 | ROZPOCET
| VV |  | "m.č.017"(0,67*0,23*1,215*2)+(1,25+0,23*0,23)*0,23*1,215 |  | 0.739 | [12 empty] | VV | 2 | 2 | True | 0 | ROZPOCET
| VV |  | "m.č.018"(0,67*0,23*1,215*2)+(1,25+0,23*0,23)*0,23*1,215 |  | 0.739 | [12 empty] | VV | 2 | 2 | True | 0 | ROZPOCET
| VV |  | "máchací betonová vana" | [14 empty] | VV | 2 | 1 | True | 0 | ROZPOCET
| VV |  | "m.č.2.02"1,1*0,6*0,8*2 |  | 1.056 | [12 empty] | VV | 2 | 2 | True | 0 | ROZPOCET
| VV |  | Součet |  | 7.851 | [12 empty] | VV | 2 | 4 | True | 1 | ROZPOCET
15 | K | 963012520 | Bourání stropů z desek nebo panelů železobetonových prefabrikovaných s dutinami z panelů, š. přes 300 mm tl. přes 140 mm | m3 | 15.832 |  | 0 | CS ÚRS 2024 01 |  | snížená | 5.244 | 83.023 | 0 | 0 | 1.6 | 25.3312 | 4 | K | 2 |  |  |  | ROZPOCET | 0 | 0 | 0 | 0 | 0 | 2 | 0 | 4 | 794950183
| Online PSC |  | https://podminky.urs.cz/item/CS_URS_2024_01/963012520 | [14 empty] | Online PSC | 2
| VV |  | "01-ASŘ-1 Technická zpráva" | [14 empty] | VV | 2 | 1 | True | 0 | ROZPOCET
| VV |  | "01-ASŘ-2 1PP" | [14 empty] | VV | 2 | 1 | True | 0 | ROZPOCET
| VV |  | "01-ASŘ-20 1.PP SS" | [14 empty] | VV | 2 | 1 | True | 0 | ROZPOCET
| VV |  | "strop nad přístavkem" | [14 empty] | VV | 2 | 1 | True | 0 | ROZPOCET
| VV |  | 6,5*3,75*0,43 |  | 10.481 | [12 empty] | VV | 2 | 2 | True | 0 | ROZPOCET
| VV |  | "01-ASŘ-22 2.NP SS" | [14 empty] | VV | 2 | 1 | True | 0 | ROZPOCET
| VV |  | "m.č.2.02"(2,64*1,48*0,45)+(4,18*1,91*0,45) |  | 5.351 | [12 empty] | VV | 2 | 2 | True | 0 | ROZPOCET
| VV |  | Součet |  | 15.832 | [12 empty] | VV | 2 | 4 | True | 1 | ROZPOCET
16 | K | 963013530 | Bourání stropů s keramickou výplní včetně vybourání nosníků a jejich odklizení jakékoliv tloušťky | m3 | 3.14 |  | 0 | CS ÚRS 2024 01 |  | snížená | 6.882 | 21.6095 | 0 | 0 | 1.7 | 5.338 | 4 | K | 2 |  |  |  | ROZPOCET | 0 | 0 | 0 | 0 | 0 | 2 | 0 | 4 | -2078402315
| Online PSC |  | https://podminky.urs.cz/item/CS_URS_2024_01/963013530 | [14 empty] | Online PSC | 2
| VV |  | "01-ASŘ-1 Technická zpráva" | [14 empty] | VV | 2 | 1 | True | 0 | ROZPOCET
| VV |  | "01-ASŘ-5 3NP" | [14 empty] | VV | 2 | 1 | True | 0 | ROZPOCET
| VV |  | "01-ASŘ-23 3.NPpodkrí SS" | [14 empty] | VV | 2 | 1 | True | 0 | ROZPOCET
| VV |  | "m.č.301"4,68*3,05*0,22 |  | 3.14 | [12 empty] | VV | 2 | 2 | True | 0 | ROZPOCET
| VV |  | Součet |  | 3.14 | [12 empty] | VV | 2 | 4 | True | 1 | ROZPOCET
17 | K | 963022819 | Bourání kamenných schodišťových stupňů oblých, rovných nebo kosých zhotovených na místě | m | 5.5 |  | 0 | CS ÚRS 2024 01 |  | snížená | 0.285 | 1.5675 | 0 | 0 | 0.112 | 0.616 | 4 | K | 2 |  |  |  | ROZPOCET | 0 | 0 | 0 | 0 | 0 | 2 | 0 | 4 | -631221207
| Online PSC |  | https://podminky.urs.cz/item/CS_URS_2024_01/963022819 | [14 empty] | Online PSC | 2
| VV |  | "01-SZ-1 Technická zpráva" | [14 empty] | VV | 2 | 1 | True | 0 | ROZPOCET
| VV |  | "1.PP bourání b."1,1*5 |  | 5.5 | [12 empty] | VV | 2 | 2 | True | 0 | ROZPOCET
| VV |  | Součet |  | 5.5 | [12 empty] | VV | 2 | 4 | True | 1 | ROZPOCET
18 | K | 963023712 | Vybourání schodišťových stupňů oblých, rovných nebo kosých ze zdi cihelné oboustranně | m | 40.945 |  | 0 | CS ÚRS 2024 01 |  | snížená | 1.621 | 66.3718 | 0 | 0 | 0.37 | 15.1496 | 4 | K | 2 |  |  |  | ROZPOCET | 0 | 0 | 0 | 0 | 0 | 2 | 0 | 4 | -780458882
| Online PSC |  | https://podminky.urs.cz/item/CS_URS_2024_01/963023712 | [14 empty] | Online PSC | 2
| VV |  | "01-SZ-1 Technická zpráva" | [14 empty] | VV | 2 | 1 | True | 0 | ROZPOCET
| VV |  | "01-ASŘ-2 1PP" | [14 empty] | VV | 2 | 1 | True | 0 | ROZPOCET
| VV |  | "01-ASŘ-20 1.PP SS" | [14 empty] | VV | 2 | 1 | True | 0 | ROZPOCET
| VV |  | "m.č.003"1,28*8 |  | 10.24 | [12 empty] | VV | 2 | 2 | True | 0 | ROZPOCET
| VV |  | "Pozn.3"1,1*5 |  | 5.5 | [12 empty] | VV | 2 | 2 | True | 0 | ROZPOCET
| VV |  | "schodiště 1.PP"(1,97*4)+(1,155*15) |  | 25.205 | [12 empty] | VV | 2 | 2 | True | 0 | ROZPOCET
| VV |  | Součet |  | 40.945 | [12 empty] | VV | 2 | 4 | True | 1 | ROZPOCET
19 | K | 963053935 | Bourání železobetonových monolitických schodišťových ramen zazděných oboustranně | m2 | 9.478 |  | 0 | CS ÚRS 2024 01 |  | snížená | 3.33 | 31.5617 | 0 | 0 | 0.36 | 3.4121 | 4 | K | 2 |  |  |  | ROZPOCET | 0 | 0 | 0 | 0 | 0 | 2 | 0 | 4 | -2021900793
| Online PSC |  | https://podminky.urs.cz/item/CS_URS_2024_01/963053935 | [14 empty] | Online PSC | 2
| VV |  | "01-ASŘ-20 1.PP SS" | [14 empty] | VV | 2 | 1 | True | 0 | ROZPOCET
| VV |  | "01-ASŘ-21 1.NP SS" | [14 empty] | VV | 2 | 1 | True | 0 | ROZPOCET
| VV |  | "m.č.003"(2,7*1,28)+(0,48*1,09)+(1,29*1,09) |  | 5.385 | [12 empty] | VV | 2 | 2 | True | 0 | ROZPOCET
| VV |  | "01-ASŘ-4 2NP" | [14 empty] | VV | 2 | 1 | True | 0 | ROZPOCET
| VV |  | "01-ASŘ-22 2.NP SS" | [14 empty] | VV | 2 | 1 | True | 0 | ROZPOCET
| VV |  | "Pozn.6"(1,94*1,1)+(1,94*1,01) |  | 4.093 | [12 empty] | VV | 2 | 2 | True | 0 | ROZPOCET
| VV |  | Součet |  | 9.478 | [12 empty] | VV | 2 | 4 | True | 1 | ROZPOCET
20 | K | 965042141 | Bourání mazanin betonových nebo z litého asfaltu tl. do 100 mm, plochy přes 4 m2 | m3 | 26.664 |  | 0 | CS ÚRS 2024 01 |  | snížená | 7.195 | 191.8475 | 0 | 0 | 2.2 | 58.6608 | 4 | K | 2 |  |  |  | ROZPOCET | 0 | 0 | 0 | 0 | 0 | 2 | 0 | 4 | 1677699303
| Online PSC |  | https://podminky.urs.cz/item/CS_URS_2024_01/965042141 | [14 empty] | Online PSC | 2
| VV |  | "01-ASŘ-1 Technická zpráva" | [14 empty] | VV | 2 | 1 | True | 0 | ROZPOCET
| VV |  | "01-ASŘ-20 1.PP SS" | [14 empty] | VV | 2 | 1 | True | 0 | ROZPOCET
| VV |  | "m.č.-1.01"17,55 |  | 17.55 | [12 empty] | VV | 2 | 2 | True | 0 | ROZPOCET
| VV |  | "m.č.-1.02"27,57 |  | 27.57 | [12 empty] | VV | 2 | 2 | True | 0 | ROZPOCET
| VV |  | "m.č.-1.03"10,61 |  | 10.61 | [12 empty] | VV | 2 | 2 | True | 0 | ROZPOCET
| VV |  | "m.č.-1.04"16,15 |  | 16.15 | [12 empty] | VV | 2 | 2 | True | 0 | ROZPOCET
| VV |  | "m.č.-1.05"16,61 |  | 16.61 | [12 empty] | VV | 2 | 2 | True | 0 | ROZPOCET
| VV |  | "m.č.-1.06"17,30 |  | 17.3 | [12 empty] | VV | 2 | 2 | True | 0 | ROZPOCET
| VV |  | "m.č.-1.07"16,48 |  | 16.48 | [12 empty] | VV | 2 | 2 | True | 0 | ROZPOCET
| VV |  | "m.č.-1.08"15,97 |  | 15.97 | [12 empty] | VV | 2 | 2 | True | 0 | ROZPOCET
| VV |  | "m.č.-1.09"18,27 |  | 18.27 | [12 empty] | VV | 2 | 2 | True | 0 | ROZPOCET
| VV |  | "m.č.-1.10"20,09 |  | 20.09 | [12 empty] | VV | 2 | 2 | True | 0 | ROZPOCET
| VV |  | "m.č.-1.11"21,79 |  | 21.79 | [12 empty] | VV | 2 | 2 | True | 0 | ROZPOCET
| VV |  | "m.č.-1.12"18,19 |  | 18.19 | [12 empty] | VV | 2 | 2 | True | 0 | ROZPOCET
| VV |  | "m.č.-1.13"26,27 |  | 26.27 | [12 empty] | VV | 2 | 2 | True | 0 | ROZPOCET
| VV |  | "m.č.-1.14"23,79 |  | 23.79 | [12 empty] | VV | 2 | 2 | True | 0 | ROZPOCET
| VV |  | Mezisoučet |  | 266.64 | [12 empty] | VV | 2 | 3 | True | 0 | ROZPOCET
| VV |  | 266,64*0,1 |  | 26.664 | [12 empty] | VV | 2 | 2 | True | 1 | ROZPOCET
21 | K | 965042241 | Bourání mazanin betonových nebo z litého asfaltu tl. přes 100 mm, plochy přes 4 m2 | m3 | 40.002 |  | 0 | CS ÚRS 2024 01 |  | snížená | 5.867 | 234.6917 | 0 | 0 | 2.2 | 88.0044 | 4 | K | 2 |  |  |  | ROZPOCET | 0 | 0 | 0 | 0 | 0 | 2 | 0 | 4 | -1289797431
| Online PSC |  | https://podminky.urs.cz/item/CS_URS_2024_01/965042241 | [14 empty] | Online PSC | 2
| VV |  | "01-ASŘ-1 Technická zpráva" | [14 empty] | VV | 2 | 1 | True | 0 | ROZPOCET
| VV |  | "01-ASŘ-20 1.PP SS" | [14 empty] | VV | 2 | 1 | True | 0 | ROZPOCET
| VV |  | "m.č.-1.01"17,55*0,15 |  | 2.633 | [12 empty] | VV | 2 | 2 | True | 0 | ROZPOCET
| VV |  | "m.č.-1.02"27,57*0,15 |  | 4.136 | [12 empty] | VV | 2 | 2 | True | 0 | ROZPOCET
| VV |  | "m.č.-1.03"10,61*0,15 |  | 1.592 | [12 empty] | VV | 2 | 2 | True | 0 | ROZPOCET
| VV |  | "m.č.-1.04"16,15*0,15 |  | 2.423 | [12 empty] | VV | 2 | 2 | True | 0 | ROZPOCET
| VV |  | "m.č.-1.05"16,61*0,15 |  | 2.492 | [12 empty] | VV | 2 | 2 | True | 0 | ROZPOCET
| VV |  | "m.č.-1.06"17,30*0,15 |  | 2.595 | [12 empty] | VV | 2 | 2 | True | 0 | ROZPOCET
| VV |  | "m.č.-1.07"16,48*0,15 |  | 2.472 | [12 empty] | VV | 2 | 2 | True | 0 | ROZPOCET
| VV |  | "m.č.-1.08"15,97*0,15 |  | 2.396 | [12 empty] | VV | 2 | 2 | True | 0 | ROZPOCET
| VV |  | "m.č.-1.09"18,27*0,15 |  | 2.741 | [12 empty] | VV | 2 | 2 | True | 0 | ROZPOCET
| VV |  | "m.č.-1.10"20,09*0,15 |  | 3.014 | [12 empty] | VV | 2 | 2 | True | 0 | ROZPOCET
| VV |  | "m.č.-1.11"21,79*0,15 |  | 3.269 | [12 empty] | VV | 2 | 2 | True | 0 | ROZPOCET
| VV |  | "m.č.-1.12"18,19*0,15 |  | 2.729 | [12 empty] | VV | 2 | 2 | True | 0 | ROZPOCET
| VV |  | "m.č.-1.13"26,27*0,15 |  | 3.941 | [12 empty] | VV | 2 | 2 | True | 0 | ROZPOCET
| VV |  | "m.č.-1.14"23,79*0,15 |  | 3.569 | [12 empty] | VV | 2 | 2 | True | 0 | ROZPOCET
| VV |  | Mezisoučet |  | 40.002 | [12 empty] | VV | 2 | 3 | True | 1 | ROZPOCET
22 | K | 965043321 | Bourání mazanin betonových s potěrem nebo teracem tl. do 100 mm, plochy do 1 m2 | m3 | 0.183 |  | 0 | CS ÚRS 2024 01 |  | snížená | 14.31 | 2.6187 | 0 | 0 | 2.2 | 0.4026 | 4 | K | 2 |  |  |  | ROZPOCET | 0 | 0 | 0 | 0 | 0 | 2 | 0 | 4 | 1244785006
| Online PSC |  | https://podminky.urs.cz/item/CS_URS_2024_01/965043321 | [14 empty] | Online PSC | 2
| VV |  | "01-ASŘ-1 Technická zpráva" | [14 empty] | VV | 2 | 1 | True | 0 | ROZPOCET
| VV |  | "01-ASŘ-2 1PP" | [14 empty] | VV | 2 | 1 | True | 0 | ROZPOCET
| VV |  | "01-ASŘ-20 1.PP SS" | [14 empty] | VV | 2 | 1 | True | 0 | ROZPOCET
| VV |  | "m.č.001"(1,215*0,54*0,05) |  | 0.033 | [12 empty] | VV | 2 | 2 | True | 0 | ROZPOCET
| VV |  | "m.č.009"(1,09*1,12*0,1) |  | 0.122 | [12 empty] | VV | 2 | 2 | True | 0 | ROZPOCET
| VV |  | "m.č.010"(0,52*0,53*0,1) |  | 0.028 | [12 empty] | VV | 2 | 2 | True | 0 | ROZPOCET
| VV |  | Součet |  | 0.183 | [12 empty] | VV | 2 | 4 | True | 1 | ROZPOCET
23 | K | 965043341 | Bourání mazanin betonových s potěrem nebo teracem tl. do 100 mm, plochy přes 4 m2 | m3 | 6.504 |  | 0 | CS ÚRS 2024 01 |  | snížená | 7.51 | 48.845 | 0 | 0 | 2.2 | 14.3088 | 4 | K | 2 |  |  |  | ROZPOCET | 0 | 0 | 0 | 0 | 0 | 2 | 0 | 4 | 561563454
| Online PSC |  | https://podminky.urs.cz/item/CS_URS_2024_01/965043341 | [14 empty] | Online PSC | 2
| VV |  | "01-ASŘ-1 Technická zpráva" | [14 empty] | VV | 2 | 1 | True | 0 | ROZPOCET
| VV |  | "01-ASŘ-3 1NP" | [14 empty] | VV | 2 | 1 | True | 0 | ROZPOCET
| VV |  | "01-ASŘ-21 1.NP SS" | [14 empty] | VV | 2 | 1 | True | 0 | ROZPOCET
| VV |  | "m.č.107-108"(5,22*3,02)*0,07 |  | 1.104 | [12 empty] | VV | 2 | 2 | True | 0 | ROZPOCET
| VV |  | "rýhy pro instalace" 120*0,3*0,15 |  | 5.4 | [12 empty] | VV | 2 | 2 | True | 0 | ROZPOCET
| VV |  | Součet |  | 6.504 | [12 empty] | VV | 2 | 4 | True | 1 | ROZPOCET
24 | K | 965043431 | Bourání mazanin betonových s potěrem nebo teracem tl. do 150 mm, plochy do 4 m2 | m3 | 0.385 |  | 0 | CS ÚRS 2024 01 |  | snížená | 10.773 | 4.1476 | 0 | 0 | 2.2 | 0.847 | 4 | K | 2 |  |  |  | ROZPOCET | 0 | 0 | 0 | 0 | 0 | 2 | 0 | 4 | -1959476049
| Online PSC |  | https://podminky.urs.cz/item/CS_URS_2024_01/965043431 | [14 empty] | Online PSC | 2
| VV |  | "01-ASŘ-1 Technická zpráva" | [14 empty] | VV | 2 | 1 | True | 0 | ROZPOCET
| VV |  | "01-ASŘ-2 1PP" | [14 empty] | VV | 2 | 1 | True | 0 | ROZPOCET
| VV |  | "01-ASŘ-20 1.PP SS" | [14 empty] | VV | 2 | 1 | True | 0 | ROZPOCET
| VV |  | "m.č.005"(3,04*0,845*0,15) |  | 0.385 | [12 empty] | VV | 2 | 2 | True | 0 | ROZPOCET
| VV |  | Součet |  | 0.385 | [12 empty] | VV | 2 | 4 | True | 1 | ROZPOCET
25 | K | 965046111 | Broušení stávajících betonových podlah úběr do 3 mm | m2 | 975.3 |  | 0 | CS ÚRS 2024 01 |  | snížená | 0.306 | 298.4418 | 0 | 0 | 0 | 0 | 4 | K | 2 |  |  |  | ROZPOCET | 0 | 0 | 0 | 0 | 0 | 2 | 0 | 4 | 734964266
| Online PSC |  | https://podminky.urs.cz/item/CS_URS_2024_01/965046111 | [14 empty] | Online PSC | 2
| VV |  | "01-ASŘ-1 Technická zpráva" | [14 empty] | VV | 2 | 1 | True | 0 | ROZPOCET
| VV |  | "01-ASŘ-21 1.NP SS" | [14 empty] | VV | 2 | 1 | True | 0 | ROZPOCET
| VV |  | "m.č.1.01"21,3 |  | 21.3 | [12 empty] | VV | 2 | 2 | True | 0 | ROZPOCET
| VV |  | "m.č.1.02"8,01 |  | 8.01 | [12 empty] | VV | 2 | 2 | True | 0 | ROZPOCET
| VV |  | "m.č.1.03"2,54 |  | 2.54 | [12 empty] | VV | 2 | 2 | True | 0 | ROZPOCET
| VV |  | "m.č.1.04"1,63 |  | 1.63 | [12 empty] | VV | 2 | 2 | True | 0 | ROZPOCET
| VV |  | "m.č.1.05"10,95 |  | 10.95 | [12 empty] | VV | 2 | 2 | True | 0 | ROZPOCET
| VV |  | "m.č.1.06"4,98 |  | 4.98 | [12 empty] | VV | 2 | 2 | True | 0 | ROZPOCET
| VV |  | "m.č.1.07"11,19 |  | 11.19 | [12 empty] | VV | 2 | 2 | True | 0 | ROZPOCET
| VV |  | "m.č.1.08"11,57 |  | 11.57 | [12 empty] | VV | 2 | 2 | True | 0 | ROZPOCET
| VV |  | "m.č.1.09"8,75 |  | 8.75 | [12 empty] | VV | 2 | 2 | True | 0 | ROZPOCET
| VV |  | "m.č.1.10"15,87 |  | 15.87 | [12 empty] | VV | 2 | 2 | True | 0 | ROZPOCET
| VV |  | "m.č.1.11"24,3 |  | 24.3 | [12 empty] | VV | 2 | 2 | True | 0 | ROZPOCET
| VV |  | "m.č.1.12"12,65 |  | 12.65 | [12 empty] | VV | 2 | 2 | True | 0 | ROZPOCET
| VV |  | "m.č.1.13"1,50 |  | 1.5 | [12 empty] | VV | 2 | 2 | True | 0 | ROZPOCET
| VV |  | "m.č.1.14"29,35 |  | 29.35 | [12 empty] | VV | 2 | 2 | True | 0 | ROZPOCET
| VV |  | "m.č.1.15"1,74 |  | 1.74 | [12 empty] | VV | 2 | 2 | True | 0 | ROZPOCET
| VV |  | "m.č.1.16"2,54 |  | 2.54 | [12 empty] | VV | 2 | 2 | True | 0 | ROZPOCET
| VV |  | "m.č.1.17"3,42 |  | 3.42 | [12 empty] | VV | 2 | 2 | True | 0 | ROZPOCET
| VV |  | "m.č.1.18"5,32 |  | 5.32 | [12 empty] | VV | 2 | 2 | True | 0 | ROZPOCET
| VV |  | "m.č.1.19"17,06 |  | 17.06 | [12 empty] | VV | 2 | 2 | True | 0 | ROZPOCET
| VV |  | "m.č.1.20"19,57 |  | 19.57 | [12 empty] | VV | 2 | 2 | True | 0 | ROZPOCET
| VV |  | "m.č.1.21"8,03 |  | 8.03 | [12 empty] | VV | 2 | 2 | True | 0 | ROZPOCET
| VV |  | "m.č.1.22"10,26 |  | 10.26 | [12 empty] | VV | 2 | 2 | True | 0 | ROZPOCET
| VV |  | "m.č.1.23"4,85 |  | 4.85 | [12 empty] | VV | 2 | 2 | True | 0 | ROZPOCET
| VV |  | "m.č.1.24"5,63 |  | 5.63 | [12 empty] | VV | 2 | 2 | True | 0 | ROZPOCET
| VV |  | "m.č.1.25"52,5 |  | 52.5 | [12 empty] | VV | 2 | 2 | True | 0 | ROZPOCET
| VV |  | "m.č.1.26"6,12 |  | 6.12 | [12 empty] | VV | 2 | 2 | True | 0 | ROZPOCET
| VV |  | "m.č.1.27"9,17 |  | 9.17 | [12 empty] | VV | 2 | 2 | True | 0 | ROZPOCET
| VV |  | "m.č.1.28"5,02 |  | 5.02 | [12 empty] | VV | 2 | 2 | True | 0 | ROZPOCET
| VV |  | "01-ASŘ-22 2.NP SS" | [14 empty] | VV | 2 | 1 | True | 0 | ROZPOCET
| VV |  | "m.č.2.01"67,02 |  | 67.02 | [12 empty] | VV | 2 | 2 | True | 0 | ROZPOCET
| VV |  | "m.č.2.02"3,49 |  | 3.49 | [12 empty] | VV | 2 | 2 | True | 0 | ROZPOCET
| VV |  | "m.č.2.03"2,17 |  | 2.17 | [12 empty] | VV | 2 | 2 | True | 0 | ROZPOCET
| VV |  | "m.č.2.04"0,95 |  | 0.95 | [12 empty] | VV | 2 | 2 | True | 0 | ROZPOCET
| VV |  | "m.č.2.05"0,97 |  | 0.97 | [12 empty] | VV | 2 | 2 | True | 0 | ROZPOCET
| VV |  | "m.č.2.06"0,93 |  | 0.93 | [12 empty] | VV | 2 | 2 | True | 0 | ROZPOCET
| VV |  | "m.č.2.07"2,23 |  | 2.23 | [12 empty] | VV | 2 | 2 | True | 0 | ROZPOCET
| VV |  | "m.č.2.08"16,11 |  | 16.11 | [12 empty] | VV | 2 | 2 | True | 0 | ROZPOCET
| VV |  | "m.č.2.09"25,91 |  | 25.91 | [12 empty] | VV | 2 | 2 | True | 0 | ROZPOCET
| VV |  | "m.č.2.10"18,48 |  | 18.48 | [12 empty] | VV | 2 | 2 | True | 0 | ROZPOCET
| VV |  | "m.č.2.11"11,72 |  | 11.72 | [12 empty] | VV | 2 | 2 | True | 0 | ROZPOCET
| VV |  | "m.č.2.12"11,54 |  | 11.54 | [12 empty] | VV | 2 | 2 | True | 0 | ROZPOCET
| VV |  | "m.č.2.13"11,58 |  | 11.58 | [12 empty] | VV | 2 | 2 | True | 0 | ROZPOCET
| VV |  | "m.č.2.14"15,07 |  | 15.07 | [12 empty] | VV | 2 | 2 | True | 0 | ROZPOCET
| VV |  | "m.č.2.15"11,23 |  | 11.23 | [12 empty] | VV | 2 | 2 | True | 0 | ROZPOCET
| VV |  | "m.č.2.16"11,89 |  | 11.89 | [12 empty] | VV | 2 | 2 | True | 0 | ROZPOCET
| VV |  | "m.č.2.17"12,11 |  | 12.11 | [12 empty] | VV | 2 | 2 | True | 0 | ROZPOCET
| VV |  | "m.č.2.18"20,17 |  | 20.17 | [12 empty] | VV | 2 | 2 | True | 0 | ROZPOCET
| VV |  | "m.č.2.19"16,65 |  | 16.65 | [12 empty] | VV | 2 | 2 | True | 0 | ROZPOCET
| VV |  | "m.č.2.20"32,25 |  | 32.25 | [12 empty] | VV | 2 | 2 | True | 0 | ROZPOCET
| VV |  | "m.č.2.21"6,57 |  | 6.57 | [12 empty] | VV | 2 | 2 | True | 0 | ROZPOCET
| VV |  | "m.č.2.22"15,26 |  | 15.26 | [12 empty] | VV | 2 | 2 | True | 0 | ROZPOCET
| VV |  | "m.č.2.23"23,15 |  | 23.15 | [12 empty] | VV | 2 | 2 | True | 0 | ROZPOCET
| VV |  | "01-ASŘ-23 3.NPpodkrí SS" | [14 empty] | VV | 2 | 1 | True | 0 | ROZPOCET
| VV |  | "m.č.3.01"16,2 |  | 16.2 | [12 empty] | VV | 2 | 2 | True | 0 | ROZPOCET
| VV |  | "m.č.3.02"3,12 |  | 3.12 | [12 empty] | VV | 2 | 2 | True | 0 | ROZPOCET
| VV |  | "m.č.3.03"9,56 |  | 9.56 | [12 empty] | VV | 2 | 2 | True | 0 | ROZPOCET
| VV |  | "m.č.3.04"26,34 |  | 26.34 | [12 empty] | VV | 2 | 2 | True | 0 | ROZPOCET
| VV |  | "m.č.3.05"20,32 |  | 20.32 | [12 empty] | VV | 2 | 2 | True | 0 | ROZPOCET
| VV |  | "m.č.3.06"28,70 |  | 28.7 | [12 empty] | VV | 2 | 2 | True | 0 | ROZPOCET
| VV |  | "m.č.3.07"124,61 |  | 124.61 | [12 empty] | VV | 2 | 2 | True | 0 | ROZPOCET
| VV |  | "m.č.3.08"14,33 |  | 14.33 | [12 empty] | VV | 2 | 2 | True | 0 | ROZPOCET
| VV |  | "m.č.3.09"15,09 |  | 15.09 | [12 empty] | VV | 2 | 2 | True | 0 | ROZPOCET
| VV |  | "m.č.3.10"11,9 |  | 11.9 | [12 empty] | VV | 2 | 2 | True | 0 | ROZPOCET
| VV |  | "m.č.3.12"13,37 |  | 13.37 | [12 empty] | VV | 2 | 2 | True | 0 | ROZPOCET
| VV |  | "m.č.3.14"7,26 |  | 7.26 | [12 empty] | VV | 2 | 2 | True | 0 | ROZPOCET
| VV |  | "m.č.3.15"6,52 |  | 6.52 | [12 empty] | VV | 2 | 2 | True | 0 | ROZPOCET
| VV |  | "m.č.3.16"6,02 |  | 6.02 | [12 empty] | VV | 2 | 2 | True | 0 | ROZPOCET
| VV |  | "m.č.3.17"9,92 |  | 9.92 | [12 empty] | VV | 2 | 2 | True | 0 | ROZPOCET
| VV |  | "m.č.3.18"8,77 |  | 8.77 | [12 empty] | VV | 2 | 2 | True | 0 | ROZPOCET
| VV |  | Součet |  | 975.3 | [12 empty] | VV | 2 | 4 | True | 1 | ROZPOCET
27 | K | 965081223 | Bourání podlah z dlaždic bez podkladního lože nebo mazaniny, s jakoukoliv výplní spár keramických nebo xylolitových tl. přes 10 mm plochy přes 1 m2 | m2 | 322.34 |  | 0 | CS ÚRS 2024 01 |  | snížená | 0.233 | 75.1052 | 0 | 0 | 0.057 | 18.3734 | 4 | K | 2 |  |  |  | ROZPOCET | 0 | 0 | 0 | 0 | 0 | 2 | 0 | 4 | 1875116169
| Online PSC |  | https://podminky.urs.cz/item/CS_URS_2024_01/965081223 | [14 empty] | Online PSC | 2
| VV |  | "01-ASŘ-1 Technická zpráva" | [14 empty] | VV | 2 | 1 | True | 0 | ROZPOCET
| VV |  | "01-ASŘ-21 1.NP SS" | [14 empty] | VV | 2 | 1 | True | 0 | ROZPOCET
| VV |  | "m.č.1.03"2,54 |  | 2.54 | [12 empty] | VV | 2 | 2 | True | 0 | ROZPOCET
| VV |  | "m.č.1.04"1,63 |  | 1.63 | [12 empty] | VV | 2 | 2 | True | 0 | ROZPOCET
| VV |  | "m.č.1.06"4,98 |  | 4.98 | [12 empty] | VV | 2 | 2 | True | 0 | ROZPOCET
| VV |  | "m.č.1.15"1,74 |  | 1.74 | [12 empty] | VV | 2 | 2 | True | 0 | ROZPOCET
| VV |  | "m.č.1.16"2,54 |  | 2.54 | [12 empty] | VV | 2 | 2 | True | 0 | ROZPOCET
| VV |  | "m.č.1.17"3,42 |  | 3.42 | [12 empty] | VV | 2 | 2 | True | 0 | ROZPOCET
| VV |  | "m.č.1.18"5,32 |  | 5.32 | [12 empty] | VV | 2 | 2 | True | 0 | ROZPOCET
| VV |  | "m.č.1.19"17,06 |  | 17.06 | [12 empty] | VV | 2 | 2 | True | 0 | ROZPOCET
| VV |  | "m.č.1.20"19,57 |  | 19.57 | [12 empty] | VV | 2 | 2 | True | 0 | ROZPOCET
| VV |  | "m.č.1.21"8,03 |  | 8.03 | [12 empty] | VV | 2 | 2 | True | 0 | ROZPOCET
| VV |  | "m.č.1.22"10,26 |  | 10.26 | [12 empty] | VV | 2 | 2 | True | 0 | ROZPOCET
| VV |  | "m.č.1.23"4,85 |  | 4.85 | [12 empty] | VV | 2 | 2 | True | 0 | ROZPOCET
| VV |  | "m.č.1.24"5,63 |  | 5.63 | [12 empty] | VV | 2 | 2 | True | 0 | ROZPOCET
| VV |  | "m.č.1.25"52,5 |  | 52.5 | [12 empty] | VV | 2 | 2 | True | 0 | ROZPOCET
| VV |  | "m.č.1.28"5,02 |  | 5.02 | [12 empty] | VV | 2 | 2 | True | 0 | ROZPOCET
| VV |  | "01-ASŘ-22 2.NP SS" | [14 empty] | VV | 2 | 1 | True | 0 | ROZPOCET
| VV |  | "m.č.2.02"3,49 |  | 3.49 | [12 empty] | VV | 2 | 2 | True | 0 | ROZPOCET
| VV |  | "m.č.2.03"2,17 |  | 2.17 | [12 empty] | VV | 2 | 2 | True | 0 | ROZPOCET
| VV |  | "m.č.2.04"0,95 |  | 0.95 | [12 empty] | VV | 2 | 2 | True | 0 | ROZPOCET
| VV |  | "m.č.2.05"0,97 |  | 0.97 | [12 empty] | VV | 2 | 2 | True | 0 | ROZPOCET
| VV |  | "m.č.2.06"0,93 |  | 0.93 | [12 empty] | VV | 2 | 2 | True | 0 | ROZPOCET
| VV |  | "m.č.2.07"2,23 |  | 2.23 | [12 empty] | VV | 2 | 2 | True | 0 | ROZPOCET
| VV |  | "m.č.2.08"16,11 |  | 16.11 | [12 empty] | VV | 2 | 2 | True | 0 | ROZPOCET
| VV |  | "m.č.2.19"16,65 |  | 16.65 | [12 empty] | VV | 2 | 2 | True | 0 | ROZPOCET
| VV |  | "01-ASŘ-23 3.NPpodkrí SS" | [14 empty] | VV | 2 | 1 | True | 0 | ROZPOCET
| VV |  | "m.č.3.02"3,12 |  | 3.12 | [12 empty] | VV | 2 | 2 | True | 0 | ROZPOCET
| VV |  | "m.č.3.07"124,61 |  | 124.61 | [12 empty] | VV | 2 | 2 | True | 0 | ROZPOCET
| VV |  | "m.č.3.16"6,02 |  | 6.02 | [12 empty] | VV | 2 | 2 | True | 0 | ROZPOCET
| VV |  | Součet |  | 322.34 | [12 empty] | VV | 2 | 4 | True | 1 | ROZPOCET
28 | K | 965082933 | Odstranění násypu pod podlahami nebo ochranného násypu na střechách tl. do 200 mm, plochy přes 2 m2 | m3 | 5.4 |  | 0 | CS ÚRS 2024 01 |  | snížená | 1.35 | 7.29 | 0 | 0 | 1.4 | 7.56 | 4 | K | 2 |  |  |  | ROZPOCET | 0 | 0 | 0 | 0 | 0 | 2 | 0 | 4 | 1555344470
| Online PSC |  | https://podminky.urs.cz/item/CS_URS_2024_01/965082933 | [14 empty] | Online PSC | 2
| VV |  | "01-ASŘ-1 Technická zpráva" | [14 empty] | VV | 2 | 1 | True | 0 | ROZPOCET
| VV |  | "01-ASŘ-21 1.NP SS" | [14 empty] | VV | 2 | 1 | True | 0 | ROZPOCET
| VV |  | "01-ASŘ-22 2.NP SS" | [14 empty] | VV | 2 | 1 | True | 0 | ROZPOCET
| VV |  | "01-ASŘ-23 3.NPpodkrí SS" | [14 empty] | VV | 2 | 1 | True | 0 | ROZPOCET
| VV |  | 120*0,3*0,15 |  | 5.4 | [12 empty] | VV | 2 | 2 | True | 0 | ROZPOCET
| VV |  | Součet |  | 5.4 | [12 empty] | VV | 2 | 4 | True | 1 | ROZPOCET
29 | K | 968072455 | Vybourání kovových rámů oken s křídly, dveřních zárubní, vrat, stěn, ostění nebo obkladů dveřních zárubní, plochy do 2 m2 | m2 | 60.648 |  | 0 | CS ÚRS 2024 01 |  | snížená | 0.939 | 56.9485 | 0 | 0 | 0.076 | 4.6092 | 4 | K | 2 |  |  |  | ROZPOCET | 0 | 0 | 0 | 0 | 0 | 2 | 0 | 4 | 419543701
| Online PSC |  | https://podminky.urs.cz/item/CS_URS_2024_01/968072455 | [14 empty] | Online PSC | 2
| VV |  | "01-ASŘ-1 Technická zpráva" | [14 empty] | VV | 2 | 1 | True | 0 | ROZPOCET
| VV |  | "01-ASŘ-21 1.NP SS" | [14 empty] | VV | 2 | 1 | True | 0 | ROZPOCET
| VV |  | "m.č.1.18"0,7*1,97 |  | 1.379 | [12 empty] | VV | 2 | 2 | True | 0 | ROZPOCET
| VV |  | "m.č.1.17"0,7*1,97 |  | 1.379 | [12 empty] | VV | 2 | 2 | True | 0 | ROZPOCET
| VV |  | "m.č.1.16"0,7*1,97 |  | 1.379 | [12 empty] | VV | 2 | 2 | True | 0 | ROZPOCET
| VV |  | "m.č.1.15"0,7*1,97 |  | 1.379 | [12 empty] | VV | 2 | 2 | True | 0 | ROZPOCET
| VV |  | "m.č.1.04"0,6*1,97 |  | 1.182 | [12 empty] | VV | 2 | 2 | True | 0 | ROZPOCET
| VV |  | "m.č.1.03"0,6*1,97 |  | 1.182 | [12 empty] | VV | 2 | 2 | True | 0 | ROZPOCET
| VV |  | "m.č.1.05"0,8*1,97 |  | 1.576 | [12 empty] | VV | 2 | 2 | True | 0 | ROZPOCET
| VV |  | "m.č.1.06"0,6*1,97 |  | 1.182 | [12 empty] | VV | 2 | 2 | True | 0 | ROZPOCET
| VV |  | "m.č.1.02"0,8*1,97*2 |  | 3.152 | [12 empty] | VV | 2 | 2 | True | 0 | ROZPOCET
| VV |  | "m.č.1.08"0,8*1,97 |  | 1.576 | [12 empty] | VV | 2 | 2 | True | 0 | ROZPOCET
| VV |  | "m.č.1.09"0,8*1,97 |  | 1.576 | [12 empty] | VV | 2 | 2 | True | 0 | ROZPOCET
| VV |  | "m.č.1.10"0,8*1,97 |  | 1.576 | [12 empty] | VV | 2 | 2 | True | 0 | ROZPOCET
| VV |  | "m.č.1.14"0,9*1,97 |  | 1.773 | [12 empty] | VV | 2 | 2 | True | 0 | ROZPOCET
| VV |  | "01-ASŘ-22 2.NP SS" | [14 empty] | VV | 2 | 1 | True | 0 | ROZPOCET
| VV |  | "m.č.2.19"1,1*1,97 |  | 2.167 | [12 empty] | VV | 2 | 2 | True | 0 | ROZPOCET
| VV |  | "m.č.2.20"(1,1*1,97)+(0,8*1,97) |  | 3.743 | [12 empty] | VV | 2 | 2 | True | 0 | ROZPOCET
| VV |  | "m.č.2.02"0,6*1,97 |  | 1.182 | [12 empty] | VV | 2 | 2 | True | 0 | ROZPOCET
| VV |  | "m.č.2.03"0,6*1,97 |  | 1.182 | [12 empty] | VV | 2 | 2 | True | 0 | ROZPOCET
| VV |  | "m.č.2.01"0,7*1,97 |  | 1.379 | [12 empty] | VV | 2 | 2 | True | 0 | ROZPOCET
| VV |  | "m.č.2.04"0,6*1,97 |  | 1.182 | [12 empty] | VV | 2 | 2 | True | 0 | ROZPOCET
| VV |  | "m.č.2.05"0,6*1,97 |  | 1.182 | [12 empty] | VV | 2 | 2 | True | 0 | ROZPOCET
| VV |  | "m.č.2.06"0,6*1,97 |  | 1.182 | [12 empty] | VV | 2 | 2 | True | 0 | ROZPOCET
| VV |  | "m.č.2.07"0,6*1,97 |  | 1.182 | [12 empty] | VV | 2 | 2 | True | 0 | ROZPOCET
| VV |  | "m.č.2.09"0,8*1,97 |  | 1.576 | [12 empty] | VV | 2 | 2 | True | 0 | ROZPOCET
| VV |  | "m.č.2.10"0,8*1,97 |  | 1.576 | [12 empty] | VV | 2 | 2 | True | 0 | ROZPOCET
| VV |  | "m.č.2.11"0,8*1,97 |  | 1.576 | [12 empty] | VV | 2 | 2 | True | 0 | ROZPOCET
| VV |  | "m.č.2.12"0,8*1,97 |  | 1.576 | [12 empty] | VV | 2 | 2 | True | 0 | ROZPOCET
| VV |  | "m.č.2.13"0,8*1,97 |  | 1.576 | [12 empty] | VV | 2 | 2 | True | 0 | ROZPOCET
| VV |  | "m.č.2.16"0,8*1,97 |  | 1.576 | [12 empty] | VV | 2 | 2 | True | 0 | ROZPOCET
| VV |  | "m.č.2.17"0,8*1,97 |  | 1.576 | [12 empty] | VV | 2 | 2 | True | 0 | ROZPOCET
| VV |  | "m.č.2.18"0,8*1,97 |  | 1.576 | [12 empty] | VV | 2 | 2 | True | 0 | ROZPOCET
| VV |  | "01-ASŘ-23 3.NPpodkrí SS" | [14 empty] | VV | 2 | 1 | True | 0 | ROZPOCET
| VV |  | "m.č.3.12"0,7*1,95*2 |  | 2.73 | [12 empty] | VV | 2 | 2 | True | 0 | ROZPOCET
| VV |  | "m.č.3.14"0,8*1,97 |  | 1.576 | [12 empty] | VV | 2 | 2 | True | 0 | ROZPOCET
| VV |  | "m.č.3.15"0,8*1,97 |  | 1.576 | [12 empty] | VV | 2 | 2 | True | 0 | ROZPOCET
| VV |  | "m.č.3.16"0,8*1,97 |  | 1.576 | [12 empty] | VV | 2 | 2 | True | 0 | ROZPOCET
| VV |  | "m.č.3.17"0,8*1,97 |  | 1.576 | [12 empty] | VV | 2 | 2 | True | 0 | ROZPOCET
| VV |  | "m.č.3.09"0,8*1,97 |  | 1.576 | [12 empty] | VV | 2 | 2 | True | 0 | ROZPOCET
| VV |  | "m.č.3.02"0,6*1,97 |  | 1.182 | [12 empty] | VV | 2 | 2 | True | 0 | ROZPOCET
| VV |  | "m.č.3.03"0,8*1,97 |  | 1.576 | [12 empty] | VV | 2 | 2 | True | 0 | ROZPOCET
| VV |  | Součet |  | 60.648 | [12 empty] | VV | 2 | 4 | True | 1 | ROZPOCET
30 | K | 971033331 | Vybourání otvorů ve zdivu základovém nebo nadzákladovém z cihel, tvárnic, příčkovek z cihel pálených na maltu vápennou nebo vápenocementovou plochy do 0,09 m2, tl. do 150 mm | kus | 10 |  | 0 | CS ÚRS 2024 01 |  | snížená | 0.213 | 2.13 | 0 | 0 | 0.025 | 0.25 | 4 | K | 2 |  |  |  | ROZPOCET | 0 | 0 | 0 | 0 | 0 | 2 | 0 | 4 | -1194396917
| Online PSC |  | https://podminky.urs.cz/item/CS_URS_2024_01/971033331 | [14 empty] | Online PSC | 2
| VV |  | "01-ASŘ-1 Technická zpráva" | [14 empty] | VV | 2 | 1 | True | 0 | ROZPOCET
| VV |  | "01-ASŘ-2 1PP" | [14 empty] | VV | 2 | 1 | True | 0 | ROZPOCET
| VV |  | "01-ASŘ-3 1NP" | [14 empty] | VV | 2 | 1 | True | 0 | ROZPOCET
| VV |  | "01-ASŘ-4 2NP" | [14 empty] | VV | 2 | 1 | True | 0 | ROZPOCET
| VV |  | "01-ASŘ-5 3NP" | [14 empty] | VV | 2 | 1 | True | 0 | ROZPOCET
| VV |  | 10 |  | 10 | [12 empty] | VV | 2 | 2 | True | 0 | ROZPOCET
| VV |  | Součet |  | 10 | [12 empty] | VV | 2 | 4 | True | 1 | ROZPOCET
31 | K | 971033341 | Vybourání otvorů ve zdivu základovém nebo nadzákladovém z cihel, tvárnic, příčkovek z cihel pálených na maltu vápennou nebo vápenocementovou plochy do 0,09 m2, tl. do 300 mm | kus | 10 |  | 0 | CS ÚRS 2024 01 |  | snížená | 0.381 | 3.81 | 0 | 0 | 0.054 | 0.54 | 4 | K | 2 |  |  |  | ROZPOCET | 0 | 0 | 0 | 0 | 0 | 2 | 0 | 4 | -2048845948
| Online PSC |  | https://podminky.urs.cz/item/CS_URS_2024_01/971033341 | [14 empty] | Online PSC | 2
| VV |  | "01-ASŘ-1 Technická zpráva" | [14 empty] | VV | 2 | 1 | True | 0 | ROZPOCET
| VV |  | "01-ASŘ-2 1PP" | [14 empty] | VV | 2 | 1 | True | 0 | ROZPOCET
| VV |  | "01-ASŘ-3 1NP" | [14 empty] | VV | 2 | 1 | True | 0 | ROZPOCET
| VV |  | "01-ASŘ-4 2NP" | [14 empty] | VV | 2 | 1 | True | 0 | ROZPOCET
| VV |  | "01-ASŘ-5 3NP" | [14 empty] | VV | 2 | 1 | True | 0 | ROZPOCET
| VV |  | 10 |  | 10 | [12 empty] | VV | 2 | 2 | True | 0 | ROZPOCET
| VV |  | Součet |  | 10 | [12 empty] | VV | 2 | 4 | True | 1 | ROZPOCET
32 | K | 971033351 | Vybourání otvorů ve zdivu základovém nebo nadzákladovém z cihel, tvárnic, příčkovek z cihel pálených na maltu vápennou nebo vápenocementovou plochy do 0,09 m2, tl. do 450 mm | kus | 10 |  | 0 | CS ÚRS 2024 01 |  | snížená | 0.846 | 8.46 | 0 | 0 | 0.074 | 0.74 | 4 | K | 2 |  |  |  | ROZPOCET | 0 | 0 | 0 | 0 | 0 | 2 | 0 | 4 | -1907216294
| Online PSC |  | https://podminky.urs.cz/item/CS_URS_2024_01/971033351 | [14 empty] | Online PSC | 2
| VV |  | "01-ASŘ-1 Technická zpráva" | [14 empty] | VV | 2 | 1 | True | 0 | ROZPOCET
| VV |  | "01-ASŘ-2 1PP" | [14 empty] | VV | 2 | 1 | True | 0 | ROZPOCET
| VV |  | "01-ASŘ-3 1NP" | [14 empty] | VV | 2 | 1 | True | 0 | ROZPOCET
| VV |  | "01-ASŘ-4 2NP" | [14 empty] | VV | 2 | 1 | True | 0 | ROZPOCET
| VV |  | "01-ASŘ-5 3NP" | [14 empty] | VV | 2 | 1 | True | 0 | ROZPOCET
| VV |  | 10 |  | 10 | [12 empty] | VV | 2 | 2 | True | 0 | ROZPOCET
| VV |  | Součet |  | 10 | [12 empty] | VV | 2 | 4 | True | 1 | ROZPOCET
33 | K | 971033381 | Vybourání otvorů ve zdivu základovém nebo nadzákladovém z cihel, tvárnic, příčkovek z cihel pálených na maltu vápennou nebo vápenocementovou plochy do 0,09 m2, tl. do 900 mm | kus | 10 |  | 0 | CS ÚRS 2024 01 |  | snížená | 2.308 | 23.08 | 0 | 0 | 0.149 | 1.49 | 4 | K | 2 |  |  |  | ROZPOCET | 0 | 0 | 0 | 0 | 0 | 2 | 0 | 4 | -1635383587
| Online PSC |  | https://podminky.urs.cz/item/CS_URS_2024_01/971033381 | [14 empty] | Online PSC | 2
| VV |  | "01-ASŘ-1 Technická zpráva" | [14 empty] | VV | 2 | 1 | True | 0 | ROZPOCET
| VV |  | "01-ASŘ-2 1PP" | [14 empty] | VV | 2 | 1 | True | 0 | ROZPOCET
| VV |  | "01-ASŘ-3 1NP" | [14 empty] | VV | 2 | 1 | True | 0 | ROZPOCET
| VV |  | "01-ASŘ-4 2NP" | [14 empty] | VV | 2 | 1 | True | 0 | ROZPOCET
| VV |  | "01-ASŘ-5 3NP" | [14 empty] | VV | 2 | 1 | True | 0 | ROZPOCET
| VV |  | 10 |  | 10 | [12 empty] | VV | 2 | 2 | True | 0 | ROZPOCET
| VV |  | Součet |  | 10 | [12 empty] | VV | 2 | 4 | True | 1 | ROZPOCET
34 | K | 972033261 | Vybourání otvorů v klenbách z cihel bez odstranění podlahy a násypu, plochy do 0,09 m2, tl. do 300 mm | kus | 10 |  | 0 | CS ÚRS 2024 01 |  | snížená | 0.56 | 5.6 | 0 | 0 | 0.049 | 0.49 | 4 | K | 2 |  |  |  | ROZPOCET | 0 | 0 | 0 | 0 | 0 | 2 | 0 | 4 | -397990365
| Online PSC |  | https://podminky.urs.cz/item/CS_URS_2024_01/972033261 | [14 empty] | Online PSC | 2
| VV |  | "01-ASŘ-1 Technická zpráva" | [14 empty] | VV | 2 | 1 | True | 0 | ROZPOCET
| VV |  | "01-ASŘ-2 1PP" | [14 empty] | VV | 2 | 1 | True | 0 | ROZPOCET
| VV |  | "01-ASŘ-3 1NP" | [14 empty] | VV | 2 | 1 | True | 0 | ROZPOCET
| VV |  | "01-ASŘ-4 2NP" | [14 empty] | VV | 2 | 1 | True | 0 | ROZPOCET
| VV |  | "01-ASŘ-5 3NP" | [14 empty] | VV | 2 | 1 | True | 0 | ROZPOCET
| VV |  | 10 |  | 10 | [12 empty] | VV | 2 | 2 | True | 0 | ROZPOCET
| VV |  | Součet |  | 10 | [12 empty] | VV | 2 | 4 | True | 1 | ROZPOCET
35 | K | 972033271 | Vybourání otvorů v klenbách z cihel bez odstranění podlahy a násypu, plochy do 0,09 m2, tl. do 450 mm | kus | 10 |  | 0 | CS ÚRS 2024 01 |  | snížená | 1.16 | 11.6 | 0 | 0 | 0.073 | 0.73 | 4 | K | 2 |  |  |  | ROZPOCET | 0 | 0 | 0 | 0 | 0 | 2 | 0 | 4 | -1803612639
| Online PSC |  | https://podminky.urs.cz/item/CS_URS_2024_01/972033271 | [14 empty] | Online PSC | 2
| VV |  | "01-ASŘ-1 Technická zpráva" | [14 empty] | VV | 2 | 1 | True | 0 | ROZPOCET
| VV |  | "01-ASŘ-2 1PP" | [14 empty] | VV | 2 | 1 | True | 0 | ROZPOCET
| VV |  | "01-ASŘ-3 1NP" | [14 empty] | VV | 2 | 1 | True | 0 | ROZPOCET
| VV |  | "01-ASŘ-4 2NP" | [14 empty] | VV | 2 | 1 | True | 0 | ROZPOCET
| VV |  | "01-ASŘ-5 3NP" | [14 empty] | VV | 2 | 1 | True | 0 | ROZPOCET
| VV |  | 10 |  | 10 | [12 empty] | VV | 2 | 2 | True | 0 | ROZPOCET
| VV |  | Součet |  | 10 | [12 empty] | VV | 2 | 4 | True | 1 | ROZPOCET
36 | K | 977311113 | Řezání stávajících betonových mazanin bez vyztužení hloubky přes 100 do 150 mm | m | 120 |  | 0 | CS ÚRS 2024 01 |  | snížená | 0.567 | 68.04 | 0 | 0 | 0 | 0 | 4 | K | 2 |  |  |  | ROZPOCET | 0 | 0 | 0 | 0 | 0 | 2 | 0 | 4 | 1424131764
| Online PSC |  | https://podminky.urs.cz/item/CS_URS_2024_01/977311113 | [14 empty] | Online PSC | 2
| VV |  | "dle pokynů PD"120 |  | 120 | [12 empty] | VV | 2 | 2 | True | 0 | ROZPOCET
| VV |  | Součet |  | 120 | [12 empty] | VV | 2 | 4 | True | 1 | ROZPOCET
| D | 997 | Přesun sutě |  |  |  | 0 |  |  |  |  | 23850.0927 |  | 0 |  | 811.89 | 1 | D | 1 |  |  |  | ROZPOCET | [6 empty] | 0
37 | K | 997013012 | Vyklizení ulehlé suti na vzdálenost do 3 m od okraje vyklízeného prostoru nebo s naložením na dopravní prostředek z prostorů o půdorysné ploše přes 15 m2 z výšky (hloubky) do 10 m | m3 | 541.26 |  | 0 | CS ÚRS 2024 01 |  | snížená | 13.038 | 7056.9479 | 0 | 0 | 1.5 | 811.89 | 4 | K | 2 |  |  |  | ROZPOCET | 0 | 0 | 0 | 0 | 0 | 2 | 0 | 4 | 1703824861
| Online PSC |  | https://podminky.urs.cz/item/CS_URS_2024_01/997013012 | [14 empty] | Online PSC | 2
| VV |  | "01-ASŘ-1 Technická zpráva" | [14 empty] | VV | 2 | 1 | True | 0 | ROZPOCET
| VV |  | "01-ASŘ-20 1.PP SS" | [14 empty] | VV | 2 | 1 | True | 0 | ROZPOCET
| VV |  | "01-ASŘ-21 1.NP SS" | [14 empty] | VV | 2 | 1 | True | 0 | ROZPOCET
| VV |  | "01-ASŘ-22 2.NP SS" | [14 empty] | VV | 2 | 1 | True | 0 | ROZPOCET
| VV |  | "01-ASŘ-23 3.NPpodkorí SS" | [14 empty] | VV | 2 | 1 | True | 0 | ROZPOCET
| VV |  | 541,26 |  | 541.26 | [12 empty] | VV | 2 | 2 | True | 1 | ROZPOCET
38 | K | 997013154 | Vnitrostaveništní doprava suti a vybouraných hmot vodorovně do 50 m s naložením s omezením mechanizace pro budovy a haly výšky přes 12 do 15 m | t | 1497.249 |  | 0 | CS ÚRS 2024 01 |  | snížená | 3.89 | 5824.2986 | 0 | 0 | 0 | 0 | 4 | K | 2 |  |  |  | ROZPOCET | 0 | 0 | 0 | 0 | 0 | 2 | 0 | 4 | 1534324089
| Online PSC |  | https://podminky.urs.cz/item/CS_URS_2024_01/997013154 | [14 empty] | Online PSC | 2
39 | K | 997013214 | Vnitrostaveništní doprava suti a vybouraných hmot vodorovně do 50 m s naložením ručně pro budovy a haly výšky přes 12 do 15 m | t | 1497.249 |  | 0 | CS ÚRS 2024 01 |  | snížená | 6.68 | 10001.6233 | 0 | 0 | 0 | 0 | 4 | K | 2 |  |  |  | ROZPOCET | 0 | 0 | 0 | 0 | 0 | 2 | 0 | 4 | 1779637528
| Online PSC |  | https://podminky.urs.cz/item/CS_URS_2024_01/997013214 | [14 empty] | Online PSC | 2
40 | K | 997013219 | Vnitrostaveništní doprava suti a vybouraných hmot vodorovně do 50 m s naložením Příplatek k cenám -3111 až -3217 za zvětšenou vodorovnou dopravu přes vymezenou dopravní vzdálenost za každých dalších započatých 10 m | t | 1497.249 |  | 0 | CS ÚRS 2024 01 |  | snížená | 0.26 | 389.2847 | 0 | 0 | 0 | 0 | 4 | K | 2 |  |  |  | ROZPOCET | 0 | 0 | 0 | 0 | 0 | 2 | 0 | 4 | 1151686327
| Online PSC |  | https://podminky.urs.cz/item/CS_URS_2024_01/997013219 | [14 empty] | Online PSC | 2
41 | K | 997013501 | Odvoz suti a vybouraných hmot na skládku nebo meziskládku se složením, na vzdálenost do 1 km | t | 1497.249 |  | 0 | CS ÚRS 2024 01 |  | snížená | 0.125 | 187.1561 | 0 | 0 | 0 | 0 | 4 | K | 2 |  |  |  | ROZPOCET | 0 | 0 | 0 | 0 | 0 | 2 | 0 | 4 | 700235668
| Online PSC |  | https://podminky.urs.cz/item/CS_URS_2024_01/997013501 | [14 empty] | Online PSC | 2
42 | K | 997013509 | Odvoz suti a vybouraných hmot na skládku nebo meziskládku se složením, na vzdálenost Příplatek k ceně za každý další započatý 1 km přes 1 km | t | 1497.249 |  | 0 | CS ÚRS 2024 01 |  | snížená | 0.006 | 8.9835 | 0 | 0 | 0 | 0 | 4 | K | 2 |  |  |  | ROZPOCET | 0 | 0 | 0 | 0 | 0 | 2 | 0 | 4 | -1045454539
| Online PSC |  | https://podminky.urs.cz/item/CS_URS_2024_01/997013509 | [14 empty] | Online PSC | 2
43 | K | 997013511 | Odvoz suti a vybouraných hmot z meziskládky na skládku s naložením a se složením, na vzdálenost do 1 km | t | 1497.249 |  | 0 | CS ÚRS 2024 01 |  | snížená | 0.255 | 381.7985 | 0 | 0 | 0 | 0 | 4 | K | 2 |  |  |  | ROZPOCET | 0 | 0 | 0 | 0 | 0 | 2 | 0 | 4 | -589986984
| Online PSC |  | https://podminky.urs.cz/item/CS_URS_2024_01/997013511 | [14 empty] | Online PSC | 2
44 | K | 997013601 | Poplatek za uložení stavebního odpadu na skládce (skládkovné) z prostého betonu zatříděného do Katalogu odpadů pod kódem 17 01 01 | t | 27.706 |  | 0 | CS ÚRS 2024 01 |  | snížená | 0 | 0 | 0 | 0 | 0 | 0 | 4 | K | 2 |  |  |  | ROZPOCET | 0 | 0 | 0 | 0 | 0 | 2 | 0 | 4 | -687365530
| Online PSC |  | https://podminky.urs.cz/item/CS_URS_2024_01/997013601 | [14 empty] | Online PSC | 2
| VV |  | 27,706 |  | 27.706 | [12 empty] | VV | 2 | 2 | True | 0 | ROZPOCET
| VV |  | Součet |  | 27.706 | [12 empty] | VV | 2 | 4 | True | 1 | ROZPOCET
45 | K | 997013602 | Poplatek za uložení stavebního odpadu na skládce (skládkovné) z armovaného betonu zatříděného do Katalogu odpadů pod kódem 17 01 01 | t | 18.953 |  | 0 | CS ÚRS 2024 01 |  | snížená | 0 | 0 | 0 | 0 | 0 | 0 | 4 | K | 2 |  |  |  | ROZPOCET | 0 | 0 | 0 | 0 | 0 | 2 | 0 | 4 | 185535013
| Online PSC |  | https://podminky.urs.cz/item/CS_URS_2024_01/997013602 | [14 empty] | Online PSC | 2
| VV |  | 18,953 |  | 18.953 | [12 empty] | VV | 2 | 2 | True | 0 | ROZPOCET
| VV |  | Součet |  | 18.953 | [12 empty] | VV | 2 | 4 | True | 1 | ROZPOCET
46 | K | 997013603 | Poplatek za uložení stavebního odpadu na skládce (skládkovné) cihelného zatříděného do Katalogu odpadů pod kódem 17 01 02 | t | 494.601 |  | 0 | CS ÚRS 2024 01 |  | snížená | 0 | 0 | 0 | 0 | 0 | 0 | 4 | K | 2 |  |  |  | ROZPOCET | 0 | 0 | 0 | 0 | 0 | 2 | 0 | 4 | 1194235665
| Online PSC |  | https://podminky.urs.cz/item/CS_URS_2024_01/997013603 | [14 empty] | Online PSC | 2
| VV |  | 541,26-27,706-18,953 |  | 494.601 | [12 empty] | VV | 2 | 2 | True | 1 | ROZPOCET
47 | K | 997013607 | Poplatek za uložení stavebního odpadu na skládce (skládkovné) z tašek a keramických výrobků zatříděného do Katalogu odpadů pod kódem 17 01 03 | t | 57.357 |  | 0 | CS ÚRS 2024 01 |  | snížená | 0 | 0 | 0 | 0 | 0 | 0 | 4 | K | 2 |  |  |  | ROZPOCET | 0 | 0 | 0 | 0 | 0 | 2 | 0 | 4 | -1699407050
| Online PSC |  | https://podminky.urs.cz/item/CS_URS_2024_01/997013607 | [14 empty] | Online PSC | 2
| VV |  | 29,221+27,23+0,906 |  | 57.357 | [12 empty] | VV | 2 | 2 | True | 0 | ROZPOCET
| VV |  | Součet |  | 57.357 | [12 empty] | VV | 2 | 4 | True | 1 | ROZPOCET
48 | K | 997013631 | Poplatek za uložení stavebního odpadu na skládce (skládkovné) směsného stavebního a demoličního zatříděného do Katalogu odpadů pod kódem 17 09 04 | t | 101.529 |  | 0 | CS ÚRS 2024 01 |  | snížená | 0 | 0 | 0 | 0 | 0 | 0 | 4 | K | 2 |  |  |  | ROZPOCET | 0 | 0 | 0 | 0 | 0 | 2 | 0 | 4 | 1518749516
| Online PSC |  | https://podminky.urs.cz/item/CS_URS_2024_01/997013631 | [14 empty] | Online PSC | 2
| VV |  | 101,529 |  | 101.529 | [12 empty] | VV | 2 | 2 | True | 0 | ROZPOCET
| VV |  | Součet |  | 101.529 | [12 empty] | VV | 2 | 4 | True | 1 | ROZPOCET
49 | K | 997013811 | Poplatek za uložení stavebního odpadu na skládce (skládkovné) dřevěného zatříděného do Katalogu odpadů pod kódem 17 02 01 | t | 50.75 |  | 0 | CS ÚRS 2024 01 |  | snížená | 0 | 0 | 0 | 0 | 0 | 0 | 4 | K | 2 |  |  |  | ROZPOCET | 0 | 0 | 0 | 0 | 0 | 2 | 0 | 4 | -1433109191
| Online PSC |  | https://podminky.urs.cz/item/CS_URS_2024_01/997013811 | [14 empty] | Online PSC | 2
| VV |  | 49,209+1,541 |  | 50.75 | [12 empty] | VV | 2 | 2 | True | 0 | ROZPOCET
| VV |  | Součet |  | 50.75 | [12 empty] | VV | 2 | 4 | True | 1 | ROZPOCET
50 | K | 997013812 | Poplatek za uložení stavebního odpadu na skládce (skládkovné) z materiálů na bázi sádry zatříděného do Katalogu odpadů pod kódem 17 08 02 | t | 3.426 |  | 0 | CS ÚRS 2024 01 |  | snížená | 0 | 0 | 0 | 0 | 0 | 0 | 4 | K | 2 |  |  |  | ROZPOCET | 0 | 0 | 0 | 0 | 0 | 2 | 0 | 4 | 1034903727
| Online PSC |  | https://podminky.urs.cz/item/CS_URS_2024_01/997013812 | [14 empty] | Online PSC | 2
| VV |  | 3,426 |  | 3.426 | [12 empty] | VV | 2 | 2 | True | 0 | ROZPOCET
| VV |  | Součet |  | 3.426 | [12 empty] | VV | 2 | 4 | True | 1 | ROZPOCET
| D | PSV | Práce a dodávky PSV |  |  |  | 0 |  |  |  |  | 1627.5969 |  | 5.3818 |  | 119.619 | 2 | D | 0 |  |  |  | ROZPOCET | [6 empty] | 0
| D | 725 | Zdravotechnika - zařizovací předměty |  |  |  | 0 |  |  |  |  | 1.717 |  | 0 |  | 0.09207 | 2 | D | 1 |  |  |  | ROZPOCET | [6 empty] | 0
53 | K | 725220842 | Demontáž van ocelových volně stojících | soubor | 1 |  | 0 | CS ÚRS 2024 01 |  | snížená | 0.403 | 0.403 | 0 | 0 | 0.0329 | 0.0329 | 16 | K | 2 |  |  |  | ROZPOCET | 0 | 0 | 0 | 0 | 0 | 2 | 0 | 16 | -17670156
| Online PSC |  | https://podminky.urs.cz/item/CS_URS_2024_01/725220842 | [14 empty] | Online PSC | 2
| VV |  | "01-ASŘ-1 Technická zpráva" | [14 empty] | VV | 2 | 1 | True | 0 | ROZPOCET
| VV |  | "01-ASŘ-23 3.NPpodkrí SS" | [14 empty] | VV | 2 | 1 | True | 0 | ROZPOCET
| VV |  | "m.č.3.16"1 |  | 1 | [12 empty] | VV | 2 | 2 | True | 0 | ROZPOCET
| VV |  | Součet |  | 1 | [12 empty] | VV | 2 | 4 | True | 1 | ROZPOCET
54 | K | 725230811 | Demontáž bidetů diturvitových | soubor | 1 |  | 0 | CS ÚRS 2024 01 |  | snížená | 0.569 | 0.569 | 0 | 0 | 0.0176 | 0.0176 | 16 | K | 2 |  |  |  | ROZPOCET | 0 | 0 | 0 | 0 | 0 | 2 | 0 | 16 | 699674978
| Online PSC |  | https://podminky.urs.cz/item/CS_URS_2024_01/725230811 | [14 empty] | Online PSC | 2
| VV |  | "01-ASŘ-1 Technická zpráva" | [14 empty] | VV | 2 | 1 | True | 0 | ROZPOCET
| VV |  | "01-ASŘ-21 1.NP SS" | [14 empty] | VV | 2 | 1 | True | 0 | ROZPOCET
| VV |  | "m.č.1.17"1 |  | 1 | [12 empty] | VV | 2 | 2 | True | 0 | ROZPOCET
| VV |  | "01-ASŘ-22 2.NP SS" | [14 empty] | VV | 2 | 1 | True | 0 | ROZPOCET
| VV |  | "01-ASŘ-23 3.NPpodkrí SS" | [14 empty] | VV | 2 | 1 | True | 0 | ROZPOCET
| VV |  | "m.č.1.25"1 |  | 1 | [12 empty] | VV | 2 | 2 | True | 1 | ROZPOCET
55 | K | 725240812 | Demontáž sprchových kabin a vaniček bez výtokových armatur vaniček | soubor | 1 |  | 0 | CS ÚRS 2024 01 |  | snížená | 0.383 | 0.383 | 0 | 0 | 0.0245 | 0.0245 | 16 | K | 2 |  |  |  | ROZPOCET | 0 | 0 | 0 | 0 | 0 | 2 | 0 | 16 | 859949571
| Online PSC |  | https://podminky.urs.cz/item/CS_URS_2024_01/725240812 | [14 empty] | Online PSC | 2
| VV |  | "01-ASŘ-1 Technická zpráva" | [14 empty] | VV | 2 | 1 | True | 0 | ROZPOCET
| VV |  | "01-ASŘ-21 1.NP SS" | [14 empty] | VV | 2 | 1 | True | 0 | ROZPOCET
| VV |  | "m.č.1.06"1 |  | 1 | [12 empty] | VV | 2 | 2 | True | 0 | ROZPOCET
| VV |  | "01-ASŘ-22 2.NP SS" | [14 empty] | VV | 2 | 1 | True | 0 | ROZPOCET
| VV |  | "01-ASŘ-23 3.NPpodkrí SS" | [14 empty] | VV | 2 | 1 | True | 0 | ROZPOCET
| VV |  | "m.č.1.25"1 |  | 1 | [12 empty] | VV | 2 | 2 | True | 1 | ROZPOCET
56 | K | 725310821 | Demontáž dřezů jednodílných bez výtokových armatur na konzolách | soubor | 1 |  | 0 | CS ÚRS 2024 01 |  | snížená | 0.362 | 0.362 | 0 | 0 | 0.01707 | 0.01707 | 16 | K | 2 |  |  |  | ROZPOCET | 0 | 0 | 0 | 0 | 0 | 2 | 0 | 16 | -1371306982
| Online PSC |  | https://podminky.urs.cz/item/CS_URS_2024_01/725310821 | [14 empty] | Online PSC | 2
| VV |  | "01-ASŘ-1 Technická zpráva" | [14 empty] | VV | 2 | 1 | True | 0 | ROZPOCET
| VV |  | "01-ASŘ-21 1.NP SS" | [14 empty] | VV | 2 | 1 | True | 0 | ROZPOCET
| VV |  | "m.č.1.25"2 |  | 2 | [12 empty] | VV | 2 | 2 | True | 0 | ROZPOCET
| VV |  | "01-ASŘ-22 2.NP SS" | [14 empty] | VV | 2 | 1 | True | 0 | ROZPOCET
| VV |  | "m.č.2.19"1 |  | 1 | [12 empty] | VV | 2 | 2 | True | 0 | ROZPOCET
| VV |  | "01-ASŘ-23 3.NPpodkrí SS" | [14 empty] | VV | 2 | 1 | True | 0 | ROZPOCET
| VV |  | "m.č.1.25"1 |  | 1 | [12 empty] | VV | 2 | 2 | True | 1 | ROZPOCET
| D | 762 | Konstrukce tesařské |  |  |  | 0 |  |  |  |  | 647.5383 |  | 5.3818 |  | 49.2089 | 2 | D | 1 |  |  |  | ROZPOCET | [6 empty] | 0
57 | K | 762212811 | Demontáž schodiště se zábradlím přímočarých nebo křivočarých z prken nebo fošen bez podstupnic, šířky do 1,50 m | m | 86.19 |  | 0 | CS ÚRS 2024 01 |  | snížená | 0.489 | 42.1469 | 0 | 0 | 0.15 | 12.9285 | 16 | K | 2 |  |  |  | ROZPOCET | 0 | 0 | 0 | 0 | 0 | 2 | 0 | 16 | 1129568600
| Online PSC |  | https://podminky.urs.cz/item/CS_URS_2024_01/762212811 | [14 empty] | Online PSC | 2
| VV |  | "01-ASŘ-1 Technická zpráva" | [14 empty] | VV | 2 | 1 | True | 0 | ROZPOCET
| VV |  | "01-ASŘ-2 1PP" | [14 empty] | VV | 2 | 1 | True | 0 | ROZPOCET
| VV |  | "01-ASŘ-20 1.PP SS" | [14 empty] | VV | 2 | 1 | True | 0 | ROZPOCET
| VV |  | 1,29*11 |  | 14.19 | [12 empty] | VV | 2 | 2 | True | 0 | ROZPOCET
| VV |  | "01-ASŘ-21 1.NP SS" | [14 empty] | VV | 2 | 1 | True | 0 | ROZPOCET
| VV |  | 1,5*12*2 |  | 36 | [12 empty] | VV | 2 | 2 | True | 0 | ROZPOCET
| VV |  | "01-ASŘ-22 2.NP SS" | [14 empty] | VV | 2 | 1 | True | 0 | ROZPOCET
| VV |  | 1,5*12*2 |  | 36 | [12 empty] | VV | 2 | 2 | True | 0 | ROZPOCET
| VV |  | "01-ASŘ-23 3.NP Podkrí SS" | [14 empty] | VV | 2 | 1 | True | 0 | ROZPOCET
| VV |  | Součet |  | 86.19 | [12 empty] | VV | 2 | 4 | True | 1 | ROZPOCET
58 | K | 762321905 | Podepření vazníků fošnami a hranoly (materiál v ceně) průřezové plochy přes 100 cm2 | m | 923.12 |  | 0 | CS ÚRS 2024 01 |  | snížená | 0.139 | 128.3137 | 0.00583 | 5.3818 | 0 | 0 | 16 | K | 2 |  |  |  | ROZPOCET | 0 | 0 | 0 | 0 | 0 | 2 | 0 | 16 | 2132268089
| Online PSC |  | https://podminky.urs.cz/item/CS_URS_2024_01/762321905 | [14 empty] | Online PSC | 2
| VV |  | "01-SKŘ-3a stávající nadstrop bourání" | [14 empty] | VV | 2 | 1 | True | 0 | ROZPOCET
| VV |  | "výpočty z CAD" | [14 empty] | VV | 2 | 1 | True | 0 | ROZPOCET
| VV |  | 83,8+173+496,9+26+117,7+25,72 |  | 923.12 | [12 empty] | VV | 2 | 2 | True | 0 | ROZPOCET
| VV |  | Součet |  | 923.12 | [12 empty] | VV | 2 | 4 | True | 1 | ROZPOCET
59 | K | 762331921 | Vyřezání části střešní vazby vázané konstrukce krovů průřezové plochy řeziva přes 120 do 224 cm2, délky vyřezané části krovového prvku do 3 m | m | 83.8 |  | 0 | CS ÚRS 2024 01 |  | snížená | 0.366 | 30.6708 | 0 | 0 | 0.01232 | 1.0324 | 16 | K | 2 |  |  |  | ROZPOCET | 0 | 0 | 0 | 0 | 0 | 2 | 0 | 16 | 1772640625
| Online PSC |  | https://podminky.urs.cz/item/CS_URS_2024_01/762331921 | [14 empty] | Online PSC | 2
| VV |  | "01-SKŘ-3a stávající nadstrop bourání" | [14 empty] | VV | 2 | 1 | True | 0 | ROZPOCET
| VV |  | "výpočty z CAD" | [14 empty] | VV | 2 | 1 | True | 0 | ROZPOCET
| VV |  | "sloupky 120x120"(2,7*24) |  | 64.8 | [12 empty] | VV | 2 | 2 | True | 0 | ROZPOCET
| VV |  | "pásek 140x160"(0,9*10) |  | 9 | [12 empty] | VV | 2 | 2 | True | 0 | ROZPOCET
| VV |  | "vzpěra 140x160"(2,5*4) |  | 10 | [12 empty] | VV | 2 | 2 | True | 0 | ROZPOCET
| VV |  | Součet |  | 83.8 | [12 empty] | VV | 2 | 4 | True | 1 | ROZPOCET
60 | K | 762331922 | Vyřezání části střešní vazby vázané konstrukce krovů průřezové plochy řeziva přes 120 do 224 cm2, délky vyřezané části krovového prvku přes 3 do 5 m | m | 173 |  | 0 | CS ÚRS 2024 01 |  | snížená | 0.306 | 52.938 | 0 | 0 | 0.01232 | 2.1314 | 16 | K | 2 |  |  |  | ROZPOCET | 0 | 0 | 0 | 0 | 0 | 2 | 0 | 16 | -2073419089
| Online PSC |  | https://podminky.urs.cz/item/CS_URS_2024_01/762331922 | [14 empty] | Online PSC | 2
| VV |  | "01-SKŘ-3a stávající nadstrop bourání" | [14 empty] | VV | 2 | 1 | True | 0 | ROZPOCET
| VV |  | "výpočty z CAD" | [14 empty] | VV | 2 | 1 | True | 0 | ROZPOCET
| VV |  | "hambalek 140x160"(5,3*10)+(6,0*20) |  | 173 | [12 empty] | VV | 2 | 2 | True | 0 | ROZPOCET
| VV |  | Součet |  | 173 | [12 empty] | VV | 2 | 4 | True | 1 | ROZPOCET
61 | K | 762331924 | Vyřezání části střešní vazby vázané konstrukce krovů průřezové plochy řeziva přes 120 do 224 cm2, délky vyřezané části krovového prvku přes 8 m | m | 496.9 |  | 0 | CS ÚRS 2024 01 |  | snížená | 0.216 | 107.3304 | 0 | 0 | 0.01232 | 6.1218 | 16 | K | 2 |  |  |  | ROZPOCET | 0 | 0 | 0 | 0 | 0 | 2 | 0 | 16 | 1558851496
| Online PSC |  | https://podminky.urs.cz/item/CS_URS_2024_01/762331924 | [14 empty] | Online PSC | 2
| VV |  | "01-SKŘ-3a stávající nadstrop bourání" | [14 empty] | VV | 2 | 1 | True | 0 | ROZPOCET
| VV |  | "výpočty z CAD" | [14 empty] | VV | 2 | 1 | True | 0 | ROZPOCET
| VV |  | "krokve 100x140"84,6 |  | 84.6 | [12 empty] | VV | 2 | 2 | True | 0 | ROZPOCET
| VV |  | "krokve 140x160"342,3 |  | 342.3 | [12 empty] | VV | 2 | 2 | True | 0 | ROZPOCET
| VV |  | "pozednice 140x100"70 |  | 70 | [12 empty] | VV | 2 | 2 | True | 0 | ROZPOCET
| VV |  | Součet |  | 496.9 | [12 empty] | VV | 2 | 4 | True | 1 | ROZPOCET
62 | K | 762331931 | Vyřezání části střešní vazby vázané konstrukce krovů průřezové plochy řeziva přes 224 do 288 cm2, délky vyřezané části krovového prvku do 3 m | m | 26 |  | 0 | CS ÚRS 2024 01 |  | snížená | 0.456 | 11.856 | 0 | 0 | 0.01584 | 0.41184 | 16 | K | 2 |  |  |  | ROZPOCET | 0 | 0 | 0 | 0 | 0 | 2 | 0 | 16 | 985441991
| Online PSC |  | https://podminky.urs.cz/item/CS_URS_2024_01/762331931 | [14 empty] | Online PSC | 2
| VV |  | "01-SKŘ-3a stávající nadstrop bourání" | [14 empty] | VV | 2 | 1 | True | 0 | ROZPOCET
| VV |  | "výpočty z CAD" | [14 empty] | VV | 2 | 1 | True | 0 | ROZPOCET
| VV |  | "sloupky 160x160"(2,5*8) |  | 20 | [12 empty] | VV | 2 | 2 | True | 0 | ROZPOCET
| VV |  | "sloupky 150x160"(2,0*3) |  | 6 | [12 empty] | VV | 2 | 2 | True | 0 | ROZPOCET
| VV |  | Součet |  | 26 | [12 empty] | VV | 2 | 4 | True | 1 | ROZPOCET
63 | K | 762331934 | Vyřezání části střešní vazby vázané konstrukce krovů průřezové plochy řeziva přes 224 do 288 cm2, délky vyřezané části krovového prvku přes 8 m | m | 117.77 |  | 0 | CS ÚRS 2024 01 |  | snížená | 0.336 | 39.5707 | 0 | 0 | 0.01584 | 1.8655 | 16 | K | 2 |  |  |  | ROZPOCET | 0 | 0 | 0 | 0 | 0 | 2 | 0 | 16 | -1965039877
| Online PSC |  | https://podminky.urs.cz/item/CS_URS_2024_01/762331934 | [14 empty] | Online PSC | 2
| VV |  | "01-SKŘ-3a stávající nadstrop bourání" | [14 empty] | VV | 2 | 1 | True | 0 | ROZPOCET
| VV |  | "výpočty z CAD" | [14 empty] | VV | 2 | 1 | True | 0 | ROZPOCET
| VV |  | "nárožní, úžlabní krokve 160x180"(9,9*4) |  | 39.6 | [12 empty] | VV | 2 | 2 | True | 0 | ROZPOCET
| VV |  | "vaznice 160x180"78,17 |  | 78.17 | [12 empty] | VV | 2 | 2 | True | 0 | ROZPOCET
| VV |  | Součet |  | 117.77 | [12 empty] | VV | 2 | 4 | True | 1 | ROZPOCET
64 | K | 762331954 | Vyřezání části střešní vazby vázané konstrukce krovů průřezové plochy řeziva přes 450 cm2, délky vyřezané části krovového prvku přes 8 m | m | 25.72 |  | 0 | CS ÚRS 2024 01 |  | snížená | 0.416 | 10.6995 | 0 | 0 | 0.033 | 0.84876 | 16 | K | 2 |  |  |  | ROZPOCET | 0 | 0 | 0 | 0 | 0 | 2 | 0 | 16 | -1012885035
| Online PSC |  | https://podminky.urs.cz/item/CS_URS_2024_01/762331954 | [14 empty] | Online PSC | 2
| VV |  | "01-SKŘ-3a stávající nadstrop bourání" | [14 empty] | VV | 2 | 1 | True | 0 | ROZPOCET
| VV |  | "výpočty z CAD" | [14 empty] | VV | 2 | 1 | True | 0 | ROZPOCET
| VV |  | "vazný trám 200x280"12,86*2 |  | 25.72 | [12 empty] | VV | 2 | 2 | True | 0 | ROZPOCET
| VV |  | Součet |  | 25.72 | [12 empty] | VV | 2 | 4 | True | 1 | ROZPOCET
65 | K | 762341811 | Demontáž bednění a laťování bednění střech rovných, obloukových, sklonu do 60° se všemi nadstřešními konstrukcemi z prken hrubých, hoblovaných tl. do 32 mm | m2 | 154.9 |  | 0 | CS ÚRS 2024 01 |  | snížená | 0.09 | 13.941 | 0 | 0 | 0.015 | 2.3235 | 16 | K | 2 |  |  |  | ROZPOCET | 0 | 0 | 0 | 0 | 0 | 2 | 0 | 16 | 709944244
| Online PSC |  | https://podminky.urs.cz/item/CS_URS_2024_01/762341811 | [14 empty] | Online PSC | 2
| VV |  | "01-SKŘ-3a stávající nadstrop bourání" | [14 empty] | VV | 2 | 1 | True | 0 | ROZPOCET
| VV |  | "dřevěné podbití" 123+23+8,9 |  | 154.9 | [12 empty] | VV | 2 | 2 | True | 0 | ROZPOCET
| VV |  | Součet |  | 154.9 | [12 empty] | VV | 2 | 4 | True | 1 | ROZPOCET
66 | K | 762341821 | Demontáž bednění a laťování bednění střech rovných, obloukových, sklonu do 60° se všemi nadstřešními konstrukcemi z fošen hrubých, hoblovaných | m2 | 123 |  | 0 | CS ÚRS 2024 01 |  | snížená | 0.11 | 13.53 | 0 | 0 | 0.017 | 2.091 | 16 | K | 2 |  |  |  | ROZPOCET | 0 | 0 | 0 | 0 | 0 | 2 | 0 | 16 | -72625812
| Online PSC |  | https://podminky.urs.cz/item/CS_URS_2024_01/762341821 | [14 empty] | Online PSC | 2
| VV |  | "01-SKŘ-3a stávající nadstrop bourání" | [14 empty] | VV | 2 | 1 | True | 0 | ROZPOCET
| VV |  | "dřevěný prkenný záklop" 123 |  | 123 | [12 empty] | VV | 2 | 2 | True | 0 | ROZPOCET
| VV |  | Součet |  | 123 | [12 empty] | VV | 2 | 4 | True | 1 | ROZPOCET
67 | K | 762342811 | Demontáž bednění a laťování laťování střech sklonu do 60° se všemi nadstřešními konstrukcemi, z latí průřezové plochy do 25 cm2 při osové vzdálenosti do 0,22 m | m2 | 496 |  | 0 | CS ÚRS 2024 01 |  | snížená | 0.06 | 29.76 | 0 | 0 | 0.007 | 3.472 | 16 | K | 2 |  |  |  | ROZPOCET | 0 | 0 | 0 | 0 | 0 | 2 | 0 | 16 | -474732743
| Online PSC |  | https://podminky.urs.cz/item/CS_URS_2024_01/762342811 | [14 empty] | Online PSC | 2
| VV |  | "01-SKŘ-3a stávající nadstrop bourání" | [14 empty] | VV | 2 | 1 | True | 0 | ROZPOCET
| VV |  | "dřevěné latě" 470+26 |  | 496 | [12 empty] | VV | 2 | 2 | True | 0 | ROZPOCET
| VV |  | Součet |  | 496 | [12 empty] | VV | 2 | 4 | True | 1 | ROZPOCET
68 | K | 762751820 | Demontáž prostorových konstrukcí vázaných na hladko z řeziva hraněného nebo polohraněného, průřezové plochy přes 120 do 224 cm2 | m | 142.8 |  | 0 | CS ÚRS 2024 01 |  | snížená | 0.106 | 15.1368 | 0 | 0 | 0.01 | 1.428 | 16 | K | 2 |  |  |  | ROZPOCET | 0 | 0 | 0 | 0 | 0 | 2 | 0 | 16 | 123395574
| Online PSC |  | https://podminky.urs.cz/item/CS_URS_2024_01/762751820 | [14 empty] | Online PSC | 2
| VV |  | "01-SKŘ-3a stávající nadstrop bourání" | [14 empty] | VV | 2 | 1 | True | 0 | ROZPOCET
| VV |  | "výpočty z CAD" | [14 empty] | VV | 2 | 1 | True | 0 | ROZPOCET
| VV |  | "krokve 100x140"38,1 |  | 38.1 | [12 empty] | VV | 2 | 2 | True | 0 | ROZPOCET
| VV |  | "krokve 140x160"79,1 |  | 79.1 | [12 empty] | VV | 2 | 2 | True | 0 | ROZPOCET
| VV |  | "pásek 140x160"(0,9*16) |  | 14.4 | [12 empty] | VV | 2 | 2 | True | 0 | ROZPOCET
| VV |  | "vzpěra 140x160"(2,8*4) |  | 11.2 | [12 empty] | VV | 2 | 2 | True | 0 | ROZPOCET
| VV |  | Součet |  | 142.8 | [12 empty] | VV | 2 | 4 | True | 1 | ROZPOCET
69 | K | 762751830 | Demontáž prostorových konstrukcí vázaných na hladko z řeziva hraněného nebo polohraněného, průřezové plochy přes 224 do 288 cm2 | m | 41.9 |  | 0 | CS ÚRS 2024 01 |  | snížená | 0.116 | 4.8604 | 0 | 0 | 0.013 | 0.5447 | 16 | K | 2 |  |  |  | ROZPOCET | 0 | 0 | 0 | 0 | 0 | 2 | 0 | 16 | 235985156
| Online PSC |  | https://podminky.urs.cz/item/CS_URS_2024_01/762751830 | [14 empty] | Online PSC | 2
| VV |  | "01-SKŘ-3a stávající nadstrop bourání" | [14 empty] | VV | 2 | 1 | True | 0 | ROZPOCET
| VV |  | "výpočty z CAD" | [14 empty] | VV | 2 | 1 | True | 0 | ROZPOCET
| VV |  | "nárožní, úžlabní krokve 160x180"35,9 |  | 35.9 | [12 empty] | VV | 2 | 2 | True | 0 | ROZPOCET
| VV |  | "sloupky 150x160"(2,0*3) |  | 6 | [12 empty] | VV | 2 | 2 | True | 0 | ROZPOCET
| VV |  | Součet |  | 41.9 | [12 empty] | VV | 2 | 4 | True | 1 | ROZPOCET
70 | K | 762751840 | Demontáž prostorových konstrukcí vázaných na hladko z řeziva hraněného nebo polohraněného, průřezové plochy přes 288 do 450 cm2 | m | 37 |  | 0 | CS ÚRS 2024 01 |  | snížená | 0.146 | 5.402 | 0 | 0 | 0.023 | 0.851 | 16 | K | 2 |  |  |  | ROZPOCET | 0 | 0 | 0 | 0 | 0 | 2 | 0 | 16 | 1249834963
| Online PSC |  | https://podminky.urs.cz/item/CS_URS_2024_01/762751840 | [14 empty] | Online PSC | 2
| VV |  | "01-SKŘ-3a stávající nadstrop bourání" | [14 empty] | VV | 2 | 1 | True | 0 | ROZPOCET
| VV |  | "výpočty z CAD" | [14 empty] | VV | 2 | 1 | True | 0 | ROZPOCET
| VV |  | "vaznice 160x200"16,4 |  | 16.4 | [12 empty] | VV | 2 | 2 | True | 0 | ROZPOCET
| VV |  | "sloupky 190x200"(2,0*4) |  | 8 | [12 empty] | VV | 2 | 2 | True | 0 | ROZPOCET
| VV |  | "bačkora 200x200"12,6 |  | 12.6 | [12 empty] | VV | 2 | 2 | True | 0 | ROZPOCET
| VV |  | Součet |  | 37 | [12 empty] | VV | 2 | 4 | True | 1 | ROZPOCET
71 | K | 762751850 | Demontáž prostorových konstrukcí vázaných na hladko z řeziva hraněného nebo polohraněného, průřezové plochy přes 450 do 540 cm2 | m | 49.5 |  | 0 | CS ÚRS 2024 01 |  | snížená | 0.166 | 8.217 | 0 | 0 | 0.03 | 1.485 | 16 | K | 2 |  |  |  | ROZPOCET | 0 | 0 | 0 | 0 | 0 | 2 | 0 | 16 | 1309522130
| Online PSC |  | https://podminky.urs.cz/item/CS_URS_2024_01/762751850 | [14 empty] | Online PSC | 2
| VV |  | "01-SKŘ-3a stávající nadstrop bourání" | [14 empty] | VV | 2 | 1 | True | 0 | ROZPOCET
| VV |  | "výpočty z CAD" | [14 empty] | VV | 2 | 1 | True | 0 | ROZPOCET
| VV |  | "vazný trám 200x280"49,5 |  | 49.5 | [12 empty] | VV | 2 | 2 | True | 0 | ROZPOCET
| VV |  | Součet |  | 49.5 | [12 empty] | VV | 2 | 4 | True | 1 | ROZPOCET
72 | K | 762815811 | Demontáž záklopů stropů vrchních a zapuštěných k dalšímu použití z hrubých prken, tl. do 32 mm | m2 | 216.177 |  | 0 | CS ÚRS 2024 01 |  | snížená | 0.48 | 103.765 | 0 | 0 | 0.014 | 3.0265 | 16 | K | 2 |  |  |  | ROZPOCET | 0 | 0 | 0 | 0 | 0 | 2 | 0 | 16 | 1092817291
| Online PSC |  | https://podminky.urs.cz/item/CS_URS_2024_01/762815811 | [14 empty] | Online PSC | 2
| VV |  | "01-ASŘ-1 Technická zpráva" | [14 empty] | VV | 2 | 1 | True | 0 | ROZPOCET
| VV |  | "01-ASŘ-23 3.NPpodkrí SS" | [14 empty] | VV | 2 | 1 | True | 0 | ROZPOCET
| VV |  | "01-SKŘ-3 stávající nadstrop bourání" | [14 empty] | VV | 2 | 1 | True | 0 | ROZPOCET
| VV |  | 12,86*16,81 |  | 216.177 | [12 empty] | VV | 2 | 2 | True | 0 | ROZPOCET
| VV |  | Součet |  | 216.177 | [12 empty] | VV | 2 | 4 | True | 1 | ROZPOCET
73 | K | 762841812 | Demontáž podbíjení obkladů stropů a střech sklonu do 60° z hrubých prken tl. do 35 mm s omítkou | m2 | 216.177 |  | 0 | CS ÚRS 2024 01 |  | snížená | 0.136 | 29.4001 | 0 | 0 | 0.04 | 8.6471 | 16 | K | 2 |  |  |  | ROZPOCET | 0 | 0 | 0 | 0 | 0 | 2 | 0 | 16 | 665505291
| Online PSC |  | https://podminky.urs.cz/item/CS_URS_2024_01/762841812 | [14 empty] | Online PSC | 2
| VV |  | "01-ASŘ-1 Technická zpráva" | [14 empty] | VV | 2 | 1 | True | 0 | ROZPOCET
| VV |  | "01-ASŘ-23 3.NPpodkrí SS" | [14 empty] | VV | 2 | 1 | True | 0 | ROZPOCET
| VV |  | "01-SKŘ-3 stávající nadstrop bourání" | [14 empty] | VV | 2 | 1 | True | 0 | ROZPOCET
| VV |  | 12,86*16,81 |  | 216.177 | [12 empty] | VV | 2 | 2 | True | 0 | ROZPOCET
| VV |  | Součet |  | 216.177 | [12 empty] | VV | 2 | 4 | True | 1 | ROZPOCET
| D | 763 | Konstrukce suché výstavby |  |  |  | 0 |  |  |  |  | 69.5447 |  | 0 |  | 3.4258 | 2 | D | 1 |  |  |  | ROZPOCET | [6 empty] | 0
74 | K | 763131821 | Demontáž podhledu nebo samostatného požárního předělu ze sádrokartonových desek s nosnou konstrukcí dvouvrstvou z ocelových profilů, opláštění jednoduché | m2 | 87.67 |  | 0 | CS ÚRS 2024 01 |  | snížená | 0.204 | 17.8847 | 0 | 0 | 0.01721 | 1.5088 | 16 | K | 2 |  |  |  | ROZPOCET | 0 | 0 | 0 | 0 | 0 | 2 | 0 | 16 | 1676285103
| Online PSC |  | https://podminky.urs.cz/item/CS_URS_2024_01/763131821 | [14 empty] | Online PSC | 2
| VV |  | "01-ASŘ-3 1NP" | [14 empty] | VV | 2 | 1 | True | 0 | ROZPOCET
| VV |  | "01-ASŘ-4 2NP" | [14 empty] | VV | 2 | 1 | True | 0 | ROZPOCET
| VV |  | "01-ASŘ-21 1.NP SS" | [14 empty] | VV | 2 | 1 | True | 0 | ROZPOCET
| VV |  | "m.č.1.14"29,35 |  | 29.35 | [12 empty] | VV | 2 | 2 | True | 0 | ROZPOCET
| VV |  | "m.č.1.15"1,74 |  | 1.74 | [12 empty] | VV | 2 | 2 | True | 0 | ROZPOCET
| VV |  | "m.č.1.16"2,54 |  | 2.54 | [12 empty] | VV | 2 | 2 | True | 0 | ROZPOCET
| VV |  | "m.č.1.17"3,42 |  | 3.42 | [12 empty] | VV | 2 | 2 | True | 0 | ROZPOCET
| VV |  | "m.č.1.18"5,32 |  | 5.32 | [12 empty] | VV | 2 | 2 | True | 0 | ROZPOCET
| VV |  | "m.č.1.01"21,3 |  | 21.3 | [12 empty] | VV | 2 | 2 | True | 0 | ROZPOCET
| VV |  | "01-ASŘ-22 2.NP SS" | [14 empty] | VV | 2 | 1 | True | 0 | ROZPOCET
| VV |  | "m.č.2.16"11,89 |  | 11.89 | [12 empty] | VV | 2 | 2 | True | 0 | ROZPOCET
| VV |  | "m.č.2.17"12,11 |  | 12.11 | [12 empty] | VV | 2 | 2 | True | 0 | ROZPOCET
| VV |  | Součet |  | 87.67 | [12 empty] | VV | 2 | 4 | True | 1 | ROZPOCET
75 | K | 763135811 | Demontáž podhledu sádrokartonového kazetového na zavěšeném na roštu viditelném | m2 | 180 |  | 0 | CS ÚRS 2024 01 |  | snížená | 0.287 | 51.66 | 0 | 0 | 0.01065 | 1.917 | 16 | K | 2 |  |  |  | ROZPOCET | 0 | 0 | 0 | 0 | 0 | 2 | 0 | 16 | 2031295084
| Online PSC |  | https://podminky.urs.cz/item/CS_URS_2024_01/763135811 | [14 empty] | Online PSC | 2
| VV |  | "01-ASŘ-3 1NP" | [14 empty] | VV | 2 | 1 | True | 0 | ROZPOCET
| VV |  | "01-ASŘ-4 2NP" | [14 empty] | VV | 2 | 1 | True | 0 | ROZPOCET
| VV |  | "01-ASŘ-21 1.NP SS" | [14 empty] | VV | 2 | 1 | True | 0 | ROZPOCET
| VV |  | "01-ASŘ-22 2.NP SS" | [14 empty] | VV | 2 | 1 | True | 0 | ROZPOCET
| VV |  | 180 |  | 180 | [12 empty] | VV | 2 | 2 | True | 0 | ROZPOCET
| VV |  | Součet |  | 180 | [12 empty] | VV | 2 | 4 | True | 1 | ROZPOCET
| D | 764 | Konstrukce klempířské |  |  |  | 0 |  |  |  |  | 313.7855 |  | 0 |  | 4.6453 | 2 | D | 1 |  |  |  | ROZPOCET | [6 empty] | 0
76 | K | 764001831 | Demontáž klempířských konstrukcí krytiny z taškových tabulí do suti | m2 | 57.9 |  | 0 | CS ÚRS 2024 01 |  | snížená | 0.378 | 21.8862 | 0 | 0 | 0.00571 | 0.33061 | 16 | K | 2 |  |  |  | ROZPOCET | 0 | 0 | 0 | 0 | 0 | 2 | 0 | 16 | 1245492150
| Online PSC |  | https://podminky.urs.cz/item/CS_URS_2024_01/764001831 | [14 empty] | Online PSC | 2
| VV |  | "01-ASŘ-1 Technická zpráva" | [14 empty] | VV | 2 | 1 | True | 0 | ROZPOCET
| VV |  | "01-ASŘ-8 střecha"26+23+8,9 |  | 57.9 | [12 empty] | VV | 2 | 2 | True | 0 | ROZPOCET
| VV |  | Součet |  | 57.9 | [12 empty] | VV | 2 | 4 | True | 1 | ROZPOCET
77 | K | 764001833 | Demontáž klempířských konstrukcí krytiny z taškových tabulí k dalšímu použití | m2 | 470 |  | 0 | CS ÚRS 2024 01 |  | snížená | 0.478 | 224.66 | 0 | 0 | 0.00571 | 2.6837 | 16 | K | 2 |  |  |  | ROZPOCET | 0 | 0 | 0 | 0 | 0 | 2 | 0 | 16 | -997552023
| Online PSC |  | https://podminky.urs.cz/item/CS_URS_2024_01/764001833 | [14 empty] | Online PSC | 2
| VV |  | "01-ASŘ-1 Technická zpráva" | [14 empty] | VV | 2 | 1 | True | 0 | ROZPOCET
| VV |  | "01-ASŘ-8 střecha"470 |  | 470 | [12 empty] | VV | 2 | 2 | True | 0 | ROZPOCET
| VV |  | Součet |  | 470 | [12 empty] | VV | 2 | 4 | True | 1 | ROZPOCET
78 | K | 764001861 | Demontáž klempířských konstrukcí oplechování hřebene z hřebenáčů do suti | m | 42.165 |  | 0 | CS ÚRS 2024 01 |  | snížená | 0.153 | 6.4512 | 0 | 0 | 0.00187 | 0.078849 | 16 | K | 2 |  |  |  | ROZPOCET | 0 | 0 | 0 | 0 | 0 | 2 | 0 | 16 | -1651470444
| Online PSC |  | https://podminky.urs.cz/item/CS_URS_2024_01/764001861 | [14 empty] | Online PSC | 2
| VV |  | "01-ASŘ-1 Technická zpráva" | [14 empty] | VV | 2 | 1 | True | 0 | ROZPOCET
| VV |  | "01-ASŘ-8 střecha"14,045+13,78+11,52+2,82 |  | 42.165 | [12 empty] | VV | 2 | 2 | True | 0 | ROZPOCET
| VV |  | Součet |  | 42.165 | [12 empty] | VV | 2 | 4 | True | 1 | ROZPOCET
79 | K | 764001881 | Demontáž klempířských konstrukcí oplechování nároží z hřebenáčů do suti | m | 75.5 |  | 0 | CS ÚRS 2024 01 |  | snížená | 0.169 | 12.7595 | 0 | 0 | 0.00187 | 0.14119 | 16 | K | 2 |  |  |  | ROZPOCET | 0 | 0 | 0 | 0 | 0 | 2 | 0 | 16 | 740709255
| Online PSC |  | https://podminky.urs.cz/item/CS_URS_2024_01/764001881 | [14 empty] | Online PSC | 2
| VV |  | "01-ASŘ-1 Technická zpráva" | [14 empty] | VV | 2 | 1 | True | 0 | ROZPOCET
| VV |  | "01-ASŘ-8 střecha"75,5 |  | 75.5 | [12 empty] | VV | 2 | 2 | True | 0 | ROZPOCET
| VV |  | Součet |  | 75.5 | [12 empty] | VV | 2 | 4 | True | 1 | ROZPOCET
80 | K | 764001891 | Demontáž klempířských konstrukcí oplechování úžlabí do suti | m | 46.08 |  | 0 | CS ÚRS 2024 01 |  | snížená | 0.119 | 5.4835 | 0 | 0 | 0.00348 | 0.16036 | 16 | K | 2 |  |  |  | ROZPOCET | 0 | 0 | 0 | 0 | 0 | 2 | 0 | 16 | 1304368575
| Online PSC |  | https://podminky.urs.cz/item/CS_URS_2024_01/764001891 | [14 empty] | Online PSC | 2
| VV |  | "01-ASŘ-1 Technická zpráva" | [14 empty] | VV | 2 | 1 | True | 0 | ROZPOCET
| VV |  | "01-ASŘ-8 střecha"(7,395*4)+(4*1,5)+(3,0*2)+(2,25*2) |  | 46.08 | [12 empty] | VV | 2 | 2 | True | 0 | ROZPOCET
| VV |  | Součet |  | 46.08 | [12 empty] | VV | 2 | 4 | True | 1 | ROZPOCET
81 | K | 764002801 | Demontáž klempířských konstrukcí závětrné lišty do suti | m | 33.8 |  | 0 | CS ÚRS 2024 01 |  | snížená | 0.104 | 3.5152 | 0 | 0 | 0.0017 | 0.05746 | 16 | K | 2 |  |  |  | ROZPOCET | 0 | 0 | 0 | 0 | 0 | 2 | 0 | 16 | -154605279
| Online PSC |  | https://podminky.urs.cz/item/CS_URS_2024_01/764002801 | [14 empty] | Online PSC | 2
| VV |  | "01-ASŘ-1 Technická zpráva" | [14 empty] | VV | 2 | 1 | True | 0 | ROZPOCET
| VV |  | "01-ASŘ-8 střecha"2,53+0,35+2,25+0,35+7,1*2+7,06*2 |  | 33.8 | [12 empty] | VV | 2 | 2 | True | 0 | ROZPOCET
| VV |  | Součet |  | 33.8 | [12 empty] | VV | 2 | 4 | True | 1 | ROZPOCET
82 | K | 764002821 | Demontáž klempířských konstrukcí střešního výlezu do suti | kus | 4 |  | 0 | CS ÚRS 2024 01 |  | snížená | 0.207 | 0.828 | 0 | 0 | 0.015 | 0.06 | 16 | K | 2 |  |  |  | ROZPOCET | 0 | 0 | 0 | 0 | 0 | 2 | 0 | 16 | -1506468634
| Online PSC |  | https://podminky.urs.cz/item/CS_URS_2024_01/764002821 | [14 empty] | Online PSC | 2
| VV |  | "01-ASŘ-1 Technická zpráva" | [14 empty] | VV | 2 | 1 | True | 0 | ROZPOCET
| VV |  | "01-ASŘ-8 střecha"4 |  | 4 | [12 empty] | VV | 2 | 2 | True | 0 | ROZPOCET
| VV |  | Součet |  | 4 | [12 empty] | VV | 2 | 4 | True | 1 | ROZPOCET
83 | K | 764002831 | Demontáž klempířských konstrukcí sněhového zachytávače průběžného do suti | m | 78.69 |  | 0 | CS ÚRS 2024 01 |  | snížená | 0.139 | 10.9379 | 0 | 0 | 0.002 | 0.15738 | 16 | K | 2 |  |  |  | ROZPOCET | 0 | 0 | 0 | 0 | 0 | 2 | 0 | 16 | 1991317959
| Online PSC |  | https://podminky.urs.cz/item/CS_URS_2024_01/764002831 | [14 empty] | Online PSC | 2
| VV |  | "01-ASŘ-1 Technická zpráva" | [14 empty] | VV | 2 | 1 | True | 0 | ROZPOCET
| VV |  | "01-ASŘ-8 střecha"14,045*2+13,78*2+11,52*2 |  | 78.69 | [12 empty] | VV | 2 | 2 | True | 0 | ROZPOCET
| VV |  | Součet |  | 78.69 | [12 empty] | VV | 2 | 4 | True | 1 | ROZPOCET
84 | K | 764002851 | Demontáž klempířských konstrukcí oplechování parapetů do suti | m | 23.815 |  | 0 | CS ÚRS 2024 01 |  | snížená | 0.195 | 4.6439 | 0 | 0 | 0.00167 | 0.039771 | 16 | K | 2 |  |  |  | ROZPOCET | 0 | 0 | 0 | 0 | 0 | 2 | 0 | 16 | -1038830433
| Online PSC |  | https://podminky.urs.cz/item/CS_URS_2024_01/764002851 | [14 empty] | Online PSC | 2
| VV |  | "01-ASŘ-1 Technická zpráva" | [14 empty] | VV | 2 | 1 | True | 0 | ROZPOCET
| VV |  | "01-ASŘ-1 Technická zpráva" | [14 empty] | VV | 2 | 1 | True | 0 | ROZPOCET
| VV |  | "01-ASŘ-20 1.PP SS" | [14 empty] | VV | 2 | 1 | True | 0 | ROZPOCET
| VV |  | "m.č.-1.11"0,9 |  | 0.9 | [12 empty] | VV | 2 | 2 | True | 0 | ROZPOCET
| VV |  | "m.č.-1.13"1,09*2 |  | 2.18 | [12 empty] | VV | 2 | 2 | True | 0 | ROZPOCET
| VV |  | "m.č.-1.02"1,09*2 |  | 2.18 | [12 empty] | VV | 2 | 2 | True | 0 | ROZPOCET
| VV |  | "m.č.-1.04"0,9 |  | 0.9 | [12 empty] | VV | 2 | 2 | True | 0 | ROZPOCET
| VV |  | "m.č.-1.05"0,9 |  | 0.9 | [12 empty] | VV | 2 | 2 | True | 0 | ROZPOCET
| VV |  | "m.č.-1.07"0,9 |  | 0.9 | [12 empty] | VV | 2 | 2 | True | 0 | ROZPOCET
| VV |  | "m.č.-1.09"0,9 |  | 0.9 | [12 empty] | VV | 2 | 2 | True | 0 | ROZPOCET
| VV |  | "m.č.-1.10"0,9 |  | 0.9 | [12 empty] | VV | 2 | 2 | True | 0 | ROZPOCET
| VV |  | "01-ASŘ-22 2.NP SS" | [14 empty] | VV | 2 | 1 | True | 0 | ROZPOCET
| VV |  | "m.č.2.01"1,1 |  | 1.1 | [12 empty] | VV | 2 | 2 | True | 0 | ROZPOCET
| VV |  | "m.č.2.22"1,1 |  | 1.1 | [12 empty] | VV | 2 | 2 | True | 0 | ROZPOCET
| VV |  | "m.č.2.23"1,12+1,1 |  | 2.22 | [12 empty] | VV | 2 | 2 | True | 0 | ROZPOCET
| VV |  | "m.č.2.13"1,09 |  | 1.09 | [12 empty] | VV | 2 | 2 | True | 0 | ROZPOCET
| VV |  | "m.č.2.14"0,98*2 |  | 1.96 | [12 empty] | VV | 2 | 2 | True | 0 | ROZPOCET
| VV |  | "m.č.2.15"1,09 |  | 1.09 | [12 empty] | VV | 2 | 2 | True | 0 | ROZPOCET
| VV |  | "01-ASŘ-23 3.NP Podkrí SS" | [14 empty] | VV | 2 | 1 | True | 0 | ROZPOCET
| VV |  | "m.č.3.07"1,75*3,14/2*2 |  | 5.495 | [12 empty] | VV | 2 | 2 | True | 0 | ROZPOCET
| VV |  | Součet |  | 23.815 | [12 empty] | VV | 2 | 4 | True | 1 | ROZPOCET
85 | K | 764003801 | Demontáž klempířských konstrukcí lemování trub, konzol, držáků, ventilačních nástavců a ostatních kusových prvků do suti | kus | 0 |  | 0 | CS ÚRS 2024 01 |  | snížená | 0.428 | 0 | 0 | 0 | 0.00188 | 0 | 16 | K | 2 |  |  |  | ROZPOCET | 0 | 0 | 0 | 0 | 0 | 2 | 0 | 16 | -710463144
| Online PSC |  | https://podminky.urs.cz/item/CS_URS_2024_01/764003801 | [14 empty] | Online PSC | 2
86 | K | 764004801 | Demontáž klempířských konstrukcí žlabu podokapního do suti | m | 78 |  | 0 | CS ÚRS 2024 01 |  | snížená | 0.189 | 14.742 | 0 | 0 | 0.0026 | 0.2028 | 16 | K | 2 |  |  |  | ROZPOCET | 0 | 0 | 0 | 0 | 0 | 2 | 0 | 16 | -1045013322
| Online PSC |  | https://podminky.urs.cz/item/CS_URS_2024_01/764004801 | [14 empty] | Online PSC | 2
| VV |  | "01-ASŘ-1 Technická zpráva" | [14 empty] | VV | 2 | 1 | True | 0 | ROZPOCET
| VV |  | "01-ASŘ-8 střecha"78,0 |  | 78 | [12 empty] | VV | 2 | 2 | True | 0 | ROZPOCET
| VV |  | Součet |  | 78 | [12 empty] | VV | 2 | 4 | True | 1 | ROZPOCET
87 | K | 764004841 | Demontáž klempířských konstrukcí háku do suti | kus | 78 |  | 0 | CS ÚRS 2024 01 |  | snížená | 0.101 | 7.878 | 0 | 0 | 0.0094 | 0.7332 | 16 | K | 2 |  |  |  | ROZPOCET | 0 | 0 | 0 | 0 | 0 | 2 | 0 | 16 | -1599283498
| Online PSC |  | https://podminky.urs.cz/item/CS_URS_2024_01/764004841 | [14 empty] | Online PSC | 2
| VV |  | "01-ASŘ-1 Technická zpráva" | [14 empty] | VV | 2 | 1 | True | 0 | ROZPOCET
| VV |  | "01-ASŘ-8 střecha"78,0 |  | 78 | [12 empty] | VV | 2 | 2 | True | 0 | ROZPOCET
| VV |  | Součet |  | 78 | [12 empty] | VV | 2 | 4 | True | 1 | ROZPOCET
| D | 766 | Konstrukce truhlářské |  |  |  | 0 |  |  |  |  | 85.6366 |  | 0 |  | 1.541 | 2 | D | 1 |  |  |  | ROZPOCET | [6 empty] | 0
88 | K | 766211812 | Demontáž madel schodišťových upevněných na stěnovou konstrukci | m | 46.87 |  | 0 | CS ÚRS 2024 01 |  | snížená | 0.114 | 5.3432 | 0 | 0 | 0.00197 | 0.092334 | 16 | K | 2 |  |  |  | ROZPOCET | 0 | 0 | 0 | 0 | 0 | 2 | 0 | 16 | -2035472932
| Online PSC |  | https://podminky.urs.cz/item/CS_URS_2024_01/766211812 | [14 empty] | Online PSC | 2
| VV |  | "01-ASŘ-1 Technická zpráva" | [14 empty] | VV | 2 | 1 | True | 0 | ROZPOCET
| VV |  | "01-ASŘ-20 1.PP SS" | [14 empty] | VV | 2 | 1 | True | 0 | ROZPOCET
| VV |  | "m.č.003"2,7+1,28+0,4+1,29+3,51+1,4+0,48+2,23 |  | 13.29 | [12 empty] | VV | 2 | 2 | True | 0 | ROZPOCET
| VV |  | "01-ASŘ-21 1.NP SS" | [14 empty] | VV | 2 | 1 | True | 0 | ROZPOCET
| VV |  | "m.č.114"3,88*4 |  | 15.52 | [12 empty] | VV | 2 | 2 | True | 0 | ROZPOCET
| VV |  | "01-ASŘ-22 2.NP SS" | [14 empty] | VV | 2 | 1 | True | 0 | ROZPOCET
| VV |  | "m.č.2.21"2,275*4 |  | 9.1 | [12 empty] | VV | 2 | 2 | True | 0 | ROZPOCET
| VV |  | "01-ASŘ-23 3.NPpodkrí SS" | [14 empty] | VV | 2 | 1 | True | 0 | ROZPOCET
| VV |  | "m.č.3.18"2,24*4 |  | 8.96 | [12 empty] | VV | 2 | 2 | True | 0 | ROZPOCET
| VV |  | Součet |  | 46.87 | [12 empty] | VV | 2 | 4 | True | 1 | ROZPOCET
89 | K | 766622812 | Demontáž okenních konstrukcí k opětovnému použití rámu jednoduchých dřevěných, plochy otvoru přes 1 do 2 m2 | m2 | 6.125 |  | 0 | CS ÚRS 2024 01 |  | snížená | 0.659 | 4.0364 | 0 | 0 | 0 | 0 | 16 | K | 2 |  |  |  | ROZPOCET | 0 | 0 | 0 | 0 | 0 | 2 | 0 | 16 | 833094513
| Online PSC |  | https://podminky.urs.cz/item/CS_URS_2024_01/766622812 | [14 empty] | Online PSC | 2
| VV |  | "01-ASŘ-1 Technická zpráva" | [14 empty] | VV | 2 | 1 | True | 0 | ROZPOCET
| VV |  | "01-ASŘ-23 3.NP Podkrí SS" | [14 empty] | VV | 2 | 1 | True | 0 | ROZPOCET
| VV |  | "m.č.3.07"1,75*1,75*2 |  | 6.125 | [12 empty] | VV | 2 | 2 | True | 0 | ROZPOCET
| VV |  | Součet |  | 6.125 | [12 empty] | VV | 2 | 4 | True | 1 | ROZPOCET
90 | K | 766622831 | Demontáž okenních konstrukcí k opětovnému použití rámu zdvojených dřevěných nebo plastových, plochy otvoru do 1 m2 | m2 | 2.43 |  | 0 | CS ÚRS 2024 01 |  | snížená | 1.607 | 3.905 | 0 | 0 | 0 | 0 | 16 | K | 2 |  |  |  | ROZPOCET | 0 | 0 | 0 | 0 | 0 | 2 | 0 | 16 | -1973790798
| Online PSC |  | https://podminky.urs.cz/item/CS_URS_2024_01/766622831 | [14 empty] | Online PSC | 2
| VV |  | "01-ASŘ-1 Technická zpráva" | [14 empty] | VV | 2 | 1 | True | 0 | ROZPOCET
| VV |  | "01-ASŘ-20 1.PP SS" | [14 empty] | VV | 2 | 1 | True | 0 | ROZPOCET
| VV |  | "okna angl. dvorků"0,9*0,59 |  | 0.531 | [12 empty] | VV | 2 | 2 | True | 0 | ROZPOCET
| VV |  | "okna angl. dvorků"1,09*1,04*2 |  | 2.267 | [12 empty] | VV | 2 | 2 | True | 0 | ROZPOCET
| VV |  | "okna angl. dvorků"0,9*0,67*2 |  | 1.206 | [12 empty] | VV | 2 | 2 | True | 0 | ROZPOCET
| VV |  | "okna angl. dvorků"0,9*0,9*3 |  | 2.43 | [12 empty] | VV | 2 | 2 | True | 1 | ROZPOCET
| VV |  | "01-ASŘ-21 1.NP SS" | [14 empty] | VV | 2 | 1 | True | 0 | ROZPOCET
| VV |  | "01-ASŘ-22 2.NP SS" | [14 empty] | VV | 2 | 1 | True | 0 | ROZPOCET
91 | K | 766622832 | Demontáž okenních konstrukcí k opětovnému použití rámu zdvojených dřevěných nebo plastových, plochy otvoru přes 1 do 2 m2 | m2 | 12.647 |  | 0 | CS ÚRS 2024 01 |  | snížená | 0.949 | 12.002 | 0 | 0 | 0 | 0 | 16 | K | 2 |  |  |  | ROZPOCET | 0 | 0 | 0 | 0 | 0 | 2 | 0 | 16 | 1650196906
| Online PSC |  | https://podminky.urs.cz/item/CS_URS_2024_01/766622832 | [14 empty] | Online PSC | 2
| VV |  | "01-ASŘ-1 Technická zpráva" | [14 empty] | VV | 2 | 1 | True | 0 | ROZPOCET
| VV |  | "01-ASŘ-22 2.NP SS" | [14 empty] | VV | 2 | 1 | True | 0 | ROZPOCET
| VV |  | "m.č.2.01"1,10*1,42 |  | 1.562 | [12 empty] | VV | 2 | 2 | True | 0 | ROZPOCET
| VV |  | "m.č.2.22"1,10*1,48 |  | 1.628 | [12 empty] | VV | 2 | 2 | True | 0 | ROZPOCET
| VV |  | "m.č.2.23"1,12*1,49+1,1*1,49 |  | 3.308 | [12 empty] | VV | 2 | 2 | True | 0 | ROZPOCET
| VV |  | "m.č.2.13"1,09*1,49 |  | 1.624 | [12 empty] | VV | 2 | 2 | True | 0 | ROZPOCET
| VV |  | "m.č.2.14"0,98*1,48*2 |  | 2.901 | [12 empty] | VV | 2 | 2 | True | 0 | ROZPOCET
| VV |  | "m.č.2.15"1,09*1,49 |  | 1.624 | [12 empty] | VV | 2 | 2 | True | 0 | ROZPOCET
| VV |  | Součet |  | 12.647 | [12 empty] | VV | 2 | 4 | True | 1 | ROZPOCET
92 | K | 766622861 | Demontáž okenních konstrukcí k opětovnému použití vyvěšení křídel dřevěných nebo plastových okenních, plochy otvoru do 1,5 m2 | kus | 22 |  | 0 | CS ÚRS 2024 01 |  | snížená | 0.034 | 0.748 | 0 | 0 | 0 | 0 | 16 | K | 2 |  |  |  | ROZPOCET | 0 | 0 | 0 | 0 | 0 | 2 | 0 | 16 | 398501386
| Online PSC |  | https://podminky.urs.cz/item/CS_URS_2024_01/766622861 | [14 empty] | Online PSC | 2
| VV |  | "01-ASŘ-1 Technická zpráva" | [14 empty] | VV | 2 | 1 | True | 0 | ROZPOCET
| VV |  | "01-ASŘ-1 Technická zpráva" | [14 empty] | VV | 2 | 1 | True | 0 | ROZPOCET
| VV |  | "01-ASŘ-20 1.PP SS" | [14 empty] | VV | 2 | 1 | True | 0 | ROZPOCET
| VV |  | "m.č.-1.11"1 |  | 1 | [12 empty] | VV | 2 | 2 | True | 0 | ROZPOCET
| VV |  | "m.č.-1.13"2 |  | 2 | [12 empty] | VV | 2 | 2 | True | 0 | ROZPOCET
| VV |  | "m.č.-1.02"2 |  | 2 | [12 empty] | VV | 2 | 2 | True | 0 | ROZPOCET
| VV |  | "m.č.-1.04"1 |  | 1 | [12 empty] | VV | 2 | 2 | True | 0 | ROZPOCET
| VV |  | "m.č.-1.05"1 |  | 1 | [12 empty] | VV | 2 | 2 | True | 0 | ROZPOCET
| VV |  | "m.č.-1.07"1 |  | 1 | [12 empty] | VV | 2 | 2 | True | 0 | ROZPOCET
| VV |  | "m.č.-1.09"1 |  | 1 | [12 empty] | VV | 2 | 2 | True | 0 | ROZPOCET
| VV |  | "m.č.-1.10"1 |  | 1 | [12 empty] | VV | 2 | 2 | True | 0 | ROZPOCET
| VV |  | "01-ASŘ-22 2.NP SS" | [14 empty] | VV | 2 | 1 | True | 0 | ROZPOCET
| VV |  | "m.č.2.01"1 |  | 1 | [12 empty] | VV | 2 | 2 | True | 0 | ROZPOCET
| VV |  | "m.č.2.22"1 |  | 1 | [12 empty] | VV | 2 | 2 | True | 0 | ROZPOCET
| VV |  | "m.č.2.23"1+1 |  | 2 | [12 empty] | VV | 2 | 2 | True | 0 | ROZPOCET
| VV |  | "m.č.2.13"1 |  | 1 | [12 empty] | VV | 2 | 2 | True | 0 | ROZPOCET
| VV |  | "m.č.2.14"2 |  | 2 | [12 empty] | VV | 2 | 2 | True | 0 | ROZPOCET
| VV |  | "m.č.2.15"1 |  | 1 | [12 empty] | VV | 2 | 2 | True | 0 | ROZPOCET
| VV |  | "01-ASŘ-23 3.NP Podkrí SS" | [14 empty] | VV | 2 | 1 | True | 0 | ROZPOCET
| VV |  | "m.č.3.07"2*2 |  | 4 | [12 empty] | VV | 2 | 2 | True | 0 | ROZPOCET
| VV |  | Součet |  | 22 | [12 empty] | VV | 2 | 4 | True | 1 | ROZPOCET
93 | K | 766624929 | Demontáž dřevěných garnyží | kus | 48 |  | 0 | CS ÚRS 2024 01 |  | snížená | 1 | 48 | 0 | 0 | 0.001 | 0.048 | 16 | K | 2 |  |  |  | ROZPOCET | 0 | 0 | 0 | 0 | 0 | 2 | 0 | 16 | 516388369
| Online PSC |  | https://podminky.urs.cz/item/CS_URS_2024_01/766624929 | [14 empty] | Online PSC | 2
| VV |  | "01-ASŘ-1 Technická zpráva" | [14 empty] | VV | 2 | 1 | True | 0 | ROZPOCET
| VV |  | "1.NP"12 |  | 12 | [12 empty] | VV | 2 | 2 | True | 0 | ROZPOCET
| VV |  | "2.NP"24 |  | 24 | [12 empty] | VV | 2 | 2 | True | 0 | ROZPOCET
| VV |  | "3.NP"12 |  | 12 | [12 empty] | VV | 2 | 2 | True | 0 | ROZPOCET
| VV |  | Součet |  | 48 | [12 empty] | VV | 2 | 4 | True | 1 | ROZPOCET
94 | K | 766641812 | Demontáž balkónových dveří k opětovnému použití včetně rámu bez rozlišení nosné konstrukce zdvojených jednokřídlových s nadsvětlíkem | kus | 1 |  | 0 | CS ÚRS 2024 01 |  | snížená | 1.59 | 1.59 | 0 | 0 | 0.036 | 0.036 | 16 | K | 2 |  |  |  | ROZPOCET | 0 | 0 | 0 | 0 | 0 | 2 | 0 | 16 | 178351224
| Online PSC |  | https://podminky.urs.cz/item/CS_URS_2024_01/766641812 | [14 empty] | Online PSC | 2
| VV |  | "01-ASŘ-1 Technická zpráva" | [14 empty] | VV | 2 | 1 | True | 0 | ROZPOCET
| VV |  | "01-ASŘ-21 1.NP SS" | [14 empty] | VV | 2 | 1 | True | 0 | ROZPOCET
| VV |  | "m.č.1.07-0,94*2,75"1 |  | 1 | [12 empty] | VV | 2 | 2 | True | 1 | ROZPOCET
95 | K | 766641817 | Demontáž balkónových dveří k opětovnému použití včetně rámu bez rozlišení nosné konstrukce zdvojených dvoukřídlových bez nadsvětlíku | kus | 2 |  | 0 | CS ÚRS 2024 01 |  | snížená | 1.59 | 3.18 | 0 | 0 | 0.052 | 0.104 | 16 | K | 2 |  |  |  | ROZPOCET | 0 | 0 | 0 | 0 | 0 | 2 | 0 | 16 | -1619218939
| Online PSC |  | https://podminky.urs.cz/item/CS_URS_2024_01/766641817 | [14 empty] | Online PSC | 2
| VV |  | "01-ASŘ-1 Technická zpráva" | [14 empty] | VV | 2 | 1 | True | 0 | ROZPOCET
| VV |  | "01-ASŘ-21 1.NP SS" | [14 empty] | VV | 2 | 1 | True | 0 | ROZPOCET
| VV |  | "m.č.1.01-1,23*1,97"1 |  | 1 | [12 empty] | VV | 2 | 2 | True | 0 | ROZPOCET
| VV |  | "m.č.1.19-1,23*1,97"1 |  | 1 | [12 empty] | VV | 2 | 2 | True | 0 | ROZPOCET
| VV |  | Součet |  | 2 | [12 empty] | VV | 2 | 4 | True | 1 | ROZPOCET
96 | K | 766641818 | Demontáž balkónových dveří k opětovnému použití včetně rámu bez rozlišení nosné konstrukce zdvojených dvoukřídlových s nadsvětlíkem | kus | 1 |  | 0 | CS ÚRS 2024 01 |  | snížená | 2.007 | 2.007 | 0 | 0 | 0.072 | 0.072 | 16 | K | 2 |  |  |  | ROZPOCET | 0 | 0 | 0 | 0 | 0 | 2 | 0 | 16 | 471442491
| Online PSC |  | https://podminky.urs.cz/item/CS_URS_2024_01/766641818 | [14 empty] | Online PSC | 2
| VV |  | "01-ASŘ-1 Technická zpráva" | [14 empty] | VV | 2 | 1 | True | 0 | ROZPOCET
| VV |  | "01-ASŘ-21 1.NP SS" | [14 empty] | VV | 2 | 1 | True | 0 | ROZPOCET
| VV |  | "m.č.1.21-1,57*2,49"1 |  | 1 | [12 empty] | VV | 2 | 2 | True | 0 | ROZPOCET
| VV |  | Součet |  | 1 | [12 empty] | VV | 2 | 4 | True | 1 | ROZPOCET
97 | K | 766691811 | Demontáž parapetních desek šířky do 300 mm | m | 18.32 |  | 0 | CS ÚRS 2024 01 |  | snížená | 0.122 | 2.235 | 0 | 0 | 0.002 | 0.03664 | 16 | K | 2 |  |  |  | ROZPOCET | 0 | 0 | 0 | 0 | 0 | 2 | 0 | 16 | 1871807839
| Online PSC |  | https://podminky.urs.cz/item/CS_URS_2024_01/766691811 | [14 empty] | Online PSC | 2
| VV |  | "01-ASŘ-1 Technická zpráva" | [14 empty] | VV | 2 | 1 | True | 0 | ROZPOCET
| VV |  | "01-ASŘ-20 1.PP SS" | [14 empty] | VV | 2 | 1 | True | 0 | ROZPOCET
| VV |  | "m.č.-1.11"0,9 |  | 0.9 | [12 empty] | VV | 2 | 2 | True | 0 | ROZPOCET
| VV |  | "m.č.-1.13"1,09*2 |  | 2.18 | [12 empty] | VV | 2 | 2 | True | 0 | ROZPOCET
| VV |  | "m.č.-1.02"1,09*2 |  | 2.18 | [12 empty] | VV | 2 | 2 | True | 0 | ROZPOCET
| VV |  | "m.č.-1.04"0,9 |  | 0.9 | [12 empty] | VV | 2 | 2 | True | 0 | ROZPOCET
| VV |  | "m.č.-1.05"0,9 |  | 0.9 | [12 empty] | VV | 2 | 2 | True | 0 | ROZPOCET
| VV |  | "m.č.-1.07"0,9 |  | 0.9 | [12 empty] | VV | 2 | 2 | True | 0 | ROZPOCET
| VV |  | "m.č.-1.09"0,9 |  | 0.9 | [12 empty] | VV | 2 | 2 | True | 0 | ROZPOCET
| VV |  | "m.č.-1.10"0,9 |  | 0.9 | [12 empty] | VV | 2 | 2 | True | 0 | ROZPOCET
| VV |  | "01-ASŘ-22 2.NP SS" | [14 empty] | VV | 2 | 1 | True | 0 | ROZPOCET
| VV |  | "m.č.2.01"1,1 |  | 1.1 | [12 empty] | VV | 2 | 2 | True | 0 | ROZPOCET
| VV |  | "m.č.2.22"1,1 |  | 1.1 | [12 empty] | VV | 2 | 2 | True | 0 | ROZPOCET
| VV |  | "m.č.2.23"1,12+1,1 |  | 2.22 | [12 empty] | VV | 2 | 2 | True | 0 | ROZPOCET
| VV |  | "m.č.2.13"1,09 |  | 1.09 | [12 empty] | VV | 2 | 2 | True | 0 | ROZPOCET
| VV |  | "m.č.2.14"0,98*2 |  | 1.96 | [12 empty] | VV | 2 | 2 | True | 0 | ROZPOCET
| VV |  | "m.č.2.15"1,09 |  | 1.09 | [12 empty] | VV | 2 | 2 | True | 0 | ROZPOCET
| VV |  | Součet |  | 18.32 | [12 empty] | VV | 2 | 4 | True | 1 | ROZPOCET
98 | K | 766691914 | Ostatní práce vyvěšení nebo zavěšení křídel dřevěných dveřních, plochy do 2 m2 | kus | 41 |  | 0 | CS ÚRS 2024 01 |  | snížená | 0.05 | 2.05 | 0 | 0 | 0.024 | 0.984 | 16 | K | 2 |  |  |  | ROZPOCET | 0 | 0 | 0 | 0 | 0 | 2 | 0 | 16 | 1839832169
| Online PSC |  | https://podminky.urs.cz/item/CS_URS_2024_01/766691914 | [14 empty] | Online PSC | 2
| VV |  | "01-ASŘ-1 Technická zpráva" | [14 empty] | VV | 2 | 1 | True | 0 | ROZPOCET
| VV |  | "01-ASŘ-21 1.NP SS" | [14 empty] | VV | 2 | 1 | True | 0 | ROZPOCET
| VV |  | "m.č.1.18"1 |  | 1 | [12 empty] | VV | 2 | 2 | True | 0 | ROZPOCET
| VV |  | "m.č.1.17"1 |  | 1 | [12 empty] | VV | 2 | 2 | True | 0 | ROZPOCET
| VV |  | "m.č.1.16"1 |  | 1 | [12 empty] | VV | 2 | 2 | True | 0 | ROZPOCET
| VV |  | "m.č.1.15"1 |  | 1 | [12 empty] | VV | 2 | 2 | True | 0 | ROZPOCET
| VV |  | "m.č.1.04"1 |  | 1 | [12 empty] | VV | 2 | 2 | True | 0 | ROZPOCET
| VV |  | "m.č.1.03"1 |  | 1 | [12 empty] | VV | 2 | 2 | True | 0 | ROZPOCET
| VV |  | "m.č.1.05"1 |  | 1 | [12 empty] | VV | 2 | 2 | True | 0 | ROZPOCET
| VV |  | "m.č.1.06"1 |  | 1 | [12 empty] | VV | 2 | 2 | True | 0 | ROZPOCET
| VV |  | "m.č.1.02"2 |  | 2 | [12 empty] | VV | 2 | 2 | True | 0 | ROZPOCET
| VV |  | "m.č.1.08"1 |  | 1 | [12 empty] | VV | 2 | 2 | True | 0 | ROZPOCET
| VV |  | "m.č.1.09"1 |  | 1 | [12 empty] | VV | 2 | 2 | True | 0 | ROZPOCET
| VV |  | "m.č.1.10"1 |  | 1 | [12 empty] | VV | 2 | 2 | True | 0 | ROZPOCET
| VV |  | "m.č.1.14"1 |  | 1 | [12 empty] | VV | 2 | 2 | True | 0 | ROZPOCET
| VV |  | "01-ASŘ-22 2.NP SS" | [14 empty] | VV | 2 | 1 | True | 0 | ROZPOCET
| VV |  | "m.č.2.19"1 |  | 1 | [12 empty] | VV | 2 | 2 | True | 0 | ROZPOCET
| VV |  | "m.č.2.20"2 |  | 2 | [12 empty] | VV | 2 | 2 | True | 0 | ROZPOCET
| VV |  | "m.č.2.02"1 |  | 1 | [12 empty] | VV | 2 | 2 | True | 0 | ROZPOCET
| VV |  | "m.č.2.03"1 |  | 1 | [12 empty] | VV | 2 | 2 | True | 0 | ROZPOCET
| VV |  | "m.č.2.01"1 |  | 1 | [12 empty] | VV | 2 | 2 | True | 0 | ROZPOCET
| VV |  | "m.č.2.04"1 |  | 1 | [12 empty] | VV | 2 | 2 | True | 0 | ROZPOCET
| VV |  | "m.č.2.05"1 |  | 1 | [12 empty] | VV | 2 | 2 | True | 0 | ROZPOCET
| VV |  | "m.č.2.06"1 |  | 1 | [12 empty] | VV | 2 | 2 | True | 0 | ROZPOCET
| VV |  | "m.č.2.07"1 |  | 1 | [12 empty] | VV | 2 | 2 | True | 0 | ROZPOCET
| VV |  | "m.č.2.09"1 |  | 1 | [12 empty] | VV | 2 | 2 | True | 0 | ROZPOCET
| VV |  | "m.č.2.10"1 |  | 1 | [12 empty] | VV | 2 | 2 | True | 0 | ROZPOCET
| VV |  | "m.č.2.11"1 |  | 1 | [12 empty] | VV | 2 | 2 | True | 0 | ROZPOCET
| VV |  | "m.č.2.12"1 |  | 1 | [12 empty] | VV | 2 | 2 | True | 0 | ROZPOCET
| VV |  | "m.č.2.13"1 |  | 1 | [12 empty] | VV | 2 | 2 | True | 0 | ROZPOCET
| VV |  | "m.č.2.16"1 |  | 1 | [12 empty] | VV | 2 | 2 | True | 0 | ROZPOCET
| VV |  | "m.č.2.17"1 |  | 1 | [12 empty] | VV | 2 | 2 | True | 0 | ROZPOCET
| VV |  | "m.č.2.18"1 |  | 1 | [12 empty] | VV | 2 | 2 | True | 0 | ROZPOCET
| VV |  | "01-ASŘ-23 3.NPpodkrí SS" | [14 empty] | VV | 2 | 1 | True | 0 | ROZPOCET
| VV |  | "m.č.3.12"2 |  | 2 | [12 empty] | VV | 2 | 2 | True | 0 | ROZPOCET
| VV |  | "m.č.3.14"1 |  | 1 | [12 empty] | VV | 2 | 2 | True | 0 | ROZPOCET
| VV |  | "m.č.3.15"1 |  | 1 | [12 empty] | VV | 2 | 2 | True | 0 | ROZPOCET
| VV |  | "m.č.3.16"1 |  | 1 | [12 empty] | VV | 2 | 2 | True | 0 | ROZPOCET
| VV |  | "m.č.3.17"1 |  | 1 | [12 empty] | VV | 2 | 2 | True | 0 | ROZPOCET
| VV |  | "m.č.3.09"1 |  | 1 | [12 empty] | VV | 2 | 2 | True | 0 | ROZPOCET
| VV |  | "m.č.3.02"1 |  | 1 | [12 empty] | VV | 2 | 2 | True | 0 | ROZPOCET
| VV |  | "m.č.3.03"1 |  | 1 | [12 empty] | VV | 2 | 2 | True | 0 | ROZPOCET
| VV |  | Součet |  | 41 | [12 empty] | VV | 2 | 4 | True | 1 | ROZPOCET
99 | K | 766691915 | Ostatní práce vyvěšení nebo zavěšení křídel dřevěných dveřních, plochy přes 2 m2 | kus | 6 |  | 0 | CS ÚRS 2024 01 |  | snížená | 0.09 | 0.54 | 0 | 0 | 0.028 | 0.168 | 16 | K | 2 |  |  |  | ROZPOCET | 0 | 0 | 0 | 0 | 0 | 2 | 0 | 16 | -1754539458
| Online PSC |  | https://podminky.urs.cz/item/CS_URS_2024_01/766691915 | [14 empty] | Online PSC | 2
| VV |  | "01-ASŘ-1 Technická zpráva" | [14 empty] | VV | 2 | 1 | True | 0 | ROZPOCET
| VV |  | "01-ASŘ-20 1.PP SS" | [14 empty] | VV | 2 | 1 | True | 0 | ROZPOCET
| VV |  | "m.č.-1.14"1 |  | 1 | [12 empty] | VV | 2 | 2 | True | 0 | ROZPOCET
| VV |  | "01-ASŘ-21 1.NP SS" | [14 empty] | VV | 2 | 1 | True | 0 | ROZPOCET
| VV |  | "m.č.1.01"2 |  | 2 | [12 empty] | VV | 2 | 2 | True | 0 | ROZPOCET
| VV |  | "m.č.1.19"2 |  | 2 | [12 empty] | VV | 2 | 2 | True | 0 | ROZPOCET
| VV |  | "m.č.1.07"1 |  | 1 | [12 empty] | VV | 2 | 2 | True | 0 | ROZPOCET
| VV |  | Součet |  | 6 | [12 empty] | VV | 2 | 4 | True | 1 | ROZPOCET
| D | 767 | Konstrukce zámečnické |  |  |  | 0 |  |  |  |  | 56.9625 |  | 0 |  | 2.4056 | 2 | D | 1 |  |  |  | ROZPOCET | [6 empty] | 0
100 | K | 767161811 | Demontáž zábradlí do suti rovného rozebíratelný spoj hmotnosti 1 m zábradlí do 20 kg | m | 55.36 |  | 0 | CS ÚRS 2024 01 |  | snížená | 0.428 | 23.6941 | 0 | 0 | 0.016 | 0.88576 | 16 | K | 2 |  |  |  | ROZPOCET | 0 | 0 | 0 | 0 | 0 | 2 | 0 | 16 | 335912446
| Online PSC |  | https://podminky.urs.cz/item/CS_URS_2024_01/767161811 | [14 empty] | Online PSC | 2
| VV |  | "01-ASŘ-21 1.NP SS" | [14 empty] | VV | 2 | 1 | True | 0 | ROZPOCET
| VV |  | "zábradlí u anglických dvorků" | [14 empty] | VV | 2 | 1 | True | 0 | ROZPOCET
| VV |  | 3,24+4,87+4,85 |  | 12.96 | [12 empty] | VV | 2 | 2 | True | 0 | ROZPOCET
| VV |  | 12,8+(2*2,6) |  | 18 | [12 empty] | VV | 2 | 2 | True | 0 | ROZPOCET
| VV |  | 12,2*2 |  | 24.4 | [12 empty] | VV | 2 | 2 | True | 0 | ROZPOCET
| VV |  | Součet |  | 55.36 | [12 empty] | VV | 2 | 4 | True | 1 | ROZPOCET
101 | K | 767661811 | Demontáž mříží pevných nebo otevíravých | m2 | 8.456 |  | 0 | CS ÚRS 2024 01 |  | snížená | 0.42 | 3.5515 | 0 | 0 | 0.02 | 0.16912 | 16 | K | 2 |  |  |  | ROZPOCET | 0 | 0 | 0 | 0 | 0 | 2 | 0 | 16 | 1824773242
| Online PSC |  | https://podminky.urs.cz/item/CS_URS_2024_01/767661811 | [14 empty] | Online PSC | 2
| VV |  | "01-ASŘ-21 1.NP SS" | [14 empty] | VV | 2 | 1 | True | 0 | ROZPOCET
| VV |  | "poklopy anglických dvorků" | [14 empty] | VV | 2 | 1 | True | 0 | ROZPOCET
| VV |  | 1,52*0,63 |  | 0.958 | [12 empty] | VV | 2 | 2 | True | 0 | ROZPOCET
| VV |  | 1,22*0,67 |  | 0.817 | [12 empty] | VV | 2 | 2 | True | 0 | ROZPOCET
| VV |  | 1,25*0,67*3 |  | 2.513 | [12 empty] | VV | 2 | 2 | True | 0 | ROZPOCET
| VV |  | 3,03*0,69 |  | 2.091 | [12 empty] | VV | 2 | 2 | True | 0 | ROZPOCET
| VV |  | 3,01*0,69 |  | 2.077 | [12 empty] | VV | 2 | 2 | True | 0 | ROZPOCET
| VV |  | Součet |  | 8.456 | [12 empty] | VV | 2 | 4 | True | 1 | ROZPOCET
102 | K | 767996705 | Demontáž ostatních zámečnických konstrukcí řezáním o hmotnosti jednotlivých dílů přes 500 kg | kg | 1350.766 |  | 0 | CS ÚRS 2024 01 |  | snížená | 0.022 | 29.7169 | 0 | 0 | 0.001 | 1.3508 | 16 | K | 2 |  |  |  | ROZPOCET | 0 | 0 | 0 | 0 | 0 | 2 | 0 | 16 | 2033149196
| Online PSC |  | https://podminky.urs.cz/item/CS_URS_2024_01/767996705 | [14 empty] | Online PSC | 2
| VV |  | "01-ASŘ-22 2.NP SS" | [14 empty] | VV | 2 | 1 | True | 0 | ROZPOCET
| VV |  | "ocelové schodiště mezi 2-3 NP-počítáno 75 kg/m2" | [14 empty] | VV | 2 | 1 | True | 0 | ROZPOCET
| VV |  | "m.č.1.01"4,45*75 |  | 333.75 | [12 empty] | VV | 2 | 2 | True | 0 | ROZPOCET
| VV |  | "podesta"4,75*75 |  | 356.25 | [12 empty] | VV | 2 | 2 | True | 0 | ROZPOCET
| VV |  | "m.č.2.21"((1,03*2,23)+(1,0*2,23))*75 |  | 339.518 | [12 empty] | VV | 2 | 2 | True | 0 | ROZPOCET
| VV |  | "podesta"((2,03*1,01)+(2,03*1,1))*75 |  | 321.248 | [12 empty] | VV | 2 | 2 | True | 0 | ROZPOCET
| VV |  | Součet |  | 1350.766 | [12 empty] | VV | 2 | 4 | True | 1 | ROZPOCET
| D | 771 | Podlahy z dlaždic |  |  |  | 0 |  |  |  |  | 138.7523 |  | 0 |  | 29.2206 | 2 | D | 1 |  |  |  | ROZPOCET | [6 empty] | 0
103 | K | 771471810 | Demontáž soklíků z dlaždic keramických kladených do malty rovných | m | 205.42 |  | 0 | CS ÚRS 2024 01 |  | snížená | 0.098 | 20.1312 | 0 | 0 | 0.01174 | 2.4116 | 16 | K | 2 |  |  |  | ROZPOCET | 0 | 0 | 0 | 0 | 0 | 2 | 0 | 16 | -556271930
| Online PSC |  | https://podminky.urs.cz/item/CS_URS_2024_01/771471810 | [14 empty] | Online PSC | 2
| VV |  | "01-ASŘ-21 1.NP SS" | [14 empty] | VV | 2 | 1 | True | 0 | ROZPOCET
| VV |  | "m.č.1.16"(1,69+1,69+0,63) |  | 4.01 | [12 empty] | VV | 2 | 2 | True | 0 | ROZPOCET
| VV |  | "m.č.1.19"(4,85+4,53+0,67+0,29)*2 |  | 20.68 | [12 empty] | VV | 2 | 2 | True | 0 | ROZPOCET
| VV |  | "m.č.1.20"(7,72+2,225)*2-1,45-0,9 |  | 17.54 | [12 empty] | VV | 2 | 2 | True | 0 | ROZPOCET
| VV |  | "m.č.1.21"(2,27+1,83+1,52)*2 |  | 11.24 | [12 empty] | VV | 2 | 2 | True | 0 | ROZPOCET
| VV |  | "m.č.1.22"(3,05+2,89+1,89)*2-1,25-0,9 |  | 13.51 | [12 empty] | VV | 2 | 2 | True | 0 | ROZPOCET
| VV |  | "m.č.1.23"(1,74+2,73)*2-0,83+(0,16*2) |  | 8.43 | [12 empty] | VV | 2 | 2 | True | 0 | ROZPOCET
| VV |  | "m.č.1.24"(3,05+1,69)*2-0,8 |  | 8.68 | [12 empty] | VV | 2 | 2 | True | 0 | ROZPOCET
| VV |  | "m.č.1.25"(7,83+6,59+0,88+1,55+0,75)*2 |  | 35.2 | [12 empty] | VV | 2 | 2 | True | 0 | ROZPOCET
| VV |  | "m.č.1.28"(2,82+1,6+0,7)*2 |  | 10.24 | [12 empty] | VV | 2 | 2 | True | 0 | ROZPOCET
| VV |  | "01-ASŘ-22 2.NP SS" | [14 empty] | VV | 2 | 1 | True | 0 | ROZPOCET
| VV |  | "m.č.2.19"(4,8+3,68+4,19) |  | 12.67 | [12 empty] | VV | 2 | 2 | True | 0 | ROZPOCET
| VV |  | "01-ASŘ-23 3.NPpodkrí SS" | [14 empty] | VV | 2 | 1 | True | 0 | ROZPOCET
| VV |  | "m.č.3.07"(10,81+9,32+3,87)*2+(0,57*18)+(0,75+0,74)*2+(0,6+0,39)*2 |  | 63.22 | [12 empty] | VV | 2 | 2 | True | 0 | ROZPOCET
| VV |  | Součet |  | 205.42 | [12 empty] | VV | 2 | 4 | True | 1 | ROZPOCET
104 | K | 771571810 | Demontáž podlah z dlaždic keramických kladených do malty | m2 | 322.34 |  | 0 | CS ÚRS 2024 01 |  | snížená | 0.368 | 118.6211 | 0 | 0 | 0.08317 | 26.809 | 16 | K | 2 |  |  |  | ROZPOCET | 0 | 0 | 0 | 0 | 0 | 2 | 0 | 16 | 1778327891
| Online PSC |  | https://podminky.urs.cz/item/CS_URS_2024_01/771571810 | [14 empty] | Online PSC | 2
| VV |  | "01-ASŘ-21 1.NP SS" | [14 empty] | VV | 2 | 1 | True | 0 | ROZPOCET
| VV |  | "m.č.1.03"2,54 |  | 2.54 | [12 empty] | VV | 2 | 2 | True | 0 | ROZPOCET
| VV |  | "m.č.1.04"1,63 |  | 1.63 | [12 empty] | VV | 2 | 2 | True | 0 | ROZPOCET
| VV |  | "m.č.1.06"4,98 |  | 4.98 | [12 empty] | VV | 2 | 2 | True | 0 | ROZPOCET
| VV |  | "m.č.1.15"1,74 |  | 1.74 | [12 empty] | VV | 2 | 2 | True | 0 | ROZPOCET
| VV |  | "m.č.1.16"2,54 |  | 2.54 | [12 empty] | VV | 2 | 2 | True | 0 | ROZPOCET
| VV |  | "m.č.1.17"3,42 |  | 3.42 | [12 empty] | VV | 2 | 2 | True | 0 | ROZPOCET
| VV |  | "m.č.1.18"5,32 |  | 5.32 | [12 empty] | VV | 2 | 2 | True | 0 | ROZPOCET
| VV |  | "m.č.1.19"17,06 |  | 17.06 | [12 empty] | VV | 2 | 2 | True | 0 | ROZPOCET
| VV |  | "m.č.1.20"19,57 |  | 19.57 | [12 empty] | VV | 2 | 2 | True | 0 | ROZPOCET
| VV |  | "m.č.1.21"8,03 |  | 8.03 | [12 empty] | VV | 2 | 2 | True | 0 | ROZPOCET
| VV |  | "m.č.1.22"10,26 |  | 10.26 | [12 empty] | VV | 2 | 2 | True | 0 | ROZPOCET
| VV |  | "m.č.1.23"4,85 |  | 4.85 | [12 empty] | VV | 2 | 2 | True | 0 | ROZPOCET
| VV |  | "m.č.1.24"5,63 |  | 5.63 | [12 empty] | VV | 2 | 2 | True | 0 | ROZPOCET
| VV |  | "m.č.1.25"52,5 |  | 52.5 | [12 empty] | VV | 2 | 2 | True | 0 | ROZPOCET
| VV |  | "m.č.1.28"5,02 |  | 5.02 | [12 empty] | VV | 2 | 2 | True | 0 | ROZPOCET
| VV |  | "01-ASŘ-22 2.NP SS" | [14 empty] | VV | 2 | 1 | True | 0 | ROZPOCET
| VV |  | "m.č.2.02"3,49 |  | 3.49 | [12 empty] | VV | 2 | 2 | True | 0 | ROZPOCET
| VV |  | "m.č.2.03"2,17 |  | 2.17 | [12 empty] | VV | 2 | 2 | True | 0 | ROZPOCET
| VV |  | "m.č.2.04"0,95 |  | 0.95 | [12 empty] | VV | 2 | 2 | True | 0 | ROZPOCET
| VV |  | "m.č.2.05"0,97 |  | 0.97 | [12 empty] | VV | 2 | 2 | True | 0 | ROZPOCET
| VV |  | "m.č.2.06"0,93 |  | 0.93 | [12 empty] | VV | 2 | 2 | True | 0 | ROZPOCET
| VV |  | "m.č.2.07"2,23 |  | 2.23 | [12 empty] | VV | 2 | 2 | True | 0 | ROZPOCET
| VV |  | "m.č.2.08"16,11 |  | 16.11 | [12 empty] | VV | 2 | 2 | True | 0 | ROZPOCET
| VV |  | "m.č.2.19"16,65 |  | 16.65 | [12 empty] | VV | 2 | 2 | True | 0 | ROZPOCET
| VV |  | "01-ASŘ-23 3.NPpodkrí SS" | [14 empty] | VV | 2 | 1 | True | 0 | ROZPOCET
| VV |  | "m.č.3.02"3,12 |  | 3.12 | [12 empty] | VV | 2 | 2 | True | 0 | ROZPOCET
| VV |  | "m.č.3.07"124,61 |  | 124.61 | [12 empty] | VV | 2 | 2 | True | 0 | ROZPOCET
| VV |  | "m.č.3.16"6,02 |  | 6.02 | [12 empty] | VV | 2 | 2 | True | 0 | ROZPOCET
| VV |  | Součet |  | 322.34 | [12 empty] | VV | 2 | 4 | True | 1 | ROZPOCET
| D | 776 | Podlahy povlakové |  |  |  | 0 |  |  |  |  | 94.5208 |  | 0 |  | 1.8495 | 2 | D | 1 |  |  |  | ROZPOCET | [6 empty] | 0
105 | K | 776201811 | Demontáž povlakových podlahovin lepených ručně bez podložky | m2 | 652.96 |  | 0 | CS ÚRS 2024 01 |  | snížená | 0.105 | 68.5608 | 0 | 0 | 0.0025 | 1.6324 | 16 | K | 2 |  |  |  | ROZPOCET | 0 | 0 | 0 | 0 | 0 | 2 | 0 | 16 | -2014108530
| Online PSC |  | https://podminky.urs.cz/item/CS_URS_2024_01/776201811 | [14 empty] | Online PSC | 2
| VV |  | "01-ASŘ-21 1.NP SS" | [14 empty] | VV | 2 | 1 | True | 0 | ROZPOCET
| VV |  | "m.č.1.01"21,3 |  | 21.3 | [12 empty] | VV | 2 | 2 | True | 0 | ROZPOCET
| VV |  | "m.č.1.02"8,01 |  | 8.01 | [12 empty] | VV | 2 | 2 | True | 0 | ROZPOCET
| VV |  | "m.č.1.05"10,95 |  | 10.95 | [12 empty] | VV | 2 | 2 | True | 0 | ROZPOCET
| VV |  | "m.č.1.07"11,19 |  | 11.19 | [12 empty] | VV | 2 | 2 | True | 0 | ROZPOCET
| VV |  | "m.č.1.08"11,57 |  | 11.57 | [12 empty] | VV | 2 | 2 | True | 0 | ROZPOCET
| VV |  | "m.č.1.09"8,75 |  | 8.75 | [12 empty] | VV | 2 | 2 | True | 0 | ROZPOCET
| VV |  | "m.č.1.10"15,87 |  | 15.87 | [12 empty] | VV | 2 | 2 | True | 0 | ROZPOCET
| VV |  | "m.č.1.11"24,3 |  | 24.3 | [12 empty] | VV | 2 | 2 | True | 0 | ROZPOCET
| VV |  | "m.č.1.12"12,65 |  | 12.65 | [12 empty] | VV | 2 | 2 | True | 0 | ROZPOCET
| VV |  | "m.č.1.13"1,50 |  | 1.5 | [12 empty] | VV | 2 | 2 | True | 0 | ROZPOCET
| VV |  | "m.č.1.14"29,35 |  | 29.35 | [12 empty] | VV | 2 | 2 | True | 0 | ROZPOCET
| VV |  | "m.č.1.26"6,12 |  | 6.12 | [12 empty] | VV | 2 | 2 | True | 0 | ROZPOCET
| VV |  | "m.č.1.27"9,17 |  | 9.17 | [12 empty] | VV | 2 | 2 | True | 0 | ROZPOCET
| VV |  | "01-ASŘ-22 2.NP SS" | [14 empty] | VV | 2 | 1 | True | 0 | ROZPOCET
| VV |  | "m.č.2.01"67,02 |  | 67.02 | [12 empty] | VV | 2 | 2 | True | 0 | ROZPOCET
| VV |  | "m.č.2.09"25,91 |  | 25.91 | [12 empty] | VV | 2 | 2 | True | 0 | ROZPOCET
| VV |  | "m.č.2.10"18,48 |  | 18.48 | [12 empty] | VV | 2 | 2 | True | 0 | ROZPOCET
| VV |  | "m.č.2.11"11,72 |  | 11.72 | [12 empty] | VV | 2 | 2 | True | 0 | ROZPOCET
| VV |  | "m.č.2.12"11,54 |  | 11.54 | [12 empty] | VV | 2 | 2 | True | 0 | ROZPOCET
| VV |  | "m.č.2.13"11,58 |  | 11.58 | [12 empty] | VV | 2 | 2 | True | 0 | ROZPOCET
| VV |  | "m.č.2.14"15,07 |  | 15.07 | [12 empty] | VV | 2 | 2 | True | 0 | ROZPOCET
| VV |  | "m.č.2.15"11,23 |  | 11.23 | [12 empty] | VV | 2 | 2 | True | 0 | ROZPOCET
| VV |  | "m.č.2.16"11,89 |  | 11.89 | [12 empty] | VV | 2 | 2 | True | 0 | ROZPOCET
| VV |  | "m.č.2.17"12,11 |  | 12.11 | [12 empty] | VV | 2 | 2 | True | 0 | ROZPOCET
| VV |  | "m.č.2.18"20,17 |  | 20.17 | [12 empty] | VV | 2 | 2 | True | 0 | ROZPOCET
| VV |  | "m.č.2.20"32,25 |  | 32.25 | [12 empty] | VV | 2 | 2 | True | 0 | ROZPOCET
| VV |  | "m.č.2.21"6,57 |  | 6.57 | [12 empty] | VV | 2 | 2 | True | 0 | ROZPOCET
| VV |  | "m.č.2.22"15,26 |  | 15.26 | [12 empty] | VV | 2 | 2 | True | 0 | ROZPOCET
| VV |  | "m.č.2.23"23,15 |  | 23.15 | [12 empty] | VV | 2 | 2 | True | 0 | ROZPOCET
| VV |  | "01-ASŘ-23 3.NPpodkrí SS" | [14 empty] | VV | 2 | 1 | True | 0 | ROZPOCET
| VV |  | "m.č.3.01"16,2 |  | 16.2 | [12 empty] | VV | 2 | 2 | True | 0 | ROZPOCET
| VV |  | "m.č.3.03"9,56 |  | 9.56 | [12 empty] | VV | 2 | 2 | True | 0 | ROZPOCET
| VV |  | "m.č.3.04"26,34 |  | 26.34 | [12 empty] | VV | 2 | 2 | True | 0 | ROZPOCET
| VV |  | "m.č.3.05"20,32 |  | 20.32 | [12 empty] | VV | 2 | 2 | True | 0 | ROZPOCET
| VV |  | "m.č.3.06"28,70 |  | 28.7 | [12 empty] | VV | 2 | 2 | True | 0 | ROZPOCET
| VV |  | "m.č.3.08"14,33 |  | 14.33 | [12 empty] | VV | 2 | 2 | True | 0 | ROZPOCET
| VV |  | "m.č.3.09"15,09 |  | 15.09 | [12 empty] | VV | 2 | 2 | True | 0 | ROZPOCET
| VV |  | "m.č.3.10"11,9 |  | 11.9 | [12 empty] | VV | 2 | 2 | True | 0 | ROZPOCET
| VV |  | "m.č.3.12"13,37 |  | 13.37 | [12 empty] | VV | 2 | 2 | True | 0 | ROZPOCET
| VV |  | "m.č.3.14"7,26 |  | 7.26 | [12 empty] | VV | 2 | 2 | True | 0 | ROZPOCET
| VV |  | "m.č.3.15"6,52 |  | 6.52 | [12 empty] | VV | 2 | 2 | True | 0 | ROZPOCET
| VV |  | "m.č.3.17"9,92 |  | 9.92 | [12 empty] | VV | 2 | 2 | True | 0 | ROZPOCET
| VV |  | "m.č.3.18"8,77 |  | 8.77 | [12 empty] | VV | 2 | 2 | True | 0 | ROZPOCET
| VV |  | Součet |  | 652.96 | [12 empty] | VV | 2 | 4 | True | 1 | ROZPOCET
106 | K | 776410811 | Demontáž soklíků nebo lišt pryžových nebo plastových | m | 659.8 |  | 0 | CS ÚRS 2024 01 |  | snížená | 0.035 | 23.093 | 0 | 0 | 0.0003 | 0.19794 | 16 | K | 2 |  |  |  | ROZPOCET | 0 | 0 | 0 | 0 | 0 | 2 | 0 | 16 | -1733828284
| Online PSC |  | https://podminky.urs.cz/item/CS_URS_2024_01/776410811 | [14 empty] | Online PSC | 2
| VV |  | "01-ASŘ-21 1.NP SS" | [14 empty] | VV | 2 | 1 | True | 0 | ROZPOCET
| VV |  | "m.č.1.01"(4,83+4,07)*2-1,23+0,8-0,8 |  | 16.57 | [12 empty] | VV | 2 | 2 | True | 0 | ROZPOCET
| VV |  | "m.č.1.02"(1,71+3,01+2,18+1,71)*2-(0,8*4)-(0,6*2) |  | 12.82 | [12 empty] | VV | 2 | 2 | True | 0 | ROZPOCET
| VV |  | "m.č.1.05"(3,59+2,92)*2-0,8 |  | 12.22 | [12 empty] | VV | 2 | 2 | True | 0 | ROZPOCET
| VV |  | "m.č.1.07"(1,71+6,01)*2-(0,8*4) |  | 12.24 | [12 empty] | VV | 2 | 2 | True | 0 | ROZPOCET
| VV |  | "m.č.1.08"(3,2+3,32)*2-0,8 |  | 12.24 | [12 empty] | VV | 2 | 2 | True | 0 | ROZPOCET
| VV |  | "m.č.1.09"(3,25+2,58)*2-0,8 |  | 10.86 | [12 empty] | VV | 2 | 2 | True | 0 | ROZPOCET
| VV |  | "m.č.1.10"(5,07+2,54)*2-0,8 |  | 14.42 | [12 empty] | VV | 2 | 2 | True | 0 | ROZPOCET
| VV |  | "m.č.1.11"(5,27+4,23)*2-0,8 |  | 18.2 | [12 empty] | VV | 2 | 2 | True | 0 | ROZPOCET
| VV |  | "m.č.1.12"(4,28*2)+(4,32*2)+(2,98+0,51) |  | 20.69 | [12 empty] | VV | 2 | 2 | True | 0 | ROZPOCET
| VV |  | "m.č.1.13"(0,99+1,48)*2-0,7 |  | 4.24 | [12 empty] | VV | 2 | 2 | True | 0 | ROZPOCET
| VV |  | "m.č.1.14"(4,7+7,08)*2-(0,7*2)-0,9 |  | 21.26 | [12 empty] | VV | 2 | 2 | True | 0 | ROZPOCET
| VV |  | "m.č.1.26"(4,9+1,25)*2-(0,8*4) |  | 9.1 | [12 empty] | VV | 2 | 2 | True | 0 | ROZPOCET
| VV |  | "m.č.1.27"(2,92+2,93+0,7)*2 |  | 13.1 | [12 empty] | VV | 2 | 2 | True | 0 | ROZPOCET
| VV |  | "01-ASŘ-22 2.NP SS" | [14 empty] | VV | 2 | 1 | True | 0 | ROZPOCET
| VV |  | "m.č.2.01"(0,45+0,09+13,57+0,18+1,8+3,65+0,8+4,43+16,74+1,13+0,82)*2-(0,8*13)-(1,1*2) |  | 74.72 | [12 empty] | VV | 2 | 2 | True | 0 | ROZPOCET
| VV |  | "m.č.2.09"(5,37+4,62+0,5)*2-0,8 |  | 20.18 | [12 empty] | VV | 2 | 2 | True | 0 | ROZPOCET
| VV |  | "m.č.2.10"(5,36+3,34)*2-0,8 |  | 16.6 | [12 empty] | VV | 2 | 2 | True | 0 | ROZPOCET
| VV |  | "m.č.2.11"(3,48+3,32)*2-0,8 |  | 12.8 | [12 empty] | VV | 2 | 2 | True | 0 | ROZPOCET
| VV |  | "m.č.2.12"(3,37+3,31)*2-0,8 |  | 12.56 | [12 empty] | VV | 2 | 2 | True | 0 | ROZPOCET
| VV |  | "m.č.2.13"(3,39+3,26)*2-0,8 |  | 12.5 | [12 empty] | VV | 2 | 2 | True | 0 | ROZPOCET
| VV |  | "m.č.2.14"(4,63+2,95)*2-0,8 |  | 14.36 | [12 empty] | VV | 2 | 2 | True | 0 | ROZPOCET
| VV |  | "m.č.2.15"(3,32+3,21)*2-0,8 |  | 12.26 | [12 empty] | VV | 2 | 2 | True | 0 | ROZPOCET
| VV |  | "m.č.2.16"(3,29+3,63)*2-0,8 |  | 13.04 | [12 empty] | VV | 2 | 2 | True | 0 | ROZPOCET
| VV |  | "m.č.2.17"(3,34+3,51)*2-0,8 |  | 12.9 | [12 empty] | VV | 2 | 2 | True | 0 | ROZPOCET
| VV |  | "m.č.2.18"(5,7+3,46)*2-0,8 |  | 17.52 | [12 empty] | VV | 2 | 2 | True | 0 | ROZPOCET
| VV |  | "m.č.2.20"(1,94+0,46+4,75+4,37+0,61+1,45)*2-0,8-1,1 |  | 25.26 | [12 empty] | VV | 2 | 2 | True | 0 | ROZPOCET
| VV |  | "m.č.2.21"(4,84+1,94+4,84) |  | 11.62 | [12 empty] | VV | 2 | 2 | True | 0 | ROZPOCET
| VV |  | "m.č.2.22"(3,35+4,22)*2-0,8 |  | 14.34 | [12 empty] | VV | 2 | 2 | True | 0 | ROZPOCET
| VV |  | "m.č.2.23"(4,65+4,75)*2-0,8 |  | 18 | [12 empty] | VV | 2 | 2 | True | 0 | ROZPOCET
| VV |  | "01-ASŘ-23 3.NPpodkrí SS" | [14 empty] | VV | 2 | 1 | True | 0 | ROZPOCET
| VV |  | "m.č.3.01"(0,46+0,15+2,59+0,1+1,59+3,0+2,11+1,99)*2-0,6-(0,8*3) |  | 20.98 | [12 empty] | VV | 2 | 2 | True | 0 | ROZPOCET
| VV |  | "m.č.3.03"(3,69+2,59)*2-0,8 |  | 11.76 | [12 empty] | VV | 2 | 2 | True | 0 | ROZPOCET
| VV |  | "m.č.3.04"(3,44+2,94+1,01+4,6)*2-(0,8*2) |  | 22.38 | [12 empty] | VV | 2 | 2 | True | 0 | ROZPOCET
| VV |  | "m.č.3.05"(8,53+2,0)*2-0,8 |  | 20.26 | [12 empty] | VV | 2 | 2 | True | 0 | ROZPOCET
| VV |  | "m.č.3.06"(1,28+1,02+4,84+2,36+0,16+1,5)*2-0,8 |  | 21.52 | [12 empty] | VV | 2 | 2 | True | 0 | ROZPOCET
| VV |  | "m.č.3.08"(3,31+4,33)*2-0,8 |  | 14.48 | [12 empty] | VV | 2 | 2 | True | 0 | ROZPOCET
| VV |  | "m.č.3.09"(3,5+4,31)*2-0,8 |  | 14.82 | [12 empty] | VV | 2 | 2 | True | 0 | ROZPOCET
| VV |  | "m.č.3.10"(2,76+4,31)*2-0,8 |  | 13.34 | [12 empty] | VV | 2 | 2 | True | 0 | ROZPOCET
| VV |  | "m.č.3.12"(2,86+3,49+0,78+0,45)*2-0,8-0,7 |  | 13.66 | [12 empty] | VV | 2 | 2 | True | 0 | ROZPOCET
| VV |  | "m.č.3.14"(2,76+2,64)*2-0,8 |  | 10 | [12 empty] | VV | 2 | 2 | True | 0 | ROZPOCET
| VV |  | "m.č.3.15"(2,47+2,64)*2-0,8 |  | 9.42 | [12 empty] | VV | 2 | 2 | True | 0 | ROZPOCET
| VV |  | "m.č.3.17"(2,28+2,64)*2-0,8 |  | 9.04 | [12 empty] | VV | 2 | 2 | True | 0 | ROZPOCET
| VV |  | "m.č.3.18"(1,94+4,52)*2-0,8-0,6 |  | 11.52 | [12 empty] | VV | 2 | 2 | True | 0 | ROZPOCET
| VV |  | Součet |  | 659.8 | [12 empty] | VV | 2 | 4 | True | 1 | ROZPOCET
107 | K | 776430811 | Demontáž soklíků nebo lišt hran schodišťových | m | 63.71 |  | 0 | CS ÚRS 2024 01 |  | snížená | 0.045 | 2.867 | 0 | 0 | 0.0003 | 0.019113 | 16 | K | 2 |  |  |  | ROZPOCET | 0 | 0 | 0 | 0 | 0 | 2 | 0 | 16 | -633256399
| Online PSC |  | https://podminky.urs.cz/item/CS_URS_2024_01/776430811 | [14 empty] | Online PSC | 2
| VV |  | "01-ASŘ-21 1.NP SS" | [14 empty] | VV | 2 | 1 | True | 0 | ROZPOCET
| VV |  | "m.č.1.12"(1,24*12*2) |  | 29.76 | [12 empty] | VV | 2 | 2 | True | 0 | ROZPOCET
| VV |  | "01-ASŘ-22 2.NP SS" | [14 empty] | VV | 2 | 1 | True | 0 | ROZPOCET
| VV |  | "m.č.2.21"(0,97*9*2) |  | 17.46 | [12 empty] | VV | 2 | 2 | True | 0 | ROZPOCET
| VV |  | "01-ASŘ-23 3.NPpodkrí SS" | [14 empty] | VV | 2 | 1 | True | 0 | ROZPOCET
| VV |  | "m.č.3.18"(0,97*17) |  | 16.49 | [12 empty] | VV | 2 | 2 | True | 0 | ROZPOCET
| VV |  | Součet |  | 63.71 | [12 empty] | VV | 2 | 4 | True | 1 | ROZPOCET
| D | 781 | Dokončovací práce - obklady |  |  |  | 0 |  |  |  |  | 98.5633 |  | 0 |  | 27.2302 | 2 | D | 1 |  |  |  | ROZPOCET | [6 empty] | 0
108 | K | 781471810 | Demontáž obkladů z dlaždic keramických kladených do malty | m2 | 334.113 |  | 0 | CS ÚRS 2024 01 |  | snížená | 0.295 | 98.5633 | 0 | 0 | 0.0815 | 27.2302 | 16 | K | 2 |  |  |  | ROZPOCET | 0 | 0 | 0 | 0 | 0 | 2 | 0 | 16 | -1185658592
| Online PSC |  | https://podminky.urs.cz/item/CS_URS_2024_01/781471810 | [14 empty] | Online PSC | 2
| VV |  | "01-ASŘ-21 1.NP SS" | [14 empty] | VV | 2 | 1 | True | 0 | ROZPOCET
| VV |  | "m.č.1.03"(0,45+0,83+0,45)*2,0 |  | 3.46 | [12 empty] | VV | 2 | 2 | True | 0 | ROZPOCET
| VV |  | "m.č.1.04"(1,54+0,89)*2-(0,6*2,0) |  | 3.66 | [12 empty] | VV | 2 | 2 | True | 0 | ROZPOCET
| VV |  | "m.č.1.06"(4,22+1,88+0,92+0,6)*2*2,0-(0,6*2,0) |  | 29.28 | [12 empty] | VV | 2 | 2 | True | 0 | ROZPOCET
| VV |  | "m.č.1.15"(1,69+1,03)*2*2,0-(0,7*2,0) |  | 9.48 | [12 empty] | VV | 2 | 2 | True | 0 | ROZPOCET
| VV |  | "m.č.1.16+s"(1,69*2,0)+(1,69+1,69+0,63) |  | 7.39 | [12 empty] | VV | 2 | 2 | True | 0 | ROZPOCET
| VV |  | "m.č.1.17"(1,73+1,67)*2*2,0-(0,7*2,0) |  | 12.2 | [12 empty] | VV | 2 | 2 | True | 0 | ROZPOCET
| VV |  | "m.č.1.18"(2,86+1,67)*2*2,0-(0,7*2,0) |  | 16.72 | [12 empty] | VV | 2 | 2 | True | 0 | ROZPOCET
| VV |  | "m.č.1.19sokl"(4,85+4,53+0,67+0,29)*2 |  | 20.68 | [12 empty] | VV | 2 | 2 | True | 0 | ROZPOCET
| VV |  | "m.č.1.20sokl"(7,72+2,225)*2-1,45-0,9 |  | 17.54 | [12 empty] | VV | 2 | 2 | True | 0 | ROZPOCET
| VV |  | "m.č.1.21sokl"(2,27+1,83+1,52)*2 |  | 11.24 | [12 empty] | VV | 2 | 2 | True | 0 | ROZPOCET
| VV |  | "m.č.1.22sokl"(3,05+2,89+1,89)*2-1,25-0,9 |  | 13.51 | [12 empty] | VV | 2 | 2 | True | 0 | ROZPOCET
| VV |  | "m.č.1.23sokl"(1,74+2,73)*2-0,83+(0,16*2) |  | 8.43 | [12 empty] | VV | 2 | 2 | True | 0 | ROZPOCET
| VV |  | "m.č.1.24sokl"(3,05+1,69)*2-0,8 |  | 8.68 | [12 empty] | VV | 2 | 2 | True | 0 | ROZPOCET
| VV |  | "m.č.1.25sokl"(7,83+6,59+0,88+1,55+0,75)*2 |  | 35.2 | [12 empty] | VV | 2 | 2 | True | 0 | ROZPOCET
| VV |  | "m.č.1.25"(1,8+1,8+0,6)*2,0 |  | 8.4 | [12 empty] | VV | 2 | 2 | True | 0 | ROZPOCET
| VV |  | "m.č.1.28sokl"(2,82+1,6+0,7)*2 |  | 10.24 | [12 empty] | VV | 2 | 2 | True | 0 | ROZPOCET
| VV |  | "01-ASŘ-22 2.NP SS" | [14 empty] | VV | 2 | 1 | True | 0 | ROZPOCET
| VV |  | "m.č.2.02"(0,9+0,52+0,65+1,8)*2*2,0-(0,6*2,0) |  | 14.28 | [12 empty] | VV | 2 | 2 | True | 0 | ROZPOCET
| VV |  | "m.č.2.03"(1,8+0,36+0,6+0,19)*2,0-(0,6*2,0*3) |  | 2.3 | [12 empty] | VV | 2 | 2 | True | 0 | ROZPOCET
| VV |  | "m.č.2.04"(0,88+1,35)*2*2,0-(0,6*2,0) |  | 7.72 | [12 empty] | VV | 2 | 2 | True | 0 | ROZPOCET
| VV |  | "m.č.2.05"(0,9+1,35)*2*2,0-(0,6*2,0) |  | 7.8 | [12 empty] | VV | 2 | 2 | True | 0 | ROZPOCET
| VV |  | "m.č.2.06"(0,89+1,22)*2*2,0-(0,6*2,0) |  | 7.24 | [12 empty] | VV | 2 | 2 | True | 0 | ROZPOCET
| VV |  | "m.č.2.07"(1,22+1,6)*2*2,0-(0,6*2,0*2) |  | 8.88 | [12 empty] | VV | 2 | 2 | True | 0 | ROZPOCET
| VV |  | "m.č.2.08"(3,59+4,16+0,84)*2*2,0-(1,1*2,0) |  | 32.16 | [12 empty] | VV | 2 | 2 | True | 0 | ROZPOCET
| VV |  | "m.č.2.19"(0,37+1,93+0,61+1,75)*1,5-(1,1*1,97) |  | 4.823 | [12 empty] | VV | 2 | 2 | True | 0 | ROZPOCET
| VV |  | "01-ASŘ-23 3.NPpodkrí SS" | [14 empty] | VV | 2 | 1 | True | 0 | ROZPOCET
| VV |  | "m.č.3.02"(1,29+2,59)*2*2,0-(0,6*2,0) |  | 14.32 | [12 empty] | VV | 2 | 2 | True | 0 | ROZPOCET
| VV |  | "m.č.3.16"(2,28+2,64)*2*2,0-(0,6*2,0) |  | 18.48 | [12 empty] | VV | 2 | 2 | True | 0 | ROZPOCET
| VV |  | Součet |  | 334.113 | [12 empty] | VV | 2 | 4 | True | 1 | ROZPOCET
| D | 783 | Dokončovací práce - nátěry |  |  |  | 0 |  |  |  |  | 120.576 |  | 0 |  | 0 | 2 | D | 1 |  |  |  | ROZPOCET | [6 empty] | 0
109 | K | 783806805 | Odstranění nátěrů z omítek opálením s obroušením | m2 | 192 |  | 0 | CS ÚRS 2024 01 |  | snížená | 0.628 | 120.576 | 0 | 0 | 0 | 0 | 16 | K | 2 |  |  |  | ROZPOCET | 0 | 0 | 0 | 0 | 0 | 2 | 0 | 16 | -292869006
| Online PSC |  | https://podminky.urs.cz/item/CS_URS_2024_01/783806805 | [14 empty] | Online PSC | 2
| VV |  | "01-ASŘ-21 1.NP SS" | [14 empty] | VV | 2 | 1 | True | 0 | ROZPOCET
| VV |  | "01-ASŘ-22 2.NP SS" | [14 empty] | VV | 2 | 1 | True | 0 | ROZPOCET
| VV |  | "01-ASŘ-23 3.NPpodkrí SS" | [14 empty] | VV | 2 | 1 | True | 0 | ROZPOCET
| VV |  | 160*1,2 |  | 192 | [12 empty] | VV | 2 | 2 | True | 0 | ROZPOCET
| VV |  | Součet |  | 192 | [12 empty] | VV | 2 | 4 | True | 1 | ROZPOCET

## SO 01.2 - Hydroizolace
{850b1ace-7090-4904-8d4d-50fb51e43546}
1
| KRYCÍ LIST SOUPISU PRACÍ | [7 empty] | v --- níže se nacházejí doplnkové a pomocné údaje k sestavám --- v | [8 empty] | False
Stavba:
Domov seniorů Borohrádek-Přístavba a stavební úpravy
Objekt:
SO 01.2 - Hydroizolace suterénu
| KSO: |  |  |  |  | CC-CZ:
| Místo: |  | DpS Borohrádek, st.p.č.243,722,p.p.č.187 |  |  | Datum: | 10. 6. 2024
| Zadavatel: |  |  |  |  | IČ:
|  | Královehradecký kraj,Pivovarské nám.1245 H.Králové |  |  |  | DIČ:
| Zhotovitel: |  |  |  |  | IČ:
|  | VZ |  |  |  | DIČ:
| Projektant: |  |  |  |  | IČ:
|  | Proxion, Hurdálková 206 547 01 Náchod |  |  |  | DIČ:
| Zpracovatel: |  |  |  |  | IČ:
|  | František Mrázek |  |  |  | DIČ:
Poznámka:
| Cena bez DPH | [5 empty] | 0
|  |  | Základ daně |  |  | Sazba daně | Výše daně
| DPH | základní | 0 |  |  | 21% | 0
|  | snížená | 0 |  |  | 12% | 0
|  | zákl. přenesená | 0 |  |  | 21% | 0
|  | sníž. přenesená | 0 |  |  | 12% | 0
|  | nulová | 0 |  |  | 0% | 0
| Cena s DPH |  |  | v | CZK |  | 0
REKAPITULACE ČLENĚNÍ SOUPISU PRACÍ
Stavba:
Domov seniorů Borohrádek-Přístavba a stavební úpravy
Objekt:
SO 01.2 - Hydroizolace suterénu
Místo: |  |  | DpS Borohrádek, st.p.č.243,722,p.p.č.187 |  |  | Datum: | 10. 6. 2024
Zadavatel: |  |  | Královehradecký kraj,Pivovarské nám.1245 H.Králové |  |  | Projektant: | Proxion, Hurdálková 206 547 01 Náchod
Zhotovitel: |  |  | VZ |  |  | Zpracovatel: | František Mrázek
Kód dílu - Popis | [6 empty] | Cena celkem [CZK]
Náklady stavby celkem | [6 empty] | 0 | [11 empty] | -1
| HSV - Práce a dodávky HSV | [5 empty] | 0
| 1 - Zemní práce | [5 empty] | 0
| 6 - Úpravy povrchů, podlahy a osazování výplní | [5 empty] | 0
| 9 - Ostatní konstrukce a práce, bourání | [5 empty] | 0
| 998 - Přesun hmot | [5 empty] | 0
| PSV - Práce a dodávky PSV | [5 empty] | 0
| 711 - Izolace proti vodě, vlhkosti a plynům | [5 empty] | 0
SOUPIS PRACÍ
Stavba:
Domov seniorů Borohrádek-Přístavba a stavební úpravy
Objekt:
SO 01.2 - Hydroizolace suterénu
Místo: |  |  | DpS Borohrádek, st.p.č.243,722,p.p.č.187 |  |  | Datum: | 10. 6. 2024
Zadavatel: |  |  | Královehradecký kraj,Pivovarské nám.1245 H.Králové |  |  | Projektant: | Proxion, Hurdálková 206 547 01 Náchod
Zhotovitel: |  |  | VZ |  |  | Zpracovatel: | František Mrázek
PČ | Typ | Kód | Popis | MJ | Množství | J.cena [CZK] | Cena celkem [CZK] | Cenová soustava |  | DPH | J. Nh [h] | Nh celkem [h] | J. hmotnost [t] | Hmotnost celkem [t] | J. suť [t] | Suť Celkem [t]
Náklady soupisu celkem | [6 empty] | 0 |  |  |  |  | 17910.3311 |  | 491.1162 |  | 0 |  | D | -1 | [10 empty] | 0
| D | HSV | Práce a dodávky HSV |  |  |  | 0 |  |  |  |  | 17743.4977 |  | 488.1607 |  | 0 | 1 | D | 0 |  |  |  | ROZPOCET | [6 empty] | 0
| D | 1 | Zemní práce |  |  |  | 0 |  |  |  |  | 1261.8641 |  | 0 |  | 0 | 1 | D | 1 |  |  |  | ROZPOCET | [6 empty] | 0
1 | K | 121112003 | Sejmutí ornice ručně při souvislé ploše, tl. vrstvy do 200 mm | m2 | 112.98 |  | 0 | CS ÚRS 2024 01 |  | snížená | 0.551 | 62.252 | 0 | 0 | 0 | 0 | 4 | K | 2 |  |  |  | ROZPOCET | 0 | 0 | 0 | 0 | 0 | 2 | 0 | 4 | 2105596224
| Online PSC |  | https://podminky.urs.cz/item/CS_URS_2024_01/121112003 | [14 empty] | Online PSC | 2
| VV |  | "SZ-1 Technická zpráva" | [14 empty] | VV | 2 | 1 | True | 0 | ROZPOCET
| VV |  | "SZ-2 Rozsah sanací" | [14 empty] | VV | 2 | 1 | True | 0 | ROZPOCET
| VV |  | 40,4*1,2*2 |  | 96.96 | [12 empty] | VV | 2 | 2 | True | 0 | ROZPOCET
| VV |  | 10,65*1,2 |  | 12.78 | [12 empty] | VV | 2 | 2 | True | 0 | ROZPOCET
| VV |  | 3,6*0,9 |  | 3.24 | [12 empty] | VV | 2 | 2 | True | 0 | ROZPOCET
| VV |  | Součet |  | 112.98 | [12 empty] | VV | 2 | 4 | True | 1 | ROZPOCET
2 | K | 132312221 | Hloubení zapažených rýh šířky přes 800 do 2 000 mm ručně s urovnáním dna do předepsaného profilu a spádu v hornině třídy těžitelnosti II skupiny 4 soudržných | m3 | 161.561 |  | 0 | CS ÚRS 2024 01 |  | snížená | 6.326 | 1022.0349 | 0 | 0 | 0 | 0 | 4 | K | 2 |  |  |  | ROZPOCET | 0 | 0 | 0 | 0 | 0 | 2 | 0 | 4 | -1504596696
| Online PSC |  | https://podminky.urs.cz/item/CS_URS_2024_01/132312221 | [14 empty] | Online PSC | 2
| VV |  | "SZ-1 Technická zpráva" | [14 empty] | VV | 2 | 1 | True | 0 | ROZPOCET
| VV |  | "SZ-2 Rozsah sanací" | [14 empty] | VV | 2 | 1 | True | 0 | ROZPOCET
| VV |  | 40,4*1,2*1,43*2 |  | 138.653 | [12 empty] | VV | 2 | 2 | True | 0 | ROZPOCET
| VV |  | 10,65*1,2*1,43 |  | 18.275 | [12 empty] | VV | 2 | 2 | True | 0 | ROZPOCET
| VV |  | 3,6*0,9*1,43 |  | 4.633 | [12 empty] | VV | 2 | 2 | True | 0 | ROZPOCET
| VV |  | Součet |  | 161.561 | [12 empty] | VV | 2 | 4 | True | 1 | ROZPOCET
3 | K | 174111101 | Zásyp sypaninou z jakékoliv horniny ručně s uložením výkopku ve vrstvách se zhutněním jam, šachet, rýh nebo kolem objektů v těchto vykopávkách | m3 | 161.561 |  | 0 | CS ÚRS 2024 01 |  | snížená | 0.632 | 102.1066 | 0 | 0 | 0 | 0 | 4 | K | 2 |  |  |  | ROZPOCET | 0 | 0 | 0 | 0 | 0 | 2 | 0 | 4 | 150700201
| Online PSC |  | https://podminky.urs.cz/item/CS_URS_2024_01/174111101 | [14 empty] | Online PSC | 2
| VV |  | "SZ-1 Technická zpráva" | [14 empty] | VV | 2 | 1 | True | 0 | ROZPOCET
| VV |  | "SZ-2 Rozsah sanací" | [14 empty] | VV | 2 | 1 | True | 0 | ROZPOCET
| VV |  | 40,4*1,2*1,43*2 |  | 138.653 | [12 empty] | VV | 2 | 2 | True | 0 | ROZPOCET
| VV |  | 10,65*1,2*1,43 |  | 18.275 | [12 empty] | VV | 2 | 2 | True | 0 | ROZPOCET
| VV |  | 3,6*0,9*1,43 |  | 4.633 | [12 empty] | VV | 2 | 2 | True | 0 | ROZPOCET
| VV |  | Součet |  | 161.561 | [12 empty] | VV | 2 | 4 | True | 1 | ROZPOCET
4 | K | 181311103 | Rozprostření a urovnání ornice v rovině nebo ve svahu sklonu do 1:5 ručně při souvislé ploše, tl. vrstvy do 200 mm | m2 | 112.98 |  | 0 | CS ÚRS 2024 01 |  | snížená | 0.668 | 75.4706 | 0 | 0 | 0 | 0 | 4 | K | 2 |  |  |  | ROZPOCET | 0 | 0 | 0 | 0 | 0 | 2 | 0 | 4 | -1351991949
| Online PSC |  | https://podminky.urs.cz/item/CS_URS_2024_01/181311103 | [14 empty] | Online PSC | 2
| VV |  | "SZ-1 Technická zpráva" | [14 empty] | VV | 2 | 1 | True | 0 | ROZPOCET
| VV |  | "SZ-2 Rozsah sanací" | [14 empty] | VV | 2 | 1 | True | 0 | ROZPOCET
| VV |  | 40,4*1,2*2 |  | 96.96 | [12 empty] | VV | 2 | 2 | True | 0 | ROZPOCET
| VV |  | 10,65*1,2 |  | 12.78 | [12 empty] | VV | 2 | 2 | True | 0 | ROZPOCET
| VV |  | 3,6*0,9 |  | 3.24 | [12 empty] | VV | 2 | 2 | True | 0 | ROZPOCET
| VV |  | Součet |  | 112.98 | [12 empty] | VV | 2 | 4 | True | 1 | ROZPOCET
| D | 6 | Úpravy povrchů, podlahy a osazování výplní |  |  |  | 0 |  |  |  |  | 980.7946 |  | 35.283 |  | 0 | 1 | D | 1 |  |  |  | ROZPOCET | [6 empty] | 0
5 | K | 611324113 | Omítka sanační vnitřních ploch podkladní (vyrovnávací) tloušťky do 10 mm nanášená ručně vodorovných konstrukcí kleneb nebo skořepin | m2 | 301.714 |  | 0 | CS ÚRS 2024 01 |  | snížená | 0.446 | 134.5644 | 0.012 | 3.6206 | 0 | 0 | 4 | K | 2 |  |  |  | ROZPOCET | 0 | 0 | 0 | 0 | 0 | 2 | 0 | 4 | -1181951260
| Online PSC |  | https://podminky.urs.cz/item/CS_URS_2024_01/611324113 | [14 empty] | Online PSC | 2
| VV |  | "01-SZ-1 Technická zpráva" | [14 empty] | VV | 2 | 1 | True | 0 | ROZPOCET
| VV |  | "01-SZ-2-Rozsah sanací" | [14 empty] | VV | 2 | 1 | True | 0 | ROZPOCET
| VV |  | (5,47*4,5)+(1,05*1,1)+(0,56*1,2) |  | 26.442 | [12 empty] | VV | 2 | 2 | True | 0 | ROZPOCET
| VV |  | 4,84*4,0 |  | 19.36 | [12 empty] | VV | 2 | 2 | True | 0 | ROZPOCET
| VV |  | (0,92*1,5*2)+(4,85*4,59) |  | 25.022 | [12 empty] | VV | 2 | 2 | True | 0 | ROZPOCET
| VV |  | (4,88*3,9)+(1,5*0,92) |  | 20.412 | [12 empty] | VV | 2 | 2 | True | 0 | ROZPOCET
| VV |  | (4,68*3,66)+(1,5*0,94) |  | 18.539 | [12 empty] | VV | 2 | 2 | True | 0 | ROZPOCET
| VV |  | (4,95*3,66)+(1,35*0,55) |  | 18.86 | [12 empty] | VV | 2 | 2 | True | 0 | ROZPOCET
| VV |  | 4,64*5,14 |  | 23.85 | [12 empty] | VV | 2 | 2 | True | 0 | ROZPOCET
| VV |  | (4,585*3,65)+(1,07*0,94) |  | 17.741 | [12 empty] | VV | 2 | 2 | True | 0 | ROZPOCET
| VV |  | (0,52+3,05+0,65+1,29)*1,24+(1,29*2,47)+(2,74*3,05) |  | 18.376 | [12 empty] | VV | 2 | 2 | True | 0 | ROZPOCET
| VV |  | (4,64*3,65)+(1,2*0,64) |  | 17.704 | [12 empty] | VV | 2 | 2 | True | 0 | ROZPOCET
| VV |  | (4,58*4,4)+(1,04*0,78)+(0,9*0,92) |  | 21.791 | [12 empty] | VV | 2 | 2 | True | 0 | ROZPOCET
| VV |  | 4,55*3,62 |  | 16.471 | [12 empty] | VV | 2 | 2 | True | 0 | ROZPOCET
| VV |  | (4,58*4,06)+(1,1*0,9)+(2,0*0,9) |  | 21.385 | [12 empty] | VV | 2 | 2 | True | 0 | ROZPOCET
| VV |  | (4,4*4,06)+(0,78*1,0) |  | 18.644 | [12 empty] | VV | 2 | 2 | True | 0 | ROZPOCET
| VV |  | (4,46*3,62)+(1,08*0,9) |  | 17.117 | [12 empty] | VV | 2 | 2 | True | 0 | ROZPOCET
| VV |  | Součet |  | 301.714 | [12 empty] | VV | 2 | 4 | True | 1 | ROZPOCET
6 | K | 611324191 | Omítka sanační vnitřních ploch podkladní (vyrovnávací) Příplatek k cenám podkladní sanační omítky nanášené ručně za každých dalších i započatých 5 mm tloušťky omítky přes 10 mm stropů | m2 | 301.714 |  | 0 | CS ÚRS 2024 01 |  | snížená | 0.1 | 30.1714 | 0.006 | 1.8103 | 0 | 0 | 4 | K | 2 |  |  |  | ROZPOCET | 0 | 0 | 0 | 0 | 0 | 2 | 0 | 4 | -1198473601
| Online PSC |  | https://podminky.urs.cz/item/CS_URS_2024_01/611324191 | [14 empty] | Online PSC | 2
| VV |  | "01-SZ-1 Technická zpráva" | [14 empty] | VV | 2 | 1 | True | 0 | ROZPOCET
| VV |  | "01-SZ-2-Rozsah sanací" | [14 empty] | VV | 2 | 1 | True | 0 | ROZPOCET
| VV |  | (5,47*4,5)+(1,05*1,1)+(0,56*1,2) |  | 26.442 | [12 empty] | VV | 2 | 2 | True | 0 | ROZPOCET
| VV |  | 4,84*4,0 |  | 19.36 | [12 empty] | VV | 2 | 2 | True | 0 | ROZPOCET
| VV |  | (0,92*1,5*2)+(4,85*4,59) |  | 25.022 | [12 empty] | VV | 2 | 2 | True | 0 | ROZPOCET
| VV |  | (4,88*3,9)+(1,5*0,92) |  | 20.412 | [12 empty] | VV | 2 | 2 | True | 0 | ROZPOCET
| VV |  | (4,68*3,66)+(1,5*0,94) |  | 18.539 | [12 empty] | VV | 2 | 2 | True | 0 | ROZPOCET
| VV |  | (4,95*3,66)+(1,35*0,55) |  | 18.86 | [12 empty] | VV | 2 | 2 | True | 0 | ROZPOCET
| VV |  | 4,64*5,14 |  | 23.85 | [12 empty] | VV | 2 | 2 | True | 0 | ROZPOCET
| VV |  | (4,585*3,65)+(1,07*0,94) |  | 17.741 | [12 empty] | VV | 2 | 2 | True | 0 | ROZPOCET
| VV |  | (0,52+3,05+0,65+1,29)*1,24+(1,29*2,47)+(2,74*3,05) |  | 18.376 | [12 empty] | VV | 2 | 2 | True | 0 | ROZPOCET
| VV |  | (4,64*3,65)+(1,2*0,64) |  | 17.704 | [12 empty] | VV | 2 | 2 | True | 0 | ROZPOCET
| VV |  | (4,58*4,4)+(1,04*0,78)+(0,9*0,92) |  | 21.791 | [12 empty] | VV | 2 | 2 | True | 0 | ROZPOCET
| VV |  | 4,55*3,62 |  | 16.471 | [12 empty] | VV | 2 | 2 | True | 0 | ROZPOCET
| VV |  | (4,58*4,06)+(1,1*0,9)+(2,0*0,9) |  | 21.385 | [12 empty] | VV | 2 | 2 | True | 0 | ROZPOCET
| VV |  | (4,4*4,06)+(0,78*1,0) |  | 18.644 | [12 empty] | VV | 2 | 2 | True | 0 | ROZPOCET
| VV |  | (4,46*3,62)+(1,08*0,9) |  | 17.117 | [12 empty] | VV | 2 | 2 | True | 0 | ROZPOCET
| VV |  | Součet |  | 301.714 | [12 empty] | VV | 2 | 4 | True | 1 | ROZPOCET
7 | K | 611324315 | Omítka sanační vnitřních ploch podkladní (vyrovnávací) Příplatek k cenám podkladní sanační omítky nanášené ručně nanášená strojně schodišťových konstrukcí stropů, stěn, ramen nebo nosníků | m2 | 48.17 |  | 0 | CS ÚRS 2024 01 |  | snížená | 0.352 | 16.9558 | 0.012 | 0.57804 | 0 | 0 | 4 | K | 2 |  |  |  | ROZPOCET | 0 | 0 | 0 | 0 | 0 | 2 | 0 | 4 | -762966614
| Online PSC |  | https://podminky.urs.cz/item/CS_URS_2024_01/611324315 | [14 empty] | Online PSC | 2
| VV |  | "01-SZ-1 Technická zpráva" | [14 empty] | VV | 2 | 1 | True | 0 | ROZPOCET
| VV |  | "01-SZ-2-Rozsah sanací" | [14 empty] | VV | 2 | 1 | True | 0 | ROZPOCET
| VV |  | (1,97+0,89+1,64+0,625+3,0+3,0+1,645+2,09+1,64+0,89)*2,77 |  | 48.17 | [12 empty] | VV | 2 | 2 | True | 0 | ROZPOCET
| VV |  | Součet |  | 48.17 | [12 empty] | VV | 2 | 4 | True | 1 | ROZPOCET
8 | K | 612316121 | Omítka sanační vápenná vnitřních ploch jednovrstvá jednovrstvá, tloušťky do 20 mm nanášená ručně svislých konstrukcí stěn | m2 | 791.191 |  | 0 | CS ÚRS 2024 01 |  | snížená | 0.57 | 450.9789 | 0.02 | 15.8238 | 0 | 0 | 4 | K | 2 |  |  |  | ROZPOCET | 0 | 0 | 0 | 0 | 0 | 2 | 0 | 4 | 1032751034
| Online PSC |  | https://podminky.urs.cz/item/CS_URS_2024_01/612316121 | [14 empty] | Online PSC | 2
| VV |  | "01-SZ-1 Technická zpráva" | [14 empty] | VV | 2 | 1 | True | 0 | ROZPOCET
| VV |  | "01-SZ-2-Rozsah sanací" | [14 empty] | VV | 2 | 1 | True | 0 | ROZPOCET
| VV |  | (5,47+4,5*2*2,775)+(1,05*2,1*2)+(0,56*2,3*2) |  | 37.431 | [12 empty] | VV | 2 | 2 | True | 0 | ROZPOCET
| VV |  | (4,84+4,0)*2*2,775 |  | 49.062 | [12 empty] | VV | 2 | 2 | True | 0 | ROZPOCET
| VV |  | (0,92*2,1*2)+(4,85+4,59)*2*2,775 |  | 56.256 | [12 empty] | VV | 2 | 2 | True | 0 | ROZPOCET
| VV |  | (4,88+3,9)*2*2,775+(0,92*2,1*2) |  | 52.593 | [12 empty] | VV | 2 | 2 | True | 0 | ROZPOCET
| VV |  | (4,68+3,66)*2*2,775+(0,94*2,1*2) |  | 50.235 | [12 empty] | VV | 2 | 2 | True | 0 | ROZPOCET
| VV |  | (4,95+3,66)*2*2,775+(0,55*2,1*2) |  | 50.096 | [12 empty] | VV | 2 | 2 | True | 0 | ROZPOCET
| VV |  | (4,64+5,14)*2*2,775 |  | 54.279 | [12 empty] | VV | 2 | 2 | True | 0 | ROZPOCET
| VV |  | (4,585+3,65)*2*2,775+(0,94*2,1*2) |  | 49.652 | [12 empty] | VV | 2 | 2 | True | 0 | ROZPOCET
| VV |  | (5,51+1,24)*2*2,775+(1,29+2,47+2,47)*2,775+(2,74+3,05)*2*2,775 |  | 86.885 | [12 empty] | VV | 2 | 2 | True | 0 | ROZPOCET
| VV |  | (4,64+3,65)*2*2,775+(0,64*2,1*2) |  | 48.698 | [12 empty] | VV | 2 | 2 | True | 0 | ROZPOCET
| VV |  | (4,58+4,4)*2*2,775+(0,78*2,1*2)+(0,92*2,1*2) |  | 56.979 | [12 empty] | VV | 2 | 2 | True | 0 | ROZPOCET
| VV |  | (4,55+3,62)*2*2,775 |  | 45.344 | [12 empty] | VV | 2 | 2 | True | 0 | ROZPOCET
| VV |  | (4,58+4,06)*2*2,775+(0,78*2,1*2)+(2,0*0,9*2) |  | 54.828 | [12 empty] | VV | 2 | 2 | True | 0 | ROZPOCET
| VV |  | (4,4+4,06)*2*2,775+(0,78*2,1*2) |  | 50.229 | [12 empty] | VV | 2 | 2 | True | 0 | ROZPOCET
| VV |  | (4,46+3,62)*2*2,775+(0,9*2,1*2) |  | 48.624 | [12 empty] | VV | 2 | 2 | True | 0 | ROZPOCET
| VV |  | Součet |  | 791.191 | [12 empty] | VV | 2 | 4 | True | 1 | ROZPOCET
9 | K | 612316191 | Omítka sanační vápenná vnitřních ploch jednovrstvá jednovrstvá, tloušťky do 20 mm Příplatek k cenám za každých dalších i započatých 5 mm tloušťky omítky přes 20 mm stěn | m2 | 791.191 |  | 0 | CS ÚRS 2024 01 |  | snížená | 0.09 | 71.2072 | 0.005 | 3.956 | 0 | 0 | 4 | K | 2 |  |  |  | ROZPOCET | 0 | 0 | 0 | 0 | 0 | 2 | 0 | 4 | -1792066227
| Online PSC |  | https://podminky.urs.cz/item/CS_URS_2024_01/612316191 | [14 empty] | Online PSC | 2
| VV |  | "01-SZ-1 Technická zpráva" | [14 empty] | VV | 2 | 1 | True | 0 | ROZPOCET
| VV |  | "01-SZ-2-Rozsah sanací" | [14 empty] | VV | 2 | 1 | True | 0 | ROZPOCET
| VV |  | (5,47+4,5*2*2,775)+(1,05*2,1*2)+(0,56*2,3*2) |  | 37.431 | [12 empty] | VV | 2 | 2 | True | 0 | ROZPOCET
| VV |  | (4,84+4,0)*2*2,775 |  | 49.062 | [12 empty] | VV | 2 | 2 | True | 0 | ROZPOCET
| VV |  | (0,92*2,1*2)+(4,85+4,59)*2*2,775 |  | 56.256 | [12 empty] | VV | 2 | 2 | True | 0 | ROZPOCET
| VV |  | (4,88+3,9)*2*2,775+(0,92*2,1*2) |  | 52.593 | [12 empty] | VV | 2 | 2 | True | 0 | ROZPOCET
| VV |  | (4,68+3,66)*2*2,775+(0,94*2,1*2) |  | 50.235 | [12 empty] | VV | 2 | 2 | True | 0 | ROZPOCET
| VV |  | (4,95+3,66)*2*2,775+(0,55*2,1*2) |  | 50.096 | [12 empty] | VV | 2 | 2 | True | 0 | ROZPOCET
| VV |  | (4,64+5,14)*2*2,775 |  | 54.279 | [12 empty] | VV | 2 | 2 | True | 0 | ROZPOCET
| VV |  | (4,585+3,65)*2*2,775+(0,94*2,1*2) |  | 49.652 | [12 empty] | VV | 2 | 2 | True | 0 | ROZPOCET
| VV |  | (5,51+1,24)*2*2,775+(1,29+2,47+2,47)*2,775+(2,74+3,05)*2*2,775 |  | 86.885 | [12 empty] | VV | 2 | 2 | True | 0 | ROZPOCET
| VV |  | (4,64+3,65)*2*2,775+(0,64*2,1*2) |  | 48.698 | [12 empty] | VV | 2 | 2 | True | 0 | ROZPOCET
| VV |  | (4,58+4,4)*2*2,775+(0,78*2,1*2)+(0,92*2,1*2) |  | 56.979 | [12 empty] | VV | 2 | 2 | True | 0 | ROZPOCET
| VV |  | (4,55+3,62)*2*2,775 |  | 45.344 | [12 empty] | VV | 2 | 2 | True | 0 | ROZPOCET
| VV |  | (4,58+4,06)*2*2,775+(0,78*2,1*2)+(2,0*0,9*2) |  | 54.828 | [12 empty] | VV | 2 | 2 | True | 0 | ROZPOCET
| VV |  | (4,4+4,06)*2*2,775+(0,78*2,1*2) |  | 50.229 | [12 empty] | VV | 2 | 2 | True | 0 | ROZPOCET
| VV |  | (4,46+3,62)*2*2,775+(0,9*2,1*2) |  | 48.624 | [12 empty] | VV | 2 | 2 | True | 0 | ROZPOCET
| VV |  | Součet |  | 791.191 | [12 empty] | VV | 2 | 4 | True | 1 | ROZPOCET
10 | K | 612324111 | Omítka sanační vnitřních ploch podkladní (vyrovnávací) tloušťky do 10 mm nanášená ručně svislých konstrukcí stěn | m2 | 791.191 |  | 0 | CS ÚRS 2024 01 |  | snížená | 0.35 | 276.9169 | 0.012 | 9.4943 | 0 | 0 | 4 | K | 2 |  |  |  | ROZPOCET | 0 | 0 | 0 | 0 | 0 | 2 | 0 | 4 | 777846116
| Online PSC |  | https://podminky.urs.cz/item/CS_URS_2024_01/612324111 | [14 empty] | Online PSC | 2
| VV |  | "01-SZ-1 Technická zpráva" | [14 empty] | VV | 2 | 1 | True | 0 | ROZPOCET
| VV |  | "01-SZ-2-Rozsah sanací" | [14 empty] | VV | 2 | 1 | True | 0 | ROZPOCET
| VV |  | (5,47+4,5*2*2,775)+(1,05*2,1*2)+(0,56*2,3*2) |  | 37.431 | [12 empty] | VV | 2 | 2 | True | 0 | ROZPOCET
| VV |  | (4,84+4,0)*2*2,775 |  | 49.062 | [12 empty] | VV | 2 | 2 | True | 0 | ROZPOCET
| VV |  | (0,92*2,1*2)+(4,85+4,59)*2*2,775 |  | 56.256 | [12 empty] | VV | 2 | 2 | True | 0 | ROZPOCET
| VV |  | (4,88+3,9)*2*2,775+(0,92*2,1*2) |  | 52.593 | [12 empty] | VV | 2 | 2 | True | 0 | ROZPOCET
| VV |  | (4,68+3,66)*2*2,775+(0,94*2,1*2) |  | 50.235 | [12 empty] | VV | 2 | 2 | True | 0 | ROZPOCET
| VV |  | (4,95+3,66)*2*2,775+(0,55*2,1*2) |  | 50.096 | [12 empty] | VV | 2 | 2 | True | 0 | ROZPOCET
| VV |  | (4,64+5,14)*2*2,775 |  | 54.279 | [12 empty] | VV | 2 | 2 | True | 0 | ROZPOCET
| VV |  | (4,585+3,65)*2*2,775+(0,94*2,1*2) |  | 49.652 | [12 empty] | VV | 2 | 2 | True | 0 | ROZPOCET
| VV |  | (5,51+1,24)*2*2,775+(1,29+2,47+2,47)*2,775+(2,74+3,05)*2*2,775 |  | 86.885 | [12 empty] | VV | 2 | 2 | True | 0 | ROZPOCET
| VV |  | (4,64+3,65)*2*2,775+(0,64*2,1*2) |  | 48.698 | [12 empty] | VV | 2 | 2 | True | 0 | ROZPOCET
| VV |  | (4,58+4,4)*2*2,775+(0,78*2,1*2)+(0,92*2,1*2) |  | 56.979 | [12 empty] | VV | 2 | 2 | True | 0 | ROZPOCET
| VV |  | (4,55+3,62)*2*2,775 |  | 45.344 | [12 empty] | VV | 2 | 2 | True | 0 | ROZPOCET
| VV |  | (4,58+4,06)*2*2,775+(0,78*2,1*2)+(2,0*0,9*2) |  | 54.828 | [12 empty] | VV | 2 | 2 | True | 0 | ROZPOCET
| VV |  | (4,4+4,06)*2*2,775+(0,78*2,1*2) |  | 50.229 | [12 empty] | VV | 2 | 2 | True | 0 | ROZPOCET
| VV |  | (4,46+3,62)*2*2,775+(0,9*2,1*2) |  | 48.624 | [12 empty] | VV | 2 | 2 | True | 0 | ROZPOCET
| VV |  | Součet |  | 791.191 | [12 empty] | VV | 2 | 4 | True | 1 | ROZPOCET
| D | 9 | Ostatní konstrukce a práce, bourání |  |  |  | 0 |  |  |  |  | 15286.0482 |  | 452.8778 |  | 0 | 1 | D | 1 |  |  |  | ROZPOCET | [6 empty] | 0
11 | K | 985131311 | Očištění ploch stěn, rubu kleneb a podlah ruční dočištění ocelovými kartáči | m2 | 1092.905 |  | 0 | CS ÚRS 2024 01 |  | snížená | 0.51 | 557.3815 | 0 | 0 | 0 | 0 | 4 | K | 2 |  |  |  | ROZPOCET | 0 | 0 | 0 | 0 | 0 | 2 | 0 | 4 | 1883565136
| Online PSC |  | https://podminky.urs.cz/item/CS_URS_2024_01/985131311 | [14 empty] | Online PSC | 2
| VV |  | "01-SZ-1 Technická zpráva" | [14 empty] | VV | 2 | 1 | True | 0 | ROZPOCET
| VV |  | "01-SZ-2-Rozsah sanací" | [14 empty] | VV | 2 | 1 | True | 0 | ROZPOCET
| VV |  | (5,47*4,5)+(1,05*1,1)+(0,56*1,2) |  | 26.442 | [12 empty] | VV | 2 | 2 | True | 0 | ROZPOCET
| VV |  | (5,47+4,5*2*2,775)+(1,05*2,1*2)+(0,56*2,3*2) |  | 37.431 | [12 empty] | VV | 2 | 2 | True | 0 | ROZPOCET
| VV |  | 4,84*4,0 |  | 19.36 | [12 empty] | VV | 2 | 2 | True | 0 | ROZPOCET
| VV |  | (4,84+4,0)*2*2,775 |  | 49.062 | [12 empty] | VV | 2 | 2 | True | 0 | ROZPOCET
| VV |  | (0,92*1,5*2)+(4,85*4,59) |  | 25.022 | [12 empty] | VV | 2 | 2 | True | 0 | ROZPOCET
| VV |  | (0,92*2,1*2)+(4,85+4,59)*2*2,775 |  | 56.256 | [12 empty] | VV | 2 | 2 | True | 0 | ROZPOCET
| VV |  | (4,88*3,9)+(1,5*0,92) |  | 20.412 | [12 empty] | VV | 2 | 2 | True | 0 | ROZPOCET
| VV |  | (4,88+3,9)*2*2,775+(0,92*2,1*2) |  | 52.593 | [12 empty] | VV | 2 | 2 | True | 0 | ROZPOCET
| VV |  | (4,68*3,66)+(1,5*0,94) |  | 18.539 | [12 empty] | VV | 2 | 2 | True | 0 | ROZPOCET
| VV |  | (4,68+3,66)*2*2,775+(0,94*2,1*2) |  | 50.235 | [12 empty] | VV | 2 | 2 | True | 0 | ROZPOCET
| VV |  | (4,95*3,66)+(1,35*0,55) |  | 18.86 | [12 empty] | VV | 2 | 2 | True | 0 | ROZPOCET
| VV |  | (4,95+3,66)*2*2,775+(0,55*2,1*2) |  | 50.096 | [12 empty] | VV | 2 | 2 | True | 0 | ROZPOCET
| VV |  | 4,64*5,14 |  | 23.85 | [12 empty] | VV | 2 | 2 | True | 0 | ROZPOCET
| VV |  | (4,64+5,14)*2*2,775 |  | 54.279 | [12 empty] | VV | 2 | 2 | True | 0 | ROZPOCET
| VV |  | (4,585*3,65)+(1,07*0,94) |  | 17.741 | [12 empty] | VV | 2 | 2 | True | 0 | ROZPOCET
| VV |  | (4,585+3,65)*2*2,775+(0,94*2,1*2) |  | 49.652 | [12 empty] | VV | 2 | 2 | True | 0 | ROZPOCET
| VV |  | (0,52+3,05+0,65+1,29)*1,24+(1,29*2,47)+(2,74*3,05) |  | 18.376 | [12 empty] | VV | 2 | 2 | True | 0 | ROZPOCET
| VV |  | (5,51+1,24)*2*2,775+(1,29+2,47+2,47)*2,775+(2,74+3,05)*2*2,775 |  | 86.885 | [12 empty] | VV | 2 | 2 | True | 0 | ROZPOCET
| VV |  | (4,64*3,65)+(1,2*0,64) |  | 17.704 | [12 empty] | VV | 2 | 2 | True | 0 | ROZPOCET
| VV |  | (4,64+3,65)*2*2,775+(0,64*2,1*2) |  | 48.698 | [12 empty] | VV | 2 | 2 | True | 0 | ROZPOCET
| VV |  | (4,58*4,4)+(1,04*0,78)+(0,9*0,92) |  | 21.791 | [12 empty] | VV | 2 | 2 | True | 0 | ROZPOCET
| VV |  | (4,58+4,4)*2*2,775+(0,78*2,1*2)+(0,92*2,1*2) |  | 56.979 | [12 empty] | VV | 2 | 2 | True | 0 | ROZPOCET
| VV |  | 4,55*3,62 |  | 16.471 | [12 empty] | VV | 2 | 2 | True | 0 | ROZPOCET
| VV |  | (4,55+3,62)*2*2,775 |  | 45.344 | [12 empty] | VV | 2 | 2 | True | 0 | ROZPOCET
| VV |  | (4,58*4,06)+(1,1*0,9)+(2,0*0,9) |  | 21.385 | [12 empty] | VV | 2 | 2 | True | 0 | ROZPOCET
| VV |  | (4,58+4,06)*2*2,775+(0,78*2,1*2)+(2,0*0,9*2) |  | 54.828 | [12 empty] | VV | 2 | 2 | True | 0 | ROZPOCET
| VV |  | (4,4*4,06)+(0,78*1,0) |  | 18.644 | [12 empty] | VV | 2 | 2 | True | 0 | ROZPOCET
| VV |  | (4,4+4,06)*2*2,775+(0,78*2,1*2) |  | 50.229 | [12 empty] | VV | 2 | 2 | True | 0 | ROZPOCET
| VV |  | (4,46*3,62)+(1,08*0,9) |  | 17.117 | [12 empty] | VV | 2 | 2 | True | 0 | ROZPOCET
| VV |  | (4,46+3,62)*2*2,775+(0,9*2,1*2) |  | 48.624 | [12 empty] | VV | 2 | 2 | True | 0 | ROZPOCET
| VV |  | Součet |  | 1092.905 | [12 empty] | VV | 2 | 4 | True | 1 | ROZPOCET
12 | K | 985131411 | Očištění ploch stěn, rubu kleneb a podlah vysušení stlačeným vzduchem | m2 | 1092.905 |  | 0 | CS ÚRS 2024 01 |  | snížená | 0.404 | 441.5336 | 0 | 0 | 0 | 0 | 4 | K | 2 |  |  |  | ROZPOCET | 0 | 0 | 0 | 0 | 0 | 2 | 0 | 4 | 1511688030
| Online PSC |  | https://podminky.urs.cz/item/CS_URS_2024_01/985131411 | [14 empty] | Online PSC | 2
| VV |  | "01-SZ-1 Technická zpráva" | [14 empty] | VV | 2 | 1 | True | 0 | ROZPOCET
| VV |  | "01-SZ-2-Rozsah sanací" | [14 empty] | VV | 2 | 1 | True | 0 | ROZPOCET
| VV |  | (5,47*4,5)+(1,05*1,1)+(0,56*1,2) |  | 26.442 | [12 empty] | VV | 2 | 2 | True | 0 | ROZPOCET
| VV |  | (5,47+4,5*2*2,775)+(1,05*2,1*2)+(0,56*2,3*2) |  | 37.431 | [12 empty] | VV | 2 | 2 | True | 0 | ROZPOCET
| VV |  | 4,84*4,0 |  | 19.36 | [12 empty] | VV | 2 | 2 | True | 0 | ROZPOCET
| VV |  | (4,84+4,0)*2*2,775 |  | 49.062 | [12 empty] | VV | 2 | 2 | True | 0 | ROZPOCET
| VV |  | (0,92*1,5*2)+(4,85*4,59) |  | 25.022 | [12 empty] | VV | 2 | 2 | True | 0 | ROZPOCET
| VV |  | (0,92*2,1*2)+(4,85+4,59)*2*2,775 |  | 56.256 | [12 empty] | VV | 2 | 2 | True | 0 | ROZPOCET
| VV |  | (4,88*3,9)+(1,5*0,92) |  | 20.412 | [12 empty] | VV | 2 | 2 | True | 0 | ROZPOCET
| VV |  | (4,88+3,9)*2*2,775+(0,92*2,1*2) |  | 52.593 | [12 empty] | VV | 2 | 2 | True | 0 | ROZPOCET
| VV |  | (4,68*3,66)+(1,5*0,94) |  | 18.539 | [12 empty] | VV | 2 | 2 | True | 0 | ROZPOCET
| VV |  | (4,68+3,66)*2*2,775+(0,94*2,1*2) |  | 50.235 | [12 empty] | VV | 2 | 2 | True | 0 | ROZPOCET
| VV |  | (4,95*3,66)+(1,35*0,55) |  | 18.86 | [12 empty] | VV | 2 | 2 | True | 0 | ROZPOCET
| VV |  | (4,95+3,66)*2*2,775+(0,55*2,1*2) |  | 50.096 | [12 empty] | VV | 2 | 2 | True | 0 | ROZPOCET
| VV |  | 4,64*5,14 |  | 23.85 | [12 empty] | VV | 2 | 2 | True | 0 | ROZPOCET
| VV |  | (4,64+5,14)*2*2,775 |  | 54.279 | [12 empty] | VV | 2 | 2 | True | 0 | ROZPOCET
| VV |  | (4,585*3,65)+(1,07*0,94) |  | 17.741 | [12 empty] | VV | 2 | 2 | True | 0 | ROZPOCET
| VV |  | (4,585+3,65)*2*2,775+(0,94*2,1*2) |  | 49.652 | [12 empty] | VV | 2 | 2 | True | 0 | ROZPOCET
| VV |  | (0,52+3,05+0,65+1,29)*1,24+(1,29*2,47)+(2,74*3,05) |  | 18.376 | [12 empty] | VV | 2 | 2 | True | 0 | ROZPOCET
| VV |  | (5,51+1,24)*2*2,775+(1,29+2,47+2,47)*2,775+(2,74+3,05)*2*2,775 |  | 86.885 | [12 empty] | VV | 2 | 2 | True | 0 | ROZPOCET
| VV |  | (4,64*3,65)+(1,2*0,64) |  | 17.704 | [12 empty] | VV | 2 | 2 | True | 0 | ROZPOCET
| VV |  | (4,64+3,65)*2*2,775+(0,64*2,1*2) |  | 48.698 | [12 empty] | VV | 2 | 2 | True | 0 | ROZPOCET
| VV |  | (4,58*4,4)+(1,04*0,78)+(0,9*0,92) |  | 21.791 | [12 empty] | VV | 2 | 2 | True | 0 | ROZPOCET
| VV |  | (4,58+4,4)*2*2,775+(0,78*2,1*2)+(0,92*2,1*2) |  | 56.979 | [12 empty] | VV | 2 | 2 | True | 0 | ROZPOCET
| VV |  | 4,55*3,62 |  | 16.471 | [12 empty] | VV | 2 | 2 | True | 0 | ROZPOCET
| VV |  | (4,55+3,62)*2*2,775 |  | 45.344 | [12 empty] | VV | 2 | 2 | True | 0 | ROZPOCET
| VV |  | (4,58*4,06)+(1,1*0,9)+(2,0*0,9) |  | 21.385 | [12 empty] | VV | 2 | 2 | True | 0 | ROZPOCET
| VV |  | (4,58+4,06)*2*2,775+(0,78*2,1*2)+(2,0*0,9*2) |  | 54.828 | [12 empty] | VV | 2 | 2 | True | 0 | ROZPOCET
| VV |  | (4,4*4,06)+(0,78*1,0) |  | 18.644 | [12 empty] | VV | 2 | 2 | True | 0 | ROZPOCET
| VV |  | (4,4+4,06)*2*2,775+(0,78*2,1*2) |  | 50.229 | [12 empty] | VV | 2 | 2 | True | 0 | ROZPOCET
| VV |  | (4,46*3,62)+(1,08*0,9) |  | 17.117 | [12 empty] | VV | 2 | 2 | True | 0 | ROZPOCET
| VV |  | (4,46+3,62)*2*2,775+(0,9*2,1*2) |  | 48.624 | [12 empty] | VV | 2 | 2 | True | 0 | ROZPOCET
| VV |  | Součet |  | 1092.905 | [12 empty] | VV | 2 | 4 | True | 1 | ROZPOCET
13 | K | 985411115 | Sanace zdiva k odstranění vlhkosti plošnou injektáží na výšku 1,65m s vyvrtáním otvorů a vyplněním polyuretanem | m2 | 272 |  | 0 | CS ÚRS 2024 01 |  | snížená | 48.628 | 13226.816 | 1.6372 | 445.3211 | 0 | 0 | 4 | K | 2 |  |  |  | ROZPOCET | 0 | 0 | 0 | 0 | 0 | 2 | 0 | 4 | 1624927515
| Online PSC |  | https://podminky.urs.cz/item/CS_URS_2024_01/985411115 | [14 empty] | Online PSC | 2
| VV |  | "SZ-1 Technická zpráva" | [14 empty] | VV | 2 | 1 | True | 0 | ROZPOCET
| VV |  | "SZ-2 Rozsah sanací" | [14 empty] | VV | 2 | 1 | True | 0 | ROZPOCET
| VV |  | "dl.110m, v 1,65m" 272 |  | 272 | [12 empty] | VV | 2 | 2 | True | 0 | ROZPOCET
| VV |  | Součet |  | 272 | [12 empty] | VV | 2 | 4 | True | 1 | ROZPOCET
14 | K | 985421135 | Vodorovná hydroizolace zdiva tl.300-950mm chemickou injektáží | m2 | 91.5 |  | 0 | CS ÚRS 2024 01 |  | snížená | 4.086 | 373.869 | 0.02912 | 2.6645 | 0 | 0 | 4 | K | 2 |  |  |  | ROZPOCET | 0 | 0 | 0 | 0 | 0 | 2 | 0 | 4 | -241420749
| Online PSC |  | https://podminky.urs.cz/item/CS_URS_2024_01/985421135 | [14 empty] | Online PSC | 2
| VV |  | "SZ-1 Technická zpráva" | [14 empty] | VV | 2 | 1 | True | 0 | ROZPOCET
| VV |  | "SZ-2 Rozsah sanací" | [14 empty] | VV | 2 | 1 | True | 0 | ROZPOCET
| VV |  | "plocha zdiva" 72 |  | 72 | [12 empty] | VV | 2 | 2 | True | 0 | ROZPOCET
| VV |  | "schodiště"19,5 |  | 19.5 | [12 empty] | VV | 2 | 2 | True | 0 | ROZPOCET
| VV |  | Součet |  | 91.5 | [12 empty] | VV | 2 | 4 | True | 1 | ROZPOCET
15 | K | 985421136 | Vodorovná hydroizolace zdiva tl.1000-2330mm chemickou injektáží | m2 | 168 |  | 0 | CS ÚRS 2024 01 |  | snížená | 4.086 | 686.448 | 0.02912 | 4.8922 | 0 | 0 | 4 | K | 2 |  |  |  | ROZPOCET | 0 | 0 | 0 | 0 | 0 | 2 | 0 | 4 | -1756034164
| Online PSC |  | https://podminky.urs.cz/item/CS_URS_2024_01/985421136 | [14 empty] | Online PSC | 2
| VV |  | "SZ-1 Technická zpráva" | [14 empty] | VV | 2 | 1 | True | 0 | ROZPOCET
| VV |  | "SZ-2 Rozsah sanací" | [14 empty] | VV | 2 | 1 | True | 0 | ROZPOCET
| VV |  | "plocha zdiva" 168 |  | 168 | [12 empty] | VV | 2 | 2 | True | 0 | ROZPOCET
| VV |  | Součet |  | 168 | [12 empty] | VV | 2 | 4 | True | 1 | ROZPOCET
| D | 998 | Přesun hmot |  |  |  | 0 |  |  |  |  | 214.7908 |  | 0 |  | 0 | 1 | D | 1 |  |  |  | ROZPOCET | [6 empty] | 0
16 | K | 998011003 | Přesun hmot pro budovy občanské výstavby, bydlení, výrobu a služby s nosnou svislou konstrukcí zděnou z cihel, tvárnic nebo kamene vodorovná dopravní vzdálenost do 100 m základní pro budovy výšky přes 12 do 24 m | t | 488.161 |  | 0 | CS ÚRS 2024 01 |  | snížená | 0.44 | 214.7908 | 0 | 0 | 0 | 0 | 4 | K | 2 |  |  |  | ROZPOCET | 0 | 0 | 0 | 0 | 0 | 2 | 0 | 4 | -1004466478
| Online PSC |  | https://podminky.urs.cz/item/CS_URS_2024_01/998011003 | [14 empty] | Online PSC | 2
| D | PSV | Práce a dodávky PSV |  |  |  | 0 |  |  |  |  | 166.8334 |  | 2.9555 |  | 0 | 2 | D | 0 |  |  |  | ROZPOCET | [6 empty] | 0
| D | 711 | Izolace proti vodě, vlhkosti a plynům |  |  |  | 0 |  |  |  |  | 166.8334 |  | 2.9555 |  | 0 | 2 | D | 1 |  |  |  | ROZPOCET | [6 empty] | 0
17 | K | 711111001 | Provedení izolace proti zemní vlhkosti natěradly a tmely za studena na ploše vodorovné V nátěrem penetračním | m2 | 301.714 |  | 0 | CS ÚRS 2024 01 |  | snížená | 0.024 | 7.2411 | 0 | 0 | 0 | 0 | 16 | K | 2 |  |  |  | ROZPOCET | 0 | 0 | 0 | 0 | 0 | 2 | 0 | 16 | -2045722279
| Online PSC |  | https://podminky.urs.cz/item/CS_URS_2024_01/711111001 | [14 empty] | Online PSC | 2
| VV |  | "01-SZ-1 Technická zpráva" | [14 empty] | VV | 2 | 1 | True | 0 | ROZPOCET
| VV |  | "01-SZ-2-Rozsah sanací" | [14 empty] | VV | 2 | 1 | True | 0 | ROZPOCET
| VV |  | (5,47*4,5)+(1,05*1,1)+(0,56*1,2) |  | 26.442 | [12 empty] | VV | 2 | 2 | True | 0 | ROZPOCET
| VV |  | 4,84*4,0 |  | 19.36 | [12 empty] | VV | 2 | 2 | True | 0 | ROZPOCET
| VV |  | (0,92*1,5*2)+(4,85*4,59) |  | 25.022 | [12 empty] | VV | 2 | 2 | True | 0 | ROZPOCET
| VV |  | (4,88*3,9)+(1,5*0,92) |  | 20.412 | [12 empty] | VV | 2 | 2 | True | 0 | ROZPOCET
| VV |  | (4,68*3,66)+(1,5*0,94) |  | 18.539 | [12 empty] | VV | 2 | 2 | True | 0 | ROZPOCET
| VV |  | (4,95*3,66)+(1,35*0,55) |  | 18.86 | [12 empty] | VV | 2 | 2 | True | 0 | ROZPOCET
| VV |  | 4,64*5,14 |  | 23.85 | [12 empty] | VV | 2 | 2 | True | 0 | ROZPOCET
| VV |  | (4,585*3,65)+(1,07*0,94) |  | 17.741 | [12 empty] | VV | 2 | 2 | True | 0 | ROZPOCET
| VV |  | (0,52+3,05+0,65+1,29)*1,24+(1,29*2,47)+(2,74*3,05) |  | 18.376 | [12 empty] | VV | 2 | 2 | True | 0 | ROZPOCET
| VV |  | (4,64*3,65)+(1,2*0,64) |  | 17.704 | [12 empty] | VV | 2 | 2 | True | 0 | ROZPOCET
| VV |  | (4,58*4,4)+(1,04*0,78)+(0,9*0,92) |  | 21.791 | [12 empty] | VV | 2 | 2 | True | 0 | ROZPOCET
| VV |  | 4,55*3,62 |  | 16.471 | [12 empty] | VV | 2 | 2 | True | 0 | ROZPOCET
| VV |  | (4,58*4,06)+(1,1*0,9)+(2,0*0,9) |  | 21.385 | [12 empty] | VV | 2 | 2 | True | 0 | ROZPOCET
| VV |  | (4,4*4,06)+(0,78*1,0) |  | 18.644 | [12 empty] | VV | 2 | 2 | True | 0 | ROZPOCET
| VV |  | (4,46*3,62)+(1,08*0,9) |  | 17.117 | [12 empty] | VV | 2 | 2 | True | 0 | ROZPOCET
| VV |  | Součet |  | 301.714 | [12 empty] | VV | 2 | 4 | True | 1 | ROZPOCET
18 | K | 711112001 | Provedení izolace proti zemní vlhkosti natěradly a tmely za studena na ploše svislé S nátěrem penetračním | m2 | 43.038 |  | 0 | CS ÚRS 2024 01 |  | snížená | 0.054 | 2.3241 | 0 | 0 | 0 | 0 | 16 | K | 2 |  |  |  | ROZPOCET | 0 | 0 | 0 | 0 | 0 | 2 | 0 | 16 | -509063889
| Online PSC |  | https://podminky.urs.cz/item/CS_URS_2024_01/711112001 | [14 empty] | Online PSC | 2
| VV |  | "01-SZ-1 Technická zpráva" | [14 empty] | VV | 2 | 1 | True | 0 | ROZPOCET
| VV |  | "01-SZ-2-Rozsah sanací" | [14 empty] | VV | 2 | 1 | True | 0 | ROZPOCET
| VV |  | (5,41+4,5)*2*0,14+(1,05+1,1)*2*0,14+(0,56+1,1)*2*0,14 |  | 3.842 | [12 empty] | VV | 2 | 2 | True | 0 | ROZPOCET
| VV |  | (4,7+4,0)*2*0,14 |  | 2.436 | [12 empty] | VV | 2 | 2 | True | 0 | ROZPOCET
| VV |  | (0,92+0,92+4,85+4,59)*2*0,14 |  | 3.158 | [12 empty] | VV | 2 | 2 | True | 0 | ROZPOCET
| VV |  | (4,88+3,9+0,92+0,92)*2*0,14 |  | 2.974 | [12 empty] | VV | 2 | 2 | True | 0 | ROZPOCET
| VV |  | (4,68+3,66+0,94+0,94)*2*0,14 |  | 2.862 | [12 empty] | VV | 2 | 2 | True | 0 | ROZPOCET
| VV |  | (4,95+3,66)*4*0,14 |  | 4.822 | [12 empty] | VV | 2 | 2 | True | 0 | ROZPOCET
| VV |  | (4,64+5,14)*2*0,14 |  | 2.738 | [12 empty] | VV | 2 | 2 | True | 0 | ROZPOCET
| VV |  | (4,585+3,65)*2*0,14 |  | 2.306 | [12 empty] | VV | 2 | 2 | True | 0 | ROZPOCET
| VV |  | (0,52+3,05+0,61+1,29)*2*0,14+(1,24+2,24+0,48+1,29)*2*0,14+(3,05+2,24+0,48)*2*0,14 |  | 4.617 | [12 empty] | VV | 2 | 2 | True | 0 | ROZPOCET
| VV |  | (4,64+3,65)*2*0,14+(1,2+0,64+0,64)*0,14 |  | 2.668 | [12 empty] | VV | 2 | 2 | True | 0 | ROZPOCET
| VV |  | (4,58+4,06)*2*0,14+(1,08*2*0,14) |  | 2.722 | [12 empty] | VV | 2 | 2 | True | 0 | ROZPOCET
| VV |  | (4,55+3,62)*2*0,14 |  | 2.288 | [12 empty] | VV | 2 | 2 | True | 0 | ROZPOCET
| VV |  | (4,46+3,62)*2*0,14 |  | 2.262 | [12 empty] | VV | 2 | 2 | True | 0 | ROZPOCET
| VV |  | (4,4+4,06)*2*0,14+(0,78*2*0,14) |  | 2.587 | [12 empty] | VV | 2 | 2 | True | 0 | ROZPOCET
| VV |  | (1,5+1,2)*2*0,14 |  | 0.756 | [12 empty] | VV | 2 | 2 | True | 0 | ROZPOCET
| VV |  | Součet |  | 43.038 | [12 empty] | VV | 2 | 4 | True | 1 | ROZPOCET
19 | M | 11163150 | lak penetrační asfaltový | t | 0.186 |  | 0 | CS ÚRS 2024 01 |  | snížená | 0 | 0 | 1 | 0.186 | 0 | 0 | 32 | M | 2 |  |  |  | ROZPOCET | 0 | 0 | 0 | 0 | 0 | 2 | 0 | 16 | -930450272
| VV |  | "01-SZ-1 Technická zpráva" | [14 empty] | VV | 2 | 1 | True | 0 | ROZPOCET
| VV |  | "01-SZ-2-Rozsah sanací" | [14 empty] | VV | 2 | 1 | True | 0 | ROZPOCET
| VV |  | (5,41+4,5)*2*0,14+(1,05+1,1)*2*0,14+(0,56+1,1)*2*0,14 |  | 3.842 | [12 empty] | VV | 2 | 2 | True | 0 | ROZPOCET
| VV |  | (4,7+4,0)*2*0,14 |  | 2.436 | [12 empty] | VV | 2 | 2 | True | 0 | ROZPOCET
| VV |  | (0,92+0,92+4,85+4,59)*2*0,14 |  | 3.158 | [12 empty] | VV | 2 | 2 | True | 0 | ROZPOCET
| VV |  | (4,88+3,9+0,92+0,92)*2*0,14 |  | 2.974 | [12 empty] | VV | 2 | 2 | True | 0 | ROZPOCET
| VV |  | (4,68+3,66+0,94+0,94)*2*0,14 |  | 2.862 | [12 empty] | VV | 2 | 2 | True | 0 | ROZPOCET
| VV |  | (4,95+3,66)*4*0,14 |  | 4.822 | [12 empty] | VV | 2 | 2 | True | 0 | ROZPOCET
| VV |  | (4,64+5,14)*2*0,14 |  | 2.738 | [12 empty] | VV | 2 | 2 | True | 0 | ROZPOCET
| VV |  | (4,585+3,65)*2*0,14 |  | 2.306 | [12 empty] | VV | 2 | 2 | True | 0 | ROZPOCET
| VV |  | (0,52+3,05+0,61+1,29)*2*0,14+(1,24+2,24+0,48+1,29)*2*0,14+(3,05+2,24+0,48)*2*0,14 |  | 4.617 | [12 empty] | VV | 2 | 2 | True | 0 | ROZPOCET
| VV |  | (4,64+3,65)*2*0,14+(1,2+0,64+0,64)*0,14 |  | 2.668 | [12 empty] | VV | 2 | 2 | True | 0 | ROZPOCET
| VV |  | (4,58+4,06)*2*0,14+(1,08*2*0,14) |  | 2.722 | [12 empty] | VV | 2 | 2 | True | 0 | ROZPOCET
| VV |  | (4,55+3,62)*2*0,14 |  | 2.288 | [12 empty] | VV | 2 | 2 | True | 0 | ROZPOCET
| VV |  | (4,46+3,62)*2*0,14 |  | 2.262 | [12 empty] | VV | 2 | 2 | True | 0 | ROZPOCET
| VV |  | (4,4+4,06)*2*0,14+(0,78*2*0,14) |  | 2.587 | [12 empty] | VV | 2 | 2 | True | 0 | ROZPOCET
| VV |  | (1,5+1,2)*2*0,14 |  | 0.756 | [12 empty] | VV | 2 | 2 | True | 0 | ROZPOCET
| VV |  | "01-SZ-2-Rozsah sanací" | [14 empty] | VV | 2 | 1 | True | 0 | ROZPOCET
| VV |  | (5,47*4,5)+(1,05*1,1)+(0,56*1,2) |  | 26.442 | [12 empty] | VV | 2 | 2 | True | 0 | ROZPOCET
| VV |  | 4,84*4,0 |  | 19.36 | [12 empty] | VV | 2 | 2 | True | 0 | ROZPOCET
| VV |  | (0,92*1,5*2)+(4,85*4,59) |  | 25.022 | [12 empty] | VV | 2 | 2 | True | 0 | ROZPOCET
| VV |  | (4,88*3,9)+(1,5*0,92) |  | 20.412 | [12 empty] | VV | 2 | 2 | True | 0 | ROZPOCET
| VV |  | (4,68*3,66)+(1,5*0,94) |  | 18.539 | [12 empty] | VV | 2 | 2 | True | 0 | ROZPOCET
| VV |  | (4,95*3,66)+(1,35*0,55) |  | 18.86 | [12 empty] | VV | 2 | 2 | True | 0 | ROZPOCET
| VV |  | 4,64*5,14 |  | 23.85 | [12 empty] | VV | 2 | 2 | True | 0 | ROZPOCET
| VV |  | (4,585*3,65)+(1,07*0,94) |  | 17.741 | [12 empty] | VV | 2 | 2 | True | 0 | ROZPOCET
| VV |  | (0,52+3,05+0,65+1,29)*1,24+(1,29*2,47)+(2,74*3,05) |  | 18.376 | [12 empty] | VV | 2 | 2 | True | 0 | ROZPOCET
| VV |  | (4,64*3,65)+(1,2*0,64) |  | 17.704 | [12 empty] | VV | 2 | 2 | True | 0 | ROZPOCET
| VV |  | (4,58*4,4)+(1,04*0,78)+(0,9*0,92) |  | 21.791 | [12 empty] | VV | 2 | 2 | True | 0 | ROZPOCET
| VV |  | 4,55*3,62 |  | 16.471 | [12 empty] | VV | 2 | 2 | True | 0 | ROZPOCET
| VV |  | (4,58*4,06)+(1,1*0,9)+(2,0*0,9) |  | 21.385 | [12 empty] | VV | 2 | 2 | True | 0 | ROZPOCET
| VV |  | (4,4*4,06)+(0,78*1,0) |  | 18.644 | [12 empty] | VV | 2 | 2 | True | 0 | ROZPOCET
| VV |  | (4,46*3,62)+(1,08*0,9) |  | 17.117 | [12 empty] | VV | 2 | 2 | True | 0 | ROZPOCET
| VV |  | Součet |  | 344.752 | [12 empty] | VV | 2 | 4 | True | 1 | ROZPOCET
| VV |  | 344,752*0,00054 'Přepočtené koeficientem množství |  | 0.186 | [12 empty] | VV | 2 | 2 | False | 1 | ROZPOCET
20 | K | 711111051 | Provedení izolace proti zemní vlhkosti natěradly a tmely za studena na ploše vodorovné V dvojnásobným nátěrem tekutou elastickou hydroizolací | m2 | 170.982 |  | 0 | CS ÚRS 2024 01 |  | snížená | 0.12 | 20.5178 | 0 | 0 | 0 | 0 | 16 | K | 2 |  |  |  | ROZPOCET | 0 | 0 | 0 | 0 | 0 | 2 | 0 | 16 | -21627590
| Online PSC |  | https://podminky.urs.cz/item/CS_URS_2024_01/711111051 | [14 empty] | Online PSC | 2
| VV |  | "SZ-1 Technická zpráva" | [14 empty] | VV | 2 | 1 | True | 0 | ROZPOCET
| VV |  | "SZ-2 Rozsah sanací" | [14 empty] | VV | 2 | 1 | True | 0 | ROZPOCET
| VV |  | 40,4*1,45*2 |  | 117.16 | [12 empty] | VV | 2 | 2 | True | 0 | ROZPOCET
| VV |  | 10,65*1,45 |  | 15.443 | [12 empty] | VV | 2 | 2 | True | 0 | ROZPOCET
| VV |  | 3,6*1,45 |  | 5.22 | [12 empty] | VV | 2 | 2 | True | 0 | ROZPOCET
| VV |  | 1,97*0,5 |  | 0.985 | [12 empty] | VV | 2 | 2 | True | 0 | ROZPOCET
| VV |  | 0,8*2*2,77 |  | 4.432 | [12 empty] | VV | 2 | 2 | True | 0 | ROZPOCET
| VV |  | 0,61*2,77 |  | 1.69 | [12 empty] | VV | 2 | 2 | True | 0 | ROZPOCET
| VV |  | 3,0*2*2,77 |  | 16.62 | [12 empty] | VV | 2 | 2 | True | 0 | ROZPOCET
| VV |  | 1,64*2,77 |  | 4.543 | [12 empty] | VV | 2 | 2 | True | 0 | ROZPOCET
| VV |  | 1,765*2,77 |  | 4.889 | [12 empty] | VV | 2 | 2 | True | 0 | ROZPOCET
| VV |  | Součet |  | 170.982 | [12 empty] | VV | 2 | 4 | True | 1 | ROZPOCET
21 | K | 711112051 | Provedení izolace proti zemní vlhkosti natěradly a tmely za studena na ploše svislé S dvojnásobným nátěrem tekutou elastickou hydroizolací | m2 | 290 |  | 0 | CS ÚRS 2024 01 |  | snížená | 0.202 | 58.58 | 0 | 0 | 0 | 0 | 16 | K | 2 |  |  |  | ROZPOCET | 0 | 0 | 0 | 0 | 0 | 2 | 0 | 16 | -1093180179
| Online PSC |  | https://podminky.urs.cz/item/CS_URS_2024_01/711112051 | [14 empty] | Online PSC | 2
| VV |  | "SZ-1 Technická zpráva" | [14 empty] | VV | 2 | 1 | True | 0 | ROZPOCET
| VV |  | "SZ-2 Rozsah sanací" | [14 empty] | VV | 2 | 1 | True | 0 | ROZPOCET
| VV |  | 100*1,45*2 |  | 290 | [12 empty] | VV | 2 | 2 | True | 0 | ROZPOCET
| VV |  | Součet |  | 290 | [12 empty] | VV | 2 | 4 | True | 1 | ROZPOCET
22 | M | 24551830 | stěrka hydroizolační kompozitní | kg | 691.473 |  | 0 | CS ÚRS 2024 01 |  | snížená | 0 | 0 | 0.001 | 0.69147 | 0 | 0 | 32 | M | 2 |  |  |  | ROZPOCET | 0 | 0 | 0 | 0 | 0 | 2 | 0 | 16 | 866930268
| VV |  | "SZ-1 Technická zpráva" | [14 empty] | VV | 2 | 1 | True | 0 | ROZPOCET
| VV |  | "SZ-2 Rozsah sanací" | [14 empty] | VV | 2 | 1 | True | 0 | ROZPOCET
| VV |  | 100*1,45*2 |  | 290 | [12 empty] | VV | 2 | 2 | True | 0 | ROZPOCET
| VV |  | 40,4*1,45*2 |  | 117.16 | [12 empty] | VV | 2 | 2 | True | 0 | ROZPOCET
| VV |  | 10,65*1,45 |  | 15.443 | [12 empty] | VV | 2 | 2 | True | 0 | ROZPOCET
| VV |  | 3,6*1,45 |  | 5.22 | [12 empty] | VV | 2 | 2 | True | 0 | ROZPOCET
| VV |  | 1,97*0,5 |  | 0.985 | [12 empty] | VV | 2 | 2 | True | 0 | ROZPOCET
| VV |  | 0,8*2*2,77 |  | 4.432 | [12 empty] | VV | 2 | 2 | True | 0 | ROZPOCET
| VV |  | 0,61*2,77 |  | 1.69 | [12 empty] | VV | 2 | 2 | True | 0 | ROZPOCET
| VV |  | 3,0*2*2,77 |  | 16.62 | [12 empty] | VV | 2 | 2 | True | 0 | ROZPOCET
| VV |  | 1,64*2,77 |  | 4.543 | [12 empty] | VV | 2 | 2 | True | 0 | ROZPOCET
| VV |  | 1,765*2,77 |  | 4.889 | [12 empty] | VV | 2 | 2 | True | 0 | ROZPOCET
| VV |  | Součet |  | 460.982 | [12 empty] | VV | 2 | 4 | True | 1 | ROZPOCET
| VV |  | 460,982*1,5 'Přepočtené koeficientem množství |  | 691.473 | [12 empty] | VV | 2 | 2 | False | 1 | ROZPOCET
23 | K | 711141559 | Provedení izolace proti zemní vlhkosti pásy přitavením NAIP na ploše vodorovné V | m2 | 301.714 |  | 0 | CS ÚRS 2024 01 |  | snížená | 0.222 | 66.9805 | 0.0004 | 0.12069 | 0 | 0 | 16 | K | 2 |  |  |  | ROZPOCET | 0 | 0 | 0 | 0 | 0 | 2 | 0 | 16 | 316573595
| Online PSC |  | https://podminky.urs.cz/item/CS_URS_2024_01/711141559 | [14 empty] | Online PSC | 2
| VV |  | "01-SZ-1 Technická zpráva" | [14 empty] | VV | 2 | 1 | True | 0 | ROZPOCET
| VV |  | "01-SZ-2-Rozsah sanací" | [14 empty] | VV | 2 | 1 | True | 0 | ROZPOCET
| VV |  | (5,47*4,5)+(1,05*1,1)+(0,56*1,2) |  | 26.442 | [12 empty] | VV | 2 | 2 | True | 0 | ROZPOCET
| VV |  | 4,84*4,0 |  | 19.36 | [12 empty] | VV | 2 | 2 | True | 0 | ROZPOCET
| VV |  | (0,92*1,5*2)+(4,85*4,59) |  | 25.022 | [12 empty] | VV | 2 | 2 | True | 0 | ROZPOCET
| VV |  | (4,88*3,9)+(1,5*0,92) |  | 20.412 | [12 empty] | VV | 2 | 2 | True | 0 | ROZPOCET
| VV |  | (4,68*3,66)+(1,5*0,94) |  | 18.539 | [12 empty] | VV | 2 | 2 | True | 0 | ROZPOCET
| VV |  | (4,95*3,66)+(1,35*0,55) |  | 18.86 | [12 empty] | VV | 2 | 2 | True | 0 | ROZPOCET
| VV |  | 4,64*5,14 |  | 23.85 | [12 empty] | VV | 2 | 2 | True | 0 | ROZPOCET
| VV |  | (4,585*3,65)+(1,07*0,94) |  | 17.741 | [12 empty] | VV | 2 | 2 | True | 0 | ROZPOCET
| VV |  | (0,52+3,05+0,65+1,29)*1,24+(1,29*2,47)+(2,74*3,05) |  | 18.376 | [12 empty] | VV | 2 | 2 | True | 0 | ROZPOCET
| VV |  | (4,64*3,65)+(1,2*0,64) |  | 17.704 | [12 empty] | VV | 2 | 2 | True | 0 | ROZPOCET
| VV |  | (4,58*4,4)+(1,04*0,78)+(0,9*0,92) |  | 21.791 | [12 empty] | VV | 2 | 2 | True | 0 | ROZPOCET
| VV |  | 4,55*3,62 |  | 16.471 | [12 empty] | VV | 2 | 2 | True | 0 | ROZPOCET
| VV |  | (4,58*4,06)+(1,1*0,9)+(2,0*0,9) |  | 21.385 | [12 empty] | VV | 2 | 2 | True | 0 | ROZPOCET
| VV |  | (4,4*4,06)+(0,78*1,0) |  | 18.644 | [12 empty] | VV | 2 | 2 | True | 0 | ROZPOCET
| VV |  | (4,46*3,62)+(1,08*0,9) |  | 17.117 | [12 empty] | VV | 2 | 2 | True | 0 | ROZPOCET
| VV |  | Součet |  | 301.714 | [12 empty] | VV | 2 | 4 | True | 1 | ROZPOCET
24 | M | 62832001 | pás asfaltový natavitelný oxidovaný s vložkou ze skleněné rohože typu V60 s jemnozrnným minerálním posypem tl 3,5mm | m2 | 351.648 |  | 0 | CS ÚRS 2024 01 |  | snížená | 0 | 0 | 0.0048 | 1.6879 | 0 | 0 | 32 | M | 2 |  |  |  | ROZPOCET | 0 | 0 | 0 | 0 | 0 | 2 | 0 | 16 | -1812514965
| VV |  | "01-SZ-1 Technická zpráva" | [14 empty] | VV | 2 | 1 | True | 0 | ROZPOCET
| VV |  | "01-SZ-2-Rozsah sanací" | [14 empty] | VV | 2 | 1 | True | 0 | ROZPOCET
| VV |  | (5,47*4,5)+(1,05*1,1)+(0,56*1,2) |  | 26.442 | [12 empty] | VV | 2 | 2 | True | 0 | ROZPOCET
| VV |  | 4,84*4,0 |  | 19.36 | [12 empty] | VV | 2 | 2 | True | 0 | ROZPOCET
| VV |  | (0,92*1,5*2)+(4,85*4,59) |  | 25.022 | [12 empty] | VV | 2 | 2 | True | 0 | ROZPOCET
| VV |  | (4,88*3,9)+(1,5*0,92) |  | 20.412 | [12 empty] | VV | 2 | 2 | True | 0 | ROZPOCET
| VV |  | (4,68*3,66)+(1,5*0,94) |  | 18.539 | [12 empty] | VV | 2 | 2 | True | 0 | ROZPOCET
| VV |  | (4,95*3,66)+(1,35*0,55) |  | 18.86 | [12 empty] | VV | 2 | 2 | True | 0 | ROZPOCET
| VV |  | 4,64*5,14 |  | 23.85 | [12 empty] | VV | 2 | 2 | True | 0 | ROZPOCET
| VV |  | (4,585*3,65)+(1,07*0,94) |  | 17.741 | [12 empty] | VV | 2 | 2 | True | 0 | ROZPOCET
| VV |  | (0,52+3,05+0,65+1,29)*1,24+(1,29*2,47)+(2,74*3,05) |  | 18.376 | [12 empty] | VV | 2 | 2 | True | 0 | ROZPOCET
| VV |  | (4,64*3,65)+(1,2*0,64) |  | 17.704 | [12 empty] | VV | 2 | 2 | True | 0 | ROZPOCET
| VV |  | (4,58*4,4)+(1,04*0,78)+(0,9*0,92) |  | 21.791 | [12 empty] | VV | 2 | 2 | True | 0 | ROZPOCET
| VV |  | 4,55*3,62 |  | 16.471 | [12 empty] | VV | 2 | 2 | True | 0 | ROZPOCET
| VV |  | (4,58*4,06)+(1,1*0,9)+(2,0*0,9) |  | 21.385 | [12 empty] | VV | 2 | 2 | True | 0 | ROZPOCET
| VV |  | (4,4*4,06)+(0,78*1,0) |  | 18.644 | [12 empty] | VV | 2 | 2 | True | 0 | ROZPOCET
| VV |  | (4,46*3,62)+(1,08*0,9) |  | 17.117 | [12 empty] | VV | 2 | 2 | True | 0 | ROZPOCET
| VV |  | Součet |  | 301.714 | [12 empty] | VV | 2 | 4 | True | 1 | ROZPOCET
| VV |  | 301,714*1,1655 'Přepočtené koeficientem množství |  | 351.648 | [12 empty] | VV | 2 | 2 | False | 1 | ROZPOCET
25 | K | 711142559 | Provedení izolace proti zemní vlhkosti pásy přitavením NAIP na ploše svislé S | m2 | 43.038 |  | 0 | CS ÚRS 2024 01 |  | snížená | 0.26 | 11.1899 | 0.0004 | 0.017215 | 0 | 0 | 16 | K | 2 |  |  |  | ROZPOCET | 0 | 0 | 0 | 0 | 0 | 2 | 0 | 16 | -848126510
| Online PSC |  | https://podminky.urs.cz/item/CS_URS_2024_01/711142559 | [14 empty] | Online PSC | 2
| VV |  | "01-SZ-1 Technická zpráva" | [14 empty] | VV | 2 | 1 | True | 0 | ROZPOCET
| VV |  | "01-SZ-2-Rozsah sanací" | [14 empty] | VV | 2 | 1 | True | 0 | ROZPOCET
| VV |  | (5,41+4,5)*2*0,14+(1,05+1,1)*2*0,14+(0,56+1,1)*2*0,14 |  | 3.842 | [12 empty] | VV | 2 | 2 | True | 0 | ROZPOCET
| VV |  | (4,7+4,0)*2*0,14 |  | 2.436 | [12 empty] | VV | 2 | 2 | True | 0 | ROZPOCET
| VV |  | (0,92+0,92+4,85+4,59)*2*0,14 |  | 3.158 | [12 empty] | VV | 2 | 2 | True | 0 | ROZPOCET
| VV |  | (4,88+3,9+0,92+0,92)*2*0,14 |  | 2.974 | [12 empty] | VV | 2 | 2 | True | 0 | ROZPOCET
| VV |  | (4,68+3,66+0,94+0,94)*2*0,14 |  | 2.862 | [12 empty] | VV | 2 | 2 | True | 0 | ROZPOCET
| VV |  | (4,95+3,66)*4*0,14 |  | 4.822 | [12 empty] | VV | 2 | 2 | True | 0 | ROZPOCET
| VV |  | (4,64+5,14)*2*0,14 |  | 2.738 | [12 empty] | VV | 2 | 2 | True | 0 | ROZPOCET
| VV |  | (4,585+3,65)*2*0,14 |  | 2.306 | [12 empty] | VV | 2 | 2 | True | 0 | ROZPOCET
| VV |  | (0,52+3,05+0,61+1,29)*2*0,14+(1,24+2,24+0,48+1,29)*2*0,14+(3,05+2,24+0,48)*2*0,14 |  | 4.617 | [12 empty] | VV | 2 | 2 | True | 0 | ROZPOCET
| VV |  | (4,64+3,65)*2*0,14+(1,2+0,64+0,64)*0,14 |  | 2.668 | [12 empty] | VV | 2 | 2 | True | 0 | ROZPOCET
| VV |  | (4,58+4,06)*2*0,14+(1,08*2*0,14) |  | 2.722 | [12 empty] | VV | 2 | 2 | True | 0 | ROZPOCET
| VV |  | (4,55+3,62)*2*0,14 |  | 2.288 | [12 empty] | VV | 2 | 2 | True | 0 | ROZPOCET
| VV |  | (4,46+3,62)*2*0,14 |  | 2.262 | [12 empty] | VV | 2 | 2 | True | 0 | ROZPOCET
| VV |  | (4,4+4,06)*2*0,14+(0,78*2*0,14) |  | 2.587 | [12 empty] | VV | 2 | 2 | True | 0 | ROZPOCET
| VV |  | (1,5+1,2)*2*0,14 |  | 0.756 | [12 empty] | VV | 2 | 2 | True | 0 | ROZPOCET
| VV |  | Součet |  | 43.038 | [12 empty] | VV | 2 | 4 | True | 1 | ROZPOCET
26 | M | 62832001 | pás asfaltový natavitelný oxidovaný s vložkou ze skleněné rohože typu V60 s jemnozrnným minerálním posypem tl 3,5mm | m2 | 52.549 |  | 0 | CS ÚRS 2024 01 |  | snížená | 0 | 0 | 0.0048 | 0.25224 | 0 | 0 | 32 | M | 2 |  |  |  | ROZPOCET | 0 | 0 | 0 | 0 | 0 | 2 | 0 | 16 | 1890064383
| VV |  | "01-SZ-1 Technická zpráva" | [14 empty] | VV | 2 | 1 | True | 0 | ROZPOCET
| VV |  | "01-SZ-2-Rozsah sanací" | [14 empty] | VV | 2 | 1 | True | 0 | ROZPOCET
| VV |  | (5,41+4,5)*2*0,14+(1,05+1,1)*2*0,14+(0,56+1,1)*2*0,14 |  | 3.842 | [12 empty] | VV | 2 | 2 | True | 0 | ROZPOCET
| VV |  | (4,7+4,0)*2*0,14 |  | 2.436 | [12 empty] | VV | 2 | 2 | True | 0 | ROZPOCET
| VV |  | (0,92+0,92+4,85+4,59)*2*0,14 |  | 3.158 | [12 empty] | VV | 2 | 2 | True | 0 | ROZPOCET
| VV |  | (4,88+3,9+0,92+0,92)*2*0,14 |  | 2.974 | [12 empty] | VV | 2 | 2 | True | 0 | ROZPOCET
| VV |  | (4,68+3,66+0,94+0,94)*2*0,14 |  | 2.862 | [12 empty] | VV | 2 | 2 | True | 0 | ROZPOCET
| VV |  | (4,95+3,66)*4*0,14 |  | 4.822 | [12 empty] | VV | 2 | 2 | True | 0 | ROZPOCET
| VV |  | (4,64+5,14)*2*0,14 |  | 2.738 | [12 empty] | VV | 2 | 2 | True | 0 | ROZPOCET
| VV |  | (4,585+3,65)*2*0,14 |  | 2.306 | [12 empty] | VV | 2 | 2 | True | 0 | ROZPOCET
| VV |  | (0,52+3,05+0,61+1,29)*2*0,14+(1,24+2,24+0,48+1,29)*2*0,14+(3,05+2,24+0,48)*2*0,14 |  | 4.617 | [12 empty] | VV | 2 | 2 | True | 0 | ROZPOCET
| VV |  | (4,64+3,65)*2*0,14+(1,2+0,64+0,64)*0,14 |  | 2.668 | [12 empty] | VV | 2 | 2 | True | 0 | ROZPOCET
| VV |  | (4,58+4,06)*2*0,14+(1,08*2*0,14) |  | 2.722 | [12 empty] | VV | 2 | 2 | True | 0 | ROZPOCET
| VV |  | (4,55+3,62)*2*0,14 |  | 2.288 | [12 empty] | VV | 2 | 2 | True | 0 | ROZPOCET
| VV |  | (4,46+3,62)*2*0,14 |  | 2.262 | [12 empty] | VV | 2 | 2 | True | 0 | ROZPOCET
| VV |  | (4,4+4,06)*2*0,14+(0,78*2*0,14) |  | 2.587 | [12 empty] | VV | 2 | 2 | True | 0 | ROZPOCET
| VV |  | (1,5+1,2)*2*0,14 |  | 0.756 | [12 empty] | VV | 2 | 2 | True | 0 | ROZPOCET
| VV |  | Součet |  | 43.038 | [12 empty] | VV | 2 | 4 | True | 1 | ROZPOCET
| VV |  | 43,038*1,221 'Přepočtené koeficientem množství |  | 52.549 | [12 empty] | VV | 2 | 2 | False | 1 | ROZPOCET
27 | K | 998711203 | Přesun hmot pro izolace proti vodě, vlhkosti a plynům stanovený procentní sazbou (%) z ceny vodorovná dopravní vzdálenost do 50 m základní v objektech výšky přes 12 do 60 m | % |  |  | 0 | CS ÚRS 2024 01 |  | snížená | 0 | 0 | 0 | 0 | 0 | 0 | 16 | K | 2 |  |  |  | ROZPOCET | 0 | 0 | 0 | 0 | 0 | 2 | 0 | 16 | 1906370365
| Online PSC |  | https://podminky.urs.cz/item/CS_URS_2024_01/998711203 | [14 empty] | Online PSC | 2

## SO 01.3 - Krov
{a363120a-b108-4a67-ba40-ef140466a74f}
1
| KRYCÍ LIST SOUPISU PRACÍ | [7 empty] | v --- níže se nacházejí doplnkové a pomocné údaje k sestavám --- v | [8 empty] | False
Stavba:
Domov seniorů Borohrádek-Přístavba a stavební úpravy
Objekt:
SO 01.3 - Krov
| KSO: |  |  |  |  | CC-CZ:
| Místo: |  | DpS Borohrádek, st.p.č.243,722,p.p.č.187 |  |  | Datum: | 10. 6. 2024
| Zadavatel: |  |  |  |  | IČ:
|  | Královehradecký kraj,Pivovarské nám.1245 H.Králové |  |  |  | DIČ:
| Zhotovitel: |  |  |  |  | IČ:
|  | VZ |  |  |  | DIČ:
| Projektant: |  |  |  |  | IČ:
|  | Proxion, Hurdálková 206 547 01 Náchod |  |  |  | DIČ:
| Zpracovatel: |  |  |  |  | IČ:
|  | František Mrázek |  |  |  | DIČ:
Poznámka:
| Cena bez DPH | [5 empty] | 0
|  |  | Základ daně |  |  | Sazba daně | Výše daně
| DPH | základní | 0 |  |  | 21% | 0
|  | snížená | 0 |  |  | 12% | 0
|  | zákl. přenesená | 0 |  |  | 21% | 0
|  | sníž. přenesená | 0 |  |  | 12% | 0
|  | nulová | 0 |  |  | 0% | 0
| Cena s DPH |  |  | v | CZK |  | 0
REKAPITULACE ČLENĚNÍ SOUPISU PRACÍ
Stavba:
Domov seniorů Borohrádek-Přístavba a stavební úpravy
Objekt:
SO 01.3 - Krov
Místo: |  |  | DpS Borohrádek, st.p.č.243,722,p.p.č.187 |  |  | Datum: | 10. 6. 2024
Zadavatel: |  |  | Královehradecký kraj,Pivovarské nám.1245 H.Králové |  |  | Projektant: | Proxion, Hurdálková 206 547 01 Náchod
Zhotovitel: |  |  | VZ |  |  | Zpracovatel: | František Mrázek
Kód dílu - Popis | [6 empty] | Cena celkem [CZK]
Náklady stavby celkem | [6 empty] | 0 | [11 empty] | -1
| PSV - Práce a dodávky PSV | [5 empty] | 0
| 713 - Izolace tepelné | [5 empty] | 0
| 762 - Konstrukce tesařské | [5 empty] | 0
| 763 - Konstrukce suché výstavby | [5 empty] | 0
| 764 - Konstrukce klempířské | [5 empty] | 0
| 765 - Krytina skládaná | [5 empty] | 0
SOUPIS PRACÍ
Stavba:
Domov seniorů Borohrádek-Přístavba a stavební úpravy
Objekt:
SO 01.3 - Krov
Místo: |  |  | DpS Borohrádek, st.p.č.243,722,p.p.č.187 |  |  | Datum: | 10. 6. 2024
Zadavatel: |  |  | Královehradecký kraj,Pivovarské nám.1245 H.Králové |  |  | Projektant: | Proxion, Hurdálková 206 547 01 Náchod
Zhotovitel: |  |  | VZ |  |  | Zpracovatel: | František Mrázek
PČ | Typ | Kód | Popis | MJ | Množství | J.cena [CZK] | Cena celkem [CZK] | Cenová soustava |  | DPH | J. Nh [h] | Nh celkem [h] | J. hmotnost [t] | Hmotnost celkem [t] | J. suť [t] | Suť Celkem [t]
Náklady soupisu celkem | [6 empty] | 0 |  |  |  |  | 2629.7215 |  | 65.5183 |  | 0 |  | D | -1 | [10 empty] | 0
| D | PSV | Práce a dodávky PSV |  |  |  | 0 |  |  |  |  | 2629.7215 |  | 65.5183 |  | 0 | 2 | D | 0 |  |  |  | ROZPOCET | [6 empty] | 0
| D | 713 | Izolace tepelné |  |  |  | 0 |  |  |  |  | 189.8871 |  | 9.4933 |  | 0 | 2 | D | 1 |  |  |  | ROZPOCET | [6 empty] | 0
1 | K | 713151111 | Montáž tepelné izolace střech šikmých rohožemi, pásy, deskami (izolační materiál ve specifikaci) kladenými volně mezi krokve | m2 | 705.9 |  | 0 | CS ÚRS 2024 01 |  | snížená | 0.172 | 121.4148 | 0 | 0 | 0 | 0 | 16 | K | 2 |  |  |  | ROZPOCET | 0 | 0 | 0 | 0 | 0 | 2 | 0 | 16 | 93375571
| Online PSC |  | https://podminky.urs.cz/item/CS_URS_2024_01/713151111 | [14 empty] | Online PSC | 2
| VV |  | "01-SKŘ-3a stávající nadstrop bourání" | [14 empty] | VV | 2 | 1 | True | 0 | ROZPOCET
| VV |  | "01-ASŘ-1 Technická zpráva" | [14 empty] | VV | 2 | 1 | True | 0 | ROZPOCET
| VV |  | "01-ASŘ-8 střecha" | [14 empty] | VV | 2 | 1 | True | 0 | ROZPOCET
| VV |  | "podstřešní boční křídla K"122 |  | 122 | [12 empty] | VV | 2 | 2 | True | 0 | ROZPOCET
| VV |  | "podstřešní střední část L"56 |  | 56 | [12 empty] | VV | 2 | 2 | True | 0 | ROZPOCET
| VV |  | "hlavní střecha Xa"470 |  | 470 | [12 empty] | VV | 2 | 2 | True | 0 | ROZPOCET
| VV |  | "střecha k výtahu Xd"26 |  | 26 | [12 empty] | VV | 2 | 2 | True | 0 | ROZPOCET
| VV |  | "01-ASŘ-8 střecha"23+8,9 |  | 31.9 | [12 empty] | VV | 2 | 2 | True | 0 | ROZPOCET
| VV |  | Součet |  | 705.9 | [12 empty] | VV | 2 | 4 | True | 1 | ROZPOCET
2 | M | 63148155 | deska tepelně izolační minerální univerzální λ=0,035 tl 120mm | m2 | 720.018 |  | 0 | CS ÚRS 2024 01 |  | snížená | 0 | 0 | 0.006 | 4.3201 | 0 | 0 | 32 | M | 2 |  |  |  | ROZPOCET | 0 | 0 | 0 | 0 | 0 | 2 | 0 | 16 | -30400910
| VV |  | "01-SKŘ-3a stávající nadstrop bourání" | [14 empty] | VV | 2 | 1 | True | 0 | ROZPOCET
| VV |  | "01-ASŘ-1 Technická zpráva" | [14 empty] | VV | 2 | 1 | True | 0 | ROZPOCET
| VV |  | "01-ASŘ-8 střecha" | [14 empty] | VV | 2 | 1 | True | 0 | ROZPOCET
| VV |  | "podstřešní boční křídla K"122 |  | 122 | [12 empty] | VV | 2 | 2 | True | 0 | ROZPOCET
| VV |  | "podstřešní střední část L"56 |  | 56 | [12 empty] | VV | 2 | 2 | True | 0 | ROZPOCET
| VV |  | "hlavní střecha Xa"470 |  | 470 | [12 empty] | VV | 2 | 2 | True | 0 | ROZPOCET
| VV |  | "střecha k výtahu Xd"26 |  | 26 | [12 empty] | VV | 2 | 2 | True | 0 | ROZPOCET
| VV |  | "01-ASŘ-8 střecha"23+8,9 |  | 31.9 | [12 empty] | VV | 2 | 2 | True | 0 | ROZPOCET
| VV |  | Součet |  | 705.9 | [12 empty] | VV | 2 | 4 | True | 1 | ROZPOCET
| VV |  | 705,9*1,02 'Přepočtené koeficientem množství |  | 720.018 | [12 empty] | VV | 2 | 2 | False | 1 | ROZPOCET
3 | M | 63148156 | deska tepelně izolační minerální univerzální λ=0,035 tl 140mm | m2 | 720.018 |  | 0 | CS ÚRS 2024 01 |  | snížená | 0 | 0 | 0.007 | 5.0401 | 0 | 0 | 32 | M | 2 |  |  |  | ROZPOCET | 0 | 0 | 0 | 0 | 0 | 2 | 0 | 16 | 1814999908
| VV |  | "01-SKŘ-3a stávající nadstrop bourání" | [14 empty] | VV | 2 | 1 | True | 0 | ROZPOCET
| VV |  | "01-ASŘ-1 Technická zpráva" | [14 empty] | VV | 2 | 1 | True | 0 | ROZPOCET
| VV |  | "01-ASŘ-8 střecha" | [14 empty] | VV | 2 | 1 | True | 0 | ROZPOCET
| VV |  | "podstřešní boční křídla K"122 |  | 122 | [12 empty] | VV | 2 | 2 | True | 0 | ROZPOCET
| VV |  | "podstřešní střední část L"56 |  | 56 | [12 empty] | VV | 2 | 2 | True | 0 | ROZPOCET
| VV |  | "hlavní střecha Xa"470 |  | 470 | [12 empty] | VV | 2 | 2 | True | 0 | ROZPOCET
| VV |  | "střecha k výtahu Xd"26 |  | 26 | [12 empty] | VV | 2 | 2 | True | 0 | ROZPOCET
| VV |  | "01-ASŘ-8 střecha"23+8,9 |  | 31.9 | [12 empty] | VV | 2 | 2 | True | 0 | ROZPOCET
| VV |  | Součet |  | 705.9 | [12 empty] | VV | 2 | 4 | True | 1 | ROZPOCET
| VV |  | 705,9*1,02 'Přepočtené koeficientem množství |  | 720.018 | [12 empty] | VV | 2 | 2 | False | 1 | ROZPOCET
4 | K | 713151141 | Montáž tepelné izolace střech šikmých rohožemi, pásy, deskami (izolační materiál ve specifikaci) připevněné sponkami reflexní pod krokve parotěsné , tloušťka izolace do 5 mm | m2 | 705.9 |  | 0 | CS ÚRS 2024 01 |  | snížená | 0.097 | 68.4723 | 1e-05 | 0.007059 | 0 | 0 | 16 | K | 2 |  |  |  | ROZPOCET | 0 | 0 | 0 | 0 | 0 | 2 | 0 | 16 | 319431496
| Online PSC |  | https://podminky.urs.cz/item/CS_URS_2024_01/713151141 | [14 empty] | Online PSC | 2
| VV |  | "01-SKŘ-3a stávající nadstrop bourání" | [14 empty] | VV | 2 | 1 | True | 0 | ROZPOCET
| VV |  | "01-ASŘ-1 Technická zpráva" | [14 empty] | VV | 2 | 1 | True | 0 | ROZPOCET
| VV |  | "01-ASŘ-8 střecha" | [14 empty] | VV | 2 | 1 | True | 0 | ROZPOCET
| VV |  | "podstřešní boční křídla K"122 |  | 122 | [12 empty] | VV | 2 | 2 | True | 0 | ROZPOCET
| VV |  | "podstřešní střední část L"56 |  | 56 | [12 empty] | VV | 2 | 2 | True | 0 | ROZPOCET
| VV |  | "hlavní střecha Xa"470 |  | 470 | [12 empty] | VV | 2 | 2 | True | 0 | ROZPOCET
| VV |  | "střecha k výtahu Xd"26 |  | 26 | [12 empty] | VV | 2 | 2 | True | 0 | ROZPOCET
| VV |  | "01-ASŘ-8 střecha"23+8,9 |  | 31.9 | [12 empty] | VV | 2 | 2 | True | 0 | ROZPOCET
| VV |  | Součet |  | 705.9 | [12 empty] | VV | 2 | 4 | True | 1 | ROZPOCET
5 | M | 28355300 | pás podstřešní parotěsný tepelně izolační s reflexní Al vrstvou tl 4mm tepelného odporu 0,53 | m2 | 741.195 |  | 0 | CS ÚRS 2024 01 |  | snížená | 0 | 0 | 0.00017 | 0.126 | 0 | 0 | 32 | M | 2 |  |  |  | ROZPOCET | 0 | 0 | 0 | 0 | 0 | 2 | 0 | 16 | 1472729274
| VV |  | "01-SKŘ-3a stávající nadstrop bourání" | [14 empty] | VV | 2 | 1 | True | 0 | ROZPOCET
| VV |  | "01-ASŘ-1 Technická zpráva" | [14 empty] | VV | 2 | 1 | True | 0 | ROZPOCET
| VV |  | "01-ASŘ-8 střecha" | [14 empty] | VV | 2 | 1 | True | 0 | ROZPOCET
| VV |  | "podstřešní boční křídla K"122 |  | 122 | [12 empty] | VV | 2 | 2 | True | 0 | ROZPOCET
| VV |  | "podstřešní střední část L"56 |  | 56 | [12 empty] | VV | 2 | 2 | True | 0 | ROZPOCET
| VV |  | "hlavní střecha Xa"470 |  | 470 | [12 empty] | VV | 2 | 2 | True | 0 | ROZPOCET
| VV |  | "střecha k výtahu Xd"26 |  | 26 | [12 empty] | VV | 2 | 2 | True | 0 | ROZPOCET
| VV |  | "01-ASŘ-8 střecha"23+8,9 |  | 31.9 | [12 empty] | VV | 2 | 2 | True | 0 | ROZPOCET
| VV |  | Součet |  | 705.9 | [12 empty] | VV | 2 | 4 | True | 1 | ROZPOCET
| VV |  | 705,9*1,05 'Přepočtené koeficientem množství |  | 741.195 | [12 empty] | VV | 2 | 2 | False | 1 | ROZPOCET
6 | K | 998713203 | Přesun hmot pro izolace tepelné stanovený procentní sazbou (%) z ceny vodorovná dopravní vzdálenost do 50 m s užitím mechanizace v objektech výšky přes 12 do 24 m | % |  |  | 0 | CS ÚRS 2024 01 |  | snížená | 0 | 0 | 0 | 0 | 0 | 0 | 16 | K | 2 |  |  |  | ROZPOCET | 0 | 0 | 0 | 0 | 0 | 2 | 0 | 16 | -1731911650
| Online PSC |  | https://podminky.urs.cz/item/CS_URS_2024_01/998713203 | [14 empty] | Online PSC | 2
| D | 762 | Konstrukce tesařské |  |  |  | 0 |  |  |  |  | 1092.0651 |  | 39.6114 |  | 0 | 2 | D | 1 |  |  |  | ROZPOCET | [6 empty] | 0
7 | K | 762083111 | Impregnace řeziva máčením proti dřevokaznému hmyzu a houbám, třída ohrožení 1 a 2 (dřevo v interiéru) | m3 | 30.613 |  | 0 | CS ÚRS 2024 01 |  | snížená | 1.56 | 47.7563 | 0.00122 | 0.037348 | 0 | 0 | 16 | K | 2 |  |  |  | ROZPOCET | 0 | 0 | 0 | 0 | 0 | 2 | 0 | 16 | 48145391
| Online PSC |  | https://podminky.urs.cz/item/CS_URS_2024_01/762083111 | [14 empty] | Online PSC | 2
| VV |  | "01-SKŘ-3a stávající nadstrop bourání" | [14 empty] | VV | 2 | 1 | True | 0 | ROZPOCET
| VV |  | "výpočty z CAD" | [14 empty] | VV | 2 | 1 | True | 0 | ROZPOCET
| VV |  | "krokve 100x140"34,25*1,0*0,14 |  | 4.795 | [12 empty] | VV | 2 | 2 | True | 0 | ROZPOCET
| VV |  | "krokve 140x160"47,8*0,14*0,16 |  | 1.071 | [12 empty] | VV | 2 | 2 | True | 0 | ROZPOCET
| VV |  | "pozednice 140x100"8*0,14*0,1 |  | 0.112 | [12 empty] | VV | 2 | 2 | True | 0 | ROZPOCET
| VV |  | "vaznice 120x160"2,8*2*0,12*0,16 |  | 0.108 | [12 empty] | VV | 2 | 2 | True | 0 | ROZPOCET
| VV |  | "hambalek 140x160"5,3*0,14*0,16 |  | 0.119 | [12 empty] | VV | 2 | 2 | True | 0 | ROZPOCET
| VV |  | "kleština 60x140"8,5*0,06*0,14 |  | 0.071 | [12 empty] | VV | 2 | 2 | True | 0 | ROZPOCET
| VV |  | "sloupky 120x120"2,2*2*0,12*0,12 |  | 0.063 | [12 empty] | VV | 2 | 2 | True | 0 | ROZPOCET
| VV |  | "pásek 140x160"1,2*12*0,14*0,16 |  | 0.323 | [12 empty] | VV | 2 | 2 | True | 0 | ROZPOCET
| VV |  | "bačkora 180*80"1,0*6*0,18*0,08 |  | 0.086 | [12 empty] | VV | 2 | 2 | True | 0 | ROZPOCET
| VV |  | "rozšiřující profil vikýřů 100x60" 3,6*72*0,1*0,06 |  | 1.555 | [12 empty] | VV | 2 | 2 | True | 0 | ROZPOCET
| VV |  | "nárožní, úžlabní krokve 160x180"8,9*4*0,16*0,18 |  | 1.025 | [12 empty] | VV | 2 | 2 | True | 0 | ROZPOCET
| VV |  | "sloupky 160x160"3,8*9*0,16*0,16 |  | 0.876 | [12 empty] | VV | 2 | 2 | True | 0 | ROZPOCET
| VV |  | "krokve 100x140"84,6*0,1*0,14 |  | 1.184 | [12 empty] | VV | 2 | 2 | True | 0 | ROZPOCET
| VV |  | "krokve 140x160"342,3*0,14*0,16 |  | 7.668 | [12 empty] | VV | 2 | 2 | True | 0 | ROZPOCET
| VV |  | "pozednice 140x100"70*0,14*0,1 |  | 0.98 | [12 empty] | VV | 2 | 2 | True | 0 | ROZPOCET
| VV |  | "hambalek 140x160"(5,3*10*0,14*0,16)+(6,0*20*0,14*0,16) |  | 3.875 | [12 empty] | VV | 2 | 2 | True | 0 | ROZPOCET
| VV |  | "sloupky 120x120"2,7*24*0,12*0,12 |  | 0.933 | [12 empty] | VV | 2 | 2 | True | 0 | ROZPOCET
| VV |  | "pásek 140x160"0,9*10*0,14*0,16 |  | 0.202 | [12 empty] | VV | 2 | 2 | True | 0 | ROZPOCET
| VV |  | "vzpěra 140x160"2,5*4*0,14*0,16 |  | 0.224 | [12 empty] | VV | 2 | 2 | True | 0 | ROZPOCET
| VV |  | "nárožní, úžlabní krokve 160x180"9,9*4*0,16*0,18 |  | 1.14 | [12 empty] | VV | 2 | 2 | True | 0 | ROZPOCET
| VV |  | "vaznice 160x180"78,17*0,16*0,18 |  | 2.251 | [12 empty] | VV | 2 | 2 | True | 0 | ROZPOCET
| VV |  | "sloupky 160x160"2,5*8*0,16*0,16 |  | 0.512 | [12 empty] | VV | 2 | 2 | True | 0 | ROZPOCET
| VV |  | "vazní trám 200x280"12,86*2*0,2*0,28 |  | 1.44 | [12 empty] | VV | 2 | 2 | True | 0 | ROZPOCET
| VV |  | Součet |  | 30.613 | [12 empty] | VV | 2 | 4 | True | 1 | ROZPOCET
8 | K | 762332132 | Montáž vázaných konstrukcí krovů střech pultových, sedlových, valbových, stanových čtvercového nebo obdélníkového půdorysu z řeziva hraněného průřezové plochy přes 120 do 224 cm2 | m | 393.45 |  | 0 | CS ÚRS 2024 01 |  | snížená | 0.454 | 178.6263 | 0 | 0 | 0 | 0 | 16 | K | 2 |  |  |  | ROZPOCET | 0 | 0 | 0 | 0 | 0 | 2 | 0 | 16 | 588130729
| Online PSC |  | https://podminky.urs.cz/item/CS_URS_2024_01/762332132 | [14 empty] | Online PSC | 2
| VV |  | "01-SKŘ-3a stávající nadstrop bourání" | [14 empty] | VV | 2 | 1 | True | 0 | ROZPOCET
| VV |  | "výpočty z CAD" | [14 empty] | VV | 2 | 1 | True | 0 | ROZPOCET
| VV |  | "krokve 100x140"34,25 |  | 34.25 | [12 empty] | VV | 2 | 2 | True | 0 | ROZPOCET
| VV |  | "krokve 140x160"47,8 |  | 47.8 | [12 empty] | VV | 2 | 2 | True | 0 | ROZPOCET
| VV |  | "pozednice 140x100"8 |  | 8 | [12 empty] | VV | 2 | 2 | True | 0 | ROZPOCET
| VV |  | "vaznice 120x160"2,8*2 |  | 5.6 | [12 empty] | VV | 2 | 2 | True | 0 | ROZPOCET
| VV |  | "hambalek 140x160"5,3 |  | 5.3 | [12 empty] | VV | 2 | 2 | True | 0 | ROZPOCET
| VV |  | "kleština 60x140"8,5 |  | 8.5 | [12 empty] | VV | 2 | 2 | True | 0 | ROZPOCET
| VV |  | "sloupky 120x120"(2,2*2) |  | 4.4 | [12 empty] | VV | 2 | 2 | True | 0 | ROZPOCET
| VV |  | "pásek 140x160"(1,2*12) |  | 14.4 | [12 empty] | VV | 2 | 2 | True | 0 | ROZPOCET
| VV |  | "bačkora 180*80"(1,0*6) |  | 6 | [12 empty] | VV | 2 | 2 | True | 0 | ROZPOCET
| VV |  | "rozšiřující profil vikýřů 100x60" (3,6*72) |  | 259.2 | [12 empty] | VV | 2 | 2 | True | 0 | ROZPOCET
| VV |  | Součet |  | 393.45 | [12 empty] | VV | 2 | 4 | True | 1 | ROZPOCET
9 | M | 60512130 | hranol stavební řezivo průřezu do 224cm2 do dl 6m | m3 | 2.48 |  | 0 | CS ÚRS 2024 01 |  | snížená | 0 | 0 | 0.55 | 1.364 | 0 | 0 | 32 | M | 2 |  |  |  | ROZPOCET | 0 | 0 | 0 | 0 | 0 | 2 | 0 | 16 | 803742662
| VV |  | "01-SKŘ-3a stávající nadstrop bourání" | [14 empty] | VV | 2 | 1 | True | 0 | ROZPOCET
| VV |  | "výpočty z CAD" | [14 empty] | VV | 2 | 1 | True | 0 | ROZPOCET
| VV |  | "vaznice 120x160"2,8*2*0,12*0,16*1,1 |  | 0.118 | [12 empty] | VV | 2 | 2 | True | 0 | ROZPOCET
| VV |  | "hambalek 140x160"5,3*0,14*0,16*1,1 |  | 0.131 | [12 empty] | VV | 2 | 2 | True | 0 | ROZPOCET
| VV |  | "sloupky 120x120"2,2*2*0,12*0,12*1,1 |  | 0.07 | [12 empty] | VV | 2 | 2 | True | 0 | ROZPOCET
| VV |  | "pásek 140x160"1,2*12*0,14*0,16*1,1 |  | 0.355 | [12 empty] | VV | 2 | 2 | True | 0 | ROZPOCET
| VV |  | "bačkora 180x80"1,0*6*0,08*0,18*1,1 |  | 0.095 | [12 empty] | VV | 2 | 2 | True | 0 | ROZPOCET
| VV |  | "rozšiřující profil vikýřů 100x60"3,6*72*0,1*0,06*1,1 |  | 1.711 | [12 empty] | VV | 2 | 2 | True | 0 | ROZPOCET
| VV |  | Součet |  | 2.48 | [12 empty] | VV | 2 | 4 | True | 1 | ROZPOCET
10 | M | 60512131 | hranol stavební řezivo průřezu do 224cm2 dl 6-8m | m3 | 0.123 |  | 0 | CS ÚRS 2024 01 |  | snížená | 0 | 0 | 0.55 | 0.06765 | 0 | 0 | 32 | M | 2 |  |  |  | ROZPOCET | 0 | 0 | 0 | 0 | 0 | 2 | 0 | 16 | 1929391344
| VV |  | "01-SKŘ-3a stávající nadstrop bourání" | [14 empty] | VV | 2 | 1 | True | 0 | ROZPOCET
| VV |  | "výpočty z CAD" | [14 empty] | VV | 2 | 1 | True | 0 | ROZPOCET
| VV |  | "pozednice 140x100"8*0,14*0,1*1,1 |  | 0.123 | [12 empty] | VV | 2 | 2 | True | 0 | ROZPOCET
| VV |  | Součet |  | 0.123 | [12 empty] | VV | 2 | 4 | True | 1 | ROZPOCET
11 | M | 60512132 | hranol stavební řezivo průřezu do 224cm2 přes dl 8m | m3 | 1.784 |  | 0 | CS ÚRS 2024 01 |  | snížená | 0 | 0 | 0.55 | 0.9812 | 0 | 0 | 32 | M | 2 |  |  |  | ROZPOCET | 0 | 0 | 0 | 0 | 0 | 2 | 0 | 16 | -1544092213
| VV |  | "01-SKŘ-3a stávající nadstrop bourání" | [14 empty] | VV | 2 | 1 | True | 0 | ROZPOCET
| VV |  | "výpočty z CAD" | [14 empty] | VV | 2 | 1 | True | 0 | ROZPOCET
| VV |  | "krokve 100x140"34,25*0,1*0,14*1,1 |  | 0.527 | [12 empty] | VV | 2 | 2 | True | 0 | ROZPOCET
| VV |  | "krokve 140x160"47,8*0,14*0,16*1,1 |  | 1.178 | [12 empty] | VV | 2 | 2 | True | 0 | ROZPOCET
| VV |  | "kleština 60x140"8,5*0,06*0,14*1,1 |  | 0.079 | [12 empty] | VV | 2 | 2 | True | 0 | ROZPOCET
| VV |  | Součet |  | 1.784 | [12 empty] | VV | 2 | 4 | True | 1 | ROZPOCET
12 | K | 762332133 | Montáž vázaných konstrukcí krovů střech pultových, sedlových, valbových, stanových čtvercového nebo obdélníkového půdorysu z řeziva hraněného průřezové plochy přes 224 do 288 cm2 | m | 69.8 |  | 0 | CS ÚRS 2024 01 |  | snížená | 0.575 | 40.135 | 0 | 0 | 0 | 0 | 16 | K | 2 |  |  |  | ROZPOCET | 0 | 0 | 0 | 0 | 0 | 2 | 0 | 16 | 1706657673
| Online PSC |  | https://podminky.urs.cz/item/CS_URS_2024_01/762332133 | [14 empty] | Online PSC | 2
| VV |  | "01-SKŘ-3a stávající nadstrop bourání" | [14 empty] | VV | 2 | 1 | True | 0 | ROZPOCET
| VV |  | "výpočty z CAD" | [14 empty] | VV | 2 | 1 | True | 0 | ROZPOCET
| VV |  | "nárožní, úžlabní krokve 160x180"(8,9*4) |  | 35.6 | [12 empty] | VV | 2 | 2 | True | 0 | ROZPOCET
| VV |  | "sloupky 160x160"(3,8*9) |  | 34.2 | [12 empty] | VV | 2 | 2 | True | 0 | ROZPOCET
| VV |  | Součet |  | 69.8 | [12 empty] | VV | 2 | 4 | True | 1 | ROZPOCET
13 | M | 60512136 | hranol stavební řezivo průřezu do 288cm2 dl 6-8m | m3 | 2.091 |  | 0 | CS ÚRS 2024 01 |  | snížená | 0 | 0 | 0.55 | 1.1501 | 0 | 0 | 32 | M | 2 |  |  |  | ROZPOCET | 0 | 0 | 0 | 0 | 0 | 2 | 0 | 16 | -1975322268
| VV |  | "01-SKŘ-3a stávající nadstrop bourání" | [14 empty] | VV | 2 | 1 | True | 0 | ROZPOCET
| VV |  | "výpočty z CAD" | [14 empty] | VV | 2 | 1 | True | 0 | ROZPOCET
| VV |  | "nárožní, úžlabní krokve 160x180"8,9*4*0,16*0,18*1,1 |  | 1.128 | [12 empty] | VV | 2 | 2 | True | 0 | ROZPOCET
| VV |  | "sloupky 160x160"3,8*9*0,16*0,16*1,1 |  | 0.963 | [12 empty] | VV | 2 | 2 | True | 0 | ROZPOCET
| VV |  | Součet |  | 2.091 | [12 empty] | VV | 2 | 4 | True | 1 | ROZPOCET
14 | K | 762332932 | Doplnění střešní vazby řezivem - montáž (materiál ve specifikaci) nehoblovaným, průřezové plochy přes 120 do 224 cm2 | m | 753.7 |  | 0 | CS ÚRS 2024 01 |  | snížená | 0.598 | 450.7126 | 8e-05 | 0.060296 | 0 | 0 | 16 | K | 2 |  |  |  | ROZPOCET | 0 | 0 | 0 | 0 | 0 | 2 | 0 | 16 | -1014370886
| Online PSC |  | https://podminky.urs.cz/item/CS_URS_2024_01/762332932 | [14 empty] | Online PSC | 2
| VV |  | "01-SKŘ-3a stávající nadstrop bourání" | [14 empty] | VV | 2 | 1 | True | 0 | ROZPOCET
| VV |  | "výpočty z CAD" | [14 empty] | VV | 2 | 1 | True | 0 | ROZPOCET
| VV |  | "krokve 100x140"84,6 |  | 84.6 | [12 empty] | VV | 2 | 2 | True | 0 | ROZPOCET
| VV |  | "krokve 140x160"342,3 |  | 342.3 | [12 empty] | VV | 2 | 2 | True | 0 | ROZPOCET
| VV |  | "pozednice 140x100"70 |  | 70 | [12 empty] | VV | 2 | 2 | True | 0 | ROZPOCET
| VV |  | "hambalek 140x160"(5,3*10)+(6,0*20) |  | 173 | [12 empty] | VV | 2 | 2 | True | 0 | ROZPOCET
| VV |  | "sloupky 120x120"(2,7*24) |  | 64.8 | [12 empty] | VV | 2 | 2 | True | 0 | ROZPOCET
| VV |  | "pásek 140x160"(0,9*10) |  | 9 | [12 empty] | VV | 2 | 2 | True | 0 | ROZPOCET
| VV |  | "vzpěra 140x160"(2,5*4) |  | 10 | [12 empty] | VV | 2 | 2 | True | 0 | ROZPOCET
| VV |  | Součet |  | 753.7 | [12 empty] | VV | 2 | 4 | True | 1 | ROZPOCET
15 | K | 762332933 | Doplnění střešní vazby řezivem - montáž (materiál ve specifikaci) nehoblovaným, průřezové plochy přes 224 do 288 cm2 | m | 137.77 |  | 0 | CS ÚRS 2024 01 |  | snížená | 0.804 | 110.7671 | 9e-05 | 0.012399 | 0 | 0 | 16 | K | 2 |  |  |  | ROZPOCET | 0 | 0 | 0 | 0 | 0 | 2 | 0 | 16 | -1471853465
| Online PSC |  | https://podminky.urs.cz/item/CS_URS_2024_01/762332933 | [14 empty] | Online PSC | 2
| VV |  | "01-SKŘ-3a stávající nadstrop bourání" | [14 empty] | VV | 2 | 1 | True | 0 | ROZPOCET
| VV |  | "výpočty z CAD" | [14 empty] | VV | 2 | 1 | True | 0 | ROZPOCET
| VV |  | "nárožní, úžlabní krokve 160x180"9,9*4 |  | 39.6 | [12 empty] | VV | 2 | 2 | True | 0 | ROZPOCET
| VV |  | "vaznice 160x180"78,17 |  | 78.17 | [12 empty] | VV | 2 | 2 | True | 0 | ROZPOCET
| VV |  | "sloupky 160x160"2,5*8 |  | 20 | [12 empty] | VV | 2 | 2 | True | 0 | ROZPOCET
| VV |  | Součet |  | 137.77 | [12 empty] | VV | 2 | 4 | True | 1 | ROZPOCET
16 | K | 762332945 | Doplnění střešní vazby řezivem - montáž (materiál ve specifikaci) hoblovaným, průřezové plochy přes 450 do 600 cm2 | m | 25.72 |  | 0 | CS ÚRS 2024 01 |  | snížená | 1.454 | 37.3969 | 0.0001 | 0.002572 | 0 | 0 | 16 | K | 2 |  |  |  | ROZPOCET | 0 | 0 | 0 | 0 | 0 | 2 | 0 | 16 | -893225160
| Online PSC |  | https://podminky.urs.cz/item/CS_URS_2024_01/762332945 | [14 empty] | Online PSC | 2
| VV |  | "01-SKŘ-3a stávající nadstrop bourání" | [14 empty] | VV | 2 | 1 | True | 0 | ROZPOCET
| VV |  | "výpočty z CAD" | [14 empty] | VV | 2 | 1 | True | 0 | ROZPOCET
| VV |  | "vazní trám 200x280"12,86*2 |  | 25.72 | [12 empty] | VV | 2 | 2 | True | 0 | ROZPOCET
| VV |  | Součet |  | 25.72 | [12 empty] | VV | 2 | 4 | True | 1 | ROZPOCET
17 | K | 762342211 | Montáž laťování střech jednoduchých sklonu do 60° při osové vzdálenosti latí do 150 mm | m2 | 705.9 |  | 0 | CS ÚRS 2024 01 |  | snížená | 0.22 | 155.298 | 0 | 0 | 0 | 0 | 16 | K | 2 |  |  |  | ROZPOCET | 0 | 0 | 0 | 0 | 0 | 2 | 0 | 16 | 487726536
| Online PSC |  | https://podminky.urs.cz/item/CS_URS_2024_01/762342211 | [14 empty] | Online PSC | 2
| VV |  | "01-SKŘ-3a stávající nadstrop bourání" | [14 empty] | VV | 2 | 1 | True | 0 | ROZPOCET
| VV |  | "01-ASŘ-1 Technická zpráva" | [14 empty] | VV | 2 | 1 | True | 0 | ROZPOCET
| VV |  | "01-ASŘ-8 střecha" | [14 empty] | VV | 2 | 1 | True | 0 | ROZPOCET
| VV |  | "podstřešní boční křídla K"122 |  | 122 | [12 empty] | VV | 2 | 2 | True | 0 | ROZPOCET
| VV |  | "podstřešní střední část L"56 |  | 56 | [12 empty] | VV | 2 | 2 | True | 0 | ROZPOCET
| VV |  | "hlavní střecha Xa"470 |  | 470 | [12 empty] | VV | 2 | 2 | True | 0 | ROZPOCET
| VV |  | "střecha k výtahu Xd"26 |  | 26 | [12 empty] | VV | 2 | 2 | True | 0 | ROZPOCET
| VV |  | "01-ASŘ-8 střecha"23+8,9 |  | 31.9 | [12 empty] | VV | 2 | 2 | True | 0 | ROZPOCET
| VV |  | Součet |  | 705.9 | [12 empty] | VV | 2 | 4 | True | 1 | ROZPOCET
18 | M | 60514114 | řezivo jehličnaté lať impregnovaná dl 4 m | m3 | 32.471 |  | 0 | CS ÚRS 2024 01 |  | snížená | 0 | 0 | 0.55 | 17.859 | 0 | 0 | 32 | M | 2 |  |  |  | ROZPOCET | 0 | 0 | 0 | 0 | 0 | 2 | 0 | 16 | -1826473429
| VV |  | "01-SKŘ-3a stávající nadstrop bourání" | [14 empty] | VV | 2 | 1 | True | 0 | ROZPOCET
| VV |  | "01-ASŘ-1 Technická zpráva" | [14 empty] | VV | 2 | 1 | True | 0 | ROZPOCET
| VV |  | "01-ASŘ-8 střecha" | [14 empty] | VV | 2 | 1 | True | 0 | ROZPOCET
| VV |  | "podstřešní boční křídla K"122 |  | 122 | [12 empty] | VV | 2 | 2 | True | 0 | ROZPOCET
| VV |  | "podstřešní střední část L"56 |  | 56 | [12 empty] | VV | 2 | 2 | True | 0 | ROZPOCET
| VV |  | "hlavní střecha Xa"470 |  | 470 | [12 empty] | VV | 2 | 2 | True | 0 | ROZPOCET
| VV |  | "střecha k výtahu Xd"26 |  | 26 | [12 empty] | VV | 2 | 2 | True | 0 | ROZPOCET
| VV |  | "01-ASŘ-8 střecha"23+8,9 |  | 31.9 | [12 empty] | VV | 2 | 2 | True | 0 | ROZPOCET
| VV |  | Mezisoučet |  | 705.9 | [12 empty] | VV | 2 | 3 | True | 0 | ROZPOCET
| VV |  | 705,9*0,04*1,15 |  | 32.471 | [12 empty] | VV | 2 | 2 | True | 1 | ROZPOCET
19 | K | 762342511 | Montáž laťování montáž kontralatí na podklad bez tepelné izolace | m | 705.9 |  | 0 | CS ÚRS 2024 01 |  | snížená | 0.03 | 21.177 | 2e-05 | 0.014118 | 0 | 0 | 16 | K | 2 |  |  |  | ROZPOCET | 0 | 0 | 0 | 0 | 0 | 2 | 0 | 16 | 409345932
| Online PSC |  | https://podminky.urs.cz/item/CS_URS_2024_01/762342511 | [14 empty] | Online PSC | 2
| VV |  | "01-SKŘ-3a stávající nadstrop bourání" | [14 empty] | VV | 2 | 1 | True | 0 | ROZPOCET
| VV |  | "01-ASŘ-1 Technická zpráva" | [14 empty] | VV | 2 | 1 | True | 0 | ROZPOCET
| VV |  | "01-ASŘ-8 střecha" | [14 empty] | VV | 2 | 1 | True | 0 | ROZPOCET
| VV |  | "podstřešní boční křídla K"122 |  | 122 | [12 empty] | VV | 2 | 2 | True | 0 | ROZPOCET
| VV |  | "podstřešní střední část L"56 |  | 56 | [12 empty] | VV | 2 | 2 | True | 0 | ROZPOCET
| VV |  | "hlavní střecha Xa"470 |  | 470 | [12 empty] | VV | 2 | 2 | True | 0 | ROZPOCET
| VV |  | "střecha k výtahu Xd"26 |  | 26 | [12 empty] | VV | 2 | 2 | True | 0 | ROZPOCET
| VV |  | "01-ASŘ-8 střecha"23+8,9 |  | 31.9 | [12 empty] | VV | 2 | 2 | True | 0 | ROZPOCET
| VV |  | Součet |  | 705.9 | [12 empty] | VV | 2 | 4 | True | 1 | ROZPOCET
20 | M | 60514106 | řezivo jehličnaté lať pevnostní třída S10-13 průřez 40x60mm | m3 | 28.236 |  | 0 | CS ÚRS 2024 01 |  | snížená | 0 | 0 | 0.55 | 15.5298 | 0 | 0 | 32 | M | 2 |  |  |  | ROZPOCET | 0 | 0 | 0 | 0 | 0 | 2 | 0 | 16 | -1202902963
| VV |  | "01-SKŘ-3a stávající nadstrop bourání" | [14 empty] | VV | 2 | 1 | True | 0 | ROZPOCET
| VV |  | "01-ASŘ-1 Technická zpráva" | [14 empty] | VV | 2 | 1 | True | 0 | ROZPOCET
| VV |  | "01-ASŘ-8 střecha" | [14 empty] | VV | 2 | 1 | True | 0 | ROZPOCET
| VV |  | "podstřešní boční křídla K"122 |  | 122 | [12 empty] | VV | 2 | 2 | True | 0 | ROZPOCET
| VV |  | "podstřešní střední část L"56 |  | 56 | [12 empty] | VV | 2 | 2 | True | 0 | ROZPOCET
| VV |  | "hlavní střecha Xa"470 |  | 470 | [12 empty] | VV | 2 | 2 | True | 0 | ROZPOCET
| VV |  | "střecha k výtahu Xd"26 |  | 26 | [12 empty] | VV | 2 | 2 | True | 0 | ROZPOCET
| VV |  | "01-ASŘ-8 střecha"23+8,9 |  | 31.9 | [12 empty] | VV | 2 | 2 | True | 0 | ROZPOCET
| VV |  | Mezisoučet |  | 705.9 | [12 empty] | VV | 2 | 3 | True | 0 | ROZPOCET
| VV |  | 705,9*0,04 |  | 28.236 | [12 empty] | VV | 2 | 2 | True | 1 | ROZPOCET
21 | K | 762421016 | Obložení stropů nebo střešních podhledů z dřevoštěpkových desek OSB šroubovaných na sraz, tloušťky desky 22 mm | m2 | 178 |  | 0 | CS ÚRS 2024 01 |  | snížená | 0.282 | 50.196 | 0.01423 | 2.5329 | 0 | 0 | 16 | K | 2 |  |  |  | ROZPOCET | 0 | 0 | 0 | 0 | 0 | 2 | 0 | 16 | 154262351
| Online PSC |  | https://podminky.urs.cz/item/CS_URS_2024_01/762421016 | [14 empty] | Online PSC | 2
| VV |  | "01-SKŘ-3a stávající nadstrop bourání" | [14 empty] | VV | 2 | 1 | True | 0 | ROZPOCET
| VV |  | "01-ASŘ-1 Technická zpráva" | [14 empty] | VV | 2 | 1 | True | 0 | ROZPOCET
| VV |  | "01-ASŘ-8 střecha" | [14 empty] | VV | 2 | 1 | True | 0 | ROZPOCET
| VV |  | "podstřešní boční křídla K"122 |  | 122 | [12 empty] | VV | 2 | 2 | True | 0 | ROZPOCET
| VV |  | "podstřešní střední část L"56 |  | 56 | [12 empty] | VV | 2 | 2 | True | 0 | ROZPOCET
| VV |  | Součet |  | 178 | [12 empty] | VV | 2 | 4 | True | 1 | ROZPOCET
22 | K | 998762203 | Přesun hmot pro konstrukce tesařské stanovený procentní sazbou (%) z ceny vodorovná dopravní vzdálenost do 50 m s užitím mechanizace v objektech výšky přes 12 do 24 m | % |  |  | 0 | CS ÚRS 2024 01 |  | snížená | 0 | 0 | 0 | 0 | 0 | 0 | 16 | K | 2 |  |  |  | ROZPOCET | 0 | 0 | 0 | 0 | 0 | 2 | 0 | 16 | 976672990
| Online PSC |  | https://podminky.urs.cz/item/CS_URS_2024_01/998762203 | [14 empty] | Online PSC | 2
| D | 763 | Konstrukce suché výstavby |  |  |  | 0 |  |  |  |  | 718.6062 |  | 11.9368 |  | 0 | 2 | D | 1 |  |  |  | ROZPOCET | [6 empty] | 0
23 | K | 763131432 | Podhled ze sádrokartonových desek dvouvrstvá zavěšená spodní konstrukce z ocelových profilů CD, UD jednoduše opláštěná deskou protipožární DF, tl. 15 mm, bez izolace, REI do 90 | m2 | 705.9 |  | 0 | CS ÚRS 2024 01 |  | snížená | 1.018 | 718.6062 | 0.01691 | 11.9368 | 0 | 0 | 16 | K | 2 |  |  |  | ROZPOCET | 0 | 0 | 0 | 0 | 0 | 2 | 0 | 16 | 2117619278
| Online PSC |  | https://podminky.urs.cz/item/CS_URS_2024_01/763131432 | [14 empty] | Online PSC | 2
| VV |  | "01-SKŘ-3a stávající nadstrop bourání" | [14 empty] | VV | 2 | 1 | True | 0 | ROZPOCET
| VV |  | "01-ASŘ-1 Technická zpráva" | [14 empty] | VV | 2 | 1 | True | 0 | ROZPOCET
| VV |  | "01-ASŘ-8 střecha" | [14 empty] | VV | 2 | 1 | True | 0 | ROZPOCET
| VV |  | "podstřešní boční křídla K"122 |  | 122 | [12 empty] | VV | 2 | 2 | True | 0 | ROZPOCET
| VV |  | "podstřešní střední část L"56 |  | 56 | [12 empty] | VV | 2 | 2 | True | 0 | ROZPOCET
| VV |  | "hlavní střecha Xa+Xd" 470+26+23+8,9 |  | 527.9 | [12 empty] | VV | 2 | 2 | True | 0 | ROZPOCET
| VV |  | Součet |  | 705.9 | [12 empty] | VV | 2 | 4 | True | 1 | ROZPOCET
24 | K | 998763403 | Přesun hmot pro konstrukce montované z desek sádrokartonových, sádrovláknitých, cementovláknitých nebo cementových stanovený procentní sazbou (%) z ceny vodorovná dopravní vzdálenost do 50 m základní v objektech výšky přes 12 do 24 m | % |  |  | 0 | CS ÚRS 2024 01 |  | snížená | 0 | 0 | 0 | 0 | 0 | 0 | 16 | K | 2 |  |  |  | ROZPOCET | 0 | 0 | 0 | 0 | 0 | 2 | 0 | 16 | -566934118
| Online PSC |  | https://podminky.urs.cz/item/CS_URS_2024_01/998763403 | [14 empty] | Online PSC | 2
| D | 764 | Konstrukce klempířské |  |  |  | 0 |  |  |  |  | 478.6436 |  | 4.1324 |  | 0 | 2 | D | 1 |  |  |  | ROZPOCET | [6 empty] | 0
25 | K | 764011614 | Podkladní plech z pozinkovaného plechu s povrchovou úpravou rš 330 mm | m | 78 |  | 0 | CS ÚRS 2024 01 |  | snížená | 0.12 | 9.36 | 0.00294 | 0.22932 | 0 | 0 | 16 | K | 2 |  |  |  | ROZPOCET | 0 | 0 | 0 | 0 | 0 | 2 | 0 | 16 | 879322485
| Online PSC |  | https://podminky.urs.cz/item/CS_URS_2024_01/764011614 | [14 empty] | Online PSC | 2
| VV |  | "SZ-1 Technická zpráva" | [14 empty] | VV | 2 | 1 | True | 0 | ROZPOCET
| VV |  | "01-ASŘ-14 výpis klempířských prvků" | [14 empty] | VV | 2 | 1 | True | 0 | ROZPOCET
| VV |  | "02/K"78 |  | 78 | [12 empty] | VV | 2 | 2 | True | 0 | ROZPOCET
| VV |  | Součet |  | 78 | [12 empty] | VV | 2 | 4 | True | 1 | ROZPOCET
26 | K | 764011617 | Podkladní plech z pozinkovaného plechu s povrchovou úpravou rš 670 mm | m | 20.4 |  | 0 | CS ÚRS 2024 01 |  | snížená | 0.167 | 3.4068 | 0.00587 | 0.11975 | 0 | 0 | 16 | K | 2 |  |  |  | ROZPOCET | 0 | 0 | 0 | 0 | 0 | 2 | 0 | 16 | -1592168341
| Online PSC |  | https://podminky.urs.cz/item/CS_URS_2024_01/764011617 | [14 empty] | Online PSC | 2
| VV |  | "SZ-1 Technická zpráva" | [14 empty] | VV | 2 | 1 | True | 0 | ROZPOCET
| VV |  | "01-ASŘ-14 výpis klempířských prvků" | [14 empty] | VV | 2 | 1 | True | 0 | ROZPOCET
| VV |  | "03/K"20,4 |  | 20.4 | [12 empty] | VV | 2 | 2 | True | 0 | ROZPOCET
| VV |  | Součet |  | 20.4 | [12 empty] | VV | 2 | 4 | True | 1 | ROZPOCET
27 | K | 764101143 | Montáž krytiny z plechu s úpravou u okapů, prostupů a výčnělků střechy rovné z taškových tabulí, sklon střechy přes 30 do 60° | m2 | 705.9 |  | 0 | CS ÚRS 2024 01 |  | snížená | 0.24 | 169.416 | 0 | 0 | 0 | 0 | 16 | K | 2 |  |  |  | ROZPOCET | 0 | 0 | 0 | 0 | 0 | 2 | 0 | 16 | -172698445
| Online PSC |  | https://podminky.urs.cz/item/CS_URS_2024_01/764101143 | [14 empty] | Online PSC | 2
| VV |  | "01-SKŘ-3a stávající nadstrop bourání" | [14 empty] | VV | 2 | 1 | True | 0 | ROZPOCET
| VV |  | "01-ASŘ-1 Technická zpráva" | [14 empty] | VV | 2 | 1 | True | 0 | ROZPOCET
| VV |  | "01-ASŘ-8 střecha" | [14 empty] | VV | 2 | 1 | True | 0 | ROZPOCET
| VV |  | "podstřešní boční křídla K"122 |  | 122 | [12 empty] | VV | 2 | 2 | True | 0 | ROZPOCET
| VV |  | "podstřešní střední část L"56 |  | 56 | [12 empty] | VV | 2 | 2 | True | 0 | ROZPOCET
| VV |  | "hlavní střecha Xa"470 |  | 470 | [12 empty] | VV | 2 | 2 | True | 0 | ROZPOCET
| VV |  | "střecha k výtahu Xd"26 |  | 26 | [12 empty] | VV | 2 | 2 | True | 0 | ROZPOCET
| VV |  | "01-ASŘ-8 střecha"23+8,9 |  | 31.9 | [12 empty] | VV | 2 | 2 | True | 0 | ROZPOCET
| VV |  | Součet |  | 705.9 | [12 empty] | VV | 2 | 4 | True | 1 | ROZPOCET
28 | M | 55350183 | "01a/K"+"01b/K"krytina střešní profilovaný Pz plech tl 0,5mm do š 1,1m s povrchovou úpravou | m2 | 275.301 |  | 0 | CS ÚRS 2024 01 |  | snížená | 0 | 0 | 0.005 | 1.3765 | 0 | 0 | 32 | M | 2 |  |  |  | ROZPOCET | 0 | 0 | 0 | 0 | 0 | 2 | 0 | 16 | 1728267769
| VV |  | "01-SKŘ-3a stávající nadstrop bourání" | [14 empty] | VV | 2 | 1 | True | 0 | ROZPOCET
| VV |  | "01-ASŘ-1 Technická zpráva" | [14 empty] | VV | 2 | 1 | True | 0 | ROZPOCET
| VV |  | "01-ASŘ-8 střecha" | [14 empty] | VV | 2 | 1 | True | 0 | ROZPOCET
| VV |  | "podstřešní boční křídla K"122 |  | 122 | [12 empty] | VV | 2 | 2 | True | 0 | ROZPOCET
| VV |  | "podstřešní střední část L"56 |  | 56 | [12 empty] | VV | 2 | 2 | True | 0 | ROZPOCET
| VV |  | "hlavní střecha Xa"470 |  | 470 | [12 empty] | VV | 2 | 2 | True | 0 | ROZPOCET
| VV |  | "střecha k výtahu Xd"26 |  | 26 | [12 empty] | VV | 2 | 2 | True | 0 | ROZPOCET
| VV |  | "01-ASŘ-8 střecha"23+8,9 |  | 31.9 | [12 empty] | VV | 2 | 2 | True | 0 | ROZPOCET
| VV |  | Mezisoučet |  | 705.9 | [12 empty] | VV | 2 | 3 | True | 0 | ROZPOCET
| VV |  | 705,9*0,3 |  | 211.77 | [12 empty] | VV | 2 | 2 | True | 1 | ROZPOCET
| VV |  | 211,77*1,3 'Přepočtené koeficientem množství |  | 275.301 | [12 empty] | VV | 2 | 2 | False | 1 | ROZPOCET
29 | K | 764111113 | Krytina ze svitků, ze šablon nebo taškových tabulí z pozinkovaného plechu s povrchovou úpravou s úpravou u okapů, prostupů a výčnělků střechy rovné ze šablon, počet kusů do 4 ks/m2 přes 30 do 60° | m2 | 119.9 |  | 0 | CS ÚRS 2024 01 |  | snížená | 0.79 | 94.721 | 0.00539 | 0.64626 | 0 | 0 | 16 | K | 2 |  |  |  | ROZPOCET | 0 | 0 | 0 | 0 | 0 | 2 | 0 | 16 | -120870022
| Online PSC |  | https://podminky.urs.cz/item/CS_URS_2024_01/764111113 | [14 empty] | Online PSC | 2
| VV |  | "01-SKŘ-3a stávající nadstrop bourání" | [14 empty] | VV | 2 | 1 | True | 0 | ROZPOCET
| VV |  | "01-ASŘ-1 Technická zpráva" | [14 empty] | VV | 2 | 1 | True | 0 | ROZPOCET
| VV |  | "01-ASŘ-8 střecha" | [14 empty] | VV | 2 | 1 | True | 0 | ROZPOCET
| VV |  | "01-ASŘ-14 Výpis klempířských prvků" | [14 empty] | VV | 2 | 1 | True | 0 | ROZPOCET
| VV |  | "05/K-nároží systémové"75,5 |  | 75.5 | [12 empty] | VV | 2 | 2 | True | 0 | ROZPOCET
| VV |  | "11/K-boky vikýřů"20,4 |  | 20.4 | [12 empty] | VV | 2 | 2 | True | 0 | ROZPOCET
| VV |  | "12/K-masky štítů vikýřů"24 |  | 24 | [12 empty] | VV | 2 | 2 | True | 0 | ROZPOCET
| VV |  | Součet |  | 119.9 | [12 empty] | VV | 2 | 4 | True | 1 | ROZPOCET
30 | K | 764111133 | Krytina ze svitků, ze šablon nebo taškových tabulí z pozinkovaného plechu s povrchovou úpravou s úpravou u okapů, prostupů a výčnělků střechy rovné ze šablon, počet kusů přes 10 ks/m2 přes 30 do 60° | m2 | 2.5 |  | 0 | CS ÚRS 2024 01 |  | snížená | 1 | 2.5 | 0.00493 | 0.012325 | 0 | 0 | 16 | K | 2 |  |  |  | ROZPOCET | 0 | 0 | 0 | 0 | 0 | 2 | 0 | 16 | 579658248
| Online PSC |  | https://podminky.urs.cz/item/CS_URS_2024_01/764111133 | [14 empty] | Online PSC | 2
| VV |  | "01-SKŘ-3a stávající nadstrop bourání" | [14 empty] | VV | 2 | 1 | True | 0 | ROZPOCET
| VV |  | "01-ASŘ-1 Technická zpráva" | [14 empty] | VV | 2 | 1 | True | 0 | ROZPOCET
| VV |  | "01-ASŘ-8 střecha" | [14 empty] | VV | 2 | 1 | True | 0 | ROZPOCET
| VV |  | "01-ASŘ-14 Výpis klempířských prvků" | [14 empty] | VV | 2 | 1 | True | 0 | ROZPOCET
| VV |  | "10/K" 2,5 |  | 2.5 | [12 empty] | VV | 2 | 2 | True | 0 | ROZPOCET
| VV |  | Součet |  | 2.5 | [12 empty] | VV | 2 | 4 | True | 1 | ROZPOCET
31 | K | 764121463 | Krytina z hliníkového plechu s úpravou u okapů, prostupů a výčnělků ze šablon, počet kusů přes 10 ks/m2 přes 30 do 60° | m2 | 15.9 |  | 0 | CS ÚRS 2024 01 |  | snížená | 1 | 15.9 | 0.00299 | 0.047541 | 0 | 0 | 16 | K | 2 |  |  |  | ROZPOCET | 0 | 0 | 0 | 0 | 0 | 2 | 0 | 16 | 386445827
| Online PSC |  | https://podminky.urs.cz/item/CS_URS_2024_01/764121463 | [14 empty] | Online PSC | 2
| P |  | Poznámka k položce: barevný legovaný hliník tl. 0,7mm, přední strana dvouvrstvý vypalovaný lak, zadní strana ochranný lak, barva antracit | [14 empty] | P | 2
| VV |  | "01-SKŘ-3a stávající nadstrop bourání" | [14 empty] | VV | 2 | 1 | True | 0 | ROZPOCET
| VV |  | "01-ASŘ-1 Technická zpráva" | [14 empty] | VV | 2 | 1 | True | 0 | ROZPOCET
| VV |  | "01-ASŘ-8 střecha" | [14 empty] | VV | 2 | 1 | True | 0 | ROZPOCET
| VV |  | "01-ASŘ-14 Výpis klempířských prvků" | [14 empty] | VV | 2 | 1 | True | 0 | ROZPOCET
| VV |  | "20/K" 8,9 |  | 8.9 | [12 empty] | VV | 2 | 2 | True | 0 | ROZPOCET
| VV |  | "21/K" 7,0 |  | 7 | [12 empty] | VV | 2 | 2 | True | 0 | ROZPOCET
| VV |  | Součet |  | 15.9 | [12 empty] | VV | 2 | 4 | True | 1 | ROZPOCET
32 | K | 764211605 | Oplechování střešních prvků z pozinkovaného plechu s povrchovou úpravou hřebene větraného z hřebenáčů oblých s větracím pásem rš 400 mm | m | 68 |  | 0 | CS ÚRS 2024 01 |  | snížená | 0.22 | 14.96 | 0.00223 | 0.15164 | 0 | 0 | 16 | K | 2 |  |  |  | ROZPOCET | 0 | 0 | 0 | 0 | 0 | 2 | 0 | 16 | 3496331
| Online PSC |  | https://podminky.urs.cz/item/CS_URS_2024_01/764211605 | [14 empty] | Online PSC | 2
| VV |  | "01-SKŘ-3a stávající nadstrop bourání" | [14 empty] | VV | 2 | 1 | True | 0 | ROZPOCET
| VV |  | "01-ASŘ-1 Technická zpráva" | [14 empty] | VV | 2 | 1 | True | 0 | ROZPOCET
| VV |  | "01-ASŘ-8 střecha" | [14 empty] | VV | 2 | 1 | True | 0 | ROZPOCET
| VV |  | "01-ASŘ-14 Výpis klempířských prvků" | [14 empty] | VV | 2 | 1 | True | 0 | ROZPOCET
| VV |  | "05a/K" "odvětrání hřebene" 34*2 |  | 68 | [12 empty] | VV | 2 | 2 | True | 0 | ROZPOCET
| VV |  | Součet |  | 68 | [12 empty] | VV | 2 | 4 | True | 1 | ROZPOCET
33 | K | 764211645 | Oplechování střešních prvků z pozinkovaného plechu s povrchovou úpravou nároží větraného s větracím pásem z hřebenáčů oblých rš 312 mm v krytině z taškových tabulí | m | 75.5 |  | 0 | CS ÚRS 2024 01 |  | snížená | 0.545 | 41.1475 | 0.00223 | 0.16836 | 0 | 0 | 16 | K | 2 |  |  |  | ROZPOCET | 0 | 0 | 0 | 0 | 0 | 2 | 0 | 16 | -682059436
| Online PSC |  | https://podminky.urs.cz/item/CS_URS_2024_01/764211645 | [14 empty] | Online PSC | 2
| VV |  | "01-SKŘ-3a stávající nadstrop bourání" | [14 empty] | VV | 2 | 1 | True | 0 | ROZPOCET
| VV |  | "01-ASŘ-1 Technická zpráva" | [14 empty] | VV | 2 | 1 | True | 0 | ROZPOCET
| VV |  | "01-ASŘ-8 střecha" | [14 empty] | VV | 2 | 1 | True | 0 | ROZPOCET
| VV |  | "01-ASŘ-14 Výpis klempířských prvků" | [14 empty] | VV | 2 | 1 | True | 0 | ROZPOCET
| VV |  | "05/K" "nároží systémové"75,5 |  | 75.5 | [12 empty] | VV | 2 | 2 | True | 0 | ROZPOCET
| VV |  | Součet |  | 75.5 | [12 empty] | VV | 2 | 4 | True | 1 | ROZPOCET
34 | K | 764212607 | Oplechování střešních prvků z pozinkovaného plechu s povrchovou úpravou úžlabí rš 670 mm | m | 65 |  | 0 | CS ÚRS 2024 01 |  | snížená | 0.347 | 22.555 | 0.00581 | 0.37765 | 0 | 0 | 16 | K | 2 |  |  |  | ROZPOCET | 0 | 0 | 0 | 0 | 0 | 2 | 0 | 16 | 444897828
| Online PSC |  | https://podminky.urs.cz/item/CS_URS_2024_01/764212607 | [14 empty] | Online PSC | 2
| VV |  | "SZ-1 Technická zpráva" | [14 empty] | VV | 2 | 1 | True | 0 | ROZPOCET
| VV |  | "01-ASŘ-14 výpis klempířských prvků" | [14 empty] | VV | 2 | 1 | True | 0 | ROZPOCET
| VV |  | "04/K"65 |  | 65 | [12 empty] | VV | 2 | 2 | True | 0 | ROZPOCET
| VV |  | Součet |  | 65 | [12 empty] | VV | 2 | 4 | True | 1 | ROZPOCET
35 | K | 764212661 | Oplechování střešních prvků z pozinkovaného plechu s povrchovou úpravou okapu střechy rovné okapovým plechem rš 150 mm | m | 78 |  | 0 | CS ÚRS 2024 01 |  | snížená | 0.187 | 14.586 | 0.00159 | 0.12402 | 0 | 0 | 16 | K | 2 |  |  |  | ROZPOCET | 0 | 0 | 0 | 0 | 0 | 2 | 0 | 16 | 1065140825
| Online PSC |  | https://podminky.urs.cz/item/CS_URS_2024_01/764212661 | [14 empty] | Online PSC | 2
| VV |  | "SZ-1 Technická zpráva" | [14 empty] | VV | 2 | 1 | True | 0 | ROZPOCET
| VV |  | "01-ASŘ-14 výpis klempířských prvků" | [14 empty] | VV | 2 | 1 | True | 0 | ROZPOCET
| VV |  | "06/K"78 |  | 78 | [12 empty] | VV | 2 | 2 | True | 0 | ROZPOCET
| VV |  | Součet |  | 78 | [12 empty] | VV | 2 | 4 | True | 1 | ROZPOCET
36 | K | 764216611 | Oplechování parapetů z pozinkovaného plechu s povrchovou úpravou rovných mechanicky kotvené, bez rohů rš 900 mm | m | 20 |  | 0 | CS ÚRS 2024 01 |  | snížená | 0.613 | 12.26 | 0.00783 | 0.1566 | 0 | 0 | 16 | K | 2 |  |  |  | ROZPOCET | 0 | 0 | 0 | 0 | 0 | 2 | 0 | 16 | -926641832
| Online PSC |  | https://podminky.urs.cz/item/CS_URS_2024_01/764216611 | [14 empty] | Online PSC | 2
| VV |  | "SZ-1 Technická zpráva" | [14 empty] | VV | 2 | 1 | True | 0 | ROZPOCET
| VV |  | "01-ASŘ-14 výpis klempířských prvků" | [14 empty] | VV | 2 | 1 | True | 0 | ROZPOCET
| VV |  | "09/K"20 |  | 20 | [12 empty] | VV | 2 | 2 | True | 0 | ROZPOCET
| VV |  | Součet |  | 20 | [12 empty] | VV | 2 | 4 | True | 1 | ROZPOCET
37 | K | 764311614 | Lemování zdí z pozinkovaného plechu s povrchovou úpravou boční nebo horní rovné, střech s krytinou skládanou mimo prejzovou rš 330 mm | m | 82.1 |  | 0 | CS ÚRS 2024 01 |  | snížená | 0.242 | 19.8682 | 0.00289 | 0.23727 | 0 | 0 | 16 | K | 2 |  |  |  | ROZPOCET | 0 | 0 | 0 | 0 | 0 | 2 | 0 | 16 | 161748905
| Online PSC |  | https://podminky.urs.cz/item/CS_URS_2024_01/764311614 | [14 empty] | Online PSC | 2
| VV |  | "SZ-1 Technická zpráva" | [14 empty] | VV | 2 | 1 | True | 0 | ROZPOCET
| VV |  | "01-ASŘ-14 výpis klempířských prvků" | [14 empty] | VV | 2 | 1 | True | 0 | ROZPOCET
| VV |  | "07/K"49,7 |  | 49.7 | [12 empty] | VV | 2 | 2 | True | 0 | ROZPOCET
| VV |  | "08/K"32,4 |  | 32.4 | [12 empty] | VV | 2 | 2 | True | 0 | ROZPOCET
| VV |  | Součet |  | 82.1 | [12 empty] | VV | 2 | 4 | True | 1 | ROZPOCET
38 | K | 764315622 | Lemování trub, konzol, držáků a ostatních kusových prvků z pozinkovaného plechu s povrchovou úpravou střech s krytinou skládanou mimo prejzovou nebo z plechu, průměr přes 75 do 100 mm | kus | 5 |  | 0 | CS ÚRS 2024 01 |  | snížená | 0.647 | 3.235 | 0.00285 | 0.01425 | 0 | 0 | 16 | K | 2 |  |  |  | ROZPOCET | 0 | 0 | 0 | 0 | 0 | 2 | 0 | 16 | 519058518
| Online PSC |  | https://podminky.urs.cz/item/CS_URS_2024_01/764315622 | [14 empty] | Online PSC | 2
| VV |  | "SZ-1 Technická zpráva" | [14 empty] | VV | 2 | 1 | True | 0 | ROZPOCET
| VV |  | "01-ASŘ-14 výpis klempířských prvků" | [14 empty] | VV | 2 | 1 | True | 0 | ROZPOCET
| VV |  | "14/K-ZTI"5 |  | 5 | [12 empty] | VV | 2 | 2 | True | 0 | ROZPOCET
| VV |  | Součet |  | 5 | [12 empty] | VV | 2 | 4 | True | 1 | ROZPOCET
39 | K | 764315625 | Lemování trub, konzol, držáků a ostatních kusových prvků z pozinkovaného plechu s povrchovou úpravou střech s krytinou skládanou mimo prejzovou nebo z plechu, průměr přes 200 do 300 mm | kus | 4 |  | 0 | CS ÚRS 2024 01 |  | snížená | 0.907 | 3.628 | 0.0075 | 0.03 | 0 | 0 | 16 | K | 2 |  |  |  | ROZPOCET | 0 | 0 | 0 | 0 | 0 | 2 | 0 | 16 | 944866477
| Online PSC |  | https://podminky.urs.cz/item/CS_URS_2024_01/764315625 | [14 empty] | Online PSC | 2
| VV |  | "SZ-1 Technická zpráva" | [14 empty] | VV | 2 | 1 | True | 0 | ROZPOCET
| VV |  | "01-ASŘ-14 výpis klempířských prvků" | [14 empty] | VV | 2 | 1 | True | 0 | ROZPOCET
| VV |  | "14/K-VZT"2 |  | 2 | [12 empty] | VV | 2 | 2 | True | 0 | ROZPOCET
| VV |  | "14/K-kouřovod"2 |  | 2 | [12 empty] | VV | 2 | 2 | True | 0 | ROZPOCET
| VV |  | Součet |  | 4 | [12 empty] | VV | 2 | 4 | True | 1 | ROZPOCET
40 | K | 764511602 | Žlab podokapní z pozinkovaného plechu s povrchovou úpravou včetně háků a čel půlkruhový rš 330 mm | m | 114.22 |  | 0 | CS ÚRS 2024 01 |  | snížená | 0.204 | 23.3009 | 0.00169 | 0.19303 | 0 | 0 | 16 | K | 2 |  |  |  | ROZPOCET | 0 | 0 | 0 | 0 | 0 | 2 | 0 | 16 | 1453999178
| Online PSC |  | https://podminky.urs.cz/item/CS_URS_2024_01/764511602 | [14 empty] | Online PSC | 2
| VV |  | "SZ-1 Technická zpráva" | [14 empty] | VV | 2 | 1 | True | 0 | ROZPOCET
| VV |  | "počítáno 15% z důvodu členitosti" | [14 empty] | VV | 2 | 1 | True | 0 | ROZPOCET
| VV |  | 40,4*2*1,15 |  | 92.92 | [12 empty] | VV | 2 | 2 | True | 0 | ROZPOCET
| VV |  | 10,65*2 |  | 21.3 | [12 empty] | VV | 2 | 2 | True | 0 | ROZPOCET
| VV |  | Součet |  | 114.22 | [12 empty] | VV | 2 | 4 | True | 1 | ROZPOCET
41 | K | 764518423 | Svod z pozinkovaného plechu včetně objímek, kolen a odskoků kruhový, průměru 120 mm | m | 79.2 |  | 0 | CS ÚRS 2024 01 |  | snížená | 0.351 | 27.7992 | 0.00313 | 0.2479 | 0 | 0 | 16 | K | 2 |  |  |  | ROZPOCET | 0 | 0 | 0 | 0 | 0 | 2 | 0 | 16 | 646425459
| Online PSC |  | https://podminky.urs.cz/item/CS_URS_2024_01/764518423 | [14 empty] | Online PSC | 2
| VV |  | "SZ-1 Technická zpráva" | [14 empty] | VV | 2 | 1 | True | 0 | ROZPOCET
| VV |  | "počítáno 15% z důvodu členitosti" | [14 empty] | VV | 2 | 1 | True | 0 | ROZPOCET
| VV |  | 40,4*2*1,15/15 |  | 6.195 | [12 empty] | VV | 2 | 2 | True | 0 | ROZPOCET
| VV |  | 10,65*2/15 |  | 1.42 | [12 empty] | VV | 2 | 2 | True | 0 | ROZPOCET
| VV |  | Mezisoučet |  | 7.615 | [12 empty] | VV | 2 | 3 | True | 0 | ROZPOCET
| VV |  | 8*9,9 |  | 79.2 | [12 empty] | VV | 2 | 2 | True | 1 | ROZPOCET
42 | K | 998764203 | Přesun hmot pro konstrukce klempířské stanovený procentní sazbou (%) z ceny vodorovná dopravní vzdálenost do 50 m s užitím mechanizace v objektech výšky přes 12 do 24 m | % |  |  | 0 | CS ÚRS 2024 01 |  | snížená | 0 | 0 | 0 | 0 | 0 | 0 | 16 | K | 2 |  |  |  | ROZPOCET | 0 | 0 | 0 | 0 | 0 | 2 | 0 | 16 | 680918128
| Online PSC |  | https://podminky.urs.cz/item/CS_URS_2024_01/998764203 | [14 empty] | Online PSC | 2
| D | 765 | Krytina skládaná |  |  |  | 0 |  |  |  |  | 150.5195 |  | 0.34442 |  | 0 | 2 | D | 1 |  |  |  | ROZPOCET | [6 empty] | 0
43 | K | 765135043 | Montáž střešních doplňků plechové krytiny skládané háků bezpečnostních | kus | 24 |  | 0 | CS ÚRS 2024 01 |  | snížená | 0.644 | 15.456 | 0 | 0 | 0 | 0 | 16 | K | 2 |  |  |  | ROZPOCET | 0 | 0 | 0 | 0 | 0 | 2 | 0 | 16 | 373626164
| Online PSC |  | https://podminky.urs.cz/item/CS_URS_2024_01/765135043 | [14 empty] | Online PSC | 2
| VV |  | "SZ-1 Technická zpráva" | [14 empty] | VV | 2 | 1 | True | 0 | ROZPOCET
| VV |  | "01-ASŘ-14 výpis klempířských prvků" | [14 empty] | VV | 2 | 1 | True | 0 | ROZPOCET
| VV |  | "14/K"24 |  | 24 | [12 empty] | VV | 2 | 2 | True | 0 | ROZPOCET
| VV |  | Součet |  | 24 | [12 empty] | VV | 2 | 4 | True | 1 | ROZPOCET
44 | M | 553501901 | bezpečnostní montážní hák | kus | 24 |  | 0 | CS ÚRS 2024 01 |  | snížená | 0 | 0 | 0.0004 | 0.0096 | 0 | 0 | 32 | M | 2 |  |  |  | ROZPOCET | 0 | 0 | 0 | 0 | 0 | 2 | 0 | 16 | 1608783223
| VV |  | "SZ-1 Technická zpráva" | [14 empty] | VV | 2 | 1 | True | 0 | ROZPOCET
| VV |  | "01-ASŘ-14 výpis klempířských prvků" | [14 empty] | VV | 2 | 1 | True | 0 | ROZPOCET
| VV |  | "14/K"24 |  | 24 | [12 empty] | VV | 2 | 2 | True | 0 | ROZPOCET
| VV |  | Součet |  | 24 | [12 empty] | VV | 2 | 4 | True | 1 | ROZPOCET
45 | K | 765135213 | Montáž střešních doplňků plechové krytiny vlnité střešních výlezů, plochy jednotlivě přes 0,25 do 1,0 m2 | kus | 5 |  | 0 | CS ÚRS 2024 01 |  | snížená | 0.693 | 3.465 | 0 | 0 | 0 | 0 | 16 | K | 2 |  |  |  | ROZPOCET | 0 | 0 | 0 | 0 | 0 | 2 | 0 | 16 | -197714061
| Online PSC |  | https://podminky.urs.cz/item/CS_URS_2024_01/765135213 | [14 empty] | Online PSC | 2
| VV |  | "SZ-1 Technická zpráva" | [14 empty] | VV | 2 | 1 | True | 0 | ROZPOCET
| VV |  | "01-ASŘ-14 výpis klempířských prvků" | [14 empty] | VV | 2 | 1 | True | 0 | ROZPOCET
| VV |  | "13/K"5 |  | 5 | [12 empty] | VV | 2 | 2 | True | 0 | ROZPOCET
| VV |  | Součet |  | 5 | [12 empty] | VV | 2 | 4 | True | 1 | ROZPOCET
46 | M | 55351066 | výlez střešní pro plechové střechy 65x65cm | kus | 5 |  | 0 | CS ÚRS 2024 01 |  | snížená | 0 | 0 | 0.0087 | 0.0435 | 0 | 0 | 32 | M | 2 |  |  |  | ROZPOCET | 0 | 0 | 0 | 0 | 0 | 2 | 0 | 16 | 40994487
| VV |  | "SZ-1 Technická zpráva" | [14 empty] | VV | 2 | 1 | True | 0 | ROZPOCET
| VV |  | "01-ASŘ-14 výpis klempířských prvků" | [14 empty] | VV | 2 | 1 | True | 0 | ROZPOCET
| VV |  | "13/K"5 |  | 5 | [12 empty] | VV | 2 | 2 | True | 0 | ROZPOCET
| VV |  | Součet |  | 5 | [12 empty] | VV | 2 | 4 | True | 1 | ROZPOCET
47 | K | 765191011 | Montáž pojistné hydroizolační nebo parotěsné fólie kladené ve sklonu přes 20° volně na krokve | m2 | 705.9 |  | 0 | CS ÚRS 2024 01 |  | snížená | 0.075 | 52.9425 | 0 | 0 | 0 | 0 | 16 | K | 2 |  |  |  | ROZPOCET | 0 | 0 | 0 | 0 | 0 | 2 | 0 | 16 | 774161957
| Online PSC |  | https://podminky.urs.cz/item/CS_URS_2024_01/765191011 | [14 empty] | Online PSC | 2
| VV |  | "01-ASŘ-1 Technická zpráva" | [14 empty] | VV | 2 | 1 | True | 0 | ROZPOCET
| VV |  | "01-ASŘ-8 střecha"470 |  | 470 | [12 empty] | VV | 2 | 2 | True | 0 | ROZPOCET
| VV |  | "podstřešní boční křídla K"122 |  | 122 | [12 empty] | VV | 2 | 2 | True | 0 | ROZPOCET
| VV |  | "podstřešní střední část L"56 |  | 56 | [12 empty] | VV | 2 | 2 | True | 0 | ROZPOCET
| VV |  | "střecha k výtahu Xd"26 |  | 26 | [12 empty] | VV | 2 | 2 | True | 0 | ROZPOCET
| VV |  | "01-ASŘ-8 střecha"23+8,9 |  | 31.9 | [12 empty] | VV | 2 | 2 | True | 0 | ROZPOCET
| VV |  | Součet |  | 705.9 | [12 empty] | VV | 2 | 4 | True | 1 | ROZPOCET
48 | M | 28329012 | fólie PE vyztužená pro parotěsnou vrstvu (reakce na oheň - třída F) 140g/m2 | m2 | 776.49 |  | 0 | CS ÚRS 2024 01 |  | snížená | 0 | 0 | 0.00014 | 0.10871 | 0 | 0 | 32 | M | 2 |  |  |  | ROZPOCET | 0 | 0 | 0 | 0 | 0 | 2 | 0 | 16 | -1139395429
| VV |  | "01-ASŘ-1 Technická zpráva" | [14 empty] | VV | 2 | 1 | True | 0 | ROZPOCET
| VV |  | "01-ASŘ-8 střecha"470 |  | 470 | [12 empty] | VV | 2 | 2 | True | 0 | ROZPOCET
| VV |  | "podstřešní boční křídla K"122 |  | 122 | [12 empty] | VV | 2 | 2 | True | 0 | ROZPOCET
| VV |  | "podstřešní střední část L"56 |  | 56 | [12 empty] | VV | 2 | 2 | True | 0 | ROZPOCET
| VV |  | "střecha k výtahu Xd"26 |  | 26 | [12 empty] | VV | 2 | 2 | True | 0 | ROZPOCET
| VV |  | "01-ASŘ-8 střecha"23+8,9 |  | 31.9 | [12 empty] | VV | 2 | 2 | True | 0 | ROZPOCET
| VV |  | Součet |  | 705.9 | [12 empty] | VV | 2 | 4 | True | 1 | ROZPOCET
| VV |  | 705,9*1,1 'Přepočtené koeficientem množství |  | 776.49 | [12 empty] | VV | 2 | 2 | False | 1 | ROZPOCET
49 | K | 765191023 | Montáž pojistné hydroizolační nebo parotěsné fólie kladené ve sklonu přes 20° s lepenými přesahy na bednění nebo tepelnou izolaci | m2 | 705.9 |  | 0 | CS ÚRS 2024 01 |  | snížená | 0.086 | 60.7074 | 0 | 0 | 0 | 0 | 16 | K | 2 |  |  |  | ROZPOCET | 0 | 0 | 0 | 0 | 0 | 2 | 0 | 16 | 174740334
| Online PSC |  | https://podminky.urs.cz/item/CS_URS_2024_01/765191023 | [14 empty] | Online PSC | 2
| VV |  | "01-SKŘ-3a stávající nadstrop bourání" | [14 empty] | VV | 2 | 1 | True | 0 | ROZPOCET
| VV |  | "01-ASŘ-1 Technická zpráva" | [14 empty] | VV | 2 | 1 | True | 0 | ROZPOCET
| VV |  | "01-ASŘ-8 střecha" | [14 empty] | VV | 2 | 1 | True | 0 | ROZPOCET
| VV |  | "podstřešní boční křídla K"122 |  | 122 | [12 empty] | VV | 2 | 2 | True | 0 | ROZPOCET
| VV |  | "podstřešní střední část L"56 |  | 56 | [12 empty] | VV | 2 | 2 | True | 0 | ROZPOCET
| VV |  | "hlavní střecha Xa"470 |  | 470 | [12 empty] | VV | 2 | 2 | True | 0 | ROZPOCET
| VV |  | "střecha k výtahu Xd"26 |  | 26 | [12 empty] | VV | 2 | 2 | True | 0 | ROZPOCET
| VV |  | "01-ASŘ-8 střecha"23+8,9 |  | 31.9 | [12 empty] | VV | 2 | 2 | True | 0 | ROZPOCET
| VV |  | Součet |  | 705.9 | [12 empty] | VV | 2 | 4 | True | 1 | ROZPOCET
50 | M | 28329036 | fólie kontaktní difuzně propustná pro doplňkovou hydroizolační vrstvu, třívrstvá mikroporézní PP 150g/m2 s integrovanou samolepící páskou | m2 | 776.49 |  | 0 | CS ÚRS 2024 01 |  | snížená | 0 | 0 | 0.00014 | 0.10871 | 0 | 0 | 32 | M | 2 |  |  |  | ROZPOCET | 0 | 0 | 0 | 0 | 0 | 2 | 0 | 16 | 1542415553
| VV |  | "01-SKŘ-3a stávající nadstrop bourání" | [14 empty] | VV | 2 | 1 | True | 0 | ROZPOCET
| VV |  | "01-ASŘ-1 Technická zpráva" | [14 empty] | VV | 2 | 1 | True | 0 | ROZPOCET
| VV |  | "01-ASŘ-8 střecha" | [14 empty] | VV | 2 | 1 | True | 0 | ROZPOCET
| VV |  | "podstřešní boční křídla K"122 |  | 122 | [12 empty] | VV | 2 | 2 | True | 0 | ROZPOCET
| VV |  | "podstřešní střední část L"56 |  | 56 | [12 empty] | VV | 2 | 2 | True | 0 | ROZPOCET
| VV |  | "hlavní střecha Xa"470 |  | 470 | [12 empty] | VV | 2 | 2 | True | 0 | ROZPOCET
| VV |  | "střecha k výtahu Xd"26 |  | 26 | [12 empty] | VV | 2 | 2 | True | 0 | ROZPOCET
| VV |  | "01-ASŘ-8 střecha"23+8,9 |  | 31.9 | [12 empty] | VV | 2 | 2 | True | 0 | ROZPOCET
| VV |  | Součet |  | 705.9 | [12 empty] | VV | 2 | 4 | True | 1 | ROZPOCET
| VV |  | 705,9*1,1 'Přepočtené koeficientem množství |  | 776.49 | [12 empty] | VV | 2 | 2 | False | 1 | ROZPOCET
51 | K | 765192001 | Nouzové zakrytí střechy plachtou | m2 | 527.9 |  | 0 | CS ÚRS 2024 01 |  | snížená | 0.034 | 17.9486 | 0.00014 | 0.073906 | 0 | 0 | 16 | K | 2 |  |  |  | ROZPOCET | 0 | 0 | 0 | 0 | 0 | 2 | 0 | 16 | 1744779241
| Online PSC |  | https://podminky.urs.cz/item/CS_URS_2024_01/765192001 | [14 empty] | Online PSC | 2
| VV |  | "01-ASŘ-1 Technická zpráva" | [14 empty] | VV | 2 | 1 | True | 0 | ROZPOCET
| VV |  | "01-ASŘ-8 střecha"26+23+8,9 |  | 57.9 | [12 empty] | VV | 2 | 2 | True | 0 | ROZPOCET
| VV |  | "01-ASŘ-8 střecha"470 |  | 470 | [12 empty] | VV | 2 | 2 | True | 0 | ROZPOCET
| VV |  | Součet |  | 527.9 | [12 empty] | VV | 2 | 4 | True | 1 | ROZPOCET
52 | K | 998765203 | Přesun hmot pro krytiny skládané stanovený procentní sazbou (%) z ceny vodorovná dopravní vzdálenost do 50 m základní v objektech výšky přes 12 do 24 m | % |  |  | 0 | CS ÚRS 2024 01 |  | snížená | 0 | 0 | 0 | 0 | 0 | 0 | 16 | K | 2 |  |  |  | ROZPOCET | 0 | 0 | 0 | 0 | 0 | 2 | 0 | 16 | -2097275674
| Online PSC |  | https://podminky.urs.cz/item/CS_URS_2024_01/998765203 | [14 empty] | Online PSC | 2

## SO 01.4 - Rekonstrukce
{2a903b4a-bc6c-45fb-a1cd-0b639e889579}
1
| KRYCÍ LIST SOUPISU PRACÍ | [7 empty] | v --- níže se nacházejí doplnkové a pomocné údaje k sestavám --- v | [8 empty] | False
Stavba:
Domov seniorů Borohrádek-Přístavba a stavební úpravy
Objekt:
SO 01.4 - Rekonstrukce
| KSO: |  |  |  |  | CC-CZ:
| Místo: |  | DpS Borohrádek, st.p.č.243,722,p.p.č.187 |  |  | Datum: | 10. 6. 2024
| Zadavatel: |  |  |  |  | IČ:
|  | Královehradecký kraj,Pivovarské nám.1245 H.Králové |  |  |  | DIČ:
| Zhotovitel: |  |  |  |  | IČ:
|  | VZ |  |  |  | DIČ:
| Projektant: |  |  |  |  | IČ:
|  | Proxion, Hurdálková 206 547 01 Náchod |  |  |  | DIČ:
| Zpracovatel: |  |  |  |  | IČ:
|  | František Mrázek |  |  |  | DIČ:
Poznámka:
| Cena bez DPH | [5 empty] | 0
|  |  | Základ daně |  |  | Sazba daně | Výše daně
| DPH | základní | 0 |  |  | 21% | 0
|  | snížená | 0 |  |  | 12% | 0
|  | zákl. přenesená | 0 |  |  | 21% | 0
|  | sníž. přenesená | 0 |  |  | 12% | 0
|  | nulová | 0 |  |  | 0% | 0
| Cena s DPH |  |  | v | CZK |  | 0
REKAPITULACE ČLENĚNÍ SOUPISU PRACÍ
Stavba:
Domov seniorů Borohrádek-Přístavba a stavební úpravy
Objekt:
SO 01.4 - Rekonstrukce
Místo: |  |  | DpS Borohrádek, st.p.č.243,722,p.p.č.187 |  |  | Datum: | 10. 6. 2024
Zadavatel: |  |  | Královehradecký kraj,Pivovarské nám.1245 H.Králové |  |  | Projektant: | Proxion, Hurdálková 206 547 01 Náchod
Zhotovitel: |  |  | VZ |  |  | Zpracovatel: | František Mrázek
Kód dílu - Popis | [6 empty] | Cena celkem [CZK]
Náklady stavby celkem | [6 empty] | 0 | [11 empty] | -1
| HSV - Práce a dodávky HSV | [5 empty] | 0
| 1 - Zemní práce | [5 empty] | 0
| 2 - Zakládání | [5 empty] | 0
| 3 - Svislé a kompletní konstrukce | [5 empty] | 0
| 4 - Vodorovné konstrukce | [5 empty] | 0
| 6 - Úpravy povrchů, podlahy a osazování výplní | [5 empty] | 0
| 8 - Trubní vedení | [5 empty] | 0
| 9 - Ostatní konstrukce a práce, bourání | [5 empty] | 0
| 998 - Přesun hmot | [5 empty] | 0
| PSV - Práce a dodávky PSV | [5 empty] | 0
| 713 - Izolace tepelné | [5 empty] | 0
| 761 - Konstrukce prosvětlovací | [5 empty] | 0
| 763 - Konstrukce suché výstavby | [5 empty] | 0
| 766 - Konstrukce truhlářské | [5 empty] | 0
| 767 - Konstrukce zámečnické | [5 empty] | 0
| 771 - Podlahy z dlaždic | [5 empty] | 0
| 776 - Podlahy povlakové | [5 empty] | 0
| 781 - Dokončovací práce - obklady | [5 empty] | 0
| 782 - Dokončovací práce - obklady z kamene | [5 empty] | 0
| 783 - Dokončovací práce - nátěry | [5 empty] | 0
| 784 - Dokončovací práce - malby a tapety | [5 empty] | 0
| 786 - Dokončovací práce - čalounické úpravy | [5 empty] | 0
| M - Práce a dodávky M | [5 empty] | 0
| 46-M - Zemní práce při extr.mont.pracích | [5 empty] | 0
| HZS - Hodinové zúčtovací sazby | [5 empty] | 0
| OST - Ostatní | [5 empty] | 0
SOUPIS PRACÍ
Stavba:
Domov seniorů Borohrádek-Přístavba a stavební úpravy
Objekt:
SO 01.4 - Rekonstrukce
Místo: |  |  | DpS Borohrádek, st.p.č.243,722,p.p.č.187 |  |  | Datum: | 10. 6. 2024
Zadavatel: |  |  | Královehradecký kraj,Pivovarské nám.1245 H.Králové |  |  | Projektant: | Proxion, Hurdálková 206 547 01 Náchod
Zhotovitel: |  |  | VZ |  |  | Zpracovatel: | František Mrázek
PČ | Typ | Kód | Popis | MJ | Množství | J.cena [CZK] | Cena celkem [CZK] | Cenová soustava |  | DPH | J. Nh [h] | Nh celkem [h] | J. hmotnost [t] | Hmotnost celkem [t] | J. suť [t] | Suť Celkem [t]
Náklady soupisu celkem | [6 empty] | 0 |  |  |  |  | 10425.2547 |  | 505.5529 |  | 3.2124 |  | D | -1 | [10 empty] | 0
| D | HSV | Práce a dodávky HSV |  |  |  | 0 |  |  |  |  | 4636.9611 |  | 418.3055 |  | 2.058 | 1 | D | 0 |  |  |  | ROZPOCET | [6 empty] | 0
| D | 1 | Zemní práce |  |  |  | 0 |  |  |  |  | 71.7272 |  | 0 |  | 0 | 1 | D | 1 |  |  |  | ROZPOCET | [6 empty] | 0
1 | K | 131313701 | Hloubení nezapažených jam ručně s urovnáním dna do předepsaného profilu a spádu v hornině třídy těžitelnosti II skupiny 4 soudržných | m3 | 1.04 |  | 0 | CS ÚRS 2024 01 |  | snížená | 4.933 | 5.1303 | 0 | 0 | 0 | 0 | 4 | K | 2 |  |  |  | ROZPOCET | 0 | 0 | 0 | 0 | 0 | 2 | 0 | 4 | -1471780480
| Online PSC |  | https://podminky.urs.cz/item/CS_URS_2024_01/131313701 | [14 empty] | Online PSC | 2
| VV |  | "01-ASŘ-1 Technická zpráva" | [14 empty] | VV | 2 | 1 | True | 0 | ROZPOCET
| VV |  | "01-ASŘ-2 1PP" | [14 empty] | VV | 2 | 1 | True | 0 | ROZPOCET
| VV |  | "m.č.011-revizní šachta"1,1*0,9*1,05 |  | 1.04 | [12 empty] | VV | 2 | 2 | True | 0 | ROZPOCET
| VV |  | Součet |  | 1.04 | [12 empty] | VV | 2 | 4 | True | 1 | ROZPOCET
2 | K | 132153311 | Hloubení rýh pro drény rýhovačem ve sklonu terénu do 15° v jakémkoliv množství, s úpravou do předepsaného spádu, v suchu, mokru i ve vodě sběrné i svodné DN do 200 v horninách třídy těžitelnosti I a II, skupiny 1 až 4 hloubky přes 1 do 1,5 m | m | 117 |  | 0 | CS ÚRS 2024 01 |  | snížená | 0.07 | 8.19 | 0 | 0 | 0 | 0 | 4 | K | 2 |  |  |  | ROZPOCET | 0 | 0 | 0 | 0 | 0 | 2 | 0 | 4 | 1689952004
| Online PSC |  | https://podminky.urs.cz/item/CS_URS_2024_01/132153311 | [14 empty] | Online PSC | 2
| VV |  | "01-ASŘ-1 Technická zpráva" | [14 empty] | VV | 2 | 1 | True | 0 | ROZPOCET
| VV |  | "01-ASŘ-2 1PP" | [14 empty] | VV | 2 | 1 | True | 0 | ROZPOCET
| VV |  | (43+13+43)+(2*9) |  | 117 | [12 empty] | VV | 2 | 2 | True | 0 | ROZPOCET
| VV |  | Součet |  | 117 | [12 empty] | VV | 2 | 4 | True | 1 | ROZPOCET
3 | K | 162211211 | Vodorovné přemístění výkopku nebo sypaniny nošením s vyprázdněním nádoby na hromady nebo do dopravního prostředku na vzdálenost do 10 m z horniny třídy těžitelnosti II, skupiny 4 a 5 | m3 | 15.08 |  | 0 | CS ÚRS 2024 01 |  | snížená | 1.123 | 16.9348 | 0 | 0 | 0 | 0 | 4 | K | 2 |  |  |  | ROZPOCET | 0 | 0 | 0 | 0 | 0 | 2 | 0 | 4 | 464444676
| Online PSC |  | https://podminky.urs.cz/item/CS_URS_2024_01/162211211 | [14 empty] | Online PSC | 2
| VV |  | "01-ASŘ-1 Technická zpráva" | [14 empty] | VV | 2 | 1 | True | 0 | ROZPOCET
| VV |  | (43+13+43+18)*0,3*0,4 |  | 14.04 | [12 empty] | VV | 2 | 2 | True | 0 | ROZPOCET
| VV |  | "m.č.011-revizní šachta"1,1*0,9*1,05 |  | 1.04 | [12 empty] | VV | 2 | 2 | True | 0 | ROZPOCET
| VV |  | Součet |  | 15.08 | [12 empty] | VV | 2 | 4 | True | 1 | ROZPOCET
4 | K | 162211219 | Vodorovné přemístění výkopku nebo sypaniny nošením s vyprázdněním nádoby na hromady nebo do dopravního prostředku na vzdálenost do 10 m Příplatek za každých dalších 10 m k ceně -1211 | m3 | 15.08 |  | 0 | CS ÚRS 2024 01 |  | snížená | 1.036 | 15.6229 | 0 | 0 | 0 | 0 | 4 | K | 2 |  |  |  | ROZPOCET | 0 | 0 | 0 | 0 | 0 | 2 | 0 | 4 | 1213653199
| Online PSC |  | https://podminky.urs.cz/item/CS_URS_2024_01/162211219 | [14 empty] | Online PSC | 2
| VV |  | "01-ASŘ-1 Technická zpráva" | [14 empty] | VV | 2 | 1 | True | 0 | ROZPOCET
| VV |  | (43+13+43+18)*0,3*0,4 |  | 14.04 | [12 empty] | VV | 2 | 2 | True | 0 | ROZPOCET
| VV |  | "m.č.011-revizní šachta"1,1*0,9*1,05 |  | 1.04 | [12 empty] | VV | 2 | 2 | True | 0 | ROZPOCET
| VV |  | Součet |  | 15.08 | [12 empty] | VV | 2 | 4 | True | 1 | ROZPOCET
5 | K | 162751117 | Vodorovné přemístění výkopku nebo sypaniny po suchu na obvyklém dopravním prostředku, bez naložení výkopku, avšak se složením bez rozhrnutí z horniny třídy těžitelnosti I skupiny 1 až 3 na vzdálenost přes 9 000 do 10 000 m | m3 | 15.08 |  | 0 | CS ÚRS 2024 01 |  | snížená | 0.087 | 1.312 | 0 | 0 | 0 | 0 | 4 | K | 2 |  |  |  | ROZPOCET | 0 | 0 | 0 | 0 | 0 | 2 | 0 | 4 | 1539006505
| Online PSC |  | https://podminky.urs.cz/item/CS_URS_2024_01/162751117 | [14 empty] | Online PSC | 2
| VV |  | "01-ASŘ-1 Technická zpráva" | [14 empty] | VV | 2 | 1 | True | 0 | ROZPOCET
| VV |  | (43+13+43+18)*0,3*0,4 |  | 14.04 | [12 empty] | VV | 2 | 2 | True | 0 | ROZPOCET
| VV |  | "m.č.011-revizní šachta"1,1*0,9*1,05 |  | 1.04 | [12 empty] | VV | 2 | 2 | True | 0 | ROZPOCET
| VV |  | Součet |  | 15.08 | [12 empty] | VV | 2 | 4 | True | 1 | ROZPOCET
6 | K | 171201231 | Poplatek za uložení stavebního odpadu na recyklační skládce (skládkovné) zeminy a kamení zatříděného do Katalogu odpadů pod kódem 17 05 04 | t | 27.144 |  | 0 | CS ÚRS 2024 01 |  | snížená | 0 | 0 | 0 | 0 | 0 | 0 | 4 | K | 2 |  |  |  | ROZPOCET | 0 | 0 | 0 | 0 | 0 | 2 | 0 | 4 | -531458158
| Online PSC |  | https://podminky.urs.cz/item/CS_URS_2024_01/171201231 | [14 empty] | Online PSC | 2
| VV |  | "01-ASŘ-1 Technická zpráva" | [14 empty] | VV | 2 | 1 | True | 0 | ROZPOCET
| VV |  | 15,08*1,8 |  | 27.144 | [12 empty] | VV | 2 | 2 | True | 0 | ROZPOCET
| VV |  | Součet |  | 27.144 | [12 empty] | VV | 2 | 4 | True | 1 | ROZPOCET
7 | K | 171251201 | Uložení sypaniny na skládky nebo meziskládky bez hutnění s upravením uložené sypaniny do předepsaného tvaru | m3 | 15.08 |  | 0 | CS ÚRS 2024 01 |  | snížená | 0.009 | 0.13572 | 0 | 0 | 0 | 0 | 4 | K | 2 |  |  |  | ROZPOCET | 0 | 0 | 0 | 0 | 0 | 2 | 0 | 4 | 1467850544
| Online PSC |  | https://podminky.urs.cz/item/CS_URS_2024_01/171251201 | [14 empty] | Online PSC | 2
| VV |  | "01-ASŘ-1 Technická zpráva" | [14 empty] | VV | 2 | 1 | True | 0 | ROZPOCET
| VV |  | (43+13+43+18)*0,3*0,4 |  | 14.04 | [12 empty] | VV | 2 | 2 | True | 0 | ROZPOCET
| VV |  | "m.č.011-revizní šachta"1,1*0,9*1,05 |  | 1.04 | [12 empty] | VV | 2 | 2 | True | 0 | ROZPOCET
| VV |  | Součet |  | 15.08 | [12 empty] | VV | 2 | 4 | True | 1 | ROZPOCET
8 | K | 174111101 | Zásyp sypaninou z jakékoliv horniny ručně s uložením výkopku ve vrstvách se zhutněním jam, šachet, rýh nebo kolem objektů v těchto vykopávkách | m3 | 38.61 |  | 0 | CS ÚRS 2024 01 |  | snížená | 0.632 | 24.4015 | 0 | 0 | 0 | 0 | 4 | K | 2 |  |  |  | ROZPOCET | 0 | 0 | 0 | 0 | 0 | 2 | 0 | 4 | 895673464
| Online PSC |  | https://podminky.urs.cz/item/CS_URS_2024_01/174111101 | [14 empty] | Online PSC | 2
| VV |  | "01-ASŘ-1 Technická zpráva" | [14 empty] | VV | 2 | 1 | True | 0 | ROZPOCET
| VV |  | "01-ASŘ-2 1PP" | [14 empty] | VV | 2 | 1 | True | 0 | ROZPOCET
| VV |  | ((43+13+43)+(2*9))*0,3*1,1 |  | 38.61 | [12 empty] | VV | 2 | 2 | True | 0 | ROZPOCET
| VV |  | Součet |  | 38.61 | [12 empty] | VV | 2 | 4 | True | 1 | ROZPOCET
| D | 2 | Zakládání |  |  |  | 0 |  |  |  |  | 19.1101 |  | 0.88263 |  | 0 | 1 | D | 1 |  |  |  | ROZPOCET | [6 empty] | 0
9 | K | 211561111 | Výplň kamenivem do rýh odvodňovacích žeber nebo trativodů bez zhutnění, s úpravou povrchu výplně kamenivem hrubým drceným frakce 4 až 16 mm | m3 | 14.04 |  | 0 | CS ÚRS 2024 01 |  | snížená | 0.92 | 12.9168 | 0 | 0 | 0 | 0 | 4 | K | 2 |  |  |  | ROZPOCET | 0 | 0 | 0 | 0 | 0 | 2 | 0 | 4 | 409076501
| Online PSC |  | https://podminky.urs.cz/item/CS_URS_2024_01/211561111 | [14 empty] | Online PSC | 2
| VV |  | "01-ASŘ-1 Technická zpráva" | [14 empty] | VV | 2 | 1 | True | 0 | ROZPOCET
| VV |  | "01-ASŘ-2 1PP" | [14 empty] | VV | 2 | 1 | True | 0 | ROZPOCET
| VV |  | (43+13+43+18)*0,3*0,4 |  | 14.04 | [12 empty] | VV | 2 | 2 | True | 0 | ROZPOCET
| VV |  | Součet |  | 14.04 | [12 empty] | VV | 2 | 4 | True | 1 | ROZPOCET
10 | K | 212755214 | Trativody bez lože z drenážních trubek plastových flexibilních D 100 mm | m | 117 |  | 0 | CS ÚRS 2024 01 |  | snížená | 0.045 | 5.265 | 0.00049 | 0.05733 | 0 | 0 | 4 | K | 2 |  |  |  | ROZPOCET | 0 | 0 | 0 | 0 | 0 | 2 | 0 | 4 | 269516976
| Online PSC |  | https://podminky.urs.cz/item/CS_URS_2024_01/212755214 | [14 empty] | Online PSC | 2
| VV |  | "01-ASŘ-1 Technická zpráva" | [14 empty] | VV | 2 | 1 | True | 0 | ROZPOCET
| VV |  | "01-ASŘ-2 1PP" | [14 empty] | VV | 2 | 1 | True | 0 | ROZPOCET
| VV |  | (43+13+43)+(9*2) |  | 117 | [12 empty] | VV | 2 | 2 | True | 0 | ROZPOCET
| VV |  | Součet |  | 117 | [12 empty] | VV | 2 | 4 | True | 1 | ROZPOCET
11 | K | 274321511 | Základy z betonu železového (bez výztuže) pasy z betonu bez zvláštních nároků na prostředí tř. C 25/30 | m3 | 0.32 |  | 0 | CS ÚRS 2024 01 |  | snížená | 0.629 | 0.20128 | 2.5019 | 0.8006 | 0 | 0 | 4 | K | 2 |  |  |  | ROZPOCET | 0 | 0 | 0 | 0 | 0 | 2 | 0 | 4 | -738617019
| Online PSC |  | https://podminky.urs.cz/item/CS_URS_2024_01/274321511 | [14 empty] | Online PSC | 2
| VV |  | "01-ASŘ-1 Technická zpráva" | [14 empty] | VV | 2 | 1 | True | 0 | ROZPOCET
| VV |  | "01-ASŘ-2 1PP" | [14 empty] | VV | 2 | 1 | True | 0 | ROZPOCET
| VV |  | "01-ASŘ-20 1.PP SS" | [14 empty] | VV | 2 | 1 | True | 0 | ROZPOCET
| VV |  | "základ pod schodiště"1,28*0,5*0,5 |  | 0.32 | [12 empty] | VV | 2 | 2 | True | 0 | ROZPOCET
| VV |  | Součet |  | 0.32 | [12 empty] | VV | 2 | 4 | True | 1 | ROZPOCET
12 | K | 274351121 | Bednění základů pasů rovné zřízení | m2 | 1.28 |  | 0 | CS ÚRS 2024 01 |  | snížená | 0.247 | 0.31616 | 0.00269 | 0.0034432 | 0 | 0 | 4 | K | 2 |  |  |  | ROZPOCET | 0 | 0 | 0 | 0 | 0 | 2 | 0 | 4 | -1394225733
| Online PSC |  | https://podminky.urs.cz/item/CS_URS_2024_01/274351121 | [14 empty] | Online PSC | 2
| VV |  | "01-ASŘ-1 Technická zpráva" | [14 empty] | VV | 2 | 1 | True | 0 | ROZPOCET
| VV |  | "01-ASŘ-2 1PP" | [14 empty] | VV | 2 | 1 | True | 0 | ROZPOCET
| VV |  | "01-ASŘ-20 1.PP SS" | [14 empty] | VV | 2 | 1 | True | 0 | ROZPOCET
| VV |  | "základ pod schodiště"1,28*0,5*2 |  | 1.28 | [12 empty] | VV | 2 | 2 | True | 0 | ROZPOCET
| VV |  | Součet |  | 1.28 | [12 empty] | VV | 2 | 4 | True | 1 | ROZPOCET
13 | K | 274351122 | Bednění základů pasů rovné odstranění | m2 | 1.28 |  | 0 | CS ÚRS 2024 01 |  | snížená | 0.083 | 0.10624 | 0 | 0 | 0 | 0 | 4 | K | 2 |  |  |  | ROZPOCET | 0 | 0 | 0 | 0 | 0 | 2 | 0 | 4 | -1526958150
| Online PSC |  | https://podminky.urs.cz/item/CS_URS_2024_01/274351122 | [14 empty] | Online PSC | 2
| VV |  | "01-ASŘ-1 Technická zpráva" | [14 empty] | VV | 2 | 1 | True | 0 | ROZPOCET
| VV |  | "01-ASŘ-2 1PP" | [14 empty] | VV | 2 | 1 | True | 0 | ROZPOCET
| VV |  | "01-ASŘ-20 1.PP SS" | [14 empty] | VV | 2 | 1 | True | 0 | ROZPOCET
| VV |  | "základ pod schodiště"1,28*0,5*2 |  | 1.28 | [12 empty] | VV | 2 | 2 | True | 0 | ROZPOCET
| VV |  | Součet |  | 1.28 | [12 empty] | VV | 2 | 4 | True | 1 | ROZPOCET
14 | K | 274362021 | Výztuž základů pasů ze svařovaných sítí z drátů typu KARI | t | 0.02 |  | 0 | CS ÚRS 2024 01 |  | snížená | 15.231 | 0.30462 | 1.0628 | 0.021255 | 0 | 0 | 4 | K | 2 |  |  |  | ROZPOCET | 0 | 0 | 0 | 0 | 0 | 2 | 0 | 4 | 865655491
| Online PSC |  | https://podminky.urs.cz/item/CS_URS_2024_01/274362021 | [14 empty] | Online PSC | 2
| VV |  | "01-ASŘ-1 Technická zpráva" | [14 empty] | VV | 2 | 1 | True | 0 | ROZPOCET
| VV |  | "01-ASŘ-2 1PP" | [14 empty] | VV | 2 | 1 | True | 0 | ROZPOCET
| VV |  | "01-ASŘ-20 1.PP SS" | [14 empty] | VV | 2 | 1 | True | 0 | ROZPOCET
| VV |  | "základ pod schodiště"1,28*0,5*2*0,016 |  | 0.02 | [12 empty] | VV | 2 | 2 | True | 0 | ROZPOCET
| VV |  | Součet |  | 0.02 | [12 empty] | VV | 2 | 4 | True | 1 | ROZPOCET
| D | 3 | Svislé a kompletní konstrukce |  |  |  | 0 |  |  |  |  | 563.1408 |  | 111.9472 |  | 0 | 1 | D | 1 |  |  |  | ROZPOCET | [6 empty] | 0
15 | K | 310231015 | Zazdívka otvorů ve zdivu nadzákladovém děrovanými cihlami plochy přes 1 do 4 m2 přes P10 do P15, tl. zdiva 175 mm | m2 | 2.016 |  | 0 | CS ÚRS 2024 01 |  | snížená | 0.982 | 1.9797 | 0.17462 | 0.35203 | 0 | 0 | 4 | K | 2 |  |  |  | ROZPOCET | 0 | 0 | 0 | 0 | 0 | 2 | 0 | 4 | -979762028
| Online PSC |  | https://podminky.urs.cz/item/CS_URS_2024_01/310231015 | [14 empty] | Online PSC | 2
| VV |  | "01-ASŘ-1 Technická zpráva" | [14 empty] | VV | 2 | 1 | True | 0 | ROZPOCET
| VV |  | "01-ASŘ-3 1NP" | [14 empty] | VV | 2 | 1 | True | 0 | ROZPOCET
| VV |  | "m.č.317"0,96*2,1 |  | 2.016 | [12 empty] | VV | 2 | 2 | True | 0 | ROZPOCET
| VV |  | Součet |  | 2.016 | [12 empty] | VV | 2 | 4 | True | 1 | ROZPOCET
16 | K | 310231031 | Zazdívka otvorů ve zdivu nadzákladovém děrovanými cihlami plochy do 1 m2 do P10, tl. zdiva 240 mm | m2 | 11.507 |  | 0 | CS ÚRS 2024 01 |  | snížená | 1.284 | 14.775 | 0.27416 | 3.1548 | 0 | 0 | 4 | K | 2 |  |  |  | ROZPOCET | 0 | 0 | 0 | 0 | 0 | 2 | 0 | 4 | 1550600692
| Online PSC |  | https://podminky.urs.cz/item/CS_URS_2024_01/310231031 | [14 empty] | Online PSC | 2
| VV |  | "01-ASŘ-1 Technická zpráva" | [14 empty] | VV | 2 | 1 | True | 0 | ROZPOCET
| VV |  | "01-ASŘ-2 1PP" | [14 empty] | VV | 2 | 1 | True | 0 | ROZPOCET
| VV |  | "m.č.013"0,16*2,05 |  | 0.328 | [12 empty] | VV | 2 | 2 | True | 0 | ROZPOCET
| VV |  | "01-ASŘ-3 1NP" | [14 empty] | VV | 2 | 1 | True | 0 | ROZPOCET
| VV |  | "m.č.003-114"3,36*3,305 |  | 11.105 | [12 empty] | VV | 2 | 2 | True | 0 | ROZPOCET
| VV |  | "m.č.124"0,3*0,3*0,82 |  | 0.074 | [12 empty] | VV | 2 | 2 | True | 0 | ROZPOCET
| VV |  | Součet |  | 11.507 | [12 empty] | VV | 2 | 4 | True | 1 | ROZPOCET
17 | K | 310231035 | Zazdívka otvorů ve zdivu nadzákladovém děrovanými cihlami plochy přes 1 do 4 m2 do P10, tl. zdiva 240 mm | m2 | 89.904 |  | 0 | CS ÚRS 2024 01 |  | snížená | 1.154 | 103.7492 | 0.2701 | 24.2831 | 0 | 0 | 4 | K | 2 |  |  |  | ROZPOCET | 0 | 0 | 0 | 0 | 0 | 2 | 0 | 4 | -68166721
| Online PSC |  | https://podminky.urs.cz/item/CS_URS_2024_01/310231035 | [14 empty] | Online PSC | 2
| VV |  | "01-ASŘ-1 Technická zpráva" | [14 empty] | VV | 2 | 1 | True | 0 | ROZPOCET
| VV |  | "01-ASŘ-2 1PP" | [14 empty] | VV | 2 | 1 | True | 0 | ROZPOCET
| VV |  | "m.č.004"1,53*2,36 |  | 3.611 | [12 empty] | VV | 2 | 2 | True | 0 | ROZPOCET
| VV |  | "m.č.015"1,685*2,1 |  | 3.539 | [12 empty] | VV | 2 | 2 | True | 0 | ROZPOCET
| VV |  | "01-ASŘ-2 1NP" | [14 empty] | VV | 2 | 1 | True | 0 | ROZPOCET
| VV |  | "výtah"(4,26+1,5)*3,18+(0,3*0,3*3,18) |  | 18.603 | [12 empty] | VV | 2 | 2 | True | 0 | ROZPOCET
| VV |  | "m.č.126"1,15*2,0*4 |  | 9.2 | [12 empty] | VV | 2 | 2 | True | 0 | ROZPOCET
| VV |  | "01-ASŘ-3 2NP" | [14 empty] | VV | 2 | 1 | True | 0 | ROZPOCET
| VV |  | "výtah"(4,26+1,5)*3,13+(0,3*0,3*3,13*2) |  | 18.592 | [12 empty] | VV | 2 | 2 | True | 0 | ROZPOCET
| VV |  | "m.č.215"(0,78*2,0*2) |  | 3.12 | [12 empty] | VV | 2 | 2 | True | 0 | ROZPOCET
| VV |  | "01-ASŘ-3 1NP" | [14 empty] | VV | 2 | 1 | True | 0 | ROZPOCET
| VV |  | "výtah"(4,26+1,5)*2,5+(0,3*0,3*2,5*2) |  | 14.85 | [12 empty] | VV | 2 | 2 | True | 0 | ROZPOCET
| VV |  | "m.č.309"(1,455+1,995+1,73)*3,55 |  | 18.389 | [12 empty] | VV | 2 | 2 | True | 0 | ROZPOCET
| VV |  | Součet |  | 89.904 | [12 empty] | VV | 2 | 4 | True | 1 | ROZPOCET
18 | K | 310231055 | Zazdívka otvorů ve zdivu nadzákladovém děrovanými cihlami plochy přes 1 do 4 m2 přes P10 do P15, tl. zdiva 300 mm | m2 | 57.31 |  | 0 | CS ÚRS 2024 01 |  | snížená | 1.334 | 76.4515 | 0.3484 | 19.9668 | 0 | 0 | 4 | K | 2 |  |  |  | ROZPOCET | 0 | 0 | 0 | 0 | 0 | 2 | 0 | 4 | -2048469149
| Online PSC |  | https://podminky.urs.cz/item/CS_URS_2024_01/310231055 | [14 empty] | Online PSC | 2
| VV |  | "01-ASŘ-1 Technická zpráva" | [14 empty] | VV | 2 | 1 | True | 0 | ROZPOCET
| VV |  | "01-ASŘ-2 1PP" | [14 empty] | VV | 2 | 1 | True | 0 | ROZPOCET
| VV |  | "01-ASŘ-20 1.PP SS" | [14 empty] | VV | 2 | 1 | True | 0 | ROZPOCET
| VV |  | "m.č.013"1,34*2,1 |  | 2.814 | [12 empty] | VV | 2 | 2 | True | 0 | ROZPOCET
| VV |  | "01-ASŘ-2 1NP" | [14 empty] | VV | 2 | 1 | True | 0 | ROZPOCET
| VV |  | "m.č.107"(0,8*2,5)+(0,89*2,5) |  | 4.225 | [12 empty] | VV | 2 | 2 | True | 0 | ROZPOCET
| VV |  | "m.č.114"1,52*2,5*3 |  | 11.4 | [12 empty] | VV | 2 | 2 | True | 0 | ROZPOCET
| VV |  | "01-ASŘ-3 2NP" | [14 empty] | VV | 2 | 1 | True | 0 | ROZPOCET
| VV |  | "m.č.215"(2,69*2,4*2)-(0,42*0,6) |  | 12.66 | [12 empty] | VV | 2 | 2 | True | 0 | ROZPOCET
| VV |  | "m.č.217"03*2,775 |  | 8.325 | [12 empty] | VV | 2 | 2 | True | 0 | ROZPOCET
| VV |  | "m.č.213"0,72*2,04 |  | 1.469 | [12 empty] | VV | 2 | 2 | True | 0 | ROZPOCET
| VV |  | "m.č.202"(1,15*2,45*2)+(1,23*1,7*3) |  | 11.908 | [12 empty] | VV | 2 | 2 | True | 0 | ROZPOCET
| VV |  | "m.č.213"0,72*2,04 |  | 1.469 | [12 empty] | VV | 2 | 2 | True | 0 | ROZPOCET
| VV |  | "01-ASŘ-4 3NP" | [14 empty] | VV | 2 | 1 | True | 0 | ROZPOCET
| VV |  | "m.č.311"(0,99*2,1)+(0,62*1,55) |  | 3.04 | [12 empty] | VV | 2 | 2 | True | 0 | ROZPOCET
| VV |  | Součet |  | 57.31 | [12 empty] | VV | 2 | 4 | True | 1 | ROZPOCET
19 | K | 310232065 | Zazdívka otvorů ve zdivu nadzákladovém děrovanými broušenými cihlami plochy přes 1 m2 do 4 m2 na tenkovrstvou maltu, tl. zdiva 380 mm | m2 | 7.105 |  | 0 | CS ÚRS 2024 01 |  | snížená | 1.344 | 9.5491 | 0.27104 | 1.9257 | 0 | 0 | 4 | K | 2 |  |  |  | ROZPOCET | 0 | 0 | 0 | 0 | 0 | 2 | 0 | 4 | 775819769
| Online PSC |  | https://podminky.urs.cz/item/CS_URS_2024_01/310232065 | [14 empty] | Online PSC | 2
| VV |  | "01-ASŘ-1 Technická zpráva" | [14 empty] | VV | 2 | 1 | True | 0 | ROZPOCET
| VV |  | "01-ASŘ-2 1PP" | [14 empty] | VV | 2 | 1 | True | 0 | ROZPOCET
| VV |  | "m.č.008"1,04*2,1*2 |  | 4.368 | [12 empty] | VV | 2 | 2 | True | 0 | ROZPOCET
| VV |  | "m.č.007"2,2*2,05*2 |  | 9.02 | [12 empty] | VV | 2 | 2 | True | 0 | ROZPOCET
| VV |  | "m.č.009"1,07*2,55*2 |  | 5.457 | [12 empty] | VV | 2 | 2 | True | 0 | ROZPOCET
| VV |  | "01-ASŘ-3 1NP" | [14 empty] | VV | 2 | 1 | True | 0 | ROZPOCET
| VV |  | "m.č.126"1,15*2,00*2 |  | 4.6 | [12 empty] | VV | 2 | 2 | True | 0 | ROZPOCET
| VV |  | "m.č.114"1,52*2,5*2 |  | 7.6 | [12 empty] | VV | 2 | 2 | True | 0 | ROZPOCET
| VV |  | "m.č.107"0,8*2,5*2 |  | 4 | [12 empty] | VV | 2 | 2 | True | 0 | ROZPOCET
| VV |  | "01-ASŘ-4 2NP" | [14 empty] | VV | 2 | 1 | True | 0 | ROZPOCET
| VV |  | "m.č.205"2,9*2,45 |  | 7.105 | [12 empty] | VV | 2 | 2 | True | 1 | ROZPOCET
20 | K | 310232085 | Zazdívka otvorů ve zdivu nadzákladovém děrovanými broušenými cihlami plochy přes 1 m2 do 4 m2 na tenkovrstvou maltu, tl. zdiva 500 mm | m2 | 18.845 |  | 0 | CS ÚRS 2024 01 |  | snížená | 1.678 | 31.6219 | 0.35376 | 6.6666 | 0 | 0 | 4 | K | 2 |  |  |  | ROZPOCET | 0 | 0 | 0 | 0 | 0 | 2 | 0 | 4 | 800799910
| Online PSC |  | https://podminky.urs.cz/item/CS_URS_2024_01/310232085 | [14 empty] | Online PSC | 2
| VV |  | "01-ASŘ-1 Technická zpráva" | [14 empty] | VV | 2 | 1 | True | 0 | ROZPOCET
| VV |  | "01-ASŘ-6 řez A" | [14 empty] | VV | 2 | 1 | True | 0 | ROZPOCET
| VV |  | "01-ASŘ-7 řez D" | [14 empty] | VV | 2 | 1 | True | 0 | ROZPOCET
| VV |  | "01-ASŘ-2 1PP" | [14 empty] | VV | 2 | 1 | True | 0 | ROZPOCET
| VV |  | "m.č.009"1,07*2,55*2 |  | 5.457 | [12 empty] | VV | 2 | 2 | True | 0 | ROZPOCET
| VV |  | "m.č.008"1,04*2,10*2 |  | 4.368 | [12 empty] | VV | 2 | 2 | True | 0 | ROZPOCET
| VV |  | "m.č.007"2,2*2,05*2 |  | 9.02 | [12 empty] | VV | 2 | 2 | True | 0 | ROZPOCET
| VV |  | Součet |  | 18.845 | [12 empty] | VV | 2 | 4 | True | 1 | ROZPOCET
21 | K | 310235251 | Zazdívka otvorů ve zdivu nadzákladovém cihlami pálenými plochy do 0,0225 m2, ve zdi tl. přes 300 do 450 mm | kus | 2 |  | 0 | CS ÚRS 2024 01 |  | snížená | 0.316 | 0.632 | 0.01893 | 0.03786 | 0 | 0 | 4 | K | 2 |  |  |  | ROZPOCET | 0 | 0 | 0 | 0 | 0 | 2 | 0 | 4 | -1098527106
| Online PSC |  | https://podminky.urs.cz/item/CS_URS_2024_01/310235251 | [14 empty] | Online PSC | 2
| VV |  | "01-ASŘ-1 Technická zpráva" | [14 empty] | VV | 2 | 1 | True | 0 | ROZPOCET
| VV |  | "01-ASŘ-2 1PP" | [14 empty] | VV | 2 | 1 | True | 0 | ROZPOCET
| VV |  | "01-ASŘ-20 1.PP SS" | [14 empty] | VV | 2 | 1 | True | 0 | ROZPOCET
| VV |  | "m.č.015"1 |  | 1 | [12 empty] | VV | 2 | 2 | True | 0 | ROZPOCET
| VV |  | "m.č.014"1 |  | 1 | [12 empty] | VV | 2 | 2 | True | 0 | ROZPOCET
| VV |  | Součet |  | 2 | [12 empty] | VV | 2 | 4 | True | 1 | ROZPOCET
22 | K | 310239211 | Zazdívka otvorů ve zdivu nadzákladovém cihlami pálenými plochy přes 1 m2 do 4 m2 na maltu vápenocementovou | m3 | 4.563 |  | 0 | CS ÚRS 2024 01 |  | snížená | 3.842 | 17.531 | 1.8775 | 8.567 | 0 | 0 | 4 | K | 2 |  |  |  | ROZPOCET | 0 | 0 | 0 | 0 | 0 | 2 | 0 | 4 | -1398175600
| Online PSC |  | https://podminky.urs.cz/item/CS_URS_2024_01/310239211 | [14 empty] | Online PSC | 2
| VV |  | "01-ASŘ-1 Technická zpráva" | [14 empty] | VV | 2 | 1 | True | 0 | ROZPOCET
| VV |  | "01-ASŘ-2 1PP-přizdívky ostění" | [14 empty] | VV | 2 | 1 | True | 0 | ROZPOCET
| VV |  | "m.č.013"0,55*2,05*0,075*2 |  | 0.169 | [12 empty] | VV | 2 | 2 | True | 0 | ROZPOCET
| VV |  | "m.č.013-012"1,05*2,1*0,075*2 |  | 0.331 | [12 empty] | VV | 2 | 2 | True | 0 | ROZPOCET
| VV |  | "m.č.008-005"0,73*2,1*0,075*2 |  | 0.23 | [12 empty] | VV | 2 | 2 | True | 0 | ROZPOCET
| VV |  | "m.č.007-006"0,67*2,1*0,075*2 |  | 0.211 | [12 empty] | VV | 2 | 2 | True | 0 | ROZPOCET
| VV |  | "m.č.007"0,885*1,2*0,15 |  | 0.159 | [12 empty] | VV | 2 | 2 | True | 0 | ROZPOCET
| VV |  | "m.č.006"0,88*1,2*0,15 |  | 0.158 | [12 empty] | VV | 2 | 2 | True | 0 | ROZPOCET
| VV |  | "01-ASŘ-3 1NP" | [14 empty] | VV | 2 | 1 | True | 0 | ROZPOCET
| VV |  | "m.č.126"0,82*2,14*0,075*2 |  | 0.263 | [12 empty] | VV | 2 | 2 | True | 0 | ROZPOCET
| VV |  | "m.č.112"2,1*0,5*0,075*2+(1,0*2,1*0,075) |  | 0.315 | [12 empty] | VV | 2 | 2 | True | 0 | ROZPOCET
| VV |  | "m.č.111"0,8*2,2*0,075*2 |  | 0.264 | [12 empty] | VV | 2 | 2 | True | 0 | ROZPOCET
| VV |  | "m.č.102"0,49*2,5*0,075*2 |  | 0.184 | [12 empty] | VV | 2 | 2 | True | 0 | ROZPOCET
| VV |  | "m.č.106"0,45*1,57*0,075*2 |  | 0.106 | [12 empty] | VV | 2 | 2 | True | 0 | ROZPOCET
| VV |  | "m.č.109"1,2*2,1*0,12 |  | 0.302 | [12 empty] | VV | 2 | 2 | True | 0 | ROZPOCET
| VV |  | "01-ASŘ-4 2NP" | [14 empty] | VV | 2 | 1 | True | 0 | ROZPOCET
| VV |  | "m.č.210"0,54*2,45*0,075*2*2 |  | 0.397 | [12 empty] | VV | 2 | 2 | True | 0 | ROZPOCET
| VV |  | "m.č.210"(0,99*2,45*0,075)+(0,55*2,45*0,075) |  | 0.283 | [12 empty] | VV | 2 | 2 | True | 0 | ROZPOCET
| VV |  | "m.č.203"0,52*2,42*0,075*2 |  | 0.189 | [12 empty] | VV | 2 | 2 | True | 0 | ROZPOCET
| VV |  | "m.č.208"0,51*2,1*0,075*2 |  | 0.161 | [12 empty] | VV | 2 | 2 | True | 0 | ROZPOCET
| VV |  | "m.č.216"0,53*2,1*0,075*2 |  | 0.167 | [12 empty] | VV | 2 | 2 | True | 0 | ROZPOCET
| VV |  | "m.č.217"0,53*2,1*0,075*2 |  | 0.167 | [12 empty] | VV | 2 | 2 | True | 0 | ROZPOCET
| VV |  | "m.č.218"0,53*2,1*0,075 |  | 0.083 | [12 empty] | VV | 2 | 2 | True | 0 | ROZPOCET
| VV |  | "m.č.208"0,51*2,1*0,075*2 |  | 0.161 | [12 empty] | VV | 2 | 2 | True | 0 | ROZPOCET
| VV |  | "01-ASŘ-5 3NP" | [14 empty] | VV | 2 | 1 | True | 0 | ROZPOCET
| VV |  | "m.č.309"0,3*1,75*0,125*2*2 |  | 0.263 | [12 empty] | VV | 2 | 2 | True | 0 | ROZPOCET
| VV |  | Součet |  | 4.563 | [12 empty] | VV | 2 | 4 | True | 1 | ROZPOCET
23 | K | 311231129 | Zdivo z cihel pálených nosné z cihel plných dl. 290 mm P 20 až 25, na maltu MC-15 | m3 | 7.833 |  | 0 | CS ÚRS 2024 01 |  | snížená | 3.765 | 29.4912 | 1.8097 | 14.1755 | 0 | 0 | 4 | K | 2 |  |  |  | ROZPOCET | 0 | 0 | 0 | 0 | 0 | 2 | 0 | 4 | 325179869
| Online PSC |  | https://podminky.urs.cz/item/CS_URS_2024_01/311231129 | [14 empty] | Online PSC | 2
| VV |  | "01-ASŘ-1 Technická zpráva" | [14 empty] | VV | 2 | 1 | True | 0 | ROZPOCET
| VV |  | "01-ASŘ-2 1PP-přizdívky ostění" | [14 empty] | VV | 2 | 1 | True | 0 | ROZPOCET
| VV |  | "m.č.003"3,05*1,275 |  | 3.889 | [12 empty] | VV | 2 | 2 | True | 0 | ROZPOCET
| VV |  | "m.č.013"0,55*2,05*0,075*2 |  | 0.169 | [12 empty] | VV | 2 | 2 | True | 0 | ROZPOCET
| VV |  | "m.č.013-012"1,05*2,1*0,075*2 |  | 0.331 | [12 empty] | VV | 2 | 2 | True | 0 | ROZPOCET
| VV |  | "m.č.008-005"0,73*2,1*0,075*2 |  | 0.23 | [12 empty] | VV | 2 | 2 | True | 0 | ROZPOCET
| VV |  | "m.č.007-006"0,67*2,1*0,075*2 |  | 0.211 | [12 empty] | VV | 2 | 2 | True | 0 | ROZPOCET
| VV |  | "01-ASŘ-3 1NP" | [14 empty] | VV | 2 | 1 | True | 0 | ROZPOCET
| VV |  | "m.č.126"0,82*2,14*0,075*2 |  | 0.263 | [12 empty] | VV | 2 | 2 | True | 0 | ROZPOCET
| VV |  | "m.č.112"2,1*0,5*0,075*2+(1,0*2,1*0,075) |  | 0.315 | [12 empty] | VV | 2 | 2 | True | 0 | ROZPOCET
| VV |  | "m.č.111"0,8*2,2*0,075*2 |  | 0.264 | [12 empty] | VV | 2 | 2 | True | 0 | ROZPOCET
| VV |  | "m.č.102"0,49*2,5*0,075*2 |  | 0.184 | [12 empty] | VV | 2 | 2 | True | 0 | ROZPOCET
| VV |  | "m.č.106"0,45*1,57*0,075*2 |  | 0.106 | [12 empty] | VV | 2 | 2 | True | 0 | ROZPOCET
| VV |  | "01-ASŘ-4 2NP" | [14 empty] | VV | 2 | 1 | True | 0 | ROZPOCET
| VV |  | "m.č.210"0,54*2,45*0,075*2*2 |  | 0.397 | [12 empty] | VV | 2 | 2 | True | 0 | ROZPOCET
| VV |  | "m.č.210"(0,99*2,45*0,075)+(0,55*2,45*0,075) |  | 0.283 | [12 empty] | VV | 2 | 2 | True | 0 | ROZPOCET
| VV |  | "m.č.203"0,52*2,42*0,075*2 |  | 0.189 | [12 empty] | VV | 2 | 2 | True | 0 | ROZPOCET
| VV |  | "m.č.208"0,51*2,1*0,075*2 |  | 0.161 | [12 empty] | VV | 2 | 2 | True | 0 | ROZPOCET
| VV |  | "m.č.216"0,53*2,1*0,075*2 |  | 0.167 | [12 empty] | VV | 2 | 2 | True | 0 | ROZPOCET
| VV |  | "m.č.217"0,53*2,1*0,075*2 |  | 0.167 | [12 empty] | VV | 2 | 2 | True | 0 | ROZPOCET
| VV |  | "m.č.218"0,53*2,1*0,075 |  | 0.083 | [12 empty] | VV | 2 | 2 | True | 0 | ROZPOCET
| VV |  | "m.č.208"0,51*2,1*0,075*2 |  | 0.161 | [12 empty] | VV | 2 | 2 | True | 0 | ROZPOCET
| VV |  | "01-ASŘ-5 3NP" | [14 empty] | VV | 2 | 1 | True | 0 | ROZPOCET
| VV |  | "m.č.309"0,3*1,75*0,125*2*2 |  | 0.263 | [12 empty] | VV | 2 | 2 | True | 0 | ROZPOCET
| VV |  | Součet |  | 7.833 | [12 empty] | VV | 2 | 4 | True | 1 | ROZPOCET
24 | K | 311272231 | Zdivo z pórobetonových tvárnic na tenké maltové lože, tl. zdiva 300 mm pevnost tvárnic přes P2 do P4, objemová hmotnost přes 450 do 600 kg/m3 hladkých | m2 | 6.966 |  | 0 | CS ÚRS 2024 01 |  | snížená | 0.699 | 4.8692 | 0.24174 | 1.684 | 0 | 0 | 4 | K | 2 |  |  |  | ROZPOCET | 0 | 0 | 0 | 0 | 0 | 2 | 0 | 4 | -1602051240
| Online PSC |  | https://podminky.urs.cz/item/CS_URS_2024_01/311272231 | [14 empty] | Online PSC | 2
| VV |  | "01-ASŘ-1 Technická zpráva" | [14 empty] | VV | 2 | 1 | True | 0 | ROZPOCET
| VV |  | "01-ASŘ-4 2NP" | [14 empty] | VV | 2 | 1 | True | 0 | ROZPOCET
| VV |  | "dozdívky pod parapety" | [14 empty] | VV | 2 | 1 | True | 0 | ROZPOCET
| VV |  | "m.č.220"(1,09*0,94) |  | 1.025 | [12 empty] | VV | 2 | 2 | True | 0 | ROZPOCET
| VV |  | "m.č.221"(1,10*0,94)+(1,08*0,94) |  | 2.049 | [12 empty] | VV | 2 | 2 | True | 0 | ROZPOCET
| VV |  | "m.č.201"1,09*0,94 |  | 1.025 | [12 empty] | VV | 2 | 2 | True | 0 | ROZPOCET
| VV |  | "m.č.211"(0,98*0,94*2) |  | 1.842 | [12 empty] | VV | 2 | 2 | True | 0 | ROZPOCET
| VV |  | "m.č.212"1,09*0,94 |  | 1.025 | [12 empty] | VV | 2 | 2 | True | 0 | ROZPOCET
| VV |  | Součet |  | 6.966 | [12 empty] | VV | 2 | 4 | True | 1 | ROZPOCET
25 | K | 317941121 | Osazování ocelových válcovaných nosníků na zdivu I nebo IE nebo U nebo UE nebo L do č. 12 nebo výšky do 120 mm | t | 1.671 |  | 0 | CS ÚRS 2024 01 |  | snížená | 18.175 | 30.3704 | 0.01954 | 0.032651 | 0 | 0 | 4 | K | 2 |  |  |  | ROZPOCET | 0 | 0 | 0 | 0 | 0 | 2 | 0 | 4 | 1707848902
| Online PSC |  | https://podminky.urs.cz/item/CS_URS_2024_01/317941121 | [14 empty] | Online PSC | 2
| VV |  | "01-ASŘ-1 Technická zpráva" | [14 empty] | VV | 2 | 1 | True | 0 | ROZPOCET
| VV |  | "01-ASŘ-2 1PP" | [14 empty] | VV | 2 | 1 | True | 0 | ROZPOCET
| VV |  | "m.č.013"(1,45*3*11,1*0,001)+(1,8*2*11,1*0,001) |  | 0.088 | [12 empty] | VV | 2 | 2 | True | 0 | ROZPOCET
| VV |  | "m.č.012"(1,4*5*11,1*0,001) |  | 0.078 | [12 empty] | VV | 2 | 2 | True | 0 | ROZPOCET
| VV |  | "m.č.005"(1,3*4*11,1*0,001) |  | 0.058 | [12 empty] | VV | 2 | 2 | True | 0 | ROZPOCET
| VV |  | "m.č.006"(1,3*4*11,1*0,001) |  | 0.058 | [12 empty] | VV | 2 | 2 | True | 0 | ROZPOCET
| VV |  | "m.č.010"(1,2*1*11,1*0,001) |  | 0.013 | [12 empty] | VV | 2 | 2 | True | 0 | ROZPOCET
| VV |  | "m.č.009"(1,2*1*11,1*0,001) |  | 0.013 | [12 empty] | VV | 2 | 2 | True | 0 | ROZPOCET
| VV |  | "m.č.016"(1,2*1*11,1*0,001) |  | 0.013 | [12 empty] | VV | 2 | 2 | True | 0 | ROZPOCET
| VV |  | "01-ASŘ-3 1NP" | [14 empty] | VV | 2 | 1 | True | 0 | ROZPOCET
| VV |  | "m.č.126"(1,45*1*11,1*0,001) |  | 0.016 | [12 empty] | VV | 2 | 2 | True | 0 | ROZPOCET
| VV |  | "m.č.115"(1,23*1*11,1*0,001) |  | 0.014 | [12 empty] | VV | 2 | 2 | True | 0 | ROZPOCET
| VV |  | "m.č.111"(1,5*4*11,1*0,001) |  | 0.067 | [12 empty] | VV | 2 | 2 | True | 0 | ROZPOCET
| VV |  | "m.č.101"(0,9*1*3,77*0,001) |  | 0.003 | [12 empty] | VV | 2 | 2 | True | 0 | ROZPOCET
| VV |  | "m.č.112"(1,3*3*11,1*0,001) |  | 0.043 | [12 empty] | VV | 2 | 2 | True | 0 | ROZPOCET
| VV |  | "m.č.109"(1,2*3*11,1*0,001) |  | 0.04 | [12 empty] | VV | 2 | 2 | True | 0 | ROZPOCET
| VV |  | "m.č.102"(2,4*3*11,1*0,001)+(2,2*3*11,1*0,001)+(1,3*1*11,1*0,001) |  | 0.168 | [12 empty] | VV | 2 | 2 | True | 0 | ROZPOCET
| VV |  | "01-ASŘ-4 2NP" | [14 empty] | VV | 2 | 1 | True | 0 | ROZPOCET
| VV |  | "m.č.210"(2,0*3*11,1*0,001)+(1,66*3*11,1*0,001*2)+(1,6*3*11,1*0,001*2) |  | 0.284 | [12 empty] | VV | 2 | 2 | True | 0 | ROZPOCET
| VV |  | "m.č.216"(1,2*3*11,1*0,001) |  | 0.04 | [12 empty] | VV | 2 | 2 | True | 0 | ROZPOCET
| VV |  | "m.č.217-218"(2,7*3*11,1*0,001) |  | 0.09 | [12 empty] | VV | 2 | 2 | True | 0 | ROZPOCET
| VV |  | "m.č.219"(2,0*1*11,1*0,001) |  | 0.022 | [12 empty] | VV | 2 | 2 | True | 0 | ROZPOCET
| VV |  | "m.č.203"(2,0*3*11,1*0,001) |  | 0.067 | [12 empty] | VV | 2 | 2 | True | 0 | ROZPOCET
| VV |  | "m.č.2010"(2,0*3*11,1*0,001) |  | 0.067 | [12 empty] | VV | 2 | 2 | True | 0 | ROZPOCET
| VV |  | "m.č.201"(2,0*3*11,1*0,001) |  | 0.067 | [12 empty] | VV | 2 | 2 | True | 0 | ROZPOCET
| VV |  | "m.č.210"(2,0*3*11,1*0,001) |  | 0.067 | [12 empty] | VV | 2 | 2 | True | 0 | ROZPOCET
| VV |  | "01-ASŘ-5 3NP" | [14 empty] | VV | 2 | 1 | True | 0 | ROZPOCET
| VV |  | "m.č.301"(1,4*2*11,1*0,001) |  | 0.031 | [12 empty] | VV | 2 | 2 | True | 0 | ROZPOCET
| VV |  | "m.č.310"(1,9*3*11,1*0,001)+(1,9*2*11,1*0,001*2)+(1,9*3*11,1*0,001) |  | 0.211 | [12 empty] | VV | 2 | 2 | True | 0 | ROZPOCET
| VV |  | "m.č.311"(1,6*3*11,1*0,001) |  | 0.053 | [12 empty] | VV | 2 | 2 | True | 0 | ROZPOCET
| VV |  | Součet |  | 1.671 | [12 empty] | VV | 2 | 4 | True | 1 | ROZPOCET
26 | M | 13010714 | ocel profilová jakost S235JR (11 375) průřez I (IPN) 120 | t | 1.838 |  | 0 | CS ÚRS 2024 01 |  | snížená | 0 | 0 | 1 | 1.838 | 0 | 0 | 8 | M | 2 |  |  |  | ROZPOCET | 0 | 0 | 0 | 0 | 0 | 2 | 0 | 4 | -1605322563
| VV |  | "01-ASŘ-1 Technická zpráva" | [14 empty] | VV | 2 | 1 | True | 0 | ROZPOCET
| VV |  | "01-ASŘ-2 1PP" | [14 empty] | VV | 2 | 1 | True | 0 | ROZPOCET
| VV |  | "m.č.013"(1,45*3*11,1*0,001)+(1,8*2*11,1*0,001) |  | 0.088 | [12 empty] | VV | 2 | 2 | True | 0 | ROZPOCET
| VV |  | "m.č.012"(1,4*5*11,1*0,001) |  | 0.078 | [12 empty] | VV | 2 | 2 | True | 0 | ROZPOCET
| VV |  | "m.č.005"(1,3*4*11,1*0,001) |  | 0.058 | [12 empty] | VV | 2 | 2 | True | 0 | ROZPOCET
| VV |  | "m.č.006"(1,3*4*11,1*0,001) |  | 0.058 | [12 empty] | VV | 2 | 2 | True | 0 | ROZPOCET
| VV |  | "m.č.010"(1,2*1*11,1*0,001) |  | 0.013 | [12 empty] | VV | 2 | 2 | True | 0 | ROZPOCET
| VV |  | "m.č.009"(1,2*1*11,1*0,001) |  | 0.013 | [12 empty] | VV | 2 | 2 | True | 0 | ROZPOCET
| VV |  | "m.č.016"(1,2*1*11,1*0,001) |  | 0.013 | [12 empty] | VV | 2 | 2 | True | 0 | ROZPOCET
| VV |  | "01-ASŘ-3 1NP" | [14 empty] | VV | 2 | 1 | True | 0 | ROZPOCET
| VV |  | "m.č.126"(1,45*1*11,1*0,001) |  | 0.016 | [12 empty] | VV | 2 | 2 | True | 0 | ROZPOCET
| VV |  | "m.č.115"(1,23*1*11,1*0,001) |  | 0.014 | [12 empty] | VV | 2 | 2 | True | 0 | ROZPOCET
| VV |  | "m.č.111"(1,5*4*11,1*0,001) |  | 0.067 | [12 empty] | VV | 2 | 2 | True | 0 | ROZPOCET
| VV |  | "m.č.101"(0,9*1*3,77*0,001) |  | 0.003 | [12 empty] | VV | 2 | 2 | True | 0 | ROZPOCET
| VV |  | "m.č.112"(1,3*3*11,1*0,001) |  | 0.043 | [12 empty] | VV | 2 | 2 | True | 0 | ROZPOCET
| VV |  | "m.č.109"(1,2*3*11,1*0,001) |  | 0.04 | [12 empty] | VV | 2 | 2 | True | 0 | ROZPOCET
| VV |  | "m.č.102"(2,4*3*11,1*0,001)+(2,2*3*11,1*0,001)+(1,3*1*11,1*0,001) |  | 0.168 | [12 empty] | VV | 2 | 2 | True | 0 | ROZPOCET
| VV |  | "01-ASŘ-4 2NP" | [14 empty] | VV | 2 | 1 | True | 0 | ROZPOCET
| VV |  | "m.č.210"(2,0*3*11,1*0,001)+(1,66*3*11,1*0,001*2)+(1,6*3*11,1*0,001*2) |  | 0.284 | [12 empty] | VV | 2 | 2 | True | 0 | ROZPOCET
| VV |  | "m.č.216"(1,2*3*11,1*0,001) |  | 0.04 | [12 empty] | VV | 2 | 2 | True | 0 | ROZPOCET
| VV |  | "m.č.217-218"(2,7*3*11,1*0,001) |  | 0.09 | [12 empty] | VV | 2 | 2 | True | 0 | ROZPOCET
| VV |  | "m.č.219"(2,0*1*11,1*0,001) |  | 0.022 | [12 empty] | VV | 2 | 2 | True | 0 | ROZPOCET
| VV |  | "m.č.203"(2,0*3*11,1*0,001) |  | 0.067 | [12 empty] | VV | 2 | 2 | True | 0 | ROZPOCET
| VV |  | "m.č.2010"(2,0*3*11,1*0,001) |  | 0.067 | [12 empty] | VV | 2 | 2 | True | 0 | ROZPOCET
| VV |  | "m.č.201"(2,0*3*11,1*0,001) |  | 0.067 | [12 empty] | VV | 2 | 2 | True | 0 | ROZPOCET
| VV |  | "m.č.210"(2,0*3*11,1*0,001) |  | 0.067 | [12 empty] | VV | 2 | 2 | True | 0 | ROZPOCET
| VV |  | "01-ASŘ-5 3NP" | [14 empty] | VV | 2 | 1 | True | 0 | ROZPOCET
| VV |  | "m.č.301"(1,4*2*11,1*0,001) |  | 0.031 | [12 empty] | VV | 2 | 2 | True | 0 | ROZPOCET
| VV |  | "m.č.310"(1,9*3*11,1*0,001)+(1,9*2*11,1*0,001*2)+(1,9*3*11,1*0,001) |  | 0.211 | [12 empty] | VV | 2 | 2 | True | 0 | ROZPOCET
| VV |  | "m.č.311"(1,6*3*11,1*0,001) |  | 0.053 | [12 empty] | VV | 2 | 2 | True | 0 | ROZPOCET
| VV |  | Součet |  | 1.671 | [12 empty] | VV | 2 | 4 | True | 1 | ROZPOCET
| VV |  | 1,671*1,1 'Přepočtené koeficientem množství |  | 1.838 | [12 empty] | VV | 2 | 2 | False | 1 | ROZPOCET
27 | K | 317941123 | Osazování ocelových válcovaných nosníků na zdivu I nebo IE nebo U nebo UE nebo L č. 14 až 22 nebo výšky do 220 mm | t | 0.7 |  | 0 | CS ÚRS 2024 01 |  | snížená | 16.583 | 11.6081 | 0.01709 | 0.011963 | 0 | 0 | 4 | K | 2 |  |  |  | ROZPOCET | 0 | 0 | 0 | 0 | 0 | 2 | 0 | 4 | -686540773
| Online PSC |  | https://podminky.urs.cz/item/CS_URS_2024_01/317941123 | [14 empty] | Online PSC | 2
| VV |  | "01-ASŘ-1 Technická zpráva" | [14 empty] | VV | 2 | 1 | True | 0 | ROZPOCET
| VV |  | "01-ASŘ-3 1NP" | [14 empty] | VV | 2 | 1 | True | 0 | ROZPOCET
| VV |  | "m.č.114"3,45*2*25,3*0,001 |  | 0.175 | [12 empty] | VV | 2 | 2 | True | 0 | ROZPOCET
| VV |  | "01-ASŘ-4 2NP" | [14 empty] | VV | 2 | 1 | True | 0 | ROZPOCET
| VV |  | "m.č.201"3,45*2*25,3*0,001 |  | 0.175 | [12 empty] | VV | 2 | 2 | True | 0 | ROZPOCET
| VV |  | "m.č.202"3,45*2*25,3*0,001 |  | 0.175 | [12 empty] | VV | 2 | 2 | True | 0 | ROZPOCET
| VV |  | "01-ASŘ-5 3NP" | [14 empty] | VV | 2 | 1 | True | 0 | ROZPOCET
| VV |  | "m.č.301"3,45*2*25,3*0,001 |  | 0.175 | [12 empty] | VV | 2 | 2 | True | 0 | ROZPOCET
| VV |  | Součet |  | 0.7 | [12 empty] | VV | 2 | 4 | True | 1 | ROZPOCET
28 | M | 13010826 | ocel profilová jakost S235JR (11 375) průřez U (UPN) 200 | t | 0.77 |  | 0 | CS ÚRS 2024 01 |  | snížená | 0 | 0 | 1 | 0.77 | 0 | 0 | 8 | M | 2 |  |  |  | ROZPOCET | 0 | 0 | 0 | 0 | 0 | 2 | 0 | 4 | -1345824967
| VV |  | "01-ASŘ-1 Technická zpráva" | [14 empty] | VV | 2 | 1 | True | 0 | ROZPOCET
| VV |  | "01-ASŘ-3 1NP" | [14 empty] | VV | 2 | 1 | True | 0 | ROZPOCET
| VV |  | "m.č.114"3,45*2*25,3*0,001 |  | 0.175 | [12 empty] | VV | 2 | 2 | True | 0 | ROZPOCET
| VV |  | "01-ASŘ-4 2NP" | [14 empty] | VV | 2 | 1 | True | 0 | ROZPOCET
| VV |  | "m.č.201"3,45*2*25,3*0,001 |  | 0.175 | [12 empty] | VV | 2 | 2 | True | 0 | ROZPOCET
| VV |  | "m.č.202"3,45*2*25,3*0,001 |  | 0.175 | [12 empty] | VV | 2 | 2 | True | 0 | ROZPOCET
| VV |  | "01-ASŘ-5 3NP" | [14 empty] | VV | 2 | 1 | True | 0 | ROZPOCET
| VV |  | "m.č.301"3,45*2*25,3*0,001 |  | 0.175 | [12 empty] | VV | 2 | 2 | True | 0 | ROZPOCET
| VV |  | Součet |  | 0.7 | [12 empty] | VV | 2 | 4 | True | 1 | ROZPOCET
| VV |  | 0,7*1,1 'Přepočtené koeficientem množství |  | 0.77 | [12 empty] | VV | 2 | 2 | False | 1 | ROZPOCET
29 | K | 317941125 | Osazování ocelových válcovaných nosníků na zdivu I nebo IE nebo U nebo UE nebo L č. 24 a výše nebo výšky přes 220 mm | t | 0.735 |  | 0 | CS ÚRS 2024 01 |  | snížená | 15.533 | 11.4168 | 0.01221 | 0.0089744 | 0 | 0 | 4 | K | 2 |  |  |  | ROZPOCET | 0 | 0 | 0 | 0 | 0 | 2 | 0 | 4 | 1640876093
| Online PSC |  | https://podminky.urs.cz/item/CS_URS_2024_01/317941125 | [14 empty] | Online PSC | 2
| VV |  | "01-SKŘ-2 doplnění stropu nad 2.NP" | [14 empty] | VV | 2 | 1 | True | 0 | ROZPOCET
| VV |  | "Pozn.6" | [14 empty] | VV | 2 | 1 | True | 0 | ROZPOCET
| VV |  | "m.č.210"4,75*2*37,5*0,001 |  | 0.356 | [12 empty] | VV | 2 | 2 | True | 0 | ROZPOCET
| VV |  | "m.č.202"5,05*2*37,5*0,001 |  | 0.379 | [12 empty] | VV | 2 | 2 | True | 0 | ROZPOCET
| VV |  | Součet |  | 0.735 | [12 empty] | VV | 2 | 4 | True | 1 | ROZPOCET
30 | M | 13010832 | ocel profilová jakost S235JR (11 375) průřez U (UPN) 260 | t | 0.809 |  | 0 | CS ÚRS 2024 01 |  | snížená | 0 | 0 | 1 | 0.809 | 0 | 0 | 8 | M | 2 |  |  |  | ROZPOCET | 0 | 0 | 0 | 0 | 0 | 2 | 0 | 4 | 945694838
| VV |  | "01-SKŘ-2 doplnění stropu nad 2.NP" | [14 empty] | VV | 2 | 1 | True | 0 | ROZPOCET
| VV |  | "Pozn.6" | [14 empty] | VV | 2 | 1 | True | 0 | ROZPOCET
| VV |  | "m.č.210"4,75*2*37,5*0,001 |  | 0.356 | [12 empty] | VV | 2 | 2 | True | 0 | ROZPOCET
| VV |  | "m.č.202"5,05*2*37,5*0,001 |  | 0.379 | [12 empty] | VV | 2 | 2 | True | 0 | ROZPOCET
| VV |  | Součet |  | 0.735 | [12 empty] | VV | 2 | 4 | True | 1 | ROZPOCET
| VV |  | 0,735*1,1 'Přepočtené koeficientem množství |  | 0.809 | [12 empty] | VV | 2 | 2 | False | 1 | ROZPOCET
31 | K | 340271041 | Zazdívka otvorů v příčkách nebo stěnách pórobetonovými tvárnicemi plochy přes 0,25 m2 do 1 m2, objemová hmotnost 500 kg/m3, tloušťka příčky 150 mm | m2 | 2.871 |  | 0 | CS ÚRS 2024 01 |  | snížená | 0.724 | 2.0786 | 0.08061 | 0.23143 | 0 | 0 | 4 | K | 2 |  |  |  | ROZPOCET | 0 | 0 | 0 | 0 | 0 | 2 | 0 | 4 | 952345474
| Online PSC |  | https://podminky.urs.cz/item/CS_URS_2024_01/340271041 | [14 empty] | Online PSC | 2
| VV |  | "01-ASŘ-1 Technická zpráva" | [14 empty] | VV | 2 | 1 | True | 0 | ROZPOCET
| VV |  | "01-ASŘ-6 řez A" | [14 empty] | VV | 2 | 1 | True | 0 | ROZPOCET
| VV |  | "01-ASŘ-7 řez D" | [14 empty] | VV | 2 | 1 | True | 0 | ROZPOCET
| VV |  | "01-ASŘ-5 3NP" | [14 empty] | VV | 2 | 1 | True | 0 | ROZPOCET
| VV |  | "m.č.311"0,96*2,1 |  | 2.016 | [12 empty] | VV | 2 | 2 | True | 0 | ROZPOCET
| VV |  | "m.č.309"0,3*0,3*3+(0,3*1,65) |  | 0.765 | [12 empty] | VV | 2 | 2 | True | 0 | ROZPOCET
| VV |  | "m.č.301"0,3*0,3 |  | 0.09 | [12 empty] | VV | 2 | 2 | True | 0 | ROZPOCET
| VV |  | Součet |  | 2.871 | [12 empty] | VV | 2 | 4 | True | 1 | ROZPOCET
32 | K | 342272225 | Příčky z pórobetonových tvárnic hladkých na tenké maltové lože objemová hmotnost do 500 kg/m3, tloušťka příčky 100 mm | m2 | 295.347 |  | 0 | CS ÚRS 2024 01 |  | snížená | 0.52 | 153.5804 | 0.06172 | 18.2288 | 0 | 0 | 4 | K | 2 |  |  |  | ROZPOCET | 0 | 0 | 0 | 0 | 0 | 2 | 0 | 4 | -1895728873
| Online PSC |  | https://podminky.urs.cz/item/CS_URS_2024_01/342272225 | [14 empty] | Online PSC | 2
| VV |  | "01-ASŘ-1 Technická zpráva" | [14 empty] | VV | 2 | 1 | True | 0 | ROZPOCET
| VV |  | "01-ASŘ-2 1PP" | [14 empty] | VV | 2 | 1 | True | 0 | ROZPOCET
| VV |  | "01-ASŘ-20 1.PP SS" | [14 empty] | VV | 2 | 1 | True | 0 | ROZPOCET
| VV |  | "m.č.015"(2,65+1,895)*2,775-(0,7*1,97) |  | 11.233 | [12 empty] | VV | 2 | 2 | True | 0 | ROZPOCET
| VV |  | "m.č.014"(2,57*2,775)-(0,8*1,97) |  | 5.556 | [12 empty] | VV | 2 | 2 | True | 0 | ROZPOCET
| VV |  | "m.č.019"(1,6+1,855)*2,775-(0,7*1,97)+(1,6+0,9+0,1+0,9+0,1)*2,775-(0,7*1,97*2) |  | 15.441 | [12 empty] | VV | 2 | 2 | True | 0 | ROZPOCET
| VV |  | "m.č.018"(0,9*2,775) |  | 2.498 | [12 empty] | VV | 2 | 2 | True | 0 | ROZPOCET
| VV |  | "m.č.010"(1,75+1,4)*2,775 |  | 8.741 | [12 empty] | VV | 2 | 2 | True | 0 | ROZPOCET
| VV |  | "m.č.008"(0,9+0,9+0,3+1,76+1,8)*2,775-(0,7*1,97*2)+(0,9*2,775*3)+(0,5*2,775) |  | 21.829 | [12 empty] | VV | 2 | 2 | True | 0 | ROZPOCET
| VV |  | Mezisoučet |  | 65.298 | [12 empty] | VV | 2 | 3 | True | 0 | ROZPOCET
| VV |  | "01-ASŘ-3 1NP" | [14 empty] | VV | 2 | 1 | True | 0 | ROZPOCET
| VV |  | "m.č.116"(1,23*3,7)-(0,8*1,97) |  | 2.975 | [12 empty] | VV | 2 | 2 | True | 0 | ROZPOCET
| VV |  | "m.č.113"(3,4*3,7)-(0,7*1,97) |  | 11.201 | [12 empty] | VV | 2 | 2 | True | 0 | ROZPOCET
| VV |  | "m.č.117-118"(1,6*3,7*2)+(3,4*3,7)-(0,7*1,97*3) |  | 20.283 | [12 empty] | VV | 2 | 2 | True | 0 | ROZPOCET
| VV |  | "m.č.003"(1,3*3,7)-(0,8*1,97) |  | 3.234 | [12 empty] | VV | 2 | 2 | True | 0 | ROZPOCET
| VV |  | "m.č.108"(2,93*3,7)-(0,8*1,97) |  | 9.265 | [12 empty] | VV | 2 | 2 | True | 0 | ROZPOCET
| VV |  | "m.č.107"(2,27*3,7)-(0,8*1,97) |  | 6.823 | [12 empty] | VV | 2 | 2 | True | 0 | ROZPOCET
| VV |  | "m.č.106"(1,71*3,7)-(0,8*1,97) |  | 4.751 | [12 empty] | VV | 2 | 2 | True | 0 | ROZPOCET
| VV |  | "m.č.105"(3,64+3,2)*3,7-(0,8*1,97) |  | 23.732 | [12 empty] | VV | 2 | 2 | True | 0 | ROZPOCET
| VV |  | "m.č.104"(1,61*3,7)-(0,7*1,97) |  | 4.578 | [12 empty] | VV | 2 | 2 | True | 0 | ROZPOCET
| VV |  | "m.č.103"(1,71*3,7)-(0,8*1,97) |  | 4.751 | [12 empty] | VV | 2 | 2 | True | 0 | ROZPOCET
| VV |  | "m.č.102"(1,13*3,7)-(0,9*1,97) |  | 2.408 | [12 empty] | VV | 2 | 2 | True | 0 | ROZPOCET
| VV |  | "m.č.110"(0,95*3,7)-(0,8*1,97) |  | 1.939 | [12 empty] | VV | 2 | 2 | True | 0 | ROZPOCET
| VV |  | "01-ASŘ-4 2NP" | [14 empty] | VV | 2 | 1 | True | 0 | ROZPOCET
| VV |  | "m.č.215"(5,79*2,85)-(0,8*1,97) |  | 14.926 | [12 empty] | VV | 2 | 2 | True | 0 | ROZPOCET
| VV |  | "m.č.217"(1,73+0,9+0,1+0,9+0,15)*2,85-(0,7*1,97*2) |  | 8.015 | [12 empty] | VV | 2 | 2 | True | 0 | ROZPOCET
| VV |  | "m.č.218"(1,95*2,85) |  | 5.558 | [12 empty] | VV | 2 | 2 | True | 0 | ROZPOCET
| VV |  | "m.č.219"(2,42*2,85) |  | 6.897 | [12 empty] | VV | 2 | 2 | True | 0 | ROZPOCET
| VV |  | "m.č.214"(5,7*2,85)-(0,8*1,97) |  | 14.669 | [12 empty] | VV | 2 | 2 | True | 0 | ROZPOCET
| VV |  | "m.č.213"(6,76*2,85)-(0,8*1,97) |  | 17.69 | [12 empty] | VV | 2 | 2 | True | 0 | ROZPOCET
| VV |  | "m.č.210"(1,31*2,85)-(1,1*2,45) |  | 1.039 | [12 empty] | VV | 2 | 2 | True | 0 | ROZPOCET
| VV |  | "m.č.205"(1,95*2,85*2)-(0,7*1,97*2) |  | 8.357 | [12 empty] | VV | 2 | 2 | True | 0 | ROZPOCET
| VV |  | "m.č.206"(1,9+1,0)*2,85-(0,7*1,97) |  | 6.886 | [12 empty] | VV | 2 | 2 | True | 0 | ROZPOCET
| VV |  | "m.č.204"(1,9+1,0+0,1+1,09+0,33)*2,85-(0,7*1,97) |  | 11.218 | [12 empty] | VV | 2 | 2 | True | 0 | ROZPOCET
| VV |  | "m.č.207"(1,0*2,1)-(0,8*1,97)+(1,4*2,85)-(0,8*1,97) |  | 2.938 | [12 empty] | VV | 2 | 2 | True | 0 | ROZPOCET
| VV |  | "m.č.203"(1,3*2,42)-(0,9*1,97) |  | 1.373 | [12 empty] | VV | 2 | 2 | True | 0 | ROZPOCET
| VV |  | "m.č.209"(6,96*2,85)-(0,8*1,97) |  | 18.26 | [12 empty] | VV | 2 | 2 | True | 0 | ROZPOCET
| VV |  | "01-ASŘ-5 3NP" | [14 empty] | VV | 2 | 1 | True | 0 | ROZPOCET
| VV |  | "m.č.301"(1,995+1,455+3,05)*2,505 |  | 16.283 | [12 empty] | VV | 2 | 2 | True | 0 | ROZPOCET
| VV |  | Součet |  | 295.347 | [12 empty] | VV | 2 | 4 | True | 1 | ROZPOCET
33 | K | 342272245 | Příčky z pórobetonových tvárnic hladkých na tenké maltové lože objemová hmotnost do 500 kg/m3, tloušťka příčky 150 mm | m2 | 116.184 |  | 0 | CS ÚRS 2024 01 |  | snížená | 0.546 | 63.4365 | 0.07921 | 9.2029 | 0 | 0 | 4 | K | 2 |  |  |  | ROZPOCET | 0 | 0 | 0 | 0 | 0 | 2 | 0 | 4 | 2033577203
| Online PSC |  | https://podminky.urs.cz/item/CS_URS_2024_01/342272245 | [14 empty] | Online PSC | 2
| VV |  | "01-ASŘ-1 Technická zpráva" | [14 empty] | VV | 2 | 1 | True | 0 | ROZPOCET
| VV |  | "01-ASŘ-6 řez A" | [14 empty] | VV | 2 | 1 | True | 0 | ROZPOCET
| VV |  | "01-ASŘ-7 řez D" | [14 empty] | VV | 2 | 1 | True | 0 | ROZPOCET
| VV |  | "01-ASŘ-3 1NP" | [14 empty] | VV | 2 | 1 | True | 0 | ROZPOCET
| VV |  | "m.č.114"1,5*1,645 |  | 2.468 | [12 empty] | VV | 2 | 2 | True | 0 | ROZPOCET
| VV |  | "m.č.113"3,4*3,7+1,2*3,7 |  | 17.02 | [12 empty] | VV | 2 | 2 | True | 0 | ROZPOCET
| VV |  | "m.č.111"1,45*3,7-0,8*1,97+2,11*3,7+1,45*3,7 |  | 16.961 | [12 empty] | VV | 2 | 2 | True | 0 | ROZPOCET
| VV |  | "m.č.109"1,13*3,7 |  | 4.181 | [12 empty] | VV | 2 | 2 | True | 0 | ROZPOCET
| VV |  | "m.č.108"2,32*3,7 |  | 8.584 | [12 empty] | VV | 2 | 2 | True | 0 | ROZPOCET
| VV |  | "m.č.104"3,3*3,7 |  | 12.21 | [12 empty] | VV | 2 | 2 | True | 0 | ROZPOCET
| VV |  | "01-ASŘ-4 2NP" | [14 empty] | VV | 2 | 1 | True | 0 | ROZPOCET
| VV |  | "m.č.216-217"(1,73*2,85)+(2,32*2,85) |  | 11.543 | [12 empty] | VV | 2 | 2 | True | 0 | ROZPOCET
| VV |  | "m.č.218-219"(1,6*2,85) |  | 4.56 | [12 empty] | VV | 2 | 2 | True | 0 | ROZPOCET
| VV |  | "m.č.207"(0,9+0,1+1,0+0,1+1,0+0,1+1,09)*2,85 |  | 12.227 | [12 empty] | VV | 2 | 2 | True | 0 | ROZPOCET
| VV |  | "m.č.205+206"(2,2*2,85) |  | 6.27 | [12 empty] | VV | 2 | 2 | True | 0 | ROZPOCET
| VV |  | "dozdívky pod parapety" | [14 empty] | VV | 2 | 1 | True | 0 | ROZPOCET
| VV |  | "m.č.215"(1,08*0,93)+(1,08*1,0) |  | 2.084 | [12 empty] | VV | 2 | 2 | True | 0 | ROZPOCET
| VV |  | "m.č.217"1,07*0,98 |  | 1.049 | [12 empty] | VV | 2 | 2 | True | 0 | ROZPOCET
| VV |  | "m.č.206"1,07*0,9 |  | 0.963 | [12 empty] | VV | 2 | 2 | True | 0 | ROZPOCET
| VV |  | "m.č.207"1,07*0,94 |  | 1.006 | [12 empty] | VV | 2 | 2 | True | 0 | ROZPOCET
| VV |  | "m.č.208"(1,07*0,94)+(1,08*0,96)+(1,07*0,96*3)+(1,07*0,94*2) |  | 7.136 | [12 empty] | VV | 2 | 2 | True | 0 | ROZPOCET
| VV |  | "m.č.209"(1,07*0,92)+(1,06*0,89)+(1,06*0,89) |  | 2.871 | [12 empty] | VV | 2 | 2 | True | 0 | ROZPOCET
| VV |  | "m.č.213"(1,07*0,97)+(1,08*0,97)+(1,07*0,94) |  | 3.091 | [12 empty] | VV | 2 | 2 | True | 0 | ROZPOCET
| VV |  | "m.č.214"(1,07*0,92)+(1,06*0,92) |  | 1.96 | [12 empty] | VV | 2 | 2 | True | 0 | ROZPOCET
| VV |  | Součet |  | 116.184 | [12 empty] | VV | 2 | 4 | True | 1 | ROZPOCET
| D | 4 | Vodorovné konstrukce |  |  |  | 0 |  |  |  |  | 189.1039 |  | 34.8025 |  | 0 | 1 | D | 1 |  |  |  | ROZPOCET | [6 empty] | 0
34 | K | 430321414 | Schodišťové konstrukce a rampy z betonu železového (bez výztuže) stupně, schodnice, ramena, podesty s nosníky tř. C 25/30 | m3 | 13.078 |  | 0 | CS ÚRS 2024 01 |  | snížená | 2.513 | 32.865 | 2.5019 | 32.7205 | 0 | 0 | 4 | K | 2 |  |  |  | ROZPOCET | 0 | 0 | 0 | 0 | 0 | 2 | 0 | 4 | -480055808
| Online PSC |  | https://podminky.urs.cz/item/CS_URS_2024_01/430321414 | [14 empty] | Online PSC | 2
| VV |  | "01-ASŘ-1 Technická zpráva" | [14 empty] | VV | 2 | 1 | True | 0 | ROZPOCET
| VV |  | "01-ASŘ-2 1PP" | [14 empty] | VV | 2 | 1 | True | 0 | ROZPOCET
| VV |  | "01-ASŘ-20 1.PP SS" | [14 empty] | VV | 2 | 1 | True | 0 | ROZPOCET
| VV |  | "Pozn.5" | [14 empty] | VV | 2 | 1 | True | 0 | ROZPOCET
| VV |  | "m.č.003"(1,28*1,61*0,17)+(1,09*3,05*0,2) |  | 1.015 | [12 empty] | VV | 2 | 2 | True | 0 | ROZPOCET
| VV |  | "m.č.003"(1,29*2,36*0,17) |  | 0.518 | [12 empty] | VV | 2 | 2 | True | 0 | ROZPOCET
| VV |  | "m.č.003-stupně"1,28*0,178*0,25*19 |  | 1.082 | [12 empty] | VV | 2 | 2 | True | 0 | ROZPOCET
| VV |  | "01-ASŘ-3 1NP" | [14 empty] | VV | 2 | 1 | True | 0 | ROZPOCET
| VV |  | "m.č.114"(1,5*3,36*0,17)+(3,0*1,48*0,3)+(1,5*3,36*0,17) |  | 3.046 | [12 empty] | VV | 2 | 2 | True | 0 | ROZPOCET
| VV |  | "m.č.114-stupně"(1,5*0,175*0,28*13)+(1,5*0,175*0,28*11) |  | 1.764 | [12 empty] | VV | 2 | 2 | True | 0 | ROZPOCET
| VV |  | "01-ASŘ-4 2NP" | [14 empty] | VV | 2 | 1 | True | 0 | ROZPOCET
| VV |  | "m.č.202"(1,5*3,36*0,17)+(3,0*1,48*0,17)+(1,5*3,36*0,17) |  | 2.468 | [12 empty] | VV | 2 | 2 | True | 0 | ROZPOCET
| VV |  | "m.č.202-stupně"(1,5*0,175*0,28*13)+(1,5*0,175*0,28*11) |  | 1.764 | [12 empty] | VV | 2 | 2 | True | 0 | ROZPOCET
| VV |  | "01-ASŘ-5 3NP" | [14 empty] | VV | 2 | 1 | True | 0 | ROZPOCET
| VV |  | "m.č.301"(3,0*1,48*0,32) |  | 1.421 | [12 empty] | VV | 2 | 2 | True | 0 | ROZPOCET
| VV |  | Součet |  | 13.078 | [12 empty] | VV | 2 | 4 | True | 1 | ROZPOCET
35 | K | 430362021 | Výztuž schodišťových konstrukcí a ramp stupňů, schodnic, ramen, podest s nosníky ze svařovaných sítí z drátů typu KARI | t | 0.87 |  | 0 | CS ÚRS 2024 01 |  | snížená | 15.211 | 13.2336 | 1.0628 | 0.92461 | 0 | 0 | 4 | K | 2 |  |  |  | ROZPOCET | 0 | 0 | 0 | 0 | 0 | 2 | 0 | 4 | 1915804117
| Online PSC |  | https://podminky.urs.cz/item/CS_URS_2024_01/430362021 | [14 empty] | Online PSC | 2
| VV |  | "01-ASŘ-1 Technická zpráva" | [14 empty] | VV | 2 | 1 | True | 0 | ROZPOCET
| VV |  | "01-ASŘ-2 1PP" | [14 empty] | VV | 2 | 1 | True | 0 | ROZPOCET
| VV |  | "01-ASŘ-20 1.PP SS" | [14 empty] | VV | 2 | 1 | True | 0 | ROZPOCET
| VV |  | "Pozn.5" | [14 empty] | VV | 2 | 1 | True | 0 | ROZPOCET
| VV |  | "m.č.003"(1,28*1,61*0,016)+(1,09*3,05*0,016) |  | 0.086 | [12 empty] | VV | 2 | 2 | True | 0 | ROZPOCET
| VV |  | "m.č.003"(1,29*2,36*0,016) |  | 0.049 | [12 empty] | VV | 2 | 2 | True | 0 | ROZPOCET
| VV |  | "m.č.003-stupně"1,28*0,178*0,016*19 |  | 0.069 | [12 empty] | VV | 2 | 2 | True | 0 | ROZPOCET
| VV |  | "01-ASŘ-3 1NP" | [14 empty] | VV | 2 | 1 | True | 0 | ROZPOCET
| VV |  | "m.č.114"(1,5*3,36*0,016)+(3,0*1,48*0,016)+(1,5*3,36*0,016) |  | 0.232 | [12 empty] | VV | 2 | 2 | True | 0 | ROZPOCET
| VV |  | "m.č.114-stupně"(1,5*0,175*0,016*13)+(1,5*0,175*0,016*11) |  | 0.101 | [12 empty] | VV | 2 | 2 | True | 0 | ROZPOCET
| VV |  | "01-ASŘ-4 2NP" | [14 empty] | VV | 2 | 1 | True | 0 | ROZPOCET
| VV |  | "m.č.202"(1,5*3,36*0,016)+(3,0*1,48*0,016)+(1,5*3,36*0,016) |  | 0.232 | [12 empty] | VV | 2 | 2 | True | 0 | ROZPOCET
| VV |  | "m.č.202-stupně"(1,5*0,175*0,016*13)+(1,5*0,175*0,016*11) |  | 0.101 | [12 empty] | VV | 2 | 2 | True | 0 | ROZPOCET
| VV |  | Součet |  | 0.87 | [12 empty] | VV | 2 | 4 | True | 1 | ROZPOCET
36 | K | 431351121 | Bednění podest, podstupňových desek a ramp včetně podpěrné konstrukce výšky do 4 m půdorysně přímočarých zřízení | m2 | 46.735 |  | 0 | CS ÚRS 2024 01 |  | snížená | 1.457 | 68.0929 | 0.01296 | 0.60569 | 0 | 0 | 4 | K | 2 |  |  |  | ROZPOCET | 0 | 0 | 0 | 0 | 0 | 2 | 0 | 4 | -1128508845
| Online PSC |  | https://podminky.urs.cz/item/CS_URS_2024_01/431351121 | [14 empty] | Online PSC | 2
| VV |  | "01-ASŘ-1 Technická zpráva" | [14 empty] | VV | 2 | 1 | True | 0 | ROZPOCET
| VV |  | "01-ASŘ-2 1PP" | [14 empty] | VV | 2 | 1 | True | 0 | ROZPOCET
| VV |  | "01-ASŘ-20 1.PP SS" | [14 empty] | VV | 2 | 1 | True | 0 | ROZPOCET
| VV |  | "Pozn.5" | [14 empty] | VV | 2 | 1 | True | 0 | ROZPOCET
| VV |  | "m.č.003"(1,29*2,36) |  | 3.044 | [12 empty] | VV | 2 | 2 | True | 0 | ROZPOCET
| VV |  | "m.č.003-stupně"1,28*0,178*9 |  | 2.051 | [12 empty] | VV | 2 | 2 | True | 0 | ROZPOCET
| VV |  | "01-ASŘ-3 1NP" | [14 empty] | VV | 2 | 1 | True | 0 | ROZPOCET
| VV |  | "m.č.114"(1,5*3,36)+(3,0*1,48)+(1,5*3,36) |  | 14.52 | [12 empty] | VV | 2 | 2 | True | 0 | ROZPOCET
| VV |  | "m.č.114-stupně"(1,5*0,175*13)+(1,5*0,175*11) |  | 6.3 | [12 empty] | VV | 2 | 2 | True | 0 | ROZPOCET
| VV |  | "01-ASŘ-4 2NP" | [14 empty] | VV | 2 | 1 | True | 0 | ROZPOCET
| VV |  | "m.č.202"(1,5*3,36)+(3,0*1,48)+(1,5*3,36) |  | 14.52 | [12 empty] | VV | 2 | 2 | True | 0 | ROZPOCET
| VV |  | "m.č.202-stupně"(1,5*0,175*13)+(1,5*0,175*11) |  | 6.3 | [12 empty] | VV | 2 | 2 | True | 0 | ROZPOCET
| VV |  | Součet |  | 46.735 | [12 empty] | VV | 2 | 4 | True | 1 | ROZPOCET
37 | K | 431351122 | Bednění podest, podstupňových desek a ramp včetně podpěrné konstrukce výšky do 4 m půdorysně přímočarých odstranění | m2 | 46.735 |  | 0 | CS ÚRS 2024 01 |  | snížená | 0.338 | 15.7964 | 0 | 0 | 0 | 0 | 4 | K | 2 |  |  |  | ROZPOCET | 0 | 0 | 0 | 0 | 0 | 2 | 0 | 4 | 1107610200
| Online PSC |  | https://podminky.urs.cz/item/CS_URS_2024_01/431351122 | [14 empty] | Online PSC | 2
| VV |  | "01-ASŘ-1 Technická zpráva" | [14 empty] | VV | 2 | 1 | True | 0 | ROZPOCET
| VV |  | "01-ASŘ-2 1PP" | [14 empty] | VV | 2 | 1 | True | 0 | ROZPOCET
| VV |  | "01-ASŘ-20 1.PP SS" | [14 empty] | VV | 2 | 1 | True | 0 | ROZPOCET
| VV |  | "Pozn.5" | [14 empty] | VV | 2 | 1 | True | 0 | ROZPOCET
| VV |  | "m.č.003"(1,29*2,36) |  | 3.044 | [12 empty] | VV | 2 | 2 | True | 0 | ROZPOCET
| VV |  | "m.č.003-stupně"1,28*0,178*9 |  | 2.051 | [12 empty] | VV | 2 | 2 | True | 0 | ROZPOCET
| VV |  | "01-ASŘ-3 1NP" | [14 empty] | VV | 2 | 1 | True | 0 | ROZPOCET
| VV |  | "m.č.114"(1,5*3,36)+(3,0*1,48)+(1,5*3,36) |  | 14.52 | [12 empty] | VV | 2 | 2 | True | 0 | ROZPOCET
| VV |  | "m.č.114-stupně"(1,5*0,175*13)+(1,5*0,175*11) |  | 6.3 | [12 empty] | VV | 2 | 2 | True | 0 | ROZPOCET
| VV |  | "01-ASŘ-4 2NP" | [14 empty] | VV | 2 | 1 | True | 0 | ROZPOCET
| VV |  | "m.č.202"(1,5*3,36)+(3,0*1,48)+(1,5*3,36) |  | 14.52 | [12 empty] | VV | 2 | 2 | True | 0 | ROZPOCET
| VV |  | "m.č.202-stupně"(1,5*0,175*13)+(1,5*0,175*11) |  | 6.3 | [12 empty] | VV | 2 | 2 | True | 0 | ROZPOCET
| VV |  | Součet |  | 46.735 | [12 empty] | VV | 2 | 4 | True | 1 | ROZPOCET
38 | K | 431351125 | Bednění podest, podstupňových desek a ramp včetně podpěrné konstrukce výšky do 4 m půdorysně křivočarých zřízení | m2 | 7.663 |  | 0 | CS ÚRS 2024 01 |  | snížená | 2.182 | 16.7207 | 0.01412 | 0.1082 | 0 | 0 | 4 | K | 2 |  |  |  | ROZPOCET | 0 | 0 | 0 | 0 | 0 | 2 | 0 | 4 | 2076057052
| Online PSC |  | https://podminky.urs.cz/item/CS_URS_2024_01/431351125 | [14 empty] | Online PSC | 2
| VV |  | "01-ASŘ-1 Technická zpráva" | [14 empty] | VV | 2 | 1 | True | 0 | ROZPOCET
| VV |  | "01-ASŘ-2 1PP" | [14 empty] | VV | 2 | 1 | True | 0 | ROZPOCET
| VV |  | "01-ASŘ-20 1.PP SS" | [14 empty] | VV | 2 | 1 | True | 0 | ROZPOCET
| VV |  | "Pozn.5" | [14 empty] | VV | 2 | 1 | True | 0 | ROZPOCET
| VV |  | "m.č.003"(1,28*1,61)+(1,09*3,05) |  | 5.385 | [12 empty] | VV | 2 | 2 | True | 0 | ROZPOCET
| VV |  | "m.č.003-stupně"1,28*0,178*10 |  | 2.278 | [12 empty] | VV | 2 | 2 | True | 0 | ROZPOCET
| VV |  | Součet |  | 7.663 | [12 empty] | VV | 2 | 4 | True | 1 | ROZPOCET
39 | K | 431351126 | Bednění podest, podstupňových desek a ramp včetně podpěrné konstrukce výšky do 4 m půdorysně křivočarých odstranění | m2 | 7.663 |  | 0 | CS ÚRS 2024 01 |  | snížená | 0.35 | 2.682 | 0 | 0 | 0 | 0 | 4 | K | 2 |  |  |  | ROZPOCET | 0 | 0 | 0 | 0 | 0 | 2 | 0 | 4 | 395158871
| Online PSC |  | https://podminky.urs.cz/item/CS_URS_2024_01/431351126 | [14 empty] | Online PSC | 2
| VV |  | "01-ASŘ-1 Technická zpráva" | [14 empty] | VV | 2 | 1 | True | 0 | ROZPOCET
| VV |  | "01-ASŘ-2 1PP" | [14 empty] | VV | 2 | 1 | True | 0 | ROZPOCET
| VV |  | "01-ASŘ-20 1.PP SS" | [14 empty] | VV | 2 | 1 | True | 0 | ROZPOCET
| VV |  | "Pozn.5" | [14 empty] | VV | 2 | 1 | True | 0 | ROZPOCET
| VV |  | "m.č.003"(1,28*1,61)+(1,09*3,05) |  | 5.385 | [12 empty] | VV | 2 | 2 | True | 0 | ROZPOCET
| VV |  | "m.č.003-stupně"1,28*0,178*10 |  | 2.278 | [12 empty] | VV | 2 | 2 | True | 0 | ROZPOCET
| VV |  | Součet |  | 7.663 | [12 empty] | VV | 2 | 4 | True | 1 | ROZPOCET
40 | K | 431351128 | Bednění podest, podstupňových desek a ramp včetně podpěrné konstrukce Příplatek k cenám za podpěrnou konstrukci o výšce přes 4 do 6 m zřízení | m2 | 46.735 |  | 0 | CS ÚRS 2024 01 |  | snížená | 0.116 | 5.4213 | 0.00281 | 0.13133 | 0 | 0 | 4 | K | 2 |  |  |  | ROZPOCET | 0 | 0 | 0 | 0 | 0 | 2 | 0 | 4 | -1547793678
| Online PSC |  | https://podminky.urs.cz/item/CS_URS_2024_01/431351128 | [14 empty] | Online PSC | 2
| VV |  | "01-ASŘ-1 Technická zpráva" | [14 empty] | VV | 2 | 1 | True | 0 | ROZPOCET
| VV |  | "01-ASŘ-2 1PP" | [14 empty] | VV | 2 | 1 | True | 0 | ROZPOCET
| VV |  | "01-ASŘ-20 1.PP SS" | [14 empty] | VV | 2 | 1 | True | 0 | ROZPOCET
| VV |  | "Pozn.5" | [14 empty] | VV | 2 | 1 | True | 0 | ROZPOCET
| VV |  | "m.č.003"(1,29*2,36) |  | 3.044 | [12 empty] | VV | 2 | 2 | True | 0 | ROZPOCET
| VV |  | "m.č.003-stupně"1,28*0,178*9 |  | 2.051 | [12 empty] | VV | 2 | 2 | True | 0 | ROZPOCET
| VV |  | "01-ASŘ-3 1NP" | [14 empty] | VV | 2 | 1 | True | 0 | ROZPOCET
| VV |  | "m.č.114"(1,5*3,36)+(3,0*1,48)+(1,5*3,36) |  | 14.52 | [12 empty] | VV | 2 | 2 | True | 0 | ROZPOCET
| VV |  | "m.č.114-stupně"(1,5*0,175*13)+(1,5*0,175*11) |  | 6.3 | [12 empty] | VV | 2 | 2 | True | 0 | ROZPOCET
| VV |  | "01-ASŘ-4 2NP" | [14 empty] | VV | 2 | 1 | True | 0 | ROZPOCET
| VV |  | "m.č.202"(1,5*3,36)+(3,0*1,48)+(1,5*3,36) |  | 14.52 | [12 empty] | VV | 2 | 2 | True | 0 | ROZPOCET
| VV |  | "m.č.202-stupně"(1,5*0,175*13)+(1,5*0,175*11) |  | 6.3 | [12 empty] | VV | 2 | 2 | True | 0 | ROZPOCET
| VV |  | Součet |  | 46.735 | [12 empty] | VV | 2 | 4 | True | 1 | ROZPOCET
41 | K | 431351129 | Bednění podest, podstupňových desek a ramp včetně podpěrné konstrukce Příplatek k cenám za podpěrnou konstrukci o výšce přes 4 do 6 m odstranění | m2 | 46.735 |  | 0 | CS ÚRS 2024 01 |  | snížená | 0.04 | 1.8694 | 0 | 0 | 0 | 0 | 4 | K | 2 |  |  |  | ROZPOCET | 0 | 0 | 0 | 0 | 0 | 2 | 0 | 4 | 1419951547
| Online PSC |  | https://podminky.urs.cz/item/CS_URS_2024_01/431351129 | [14 empty] | Online PSC | 2
| VV |  | "01-ASŘ-1 Technická zpráva" | [14 empty] | VV | 2 | 1 | True | 0 | ROZPOCET
| VV |  | "01-ASŘ-2 1PP" | [14 empty] | VV | 2 | 1 | True | 0 | ROZPOCET
| VV |  | "01-ASŘ-20 1.PP SS" | [14 empty] | VV | 2 | 1 | True | 0 | ROZPOCET
| VV |  | "Pozn.5" | [14 empty] | VV | 2 | 1 | True | 0 | ROZPOCET
| VV |  | "m.č.003"(1,29*2,36) |  | 3.044 | [12 empty] | VV | 2 | 2 | True | 0 | ROZPOCET
| VV |  | "m.č.003-stupně"1,28*0,178*9 |  | 2.051 | [12 empty] | VV | 2 | 2 | True | 0 | ROZPOCET
| VV |  | "01-ASŘ-3 1NP" | [14 empty] | VV | 2 | 1 | True | 0 | ROZPOCET
| VV |  | "m.č.114"(1,5*3,36)+(3,0*1,48)+(1,5*3,36) |  | 14.52 | [12 empty] | VV | 2 | 2 | True | 0 | ROZPOCET
| VV |  | "m.č.114-stupně"(1,5*0,175*13)+(1,5*0,175*11) |  | 6.3 | [12 empty] | VV | 2 | 2 | True | 0 | ROZPOCET
| VV |  | "01-ASŘ-4 2NP" | [14 empty] | VV | 2 | 1 | True | 0 | ROZPOCET
| VV |  | "m.č.202"(1,5*3,36)+(3,0*1,48)+(1,5*3,36) |  | 14.52 | [12 empty] | VV | 2 | 2 | True | 0 | ROZPOCET
| VV |  | "m.č.202-stupně"(1,5*0,175*13)+(1,5*0,175*11) |  | 6.3 | [12 empty] | VV | 2 | 2 | True | 0 | ROZPOCET
| VV |  | Součet |  | 46.735 | [12 empty] | VV | 2 | 4 | True | 1 | ROZPOCET
42 | K | 433351135 | Bednění schodnic včetně podpěrné konstrukce výšky do 4 m půdorysně křivočarých zřízení | m2 | 7.663 |  | 0 | CS ÚRS 2024 01 |  | snížená | 2.527 | 19.3644 | 0.0252 | 0.19311 | 0 | 0 | 4 | K | 2 |  |  |  | ROZPOCET | 0 | 0 | 0 | 0 | 0 | 2 | 0 | 4 | 1943192743
| Online PSC |  | https://podminky.urs.cz/item/CS_URS_2024_01/433351135 | [14 empty] | Online PSC | 2
| VV |  | "01-ASŘ-1 Technická zpráva" | [14 empty] | VV | 2 | 1 | True | 0 | ROZPOCET
| VV |  | "01-ASŘ-2 1PP" | [14 empty] | VV | 2 | 1 | True | 0 | ROZPOCET
| VV |  | "01-ASŘ-20 1.PP SS" | [14 empty] | VV | 2 | 1 | True | 0 | ROZPOCET
| VV |  | "Pozn.5" | [14 empty] | VV | 2 | 1 | True | 0 | ROZPOCET
| VV |  | "m.č.003"(1,28*1,61)+(1,09*3,05) |  | 5.385 | [12 empty] | VV | 2 | 2 | True | 0 | ROZPOCET
| VV |  | "m.č.003-stupně"1,28*0,178*10 |  | 2.278 | [12 empty] | VV | 2 | 2 | True | 0 | ROZPOCET
| VV |  | Součet |  | 7.663 | [12 empty] | VV | 2 | 4 | True | 1 | ROZPOCET
43 | K | 433351136 | Bednění schodnic včetně podpěrné konstrukce výšky do 4 m půdorysně křivočarých odstranění | m2 | 7.663 |  | 0 | CS ÚRS 2024 01 |  | snížená | 0.385 | 2.9503 | 0 | 0 | 0 | 0 | 4 | K | 2 |  |  |  | ROZPOCET | 0 | 0 | 0 | 0 | 0 | 2 | 0 | 4 | 829973936
| Online PSC |  | https://podminky.urs.cz/item/CS_URS_2024_01/433351136 | [14 empty] | Online PSC | 2
| VV |  | "01-ASŘ-1 Technická zpráva" | [14 empty] | VV | 2 | 1 | True | 0 | ROZPOCET
| VV |  | "01-ASŘ-2 1PP" | [14 empty] | VV | 2 | 1 | True | 0 | ROZPOCET
| VV |  | "01-ASŘ-20 1.PP SS" | [14 empty] | VV | 2 | 1 | True | 0 | ROZPOCET
| VV |  | "Pozn.5" | [14 empty] | VV | 2 | 1 | True | 0 | ROZPOCET
| VV |  | "m.č.003"(1,28*1,61)+(1,09*3,05) |  | 5.385 | [12 empty] | VV | 2 | 2 | True | 0 | ROZPOCET
| VV |  | "m.č.003-stupně"1,28*0,178*10 |  | 2.278 | [12 empty] | VV | 2 | 2 | True | 0 | ROZPOCET
| VV |  | Součet |  | 7.663 | [12 empty] | VV | 2 | 4 | True | 1 | ROZPOCET
44 | K | 452321151 | Podkladní a zajišťovací konstrukce z betonu železového v otevřeném výkopu bez zvýšených nároků na prostředí desky pod potrubí, stoky a drobné objekty z betonu tř. C 20/25 | m3 | 0.536 |  | 0 | CS ÚRS 2024 01 |  | snížená | 1.465 | 0.78524 | 0 | 0 | 0 | 0 | 4 | K | 2 |  |  |  | ROZPOCET | 0 | 0 | 0 | 0 | 0 | 2 | 0 | 4 | 1833603994
| Online PSC |  | https://podminky.urs.cz/item/CS_URS_2024_01/452321151 | [14 empty] | Online PSC | 2
| VV |  | "01-ASŘ-1 Technická zpráva" | [14 empty] | VV | 2 | 1 | True | 0 | ROZPOCET
| VV |  | "01-ASŘ-2 1PP" | [14 empty] | VV | 2 | 1 | True | 0 | ROZPOCET
| VV |  | "01-ASŘ-20 1.PP SS" | [14 empty] | VV | 2 | 1 | True | 0 | ROZPOCET
| VV |  | "m.č.011- revizní šachta" | [14 empty] | VV | 2 | 1 | True | 0 | ROZPOCET
| VV |  | "dno"1,2*0,9*0,1 |  | 0.108 | [12 empty] | VV | 2 | 2 | True | 0 | ROZPOCET
| VV |  | "stěny"(0,9*0,95*0,15*2)+(0,6*0,95*0,15*2) |  | 0.428 | [12 empty] | VV | 2 | 2 | True | 0 | ROZPOCET
| VV |  | Součet |  | 0.536 | [12 empty] | VV | 2 | 4 | True | 1 | ROZPOCET
45 | K | 452351111 | Bednění podkladních a zajišťovacích konstrukcí v otevřeném výkopu desek nebo sedlových loží pod potrubí, stoky a drobné objekty zřízení | m2 | 6.88 |  | 0 | CS ÚRS 2024 01 |  | snížená | 0.898 | 6.1782 | 0.00788 | 0.054214 | 0 | 0 | 4 | K | 2 |  |  |  | ROZPOCET | 0 | 0 | 0 | 0 | 0 | 2 | 0 | 4 | -895539117
| Online PSC |  | https://podminky.urs.cz/item/CS_URS_2024_01/452351111 | [14 empty] | Online PSC | 2
| VV |  | "01-ASŘ-1 Technická zpráva" | [14 empty] | VV | 2 | 1 | True | 0 | ROZPOCET
| VV |  | "01-ASŘ-2 1PP" | [14 empty] | VV | 2 | 1 | True | 0 | ROZPOCET
| VV |  | "01-ASŘ-20 1.PP SS" | [14 empty] | VV | 2 | 1 | True | 0 | ROZPOCET
| VV |  | "m.č.011- revizní šachta" | [14 empty] | VV | 2 | 1 | True | 0 | ROZPOCET
| VV |  | "dno"(1,2+0,9)*2*0,1 |  | 0.42 | [12 empty] | VV | 2 | 2 | True | 0 | ROZPOCET
| VV |  | "stěny"(1,1*0,95*2)+(0,8*0,95*2)+(0,9*0,95*2)+(0,6*0,95*2) |  | 6.46 | [12 empty] | VV | 2 | 2 | True | 0 | ROZPOCET
| VV |  | Součet |  | 6.88 | [12 empty] | VV | 2 | 4 | True | 1 | ROZPOCET
46 | K | 452351112 | Bednění podkladních a zajišťovacích konstrukcí v otevřeném výkopu desek nebo sedlových loží pod potrubí, stoky a drobné objekty odstranění | m2 | 6.88 |  | 0 | CS ÚRS 2024 01 |  | snížená | 0.322 | 2.2154 | 0 | 0 | 0 | 0 | 4 | K | 2 |  |  |  | ROZPOCET | 0 | 0 | 0 | 0 | 0 | 2 | 0 | 4 | -1745221471
| Online PSC |  | https://podminky.urs.cz/item/CS_URS_2024_01/452351112 | [14 empty] | Online PSC | 2
| VV |  | "01-ASŘ-1 Technická zpráva" | [14 empty] | VV | 2 | 1 | True | 0 | ROZPOCET
| VV |  | "01-ASŘ-2 1PP" | [14 empty] | VV | 2 | 1 | True | 0 | ROZPOCET
| VV |  | "01-ASŘ-20 1.PP SS" | [14 empty] | VV | 2 | 1 | True | 0 | ROZPOCET
| VV |  | "m.č.011- revizní šachta" | [14 empty] | VV | 2 | 1 | True | 0 | ROZPOCET
| VV |  | "dno"(1,2+0,9)*2*0,1 |  | 0.42 | [12 empty] | VV | 2 | 2 | True | 0 | ROZPOCET
| VV |  | "stěny"(1,1*0,95*2)+(0,8*0,95*2)+(0,9*0,95*2)+(0,6*0,95*2) |  | 6.46 | [12 empty] | VV | 2 | 2 | True | 0 | ROZPOCET
| VV |  | Součet |  | 6.88 | [12 empty] | VV | 2 | 4 | True | 1 | ROZPOCET
47 | K | 452368211 | Výztuž podkladních desek, bloků nebo pražců v otevřeném výkopu ze svařovaných sítí typu Kari | t | 0.061 |  | 0 | CS ÚRS 2024 01 |  | snížená | 15.231 | 0.92909 | 1.0628 | 0.064829 | 0 | 0 | 4 | K | 2 |  |  |  | ROZPOCET | 0 | 0 | 0 | 0 | 0 | 2 | 0 | 4 | 1519269480
| Online PSC |  | https://podminky.urs.cz/item/CS_URS_2024_01/452368211 | [14 empty] | Online PSC | 2
| VV |  | "01-ASŘ-1 Technická zpráva" | [14 empty] | VV | 2 | 1 | True | 0 | ROZPOCET
| VV |  | "01-ASŘ-2 1PP" | [14 empty] | VV | 2 | 1 | True | 0 | ROZPOCET
| VV |  | "01-ASŘ-20 1.PP SS" | [14 empty] | VV | 2 | 1 | True | 0 | ROZPOCET
| VV |  | "m.č.011- revizní šachta" | [14 empty] | VV | 2 | 1 | True | 0 | ROZPOCET
| VV |  | "dno"(1,2*0,9*0,008) |  | 0.009 | [12 empty] | VV | 2 | 2 | True | 0 | ROZPOCET
| VV |  | "stěny"((1,1*0,95*2)+(0,8*0,95*2)+(0,9*0,95*2)+(0,6*0,95*2))*0,008 |  | 0.052 | [12 empty] | VV | 2 | 2 | True | 0 | ROZPOCET
| VV |  | Součet |  | 0.061 | [12 empty] | VV | 2 | 4 | True | 1 | ROZPOCET
| D | 6 | Úpravy povrchů, podlahy a osazování výplní |  |  |  | 0 |  |  |  |  | 2694.55 |  | 270.4824 |  | 0 | 1 | D | 1 |  |  |  | ROZPOCET | [6 empty] | 0
48 | K | 611325418 | Oprava vápenocementové omítky vnitřních ploch hladké, tloušťky do 20 mm, s celoplošným přeštukováním, tloušťky štuku 3 mm stropů, v rozsahu opravované plochy přes 30 do 50% | m2 | 801.172 |  | 0 | CS ÚRS 2024 01 |  | snížená | 0.843 | 675.388 | 0.0323 | 25.8779 | 0 | 0 | 4 | K | 2 |  |  |  | ROZPOCET | 0 | 0 | 0 | 0 | 0 | 2 | 0 | 4 | 1195370866
| Online PSC |  | https://podminky.urs.cz/item/CS_URS_2024_01/611325418 | [14 empty] | Online PSC | 2
| VV |  | "01-ASŘ-1 Technická zpráva" | [14 empty] | VV | 2 | 1 | True | 0 | ROZPOCET
| VV |  | "01-ASŘ-6 řez A" | [14 empty] | VV | 2 | 1 | True | 0 | ROZPOCET
| VV |  | "01-ASŘ-7 řez D" | [14 empty] | VV | 2 | 1 | True | 0 | ROZPOCET
| VV |  | "01-ASŘ-2 1PP" | [14 empty] | VV | 2 | 1 | True | 0 | ROZPOCET
| VV |  | "m.č.001"23,0 |  | 23 | [12 empty] | VV | 2 | 2 | True | 0 | ROZPOCET
| VV |  | "m.č.002"9,4 |  | 9.4 | [12 empty] | VV | 2 | 2 | True | 0 | ROZPOCET
| VV |  | "m.č.003"8,6 |  | 8.6 | [12 empty] | VV | 2 | 2 | True | 0 | ROZPOCET
| VV |  | "m.č.004"18,5 |  | 18.5 | [12 empty] | VV | 2 | 2 | True | 0 | ROZPOCET
| VV |  | "m.č.005"17,5 |  | 17.5 | [12 empty] | VV | 2 | 2 | True | 0 | ROZPOCET
| VV |  | "m.č.006"16,8 |  | 16.8 | [12 empty] | VV | 2 | 2 | True | 0 | ROZPOCET
| VV |  | "m.č.007"17,7 |  | 17.7 | [12 empty] | VV | 2 | 2 | True | 0 | ROZPOCET
| VV |  | "m.č.008"18,4 |  | 18.4 | [12 empty] | VV | 2 | 2 | True | 0 | ROZPOCET
| VV |  | "m.č.009"14,1 |  | 14.1 | [12 empty] | VV | 2 | 2 | True | 0 | ROZPOCET
| VV |  | "m.č.010"2,3 |  | 2.3 | [12 empty] | VV | 2 | 2 | True | 0 | ROZPOCET
| VV |  | "m.č.011"24,4 |  | 24.4 | [12 empty] | VV | 2 | 2 | True | 0 | ROZPOCET
| VV |  | "m.č.012"18,3 |  | 18.3 | [12 empty] | VV | 2 | 2 | True | 0 | ROZPOCET
| VV |  | "m.č.013"13,1 |  | 13.1 | [12 empty] | VV | 2 | 2 | True | 0 | ROZPOCET
| VV |  | "m.č.014"4,9 |  | 4.9 | [12 empty] | VV | 2 | 2 | True | 0 | ROZPOCET
| VV |  | "m.č.015"4,3 |  | 4.3 | [12 empty] | VV | 2 | 2 | True | 0 | ROZPOCET
| VV |  | "m.č.016"15,0 |  | 15 | [12 empty] | VV | 2 | 2 | True | 0 | ROZPOCET
| VV |  | "m.č.017"18,3 |  | 18.3 | [12 empty] | VV | 2 | 2 | True | 0 | ROZPOCET
| VV |  | "m.č.018"15,8 |  | 15.8 | [12 empty] | VV | 2 | 2 | True | 0 | ROZPOCET
| VV |  | "m.č.019"2,8 |  | 2.8 | [12 empty] | VV | 2 | 2 | True | 0 | ROZPOCET
| VV |  | "01-ASŘ-3 1NP" | [14 empty] | VV | 2 | 1 | True | 0 | ROZPOCET
| VV |  | "m.č.101"21,2 |  | 21.2 | [12 empty] | VV | 2 | 2 | True | 0 | ROZPOCET
| VV |  | "m.č.102"18,5 |  | 18.5 | [12 empty] | VV | 2 | 2 | True | 0 | ROZPOCET
| VV |  | "m.č.103"19,0 |  | 19 | [12 empty] | VV | 2 | 2 | True | 0 | ROZPOCET
| VV |  | "m.č.104"5,6 |  | 5.6 | [12 empty] | VV | 2 | 2 | True | 0 | ROZPOCET
| VV |  | "m.č.105"12,6 |  | 12.6 | [12 empty] | VV | 2 | 2 | True | 0 | ROZPOCET
| VV |  | "m.č.106"4,5 |  | 4.5 | [12 empty] | VV | 2 | 2 | True | 0 | ROZPOCET
| VV |  | "m.č.107"5,3 |  | 5.3 | [12 empty] | VV | 2 | 2 | True | 0 | ROZPOCET
| VV |  | "m.č.108"6,8 |  | 6.8 | [12 empty] | VV | 2 | 2 | True | 0 | ROZPOCET
| VV |  | "m.č.109"3,3 |  | 3.3 | [12 empty] | VV | 2 | 2 | True | 0 | ROZPOCET
| VV |  | "m.č.110"24,3 |  | 24.3 | [12 empty] | VV | 2 | 2 | True | 0 | ROZPOCET
| VV |  | "m.č.111"3,7 |  | 3.7 | [12 empty] | VV | 2 | 2 | True | 0 | ROZPOCET
| VV |  | "m.č.112"14,5 |  | 14.5 | [12 empty] | VV | 2 | 2 | True | 0 | ROZPOCET
| VV |  | "m.č.113"3,4 |  | 3.4 | [12 empty] | VV | 2 | 2 | True | 0 | ROZPOCET
| VV |  | "m.č.114"12,65 |  | 12.65 | [12 empty] | VV | 2 | 2 | True | 0 | ROZPOCET
| VV |  | "m.č.115"17,06 |  | 17.06 | [12 empty] | VV | 2 | 2 | True | 0 | ROZPOCET
| VV |  | "m.č.116"16,3 |  | 16.3 | [12 empty] | VV | 2 | 2 | True | 0 | ROZPOCET
| VV |  | "m.č.117"1,8 |  | 1.8 | [12 empty] | VV | 2 | 2 | True | 0 | ROZPOCET
| VV |  | "m.č.118"2,9 |  | 2.9 | [12 empty] | VV | 2 | 2 | True | 0 | ROZPOCET
| VV |  | "01-ASŘ-4 2NP" | [14 empty] | VV | 2 | 1 | True | 0 | ROZPOCET
| VV |  | "m.č.201"17,8 |  | 17.8 | [12 empty] | VV | 2 | 2 | True | 0 | ROZPOCET
| VV |  | "m.č.202"3,08*5,02 |  | 15.462 | [12 empty] | VV | 2 | 2 | True | 0 | ROZPOCET
| VV |  | "m.č.203"15,7 |  | 15.7 | [12 empty] | VV | 2 | 2 | True | 0 | ROZPOCET
| VV |  | "m.č.204"2,8 |  | 2.8 | [12 empty] | VV | 2 | 2 | True | 0 | ROZPOCET
| VV |  | "m.č.205"3,6 |  | 3.6 | [12 empty] | VV | 2 | 2 | True | 0 | ROZPOCET
| VV |  | "m.č.206"5,6 |  | 5.6 | [12 empty] | VV | 2 | 2 | True | 0 | ROZPOCET
| VV |  | "m.č.207"13,6 |  | 13.6 | [12 empty] | VV | 2 | 2 | True | 0 | ROZPOCET
| VV |  | "m.č.208"53,3 |  | 53.3 | [12 empty] | VV | 2 | 2 | True | 0 | ROZPOCET
| VV |  | "m.č.209"22,4 |  | 22.4 | [12 empty] | VV | 2 | 2 | True | 0 | ROZPOCET
| VV |  | "m.č.210"46,5 |  | 46.5 | [12 empty] | VV | 2 | 2 | True | 0 | ROZPOCET
| VV |  | "m.č.211"15,1 |  | 15.1 | [12 empty] | VV | 2 | 2 | True | 0 | ROZPOCET
| VV |  | "m.č.212"11,2 |  | 11.2 | [12 empty] | VV | 2 | 2 | True | 0 | ROZPOCET
| VV |  | "m.č.213"23,0 |  | 23 | [12 empty] | VV | 2 | 2 | True | 0 | ROZPOCET
| VV |  | "m.č.214"19,0 |  | 19 | [12 empty] | VV | 2 | 2 | True | 0 | ROZPOCET
| VV |  | "m.č.215"21,5 |  | 21.5 | [12 empty] | VV | 2 | 2 | True | 0 | ROZPOCET
| VV |  | "m.č.216"2,9 |  | 2.9 | [12 empty] | VV | 2 | 2 | True | 0 | ROZPOCET
| VV |  | "m.č.217"10,0 |  | 10 | [12 empty] | VV | 2 | 2 | True | 0 | ROZPOCET
| VV |  | "m.č.218"3,3 |  | 3.3 | [12 empty] | VV | 2 | 2 | True | 0 | ROZPOCET
| VV |  | "m.č.219"4,1 |  | 4.1 | [12 empty] | VV | 2 | 2 | True | 0 | ROZPOCET
| VV |  | "m.č.220"14,6 |  | 14.6 | [12 empty] | VV | 2 | 2 | True | 0 | ROZPOCET
| VV |  | "m.č.221"23,1 |  | 23.1 | [12 empty] | VV | 2 | 2 | True | 0 | ROZPOCET
| VV |  | Součet |  | 801.172 | [12 empty] | VV | 2 | 4 | True | 1 | ROZPOCET
49 | K | 612325419 | Oprava vápenocementové omítky vnitřních ploch hladké, tloušťky do 20 mm, s celoplošným přeštukováním, tloušťky štuku 3 mm stěn, v rozsahu opravované plochy přes 30 do 50% | m2 | 2124.332 |  | 0 | CS ÚRS 2024 01 |  | snížená | 0.666 | 1414.8051 | 0.0303 | 64.3673 | 0 | 0 | 4 | K | 2 |  |  |  | ROZPOCET | 0 | 0 | 0 | 0 | 0 | 2 | 0 | 4 | -600834129
| Online PSC |  | https://podminky.urs.cz/item/CS_URS_2024_01/612325419 | [14 empty] | Online PSC | 2
| VV |  | "01-ASŘ-1 Technická zpráva" | [14 empty] | VV | 2 | 1 | True | 0 | ROZPOCET
| VV |  | "01-ASŘ-3 1NP" | [14 empty] | VV | 2 | 1 | True | 0 | ROZPOCET
| VV |  | "m.č.101"(4,83+4,07)*2*3,7 |  | 65.86 | [12 empty] | VV | 2 | 2 | True | 0 | ROZPOCET
| VV |  | "m.č.1.02"(3,08+1,455+2,565+1,0+1,444+2,565+1,0)*3,7 |  | 48.503 | [12 empty] | VV | 2 | 2 | True | 0 | ROZPOCET
| VV |  | "m.č.103"(5,07+3,5)*2*3,7-(0,8*1,97) |  | 61.842 | [12 empty] | VV | 2 | 2 | True | 0 | ROZPOCET
| VV |  | "m.č.104"(3,2+1,61)*2*3,7-(0,7*1,97) |  | 34.215 | [12 empty] | VV | 2 | 2 | True | 0 | ROZPOCET
| VV |  | "m.č.105"(3,2+3,64)*2*3,7-(0,8*1,97) |  | 49.04 | [12 empty] | VV | 2 | 2 | True | 0 | ROZPOCET
| VV |  | "m.č.106"(1,71+2,32)*2*3,7-(0,7*1,97) |  | 28.443 | [12 empty] | VV | 2 | 2 | True | 0 | ROZPOCET
| VV |  | "m.č.107"(2,27+2,32)*2*3,7-(0,8*1,97) |  | 32.39 | [12 empty] | VV | 2 | 2 | True | 0 | ROZPOCET
| VV |  | "m.č.108"(2,78+2,32)*2*3,7-(0,8*1,97) |  | 36.164 | [12 empty] | VV | 2 | 2 | True | 0 | ROZPOCET
| VV |  | "m.č.109"(1,13+2,56)*2*3,7-(0,7*1,97) |  | 25.927 | [12 empty] | VV | 2 | 2 | True | 0 | ROZPOCET
| VV |  | "m.č.110"(5,27+4,23)*2*3,7-(0,8*1,97) |  | 68.724 | [12 empty] | VV | 2 | 2 | True | 0 | ROZPOCET
| VV |  | "m.č.111"(1,3+0,8+0,91+1,2)*2*3,7-(0,8*1,97) |  | 29.578 | [12 empty] | VV | 2 | 2 | True | 0 | ROZPOCET
| VV |  | "m.č.112"(4,7+2,53)*2*3,7+(1,2+1,2+1,2)*3,7 |  | 66.822 | [12 empty] | VV | 2 | 2 | True | 0 | ROZPOCET
| VV |  | "m.č.113"(1,1+3,4)*2*3,7-(0,7*1,97) |  | 31.921 | [12 empty] | VV | 2 | 2 | True | 0 | ROZPOCET
| VV |  | "m.č.116"(4,7+3,27)*2*3,7-(0,8*1,97)-(0,7*1,97*2) |  | 54.644 | [12 empty] | VV | 2 | 2 | True | 0 | ROZPOCET
| VV |  | "m.č.117"(1,15+1,6)*2*3,7-(0,7*1,97) |  | 18.971 | [12 empty] | VV | 2 | 2 | True | 0 | ROZPOCET
| VV |  | "m.č.118"(1,0+1,6)*2*3,7+(0,9+1,6)*2*3,7-(0,7*1,97*2) |  | 34.982 | [12 empty] | VV | 2 | 2 | True | 0 | ROZPOCET
| VV |  | "01-ASŘ-4 2NP" | [14 empty] | VV | 2 | 1 | True | 0 | ROZPOCET
| VV |  | "m.č.201"(3,52+3,18+1,3+3,18+1,3)*2,85 |  | 35.568 | [12 empty] | VV | 2 | 2 | True | 0 | ROZPOCET
| VV |  | "m.č.202"(3,08+5,2+5,2)*2,85 |  | 38.418 | [12 empty] | VV | 2 | 2 | True | 0 | ROZPOCET
| VV |  | "m.č.203"(4,01+1,3)*2*2,85-(1,1*2,6)-(0,9*1,97) |  | 25.634 | [12 empty] | VV | 2 | 2 | True | 0 | ROZPOCET
| VV |  | "m.č.204"(1,9+1,42)*2*2,85-(0,7*1,97) |  | 17.545 | [12 empty] | VV | 2 | 2 | True | 0 | ROZPOCET
| VV |  | "m.č.205"(1,95+1,1)*2*2,85-(0,7*1,97*2)+(0,9+1,95)*2 |  | 20.327 | [12 empty] | VV | 2 | 2 | True | 0 | ROZPOCET
| VV |  | "m.č.206"(1,9+3,1)*2*2,85+1,9*2,85*2 |  | 39.33 | [12 empty] | VV | 2 | 2 | True | 0 | ROZPOCET
| VV |  | "m.č.207"(2,84+4,64)*2*2,85-(0,8*1,97) |  | 41.06 | [12 empty] | VV | 2 | 2 | True | 0 | ROZPOCET
| VV |  | "m.č.208"(5,37+3,15+1,5+4,64)*2*2,85-(0,9*1,97) |  | 81.789 | [12 empty] | VV | 2 | 2 | True | 0 | ROZPOCET
| VV |  | "m.č.209"(6,96+3,15)*2*2,85-(0,8*1,97) |  | 56.051 | [12 empty] | VV | 2 | 2 | True | 0 | ROZPOCET
| VV |  | "m.č.210"(35,5+1,31)*2*2,85-(1,1*2,45)-(1,7*2,45)-(0,8*1,97*7)-(0,7*1,97*2)-(0,9*1,97) |  | 187.394 | [12 empty] | VV | 2 | 2 | True | 0 | ROZPOCET
| VV |  | "m.č.211"(4,63+3,33)*2*2,85-(0,8*1,97) |  | 43.796 | [12 empty] | VV | 2 | 2 | True | 0 | ROZPOCET
| VV |  | "m.č.212"(3,32+3,33)*2*2,85-(0,8*1,97) |  | 36.329 | [12 empty] | VV | 2 | 2 | True | 0 | ROZPOCET
| VV |  | "m.č.213"(6,76+3,33)*2*2,85-(0,8*1,97) |  | 55.937 | [12 empty] | VV | 2 | 2 | True | 0 | ROZPOCET
| VV |  | "m.č.214"(5,7+3,28)*2*2,85-(0,8*1,97) |  | 49.61 | [12 empty] | VV | 2 | 2 | True | 0 | ROZPOCET
| VV |  | "m.č.215"(5,79+3,66)*2*2,85-(0,8*1,97) |  | 52.289 | [12 empty] | VV | 2 | 2 | True | 0 | ROZPOCET
| VV |  | "m.č.216"(1,1+2,32)*2*2,85-(0,8*1,97) |  | 17.918 | [12 empty] | VV | 2 | 2 | True | 0 | ROZPOCET
| VV |  | "m.č.217"(1,8+2,32+0,15+0,9+1,0)*2*2,85+(0,9+1,73)*2*2*2,85-(0,7*1,97*2) |  | 62.393 | [12 empty] | VV | 2 | 2 | True | 0 | ROZPOCET
| VV |  | "m.č.218"(1,6+1,8)*2*2,85-(0,9*1,97) |  | 17.607 | [12 empty] | VV | 2 | 2 | True | 0 | ROZPOCET
| VV |  | "m.č.219"(1,6+2,42)*2*2,85-(0,7*1,97) |  | 21.535 | [12 empty] | VV | 2 | 2 | True | 0 | ROZPOCET
| VV |  | "m.č.220"(3,35+4,2)*2*2,85-(0,8*1,97) |  | 41.459 | [12 empty] | VV | 2 | 2 | True | 0 | ROZPOCET
| VV |  | "m.č.221"(4,65+4,6)*2*2,85-(0,8*1,97) |  | 51.149 | [12 empty] | VV | 2 | 2 | True | 0 | ROZPOCET
| VV |  | "01-ASŘ-5 3NP" | [14 empty] | VV | 2 | 1 | True | 0 | ROZPOCET
| VV |  | "m.č.202"(1,995+1,455+3,05+1,455+1,995)*2,505 |  | 24.925 | [12 empty] | VV | 2 | 2 | True | 0 | ROZPOCET
| VV |  | "m.č.301"(1,73*2*2,505)-(0,9*2,0) |  | 6.867 | [12 empty] | VV | 2 | 2 | True | 0 | ROZPOCET
| VV |  | "m.č.302"(1,7+1,99+0,15+3,3+1,49+3,3+1,2)*2,505 |  | 32.891 | [12 empty] | VV | 2 | 2 | True | 0 | ROZPOCET
| VV |  | "m.č.303"(3,98+4,02)*2,505-(0,9*1,97) |  | 18.267 | [12 empty] | VV | 2 | 2 | True | 0 | ROZPOCET
| VV |  | "m.č.304"(2,99+4,02)*2,505-(0,8*1,97) |  | 15.984 | [12 empty] | VV | 2 | 2 | True | 0 | ROZPOCET
| VV |  | "m.č.305"(4,02+0,34+1,49+0,1+2,59)*2,505-(0,8*1,97) |  | 19.817 | [12 empty] | VV | 2 | 2 | True | 0 | ROZPOCET
| VV |  | "m.č.306"(3,3+2,59)*2,505-(0,8*1,97) |  | 13.178 | [12 empty] | VV | 2 | 2 | True | 0 | ROZPOCET
| VV |  | "m.č.307"(0,9*2*2,505)-(0,7*1,97)+(0,9+1,6)*2*2*2,505-(0,7*1,97*2) |  | 25.422 | [12 empty] | VV | 2 | 2 | True | 0 | ROZPOCET
| VV |  | "m.č.309"(11,34+4,13+0,1+1,73+1,995+1,455)*2*2,505+(1,3*2,505*2)-(1,35*2,45) |  | 107.163 | [12 empty] | VV | 2 | 2 | True | 0 | ROZPOCET
| VV |  | "m.č.310"(14,7+1,5)*2*2,505-(0,8*1,97*2)-(0,9*1,97*3)-(1,1*1,97)-(0,7*1,97) |  | 69.145 | [12 empty] | VV | 2 | 2 | True | 0 | ROZPOCET
| VV |  | "m.č.311"(10,08+3,91+3,91)*2,505-(1,1*1,97) |  | 42.673 | [12 empty] | VV | 2 | 2 | True | 0 | ROZPOCET
| VV |  | "m.č.312"(2,71*2*2,505) |  | 13.577 | [12 empty] | VV | 2 | 2 | True | 0 | ROZPOCET
| VV |  | "m.č.313"(2,2*2,505) |  | 5.511 | [12 empty] | VV | 2 | 2 | True | 0 | ROZPOCET
| VV |  | "m.č.314"(2,71*2,505) |  | 6.789 | [12 empty] | VV | 2 | 2 | True | 0 | ROZPOCET
| VV |  | "m.č.315"(2,71*2*2,505) |  | 13.577 | [12 empty] | VV | 2 | 2 | True | 0 | ROZPOCET
| VV |  | "m.č.316"(3,04*2,505) |  | 7.615 | [12 empty] | VV | 2 | 2 | True | 0 | ROZPOCET
| VV |  | "m.č.317"(4,26*2*2,505)-(0,8*1,97) |  | 19.767 | [12 empty] | VV | 2 | 2 | True | 0 | ROZPOCET
| VV |  | Součet |  | 2124.332 | [12 empty] | VV | 2 | 4 | True | 1 | ROZPOCET
50 | K | 622335102 | Oprava cementové omítky vnějších ploch hladké stěn, v rozsahu opravované plochy přes 10 do 30% | m2 | 142.357 |  | 0 | CS ÚRS 2024 01 |  | snížená | 0.212 | 30.1797 | 0.01457 | 2.0741 | 0 | 0 | 4 | K | 2 |  |  |  | ROZPOCET | 0 | 0 | 0 | 0 | 0 | 2 | 0 | 4 | -209447937
| Online PSC |  | https://podminky.urs.cz/item/CS_URS_2024_01/622335102 | [14 empty] | Online PSC | 2
| VV |  | "01-ASŘ-1 Technická zpráva" | [14 empty] | VV | 2 | 1 | True | 0 | ROZPOCET
| VV |  | "01-ASŘ-2 1PP" | [14 empty] | VV | 2 | 1 | True | 0 | ROZPOCET
| VV |  | 40,4*1,43*2 |  | 115.544 | [12 empty] | VV | 2 | 2 | True | 0 | ROZPOCET
| VV |  | 10,65*1,43 |  | 15.23 | [12 empty] | VV | 2 | 2 | True | 0 | ROZPOCET
| VV |  | (3,6+1,5)*1,43 |  | 7.293 | [12 empty] | VV | 2 | 2 | True | 0 | ROZPOCET
| VV |  | (0,75*1,43*4) |  | 4.29 | [12 empty] | VV | 2 | 2 | True | 0 | ROZPOCET
| VV |  | Součet |  | 142.357 | [12 empty] | VV | 2 | 4 | True | 1 | ROZPOCET
51 | K | 622525105 | Omítka tenkovrstvá jednotlivých malých ploch silikátová, akrylátová, silikonová nebo silikonsilikátová stěn, plochy jednotlivě přes 1,0 do 4,0 m2 | kus | 2 |  | 0 | CS ÚRS 2024 01 |  | snížená | 1.006 | 2.012 | 0.01466 | 0.02932 | 0 | 0 | 4 | K | 2 |  |  |  | ROZPOCET | 0 | 0 | 0 | 0 | 0 | 2 | 0 | 4 | 389747363
| Online PSC |  | https://podminky.urs.cz/item/CS_URS_2024_01/622525105 | [14 empty] | Online PSC | 2
| VV |  | "oprava omítky po odstranění erbu nad kruhovým oknem"1 |  | 1 | [12 empty] | VV | 2 | 2 | True | 0 | ROZPOCET
| VV |  | "zazdívka okna 2.NP" | [14 empty] | VV | 2 | 1 | True | 0 | ROZPOCET
| VV |  | "m.č.202-1,23*1,7"1 |  | 1 | [12 empty] | VV | 2 | 2 | True | 0 | ROZPOCET
| VV |  | Součet |  | 2 | [12 empty] | VV | 2 | 4 | True | 1 | ROZPOCET
52 | K | 631311135 | Mazanina z betonu prostého bez zvýšených nároků na prostředí tl. přes 120 do 240 mm tř. C 20/25 | m3 | 2.614 |  | 0 | CS ÚRS 2024 01 |  | snížená | 2.317 | 6.0566 | 2.5019 | 6.5399 | 0 | 0 | 4 | K | 2 |  |  |  | ROZPOCET | 0 | 0 | 0 | 0 | 0 | 2 | 0 | 4 | -700672830
| Online PSC |  | https://podminky.urs.cz/item/CS_URS_2024_01/631311135 | [14 empty] | Online PSC | 2
| VV |  | "01-SKŘ-2 doplnění stropu nad 2.NP" | [14 empty] | VV | 2 | 1 | True | 0 | ROZPOCET
| VV |  | "Pozn.6" | [14 empty] | VV | 2 | 1 | True | 0 | ROZPOCET
| VV |  | "m.č.210"1,94*4,34*0,15 |  | 1.263 | [12 empty] | VV | 2 | 2 | True | 0 | ROZPOCET
| VV |  | "m.č.202"1,95*4,62*0,15 |  | 1.351 | [12 empty] | VV | 2 | 2 | True | 0 | ROZPOCET
| VV |  | Součet |  | 2.614 | [12 empty] | VV | 2 | 4 | True | 1 | ROZPOCET
53 | K | 631319013 | Příplatek k cenám mazanin za úpravu povrchu mazaniny přehlazením, mazanina tl. přes 120 do 240 mm | m3 | 2.614 |  | 0 | CS ÚRS 2024 01 |  | snížená | 0.675 | 1.7645 | 0 | 0 | 0 | 0 | 4 | K | 2 |  |  |  | ROZPOCET | 0 | 0 | 0 | 0 | 0 | 2 | 0 | 4 | -2116129556
| Online PSC |  | https://podminky.urs.cz/item/CS_URS_2024_01/631319013 | [14 empty] | Online PSC | 2
| VV |  | "01-SKŘ-2 doplnění stropu nad 2.NP" | [14 empty] | VV | 2 | 1 | True | 0 | ROZPOCET
| VV |  | "Pozn.6" | [14 empty] | VV | 2 | 1 | True | 0 | ROZPOCET
| VV |  | "m.č.210"1,94*4,34*0,15 |  | 1.263 | [12 empty] | VV | 2 | 2 | True | 0 | ROZPOCET
| VV |  | "m.č.202"1,95*4,62*0,15 |  | 1.351 | [12 empty] | VV | 2 | 2 | True | 0 | ROZPOCET
| VV |  | Součet |  | 2.614 | [12 empty] | VV | 2 | 4 | True | 1 | ROZPOCET
54 | K | 631319175 | Příplatek k cenám mazanin za stržení povrchu spodní vrstvy mazaniny latí před vložením výztuže nebo pletiva pro tl. obou vrstev mazaniny přes 120 do 240 mm | m3 | 2.614 |  | 0 | CS ÚRS 2024 01 |  | snížená | 0.205 | 0.53587 | 0 | 0 | 0 | 0 | 4 | K | 2 |  |  |  | ROZPOCET | 0 | 0 | 0 | 0 | 0 | 2 | 0 | 4 | -1501205538
| Online PSC |  | https://podminky.urs.cz/item/CS_URS_2024_01/631319175 | [14 empty] | Online PSC | 2
| VV |  | "01-SKŘ-2 doplnění stropu nad 2.NP" | [14 empty] | VV | 2 | 1 | True | 0 | ROZPOCET
| VV |  | "Pozn.6" | [14 empty] | VV | 2 | 1 | True | 0 | ROZPOCET
| VV |  | "m.č.210"1,94*4,34*0,15 |  | 1.263 | [12 empty] | VV | 2 | 2 | True | 0 | ROZPOCET
| VV |  | "m.č.202"1,95*4,62*0,15 |  | 1.351 | [12 empty] | VV | 2 | 2 | True | 0 | ROZPOCET
| VV |  | Součet |  | 2.614 | [12 empty] | VV | 2 | 4 | True | 1 | ROZPOCET
55 | K | 631319222 | Příplatek k cenám betonových mazanin za vyztužení polymerovými makrovlákny objemové vyztužení 3 kg/m3 | m3 | 65.258 |  | 0 | CS ÚRS 2024 01 |  | snížená | 0.035 | 2.284 | 0.00303 | 0.19773 | 0 | 0 | 4 | K | 2 |  |  |  | ROZPOCET | 0 | 0 | 0 | 0 | 0 | 2 | 0 | 4 | -2125684578
| Online PSC |  | https://podminky.urs.cz/item/CS_URS_2024_01/631319222 | [14 empty] | Online PSC | 2
| VV |  | "01-ASŘ-1 Technická zpráva" | [14 empty] | VV | 2 | 1 | True | 0 | ROZPOCET
| VV |  | "01-ASŘ-6 řez A" | [14 empty] | VV | 2 | 1 | True | 0 | ROZPOCET
| VV |  | "01-ASŘ-7 řez D" | [14 empty] | VV | 2 | 1 | True | 0 | ROZPOCET
| VV |  | "01-ASŘ-4 2NP-30mm" | [14 empty] | VV | 2 | 1 | True | 0 | ROZPOCET
| VV |  | "m.č.201"17,8*0,03 |  | 0.534 | [12 empty] | VV | 2 | 2 | True | 0 | ROZPOCET
| VV |  | "m.č.203"15,7*0,03 |  | 0.471 | [12 empty] | VV | 2 | 2 | True | 0 | ROZPOCET
| VV |  | "m.č.208"53,3*0,03 |  | 1.599 | [12 empty] | VV | 2 | 2 | True | 0 | ROZPOCET
| VV |  | "m.č.209"22,4*0,03 |  | 0.672 | [12 empty] | VV | 2 | 2 | True | 0 | ROZPOCET
| VV |  | "m.č.210"46,5*0,03 |  | 1.395 | [12 empty] | VV | 2 | 2 | True | 0 | ROZPOCET
| VV |  | "m.č.211"15,1*0,03 |  | 0.453 | [12 empty] | VV | 2 | 2 | True | 0 | ROZPOCET
| VV |  | "m.č.212"11,2*0,03 |  | 0.336 | [12 empty] | VV | 2 | 2 | True | 0 | ROZPOCET
| VV |  | "m.č.213"23,0*0,03 |  | 0.69 | [12 empty] | VV | 2 | 2 | True | 0 | ROZPOCET
| VV |  | "m.č.214"19,0*0,03 |  | 0.57 | [12 empty] | VV | 2 | 2 | True | 0 | ROZPOCET
| VV |  | "m.č.215"21,5*0,03 |  | 0.645 | [12 empty] | VV | 2 | 2 | True | 0 | ROZPOCET
| VV |  | "m.č.220"14,6*0,03 |  | 0.438 | [12 empty] | VV | 2 | 2 | True | 0 | ROZPOCET
| VV |  | "m.č.221"23,1*0,03 |  | 0.693 | [12 empty] | VV | 2 | 2 | True | 0 | ROZPOCET
| VV |  | "01-ASŘ-5 3NP-30mm" | [14 empty] | VV | 2 | 1 | True | 0 | ROZPOCET
| VV |  | "m.č.302"2,63*1,1*0,03 |  | 0.087 | [12 empty] | VV | 2 | 2 | True | 0 | ROZPOCET
| VV |  | "m.č.307"1,6*0,9*2*0,03 |  | 0.086 | [12 empty] | VV | 2 | 2 | True | 0 | ROZPOCET
| VV |  | "m.č.311"3,3*4,02*0,03 |  | 0.398 | [12 empty] | VV | 2 | 2 | True | 0 | ROZPOCET
| VV |  | "m.č.303"16,3*0,03 |  | 0.489 | [12 empty] | VV | 2 | 2 | True | 0 | ROZPOCET
| VV |  | "m.č.304"12,3*0,03 |  | 0.369 | [12 empty] | VV | 2 | 2 | True | 0 | ROZPOCET
| VV |  | "m.č.305"47,5*0,03 |  | 1.425 | [12 empty] | VV | 2 | 2 | True | 0 | ROZPOCET
| VV |  | "m.č.306"8,5*0,03 |  | 0.255 | [12 empty] | VV | 2 | 2 | True | 0 | ROZPOCET
| VV |  | "m.č.310"22,0*0,03 |  | 0.66 | [12 empty] | VV | 2 | 2 | True | 0 | ROZPOCET
| VV |  | "m.č.312"8,6*0,03 |  | 0.258 | [12 empty] | VV | 2 | 2 | True | 0 | ROZPOCET
| VV |  | "m.č.313"2,0*0,03 |  | 0.06 | [12 empty] | VV | 2 | 2 | True | 0 | ROZPOCET
| VV |  | "m.č.314"6,1*0,03 |  | 0.183 | [12 empty] | VV | 2 | 2 | True | 0 | ROZPOCET
| VV |  | "m.č.315"7,5*0,03 |  | 0.225 | [12 empty] | VV | 2 | 2 | True | 0 | ROZPOCET
| VV |  | "m.č.316"8,6*0,03 |  | 0.258 | [12 empty] | VV | 2 | 2 | True | 0 | ROZPOCET
| VV |  | "m.č.317"13,0*0,03 |  | 0.39 | [12 empty] | VV | 2 | 2 | True | 0 | ROZPOCET
| VV |  | "01-ASŘ-2 1PP-70mm" | [14 empty] | VV | 2 | 1 | True | 0 | ROZPOCET
| VV |  | "m.č.001"23,0*0,07 |  | 1.61 | [12 empty] | VV | 2 | 2 | True | 0 | ROZPOCET
| VV |  | "m.č.002"9,4*0,07 |  | 0.658 | [12 empty] | VV | 2 | 2 | True | 0 | ROZPOCET
| VV |  | "m.č.003"8,6*0,07 |  | 0.602 | [12 empty] | VV | 2 | 2 | True | 0 | ROZPOCET
| VV |  | "m.č.004"18,5*0,07 |  | 1.295 | [12 empty] | VV | 2 | 2 | True | 0 | ROZPOCET
| VV |  | "m.č.005"17,5*0,07 |  | 1.225 | [12 empty] | VV | 2 | 2 | True | 0 | ROZPOCET
| VV |  | "m.č.006"16,8*0,07 |  | 1.176 | [12 empty] | VV | 2 | 2 | True | 0 | ROZPOCET
| VV |  | "m.č.007"17,7*0,07 |  | 1.239 | [12 empty] | VV | 2 | 2 | True | 0 | ROZPOCET
| VV |  | "m.č.008"18,4*0,07 |  | 1.288 | [12 empty] | VV | 2 | 2 | True | 0 | ROZPOCET
| VV |  | "m.č.009"14,1*0,07 |  | 0.987 | [12 empty] | VV | 2 | 2 | True | 0 | ROZPOCET
| VV |  | "m.č.010"2,3*0,07 |  | 0.161 | [12 empty] | VV | 2 | 2 | True | 0 | ROZPOCET
| VV |  | "m.č.011"24,4*0,07 |  | 1.708 | [12 empty] | VV | 2 | 2 | True | 0 | ROZPOCET
| VV |  | "m.č.012"18,3*0,07 |  | 1.281 | [12 empty] | VV | 2 | 2 | True | 0 | ROZPOCET
| VV |  | "m.č.013"13,1*0,07 |  | 0.917 | [12 empty] | VV | 2 | 2 | True | 0 | ROZPOCET
| VV |  | "m.č.014"4,9*0,07 |  | 0.343 | [12 empty] | VV | 2 | 2 | True | 0 | ROZPOCET
| VV |  | "m.č.015"4,3*0,07 |  | 0.301 | [12 empty] | VV | 2 | 2 | True | 0 | ROZPOCET
| VV |  | "m.č.016"15,0*0,07 |  | 1.05 | [12 empty] | VV | 2 | 2 | True | 0 | ROZPOCET
| VV |  | "m.č.017"18,3*0,07 |  | 1.281 | [12 empty] | VV | 2 | 2 | True | 0 | ROZPOCET
| VV |  | "m.č.018"15,8*0,07 |  | 1.106 | [12 empty] | VV | 2 | 2 | True | 0 | ROZPOCET
| VV |  | "m.č.019"2,8*0,07 |  | 0.196 | [12 empty] | VV | 2 | 2 | True | 0 | ROZPOCET
| VV |  | "01-ASŘ-3 1NP-70mm" | [14 empty] | VV | 2 | 1 | True | 0 | ROZPOCET
| VV |  | "m.č.101"21,2*0,07 |  | 1.484 | [12 empty] | VV | 2 | 2 | True | 0 | ROZPOCET
| VV |  | "m.č.102"18,5*0,07 |  | 1.295 | [12 empty] | VV | 2 | 2 | True | 0 | ROZPOCET
| VV |  | "m.č.103"19,0*0,07 |  | 1.33 | [12 empty] | VV | 2 | 2 | True | 0 | ROZPOCET
| VV |  | "m.č.104"5,6*0,07 |  | 0.392 | [12 empty] | VV | 2 | 2 | True | 0 | ROZPOCET
| VV |  | "m.č.105"12,6*0,07 |  | 0.882 | [12 empty] | VV | 2 | 2 | True | 0 | ROZPOCET
| VV |  | "m.č.106"4,5*0,07 |  | 0.315 | [12 empty] | VV | 2 | 2 | True | 0 | ROZPOCET
| VV |  | "m.č.107"5,3*0,07 |  | 0.371 | [12 empty] | VV | 2 | 2 | True | 0 | ROZPOCET
| VV |  | "m.č.108"6,8*0,07 |  | 0.476 | [12 empty] | VV | 2 | 2 | True | 0 | ROZPOCET
| VV |  | "m.č.109"3,3*0,07 |  | 0.231 | [12 empty] | VV | 2 | 2 | True | 0 | ROZPOCET
| VV |  | "m.č.110"24,3*0,07 |  | 1.701 | [12 empty] | VV | 2 | 2 | True | 0 | ROZPOCET
| VV |  | "m.č.111"3,7*0,07 |  | 0.259 | [12 empty] | VV | 2 | 2 | True | 0 | ROZPOCET
| VV |  | "m.č.112"14,5*0,07 |  | 1.015 | [12 empty] | VV | 2 | 2 | True | 0 | ROZPOCET
| VV |  | "m.č.113"3,4*0,07 |  | 0.238 | [12 empty] | VV | 2 | 2 | True | 0 | ROZPOCET
| VV |  | "m.č.116"16,3*0,07 |  | 1.141 | [12 empty] | VV | 2 | 2 | True | 0 | ROZPOCET
| VV |  | "m.č.117"1,8*0,07 |  | 0.126 | [12 empty] | VV | 2 | 2 | True | 0 | ROZPOCET
| VV |  | "m.č.118"2,9*0,07 |  | 0.203 | [12 empty] | VV | 2 | 2 | True | 0 | ROZPOCET
| VV |  | "01-ASŘ-4 2NP-80mm" | [14 empty] | VV | 2 | 1 | True | 0 | ROZPOCET
| VV |  | "m.č.204"2,8*0,08 |  | 0.224 | [12 empty] | VV | 2 | 2 | True | 0 | ROZPOCET
| VV |  | "m.č.205"3,6*0,08 |  | 0.288 | [12 empty] | VV | 2 | 2 | True | 0 | ROZPOCET
| VV |  | "m.č.206"5,6*0,08 |  | 0.448 | [12 empty] | VV | 2 | 2 | True | 0 | ROZPOCET
| VV |  | "m.č.207"13,6*0,08 |  | 1.088 | [12 empty] | VV | 2 | 2 | True | 0 | ROZPOCET
| VV |  | "m.č.216"2,9*0,08 |  | 0.232 | [12 empty] | VV | 2 | 2 | True | 0 | ROZPOCET
| VV |  | "m.č.217"10,0*0,08 |  | 0.8 | [12 empty] | VV | 2 | 2 | True | 0 | ROZPOCET
| VV |  | "m.č.218"3,3*0,08 |  | 0.264 | [12 empty] | VV | 2 | 2 | True | 0 | ROZPOCET
| VV |  | "m.č.219"4,1*0,08 |  | 0.328 | [12 empty] | VV | 2 | 2 | True | 0 | ROZPOCET
| VV |  | "01-ASŘ-5 3NP-60mm" | [14 empty] | VV | 2 | 1 | True | 0 | ROZPOCET
| VV |  | "m.č.302"9,2*0,06 |  | 0.552 | [12 empty] | VV | 2 | 2 | True | 0 | ROZPOCET
| VV |  | "m.č.307"7,6*0,06 |  | 0.456 | [12 empty] | VV | 2 | 2 | True | 0 | ROZPOCET
| VV |  | "m.č.311"40,3*0,06 |  | 2.418 | [12 empty] | VV | 2 | 2 | True | 0 | ROZPOCET
| VV |  | "01-ASŘ-5 3NP-30mm" | [14 empty] | VV | 2 | 1 | True | 0 | ROZPOCET
| VV |  | "m.č.302"9,2-(2,63*1,1)*0,03 |  | 9.113 | [12 empty] | VV | 2 | 2 | True | 0 | ROZPOCET
| VV |  | "m.č.307"(7,6-2,88)*0,03 |  | 0.142 | [12 empty] | VV | 2 | 2 | True | 0 | ROZPOCET
| VV |  | "m.č.311"(40,3-13,266)*0,03 |  | 0.811 | [12 empty] | VV | 2 | 2 | True | 0 | ROZPOCET
| VV |  | "m.č.303"16,3*0,03 |  | 0.489 | [12 empty] | VV | 2 | 2 | True | 0 | ROZPOCET
| VV |  | "m.č.304"12,3*0,03 |  | 0.369 | [12 empty] | VV | 2 | 2 | True | 0 | ROZPOCET
| VV |  | "m.č.305"47,5*0,03 |  | 1.425 | [12 empty] | VV | 2 | 2 | True | 0 | ROZPOCET
| VV |  | "m.č.306"8,5*0,03 |  | 0.255 | [12 empty] | VV | 2 | 2 | True | 0 | ROZPOCET
| VV |  | "m.č.310"22,0*0,03 |  | 0.66 | [12 empty] | VV | 2 | 2 | True | 0 | ROZPOCET
| VV |  | "m.č.312"8,6*0,03 |  | 0.258 | [12 empty] | VV | 2 | 2 | True | 0 | ROZPOCET
| VV |  | "m.č.313"2,0*0,03 |  | 0.06 | [12 empty] | VV | 2 | 2 | True | 0 | ROZPOCET
| VV |  | "m.č.314"6,1*0,03 |  | 0.183 | [12 empty] | VV | 2 | 2 | True | 0 | ROZPOCET
| VV |  | "m.č.315"7,5*0,03 |  | 0.225 | [12 empty] | VV | 2 | 2 | True | 0 | ROZPOCET
| VV |  | "m.č.316"8,6*0,03 |  | 0.258 | [12 empty] | VV | 2 | 2 | True | 0 | ROZPOCET
| VV |  | "m.č.317"13,0*0,03 |  | 0.39 | [12 empty] | VV | 2 | 2 | True | 0 | ROZPOCET
| VV |  | Součet |  | 65.258 | [12 empty] | VV | 2 | 4 | True | 1 | ROZPOCET
56 | K | 631362021 | Výztuž mazanin ze svařovaných sítí z drátů typu KARI | t | 0.105 |  | 0 | CS ÚRS 2024 01 |  | snížená | 15.231 | 1.5993 | 1.0628 | 0.11159 | 0 | 0 | 4 | K | 2 |  |  |  | ROZPOCET | 0 | 0 | 0 | 0 | 0 | 2 | 0 | 4 | -1136343487
| Online PSC |  | https://podminky.urs.cz/item/CS_URS_2024_01/631362021 | [14 empty] | Online PSC | 2
| VV |  | "01-SKŘ-2 doplnění stropu nad 2.NP" | [14 empty] | VV | 2 | 1 | True | 0 | ROZPOCET
| VV |  | "Pozn.6" | [14 empty] | VV | 2 | 1 | True | 0 | ROZPOCET
| VV |  | "m.č.210"1,94*4,34*0,006 |  | 0.051 | [12 empty] | VV | 2 | 2 | True | 0 | ROZPOCET
| VV |  | "m.č.202"1,95*4,62*0,006 |  | 0.054 | [12 empty] | VV | 2 | 2 | True | 0 | ROZPOCET
| VV |  | Součet |  | 0.105 | [12 empty] | VV | 2 | 4 | True | 1 | ROZPOCET
57 | K | 631311114 | Mazanina z betonu prostého bez zvýšených nároků na prostředí tl. přes 50 do 80 mm tř. C 16/20 | m3 | 21.048 |  | 0 | CS ÚRS 2024 01 |  | snížená | 3.213 | 67.6272 | 2.301 | 48.4319 | 0 | 0 | 4 | K | 2 |  |  |  | ROZPOCET | 0 | 0 | 0 | 0 | 0 | 2 | 0 | 4 | 1746440169
| Online PSC |  | https://podminky.urs.cz/item/CS_URS_2024_01/631311114 | [14 empty] | Online PSC | 2
| VV |  | "01-ASŘ-1 Technická zpráva" | [14 empty] | VV | 2 | 1 | True | 0 | ROZPOCET
| VV |  | "01-ASŘ-2 1PP" | [14 empty] | VV | 2 | 1 | True | 0 | ROZPOCET
| VV |  | "m.č.001"23,0 |  | 23 | [12 empty] | VV | 2 | 2 | True | 0 | ROZPOCET
| VV |  | "m.č.002"9,4 |  | 9.4 | [12 empty] | VV | 2 | 2 | True | 0 | ROZPOCET
| VV |  | "m.č.003"8,5 |  | 8.5 | [12 empty] | VV | 2 | 2 | True | 0 | ROZPOCET
| VV |  | "m.č.004"18,5 |  | 18.5 | [12 empty] | VV | 2 | 2 | True | 0 | ROZPOCET
| VV |  | "m.č.005"17,5 |  | 17.5 | [12 empty] | VV | 2 | 2 | True | 0 | ROZPOCET
| VV |  | "m.č.006"16,8 |  | 16.8 | [12 empty] | VV | 2 | 2 | True | 0 | ROZPOCET
| VV |  | "m.č.007"17,7 |  | 17.7 | [12 empty] | VV | 2 | 2 | True | 0 | ROZPOCET
| VV |  | "m.č.008"18,4 |  | 18.4 | [12 empty] | VV | 2 | 2 | True | 0 | ROZPOCET
| VV |  | "m.č.009"14,1 |  | 14.1 | [12 empty] | VV | 2 | 2 | True | 0 | ROZPOCET
| VV |  | "m.č.010"2,3 |  | 2.3 | [12 empty] | VV | 2 | 2 | True | 0 | ROZPOCET
| VV |  | "m.č.011"24,4 |  | 24.4 | [12 empty] | VV | 2 | 2 | True | 0 | ROZPOCET
| VV |  | "m.č.012"18,3 |  | 18.3 | [12 empty] | VV | 2 | 2 | True | 0 | ROZPOCET
| VV |  | "m.č.013"13,1 |  | 13.1 | [12 empty] | VV | 2 | 2 | True | 0 | ROZPOCET
| VV |  | "m.č.014"4,9 |  | 4.9 | [12 empty] | VV | 2 | 2 | True | 0 | ROZPOCET
| VV |  | "m.č.015"4,3 |  | 4.3 | [12 empty] | VV | 2 | 2 | True | 0 | ROZPOCET
| VV |  | "m.č.016"15,0 |  | 15 | [12 empty] | VV | 2 | 2 | True | 0 | ROZPOCET
| VV |  | "m.č.017"18,3 |  | 18.3 | [12 empty] | VV | 2 | 2 | True | 0 | ROZPOCET
| VV |  | "m.č.018"15,8 |  | 15.8 | [12 empty] | VV | 2 | 2 | True | 0 | ROZPOCET
| VV |  | "m.č.019"2,8 |  | 2.8 | [12 empty] | VV | 2 | 2 | True | 0 | ROZPOCET
| VV |  | Mezisoučet |  | 263.1 | [12 empty] | VV | 2 | 3 | True | 0 | ROZPOCET
| VV |  | 263,1*0,08 |  | 21.048 | [12 empty] | VV | 2 | 2 | True | 1 | ROZPOCET
58 | K | 631319011 | Příplatek k cenám mazanin za úpravu povrchu mazaniny přehlazením, mazanina tl. přes 50 do 80 mm | m3 | 21.048 |  | 0 | CS ÚRS 2024 01 |  | snížená | 2.7 | 56.8296 | 0 | 0 | 0 | 0 | 4 | K | 2 |  |  |  | ROZPOCET | 0 | 0 | 0 | 0 | 0 | 2 | 0 | 4 | 408321549
| Online PSC |  | https://podminky.urs.cz/item/CS_URS_2024_01/631319011 | [14 empty] | Online PSC | 2
| VV |  | "01-ASŘ-1 Technická zpráva" | [14 empty] | VV | 2 | 1 | True | 0 | ROZPOCET
| VV |  | "01-ASŘ-2 1PP" | [14 empty] | VV | 2 | 1 | True | 0 | ROZPOCET
| VV |  | "m.č.001"23,0 |  | 23 | [12 empty] | VV | 2 | 2 | True | 0 | ROZPOCET
| VV |  | "m.č.002"9,4 |  | 9.4 | [12 empty] | VV | 2 | 2 | True | 0 | ROZPOCET
| VV |  | "m.č.003"8,5 |  | 8.5 | [12 empty] | VV | 2 | 2 | True | 0 | ROZPOCET
| VV |  | "m.č.004"18,5 |  | 18.5 | [12 empty] | VV | 2 | 2 | True | 0 | ROZPOCET
| VV |  | "m.č.005"17,5 |  | 17.5 | [12 empty] | VV | 2 | 2 | True | 0 | ROZPOCET
| VV |  | "m.č.006"16,8 |  | 16.8 | [12 empty] | VV | 2 | 2 | True | 0 | ROZPOCET
| VV |  | "m.č.007"17,7 |  | 17.7 | [12 empty] | VV | 2 | 2 | True | 0 | ROZPOCET
| VV |  | "m.č.008"18,4 |  | 18.4 | [12 empty] | VV | 2 | 2 | True | 0 | ROZPOCET
| VV |  | "m.č.009"14,1 |  | 14.1 | [12 empty] | VV | 2 | 2 | True | 0 | ROZPOCET
| VV |  | "m.č.010"2,3 |  | 2.3 | [12 empty] | VV | 2 | 2 | True | 0 | ROZPOCET
| VV |  | "m.č.011"24,4 |  | 24.4 | [12 empty] | VV | 2 | 2 | True | 0 | ROZPOCET
| VV |  | "m.č.012"18,3 |  | 18.3 | [12 empty] | VV | 2 | 2 | True | 0 | ROZPOCET
| VV |  | "m.č.013"13,1 |  | 13.1 | [12 empty] | VV | 2 | 2 | True | 0 | ROZPOCET
| VV |  | "m.č.014"4,9 |  | 4.9 | [12 empty] | VV | 2 | 2 | True | 0 | ROZPOCET
| VV |  | "m.č.015"4,3 |  | 4.3 | [12 empty] | VV | 2 | 2 | True | 0 | ROZPOCET
| VV |  | "m.č.016"15,0 |  | 15 | [12 empty] | VV | 2 | 2 | True | 0 | ROZPOCET
| VV |  | "m.č.017"18,3 |  | 18.3 | [12 empty] | VV | 2 | 2 | True | 0 | ROZPOCET
| VV |  | "m.č.018"15,8 |  | 15.8 | [12 empty] | VV | 2 | 2 | True | 0 | ROZPOCET
| VV |  | "m.č.019"2,8 |  | 2.8 | [12 empty] | VV | 2 | 2 | True | 0 | ROZPOCET
| VV |  | Mezisoučet |  | 263.1 | [12 empty] | VV | 2 | 3 | True | 0 | ROZPOCET
| VV |  | 263,1*0,08 |  | 21.048 | [12 empty] | VV | 2 | 2 | True | 1 | ROZPOCET
59 | K | 631319171 | Příplatek k cenám mazanin za stržení povrchu spodní vrstvy mazaniny latí před vložením výztuže nebo pletiva pro tl. obou vrstev mazaniny přes 50 do 80 mm | m3 | 21.048 |  | 0 | CS ÚRS 2024 01 |  | snížená | 0.82 | 17.2594 | 0 | 0 | 0 | 0 | 4 | K | 2 |  |  |  | ROZPOCET | 0 | 0 | 0 | 0 | 0 | 2 | 0 | 4 | 1024453729
| Online PSC |  | https://podminky.urs.cz/item/CS_URS_2024_01/631319171 | [14 empty] | Online PSC | 2
| VV |  | "01-ASŘ-1 Technická zpráva" | [14 empty] | VV | 2 | 1 | True | 0 | ROZPOCET
| VV |  | "01-ASŘ-2 1PP" | [14 empty] | VV | 2 | 1 | True | 0 | ROZPOCET
| VV |  | "m.č.001"23,0 |  | 23 | [12 empty] | VV | 2 | 2 | True | 0 | ROZPOCET
| VV |  | "m.č.002"9,4 |  | 9.4 | [12 empty] | VV | 2 | 2 | True | 0 | ROZPOCET
| VV |  | "m.č.003"8,5 |  | 8.5 | [12 empty] | VV | 2 | 2 | True | 0 | ROZPOCET
| VV |  | "m.č.004"18,5 |  | 18.5 | [12 empty] | VV | 2 | 2 | True | 0 | ROZPOCET
| VV |  | "m.č.005"17,5 |  | 17.5 | [12 empty] | VV | 2 | 2 | True | 0 | ROZPOCET
| VV |  | "m.č.006"16,8 |  | 16.8 | [12 empty] | VV | 2 | 2 | True | 0 | ROZPOCET
| VV |  | "m.č.007"17,7 |  | 17.7 | [12 empty] | VV | 2 | 2 | True | 0 | ROZPOCET
| VV |  | "m.č.008"18,4 |  | 18.4 | [12 empty] | VV | 2 | 2 | True | 0 | ROZPOCET
| VV |  | "m.č.009"14,1 |  | 14.1 | [12 empty] | VV | 2 | 2 | True | 0 | ROZPOCET
| VV |  | "m.č.010"2,3 |  | 2.3 | [12 empty] | VV | 2 | 2 | True | 0 | ROZPOCET
| VV |  | "m.č.011"24,4 |  | 24.4 | [12 empty] | VV | 2 | 2 | True | 0 | ROZPOCET
| VV |  | "m.č.012"18,3 |  | 18.3 | [12 empty] | VV | 2 | 2 | True | 0 | ROZPOCET
| VV |  | "m.č.013"13,1 |  | 13.1 | [12 empty] | VV | 2 | 2 | True | 0 | ROZPOCET
| VV |  | "m.č.014"4,9 |  | 4.9 | [12 empty] | VV | 2 | 2 | True | 0 | ROZPOCET
| VV |  | "m.č.015"4,3 |  | 4.3 | [12 empty] | VV | 2 | 2 | True | 0 | ROZPOCET
| VV |  | "m.č.016"15,0 |  | 15 | [12 empty] | VV | 2 | 2 | True | 0 | ROZPOCET
| VV |  | "m.č.017"18,3 |  | 18.3 | [12 empty] | VV | 2 | 2 | True | 0 | ROZPOCET
| VV |  | "m.č.018"15,8 |  | 15.8 | [12 empty] | VV | 2 | 2 | True | 0 | ROZPOCET
| VV |  | "m.č.019"2,8 |  | 2.8 | [12 empty] | VV | 2 | 2 | True | 0 | ROZPOCET
| VV |  | Mezisoučet |  | 263.1 | [12 empty] | VV | 2 | 3 | True | 0 | ROZPOCET
| VV |  | 263,1*0,08 |  | 21.048 | [12 empty] | VV | 2 | 2 | True | 1 | ROZPOCET
60 | K | 631362021 | Výztuž mazanin ze svařovaných sítí z drátů typu KARI | t | 1.579 |  | 0 | CS ÚRS 2024 01 |  | snížená | 15.231 | 24.0497 | 1.0628 | 1.6781 | 0 | 0 | 4 | K | 2 |  |  |  | ROZPOCET | 0 | 0 | 0 | 0 | 0 | 2 | 0 | 4 | -446807042
| Online PSC |  | https://podminky.urs.cz/item/CS_URS_2024_01/631362021 | [14 empty] | Online PSC | 2
| VV |  | "01-ASŘ-1 Technická zpráva" | [14 empty] | VV | 2 | 1 | True | 0 | ROZPOCET
| VV |  | "01-ASŘ-2 1PP" | [14 empty] | VV | 2 | 1 | True | 0 | ROZPOCET
| VV |  | "m.č.001"23,0 |  | 23 | [12 empty] | VV | 2 | 2 | True | 0 | ROZPOCET
| VV |  | "m.č.002"9,4 |  | 9.4 | [12 empty] | VV | 2 | 2 | True | 0 | ROZPOCET
| VV |  | "m.č.003"8,5 |  | 8.5 | [12 empty] | VV | 2 | 2 | True | 0 | ROZPOCET
| VV |  | "m.č.004"18,5 |  | 18.5 | [12 empty] | VV | 2 | 2 | True | 0 | ROZPOCET
| VV |  | "m.č.005"17,5 |  | 17.5 | [12 empty] | VV | 2 | 2 | True | 0 | ROZPOCET
| VV |  | "m.č.006"16,8 |  | 16.8 | [12 empty] | VV | 2 | 2 | True | 0 | ROZPOCET
| VV |  | "m.č.007"17,7 |  | 17.7 | [12 empty] | VV | 2 | 2 | True | 0 | ROZPOCET
| VV |  | "m.č.008"18,4 |  | 18.4 | [12 empty] | VV | 2 | 2 | True | 0 | ROZPOCET
| VV |  | "m.č.009"14,1 |  | 14.1 | [12 empty] | VV | 2 | 2 | True | 0 | ROZPOCET
| VV |  | "m.č.010"2,3 |  | 2.3 | [12 empty] | VV | 2 | 2 | True | 0 | ROZPOCET
| VV |  | "m.č.011"24,4 |  | 24.4 | [12 empty] | VV | 2 | 2 | True | 0 | ROZPOCET
| VV |  | "m.č.012"18,3 |  | 18.3 | [12 empty] | VV | 2 | 2 | True | 0 | ROZPOCET
| VV |  | "m.č.013"13,1 |  | 13.1 | [12 empty] | VV | 2 | 2 | True | 0 | ROZPOCET
| VV |  | "m.č.014"4,9 |  | 4.9 | [12 empty] | VV | 2 | 2 | True | 0 | ROZPOCET
| VV |  | "m.č.015"4,3 |  | 4.3 | [12 empty] | VV | 2 | 2 | True | 0 | ROZPOCET
| VV |  | "m.č.016"15,0 |  | 15 | [12 empty] | VV | 2 | 2 | True | 0 | ROZPOCET
| VV |  | "m.č.017"18,3 |  | 18.3 | [12 empty] | VV | 2 | 2 | True | 0 | ROZPOCET
| VV |  | "m.č.018"15,8 |  | 15.8 | [12 empty] | VV | 2 | 2 | True | 0 | ROZPOCET
| VV |  | "m.č.019"2,8 |  | 2.8 | [12 empty] | VV | 2 | 2 | True | 0 | ROZPOCET
| VV |  | Mezisoučet |  | 263.1 | [12 empty] | VV | 2 | 3 | True | 0 | ROZPOCET
| VV |  | 263,1*0,006 |  | 1.579 | [12 empty] | VV | 2 | 2 | True | 1 | ROZPOCET
61 | K | 632451231 | Potěr cementový samonivelační litý tř. C 25, tl. přes 30 do 35 mm | m2 | 454.639 |  | 0 | CS ÚRS 2024 01 |  | snížená | 0.264 | 120.0247 | 0.077 | 35.0072 | 0 | 0 | 4 | K | 2 |  |  |  | ROZPOCET | 0 | 0 | 0 | 0 | 0 | 2 | 0 | 4 | -1851687672
| Online PSC |  | https://podminky.urs.cz/item/CS_URS_2024_01/632451231 | [14 empty] | Online PSC | 2
| VV |  | "01-ASŘ-1 Technická zpráva" | [14 empty] | VV | 2 | 1 | True | 0 | ROZPOCET
| VV |  | "01-ASŘ-6 řez A" | [14 empty] | VV | 2 | 1 | True | 0 | ROZPOCET
| VV |  | "01-ASŘ-7 řez D" | [14 empty] | VV | 2 | 1 | True | 0 | ROZPOCET
| VV |  | "01-ASŘ-4 2NP-30mm" | [14 empty] | VV | 2 | 1 | True | 0 | ROZPOCET
| VV |  | "m.č.201"17,8 |  | 17.8 | [12 empty] | VV | 2 | 2 | True | 0 | ROZPOCET
| VV |  | "m.č.203"15,7 |  | 15.7 | [12 empty] | VV | 2 | 2 | True | 0 | ROZPOCET
| VV |  | "m.č.208"53,3 |  | 53.3 | [12 empty] | VV | 2 | 2 | True | 0 | ROZPOCET
| VV |  | "m.č.209"22,4 |  | 22.4 | [12 empty] | VV | 2 | 2 | True | 0 | ROZPOCET
| VV |  | "m.č.210"46,5 |  | 46.5 | [12 empty] | VV | 2 | 2 | True | 0 | ROZPOCET
| VV |  | "m.č.211"15,1 |  | 15.1 | [12 empty] | VV | 2 | 2 | True | 0 | ROZPOCET
| VV |  | "m.č.212"11,2 |  | 11.2 | [12 empty] | VV | 2 | 2 | True | 0 | ROZPOCET
| VV |  | "m.č.213"23,0 |  | 23 | [12 empty] | VV | 2 | 2 | True | 0 | ROZPOCET
| VV |  | "m.č.214"19,0 |  | 19 | [12 empty] | VV | 2 | 2 | True | 0 | ROZPOCET
| VV |  | "m.č.215"21,5 |  | 21.5 | [12 empty] | VV | 2 | 2 | True | 0 | ROZPOCET
| VV |  | "m.č.220"14,6 |  | 14.6 | [12 empty] | VV | 2 | 2 | True | 0 | ROZPOCET
| VV |  | "m.č.221"23,1 |  | 23.1 | [12 empty] | VV | 2 | 2 | True | 0 | ROZPOCET
| VV |  | "01-ASŘ-5 3NP-30mm" | [14 empty] | VV | 2 | 1 | True | 0 | ROZPOCET
| VV |  | "m.č.302"2,63*1,1 |  | 2.893 | [12 empty] | VV | 2 | 2 | True | 0 | ROZPOCET
| VV |  | "m.č.307"1,6*0,9*2 |  | 2.88 | [12 empty] | VV | 2 | 2 | True | 0 | ROZPOCET
| VV |  | "m.č.311"3,3*4,02 |  | 13.266 | [12 empty] | VV | 2 | 2 | True | 0 | ROZPOCET
| VV |  | "m.č.303"16,3 |  | 16.3 | [12 empty] | VV | 2 | 2 | True | 0 | ROZPOCET
| VV |  | "m.č.304"12,3 |  | 12.3 | [12 empty] | VV | 2 | 2 | True | 0 | ROZPOCET
| VV |  | "m.č.305"47,5 |  | 47.5 | [12 empty] | VV | 2 | 2 | True | 0 | ROZPOCET
| VV |  | "m.č.306"8,5 |  | 8.5 | [12 empty] | VV | 2 | 2 | True | 0 | ROZPOCET
| VV |  | "m.č.310"22,0 |  | 22 | [12 empty] | VV | 2 | 2 | True | 0 | ROZPOCET
| VV |  | "m.č.312"8,6 |  | 8.6 | [12 empty] | VV | 2 | 2 | True | 0 | ROZPOCET
| VV |  | "m.č.313"2,0 |  | 2 | [12 empty] | VV | 2 | 2 | True | 0 | ROZPOCET
| VV |  | "m.č.314"6,1 |  | 6.1 | [12 empty] | VV | 2 | 2 | True | 0 | ROZPOCET
| VV |  | "m.č.315"7,5 |  | 7.5 | [12 empty] | VV | 2 | 2 | True | 0 | ROZPOCET
| VV |  | "m.č.316"8,6 |  | 8.6 | [12 empty] | VV | 2 | 2 | True | 0 | ROZPOCET
| VV |  | "m.č.317"13,0 |  | 13 | [12 empty] | VV | 2 | 2 | True | 0 | ROZPOCET
| VV |  | Součet |  | 454.639 | [12 empty] | VV | 2 | 4 | True | 1 | ROZPOCET
62 | K | 632451234 | Potěr cementový samonivelační litý tř. C 25, tl. přes 45 do 50 mm | m2 | 547.329 |  | 0 | CS ÚRS 2024 01 |  | snížená | 0.305 | 166.9353 | 0.11 | 60.2062 | 0 | 0 | 4 | K | 2 |  |  |  | ROZPOCET | 0 | 0 | 0 | 0 | 0 | 2 | 0 | 4 | -1783429152
| Online PSC |  | https://podminky.urs.cz/item/CS_URS_2024_01/632451234 | [14 empty] | Online PSC | 2
| VV |  | "01-ASŘ-1 Technická zpráva" | [14 empty] | VV | 2 | 1 | True | 0 | ROZPOCET
| VV |  | "01-ASŘ-6 řez A" | [14 empty] | VV | 2 | 1 | True | 0 | ROZPOCET
| VV |  | "01-ASŘ-7 řez D" | [14 empty] | VV | 2 | 1 | True | 0 | ROZPOCET
| VV |  | "01-ASŘ-2 1PP -70mm" | [14 empty] | VV | 2 | 1 | True | 0 | ROZPOCET
| VV |  | "m.č.001"23,0 |  | 23 | [12 empty] | VV | 2 | 2 | True | 0 | ROZPOCET
| VV |  | "m.č.002"9,4 |  | 9.4 | [12 empty] | VV | 2 | 2 | True | 0 | ROZPOCET
| VV |  | "m.č.003"8,6 |  | 8.6 | [12 empty] | VV | 2 | 2 | True | 0 | ROZPOCET
| VV |  | "m.č.004"18,5 |  | 18.5 | [12 empty] | VV | 2 | 2 | True | 0 | ROZPOCET
| VV |  | "m.č.005"17,5 |  | 17.5 | [12 empty] | VV | 2 | 2 | True | 0 | ROZPOCET
| VV |  | "m.č.006"16,8 |  | 16.8 | [12 empty] | VV | 2 | 2 | True | 0 | ROZPOCET
| VV |  | "m.č.007"17,7 |  | 17.7 | [12 empty] | VV | 2 | 2 | True | 0 | ROZPOCET
| VV |  | "m.č.008"18,4 |  | 18.4 | [12 empty] | VV | 2 | 2 | True | 0 | ROZPOCET
| VV |  | "m.č.009"14,1 |  | 14.1 | [12 empty] | VV | 2 | 2 | True | 0 | ROZPOCET
| VV |  | "m.č.010"2,3 |  | 2.3 | [12 empty] | VV | 2 | 2 | True | 0 | ROZPOCET
| VV |  | "m.č.011"24,4 |  | 24.4 | [12 empty] | VV | 2 | 2 | True | 0 | ROZPOCET
| VV |  | "m.č.012"18,3 |  | 18.3 | [12 empty] | VV | 2 | 2 | True | 0 | ROZPOCET
| VV |  | "m.č.013"13,1 |  | 13.1 | [12 empty] | VV | 2 | 2 | True | 0 | ROZPOCET
| VV |  | "m.č.014"4,9 |  | 4.9 | [12 empty] | VV | 2 | 2 | True | 0 | ROZPOCET
| VV |  | "m.č.015"4,3 |  | 4.3 | [12 empty] | VV | 2 | 2 | True | 0 | ROZPOCET
| VV |  | "m.č.016"15,0 |  | 15 | [12 empty] | VV | 2 | 2 | True | 0 | ROZPOCET
| VV |  | "m.č.017"18,3 |  | 18.3 | [12 empty] | VV | 2 | 2 | True | 0 | ROZPOCET
| VV |  | "m.č.018"15,8 |  | 15.8 | [12 empty] | VV | 2 | 2 | True | 0 | ROZPOCET
| VV |  | "m.č.019"2,8 |  | 2.8 | [12 empty] | VV | 2 | 2 | True | 0 | ROZPOCET
| VV |  | "01-ASŘ-3 1NP-70mm" | [14 empty] | VV | 2 | 1 | True | 0 | ROZPOCET
| VV |  | "m.č.101"21,2 |  | 21.2 | [12 empty] | VV | 2 | 2 | True | 0 | ROZPOCET
| VV |  | "m.č.102"18,5 |  | 18.5 | [12 empty] | VV | 2 | 2 | True | 0 | ROZPOCET
| VV |  | "m.č.103"19,0 |  | 19 | [12 empty] | VV | 2 | 2 | True | 0 | ROZPOCET
| VV |  | "m.č.104"5,6 |  | 5.6 | [12 empty] | VV | 2 | 2 | True | 0 | ROZPOCET
| VV |  | "m.č.105"12,6 |  | 12.6 | [12 empty] | VV | 2 | 2 | True | 0 | ROZPOCET
| VV |  | "m.č.106"4,5 |  | 4.5 | [12 empty] | VV | 2 | 2 | True | 0 | ROZPOCET
| VV |  | "m.č.107"5,3 |  | 5.3 | [12 empty] | VV | 2 | 2 | True | 0 | ROZPOCET
| VV |  | "m.č.108"6,8 |  | 6.8 | [12 empty] | VV | 2 | 2 | True | 0 | ROZPOCET
| VV |  | "m.č.109"3,3 |  | 3.3 | [12 empty] | VV | 2 | 2 | True | 0 | ROZPOCET
| VV |  | "m.č.110"24,3 |  | 24.3 | [12 empty] | VV | 2 | 2 | True | 0 | ROZPOCET
| VV |  | "m.č.111"3,7 |  | 3.7 | [12 empty] | VV | 2 | 2 | True | 0 | ROZPOCET
| VV |  | "m.č.112"14,5 |  | 14.5 | [12 empty] | VV | 2 | 2 | True | 0 | ROZPOCET
| VV |  | "m.č.113"3,4 |  | 3.4 | [12 empty] | VV | 2 | 2 | True | 0 | ROZPOCET
| VV |  | "m.č.116"16,3 |  | 16.3 | [12 empty] | VV | 2 | 2 | True | 0 | ROZPOCET
| VV |  | "m.č.117"1,8 |  | 1.8 | [12 empty] | VV | 2 | 2 | True | 0 | ROZPOCET
| VV |  | "m.č.118"2,9 |  | 2.9 | [12 empty] | VV | 2 | 2 | True | 0 | ROZPOCET
| VV |  | "01-ASŘ-4 2NP-80mm" | [14 empty] | VV | 2 | 1 | True | 0 | ROZPOCET
| VV |  | "m.č.204"2,8 |  | 2.8 | [12 empty] | VV | 2 | 2 | True | 0 | ROZPOCET
| VV |  | "m.č.205"3,6 |  | 3.6 | [12 empty] | VV | 2 | 2 | True | 0 | ROZPOCET
| VV |  | "m.č.206"5,6 |  | 5.6 | [12 empty] | VV | 2 | 2 | True | 0 | ROZPOCET
| VV |  | "m.č.207"13,6 |  | 13.6 | [12 empty] | VV | 2 | 2 | True | 0 | ROZPOCET
| VV |  | "m.č.216"2,9 |  | 2.9 | [12 empty] | VV | 2 | 2 | True | 0 | ROZPOCET
| VV |  | "m.č.217"10,0 |  | 10 | [12 empty] | VV | 2 | 2 | True | 0 | ROZPOCET
| VV |  | "m.č.218"3,3 |  | 3.3 | [12 empty] | VV | 2 | 2 | True | 0 | ROZPOCET
| VV |  | "m.č.219"4,1 |  | 4.1 | [12 empty] | VV | 2 | 2 | True | 0 | ROZPOCET
| VV |  | "01-ASŘ-5 3NP-60mm" | [14 empty] | VV | 2 | 1 | True | 0 | ROZPOCET
| VV |  | "m.č.302"9,2 |  | 9.2 | [12 empty] | VV | 2 | 2 | True | 0 | ROZPOCET
| VV |  | "m.č.307"7,6 |  | 7.6 | [12 empty] | VV | 2 | 2 | True | 0 | ROZPOCET
| VV |  | "m.č.311"40,3 |  | 40.3 | [12 empty] | VV | 2 | 2 | True | 0 | ROZPOCET
| VV |  | "01-SKŘ-2 doplnění stropu nad 2.NP" | [14 empty] | VV | 2 | 1 | True | 0 | ROZPOCET
| VV |  | "Pozn.6" | [14 empty] | VV | 2 | 1 | True | 0 | ROZPOCET
| VV |  | "m.č.210"1,94*4,34 |  | 8.42 | [12 empty] | VV | 2 | 2 | True | 0 | ROZPOCET
| VV |  | "m.č.202"1,95*4,62 |  | 9.009 | [12 empty] | VV | 2 | 2 | True | 0 | ROZPOCET
| VV |  | Součet |  | 547.329 | [12 empty] | VV | 2 | 4 | True | 1 | ROZPOCET
63 | K | 632451292 | Potěr cementový samonivelační litý Příplatek k cenám za každých dalších i započatých 5 mm tloušťky přes 50 mm tř. C 25 | m2 | 2132.057 |  | 0 | CS ÚRS 2024 01 |  | snížená | 0.017 | 36.245 | 0.011 | 23.4526 | 0 | 0 | 4 | K | 2 |  |  |  | ROZPOCET | 0 | 0 | 0 | 0 | 0 | 2 | 0 | 4 | -269248543
| Online PSC |  | https://podminky.urs.cz/item/CS_URS_2024_01/632451292 | [14 empty] | Online PSC | 2
| VV |  | "01-SKŘ-2 doplnění stropu nad 2.NP" | [14 empty] | VV | 2 | 1 | True | 0 | ROZPOCET
| VV |  | "Pozn.6" | [14 empty] | VV | 2 | 1 | True | 0 | ROZPOCET
| VV |  | "m.č.210"1,94*4,34*2 |  | 16.839 | [12 empty] | VV | 2 | 2 | True | 0 | ROZPOCET
| VV |  | "m.č.202"1,95*4,62*2 |  | 18.018 | [12 empty] | VV | 2 | 2 | True | 0 | ROZPOCET
| VV |  | "01-ASŘ-2 1PP-70mm" | [14 empty] | VV | 2 | 1 | True | 0 | ROZPOCET
| VV |  | "m.č.001"23,0*4 |  | 92 | [12 empty] | VV | 2 | 2 | True | 0 | ROZPOCET
| VV |  | "m.č.002"9,4*4 |  | 37.6 | [12 empty] | VV | 2 | 2 | True | 0 | ROZPOCET
| VV |  | "m.č.003"8,6*4 |  | 34.4 | [12 empty] | VV | 2 | 2 | True | 0 | ROZPOCET
| VV |  | "m.č.004"18,5*4 |  | 74 | [12 empty] | VV | 2 | 2 | True | 0 | ROZPOCET
| VV |  | "m.č.005"17,5*4 |  | 70 | [12 empty] | VV | 2 | 2 | True | 0 | ROZPOCET
| VV |  | "m.č.006"16,8*4 |  | 67.2 | [12 empty] | VV | 2 | 2 | True | 0 | ROZPOCET
| VV |  | "m.č.007"17,7*4 |  | 70.8 | [12 empty] | VV | 2 | 2 | True | 0 | ROZPOCET
| VV |  | "m.č.008"18,4*4 |  | 73.6 | [12 empty] | VV | 2 | 2 | True | 0 | ROZPOCET
| VV |  | "m.č.009"14,1*4 |  | 56.4 | [12 empty] | VV | 2 | 2 | True | 0 | ROZPOCET
| VV |  | "m.č.010"2,3*4 |  | 9.2 | [12 empty] | VV | 2 | 2 | True | 0 | ROZPOCET
| VV |  | "m.č.011"24,4*4 |  | 97.6 | [12 empty] | VV | 2 | 2 | True | 0 | ROZPOCET
| VV |  | "m.č.012"18,3*4 |  | 73.2 | [12 empty] | VV | 2 | 2 | True | 0 | ROZPOCET
| VV |  | "m.č.013"13,1*4 |  | 52.4 | [12 empty] | VV | 2 | 2 | True | 0 | ROZPOCET
| VV |  | "m.č.014"4,9*4 |  | 19.6 | [12 empty] | VV | 2 | 2 | True | 0 | ROZPOCET
| VV |  | "m.č.015"4,3*4 |  | 17.2 | [12 empty] | VV | 2 | 2 | True | 0 | ROZPOCET
| VV |  | "m.č.016"15,0*4 |  | 60 | [12 empty] | VV | 2 | 2 | True | 0 | ROZPOCET
| VV |  | "m.č.017"18,3*4 |  | 73.2 | [12 empty] | VV | 2 | 2 | True | 0 | ROZPOCET
| VV |  | "m.č.018"15,8*4 |  | 63.2 | [12 empty] | VV | 2 | 2 | True | 0 | ROZPOCET
| VV |  | "m.č.019"2,8*4 |  | 11.2 | [12 empty] | VV | 2 | 2 | True | 0 | ROZPOCET
| VV |  | "01-ASŘ-3 1NP-70mm" | [14 empty] | VV | 2 | 1 | True | 0 | ROZPOCET
| VV |  | "m.č.101"21,2*4 |  | 84.8 | [12 empty] | VV | 2 | 2 | True | 0 | ROZPOCET
| VV |  | "m.č.102"18,5*4 |  | 74 | [12 empty] | VV | 2 | 2 | True | 0 | ROZPOCET
| VV |  | "m.č.103"19,0*4 |  | 76 | [12 empty] | VV | 2 | 2 | True | 0 | ROZPOCET
| VV |  | "m.č.104"5,6*4 |  | 22.4 | [12 empty] | VV | 2 | 2 | True | 0 | ROZPOCET
| VV |  | "m.č.105"12,6*4 |  | 50.4 | [12 empty] | VV | 2 | 2 | True | 0 | ROZPOCET
| VV |  | "m.č.106"4,5*4 |  | 18 | [12 empty] | VV | 2 | 2 | True | 0 | ROZPOCET
| VV |  | "m.č.107"5,3*4 |  | 21.2 | [12 empty] | VV | 2 | 2 | True | 0 | ROZPOCET
| VV |  | "m.č.108"6,8*4 |  | 27.2 | [12 empty] | VV | 2 | 2 | True | 0 | ROZPOCET
| VV |  | "m.č.109"3,3*4 |  | 13.2 | [12 empty] | VV | 2 | 2 | True | 0 | ROZPOCET
| VV |  | "m.č.110"24,3*4 |  | 97.2 | [12 empty] | VV | 2 | 2 | True | 0 | ROZPOCET
| VV |  | "m.č.111"3,7*4 |  | 14.8 | [12 empty] | VV | 2 | 2 | True | 0 | ROZPOCET
| VV |  | "m.č.112"14,5*4 |  | 58 | [12 empty] | VV | 2 | 2 | True | 0 | ROZPOCET
| VV |  | "m.č.113"3,4*4 |  | 13.6 | [12 empty] | VV | 2 | 2 | True | 0 | ROZPOCET
| VV |  | "m.č.116"16,3*4 |  | 65.2 | [12 empty] | VV | 2 | 2 | True | 0 | ROZPOCET
| VV |  | "m.č.117"1,8*4 |  | 7.2 | [12 empty] | VV | 2 | 2 | True | 0 | ROZPOCET
| VV |  | "m.č.118"2,9*4 |  | 11.6 | [12 empty] | VV | 2 | 2 | True | 0 | ROZPOCET
| VV |  | "01-ASŘ-4 2NP-80mm" | [14 empty] | VV | 2 | 1 | True | 0 | ROZPOCET
| VV |  | "m.č.204"2,8*6 |  | 16.8 | [12 empty] | VV | 2 | 2 | True | 0 | ROZPOCET
| VV |  | "m.č.205"3,6*6 |  | 21.6 | [12 empty] | VV | 2 | 2 | True | 0 | ROZPOCET
| VV |  | "m.č.206"5,6*6 |  | 33.6 | [12 empty] | VV | 2 | 2 | True | 0 | ROZPOCET
| VV |  | "m.č.207"13,6*6 |  | 81.6 | [12 empty] | VV | 2 | 2 | True | 0 | ROZPOCET
| VV |  | "m.č.216"2,9*6 |  | 17.4 | [12 empty] | VV | 2 | 2 | True | 0 | ROZPOCET
| VV |  | "m.č.217"10,0*6 |  | 60 | [12 empty] | VV | 2 | 2 | True | 0 | ROZPOCET
| VV |  | "m.č.218"3,3*6 |  | 19.8 | [12 empty] | VV | 2 | 2 | True | 0 | ROZPOCET
| VV |  | "m.č.219"4,1*6 |  | 24.6 | [12 empty] | VV | 2 | 2 | True | 0 | ROZPOCET
| VV |  | "01-ASŘ-5 3NP-60mm" | [14 empty] | VV | 2 | 1 | True | 0 | ROZPOCET
| VV |  | "m.č.302"9,2*2 |  | 18.4 | [12 empty] | VV | 2 | 2 | True | 0 | ROZPOCET
| VV |  | "m.č.307"7,6*2 |  | 15.2 | [12 empty] | VV | 2 | 2 | True | 0 | ROZPOCET
| VV |  | "m.č.311"40,3*2 |  | 80.6 | [12 empty] | VV | 2 | 2 | True | 0 | ROZPOCET
| VV |  | Součet |  | 2132.057 | [12 empty] | VV | 2 | 4 | True | 1 | ROZPOCET
64 | K | 642942111 | Osazování zárubní nebo rámů kovových dveřních lisovaných nebo z úhelníků bez dveřních křídel na cementovou maltu, plochy otvoru do 2,5 m2 | kus | 67 |  | 0 | CS ÚRS 2024 01 |  | snížená | 0.893 | 59.831 | 0.01777 | 1.1906 | 0 | 0 | 4 | K | 2 |  |  |  | ROZPOCET | 0 | 0 | 0 | 0 | 0 | 2 | 0 | 4 | -1824729951
| Online PSC |  | https://podminky.urs.cz/item/CS_URS_2024_01/642942111 | [14 empty] | Online PSC | 2
| VV |  | "01-ASŘ-1 Technická zpráva" | [14 empty] | VV | 2 | 1 | True | 0 | ROZPOCET
| VV |  | "01-ASŘ-2 1PP" | [14 empty] | VV | 2 | 1 | True | 0 | ROZPOCET
| VV |  | "m.č.015"1 |  | 1 | [12 empty] | VV | 2 | 2 | True | 0 | ROZPOCET
| VV |  | "m.č.018"3 |  | 3 | [12 empty] | VV | 2 | 2 | True | 0 | ROZPOCET
| VV |  | "m.č.008"2 |  | 2 | [12 empty] | VV | 2 | 2 | True | 0 | ROZPOCET
| VV |  | "m.č.014"1 |  | 1 | [12 empty] | VV | 2 | 2 | True | 0 | ROZPOCET
| VV |  | "m.č.012"1 |  | 1 | [12 empty] | VV | 2 | 2 | True | 0 | ROZPOCET
| VV |  | "m.č.018"1 |  | 1 | [12 empty] | VV | 2 | 2 | True | 0 | ROZPOCET
| VV |  | "m.č.011"2 |  | 2 | [12 empty] | VV | 2 | 2 | True | 0 | ROZPOCET
| VV |  | "m.č.017"1 |  | 1 | [12 empty] | VV | 2 | 2 | True | 0 | ROZPOCET
| VV |  | "m.č.016"1 |  | 1 | [12 empty] | VV | 2 | 2 | True | 0 | ROZPOCET
| VV |  | "m.č.001"1 |  | 1 | [12 empty] | VV | 2 | 2 | True | 0 | ROZPOCET
| VV |  | "m.č.004"1 |  | 1 | [12 empty] | VV | 2 | 2 | True | 0 | ROZPOCET
| VV |  | "m.č.008"1 |  | 1 | [12 empty] | VV | 2 | 2 | True | 0 | ROZPOCET
| VV |  | "m.č.001"1 |  | 1 | [12 empty] | VV | 2 | 2 | True | 0 | ROZPOCET
| VV |  | "m.č.001"1 |  | 1 | [12 empty] | VV | 2 | 2 | True | 0 | ROZPOCET
| VV |  | "m.č.010"1 |  | 1 | [12 empty] | VV | 2 | 2 | True | 0 | ROZPOCET
| VV |  | "m.č.001"1 |  | 1 | [12 empty] | VV | 2 | 2 | True | 0 | ROZPOCET
| VV |  | "01-ASŘ-3 1NP" | [14 empty] | VV | 2 | 1 | True | 0 | ROZPOCET
| VV |  | "m.č.117"1 |  | 1 | [12 empty] | VV | 2 | 2 | True | 0 | ROZPOCET
| VV |  | "m.č.118"1+1 |  | 2 | [12 empty] | VV | 2 | 2 | True | 0 | ROZPOCET
| VV |  | "m.č.109"1 |  | 1 | [12 empty] | VV | 2 | 2 | True | 0 | ROZPOCET
| VV |  | "m.č.106"1 |  | 1 | [12 empty] | VV | 2 | 2 | True | 0 | ROZPOCET
| VV |  | "m.č.104"1 |  | 1 | [12 empty] | VV | 2 | 2 | True | 0 | ROZPOCET
| VV |  | "m.č.116"1 |  | 1 | [12 empty] | VV | 2 | 2 | True | 0 | ROZPOCET
| VV |  | "m.č.101"1 |  | 1 | [12 empty] | VV | 2 | 2 | True | 0 | ROZPOCET
| VV |  | "m.č.110"1 |  | 1 | [12 empty] | VV | 2 | 2 | True | 0 | ROZPOCET
| VV |  | "m.č.108"1 |  | 1 | [12 empty] | VV | 2 | 2 | True | 0 | ROZPOCET
| VV |  | "m.č.107"1 |  | 1 | [12 empty] | VV | 2 | 2 | True | 0 | ROZPOCET
| VV |  | "m.č.105"1 |  | 1 | [12 empty] | VV | 2 | 2 | True | 0 | ROZPOCET
| VV |  | "m.č.103"1 |  | 1 | [12 empty] | VV | 2 | 2 | True | 0 | ROZPOCET
| VV |  | "m.č.126"1 |  | 1 | [12 empty] | VV | 2 | 2 | True | 0 | ROZPOCET
| VV |  | "m.č.101"1 |  | 1 | [12 empty] | VV | 2 | 2 | True | 0 | ROZPOCET
| VV |  | "m.č.112"1 |  | 1 | [12 empty] | VV | 2 | 2 | True | 0 | ROZPOCET
| VV |  | "01-ASŘ-4 2NP" | [14 empty] | VV | 2 | 1 | True | 0 | ROZPOCET
| VV |  | "m.č.216"1 |  | 1 | [12 empty] | VV | 2 | 2 | True | 0 | ROZPOCET
| VV |  | "m.č.217"1+2 |  | 3 | [12 empty] | VV | 2 | 2 | True | 0 | ROZPOCET
| VV |  | "m.č.219"1 |  | 1 | [12 empty] | VV | 2 | 2 | True | 0 | ROZPOCET
| VV |  | "m.č.204"1 |  | 1 | [12 empty] | VV | 2 | 2 | True | 0 | ROZPOCET
| VV |  | "m.č.206"1+1 |  | 2 | [12 empty] | VV | 2 | 2 | True | 0 | ROZPOCET
| VV |  | "m.č.205"1+1 |  | 2 | [12 empty] | VV | 2 | 2 | True | 0 | ROZPOCET
| VV |  | "m.č.215"1 |  | 1 | [12 empty] | VV | 2 | 2 | True | 0 | ROZPOCET
| VV |  | "m.č.214"1 |  | 1 | [12 empty] | VV | 2 | 2 | True | 0 | ROZPOCET
| VV |  | "m.č.213"1 |  | 1 | [12 empty] | VV | 2 | 2 | True | 0 | ROZPOCET
| VV |  | "m.č.212"1 |  | 1 | [12 empty] | VV | 2 | 2 | True | 0 | ROZPOCET
| VV |  | "m.č.220"1 |  | 1 | [12 empty] | VV | 2 | 2 | True | 0 | ROZPOCET
| VV |  | "m.č.221"1 |  | 1 | [12 empty] | VV | 2 | 2 | True | 0 | ROZPOCET
| VV |  | "m.č.211"1 |  | 1 | [12 empty] | VV | 2 | 2 | True | 0 | ROZPOCET
| VV |  | "m.č.207"1+1 |  | 2 | [12 empty] | VV | 2 | 2 | True | 0 | ROZPOCET
| VV |  | "m.č.209"1 |  | 1 | [12 empty] | VV | 2 | 2 | True | 0 | ROZPOCET
| VV |  | "m.č.218"1 |  | 1 | [12 empty] | VV | 2 | 2 | True | 0 | ROZPOCET
| VV |  | "m.č.203"1 |  | 1 | [12 empty] | VV | 2 | 2 | True | 0 | ROZPOCET
| VV |  | "m.č.201"1+1 |  | 2 | [12 empty] | VV | 2 | 2 | True | 0 | ROZPOCET
| VV |  | "01-ASŘ-5 3NP" | [14 empty] | VV | 2 | 1 | True | 0 | ROZPOCET
| VV |  | "m.č.304"1 |  | 1 | [12 empty] | VV | 2 | 2 | True | 0 | ROZPOCET
| VV |  | "m.č.305"1 |  | 1 | [12 empty] | VV | 2 | 2 | True | 0 | ROZPOCET
| VV |  | "m.č.306"1 |  | 1 | [12 empty] | VV | 2 | 2 | True | 0 | ROZPOCET
| VV |  | "m.č.302"1 |  | 1 | [12 empty] | VV | 2 | 2 | True | 0 | ROZPOCET
| VV |  | "m.č.303"1 |  | 1 | [12 empty] | VV | 2 | 2 | True | 0 | ROZPOCET
| VV |  | "m.č.301"1 |  | 1 | [12 empty] | VV | 2 | 2 | True | 0 | ROZPOCET
| VV |  | "m.č.311"1 |  | 1 | [12 empty] | VV | 2 | 2 | True | 0 | ROZPOCET
| VV |  | Součet |  | 67 | [12 empty] | VV | 2 | 4 | True | 1 | ROZPOCET
65 | M | 55331481 | zárubeň jednokřídlá ocelová pro zdění tl stěny 75-100mm rozměru 700/1970, 2100mm | kus | 22 |  | 0 | CS ÚRS 2024 01 |  | snížená | 0 | 0 | 0.01225 | 0.2695 | 0 | 0 | 8 | M | 2 |  |  |  | ROZPOCET | 0 | 0 | 0 | 0 | 0 | 2 | 0 | 4 | -1986549344
| VV |  | "01-ASŘ-1 Technická zpráva" | [14 empty] | VV | 2 | 1 | True | 0 | ROZPOCET
| VV |  | "01-ASŘ-2 1PP" | [14 empty] | VV | 2 | 1 | True | 0 | ROZPOCET
| VV |  | "m.č.015"1 |  | 1 | [12 empty] | VV | 2 | 2 | True | 0 | ROZPOCET
| VV |  | "m.č.018"3 |  | 3 | [12 empty] | VV | 2 | 2 | True | 0 | ROZPOCET
| VV |  | "m.č.008"2 |  | 2 | [12 empty] | VV | 2 | 2 | True | 0 | ROZPOCET
| VV |  | "01-ASŘ-3 1NP" | [14 empty] | VV | 2 | 1 | True | 0 | ROZPOCET
| VV |  | "m.č.117"1 |  | 1 | [12 empty] | VV | 2 | 2 | True | 0 | ROZPOCET
| VV |  | "m.č.118"1+1 |  | 2 | [12 empty] | VV | 2 | 2 | True | 0 | ROZPOCET
| VV |  | "m.č.109"1 |  | 1 | [12 empty] | VV | 2 | 2 | True | 0 | ROZPOCET
| VV |  | "m.č.106"1 |  | 1 | [12 empty] | VV | 2 | 2 | True | 0 | ROZPOCET
| VV |  | "m.č.104"1 |  | 1 | [12 empty] | VV | 2 | 2 | True | 0 | ROZPOCET
| VV |  | "01-ASŘ-4 2NP" | [14 empty] | VV | 2 | 1 | True | 0 | ROZPOCET
| VV |  | "m.č.216"1 |  | 1 | [12 empty] | VV | 2 | 2 | True | 0 | ROZPOCET
| VV |  | "m.č.217"1+2 |  | 3 | [12 empty] | VV | 2 | 2 | True | 0 | ROZPOCET
| VV |  | "m.č.219"1 |  | 1 | [12 empty] | VV | 2 | 2 | True | 0 | ROZPOCET
| VV |  | "m.č.204"1 |  | 1 | [12 empty] | VV | 2 | 2 | True | 0 | ROZPOCET
| VV |  | "m.č.206"1+1 |  | 2 | [12 empty] | VV | 2 | 2 | True | 0 | ROZPOCET
| VV |  | "m.č.205"1+1 |  | 2 | [12 empty] | VV | 2 | 2 | True | 0 | ROZPOCET
| VV |  | Součet |  | 22 | [12 empty] | VV | 2 | 4 | True | 1 | ROZPOCET
66 | M | 55331482 | zárubeň jednokřídlá ocelová pro zdění tl stěny 75-100mm rozměru 800/1970, 2100mm | kus | 30 |  | 0 | CS ÚRS 2024 01 |  | snížená | 0 | 0 | 0.01249 | 0.3747 | 0 | 0 | 8 | M | 2 |  |  |  | ROZPOCET | 0 | 0 | 0 | 0 | 0 | 2 | 0 | 4 | -1290365446
| VV |  | "01-ASŘ-1 Technická zpráva" | [14 empty] | VV | 2 | 1 | True | 0 | ROZPOCET
| VV |  | "01-ASŘ-2 1PP" | [14 empty] | VV | 2 | 1 | True | 0 | ROZPOCET
| VV |  | "m.č.014"1 |  | 1 | [12 empty] | VV | 2 | 2 | True | 0 | ROZPOCET
| VV |  | "m.č.012"1 |  | 1 | [12 empty] | VV | 2 | 2 | True | 0 | ROZPOCET
| VV |  | "m.č.018"1 |  | 1 | [12 empty] | VV | 2 | 2 | True | 0 | ROZPOCET
| VV |  | "m.č.011"2 |  | 2 | [12 empty] | VV | 2 | 2 | True | 0 | ROZPOCET
| VV |  | "m.č.017"1 |  | 1 | [12 empty] | VV | 2 | 2 | True | 0 | ROZPOCET
| VV |  | "m.č.016"1 |  | 1 | [12 empty] | VV | 2 | 2 | True | 0 | ROZPOCET
| VV |  | "m.č.001"1 |  | 1 | [12 empty] | VV | 2 | 2 | True | 0 | ROZPOCET
| VV |  | "m.č.004"1 |  | 1 | [12 empty] | VV | 2 | 2 | True | 0 | ROZPOCET
| VV |  | "m.č.008"1 |  | 1 | [12 empty] | VV | 2 | 2 | True | 0 | ROZPOCET
| VV |  | "01-ASŘ-3 1NP" | [14 empty] | VV | 2 | 1 | True | 0 | ROZPOCET
| VV |  | "m.č.116"1 |  | 1 | [12 empty] | VV | 2 | 2 | True | 0 | ROZPOCET
| VV |  | "m.č.101"1 |  | 1 | [12 empty] | VV | 2 | 2 | True | 0 | ROZPOCET
| VV |  | "m.č.110"1 |  | 1 | [12 empty] | VV | 2 | 2 | True | 0 | ROZPOCET
| VV |  | "m.č.108"1 |  | 1 | [12 empty] | VV | 2 | 2 | True | 0 | ROZPOCET
| VV |  | "m.č.107"1 |  | 1 | [12 empty] | VV | 2 | 2 | True | 0 | ROZPOCET
| VV |  | "m.č.105"1 |  | 1 | [12 empty] | VV | 2 | 2 | True | 0 | ROZPOCET
| VV |  | "m.č.103"1 |  | 1 | [12 empty] | VV | 2 | 2 | True | 0 | ROZPOCET
| VV |  | "01-ASŘ-4 2NP" | [14 empty] | VV | 2 | 1 | True | 0 | ROZPOCET
| VV |  | "m.č.215"1 |  | 1 | [12 empty] | VV | 2 | 2 | True | 0 | ROZPOCET
| VV |  | "m.č.214"1 |  | 1 | [12 empty] | VV | 2 | 2 | True | 0 | ROZPOCET
| VV |  | "m.č.213"1 |  | 1 | [12 empty] | VV | 2 | 2 | True | 0 | ROZPOCET
| VV |  | "m.č.212"1 |  | 1 | [12 empty] | VV | 2 | 2 | True | 0 | ROZPOCET
| VV |  | "m.č.220"1 |  | 1 | [12 empty] | VV | 2 | 2 | True | 0 | ROZPOCET
| VV |  | "m.č.221"1 |  | 1 | [12 empty] | VV | 2 | 2 | True | 0 | ROZPOCET
| VV |  | "m.č.211"1 |  | 1 | [12 empty] | VV | 2 | 2 | True | 0 | ROZPOCET
| VV |  | "m.č.207"1+1 |  | 2 | [12 empty] | VV | 2 | 2 | True | 0 | ROZPOCET
| VV |  | "m.č.209"1 |  | 1 | [12 empty] | VV | 2 | 2 | True | 0 | ROZPOCET
| VV |  | "01-ASŘ-5 3NP" | [14 empty] | VV | 2 | 1 | True | 0 | ROZPOCET
| VV |  | "m.č.304"1 |  | 1 | [12 empty] | VV | 2 | 2 | True | 0 | ROZPOCET
| VV |  | "m.č.305"1 |  | 1 | [12 empty] | VV | 2 | 2 | True | 0 | ROZPOCET
| VV |  | "m.č.306"1 |  | 1 | [12 empty] | VV | 2 | 2 | True | 0 | ROZPOCET
| VV |  | Součet |  | 30 | [12 empty] | VV | 2 | 4 | True | 1 | ROZPOCET
67 | M | 55331483 | zárubeň jednokřídlá ocelová pro zdění tl stěny 75-100mm rozměru 900/1970, 2100mm | kus | 7 |  | 0 | CS ÚRS 2024 01 |  | snížená | 0 | 0 | 0.01272 | 0.08904 | 0 | 0 | 8 | M | 2 |  |  |  | ROZPOCET | 0 | 0 | 0 | 0 | 0 | 2 | 0 | 4 | 1585121141
| VV |  | "01-ASŘ-1 Technická zpráva" | [14 empty] | VV | 2 | 1 | True | 0 | ROZPOCET
| VV |  | "01-ASŘ-2 1PP" | [14 empty] | VV | 2 | 1 | True | 0 | ROZPOCET
| VV |  | "m.č.001"1 |  | 1 | [12 empty] | VV | 2 | 2 | True | 0 | ROZPOCET
| VV |  | "01-ASŘ-3 1NP" | [14 empty] | VV | 2 | 1 | True | 0 | ROZPOCET
| VV |  | "m.č.126"1 |  | 1 | [12 empty] | VV | 2 | 2 | True | 0 | ROZPOCET
| VV |  | "m.č.101"1 |  | 1 | [12 empty] | VV | 2 | 2 | True | 0 | ROZPOCET
| VV |  | "01-ASŘ-4 2NP" | [14 empty] | VV | 2 | 1 | True | 0 | ROZPOCET
| VV |  | "m.č.218"1 |  | 1 | [12 empty] | VV | 2 | 2 | True | 0 | ROZPOCET
| VV |  | "m.č.203"1 |  | 1 | [12 empty] | VV | 2 | 2 | True | 0 | ROZPOCET
| VV |  | "01-ASŘ-5 3NP" | [14 empty] | VV | 2 | 1 | True | 0 | ROZPOCET
| VV |  | "m.č.302"1 |  | 1 | [12 empty] | VV | 2 | 2 | True | 0 | ROZPOCET
| VV |  | "m.č.303"1 |  | 1 | [12 empty] | VV | 2 | 2 | True | 0 | ROZPOCET
| VV |  | Součet |  | 7 | [12 empty] | VV | 2 | 4 | True | 1 | ROZPOCET
68 | M | 55331484 | zárubeň jednokřídlá ocelová pro zdění tl stěny 75-100mm rozměru 1100/1970, 2100mm | kus | 3 |  | 0 | CS ÚRS 2024 01 |  | snížená | 0 | 0 | 0.01325 | 0.03975 | 0 | 0 | 8 | M | 2 |  |  |  | ROZPOCET | 0 | 0 | 0 | 0 | 0 | 2 | 0 | 4 | 1760777201
| VV |  | "01-ASŘ-1 Technická zpráva" | [14 empty] | VV | 2 | 1 | True | 0 | ROZPOCET
| VV |  | "01-ASŘ-4 2NP" | [14 empty] | VV | 2 | 1 | True | 0 | ROZPOCET
| VV |  | "m.č.201"1+1 |  | 2 | [12 empty] | VV | 2 | 2 | True | 0 | ROZPOCET
| VV |  | "01-ASŘ-5 3NP" | [14 empty] | VV | 2 | 1 | True | 0 | ROZPOCET
| VV |  | "m.č.311"1 |  | 1 | [12 empty] | VV | 2 | 2 | True | 0 | ROZPOCET
| VV |  | Součet |  | 3 | [12 empty] | VV | 2 | 4 | True | 1 | ROZPOCET
69 | M | 55331486 | zárubeň jednokřídlá ocelová pro zdění tl stěny 110-150mm rozměru 700/1970, 2100mm | kus | 1 |  | 0 | CS ÚRS 2024 01 |  | snížená | 0 | 0 | 0.01489 | 0.01489 | 0 | 0 | 8 | M | 2 |  |  |  | ROZPOCET | 0 | 0 | 0 | 0 | 0 | 2 | 0 | 4 | -1740009071
| VV |  | "01-ASŘ-1 Technická zpráva" | [14 empty] | VV | 2 | 1 | True | 0 | ROZPOCET
| VV |  | "01-ASŘ-2 1PP" | [14 empty] | VV | 2 | 1 | True | 0 | ROZPOCET
| VV |  | "m.č.001"1 |  | 1 | [12 empty] | VV | 2 | 2 | True | 0 | ROZPOCET
| VV |  | Součet |  | 1 | [12 empty] | VV | 2 | 4 | True | 1 | ROZPOCET
70 | M | 55331487 | zárubeň jednokřídlá ocelová pro zdění tl stěny 110-150mm rozměru 800/1970, 2100mm | kus | 2 |  | 0 | CS ÚRS 2024 01 |  | snížená | 0 | 0 | 0.01521 | 0.03042 | 0 | 0 | 8 | M | 2 |  |  |  | ROZPOCET | 0 | 0 | 0 | 0 | 0 | 2 | 0 | 4 | -1267209058
| VV |  | "01-ASŘ-1 Technická zpráva" | [14 empty] | VV | 2 | 1 | True | 0 | ROZPOCET
| VV |  | "01-ASŘ-2 1PP" | [14 empty] | VV | 2 | 1 | True | 0 | ROZPOCET
| VV |  | "m.č.010"1 |  | 1 | [12 empty] | VV | 2 | 2 | True | 0 | ROZPOCET
| VV |  | "01-ASŘ-3 1NP" | [14 empty] | VV | 2 | 1 | True | 0 | ROZPOCET
| VV |  | "m.č.112"1 |  | 1 | [12 empty] | VV | 2 | 2 | True | 0 | ROZPOCET
| VV |  | Součet |  | 2 | [12 empty] | VV | 2 | 4 | True | 1 | ROZPOCET
71 | M | 55331488 | zárubeň jednokřídlá ocelová pro zdění tl stěny 110-150mm rozměru 900/1970, 2100mm | kus | 2 |  | 0 | CS ÚRS 2024 01 |  | snížená | 0 | 0 | 0.01553 | 0.03106 | 0 | 0 | 8 | M | 2 |  |  |  | ROZPOCET | 0 | 0 | 0 | 0 | 0 | 2 | 0 | 4 | -2105156029
| VV |  | "01-ASŘ-1 Technická zpráva" | [14 empty] | VV | 2 | 1 | True | 0 | ROZPOCET
| VV |  | "01-ASŘ-2 1PP" | [14 empty] | VV | 2 | 1 | True | 0 | ROZPOCET
| VV |  | "m.č.001"1 |  | 1 | [12 empty] | VV | 2 | 2 | True | 0 | ROZPOCET
| VV |  | "01-ASŘ-5 3NP" | [14 empty] | VV | 2 | 1 | True | 0 | ROZPOCET
| VV |  | "m.č.301"1 |  | 1 | [12 empty] | VV | 2 | 2 | True | 0 | ROZPOCET
| VV |  | Součet |  | 2 | [12 empty] | VV | 2 | 4 | True | 1 | ROZPOCET
72 | K | 642942221 | Osazování zárubní nebo rámů kovových dveřních lisovaných nebo z úhelníků bez dveřních křídel na cementovou maltu, plochy otvoru přes 2,5 do 4,5 m2 | kus | 7 |  | 0 | CS ÚRS 2024 01 |  | snížená | 1.106 | 7.742 | 0.03532 | 0.24724 | 0 | 0 | 4 | K | 2 |  |  |  | ROZPOCET | 0 | 0 | 0 | 0 | 0 | 2 | 0 | 4 | 839688653
| Online PSC |  | https://podminky.urs.cz/item/CS_URS_2024_01/642942221 | [14 empty] | Online PSC | 2
| VV |  | "01-ASŘ-3 1NP" | [14 empty] | VV | 2 | 1 | True | 0 | ROZPOCET
| VV |  | "m.č.101"1 |  | 1 | [12 empty] | VV | 2 | 2 | True | 0 | ROZPOCET
| VV |  | "m.č.115"1 |  | 1 | [12 empty] | VV | 2 | 2 | True | 0 | ROZPOCET
| VV |  | "m.č.127"1 |  | 1 | [12 empty] | VV | 2 | 2 | True | 0 | ROZPOCET
| VV |  | "01-ASŘ-4 2NP" | [14 empty] | VV | 2 | 1 | True | 0 | ROZPOCET
| VV |  | "m.č.210"1 |  | 1 | [12 empty] | VV | 2 | 2 | True | 0 | ROZPOCET
| VV |  | "01-ASŘ-5 3NP" | [14 empty] | VV | 2 | 1 | True | 0 | ROZPOCET
| VV |  | "m.č.301"1 |  | 1 | [12 empty] | VV | 2 | 2 | True | 0 | ROZPOCET
| VV |  | "m.č.309"1 |  | 1 | [12 empty] | VV | 2 | 2 | True | 0 | ROZPOCET
| VV |  | "m.č.310"1 |  | 1 | [12 empty] | VV | 2 | 2 | True | 0 | ROZPOCET
| VV |  | Součet |  | 7 | [12 empty] | VV | 2 | 4 | True | 1 | ROZPOCET
73 | M | 55331747 | zárubeň dvoukřídlá ocelová pro zdění tl stěny 110-150mm rozměru 1450/1970, 2100mm | kus | 7 |  | 0 | CS ÚRS 2024 01 |  | snížená | 0 | 0 | 0.01868 | 0.13076 | 0 | 0 | 8 | M | 2 |  |  |  | ROZPOCET | 0 | 0 | 0 | 0 | 0 | 2 | 0 | 4 | -1620111398
| VV |  | "01-ASŘ-3 1NP" | [14 empty] | VV | 2 | 1 | True | 0 | ROZPOCET
| VV |  | "m.č.101"1 |  | 1 | [12 empty] | VV | 2 | 2 | True | 0 | ROZPOCET
| VV |  | "m.č.115"1 |  | 1 | [12 empty] | VV | 2 | 2 | True | 0 | ROZPOCET
| VV |  | "m.č.127"1 |  | 1 | [12 empty] | VV | 2 | 2 | True | 0 | ROZPOCET
| VV |  | "01-ASŘ-4 2NP" | [14 empty] | VV | 2 | 1 | True | 0 | ROZPOCET
| VV |  | "m.č.210"1 |  | 1 | [12 empty] | VV | 2 | 2 | True | 0 | ROZPOCET
| VV |  | "01-ASŘ-5 3NP" | [14 empty] | VV | 2 | 1 | True | 0 | ROZPOCET
| VV |  | "m.č.301"1 |  | 1 | [12 empty] | VV | 2 | 2 | True | 0 | ROZPOCET
| VV |  | "m.č.309"1 |  | 1 | [12 empty] | VV | 2 | 2 | True | 0 | ROZPOCET
| VV |  | "m.č.310"1 |  | 1 | [12 empty] | VV | 2 | 2 | True | 0 | ROZPOCET
| VV |  | Součet |  | 7 | [12 empty] | VV | 2 | 4 | True | 1 | ROZPOCET
74 | K | 642946111 | Osazení stavebního pouzdra posuvných dveří do zděné příčky s jednou kapsou pro jedno dveřní křídlo průchozí šířky do 800 mm | kus | 1 |  | 0 | CS ÚRS 2024 01 |  | snížená | 3.381 | 3.381 | 0.05362 | 0.05362 | 0 | 0 | 4 | K | 2 |  |  |  | ROZPOCET | 0 | 0 | 0 | 0 | 0 | 2 | 0 | 4 | -1181594609
| Online PSC |  | https://podminky.urs.cz/item/CS_URS_2024_01/642946111 | [14 empty] | Online PSC | 2
| VV |  | "01-ASŘ-3 1NP" | [14 empty] | VV | 2 | 1 | True | 0 | ROZPOCET
| VV |  | "m.č.113"1 |  | 1 | [12 empty] | VV | 2 | 2 | True | 0 | ROZPOCET
| VV |  | Součet |  | 1 | [12 empty] | VV | 2 | 4 | True | 1 | ROZPOCET
75 | M | 55331611 | pouzdro stavební posuvných dveří jednopouzdrové 700mm standardní rozměr | kus | 1 |  | 0 | CS ÚRS 2024 01 |  | snížená | 0 | 0 | 0.037 | 0.037 | 0 | 0 | 8 | M | 2 |  |  |  | ROZPOCET | 0 | 0 | 0 | 0 | 0 | 2 | 0 | 4 | 1302389852
| VV |  | "01-ASŘ-3 1NP" | [14 empty] | VV | 2 | 1 | True | 0 | ROZPOCET
| VV |  | "m.č.113"1 |  | 1 | [12 empty] | VV | 2 | 2 | True | 0 | ROZPOCET
| VV |  | Součet |  | 1 | [12 empty] | VV | 2 | 4 | True | 1 | ROZPOCET
| D | 8 | Trubní vedení |  |  |  | 0 |  |  |  |  | 2.1537 |  | 0.028923 |  | 0 | 1 | D | 1 |  |  |  | ROZPOCET | [6 empty] | 0
76 | K | 894201120 | Ostatní konstrukce na trubním vedení z prostého betonu dno šachet tloušťky přes 200 mm z betonu bez zvýšených nároků na prostředí tř. C 20/25 | m3 | 0.099 |  | 0 | CS ÚRS 2024 01 |  | snížená | 2.951 | 0.29215 | 0 | 0 | 0 | 0 | 4 | K | 2 |  |  |  | ROZPOCET | 0 | 0 | 0 | 0 | 0 | 2 | 0 | 4 | 1720691096
| Online PSC |  | https://podminky.urs.cz/item/CS_URS_2024_01/894201120 | [14 empty] | Online PSC | 2
| VV |  | "01-ASŘ-1 Technická zpráva" | [14 empty] | VV | 2 | 1 | True | 0 | ROZPOCET
| VV |  | "01-ASŘ-2 1PP" | [14 empty] | VV | 2 | 1 | True | 0 | ROZPOCET
| VV |  | "m.č.011"1,1*0,9*0,1 |  | 0.099 | [12 empty] | VV | 2 | 2 | True | 0 | ROZPOCET
| VV |  | Součet |  | 0.099 | [12 empty] | VV | 2 | 4 | True | 1 | ROZPOCET
77 | K | 894201220 | Ostatní konstrukce na trubním vedení z prostého betonu stěny šachet tloušťky přes 200 mm z betonu bez zvýšených nároků na prostředí tř. C 20/25 | m3 | 0.57 |  | 0 | CS ÚRS 2024 01 |  | snížená | 2.491 | 1.4199 | 0 | 0 | 0 | 0 | 4 | K | 2 |  |  |  | ROZPOCET | 0 | 0 | 0 | 0 | 0 | 2 | 0 | 4 | 351531460
| Online PSC |  | https://podminky.urs.cz/item/CS_URS_2024_01/894201220 | [14 empty] | Online PSC | 2
| VV |  | "01-ASŘ-1 Technická zpráva" | [14 empty] | VV | 2 | 1 | True | 0 | ROZPOCET
| VV |  | "01-ASŘ-2 1PP" | [14 empty] | VV | 2 | 1 | True | 0 | ROZPOCET
| VV |  | "m.č.011"(1,1+0,9)*2*0,15*0,95 |  | 0.57 | [12 empty] | VV | 2 | 2 | True | 0 | ROZPOCET
| VV |  | Součet |  | 0.57 | [12 empty] | VV | 2 | 4 | True | 1 | ROZPOCET
78 | K | 894608211 | Výztuž šachet ze svařovaných sítí typu Kari | t | 0.029 |  | 0 | CS ÚRS 2024 01 |  | snížená | 15.231 | 0.4417 | 0.99735 | 0.028923 | 0 | 0 | 4 | K | 2 |  |  |  | ROZPOCET | 0 | 0 | 0 | 0 | 0 | 2 | 0 | 4 | 717098623
| Online PSC |  | https://podminky.urs.cz/item/CS_URS_2024_01/894608211 | [14 empty] | Online PSC | 2
| VV |  | "01-ASŘ-1 Technická zpráva" | [14 empty] | VV | 2 | 1 | True | 0 | ROZPOCET
| VV |  | "01-ASŘ-2 1PP" | [14 empty] | VV | 2 | 1 | True | 0 | ROZPOCET
| VV |  | "m.č.011"(1,1+0,9)*2*0,95*0,006 |  | 0.023 | [12 empty] | VV | 2 | 2 | True | 0 | ROZPOCET
| VV |  | "m.č.011"1,1*0,9*0,006 |  | 0.006 | [12 empty] | VV | 2 | 2 | True | 0 | ROZPOCET
| VV |  | Součet |  | 0.029 | [12 empty] | VV | 2 | 4 | True | 1 | ROZPOCET
| D | 9 | Ostatní konstrukce a práce, bourání |  |  |  | 0 |  |  |  |  | 913.1207 |  | 0.16197 |  | 2.058 | 1 | D | 1 |  |  |  | ROZPOCET | [6 empty] | 0
79 | K | 941111122 | Lešení řadové trubkové lehké pracovní s podlahami s provozním zatížením tř. 3 do 200 kg/m2 šířky tř. W09 od 0,9 do 1,2 m, výšky výšky přes 10 do 25 m montáž | m2 | 1285.437 |  | 0 | CS ÚRS 2024 01 |  | snížená | 0.16 | 205.6699 | 0 | 0 | 0 | 0 | 4 | K | 2 |  |  |  | ROZPOCET | 0 | 0 | 0 | 0 | 0 | 2 | 0 | 4 | 1984343025
| Online PSC |  | https://podminky.urs.cz/item/CS_URS_2024_01/941111122 | [14 empty] | Online PSC | 2
| VV |  | "01-ASŘ-1 Technická zpráva" | [14 empty] | VV | 2 | 1 | True | 0 | ROZPOCET
| VV |  | "01-ASŘ-2 1PP" | [14 empty] | VV | 2 | 1 | True | 0 | ROZPOCET
| VV |  | "01-ASŘ-3 1NP" | [14 empty] | VV | 2 | 1 | True | 0 | ROZPOCET
| VV |  | "01-ASŘ-4 2NP" | [14 empty] | VV | 2 | 1 | True | 0 | ROZPOCET
| VV |  | "01-ASŘ-5 3NP" | [14 empty] | VV | 2 | 1 | True | 0 | ROZPOCET
| VV |  | "01-ASŘ-6 řez A" | [14 empty] | VV | 2 | 1 | True | 0 | ROZPOCET
| VV |  | "01-ASŘ-7 řez D" | [14 empty] | VV | 2 | 1 | True | 0 | ROZPOCET
| VV |  | (41,315+1,5+1,5)*2*11,51 |  | 1020.131 | [12 empty] | VV | 2 | 2 | True | 0 | ROZPOCET
| VV |  | (2,055+3,475+11,52+3,0+3,0)*11,51 |  | 265.306 | [12 empty] | VV | 2 | 2 | True | 0 | ROZPOCET
| VV |  | Součet |  | 1285.437 | [12 empty] | VV | 2 | 4 | True | 1 | ROZPOCET
80 | K | 941111222 | Lešení řadové trubkové lehké pracovní s podlahami s provozním zatížením tř. 3 do 200 kg/m2 šířky tř. W09 od 0,9 do 1,2 m, výšky výšky přes 10 do 25 m příplatek k ceně za každý den použití | m2 | 118260.204 |  | 0 | CS ÚRS 2024 01 |  | snížená | 0 | 0 | 0 | 0 | 0 | 0 | 4 | K | 2 |  |  |  | ROZPOCET | 0 | 0 | 0 | 0 | 0 | 2 | 0 | 4 | -2033304151
| Online PSC |  | https://podminky.urs.cz/item/CS_URS_2024_01/941111222 | [14 empty] | Online PSC | 2
| VV |  | "01-ASŘ-1 Technická zpráva" | [14 empty] | VV | 2 | 1 | True | 0 | ROZPOCET
| VV |  | "01-ASŘ-2 1PP" | [14 empty] | VV | 2 | 1 | True | 0 | ROZPOCET
| VV |  | "01-ASŘ-3 1NP" | [14 empty] | VV | 2 | 1 | True | 0 | ROZPOCET
| VV |  | "01-ASŘ-4 2NP" | [14 empty] | VV | 2 | 1 | True | 0 | ROZPOCET
| VV |  | "01-ASŘ-5 3NP" | [14 empty] | VV | 2 | 1 | True | 0 | ROZPOCET
| VV |  | "01-ASŘ-6 řez A" | [14 empty] | VV | 2 | 1 | True | 0 | ROZPOCET
| VV |  | "01-ASŘ-7 řez D" | [14 empty] | VV | 2 | 1 | True | 0 | ROZPOCET
| VV |  | (41,315+1,5+1,5)*2*11,51 |  | 1020.131 | [12 empty] | VV | 2 | 2 | True | 0 | ROZPOCET
| VV |  | (2,055+3,475+11,52+3,0+3,0)*11,51 |  | 265.306 | [12 empty] | VV | 2 | 2 | True | 0 | ROZPOCET
| VV |  | Součet |  | 1285.437 | [12 empty] | VV | 2 | 4 | True | 1 | ROZPOCET
| VV |  | 1285,437*92 'Přepočtené koeficientem množství |  | 118260.204 | [12 empty] | VV | 2 | 2 | False | 1 | ROZPOCET
81 | K | 941111822 | Lešení řadové trubkové lehké pracovní s podlahami s provozním zatížením tř. 3 do 200 kg/m2 šířky tř. W09 od 0,9 do 1,2 m, výšky výšky přes 10 do 25 m demontáž | m2 | 1285.437 |  | 0 | CS ÚRS 2024 01 |  | snížená | 0.1 | 128.5437 | 0 | 0 | 0 | 0 | 4 | K | 2 |  |  |  | ROZPOCET | 0 | 0 | 0 | 0 | 0 | 2 | 0 | 4 | -1733429072
| Online PSC |  | https://podminky.urs.cz/item/CS_URS_2024_01/941111822 | [14 empty] | Online PSC | 2
| VV |  | "01-ASŘ-1 Technická zpráva" | [14 empty] | VV | 2 | 1 | True | 0 | ROZPOCET
| VV |  | "01-ASŘ-2 1PP" | [14 empty] | VV | 2 | 1 | True | 0 | ROZPOCET
| VV |  | "01-ASŘ-3 1NP" | [14 empty] | VV | 2 | 1 | True | 0 | ROZPOCET
| VV |  | "01-ASŘ-4 2NP" | [14 empty] | VV | 2 | 1 | True | 0 | ROZPOCET
| VV |  | "01-ASŘ-5 3NP" | [14 empty] | VV | 2 | 1 | True | 0 | ROZPOCET
| VV |  | "01-ASŘ-6 řez A" | [14 empty] | VV | 2 | 1 | True | 0 | ROZPOCET
| VV |  | "01-ASŘ-7 řez D" | [14 empty] | VV | 2 | 1 | True | 0 | ROZPOCET
| VV |  | (41,315+1,5+1,5)*2*11,51 |  | 1020.131 | [12 empty] | VV | 2 | 2 | True | 0 | ROZPOCET
| VV |  | (2,055+3,475+11,52+3,0+3,0)*11,51 |  | 265.306 | [12 empty] | VV | 2 | 2 | True | 0 | ROZPOCET
| VV |  | Součet |  | 1285.437 | [12 empty] | VV | 2 | 4 | True | 1 | ROZPOCET
82 | K | 944411112 | Síť záchytná umístěná max. 6 m pod chráněnou úrovní třída B montáž | m2 | 1285.437 |  | 0 | CS ÚRS 2024 01 |  | snížená | 0.25 | 321.3592 | 0 | 0 | 0 | 0 | 4 | K | 2 |  |  |  | ROZPOCET | 0 | 0 | 0 | 0 | 0 | 2 | 0 | 4 | -1229104987
| Online PSC |  | https://podminky.urs.cz/item/CS_URS_2024_01/944411112 | [14 empty] | Online PSC | 2
| VV |  | "01-ASŘ-1 Technická zpráva" | [14 empty] | VV | 2 | 1 | True | 0 | ROZPOCET
| VV |  | "01-ASŘ-2 1PP" | [14 empty] | VV | 2 | 1 | True | 0 | ROZPOCET
| VV |  | "01-ASŘ-3 1NP" | [14 empty] | VV | 2 | 1 | True | 0 | ROZPOCET
| VV |  | "01-ASŘ-4 2NP" | [14 empty] | VV | 2 | 1 | True | 0 | ROZPOCET
| VV |  | "01-ASŘ-5 3NP" | [14 empty] | VV | 2 | 1 | True | 0 | ROZPOCET
| VV |  | "01-ASŘ-6 řez A" | [14 empty] | VV | 2 | 1 | True | 0 | ROZPOCET
| VV |  | "01-ASŘ-7 řez D" | [14 empty] | VV | 2 | 1 | True | 0 | ROZPOCET
| VV |  | (41,315+1,5+1,5)*2*11,51 |  | 1020.131 | [12 empty] | VV | 2 | 2 | True | 0 | ROZPOCET
| VV |  | (2,055+3,475+11,52+3,0+3,0)*11,51 |  | 265.306 | [12 empty] | VV | 2 | 2 | True | 0 | ROZPOCET
| VV |  | Součet |  | 1285.437 | [12 empty] | VV | 2 | 4 | True | 1 | ROZPOCET
83 | K | 944511111 | Síť ochranná zavěšená na konstrukci lešení z textilie z umělých vláken montáž | m2 | 1285.437 |  | 0 | CS ÚRS 2024 01 |  | snížená | 0.049 | 62.9864 | 0 | 0 | 0 | 0 | 4 | K | 2 |  |  |  | ROZPOCET | 0 | 0 | 0 | 0 | 0 | 2 | 0 | 4 | 405544680
| Online PSC |  | https://podminky.urs.cz/item/CS_URS_2024_01/944511111 | [14 empty] | Online PSC | 2
| VV |  | "01-ASŘ-1 Technická zpráva" | [14 empty] | VV | 2 | 1 | True | 0 | ROZPOCET
| VV |  | "01-ASŘ-2 1PP" | [14 empty] | VV | 2 | 1 | True | 0 | ROZPOCET
| VV |  | "01-ASŘ-3 1NP" | [14 empty] | VV | 2 | 1 | True | 0 | ROZPOCET
| VV |  | "01-ASŘ-4 2NP" | [14 empty] | VV | 2 | 1 | True | 0 | ROZPOCET
| VV |  | "01-ASŘ-5 3NP" | [14 empty] | VV | 2 | 1 | True | 0 | ROZPOCET
| VV |  | "01-ASŘ-6 řez A" | [14 empty] | VV | 2 | 1 | True | 0 | ROZPOCET
| VV |  | "01-ASŘ-7 řez D" | [14 empty] | VV | 2 | 1 | True | 0 | ROZPOCET
| VV |  | (41,315+1,5+1,5)*2*11,51 |  | 1020.131 | [12 empty] | VV | 2 | 2 | True | 0 | ROZPOCET
| VV |  | (2,055+3,475+11,52+3,0+3,0)*11,51 |  | 265.306 | [12 empty] | VV | 2 | 2 | True | 0 | ROZPOCET
| VV |  | Součet |  | 1285.437 | [12 empty] | VV | 2 | 4 | True | 1 | ROZPOCET
84 | K | 944511211 | Síť ochranná zavěšená na konstrukci lešení z textilie z umělých vláken příplatek k ceně za každý den použití | m2 | 118260.204 |  | 0 | CS ÚRS 2024 01 |  | snížená | 0 | 0 | 0 | 0 | 0 | 0 | 4 | K | 2 |  |  |  | ROZPOCET | 0 | 0 | 0 | 0 | 0 | 2 | 0 | 4 | 564710817
| Online PSC |  | https://podminky.urs.cz/item/CS_URS_2024_01/944511211 | [14 empty] | Online PSC | 2
| VV |  | "01-ASŘ-1 Technická zpráva" | [14 empty] | VV | 2 | 1 | True | 0 | ROZPOCET
| VV |  | "01-ASŘ-2 1PP" | [14 empty] | VV | 2 | 1 | True | 0 | ROZPOCET
| VV |  | "01-ASŘ-3 1NP" | [14 empty] | VV | 2 | 1 | True | 0 | ROZPOCET
| VV |  | "01-ASŘ-4 2NP" | [14 empty] | VV | 2 | 1 | True | 0 | ROZPOCET
| VV |  | "01-ASŘ-5 3NP" | [14 empty] | VV | 2 | 1 | True | 0 | ROZPOCET
| VV |  | "01-ASŘ-6 řez A" | [14 empty] | VV | 2 | 1 | True | 0 | ROZPOCET
| VV |  | "01-ASŘ-7 řez D" | [14 empty] | VV | 2 | 1 | True | 0 | ROZPOCET
| VV |  | (41,315+1,5+1,5)*2*11,51 |  | 1020.131 | [12 empty] | VV | 2 | 2 | True | 0 | ROZPOCET
| VV |  | (2,055+3,475+11,52+3,0+3,0)*11,51 |  | 265.306 | [12 empty] | VV | 2 | 2 | True | 0 | ROZPOCET
| VV |  | Součet |  | 1285.437 | [12 empty] | VV | 2 | 4 | True | 1 | ROZPOCET
| VV |  | 1285,437*92 'Přepočtené koeficientem množství |  | 118260.204 | [12 empty] | VV | 2 | 2 | False | 1 | ROZPOCET
85 | K | 944511811 | Síť ochranná zavěšená na konstrukci lešení z textilie z umělých vláken demontáž | m2 | 1285.437 |  | 0 | CS ÚRS 2024 01 |  | snížená | 0.033 | 42.4194 | 0 | 0 | 0 | 0 | 4 | K | 2 |  |  |  | ROZPOCET | 0 | 0 | 0 | 0 | 0 | 2 | 0 | 4 | 84025802
| Online PSC |  | https://podminky.urs.cz/item/CS_URS_2024_01/944511811 | [14 empty] | Online PSC | 2
| VV |  | "01-ASŘ-1 Technická zpráva" | [14 empty] | VV | 2 | 1 | True | 0 | ROZPOCET
| VV |  | "01-ASŘ-2 1PP" | [14 empty] | VV | 2 | 1 | True | 0 | ROZPOCET
| VV |  | "01-ASŘ-3 1NP" | [14 empty] | VV | 2 | 1 | True | 0 | ROZPOCET
| VV |  | "01-ASŘ-4 2NP" | [14 empty] | VV | 2 | 1 | True | 0 | ROZPOCET
| VV |  | "01-ASŘ-5 3NP" | [14 empty] | VV | 2 | 1 | True | 0 | ROZPOCET
| VV |  | "01-ASŘ-6 řez A" | [14 empty] | VV | 2 | 1 | True | 0 | ROZPOCET
| VV |  | "01-ASŘ-7 řez D" | [14 empty] | VV | 2 | 1 | True | 0 | ROZPOCET
| VV |  | (41,315+1,5+1,5)*2*11,51 |  | 1020.131 | [12 empty] | VV | 2 | 2 | True | 0 | ROZPOCET
| VV |  | (2,055+3,475+11,52+3,0+3,0)*11,51 |  | 265.306 | [12 empty] | VV | 2 | 2 | True | 0 | ROZPOCET
| VV |  | Součet |  | 1285.437 | [12 empty] | VV | 2 | 4 | True | 1 | ROZPOCET
86 | K | 949101111 | Lešení pomocné pracovní pro objekty pozemních staveb pro zatížení do 150 kg/m2, o výšce lešeňové podlahy do 1,9 m | m2 | 1060.4 |  | 0 | CS ÚRS 2024 01 |  | snížená | 0.105 | 111.342 | 0.00013 | 0.13785 | 0 | 0 | 4 | K | 2 |  |  |  | ROZPOCET | 0 | 0 | 0 | 0 | 0 | 2 | 0 | 4 | -875934988
| Online PSC |  | https://podminky.urs.cz/item/CS_URS_2024_01/949101111 | [14 empty] | Online PSC | 2
| VV |  | "01-ASŘ-1 Technická zpráva" | [14 empty] | VV | 2 | 1 | True | 0 | ROZPOCET
| VV |  | "01-ASŘ-2 1PP" | [14 empty] | VV | 2 | 1 | True | 0 | ROZPOCET
| VV |  | "m.č.001"23,0 |  | 23 | [12 empty] | VV | 2 | 2 | True | 0 | ROZPOCET
| VV |  | "m.č.002"9,4 |  | 9.4 | [12 empty] | VV | 2 | 2 | True | 0 | ROZPOCET
| VV |  | "m.č.003"8,5 |  | 8.5 | [12 empty] | VV | 2 | 2 | True | 0 | ROZPOCET
| VV |  | "m.č.004"18,5 |  | 18.5 | [12 empty] | VV | 2 | 2 | True | 0 | ROZPOCET
| VV |  | "m.č.005"17,5 |  | 17.5 | [12 empty] | VV | 2 | 2 | True | 0 | ROZPOCET
| VV |  | "m.č.006"16,8 |  | 16.8 | [12 empty] | VV | 2 | 2 | True | 0 | ROZPOCET
| VV |  | "m.č.007"17,7 |  | 17.7 | [12 empty] | VV | 2 | 2 | True | 0 | ROZPOCET
| VV |  | "m.č.008"18,4 |  | 18.4 | [12 empty] | VV | 2 | 2 | True | 0 | ROZPOCET
| VV |  | "m.č.009"14,1 |  | 14.1 | [12 empty] | VV | 2 | 2 | True | 0 | ROZPOCET
| VV |  | "m.č.010"2,3 |  | 2.3 | [12 empty] | VV | 2 | 2 | True | 0 | ROZPOCET
| VV |  | "m.č.011"24,4 |  | 24.4 | [12 empty] | VV | 2 | 2 | True | 0 | ROZPOCET
| VV |  | "m.č.012"18,3 |  | 18.3 | [12 empty] | VV | 2 | 2 | True | 0 | ROZPOCET
| VV |  | "m.č.013"13,1 |  | 13.1 | [12 empty] | VV | 2 | 2 | True | 0 | ROZPOCET
| VV |  | "m.č.014"4,9 |  | 4.9 | [12 empty] | VV | 2 | 2 | True | 0 | ROZPOCET
| VV |  | "m.č.015"4,3 |  | 4.3 | [12 empty] | VV | 2 | 2 | True | 0 | ROZPOCET
| VV |  | "m.č.016"15,0 |  | 15 | [12 empty] | VV | 2 | 2 | True | 0 | ROZPOCET
| VV |  | "m.č.017"18,3 |  | 18.3 | [12 empty] | VV | 2 | 2 | True | 0 | ROZPOCET
| VV |  | "m.č.018"15,8 |  | 15.8 | [12 empty] | VV | 2 | 2 | True | 0 | ROZPOCET
| VV |  | "m.č.019"2,8 |  | 2.8 | [12 empty] | VV | 2 | 2 | True | 0 | ROZPOCET
| VV |  | "01-ASŘ-3 1NP" | [14 empty] | VV | 2 | 1 | True | 0 | ROZPOCET
| VV |  | "m.č.101"21,2 |  | 21.2 | [12 empty] | VV | 2 | 2 | True | 0 | ROZPOCET
| VV |  | "m.č.102"18,5 |  | 18.5 | [12 empty] | VV | 2 | 2 | True | 0 | ROZPOCET
| VV |  | "m.č.103"19,0 |  | 19 | [12 empty] | VV | 2 | 2 | True | 0 | ROZPOCET
| VV |  | "m.č.104"5,6 |  | 5.6 | [12 empty] | VV | 2 | 2 | True | 0 | ROZPOCET
| VV |  | "m.č.105"12,6 |  | 12.6 | [12 empty] | VV | 2 | 2 | True | 0 | ROZPOCET
| VV |  | "m.č.106"4,5 |  | 4.5 | [12 empty] | VV | 2 | 2 | True | 0 | ROZPOCET
| VV |  | "m.č.107"5,3 |  | 5.3 | [12 empty] | VV | 2 | 2 | True | 0 | ROZPOCET
| VV |  | "m.č.108"6,8 |  | 6.8 | [12 empty] | VV | 2 | 2 | True | 0 | ROZPOCET
| VV |  | "m.č.109"3,3 |  | 3.3 | [12 empty] | VV | 2 | 2 | True | 0 | ROZPOCET
| VV |  | "m.č.110"24,3 |  | 24.3 | [12 empty] | VV | 2 | 2 | True | 0 | ROZPOCET
| VV |  | "m.č.111"3,7 |  | 3.7 | [12 empty] | VV | 2 | 2 | True | 0 | ROZPOCET
| VV |  | "m.č.112"14,5 |  | 14.5 | [12 empty] | VV | 2 | 2 | True | 0 | ROZPOCET
| VV |  | "m.č.113"3,4 |  | 3.4 | [12 empty] | VV | 2 | 2 | True | 0 | ROZPOCET
| VV |  | "m.č.114" | [14 empty] | VV | 2 | 1 | True | 0 | ROZPOCET
| VV |  | "m.č.115" | [14 empty] | VV | 2 | 1 | True | 0 | ROZPOCET
| VV |  | "m.č.116"16,3 |  | 16.3 | [12 empty] | VV | 2 | 2 | True | 0 | ROZPOCET
| VV |  | "m.č.117"1,8 |  | 1.8 | [12 empty] | VV | 2 | 2 | True | 0 | ROZPOCET
| VV |  | "m.č.118"2,9 |  | 2.9 | [12 empty] | VV | 2 | 2 | True | 0 | ROZPOCET
| VV |  | "01-ASŘ-4 2NP" | [14 empty] | VV | 2 | 1 | True | 0 | ROZPOCET
| VV |  | "m.č.201"17,8 |  | 17.8 | [12 empty] | VV | 2 | 2 | True | 0 | ROZPOCET
| VV |  | "m.č.202" | [14 empty] | VV | 2 | 1 | True | 0 | ROZPOCET
| VV |  | "m.č.203"15,7 |  | 15.7 | [12 empty] | VV | 2 | 2 | True | 0 | ROZPOCET
| VV |  | "m.č.204"2,8 |  | 2.8 | [12 empty] | VV | 2 | 2 | True | 0 | ROZPOCET
| VV |  | "m.č.205"3,6 |  | 3.6 | [12 empty] | VV | 2 | 2 | True | 0 | ROZPOCET
| VV |  | "m.č.206"5,6 |  | 5.6 | [12 empty] | VV | 2 | 2 | True | 0 | ROZPOCET
| VV |  | "m.č.207"13,6 |  | 13.6 | [12 empty] | VV | 2 | 2 | True | 0 | ROZPOCET
| VV |  | "m.č.208"53,3 |  | 53.3 | [12 empty] | VV | 2 | 2 | True | 0 | ROZPOCET
| VV |  | "m.č.209"22,4 |  | 22.4 | [12 empty] | VV | 2 | 2 | True | 0 | ROZPOCET
| VV |  | "m.č.210"46,5 |  | 46.5 | [12 empty] | VV | 2 | 2 | True | 0 | ROZPOCET
| VV |  | "m.č.211"15,1 |  | 15.1 | [12 empty] | VV | 2 | 2 | True | 0 | ROZPOCET
| VV |  | "m.č.212"11,2 |  | 11.2 | [12 empty] | VV | 2 | 2 | True | 0 | ROZPOCET
| VV |  | "m.č.213"23,0 |  | 23 | [12 empty] | VV | 2 | 2 | True | 0 | ROZPOCET
| VV |  | "m.č.214"19,0 |  | 19 | [12 empty] | VV | 2 | 2 | True | 0 | ROZPOCET
| VV |  | "m.č.215"21,5 |  | 21.5 | [12 empty] | VV | 2 | 2 | True | 0 | ROZPOCET
| VV |  | "m.č.216"2,9 |  | 2.9 | [12 empty] | VV | 2 | 2 | True | 0 | ROZPOCET
| VV |  | "m.č.217"10,0 |  | 10 | [12 empty] | VV | 2 | 2 | True | 0 | ROZPOCET
| VV |  | "m.č.218"3,3 |  | 3.3 | [12 empty] | VV | 2 | 2 | True | 0 | ROZPOCET
| VV |  | "m.č.219"4,1 |  | 4.1 | [12 empty] | VV | 2 | 2 | True | 0 | ROZPOCET
| VV |  | "m.č.220"14,6 |  | 14.6 | [12 empty] | VV | 2 | 2 | True | 0 | ROZPOCET
| VV |  | "m.č.221"23,1 |  | 23.1 | [12 empty] | VV | 2 | 2 | True | 0 | ROZPOCET
| VV |  | "01-ASŘ-5 3NP" | [14 empty] | VV | 2 | 1 | True | 0 | ROZPOCET
| VV |  | "m.č.301"5,2 |  | 5.2 | [12 empty] | VV | 2 | 2 | True | 0 | ROZPOCET
| VV |  | "m.č.302"9,2 |  | 9.2 | [12 empty] | VV | 2 | 2 | True | 0 | ROZPOCET
| VV |  | "m.č.303"16,3 |  | 16.3 | [12 empty] | VV | 2 | 2 | True | 0 | ROZPOCET
| VV |  | "m.č.304"12,3 |  | 12.3 | [12 empty] | VV | 2 | 2 | True | 0 | ROZPOCET
| VV |  | "m.č.305"47,5 |  | 47.5 | [12 empty] | VV | 2 | 2 | True | 0 | ROZPOCET
| VV |  | "m.č.306"8,5 |  | 8.5 | [12 empty] | VV | 2 | 2 | True | 0 | ROZPOCET
| VV |  | "m.č.307"7,6 |  | 7.6 | [12 empty] | VV | 2 | 2 | True | 0 | ROZPOCET
| VV |  | "m.č.309"89,8 |  | 89.8 | [12 empty] | VV | 2 | 2 | True | 0 | ROZPOCET
| VV |  | "m.č.310"22,0 |  | 22 | [12 empty] | VV | 2 | 2 | True | 0 | ROZPOCET
| VV |  | "m.č.311"40,3 |  | 40.3 | [12 empty] | VV | 2 | 2 | True | 0 | ROZPOCET
| VV |  | "m.č.312"8,6 |  | 8.6 | [12 empty] | VV | 2 | 2 | True | 0 | ROZPOCET
| VV |  | "m.č.313"2,0 |  | 2 | [12 empty] | VV | 2 | 2 | True | 0 | ROZPOCET
| VV |  | "m.č.314"6,1 |  | 6.1 | [12 empty] | VV | 2 | 2 | True | 0 | ROZPOCET
| VV |  | "m.č.315"7,5 |  | 7.5 | [12 empty] | VV | 2 | 2 | True | 0 | ROZPOCET
| VV |  | "m.č.316"8,6 |  | 8.6 | [12 empty] | VV | 2 | 2 | True | 0 | ROZPOCET
| VV |  | "m.č.317"13,0 |  | 13 | [12 empty] | VV | 2 | 2 | True | 0 | ROZPOCET
| VV |  | Součet |  | 1060.4 | [12 empty] | VV | 2 | 4 | True | 1 | ROZPOCET
87 | K | 974031139 | Vysekání rýh ve zdivu cihelném na maltu vápennou nebo vápenocementovou do hl. 50 mm a šířky Příplatek k ceně -1137 za každých dalších 100 mm šířky rýhy hl. do 50 mm | m | 180 |  | 0 | CS ÚRS 2024 01 |  | snížená | 0.09 | 16.2 | 0 | 0 | 0.009 | 1.62 | 4 | K | 2 |  |  |  | ROZPOCET | 0 | 0 | 0 | 0 | 0 | 2 | 0 | 4 | -2097853484
| Online PSC |  | https://podminky.urs.cz/item/CS_URS_2024_01/974031139 | [14 empty] | Online PSC | 2
| VV |  | "01-ASŘ-1 Technická zpráva" | [14 empty] | VV | 2 | 1 | True | 0 | ROZPOCET
| VV |  | 180 |  | 180 | [12 empty] | VV | 2 | 2 | True | 0 | ROZPOCET
| VV |  | Součet |  | 180 | [12 empty] | VV | 2 | 4 | True | 1 | ROZPOCET
88 | K | 977151118 | Jádrové vrty diamantovými korunkami do stavebních materiálů (železobetonu, betonu, cihel, obkladů, dlažeb, kamene) průměru přes 90 do 100 mm | m | 6 |  | 0 | CS ÚRS 2024 01 |  | snížená | 1.5 | 9 | 0.00123 | 0.00738 | 0.017 | 0.102 | 4 | K | 2 |  |  |  | ROZPOCET | 0 | 0 | 0 | 0 | 0 | 2 | 0 | 4 | -716966057
| Online PSC |  | https://podminky.urs.cz/item/CS_URS_2024_01/977151118 | [14 empty] | Online PSC | 2
| VV |  | "01-ASŘ-1 Technická zpráva" | [14 empty] | VV | 2 | 1 | True | 0 | ROZPOCET
| VV |  | 6,0 |  | 6 | [12 empty] | VV | 2 | 2 | True | 0 | ROZPOCET
| VV |  | Součet |  | 6 | [12 empty] | VV | 2 | 4 | True | 1 | ROZPOCET
89 | K | 977151124 | Jádrové vrty diamantovými korunkami do stavebních materiálů (železobetonu, betonu, cihel, obkladů, dlažeb, kamene) průměru přes 150 do 180 mm | m | 6 |  | 0 | CS ÚRS 2024 01 |  | snížená | 2.6 | 15.6 | 0.00279 | 0.01674 | 0.056 | 0.336 | 4 | K | 2 |  |  |  | ROZPOCET | 0 | 0 | 0 | 0 | 0 | 2 | 0 | 4 | -826451057
| Online PSC |  | https://podminky.urs.cz/item/CS_URS_2024_01/977151124 | [14 empty] | Online PSC | 2
| VV |  | "01-ASŘ-1 Technická zpráva" | [14 empty] | VV | 2 | 1 | True | 0 | ROZPOCET
| VV |  | 6,0 |  | 6 | [12 empty] | VV | 2 | 2 | True | 0 | ROZPOCET
| VV |  | Součet |  | 6 | [12 empty] | VV | 2 | 4 | True | 1 | ROZPOCET
| D | 998 | Přesun hmot |  |  |  | 0 |  |  |  |  | 184.0546 |  | 0 |  | 0 | 1 | D | 1 |  |  |  | ROZPOCET | [6 empty] | 0
90 | K | 998011003 | Přesun hmot pro budovy občanské výstavby, bydlení, výrobu a služby s nosnou svislou konstrukcí zděnou z cihel, tvárnic nebo kamene vodorovná dopravní vzdálenost do 100 m základní pro budovy výšky přes 12 do 24 m | t | 418.306 |  | 0 | CS ÚRS 2024 01 |  | snížená | 0.44 | 184.0546 | 0 | 0 | 0 | 0 | 4 | K | 2 |  |  |  | ROZPOCET | 0 | 0 | 0 | 0 | 0 | 2 | 0 | 4 | 1797057827
| Online PSC |  | https://podminky.urs.cz/item/CS_URS_2024_01/998011003 | [14 empty] | Online PSC | 2
| D | PSV | Práce a dodávky PSV |  |  |  | 0 |  |  |  |  | 5161.2937 |  | 87.1718 |  | 1.1544 | 2 | D | 0 |  |  |  | ROZPOCET | [6 empty] | 0
| D | 713 | Izolace tepelné |  |  |  | 0 |  |  |  |  | 392.0087 |  | 12.9854 |  | 0 | 2 | D | 1 |  |  |  | ROZPOCET | [6 empty] | 0
91 | K | 713121111 | Montáž tepelné izolace podlah rohožemi, pásy, deskami, dílci, bloky (izolační materiál ve specifikaci) kladenými volně jednovrstvá | m2 | 362.429 |  | 0 | CS ÚRS 2024 01 |  | snížená | 0.111 | 40.2296 | 0 | 0 | 0 | 0 | 16 | K | 2 |  |  |  | ROZPOCET | 0 | 0 | 0 | 0 | 0 | 2 | 0 | 16 | 373546183
| Online PSC |  | https://podminky.urs.cz/item/CS_URS_2024_01/713121111 | [14 empty] | Online PSC | 2
| VV |  | "01-ASŘ-1 Technická zpráva" | [14 empty] | VV | 2 | 1 | True | 0 | ROZPOCET
| VV |  | "01-ASŘ-2 1PP" | [14 empty] | VV | 2 | 1 | True | 0 | ROZPOCET
| VV |  | "m.č.001"23,0 |  | 23 | [12 empty] | VV | 2 | 2 | True | 0 | ROZPOCET
| VV |  | "m.č.002"9,4 |  | 9.4 | [12 empty] | VV | 2 | 2 | True | 0 | ROZPOCET
| VV |  | "m.č.003"8,5 |  | 8.5 | [12 empty] | VV | 2 | 2 | True | 0 | ROZPOCET
| VV |  | "m.č.004"18,5 |  | 18.5 | [12 empty] | VV | 2 | 2 | True | 0 | ROZPOCET
| VV |  | "m.č.005"17,5 |  | 17.5 | [12 empty] | VV | 2 | 2 | True | 0 | ROZPOCET
| VV |  | "m.č.006"16,8 |  | 16.8 | [12 empty] | VV | 2 | 2 | True | 0 | ROZPOCET
| VV |  | "m.č.007"17,7 |  | 17.7 | [12 empty] | VV | 2 | 2 | True | 0 | ROZPOCET
| VV |  | "m.č.008"18,4 |  | 18.4 | [12 empty] | VV | 2 | 2 | True | 0 | ROZPOCET
| VV |  | "m.č.009"14,1 |  | 14.1 | [12 empty] | VV | 2 | 2 | True | 0 | ROZPOCET
| VV |  | "m.č.010"2,3 |  | 2.3 | [12 empty] | VV | 2 | 2 | True | 0 | ROZPOCET
| VV |  | "m.č.011"24,4 |  | 24.4 | [12 empty] | VV | 2 | 2 | True | 0 | ROZPOCET
| VV |  | "m.č.012"18,3 |  | 18.3 | [12 empty] | VV | 2 | 2 | True | 0 | ROZPOCET
| VV |  | "m.č.013"13,1 |  | 13.1 | [12 empty] | VV | 2 | 2 | True | 0 | ROZPOCET
| VV |  | "m.č.014"4,9 |  | 4.9 | [12 empty] | VV | 2 | 2 | True | 0 | ROZPOCET
| VV |  | "m.č.015"4,3 |  | 4.3 | [12 empty] | VV | 2 | 2 | True | 0 | ROZPOCET
| VV |  | "m.č.016"15,0 |  | 15 | [12 empty] | VV | 2 | 2 | True | 0 | ROZPOCET
| VV |  | "m.č.017"18,3 |  | 18.3 | [12 empty] | VV | 2 | 2 | True | 0 | ROZPOCET
| VV |  | "m.č.018"15,8 |  | 15.8 | [12 empty] | VV | 2 | 2 | True | 0 | ROZPOCET
| VV |  | "m.č.019"2,8 |  | 2.8 | [12 empty] | VV | 2 | 2 | True | 0 | ROZPOCET
| VV |  | "01-ASŘ-3 1NP" | [14 empty] | VV | 2 | 1 | True | 0 | ROZPOCET
| VV |  | "01-ASŘ-4 2NP" | [14 empty] | VV | 2 | 1 | True | 0 | ROZPOCET
| VV |  | "01-ASŘ-5 3NP" | [14 empty] | VV | 2 | 1 | True | 0 | ROZPOCET
| VV |  | "rýhy pro IS"120*0,3 |  | 36 | [12 empty] | VV | 2 | 2 | True | 0 | ROZPOCET
| VV |  | "01-SKŘ-2 doplnění stropu nad 2.NP" | [14 empty] | VV | 2 | 1 | True | 0 | ROZPOCET
| VV |  | "Pozn.6" | [14 empty] | VV | 2 | 1 | True | 0 | ROZPOCET
| VV |  | "m.č.210"1,94*4,34 |  | 8.42 | [12 empty] | VV | 2 | 2 | True | 0 | ROZPOCET
| VV |  | "m.č.202"1,95*4,62 |  | 9.009 | [12 empty] | VV | 2 | 2 | True | 0 | ROZPOCET
| VV |  | "01-ASŘ-4 2NP-80mm" | [14 empty] | VV | 2 | 1 | True | 0 | ROZPOCET
| VV |  | "m.č.204"2,8 |  | 2.8 | [12 empty] | VV | 2 | 2 | True | 0 | ROZPOCET
| VV |  | "m.č.205"3,6 |  | 3.6 | [12 empty] | VV | 2 | 2 | True | 0 | ROZPOCET
| VV |  | "m.č.206"5,6 |  | 5.6 | [12 empty] | VV | 2 | 2 | True | 0 | ROZPOCET
| VV |  | "m.č.207"13,6 |  | 13.6 | [12 empty] | VV | 2 | 2 | True | 0 | ROZPOCET
| VV |  | "m.č.216"2,9 |  | 2.9 | [12 empty] | VV | 2 | 2 | True | 0 | ROZPOCET
| VV |  | "m.č.217"10,0 |  | 10 | [12 empty] | VV | 2 | 2 | True | 0 | ROZPOCET
| VV |  | "m.č.218"3,3 |  | 3.3 | [12 empty] | VV | 2 | 2 | True | 0 | ROZPOCET
| VV |  | "m.č.219"4,1 |  | 4.1 | [12 empty] | VV | 2 | 2 | True | 0 | ROZPOCET
| VV |  | Součet |  | 362.429 | [12 empty] | VV | 2 | 4 | True | 1 | ROZPOCET
92 | M | 28376530 | deska izolační PIR s oboustrannou kompozitní fólií s hliníkovou vložkou pro podlahy λ=0,022 tl 60mm | m2 | 276.255 |  | 0 | CS ÚRS 2024 01 |  | snížená | 0 | 0 | 0.0018 | 0.49726 | 0 | 0 | 32 | M | 2 |  |  |  | ROZPOCET | 0 | 0 | 0 | 0 | 0 | 2 | 0 | 16 | -175417856
| VV |  | "01-ASŘ-1 Technická zpráva" | [14 empty] | VV | 2 | 1 | True | 0 | ROZPOCET
| VV |  | "01-ASŘ-2 1PP" | [14 empty] | VV | 2 | 1 | True | 0 | ROZPOCET
| VV |  | "m.č.001"23,0 |  | 23 | [12 empty] | VV | 2 | 2 | True | 0 | ROZPOCET
| VV |  | "m.č.002"9,4 |  | 9.4 | [12 empty] | VV | 2 | 2 | True | 0 | ROZPOCET
| VV |  | "m.č.003"8,5 |  | 8.5 | [12 empty] | VV | 2 | 2 | True | 0 | ROZPOCET
| VV |  | "m.č.004"18,5 |  | 18.5 | [12 empty] | VV | 2 | 2 | True | 0 | ROZPOCET
| VV |  | "m.č.005"17,5 |  | 17.5 | [12 empty] | VV | 2 | 2 | True | 0 | ROZPOCET
| VV |  | "m.č.006"16,8 |  | 16.8 | [12 empty] | VV | 2 | 2 | True | 0 | ROZPOCET
| VV |  | "m.č.007"17,7 |  | 17.7 | [12 empty] | VV | 2 | 2 | True | 0 | ROZPOCET
| VV |  | "m.č.008"18,4 |  | 18.4 | [12 empty] | VV | 2 | 2 | True | 0 | ROZPOCET
| VV |  | "m.č.009"14,1 |  | 14.1 | [12 empty] | VV | 2 | 2 | True | 0 | ROZPOCET
| VV |  | "m.č.010"2,3 |  | 2.3 | [12 empty] | VV | 2 | 2 | True | 0 | ROZPOCET
| VV |  | "m.č.011"24,4 |  | 24.4 | [12 empty] | VV | 2 | 2 | True | 0 | ROZPOCET
| VV |  | "m.č.012"18,3 |  | 18.3 | [12 empty] | VV | 2 | 2 | True | 0 | ROZPOCET
| VV |  | "m.č.013"13,1 |  | 13.1 | [12 empty] | VV | 2 | 2 | True | 0 | ROZPOCET
| VV |  | "m.č.014"4,9 |  | 4.9 | [12 empty] | VV | 2 | 2 | True | 0 | ROZPOCET
| VV |  | "m.č.015"4,3 |  | 4.3 | [12 empty] | VV | 2 | 2 | True | 0 | ROZPOCET
| VV |  | "m.č.016"15,0 |  | 15 | [12 empty] | VV | 2 | 2 | True | 0 | ROZPOCET
| VV |  | "m.č.017"18,3 |  | 18.3 | [12 empty] | VV | 2 | 2 | True | 0 | ROZPOCET
| VV |  | "m.č.018"15,8 |  | 15.8 | [12 empty] | VV | 2 | 2 | True | 0 | ROZPOCET
| VV |  | "m.č.019"2,8 |  | 2.8 | [12 empty] | VV | 2 | 2 | True | 0 | ROZPOCET
| VV |  | Součet |  | 263.1 | [12 empty] | VV | 2 | 4 | True | 1 | ROZPOCET
| VV |  | 263,1*1,05 'Přepočtené koeficientem množství |  | 276.255 | [12 empty] | VV | 2 | 2 | False | 1 | ROZPOCET
93 | M | 28372309 | deska EPS 100 pro konstrukce s běžným zatížením λ=0,037 tl 100mm | m2 | 37.8 |  | 0 | CS ÚRS 2024 01 |  | snížená | 0 | 0 | 0.0025 | 0.0945 | 0 | 0 | 32 | M | 2 |  |  |  | ROZPOCET | 0 | 0 | 0 | 0 | 0 | 2 | 0 | 16 | 1492491619
| VV |  | "01-ASŘ-1 Technická zpráva" | [14 empty] | VV | 2 | 1 | True | 0 | ROZPOCET
| VV |  | "rýhy pro IS"120*0,3 |  | 36 | [12 empty] | VV | 2 | 2 | True | 0 | ROZPOCET
| VV |  | Součet |  | 36 | [12 empty] | VV | 2 | 4 | True | 1 | ROZPOCET
| VV |  | 36*1,05 'Přepočtené koeficientem množství |  | 37.8 | [12 empty] | VV | 2 | 2 | False | 1 | ROZPOCET
94 | M | 28375907 | deska EPS 150 pro konstrukce s vysokým zatížením λ=0,035 tl 30mm | m2 | 48.195 |  | 0 | CS ÚRS 2024 01 |  | snížená | 0 | 0 | 0.0009 | 0.043375 | 0 | 0 | 32 | M | 2 |  |  |  | ROZPOCET | 0 | 0 | 0 | 0 | 0 | 2 | 0 | 16 | -843161235
| VV |  | "01-ASŘ-4 2NP-80mm" | [14 empty] | VV | 2 | 1 | True | 0 | ROZPOCET
| VV |  | "m.č.204"2,8 |  | 2.8 | [12 empty] | VV | 2 | 2 | True | 0 | ROZPOCET
| VV |  | "m.č.205"3,6 |  | 3.6 | [12 empty] | VV | 2 | 2 | True | 0 | ROZPOCET
| VV |  | "m.č.206"5,6 |  | 5.6 | [12 empty] | VV | 2 | 2 | True | 0 | ROZPOCET
| VV |  | "m.č.207"13,6 |  | 13.6 | [12 empty] | VV | 2 | 2 | True | 0 | ROZPOCET
| VV |  | "m.č.216"2,9 |  | 2.9 | [12 empty] | VV | 2 | 2 | True | 0 | ROZPOCET
| VV |  | "m.č.217"10,0 |  | 10 | [12 empty] | VV | 2 | 2 | True | 0 | ROZPOCET
| VV |  | "m.č.218"3,3 |  | 3.3 | [12 empty] | VV | 2 | 2 | True | 0 | ROZPOCET
| VV |  | "m.č.219"4,1 |  | 4.1 | [12 empty] | VV | 2 | 2 | True | 0 | ROZPOCET
| VV |  | Součet |  | 45.9 | [12 empty] | VV | 2 | 4 | True | 1 | ROZPOCET
| VV |  | 45,9*1,05 'Přepočtené koeficientem množství |  | 48.195 | [12 empty] | VV | 2 | 2 | False | 1 | ROZPOCET
95 | M | 28376555 | deska polystyrénová pro snížení kročejového hluku (max. zatížení 4 kN/m2) tl 50mm | m2 | 18.3 |  | 0 | CS ÚRS 2024 01 |  | snížená | 0 | 0 | 0.00065 | 0.011895 | 0 | 0 | 32 | M | 2 |  |  |  | ROZPOCET | 0 | 0 | 0 | 0 | 0 | 2 | 0 | 16 | 1015783306
| VV |  | "01-SKŘ-2 doplnění stropu nad 2.NP" | [14 empty] | VV | 2 | 1 | True | 0 | ROZPOCET
| VV |  | "Pozn.6" | [14 empty] | VV | 2 | 1 | True | 0 | ROZPOCET
| VV |  | "m.č.210"1,94*4,34 |  | 8.42 | [12 empty] | VV | 2 | 2 | True | 0 | ROZPOCET
| VV |  | "m.č.202"1,95*4,62 |  | 9.009 | [12 empty] | VV | 2 | 2 | True | 0 | ROZPOCET
| VV |  | Součet |  | 17.429 | [12 empty] | VV | 2 | 4 | True | 1 | ROZPOCET
| VV |  | 17,429*1,05 'Přepočtené koeficientem množství |  | 18.3 | [12 empty] | VV | 2 | 2 | False | 1 | ROZPOCET
96 | K | 713121131 | Montáž tepelné izolace podlah parotěsnými reflexními pásy, tloušťka izolace do 5 mm | m2 | 748.41 |  | 0 | CS ÚRS 2024 01 |  | snížená | 0.02 | 14.9682 | 3e-05 | 0.022452 | 0 | 0 | 16 | K | 2 |  |  |  | ROZPOCET | 0 | 0 | 0 | 0 | 0 | 2 | 0 | 16 | 5716202
| Online PSC |  | https://podminky.urs.cz/item/CS_URS_2024_01/713121131 | [14 empty] | Online PSC | 2
| VV |  | "01-ASŘ-1 Technická zpráva" | [14 empty] | VV | 2 | 1 | True | 0 | ROZPOCET
| VV |  | "01-ASŘ-2 1PP" | [14 empty] | VV | 2 | 1 | True | 0 | ROZPOCET
| VV |  | "m.č.001"23,0 |  | 23 | [12 empty] | VV | 2 | 2 | True | 0 | ROZPOCET
| VV |  | "m.č.002"9,4 |  | 9.4 | [12 empty] | VV | 2 | 2 | True | 0 | ROZPOCET
| VV |  | "m.č.003"8,5 |  | 8.5 | [12 empty] | VV | 2 | 2 | True | 0 | ROZPOCET
| VV |  | "m.č.004"18,5 |  | 18.5 | [12 empty] | VV | 2 | 2 | True | 0 | ROZPOCET
| VV |  | "m.č.005"17,5 |  | 17.5 | [12 empty] | VV | 2 | 2 | True | 0 | ROZPOCET
| VV |  | "m.č.006"16,8 |  | 16.8 | [12 empty] | VV | 2 | 2 | True | 0 | ROZPOCET
| VV |  | "m.č.007"17,7 |  | 17.7 | [12 empty] | VV | 2 | 2 | True | 0 | ROZPOCET
| VV |  | "m.č.008"18,4 |  | 18.4 | [12 empty] | VV | 2 | 2 | True | 0 | ROZPOCET
| VV |  | "m.č.009"14,1 |  | 14.1 | [12 empty] | VV | 2 | 2 | True | 0 | ROZPOCET
| VV |  | "m.č.010"2,3 |  | 2.3 | [12 empty] | VV | 2 | 2 | True | 0 | ROZPOCET
| VV |  | "m.č.011"24,4 |  | 24.4 | [12 empty] | VV | 2 | 2 | True | 0 | ROZPOCET
| VV |  | "m.č.012"18,3 |  | 18.3 | [12 empty] | VV | 2 | 2 | True | 0 | ROZPOCET
| VV |  | "m.č.013"13,1 |  | 13.1 | [12 empty] | VV | 2 | 2 | True | 0 | ROZPOCET
| VV |  | "m.č.014"4,9 |  | 4.9 | [12 empty] | VV | 2 | 2 | True | 0 | ROZPOCET
| VV |  | "m.č.015"4,3 |  | 4.3 | [12 empty] | VV | 2 | 2 | True | 0 | ROZPOCET
| VV |  | "m.č.016"15,0 |  | 15 | [12 empty] | VV | 2 | 2 | True | 0 | ROZPOCET
| VV |  | "m.č.017"18,3 |  | 18.3 | [12 empty] | VV | 2 | 2 | True | 0 | ROZPOCET
| VV |  | "m.č.018"15,8 |  | 15.8 | [12 empty] | VV | 2 | 2 | True | 0 | ROZPOCET
| VV |  | "m.č.019"2,8 |  | 2.8 | [12 empty] | VV | 2 | 2 | True | 0 | ROZPOCET
| VV |  | "01-ASŘ-3 1NP" | [14 empty] | VV | 2 | 1 | True | 0 | ROZPOCET
| VV |  | "m.č.101"21,2 |  | 21.2 | [12 empty] | VV | 2 | 2 | True | 0 | ROZPOCET
| VV |  | "m.č.102"18,5 |  | 18.5 | [12 empty] | VV | 2 | 2 | True | 0 | ROZPOCET
| VV |  | "m.č.103"19,0 |  | 19 | [12 empty] | VV | 2 | 2 | True | 0 | ROZPOCET
| VV |  | "m.č.104"5,6 |  | 5.6 | [12 empty] | VV | 2 | 2 | True | 0 | ROZPOCET
| VV |  | "m.č.105"12,6 |  | 12.6 | [12 empty] | VV | 2 | 2 | True | 0 | ROZPOCET
| VV |  | "m.č.106"4,5 |  | 4.5 | [12 empty] | VV | 2 | 2 | True | 0 | ROZPOCET
| VV |  | "m.č.107"5,3 |  | 5.3 | [12 empty] | VV | 2 | 2 | True | 0 | ROZPOCET
| VV |  | "m.č.108"6,8 |  | 6.8 | [12 empty] | VV | 2 | 2 | True | 0 | ROZPOCET
| VV |  | "m.č.109"3,3 |  | 3.3 | [12 empty] | VV | 2 | 2 | True | 0 | ROZPOCET
| VV |  | "m.č.110"24,3 |  | 24.3 | [12 empty] | VV | 2 | 2 | True | 0 | ROZPOCET
| VV |  | "m.č.111"3,7 |  | 3.7 | [12 empty] | VV | 2 | 2 | True | 0 | ROZPOCET
| VV |  | "m.č.112"14,5 |  | 14.5 | [12 empty] | VV | 2 | 2 | True | 0 | ROZPOCET
| VV |  | "m.č.113"3,4 |  | 3.4 | [12 empty] | VV | 2 | 2 | True | 0 | ROZPOCET
| VV |  | "m.č.116"16,3 |  | 16.3 | [12 empty] | VV | 2 | 2 | True | 0 | ROZPOCET
| VV |  | "m.č.117"1,8 |  | 1.8 | [12 empty] | VV | 2 | 2 | True | 0 | ROZPOCET
| VV |  | "m.č.118"2,9 |  | 2.9 | [12 empty] | VV | 2 | 2 | True | 0 | ROZPOCET
| VV |  | "01-ASŘ-4 2NP" | [14 empty] | VV | 2 | 1 | True | 0 | ROZPOCET
| VV |  | "m.č.204"2,8 |  | 2.8 | [12 empty] | VV | 2 | 2 | True | 0 | ROZPOCET
| VV |  | "m.č.205"3,6 |  | 3.6 | [12 empty] | VV | 2 | 2 | True | 0 | ROZPOCET
| VV |  | "m.č.206"5,6 |  | 5.6 | [12 empty] | VV | 2 | 2 | True | 0 | ROZPOCET
| VV |  | "m.č.207"13,6 |  | 13.6 | [12 empty] | VV | 2 | 2 | True | 0 | ROZPOCET
| VV |  | "m.č.216"2,9 |  | 2.9 | [12 empty] | VV | 2 | 2 | True | 0 | ROZPOCET
| VV |  | "m.č.217"10,0 |  | 10 | [12 empty] | VV | 2 | 2 | True | 0 | ROZPOCET
| VV |  | "m.č.218"3,3 |  | 3.3 | [12 empty] | VV | 2 | 2 | True | 0 | ROZPOCET
| VV |  | "m.č.219"4,1 |  | 4.1 | [12 empty] | VV | 2 | 2 | True | 0 | ROZPOCET
| VV |  | "m.č.204"2,8 |  | 2.8 | [12 empty] | VV | 2 | 2 | True | 0 | ROZPOCET
| VV |  | "m.č.205"3,6 |  | 3.6 | [12 empty] | VV | 2 | 2 | True | 0 | ROZPOCET
| VV |  | "m.č.206"5,6 |  | 5.6 | [12 empty] | VV | 2 | 2 | True | 0 | ROZPOCET
| VV |  | "m.č.207"13,6 |  | 13.6 | [12 empty] | VV | 2 | 2 | True | 0 | ROZPOCET
| VV |  | "m.č.216"2,9 |  | 2.9 | [12 empty] | VV | 2 | 2 | True | 0 | ROZPOCET
| VV |  | "m.č.217"10,0 |  | 10 | [12 empty] | VV | 2 | 2 | True | 0 | ROZPOCET
| VV |  | "m.č.218"3,3 |  | 3.3 | [12 empty] | VV | 2 | 2 | True | 0 | ROZPOCET
| VV |  | "m.č.219"4,1 |  | 4.1 | [12 empty] | VV | 2 | 2 | True | 0 | ROZPOCET
| VV |  | "01-ASŘ-5 3NP" | [14 empty] | VV | 2 | 1 | True | 0 | ROZPOCET
| VV |  | "m.č.302"9,2 |  | 9.2 | [12 empty] | VV | 2 | 2 | True | 0 | ROZPOCET
| VV |  | "m.č.307"7,6 |  | 7.6 | [12 empty] | VV | 2 | 2 | True | 0 | ROZPOCET
| VV |  | "m.č.311"40,3 |  | 40.3 | [12 empty] | VV | 2 | 2 | True | 0 | ROZPOCET
| VV |  | Mezisoučet |  | 575.7 | [12 empty] | VV | 2 | 3 | True | 0 | ROZPOCET
| VV |  | 575,7*1,3 |  | 748.41 | [12 empty] | VV | 2 | 2 | True | 1 | ROZPOCET
97 | M | 28355304 | pás podlahový parotěsný tepelně izolační s reflexní Al vrstvou tl 3mm | m2 | 864.414 |  | 0 | CS ÚRS 2024 01 |  | snížená | 0 | 0 | 0.00014 | 0.12102 | 0 | 0 | 32 | M | 2 |  |  |  | ROZPOCET | 0 | 0 | 0 | 0 | 0 | 2 | 0 | 16 | 1685028415
| VV |  | "01-ASŘ-1 Technická zpráva" | [14 empty] | VV | 2 | 1 | True | 0 | ROZPOCET
| VV |  | "01-ASŘ-2 1PP" | [14 empty] | VV | 2 | 1 | True | 0 | ROZPOCET
| VV |  | "m.č.001"23,0 |  | 23 | [12 empty] | VV | 2 | 2 | True | 0 | ROZPOCET
| VV |  | "m.č.002"9,4 |  | 9.4 | [12 empty] | VV | 2 | 2 | True | 0 | ROZPOCET
| VV |  | "m.č.003"8,5 |  | 8.5 | [12 empty] | VV | 2 | 2 | True | 0 | ROZPOCET
| VV |  | "m.č.004"18,5 |  | 18.5 | [12 empty] | VV | 2 | 2 | True | 0 | ROZPOCET
| VV |  | "m.č.005"17,5 |  | 17.5 | [12 empty] | VV | 2 | 2 | True | 0 | ROZPOCET
| VV |  | "m.č.006"16,8 |  | 16.8 | [12 empty] | VV | 2 | 2 | True | 0 | ROZPOCET
| VV |  | "m.č.007"17,7 |  | 17.7 | [12 empty] | VV | 2 | 2 | True | 0 | ROZPOCET
| VV |  | "m.č.008"18,4 |  | 18.4 | [12 empty] | VV | 2 | 2 | True | 0 | ROZPOCET
| VV |  | "m.č.009"14,1 |  | 14.1 | [12 empty] | VV | 2 | 2 | True | 0 | ROZPOCET
| VV |  | "m.č.010"2,3 |  | 2.3 | [12 empty] | VV | 2 | 2 | True | 0 | ROZPOCET
| VV |  | "m.č.011"24,4 |  | 24.4 | [12 empty] | VV | 2 | 2 | True | 0 | ROZPOCET
| VV |  | "m.č.012"18,3 |  | 18.3 | [12 empty] | VV | 2 | 2 | True | 0 | ROZPOCET
| VV |  | "m.č.013"13,1 |  | 13.1 | [12 empty] | VV | 2 | 2 | True | 0 | ROZPOCET
| VV |  | "m.č.014"4,9 |  | 4.9 | [12 empty] | VV | 2 | 2 | True | 0 | ROZPOCET
| VV |  | "m.č.015"4,3 |  | 4.3 | [12 empty] | VV | 2 | 2 | True | 0 | ROZPOCET
| VV |  | "m.č.016"15,0 |  | 15 | [12 empty] | VV | 2 | 2 | True | 0 | ROZPOCET
| VV |  | "m.č.017"18,3 |  | 18.3 | [12 empty] | VV | 2 | 2 | True | 0 | ROZPOCET
| VV |  | "m.č.018"15,8 |  | 15.8 | [12 empty] | VV | 2 | 2 | True | 0 | ROZPOCET
| VV |  | "m.č.019"2,8 |  | 2.8 | [12 empty] | VV | 2 | 2 | True | 0 | ROZPOCET
| VV |  | "01-ASŘ-3 1NP" | [14 empty] | VV | 2 | 1 | True | 0 | ROZPOCET
| VV |  | "m.č.101"21,2 |  | 21.2 | [12 empty] | VV | 2 | 2 | True | 0 | ROZPOCET
| VV |  | "m.č.102"18,5 |  | 18.5 | [12 empty] | VV | 2 | 2 | True | 0 | ROZPOCET
| VV |  | "m.č.103"19,0 |  | 19 | [12 empty] | VV | 2 | 2 | True | 0 | ROZPOCET
| VV |  | "m.č.104"5,6 |  | 5.6 | [12 empty] | VV | 2 | 2 | True | 0 | ROZPOCET
| VV |  | "m.č.105"12,6 |  | 12.6 | [12 empty] | VV | 2 | 2 | True | 0 | ROZPOCET
| VV |  | "m.č.106"4,5 |  | 4.5 | [12 empty] | VV | 2 | 2 | True | 0 | ROZPOCET
| VV |  | "m.č.107"5,3 |  | 5.3 | [12 empty] | VV | 2 | 2 | True | 0 | ROZPOCET
| VV |  | "m.č.108"6,8 |  | 6.8 | [12 empty] | VV | 2 | 2 | True | 0 | ROZPOCET
| VV |  | "m.č.109"3,3 |  | 3.3 | [12 empty] | VV | 2 | 2 | True | 0 | ROZPOCET
| VV |  | "m.č.110"24,3 |  | 24.3 | [12 empty] | VV | 2 | 2 | True | 0 | ROZPOCET
| VV |  | "m.č.111"3,7 |  | 3.7 | [12 empty] | VV | 2 | 2 | True | 0 | ROZPOCET
| VV |  | "m.č.112"14,5 |  | 14.5 | [12 empty] | VV | 2 | 2 | True | 0 | ROZPOCET
| VV |  | "m.č.113"3,4 |  | 3.4 | [12 empty] | VV | 2 | 2 | True | 0 | ROZPOCET
| VV |  | "m.č.116"16,3 |  | 16.3 | [12 empty] | VV | 2 | 2 | True | 0 | ROZPOCET
| VV |  | "m.č.117"1,8 |  | 1.8 | [12 empty] | VV | 2 | 2 | True | 0 | ROZPOCET
| VV |  | "m.č.118"2,9 |  | 2.9 | [12 empty] | VV | 2 | 2 | True | 0 | ROZPOCET
| VV |  | "01-ASŘ-4 2NP" | [14 empty] | VV | 2 | 1 | True | 0 | ROZPOCET
| VV |  | "m.č.204"2,8 |  | 2.8 | [12 empty] | VV | 2 | 2 | True | 0 | ROZPOCET
| VV |  | "m.č.205"3,6 |  | 3.6 | [12 empty] | VV | 2 | 2 | True | 0 | ROZPOCET
| VV |  | "m.č.206"5,6 |  | 5.6 | [12 empty] | VV | 2 | 2 | True | 0 | ROZPOCET
| VV |  | "m.č.207"13,6 |  | 13.6 | [12 empty] | VV | 2 | 2 | True | 0 | ROZPOCET
| VV |  | "m.č.216"2,9 |  | 2.9 | [12 empty] | VV | 2 | 2 | True | 0 | ROZPOCET
| VV |  | "m.č.217"10,0 |  | 10 | [12 empty] | VV | 2 | 2 | True | 0 | ROZPOCET
| VV |  | "m.č.218"3,3 |  | 3.3 | [12 empty] | VV | 2 | 2 | True | 0 | ROZPOCET
| VV |  | "m.č.219"4,1 |  | 4.1 | [12 empty] | VV | 2 | 2 | True | 0 | ROZPOCET
| VV |  | "m.č.204"2,8 |  | 2.8 | [12 empty] | VV | 2 | 2 | True | 0 | ROZPOCET
| VV |  | "m.č.205"3,6 |  | 3.6 | [12 empty] | VV | 2 | 2 | True | 0 | ROZPOCET
| VV |  | "m.č.206"5,6 |  | 5.6 | [12 empty] | VV | 2 | 2 | True | 0 | ROZPOCET
| VV |  | "m.č.207"13,6 |  | 13.6 | [12 empty] | VV | 2 | 2 | True | 0 | ROZPOCET
| VV |  | "m.č.216"2,9 |  | 2.9 | [12 empty] | VV | 2 | 2 | True | 0 | ROZPOCET
| VV |  | "m.č.217"10,0 |  | 10 | [12 empty] | VV | 2 | 2 | True | 0 | ROZPOCET
| VV |  | "m.č.218"3,3 |  | 3.3 | [12 empty] | VV | 2 | 2 | True | 0 | ROZPOCET
| VV |  | "m.č.219"4,1 |  | 4.1 | [12 empty] | VV | 2 | 2 | True | 0 | ROZPOCET
| VV |  | "01-ASŘ-5 3NP" | [14 empty] | VV | 2 | 1 | True | 0 | ROZPOCET
| VV |  | "m.č.302"9,2 |  | 9.2 | [12 empty] | VV | 2 | 2 | True | 0 | ROZPOCET
| VV |  | "m.č.307"7,6 |  | 7.6 | [12 empty] | VV | 2 | 2 | True | 0 | ROZPOCET
| VV |  | "m.č.311"40,3 |  | 40.3 | [12 empty] | VV | 2 | 2 | True | 0 | ROZPOCET
| VV |  | Mezisoučet |  | 575.7 | [12 empty] | VV | 2 | 3 | True | 0 | ROZPOCET
| VV |  | 575,7*1,3*1,1 |  | 823.251 | [12 empty] | VV | 2 | 2 | True | 1 | ROZPOCET
| VV |  | 823,251*1,05 'Přepočtené koeficientem množství |  | 864.414 | [12 empty] | VV | 2 | 2 | False | 1 | ROZPOCET
98 | K | 713121311 | Montáž tepelné izolace podlah izolačním zásypem volně sypaným, tloušťky vrstvy do 50 mm | m2 | 163.7 |  | 0 | CS ÚRS 2024 01 |  | snížená | 0.074 | 12.1138 | 0 | 0 | 0 | 0 | 16 | K | 2 |  |  |  | ROZPOCET | 0 | 0 | 0 | 0 | 0 | 2 | 0 | 16 | -998982008
| Online PSC |  | https://podminky.urs.cz/item/CS_URS_2024_01/713121311 | [14 empty] | Online PSC | 2
| VV |  | "01-ASŘ-3 1NP" | [14 empty] | VV | 2 | 1 | True | 0 | ROZPOCET
| VV |  | "m.č.101"21,2 |  | 21.2 | [12 empty] | VV | 2 | 2 | True | 0 | ROZPOCET
| VV |  | "m.č.102"18,5 |  | 18.5 | [12 empty] | VV | 2 | 2 | True | 0 | ROZPOCET
| VV |  | "m.č.103"19,0 |  | 19 | [12 empty] | VV | 2 | 2 | True | 0 | ROZPOCET
| VV |  | "m.č.104"5,6 |  | 5.6 | [12 empty] | VV | 2 | 2 | True | 0 | ROZPOCET
| VV |  | "m.č.105"12,6 |  | 12.6 | [12 empty] | VV | 2 | 2 | True | 0 | ROZPOCET
| VV |  | "m.č.106"4,5 |  | 4.5 | [12 empty] | VV | 2 | 2 | True | 0 | ROZPOCET
| VV |  | "m.č.107"5,3 |  | 5.3 | [12 empty] | VV | 2 | 2 | True | 0 | ROZPOCET
| VV |  | "m.č.108"6,8 |  | 6.8 | [12 empty] | VV | 2 | 2 | True | 0 | ROZPOCET
| VV |  | "m.č.109"3,3 |  | 3.3 | [12 empty] | VV | 2 | 2 | True | 0 | ROZPOCET
| VV |  | "m.č.110"24,3 |  | 24.3 | [12 empty] | VV | 2 | 2 | True | 0 | ROZPOCET
| VV |  | "m.č.111"3,7 |  | 3.7 | [12 empty] | VV | 2 | 2 | True | 0 | ROZPOCET
| VV |  | "m.č.112"14,5 |  | 14.5 | [12 empty] | VV | 2 | 2 | True | 0 | ROZPOCET
| VV |  | "m.č.113"3,4 |  | 3.4 | [12 empty] | VV | 2 | 2 | True | 0 | ROZPOCET
| VV |  | "m.č.116"16,3 |  | 16.3 | [12 empty] | VV | 2 | 2 | True | 0 | ROZPOCET
| VV |  | "m.č.117"1,8 |  | 1.8 | [12 empty] | VV | 2 | 2 | True | 0 | ROZPOCET
| VV |  | "m.č.118"2,9 |  | 2.9 | [12 empty] | VV | 2 | 2 | True | 0 | ROZPOCET
| VV |  | Součet |  | 163.7 | [12 empty] | VV | 2 | 4 | True | 1 | ROZPOCET
99 | M | 58765105 | štěrk z pěnového skla frakce 4/16 | m3 | 8.594 |  | 0 | CS ÚRS 2024 01 |  | snížená | 0 | 0 | 0.16 | 1.375 | 0 | 0 | 32 | M | 2 |  |  |  | ROZPOCET | 0 | 0 | 0 | 0 | 0 | 2 | 0 | 16 | -1055623279
| VV |  | "01-ASŘ-3 1NP" | [14 empty] | VV | 2 | 1 | True | 0 | ROZPOCET
| VV |  | "m.č.101"21,2 |  | 21.2 | [12 empty] | VV | 2 | 2 | True | 0 | ROZPOCET
| VV |  | "m.č.102"18,5 |  | 18.5 | [12 empty] | VV | 2 | 2 | True | 0 | ROZPOCET
| VV |  | "m.č.103"19,0 |  | 19 | [12 empty] | VV | 2 | 2 | True | 0 | ROZPOCET
| VV |  | "m.č.104"5,6 |  | 5.6 | [12 empty] | VV | 2 | 2 | True | 0 | ROZPOCET
| VV |  | "m.č.105"12,6 |  | 12.6 | [12 empty] | VV | 2 | 2 | True | 0 | ROZPOCET
| VV |  | "m.č.106"4,5 |  | 4.5 | [12 empty] | VV | 2 | 2 | True | 0 | ROZPOCET
| VV |  | "m.č.107"5,3 |  | 5.3 | [12 empty] | VV | 2 | 2 | True | 0 | ROZPOCET
| VV |  | "m.č.108"6,8 |  | 6.8 | [12 empty] | VV | 2 | 2 | True | 0 | ROZPOCET
| VV |  | "m.č.109"3,3 |  | 3.3 | [12 empty] | VV | 2 | 2 | True | 0 | ROZPOCET
| VV |  | "m.č.110"24,3 |  | 24.3 | [12 empty] | VV | 2 | 2 | True | 0 | ROZPOCET
| VV |  | "m.č.111"3,7 |  | 3.7 | [12 empty] | VV | 2 | 2 | True | 0 | ROZPOCET
| VV |  | "m.č.112"14,5 |  | 14.5 | [12 empty] | VV | 2 | 2 | True | 0 | ROZPOCET
| VV |  | "m.č.113"3,4 |  | 3.4 | [12 empty] | VV | 2 | 2 | True | 0 | ROZPOCET
| VV |  | "m.č.116"16,3 |  | 16.3 | [12 empty] | VV | 2 | 2 | True | 0 | ROZPOCET
| VV |  | "m.č.117"1,8 |  | 1.8 | [12 empty] | VV | 2 | 2 | True | 0 | ROZPOCET
| VV |  | "m.č.118"2,9 |  | 2.9 | [12 empty] | VV | 2 | 2 | True | 0 | ROZPOCET
| VV |  | Součet |  | 163.7 | [12 empty] | VV | 2 | 4 | True | 1 | ROZPOCET
| VV |  | 163,7*0,05*1,05 'Přepočtené koeficientem množství |  | 8.594 | [12 empty] | VV | 2 | 2 | False | 1 | ROZPOCET
100 | K | 713131121 | Montáž tepelné izolace stěn rohožemi, pásy, deskami, dílci, bloky (izolační materiál ve specifikaci) přichycením úchytnými dráty a závlačkami | m2 | 228.525 |  | 0 | CS ÚRS 2024 01 |  | snížená | 0.171 | 39.0778 | 0.0003 | 0.068557 | 0 | 0 | 16 | K | 2 |  |  |  | ROZPOCET | 0 | 0 | 0 | 0 | 0 | 2 | 0 | 16 | -744238932
| Online PSC |  | https://podminky.urs.cz/item/CS_URS_2024_01/713131121 | [14 empty] | Online PSC | 2
| VV |  | "01-ASŘ-1 Technická zpráva" | [14 empty] | VV | 2 | 1 | True | 0 | ROZPOCET
| VV |  | "01-ASŘ-5 3NP" | [14 empty] | VV | 2 | 1 | True | 0 | ROZPOCET
| VV |  | "vikýře stěny"(2,4*1,2)*2*12 |  | 69.12 | [12 empty] | VV | 2 | 2 | True | 0 | ROZPOCET
| VV |  | "vikýře střechy"(1,1*2,4*12) |  | 31.68 | [12 empty] | VV | 2 | 2 | True | 0 | ROZPOCET
| VV |  | "obvodová izolace"(2,68+0,46+10,8+0,46+1,3+4,5+8,14+1,3+3,3+1,6+2,0+3,35+0,33+5,22)*1,2*2 |  | 109.056 | [12 empty] | VV | 2 | 2 | True | 0 | ROZPOCET
| VV |  | "obvodová izolace"(2,59+0,1+1,49+0,34+4,02+0,35)*1,05*2 |  | 18.669 | [12 empty] | VV | 2 | 2 | True | 0 | ROZPOCET
| VV |  | Součet |  | 228.525 | [12 empty] | VV | 2 | 4 | True | 1 | ROZPOCET
101 | M | 63151290 | deska tepelně izolační minerální do příček λ=0,038-0,039 tl 120mm | m2 | 239.951 |  | 0 | CS ÚRS 2024 01 |  | snížená | 0 | 0 | 0.0018 | 0.43191 | 0 | 0 | 32 | M | 2 |  |  |  | ROZPOCET | 0 | 0 | 0 | 0 | 0 | 2 | 0 | 16 | 388940090
| VV |  | "01-ASŘ-1 Technická zpráva" | [14 empty] | VV | 2 | 1 | True | 0 | ROZPOCET
| VV |  | "01-ASŘ-5 3NP" | [14 empty] | VV | 2 | 1 | True | 0 | ROZPOCET
| VV |  | "vikýře stěny"(2,4*1,2)*2*12 |  | 69.12 | [12 empty] | VV | 2 | 2 | True | 0 | ROZPOCET
| VV |  | "vikýře střechy"(1,1*2,4*12) |  | 31.68 | [12 empty] | VV | 2 | 2 | True | 0 | ROZPOCET
| VV |  | "obvodová izolace"(2,68+0,46+10,8+0,46+1,3+4,5+8,14+1,3+3,3+1,6+2,0+3,35+0,33+5,22)*1,2*2 |  | 109.056 | [12 empty] | VV | 2 | 2 | True | 0 | ROZPOCET
| VV |  | "obvodová izolace"(2,59+0,1+1,49+0,34+4,02+0,35)*1,05*2 |  | 18.669 | [12 empty] | VV | 2 | 2 | True | 0 | ROZPOCET
| VV |  | Součet |  | 228.525 | [12 empty] | VV | 2 | 4 | True | 1 | ROZPOCET
| VV |  | 228,525*1,05 'Přepočtené koeficientem množství |  | 239.951 | [12 empty] | VV | 2 | 2 | False | 1 | ROZPOCET
102 | K | 713151111 | Montáž tepelné izolace střech šikmých rohožemi, pásy, deskami (izolační materiál ve specifikaci) kladenými volně mezi krokve | m2 | 1411.8 |  | 0 | CS ÚRS 2024 01 |  | snížená | 0.172 | 242.8296 | 0 | 0 | 0 | 0 | 16 | K | 2 |  |  |  | ROZPOCET | 0 | 0 | 0 | 0 | 0 | 2 | 0 | 16 | 1397424954
| Online PSC |  | https://podminky.urs.cz/item/CS_URS_2024_01/713151111 | [14 empty] | Online PSC | 2
| VV |  | "01-ASŘ-1 Technická zpráva" | [14 empty] | VV | 2 | 1 | True | 0 | ROZPOCET
| VV |  | "01-ASŘ-8 střecha" | [14 empty] | VV | 2 | 1 | True | 0 | ROZPOCET
| VV |  | "podstřešní boční křídla K"122 |  | 122 | [12 empty] | VV | 2 | 2 | True | 0 | ROZPOCET
| VV |  | "podstřešní střední část L"56 |  | 56 | [12 empty] | VV | 2 | 2 | True | 0 | ROZPOCET
| VV |  | "hlavní střecha Xa"470 |  | 470 | [12 empty] | VV | 2 | 2 | True | 0 | ROZPOCET
| VV |  | "střecha k výtahu Xd"26 |  | 26 | [12 empty] | VV | 2 | 2 | True | 0 | ROZPOCET
| VV |  | "01-ASŘ-8 střecha"23+8,9 |  | 31.9 | [12 empty] | VV | 2 | 2 | True | 0 | ROZPOCET
| VV |  | Mezisoučet |  | 705.9 | [12 empty] | VV | 2 | 3 | True | 0 | ROZPOCET
| VV |  | 705,9*2 |  | 1411.8 | [12 empty] | VV | 2 | 2 | True | 1 | ROZPOCET
103 | M | 63148155 | deska tepelně izolační minerální univerzální λ=0,035 tl 120mm | m2 | 720.018 |  | 0 | CS ÚRS 2024 01 |  | snížená | 0 | 0 | 0.006 | 4.3201 | 0 | 0 | 32 | M | 2 |  |  |  | ROZPOCET | 0 | 0 | 0 | 0 | 0 | 2 | 0 | 16 | -191889780
| VV |  | "01-ASŘ-1 Technická zpráva" | [14 empty] | VV | 2 | 1 | True | 0 | ROZPOCET
| VV |  | "01-ASŘ-8 střecha" | [14 empty] | VV | 2 | 1 | True | 0 | ROZPOCET
| VV |  | "podstřešní boční křídla K"122 |  | 122 | [12 empty] | VV | 2 | 2 | True | 0 | ROZPOCET
| VV |  | "podstřešní střední část L"56 |  | 56 | [12 empty] | VV | 2 | 2 | True | 0 | ROZPOCET
| VV |  | "hlavní střecha Xa"470 |  | 470 | [12 empty] | VV | 2 | 2 | True | 0 | ROZPOCET
| VV |  | "střecha k výtahu Xd"26 |  | 26 | [12 empty] | VV | 2 | 2 | True | 0 | ROZPOCET
| VV |  | "01-ASŘ-8 střecha"23+8,9 |  | 31.9 | [12 empty] | VV | 2 | 2 | True | 0 | ROZPOCET
| VV |  | Součet |  | 705.9 | [12 empty] | VV | 2 | 4 | True | 1 | ROZPOCET
| VV |  | 705,9*1,02 'Přepočtené koeficientem množství |  | 720.018 | [12 empty] | VV | 2 | 2 | False | 1 | ROZPOCET
104 | M | 63148156 | deska tepelně izolační minerální univerzální λ=0,035 tl 140mm | m2 | 720.018 |  | 0 | CS ÚRS 2024 01 |  | snížená | 0 | 0 | 0.007 | 5.0401 | 0 | 0 | 32 | M | 2 |  |  |  | ROZPOCET | 0 | 0 | 0 | 0 | 0 | 2 | 0 | 16 | -485075507
| VV |  | "01-ASŘ-1 Technická zpráva" | [14 empty] | VV | 2 | 1 | True | 0 | ROZPOCET
| VV |  | "01-ASŘ-8 střecha" | [14 empty] | VV | 2 | 1 | True | 0 | ROZPOCET
| VV |  | "podstřešní boční křídla K"122 |  | 122 | [12 empty] | VV | 2 | 2 | True | 0 | ROZPOCET
| VV |  | "podstřešní střední část L"56 |  | 56 | [12 empty] | VV | 2 | 2 | True | 0 | ROZPOCET
| VV |  | "hlavní střecha Xa"470 |  | 470 | [12 empty] | VV | 2 | 2 | True | 0 | ROZPOCET
| VV |  | "střecha k výtahu Xd"26 |  | 26 | [12 empty] | VV | 2 | 2 | True | 0 | ROZPOCET
| VV |  | "01-ASŘ-8 střecha"23+8,9 |  | 31.9 | [12 empty] | VV | 2 | 2 | True | 0 | ROZPOCET
| VV |  | Součet |  | 705.9 | [12 empty] | VV | 2 | 4 | True | 1 | ROZPOCET
| VV |  | 705,9*1,02 'Přepočtené koeficientem množství |  | 720.018 | [12 empty] | VV | 2 | 2 | False | 1 | ROZPOCET
105 | K | 713191132 | Montáž tepelné izolace stavebních konstrukcí - doplňky a konstrukční součásti podlah, stropů vrchem nebo střech překrytí fólií separační z PE | m2 | 17.429 |  | 0 | CS ÚRS 2024 01 |  | snížená | 0.025 | 0.43572 | 0 | 0 | 0 | 0 | 16 | K | 2 |  |  |  | ROZPOCET | 0 | 0 | 0 | 0 | 0 | 2 | 0 | 16 | 774088417
| Online PSC |  | https://podminky.urs.cz/item/CS_URS_2024_01/713191132 | [14 empty] | Online PSC | 2
| VV |  | "01-SKŘ-2 doplnění stropu nad 2.NP" | [14 empty] | VV | 2 | 1 | True | 0 | ROZPOCET
| VV |  | "Pozn.6" | [14 empty] | VV | 2 | 1 | True | 0 | ROZPOCET
| VV |  | "m.č.210"1,94*4,34 |  | 8.42 | [12 empty] | VV | 2 | 2 | True | 0 | ROZPOCET
| VV |  | "m.č.202"1,95*4,62 |  | 9.009 | [12 empty] | VV | 2 | 2 | True | 0 | ROZPOCET
| VV |  | Součet |  | 17.429 | [12 empty] | VV | 2 | 4 | True | 1 | ROZPOCET
106 | M | 28323103 | fólie LDPE (750 kg/m3) proti zemní vlhkosti nad úrovní terénu tl 2mm | m2 | 20.313 |  | 0 | CS ÚRS 2024 01 |  | snížená | 0 | 0 | 0.00151 | 0.030673 | 0 | 0 | 32 | M | 2 |  |  |  | ROZPOCET | 0 | 0 | 0 | 0 | 0 | 2 | 0 | 16 | -1125288048
| VV |  | "01-SKŘ-2 doplnění stropu nad 2.NP" | [14 empty] | VV | 2 | 1 | True | 0 | ROZPOCET
| VV |  | "Pozn.6" | [14 empty] | VV | 2 | 1 | True | 0 | ROZPOCET
| VV |  | "m.č.210"1,94*4,34 |  | 8.42 | [12 empty] | VV | 2 | 2 | True | 0 | ROZPOCET
| VV |  | "m.č.202"1,95*4,62 |  | 9.009 | [12 empty] | VV | 2 | 2 | True | 0 | ROZPOCET
| VV |  | Součet |  | 17.429 | [12 empty] | VV | 2 | 4 | True | 1 | ROZPOCET
| VV |  | 17,429*1,1655 'Přepočtené koeficientem množství |  | 20.313 | [12 empty] | VV | 2 | 2 | False | 1 | ROZPOCET
107 | K | 713191133 | Montáž tepelné izolace stavebních konstrukcí - doplňky a konstrukční součásti podlah, stropů vrchem nebo střech překrytí fólií položenou volně s přelepením spojů | m2 | 705.9 |  | 0 | CS ÚRS 2024 01 |  | snížená | 0.06 | 42.354 | 1e-05 | 0.007059 | 0 | 0 | 16 | K | 2 |  |  |  | ROZPOCET | 0 | 0 | 0 | 0 | 0 | 2 | 0 | 16 | 1495146014
| Online PSC |  | https://podminky.urs.cz/item/CS_URS_2024_01/713191133 | [14 empty] | Online PSC | 2
| VV |  | "01-ASŘ-1 Technická zpráva" | [14 empty] | VV | 2 | 1 | True | 0 | ROZPOCET
| VV |  | "01-ASŘ-8 střecha" | [14 empty] | VV | 2 | 1 | True | 0 | ROZPOCET
| VV |  | "podstřešní boční křídla K"122 |  | 122 | [12 empty] | VV | 2 | 2 | True | 0 | ROZPOCET
| VV |  | "podstřešní střední část L"56 |  | 56 | [12 empty] | VV | 2 | 2 | True | 0 | ROZPOCET
| VV |  | "hlavní střecha Xa"470 |  | 470 | [12 empty] | VV | 2 | 2 | True | 0 | ROZPOCET
| VV |  | "střecha k výtahu Xd"26 |  | 26 | [12 empty] | VV | 2 | 2 | True | 0 | ROZPOCET
| VV |  | "01-ASŘ-8 střecha"23+8,9 |  | 31.9 | [12 empty] | VV | 2 | 2 | True | 0 | ROZPOCET
| VV |  | Součet |  | 705.9 | [12 empty] | VV | 2 | 4 | True | 1 | ROZPOCET
108 | M | 28323102 | fólie LDPE (750 kg/m3) proti zemní vlhkosti nad úrovní terénu tl 1,5mm | m2 | 822.726 |  | 0 | CS ÚRS 2024 01 |  | snížená | 0 | 0 | 0.00112 | 0.92145 | 0 | 0 | 32 | M | 2 |  |  |  | ROZPOCET | 0 | 0 | 0 | 0 | 0 | 2 | 0 | 16 | 1212365422
| VV |  | "01-ASŘ-1 Technická zpráva" | [14 empty] | VV | 2 | 1 | True | 0 | ROZPOCET
| VV |  | "01-ASŘ-8 střecha" | [14 empty] | VV | 2 | 1 | True | 0 | ROZPOCET
| VV |  | "podstřešní boční křídla K"122 |  | 122 | [12 empty] | VV | 2 | 2 | True | 0 | ROZPOCET
| VV |  | "podstřešní střední část L"56 |  | 56 | [12 empty] | VV | 2 | 2 | True | 0 | ROZPOCET
| VV |  | "hlavní střecha Xa"470 |  | 470 | [12 empty] | VV | 2 | 2 | True | 0 | ROZPOCET
| VV |  | "střecha k výtahu Xd"26 |  | 26 | [12 empty] | VV | 2 | 2 | True | 0 | ROZPOCET
| VV |  | "01-ASŘ-8 střecha"23+8,9 |  | 31.9 | [12 empty] | VV | 2 | 2 | True | 0 | ROZPOCET
| VV |  | Součet |  | 705.9 | [12 empty] | VV | 2 | 4 | True | 1 | ROZPOCET
| VV |  | 705,9*1,1655 'Přepočtené koeficientem množství |  | 822.726 | [12 empty] | VV | 2 | 2 | False | 1 | ROZPOCET
109 | K | 998713213 | Přesun hmot pro izolace tepelné stanovený procentní sazbou (%) z ceny vodorovná dopravní vzdálenost do 50 m s omezením mechanizace v objektech výšky přes 12 m do 24 m | % |  |  | 0 | CS ÚRS 2024 01 |  | snížená | 0 | 0 | 0 | 0 | 0 | 0 | 16 | K | 2 |  |  |  | ROZPOCET | 0 | 0 | 0 | 0 | 0 | 2 | 0 | 16 | 214710595
| Online PSC |  | https://podminky.urs.cz/item/CS_URS_2024_01/998713213 | [14 empty] | Online PSC | 2
| D | 761 | Konstrukce prosvětlovací |  |  |  | 0 |  |  |  |  | 21.346 |  | 0.39276 |  | 0 | 2 | D | 1 |  |  |  | ROZPOCET | [6 empty] | 0
110 | K | 761661021 | Osazení sklepních světlíků (anglických dvorků) včetně osazení roštu, osazení odvodňovacího prvku a osazení pojistky (proti vloupání ) hloubky přes 0,6 m do 1,0 m, šířky do 1,0 m | kus | 5 |  | 0 | CS ÚRS 2024 01 |  | snížená | 2.218 | 11.09 | 6e-05 | 0.0003 | 0 | 0 | 16 | K | 2 |  |  |  | ROZPOCET | 0 | 0 | 0 | 0 | 0 | 2 | 0 | 16 | -942888964
| Online PSC |  | https://podminky.urs.cz/item/CS_URS_2024_01/761661021 | [14 empty] | Online PSC | 2
| VV |  | "01-ASŘ-1 Technická zpráva" | [14 empty] | VV | 2 | 1 | True | 0 | ROZPOCET
| VV |  | "01-ASŘ-2 1PP" | [14 empty] | VV | 2 | 1 | True | 0 | ROZPOCET
| VV |  | "01-ASŘ-12 Výpis plastových výrobků" | [14 empty] | VV | 2 | 1 | True | 0 | ROZPOCET
| VV |  | "Pozn.1" | [14 empty] | VV | 2 | 1 | True | 0 | ROZPOCET
| VV |  | "09/P"5 |  | 5 | [12 empty] | VV | 2 | 2 | True | 0 | ROZPOCET
| VV |  | Součet |  | 5 | [12 empty] | VV | 2 | 4 | True | 1 | ROZPOCET
111 | M | 56245308 | světlík sklepní (anglický dvorek) pojízdný včetně odvodňovacího prvku plast vyztužený skleněnými vlákny rošt mřížkový 1250x1300x600mm | kus | 5 |  | 0 | CS ÚRS 2024 01 |  | snížená | 0 | 0 | 0.04504 | 0.2252 | 0 | 0 | 32 | M | 2 |  |  |  | ROZPOCET | 0 | 0 | 0 | 0 | 0 | 2 | 0 | 16 | 1075412798
| VV |  | "01-ASŘ-1 Technická zpráva" | [14 empty] | VV | 2 | 1 | True | 0 | ROZPOCET
| VV |  | "01-ASŘ-2 1PP" | [14 empty] | VV | 2 | 1 | True | 0 | ROZPOCET
| VV |  | "01-ASŘ-12 Výpis plastových výrobků" | [14 empty] | VV | 2 | 1 | True | 0 | ROZPOCET
| VV |  | "Pozn.1" | [14 empty] | VV | 2 | 1 | True | 0 | ROZPOCET
| VV |  | "09/P"5 |  | 5 | [12 empty] | VV | 2 | 2 | True | 0 | ROZPOCET
| VV |  | Součet |  | 5 | [12 empty] | VV | 2 | 4 | True | 1 | ROZPOCET
112 | K | 761661061 | Osazení sklepních světlíků (anglických dvorků) včetně osazení roštu, osazení odvodňovacího prvku a osazení pojistky (proti vloupání ) hloubky přes 1,0 m, šířky do 1,0 m | kus | 2 |  | 0 | CS ÚRS 2024 01 |  | snížená | 2.398 | 4.796 | 6e-05 | 0.00012 | 0 | 0 | 16 | K | 2 |  |  |  | ROZPOCET | 0 | 0 | 0 | 0 | 0 | 2 | 0 | 16 | -1462805770
| Online PSC |  | https://podminky.urs.cz/item/CS_URS_2024_01/761661061 | [14 empty] | Online PSC | 2
| VV |  | "01-ASŘ-1 Technická zpráva" | [14 empty] | VV | 2 | 1 | True | 0 | ROZPOCET
| VV |  | "01-ASŘ-2 1PP" | [14 empty] | VV | 2 | 1 | True | 0 | ROZPOCET
| VV |  | "01-ASŘ-12 Výpis plastových výrobků" | [14 empty] | VV | 2 | 1 | True | 0 | ROZPOCET
| VV |  | "Pozn.1" | [14 empty] | VV | 2 | 1 | True | 0 | ROZPOCET
| VV |  | "10/P"2 |  | 2 | [12 empty] | VV | 2 | 2 | True | 0 | ROZPOCET
| VV |  | Součet |  | 2 | [12 empty] | VV | 2 | 4 | True | 1 | ROZPOCET
113 | M | 56245304 | světlík sklepní (anglický dvorek) pochozí včetně odvodňovacího prvku plast vyztužený skleněnými vlákny rošt mřížkový 1000x1500x700mm | kus | 2 |  | 0 | CS ÚRS 2024 01 |  | snížená | 0 | 0 | 0.02449 | 0.04898 | 0 | 0 | 32 | M | 2 |  |  |  | ROZPOCET | 0 | 0 | 0 | 0 | 0 | 2 | 0 | 16 | -198594720
| VV |  | "01-ASŘ-1 Technická zpráva" | [14 empty] | VV | 2 | 1 | True | 0 | ROZPOCET
| VV |  | "01-ASŘ-2 1PP" | [14 empty] | VV | 2 | 1 | True | 0 | ROZPOCET
| VV |  | "01-ASŘ-12 Výpis plastových výrobků" | [14 empty] | VV | 2 | 1 | True | 0 | ROZPOCET
| VV |  | "Pozn.1" | [14 empty] | VV | 2 | 1 | True | 0 | ROZPOCET
| VV |  | "10/P"2 |  | 2 | [12 empty] | VV | 2 | 2 | True | 0 | ROZPOCET
| VV |  | Součet |  | 2 | [12 empty] | VV | 2 | 4 | True | 1 | ROZPOCET
114 | K | 761661071 | Osazení sklepních světlíků (anglických dvorků) včetně osazení roštu, osazení odvodňovacího prvku a osazení pojistky (proti vloupání ) hloubky přes 1,0 m, šířky přes 1,0 do 1,5 m | kus | 2 |  | 0 | CS ÚRS 2024 01 |  | snížená | 2.73 | 5.46 | 8e-05 | 0.00016 | 0 | 0 | 16 | K | 2 |  |  |  | ROZPOCET | 0 | 0 | 0 | 0 | 0 | 2 | 0 | 16 | 1064866078
| Online PSC |  | https://podminky.urs.cz/item/CS_URS_2024_01/761661071 | [14 empty] | Online PSC | 2
| VV |  | "01-ASŘ-1 Technická zpráva" | [14 empty] | VV | 2 | 1 | True | 0 | ROZPOCET
| VV |  | "01-ASŘ-2 1PP" | [14 empty] | VV | 2 | 1 | True | 0 | ROZPOCET
| VV |  | "01-ASŘ-12 Výpis plastových výrobků" | [14 empty] | VV | 2 | 1 | True | 0 | ROZPOCET
| VV |  | "Pozn.1" | [14 empty] | VV | 2 | 1 | True | 0 | ROZPOCET
| VV |  | "11/P"2 |  | 2 | [12 empty] | VV | 2 | 2 | True | 0 | ROZPOCET
| VV |  | Součet |  | 2 | [12 empty] | VV | 2 | 4 | True | 1 | ROZPOCET
115 | M | 56245256 | světlík sklepní (anglický dvorek) včetně odvodňovacího prvku recyklovaný polymer rošt z děrovaného plechu 1500x1500x700mm | kus | 2 |  | 0 | CS ÚRS 2024 01 |  | snížená | 0 | 0 | 0.059 | 0.118 | 0 | 0 | 32 | M | 2 |  |  |  | ROZPOCET | 0 | 0 | 0 | 0 | 0 | 2 | 0 | 16 | -997332747
| VV |  | "01-ASŘ-1 Technická zpráva" | [14 empty] | VV | 2 | 1 | True | 0 | ROZPOCET
| VV |  | "01-ASŘ-2 1PP" | [14 empty] | VV | 2 | 1 | True | 0 | ROZPOCET
| VV |  | "01-ASŘ-12 Výpis plastových výrobků" | [14 empty] | VV | 2 | 1 | True | 0 | ROZPOCET
| VV |  | "Pozn.1" | [14 empty] | VV | 2 | 1 | True | 0 | ROZPOCET
| VV |  | "11/P"2 |  | 2 | [12 empty] | VV | 2 | 2 | True | 0 | ROZPOCET
| VV |  | Součet |  | 2 | [12 empty] | VV | 2 | 4 | True | 1 | ROZPOCET
116 | K | 998761213 | Přesun hmot pro konstrukce prosvětlovací stanovený procentní sazbou (%) z ceny vodorovná dopravní vzdálenost do 50 m s omezením mechanizace v objektech výšky přes 12 do 24 m | % |  |  | 0 | CS ÚRS 2024 01 |  | snížená | 0 | 0 | 0 | 0 | 0 | 0 | 16 | K | 2 |  |  |  | ROZPOCET | 0 | 0 | 0 | 0 | 0 | 2 | 0 | 16 | -2089641778
| Online PSC |  | https://podminky.urs.cz/item/CS_URS_2024_01/998761213 | [14 empty] | Online PSC | 2
| D | 763 | Konstrukce suché výstavby |  |  |  | 0 |  |  |  |  | 1463.1608 |  | 26.8416 |  | 0 | 2 | D | 1 |  |  |  | ROZPOCET | [6 empty] | 0
117 | K | 763111314 | Příčka ze sádrokartonových desek s nosnou konstrukcí z jednoduchých ocelových profilů UW, CW jednoduše opláštěná deskou standardní A tl. 12,5 mm, příčka tl. 100 mm, profil 75, s izolací, EI 30, Rw do 45 dB | m2 | 22.35 |  | 0 | CS ÚRS 2024 01 |  | snížená | 0.999 | 22.3276 | 0.02551 | 0.57015 | 0 | 0 | 16 | K | 2 |  |  |  | ROZPOCET | 0 | 0 | 0 | 0 | 0 | 2 | 0 | 16 | 465558711
| Online PSC |  | https://podminky.urs.cz/item/CS_URS_2024_01/763111314 | [14 empty] | Online PSC | 2
| VV |  | "01-ASŘ-1 Technická zpráva" | [14 empty] | VV | 2 | 1 | True | 0 | ROZPOCET
| VV |  | "01-ASŘ-5 3NP" | [14 empty] | VV | 2 | 1 | True | 0 | ROZPOCET
| VV |  | "m.č.302"(2,63+0,5)*2,505-(0,7*1,97) |  | 6.462 | [12 empty] | VV | 2 | 2 | True | 0 | ROZPOCET
| VV |  | "m.č.316"(2,62*2,505)-(0,8*1,97) |  | 4.987 | [12 empty] | VV | 2 | 2 | True | 0 | ROZPOCET
| VV |  | "m.č.317"(2,68*2,505*2)-(0,8*1,97*2)+(0,25*2,505) |  | 10.901 | [12 empty] | VV | 2 | 2 | True | 0 | ROZPOCET
| VV |  | Součet |  | 22.35 | [12 empty] | VV | 2 | 4 | True | 1 | ROZPOCET
118 | K | 763111333 | Příčka ze sádrokartonových desek s nosnou konstrukcí z jednoduchých ocelových profilů UW, CW jednoduše opláštěná deskou impregnovanou H2 tl. 12,5 mm, příčka tl. 100 mm, profil 75, s izolací, EI 30, Rw do 45 dB | m2 | 25.752 |  | 0 | CS ÚRS 2024 01 |  | snížená | 0.999 | 25.7262 | 0.02614 | 0.67316 | 0 | 0 | 16 | K | 2 |  |  |  | ROZPOCET | 0 | 0 | 0 | 0 | 0 | 2 | 0 | 16 | 502166681
| Online PSC |  | https://podminky.urs.cz/item/CS_URS_2024_01/763111333 | [14 empty] | Online PSC | 2
| VV |  | "01-ASŘ-1 Technická zpráva" | [14 empty] | VV | 2 | 1 | True | 0 | ROZPOCET
| VV |  | "01-ASŘ-5 3NP" | [14 empty] | VV | 2 | 1 | True | 0 | ROZPOCET
| VV |  | "m.č.307"(1,9+1,6)*2,505-(0,7*1,97*2) |  | 6.01 | [12 empty] | VV | 2 | 2 | True | 0 | ROZPOCET
| VV |  | "m.č.312"(3,19+0,6)*2,505-(0,9*1,97)+(0,335*2,505) |  | 8.56 | [12 empty] | VV | 2 | 2 | True | 0 | ROZPOCET
| VV |  | "m.č.313"(1,0*2,505)-(0,7*1,97) |  | 1.126 | [12 empty] | VV | 2 | 2 | True | 0 | ROZPOCET
| VV |  | "m.č.314"(2,235*2,505)-(0,9*1,97)+(0,435*2,505) |  | 4.915 | [12 empty] | VV | 2 | 2 | True | 0 | ROZPOCET
| VV |  | "m.č.315"(2,76*2,505)-(0,9*1,97) |  | 5.141 | [12 empty] | VV | 2 | 2 | True | 0 | ROZPOCET
| VV |  | Součet |  | 25.752 | [12 empty] | VV | 2 | 4 | True | 1 | ROZPOCET
119 | K | 763111417 | Příčka ze sádrokartonových desek s nosnou konstrukcí z jednoduchých ocelových profilů UW, CW dvojitě opláštěná deskami standardními A tl. 2 x 12,5 mm s izolací, EI 60, příčka tl. 150 mm, profil 100, Rw do 56 dB | m2 | 10.07 |  | 0 | CS ÚRS 2024 01 |  | snížená | 1.296 | 13.0507 | 0.0457 | 0.4602 | 0 | 0 | 16 | K | 2 |  |  |  | ROZPOCET | 0 | 0 | 0 | 0 | 0 | 2 | 0 | 16 | 284258598
| Online PSC |  | https://podminky.urs.cz/item/CS_URS_2024_01/763111417 | [14 empty] | Online PSC | 2
| VV |  | "01-ASŘ-1 Technická zpráva" | [14 empty] | VV | 2 | 1 | True | 0 | ROZPOCET
| VV |  | "01-ASŘ-5 3NP" | [14 empty] | VV | 2 | 1 | True | 0 | ROZPOCET
| VV |  | "m.č.303-304"(4,02*2,505) |  | 10.07 | [12 empty] | VV | 2 | 2 | True | 0 | ROZPOCET
| VV |  | Součet |  | 10.07 | [12 empty] | VV | 2 | 4 | True | 1 | ROZPOCET
120 | K | 763111437 | Příčka ze sádrokartonových desek s nosnou konstrukcí z jednoduchých ocelových profilů UW, CW dvojitě opláštěná deskami impregnovanými H2 tl. 2 x 12,5 mm EI 60, příčka tl. 150 mm, profil 100, s izolací, Rw do 56 dB | m2 | 13.277 |  | 0 | CS ÚRS 2024 01 |  | snížená | 1.296 | 17.207 | 0.04696 | 0.62349 | 0 | 0 | 16 | K | 2 |  |  |  | ROZPOCET | 0 | 0 | 0 | 0 | 0 | 2 | 0 | 16 | -96330495
| Online PSC |  | https://podminky.urs.cz/item/CS_URS_2024_01/763111437 | [14 empty] | Online PSC | 2
| VV |  | "01-ASŘ-1 Technická zpráva" | [14 empty] | VV | 2 | 1 | True | 0 | ROZPOCET
| VV |  | "01-ASŘ-5 3NP" | [14 empty] | VV | 2 | 1 | True | 0 | ROZPOCET
| VV |  | "m.č.306-307"(2,59*2,505) |  | 6.488 | [12 empty] | VV | 2 | 2 | True | 0 | ROZPOCET
| VV |  | "m.č.313-314"(2,71*2,505) |  | 6.789 | [12 empty] | VV | 2 | 2 | True | 0 | ROZPOCET
| VV |  | Součet |  | 13.277 | [12 empty] | VV | 2 | 4 | True | 1 | ROZPOCET
121 | K | 763121455 | Stěna předsazená ze sádrokartonových desek s nosnou konstrukcí z ocelových profilů CW, UW dvojitě opláštěná deskami protipožárními DF tl. 2 x 12,5 mm bez izolace, EI 30, stěna tl. 125 mm, profil 100 | m2 | 14.264 |  | 0 | CS ÚRS 2024 01 |  | snížená | 0.959 | 13.6792 | 0.02556 | 0.36459 | 0 | 0 | 16 | K | 2 |  |  |  | ROZPOCET | 0 | 0 | 0 | 0 | 0 | 2 | 0 | 16 | 1989781356
| Online PSC |  | https://podminky.urs.cz/item/CS_URS_2024_01/763121455 | [14 empty] | Online PSC | 2
| VV |  | "01-ASŘ-1 Technická zpráva" | [14 empty] | VV | 2 | 1 | True | 0 | ROZPOCET
| VV |  | "01-ASŘ-4 2NP" | [14 empty] | VV | 2 | 1 | True | 0 | ROZPOCET
| VV |  | "zakrytí plynu s AL mřížkami" | [14 empty] | VV | 2 | 1 | True | 0 | ROZPOCET
| VV |  | "m.č.210"(0,51+1,8+0,15+2,42+0,125)*2,85 |  | 14.264 | [12 empty] | VV | 2 | 2 | True | 0 | ROZPOCET
| VV |  | Součet |  | 14.264 | [12 empty] | VV | 2 | 4 | True | 1 | ROZPOCET
122 | K | 763121476 | Stěna předsazená ze sádrokartonových desek s nosnou konstrukcí z ocelových profilů CW, UW dvojitě opláštěná deskami vysokopevnostními protipožárními impregnovanými s vysokou mechanickou odolností DFRIH2 tl. 2 x 12,5 mm s izolací, EI 30, Rw do 19 dB, stěna tl. 100 mm, profil 75 | m2 | 336.888 |  | 0 | CS ÚRS 2024 01 |  | snížená | 1.244 | 419.0887 | 0.03005 | 10.1235 | 0 | 0 | 16 | K | 2 |  |  |  | ROZPOCET | 0 | 0 | 0 | 0 | 0 | 2 | 0 | 16 | 1326645604
| Online PSC |  | https://podminky.urs.cz/item/CS_URS_2024_01/763121476 | [14 empty] | Online PSC | 2
| VV |  | "01-ASŘ-1 Technická zpráva" | [14 empty] | VV | 2 | 1 | True | 0 | ROZPOCET
| VV |  | "01-ASŘ-5 3NP" | [14 empty] | VV | 2 | 1 | True | 0 | ROZPOCET
| VV |  | "m.č.202"(3,05*1,65) |  | 5.033 | [12 empty] | VV | 2 | 2 | True | 0 | ROZPOCET
| VV |  | "m.č.303"(3,98*1,2)+(1,8*2,0*4) |  | 19.176 | [12 empty] | VV | 2 | 2 | True | 0 | ROZPOCET
| VV |  | "m.č.304"(2,99*1,2)+(1,8*2,0*4) |  | 17.988 | [12 empty] | VV | 2 | 2 | True | 0 | ROZPOCET
| VV |  | "m.č.305"(3,0+4,02+0,34+1,49+0,1+2,59+3,0)*1,05 |  | 15.267 | [12 empty] | VV | 2 | 2 | True | 0 | ROZPOCET
| VV |  | "m.č.305"(2,22+4,02+0,34+1,49+0,1+2,59+2,22)*1,2+(1,8*2,0*2*4) |  | 44.376 | [12 empty] | VV | 2 | 2 | True | 0 | ROZPOCET
| VV |  | "m.č.306"(3,3*1,2)+(1,8*2,0*4) |  | 18.36 | [12 empty] | VV | 2 | 2 | True | 0 | ROZPOCET
| VV |  | "m.č.307"(1,99*1,2)+(1,8*2,0*4) |  | 16.788 | [12 empty] | VV | 2 | 2 | True | 0 | ROZPOCET
| VV |  | "m.č.307"(1,6+1,28)*2*2,1 |  | 12.096 | [12 empty] | VV | 2 | 2 | True | 0 | ROZPOCET
| VV |  | "m.č.309"(11,34+0,73+0,73)*2,25-(3,14*1,75*1,756*2)+(11,34+0,67+0,67)*2,25 |  | 38.032 | [12 empty] | VV | 2 | 2 | True | 0 | ROZPOCET
| VV |  | "m.č.309"(4,13+0,1+1,73+1,995+1,455)*2,25+(1,3*2,25*2)-(1,35*2,45) |  | 23.715 | [12 empty] | VV | 2 | 2 | True | 0 | ROZPOCET
| VV |  | "m.č.311"(10,08*1,2)+(1,8*2,0*12) |  | 55.296 | [12 empty] | VV | 2 | 2 | True | 0 | ROZPOCET
| VV |  | "m.č.312"(3,19*1,2)+(1,8*2,0*4) |  | 18.228 | [12 empty] | VV | 2 | 2 | True | 0 | ROZPOCET
| VV |  | "m.č.313"(1,485+0,335)*1,2 |  | 2.184 | [12 empty] | VV | 2 | 2 | True | 0 | ROZPOCET
| VV |  | "m.č.314"(2,235+0,435)*1,2+(1,8*2,0*4) |  | 17.604 | [12 empty] | VV | 2 | 2 | True | 0 | ROZPOCET
| VV |  | "m.č.315"(2,76+0,26)*1,2+(1,8*2,0*4) |  | 18.024 | [12 empty] | VV | 2 | 2 | True | 0 | ROZPOCET
| VV |  | "m.č.316"(2,62+3,04)*1,05 |  | 5.943 | [12 empty] | VV | 2 | 2 | True | 0 | ROZPOCET
| VV |  | "m.č.317"(2,68+4,26)*1,2 |  | 8.328 | [12 empty] | VV | 2 | 2 | True | 0 | ROZPOCET
| VV |  | "m.č.310"(1,5*2,505)-(1,35*2,45) |  | 0.45 | [12 empty] | VV | 2 | 2 | True | 0 | ROZPOCET
| VV |  | Součet |  | 336.888 | [12 empty] | VV | 2 | 4 | True | 1 | ROZPOCET
123 | K | 763131414 | Podhled ze sádrokartonových desek dvouvrstvá zavěšená spodní konstrukce z ocelových profilů CD, UD jednoduše opláštěná deskou standardní A, tl. 15 mm, bez izolace | m2 | 257.76 |  | 0 | CS ÚRS 2024 01 |  | snížená | 1.018 | 262.3997 | 0.0145 | 3.7375 | 0 | 0 | 16 | K | 2 |  |  |  | ROZPOCET | 0 | 0 | 0 | 0 | 0 | 2 | 0 | 16 | 602562148
| Online PSC |  | https://podminky.urs.cz/item/CS_URS_2024_01/763131414 | [14 empty] | Online PSC | 2
| VV |  | "01-ASŘ-1 Technická zpráva" | [14 empty] | VV | 2 | 1 | True | 0 | ROZPOCET
| VV |  | "01-ASŘ-3 1NP" | [14 empty] | VV | 2 | 1 | True | 0 | ROZPOCET
| VV |  | "m.č.102"18,5 |  | 18.5 | [12 empty] | VV | 2 | 2 | True | 0 | ROZPOCET
| VV |  | "m.č.103"19,0 |  | 19 | [12 empty] | VV | 2 | 2 | True | 0 | ROZPOCET
| VV |  | "m.č.104"5,6 |  | 5.6 | [12 empty] | VV | 2 | 2 | True | 0 | ROZPOCET
| VV |  | "m.č.105"12,6 |  | 12.6 | [12 empty] | VV | 2 | 2 | True | 0 | ROZPOCET
| VV |  | "m.č.106"4,5 |  | 4.5 | [12 empty] | VV | 2 | 2 | True | 0 | ROZPOCET
| VV |  | "m.č.107"5,3 |  | 5.3 | [12 empty] | VV | 2 | 2 | True | 0 | ROZPOCET
| VV |  | "m.č.108"6,8 |  | 6.8 | [12 empty] | VV | 2 | 2 | True | 0 | ROZPOCET
| VV |  | "m.č.111"3,7 |  | 3.7 | [12 empty] | VV | 2 | 2 | True | 0 | ROZPOCET
| VV |  | "m.č.112"14,5 |  | 14.5 | [12 empty] | VV | 2 | 2 | True | 0 | ROZPOCET
| VV |  | "m.č.113"3,4 |  | 3.4 | [12 empty] | VV | 2 | 2 | True | 0 | ROZPOCET
| VV |  | "m.č.115"17,06 |  | 17.06 | [12 empty] | VV | 2 | 2 | True | 0 | ROZPOCET
| VV |  | "m.č.116"16,3 |  | 16.3 | [12 empty] | VV | 2 | 2 | True | 0 | ROZPOCET
| VV |  | "m.č.117"1,8 |  | 1.8 | [12 empty] | VV | 2 | 2 | True | 0 | ROZPOCET
| VV |  | "m.č.118"2,9 |  | 2.9 | [12 empty] | VV | 2 | 2 | True | 0 | ROZPOCET
| VV |  | "01-ASŘ-4 2NP" | [14 empty] | VV | 2 | 1 | True | 0 | ROZPOCET
| VV |  | "m.č.201"17,8 |  | 17.8 | [12 empty] | VV | 2 | 2 | True | 0 | ROZPOCET
| VV |  | "m.č.203"15,7 |  | 15.7 | [12 empty] | VV | 2 | 2 | True | 0 | ROZPOCET
| VV |  | "m.č.204"2,8 |  | 2.8 | [12 empty] | VV | 2 | 2 | True | 0 | ROZPOCET
| VV |  | "m.č.205"3,5 |  | 3.5 | [12 empty] | VV | 2 | 2 | True | 0 | ROZPOCET
| VV |  | "m.č.206"5,6 |  | 5.6 | [12 empty] | VV | 2 | 2 | True | 0 | ROZPOCET
| VV |  | "m.č.207"13,6 |  | 13.6 | [12 empty] | VV | 2 | 2 | True | 0 | ROZPOCET
| VV |  | "m.č.210"46,5 |  | 46.5 | [12 empty] | VV | 2 | 2 | True | 0 | ROZPOCET
| VV |  | "m.č.216"2,9 |  | 2.9 | [12 empty] | VV | 2 | 2 | True | 0 | ROZPOCET
| VV |  | "m.č.217"10,0 |  | 10 | [12 empty] | VV | 2 | 2 | True | 0 | ROZPOCET
| VV |  | "m.č.218"3,3 |  | 3.3 | [12 empty] | VV | 2 | 2 | True | 0 | ROZPOCET
| VV |  | "m.č.219"4,1 |  | 4.1 | [12 empty] | VV | 2 | 2 | True | 0 | ROZPOCET
| VV |  | Součet |  | 257.76 | [12 empty] | VV | 2 | 4 | True | 1 | ROZPOCET
124 | K | 763131432 | Podhled ze sádrokartonových desek dvouvrstvá zavěšená spodní konstrukce z ocelových profilů CD, UD jednoduše opláštěná deskou protipožární DF, tl. 15 mm, bez izolace, REI do 90 | m2 | 393.779 |  | 0 | CS ÚRS 2024 01 |  | snížená | 1.018 | 400.867 | 0.01691 | 6.6588 | 0 | 0 | 16 | K | 2 |  |  |  | ROZPOCET | 0 | 0 | 0 | 0 | 0 | 2 | 0 | 16 | 146373594
| Online PSC |  | https://podminky.urs.cz/item/CS_URS_2024_01/763131432 | [14 empty] | Online PSC | 2
| VV |  | "01-ASŘ-1 Technická zpráva" | [14 empty] | VV | 2 | 1 | True | 0 | ROZPOCET
| VV |  | "01-ASŘ-5 3NP" | [14 empty] | VV | 2 | 1 | True | 0 | ROZPOCET
| VV |  | "m.č.202"3,05*3,45 |  | 10.523 | [12 empty] | VV | 2 | 2 | True | 0 | ROZPOCET
| VV |  | "m.č.301"5,2 |  | 5.2 | [12 empty] | VV | 2 | 2 | True | 0 | ROZPOCET
| VV |  | "m.č.302"9,2 |  | 9.2 | [12 empty] | VV | 2 | 2 | True | 0 | ROZPOCET
| VV |  | "m.č.303"16,3 |  | 16.3 | [12 empty] | VV | 2 | 2 | True | 0 | ROZPOCET
| VV |  | "m.č.304"12,3 |  | 12.3 | [12 empty] | VV | 2 | 2 | True | 0 | ROZPOCET
| VV |  | "m.č.305"47,5 |  | 47.5 | [12 empty] | VV | 2 | 2 | True | 0 | ROZPOCET
| VV |  | "m.č.306"8,5 |  | 8.5 | [12 empty] | VV | 2 | 2 | True | 0 | ROZPOCET
| VV |  | "m.č.307"7,6 |  | 7.6 | [12 empty] | VV | 2 | 2 | True | 0 | ROZPOCET
| VV |  | "m.č.309"89,8 |  | 89.8 | [12 empty] | VV | 2 | 2 | True | 0 | ROZPOCET
| VV |  | "m.č.310"22,0 |  | 22 | [12 empty] | VV | 2 | 2 | True | 0 | ROZPOCET
| VV |  | "m.č.311"40,3 |  | 40.3 | [12 empty] | VV | 2 | 2 | True | 0 | ROZPOCET
| VV |  | "m.č.312"8,6 |  | 8.6 | [12 empty] | VV | 2 | 2 | True | 0 | ROZPOCET
| VV |  | "m.č.313"2,0 |  | 2 | [12 empty] | VV | 2 | 2 | True | 0 | ROZPOCET
| VV |  | "m.č.314"6,1 |  | 6.1 | [12 empty] | VV | 2 | 2 | True | 0 | ROZPOCET
| VV |  | "m.č.315"7,5 |  | 7.5 | [12 empty] | VV | 2 | 2 | True | 0 | ROZPOCET
| VV |  | "m.č.316"8,6 |  | 8.6 | [12 empty] | VV | 2 | 2 | True | 0 | ROZPOCET
| VV |  | "m.č.317"13,0 |  | 13 | [12 empty] | VV | 2 | 2 | True | 0 | ROZPOCET
| VV |  | Mezisoučet |  | 315.023 | [12 empty] | VV | 2 | 3 | True | 0 | ROZPOCET
| VV |  | 315,023*1,25 |  | 393.779 | [12 empty] | VV | 2 | 2 | True | 1 | ROZPOCET
125 | K | 763135102 | Montáž sádrokartonového podhledu kazetového demontovatelného, velikosti kazet 600x600 mm včetně zavěšené nosné konstrukce polozapuštěné | m2 | 203.2 |  | 0 | CS ÚRS 2024 01 |  | snížená | 0.548 | 111.3536 | 0.00125 | 0.254 | 0 | 0 | 16 | K | 2 |  |  |  | ROZPOCET | 0 | 0 | 0 | 0 | 0 | 2 | 0 | 16 | 1147290155
| Online PSC |  | https://podminky.urs.cz/item/CS_URS_2024_01/763135102 | [14 empty] | Online PSC | 2
| VV |  | "01-ASŘ-1 Technická zpráva" | [14 empty] | VV | 2 | 1 | True | 0 | ROZPOCET
| VV |  | "01-ASŘ-4 2NP" | [14 empty] | VV | 2 | 1 | True | 0 | ROZPOCET
| VV |  | "m.č.208"53,3 |  | 53.3 | [12 empty] | VV | 2 | 2 | True | 0 | ROZPOCET
| VV |  | "m.č.209"22,4 |  | 22.4 | [12 empty] | VV | 2 | 2 | True | 0 | ROZPOCET
| VV |  | "m.č.211"15,1 |  | 15.1 | [12 empty] | VV | 2 | 2 | True | 0 | ROZPOCET
| VV |  | "m.č.212"11,2 |  | 11.2 | [12 empty] | VV | 2 | 2 | True | 0 | ROZPOCET
| VV |  | "m.č.213"23,0 |  | 23 | [12 empty] | VV | 2 | 2 | True | 0 | ROZPOCET
| VV |  | "m.č.214"19,0 |  | 19 | [12 empty] | VV | 2 | 2 | True | 0 | ROZPOCET
| VV |  | "m.č.215"21,5 |  | 21.5 | [12 empty] | VV | 2 | 2 | True | 0 | ROZPOCET
| VV |  | "m.č.220"14,6 |  | 14.6 | [12 empty] | VV | 2 | 2 | True | 0 | ROZPOCET
| VV |  | "m.č.221"23,1 |  | 23.1 | [12 empty] | VV | 2 | 2 | True | 0 | ROZPOCET
| VV |  | Součet |  | 203.2 | [12 empty] | VV | 2 | 4 | True | 1 | ROZPOCET
126 | M | 59030571 | podhled kazetový bez děrování polozapuštěná hrana tl 10mm 600x600mm | m2 | 213.36 |  | 0 | CS ÚRS 2024 01 |  | snížená | 0 | 0 | 0.008 | 1.7069 | 0 | 0 | 32 | M | 2 |  |  |  | ROZPOCET | 0 | 0 | 0 | 0 | 0 | 2 | 0 | 16 | 2129941647
| VV |  | "01-ASŘ-1 Technická zpráva" | [14 empty] | VV | 2 | 1 | True | 0 | ROZPOCET
| VV |  | "01-ASŘ-4 2NP" | [14 empty] | VV | 2 | 1 | True | 0 | ROZPOCET
| VV |  | "m.č.208"53,3 |  | 53.3 | [12 empty] | VV | 2 | 2 | True | 0 | ROZPOCET
| VV |  | "m.č.209"22,4 |  | 22.4 | [12 empty] | VV | 2 | 2 | True | 0 | ROZPOCET
| VV |  | "m.č.211"15,1 |  | 15.1 | [12 empty] | VV | 2 | 2 | True | 0 | ROZPOCET
| VV |  | "m.č.212"11,2 |  | 11.2 | [12 empty] | VV | 2 | 2 | True | 0 | ROZPOCET
| VV |  | "m.č.213"23,0 |  | 23 | [12 empty] | VV | 2 | 2 | True | 0 | ROZPOCET
| VV |  | "m.č.214"19,0 |  | 19 | [12 empty] | VV | 2 | 2 | True | 0 | ROZPOCET
| VV |  | "m.č.215"21,5 |  | 21.5 | [12 empty] | VV | 2 | 2 | True | 0 | ROZPOCET
| VV |  | "m.č.220"14,6 |  | 14.6 | [12 empty] | VV | 2 | 2 | True | 0 | ROZPOCET
| VV |  | "m.č.221"23,1 |  | 23.1 | [12 empty] | VV | 2 | 2 | True | 0 | ROZPOCET
| VV |  | Součet |  | 203.2 | [12 empty] | VV | 2 | 4 | True | 1 | ROZPOCET
| VV |  | 203,2*1,05 'Přepočtené koeficientem množství |  | 213.36 | [12 empty] | VV | 2 | 2 | False | 1 | ROZPOCET
127 | K | 763164516 | Obklad konstrukcí sádrokartonovými deskami včetně ochranných úhelníků ve tvaru L rozvinuté šíře do 0,4 m, opláštěný deskou protipožární DF, tl. 15 mm | m | 91.915 |  | 0 | CS ÚRS 2024 01 |  | snížená | 0.699 | 64.2486 | 0.00683 | 0.62778 | 0 | 0 | 16 | K | 2 |  |  |  | ROZPOCET | 0 | 0 | 0 | 0 | 0 | 2 | 0 | 16 | 853625837
| Online PSC |  | https://podminky.urs.cz/item/CS_URS_2024_01/763164516 | [14 empty] | Online PSC | 2
| VV |  | "01-ASŘ-1 Technická zpráva" | [14 empty] | VV | 2 | 1 | True | 0 | ROZPOCET
| VV |  | "01-ASŘ-5 3NP" | [14 empty] | VV | 2 | 1 | True | 0 | ROZPOCET
| VV |  | "Pozn.9" | [14 empty] | VV | 2 | 1 | True | 0 | ROZPOCET
| VV |  | "m.č.309"(11,34*2)+(4,985*9)+(12,185*2) |  | 91.915 | [12 empty] | VV | 2 | 2 | True | 0 | ROZPOCET
| VV |  | Součet |  | 91.915 | [12 empty] | VV | 2 | 4 | True | 1 | ROZPOCET
128 | K | 763164616 | Obklad konstrukcí sádrokartonovými deskami včetně ochranných úhelníků ve tvaru U rozvinuté šíře do 0,6 m, opláštěný deskou protipožární DF, tl. 15 mm | m | 91.915 |  | 0 | CS ÚRS 2024 01 |  | snížená | 1.124 | 103.3125 | 0.01009 | 0.92742 | 0 | 0 | 16 | K | 2 |  |  |  | ROZPOCET | 0 | 0 | 0 | 0 | 0 | 2 | 0 | 16 | 2086230040
| Online PSC |  | https://podminky.urs.cz/item/CS_URS_2024_01/763164616 | [14 empty] | Online PSC | 2
| VV |  | "01-ASŘ-1 Technická zpráva" | [14 empty] | VV | 2 | 1 | True | 0 | ROZPOCET
| VV |  | "01-ASŘ-5 3NP" | [14 empty] | VV | 2 | 1 | True | 0 | ROZPOCET
| VV |  | "Pozn.9" | [14 empty] | VV | 2 | 1 | True | 0 | ROZPOCET
| VV |  | "m.č.309"(11,34*2)+(4,985*9)+(12,185*2) |  | 91.915 | [12 empty] | VV | 2 | 2 | True | 0 | ROZPOCET
| VV |  | Součet |  | 91.915 | [12 empty] | VV | 2 | 4 | True | 1 | ROZPOCET
129 | K | 763181311 | Výplně otvorů konstrukcí ze sádrokartonových desek montáž zárubně kovové s konstrukcí jednokřídlové | kus | 9 |  | 0 | CS ÚRS 2024 01 |  | snížená | 1.1 | 9.9 | 0.00022 | 0.00198 | 0 | 0 | 16 | K | 2 |  |  |  | ROZPOCET | 0 | 0 | 0 | 0 | 0 | 2 | 0 | 16 | -1478754177
| Online PSC |  | https://podminky.urs.cz/item/CS_URS_2024_01/763181311 | [14 empty] | Online PSC | 2
| VV |  | "01-ASŘ-1 Technická zpráva" | [14 empty] | VV | 2 | 1 | True | 0 | ROZPOCET
| VV |  | "01-ASŘ-5 3NP" | [14 empty] | VV | 2 | 1 | True | 0 | ROZPOCET
| VV |  | "m.č.307"1+2 |  | 3 | [12 empty] | VV | 2 | 2 | True | 0 | ROZPOCET
| VV |  | "m.č.312"1 |  | 1 | [12 empty] | VV | 2 | 2 | True | 0 | ROZPOCET
| VV |  | "m.č.313"1 |  | 1 | [12 empty] | VV | 2 | 2 | True | 0 | ROZPOCET
| VV |  | "m.č.314"1 |  | 1 | [12 empty] | VV | 2 | 2 | True | 0 | ROZPOCET
| VV |  | "m.č.315"1 |  | 1 | [12 empty] | VV | 2 | 2 | True | 0 | ROZPOCET
| VV |  | "m.č.316"1 |  | 1 | [12 empty] | VV | 2 | 2 | True | 0 | ROZPOCET
| VV |  | "m.č.317"1 |  | 1 | [12 empty] | VV | 2 | 2 | True | 0 | ROZPOCET
| VV |  | Součet |  | 9 | [12 empty] | VV | 2 | 4 | True | 1 | ROZPOCET
130 | M | 55331589 | zárubeň jednokřídlá ocelová pro sádrokartonové příčky tl stěny 75-100mm rozměru 700/1970, 2100mm | kus | 4 |  | 0 | CS ÚRS 2024 01 |  | snížená | 0 | 0 | 0.01225 | 0.049 | 0 | 0 | 32 | M | 2 |  |  |  | ROZPOCET | 0 | 0 | 0 | 0 | 0 | 2 | 0 | 16 | 352092634
| VV |  | "01-ASŘ-1 Technická zpráva" | [14 empty] | VV | 2 | 1 | True | 0 | ROZPOCET
| VV |  | "01-ASŘ-5 3NP" | [14 empty] | VV | 2 | 1 | True | 0 | ROZPOCET
| VV |  | "m.č.307"1+2 |  | 3 | [12 empty] | VV | 2 | 2 | True | 0 | ROZPOCET
| VV |  | "m.č.313"1 |  | 1 | [12 empty] | VV | 2 | 2 | True | 0 | ROZPOCET
| VV |  | Součet |  | 4 | [12 empty] | VV | 2 | 4 | True | 1 | ROZPOCET
131 | M | 55331590 | zárubeň jednokřídlá ocelová pro sádrokartonové příčky tl stěny 75-100mm rozměru 800/1970, 2100mm | kus | 2 |  | 0 | CS ÚRS 2024 01 |  | snížená | 0 | 0 | 0.01249 | 0.02498 | 0 | 0 | 32 | M | 2 |  |  |  | ROZPOCET | 0 | 0 | 0 | 0 | 0 | 2 | 0 | 16 | -1382891471
| VV |  | "01-ASŘ-1 Technická zpráva" | [14 empty] | VV | 2 | 1 | True | 0 | ROZPOCET
| VV |  | "01-ASŘ-5 3NP" | [14 empty] | VV | 2 | 1 | True | 0 | ROZPOCET
| VV |  | "m.č.316"1 |  | 1 | [12 empty] | VV | 2 | 2 | True | 0 | ROZPOCET
| VV |  | "m.č.317"1 |  | 1 | [12 empty] | VV | 2 | 2 | True | 0 | ROZPOCET
| VV |  | Součet |  | 2 | [12 empty] | VV | 2 | 4 | True | 1 | ROZPOCET
132 | M | 55331591 | zárubeň jednokřídlá ocelová pro sádrokartonové příčky tl stěny 75-100mm rozměru 900/1970, 2100mm | kus | 3 |  | 0 | CS ÚRS 2024 01 |  | snížená | 0 | 0 | 0.01272 | 0.03816 | 0 | 0 | 32 | M | 2 |  |  |  | ROZPOCET | 0 | 0 | 0 | 0 | 0 | 2 | 0 | 16 | -920926833
| VV |  | "01-ASŘ-1 Technická zpráva" | [14 empty] | VV | 2 | 1 | True | 0 | ROZPOCET
| VV |  | "01-ASŘ-5 3NP" | [14 empty] | VV | 2 | 1 | True | 0 | ROZPOCET
| VV |  | "m.č.312"1 |  | 1 | [12 empty] | VV | 2 | 2 | True | 0 | ROZPOCET
| VV |  | "m.č.314"1 |  | 1 | [12 empty] | VV | 2 | 2 | True | 0 | ROZPOCET
| VV |  | "m.č.315"1 |  | 1 | [12 empty] | VV | 2 | 2 | True | 0 | ROZPOCET
| VV |  | Součet |  | 3 | [12 empty] | VV | 2 | 4 | True | 1 | ROZPOCET
133 | K | 998763413 | Přesun hmot pro konstrukce montované z desek sádrokartonových, sádrovláknitých, cementovláknitých nebo cementových stanovený procentní sazbou (%) z ceny vodorovná dopravní vzdálenost do 50 m s omezením mechanizace v objektech výšky přes 12 do 24 m | % |  |  | 0 | CS ÚRS 2024 01 |  | snížená | 0 | 0 | 0 | 0 | 0 | 0 | 16 | K | 2 |  |  |  | ROZPOCET | 0 | 0 | 0 | 0 | 0 | 2 | 0 | 16 | -1234654551
| Online PSC |  | https://podminky.urs.cz/item/CS_URS_2024_01/998763413 | [14 empty] | Online PSC | 2
| D | 766 | Konstrukce truhlářské |  |  |  | 0 |  |  |  |  | 293.7722 |  | 4.28 |  | 0 | 2 | D | 1 |  |  |  | ROZPOCET | [6 empty] | 0
134 | K | 766231113 | Montáž sklápěcích schodů na půdu s vyřezáním otvoru a kompletizací | kus | 2 |  | 0 | CS ÚRS 2024 01 |  | snížená | 3.492 | 6.984 | 0.00044 | 0.00088 | 0 | 0 | 16 | K | 2 |  |  |  | ROZPOCET | 0 | 0 | 0 | 0 | 0 | 2 | 0 | 16 | 207092354
| Online PSC |  | https://podminky.urs.cz/item/CS_URS_2024_01/766231113 | [14 empty] | Online PSC | 2
| VV |  | "01-ASŘ-1 Technická zpráva" | [14 empty] | VV | 2 | 1 | True | 0 | ROZPOCET
| VV |  | "01-ASŘ-13 Výpis zámečnických výrobků" | [14 empty] | VV | 2 | 1 | True | 0 | ROZPOCET
| VV |  | "01-ASŘ-5 3NP" | [14 empty] | VV | 2 | 1 | True | 0 | ROZPOCET
| VV |  | "10/Z"2 |  | 2 | [12 empty] | VV | 2 | 2 | True | 0 | ROZPOCET
| VV |  | Součet |  | 2 | [12 empty] | VV | 2 | 4 | True | 1 | ROZPOCET
135 | M | 61233165 | "10/Z" schody půdní skládací protipožární zateplené, pro výšku max. 280cm, 12 schodnic El 45, 110x60cm, popis dle poznámky | kus | 2 |  | 0 | CS ÚRS 2024 01 |  | snížená | 0 | 0 | 0.03 | 0.06 | 0 | 0 | 32 | M | 2 |  |  |  | ROZPOCET | 0 | 0 | 0 | 0 | 0 | 2 | 0 | 16 | 1109759555
| P |  | Poznámka k položce: Stahovací půdní schody 600x1100mm, protipožární, zateplené, protipožární poklop,, dřevěný rám, zateplené silné víko, které je z obou stran opatřeno HDF deskou, víko je zatepleno protipožární izolací tl. 60mm (U=054W/m2K), veškeré dřevěné části jsou ošetřeny proti dřevokazným houbám a škůdcům, kovový skládací žebřík, nášlapy mají protiskluznou úpravu, madlo, patky, součástí je stahovací tyč, požární odolnost EI45 | [14 empty] | P | 2
| VV |  | "01-ASŘ-1 Technická zpráva" | [14 empty] | VV | 2 | 1 | True | 0 | ROZPOCET
| VV |  | "01-ASŘ-13 Výpis zámečnických výrobků" | [14 empty] | VV | 2 | 1 | True | 0 | ROZPOCET
| VV |  | "01-ASŘ-5 3NP" | [14 empty] | VV | 2 | 1 | True | 0 | ROZPOCET
| VV |  | "10/Z"2 |  | 2 | [12 empty] | VV | 2 | 2 | True | 0 | ROZPOCET
| VV |  | Součet |  | 2 | [12 empty] | VV | 2 | 4 | True | 1 | ROZPOCET
138 | K | 766621212 | Montáž oken dřevěných včetně montáže rámu plochy přes 1 m2 otevíravých do zdiva, výšky přes 1,5 do 2,5 m | m2 | 19.245 |  | 0 | CS ÚRS 2024 01 |  | snížená | 1.736 | 33.4093 | 0.00026 | 0.0050037 | 0 | 0 | 16 | K | 2 |  |  |  | ROZPOCET | 0 | 0 | 0 | 0 | 0 | 2 | 0 | 16 | 360441156
| Online PSC |  | https://podminky.urs.cz/item/CS_URS_2024_01/766621212 | [14 empty] | Online PSC | 2
| VV |  | "01-ASŘ-1 Technická zpráva" | [14 empty] | VV | 2 | 1 | True | 0 | ROZPOCET
| VV |  | "01-ASŘ-11 Výpis truhlářských výrobků" | [14 empty] | VV | 2 | 1 | True | 0 | ROZPOCET
| VV |  | "01-ASŘ-3 1NP" | [14 empty] | VV | 2 | 1 | True | 0 | ROZPOCET
| VV |  | "15/T"1,09*1,57*2 |  | 3.423 | [12 empty] | VV | 2 | 2 | True | 0 | ROZPOCET
| VV |  | "01-ASŘ-4 2NP" | [14 empty] | VV | 2 | 1 | True | 0 | ROZPOCET
| VV |  | "16/T"1,06*1,5*1 |  | 1.59 | [12 empty] | VV | 2 | 2 | True | 0 | ROZPOCET
| VV |  | "17/T"1,09*1,5*1 |  | 1.635 | [12 empty] | VV | 2 | 2 | True | 0 | ROZPOCET
| VV |  | "18/T"0,98*1,7*2 |  | 3.332 | [12 empty] | VV | 2 | 2 | True | 0 | ROZPOCET
| VV |  | "19/T"1,08*1,7*1 |  | 1.836 | [12 empty] | VV | 2 | 2 | True | 0 | ROZPOCET
| VV |  | "20/T"1,09*1,7*3 |  | 5.559 | [12 empty] | VV | 2 | 2 | True | 0 | ROZPOCET
| VV |  | "21/T"1,10*1,7*1 |  | 1.87 | [12 empty] | VV | 2 | 2 | True | 0 | ROZPOCET
| VV |  | Součet |  | 19.245 | [12 empty] | VV | 2 | 4 | True | 1 | ROZPOCET
139 | M | 611100121 | "15/T" okno dřevěné otevíravé/sklopné dvojsklo 1090x1570mm, dle poznámky | m2 | 3.423 |  | 0 | CS ÚRS 2024 01 |  | snížená | 0 | 0 | 0.03056 | 0.10461 | 0 | 0 | 32 | M | 2 |  |  |  | ROZPOCET | 0 | 0 | 0 | 0 | 0 | 2 | 0 | 16 | 1286220964
| P |  | Poznámka k položce: Dřevěné vnější okno ze systémových euro profilů, izolační dvojsklo U=1,1W/m2K, snížená poloha kliky u otevíravého křídla, celoobvodové kování, OS, | [14 empty] | P | 2
| VV |  | "01-ASŘ-1 Technická zpráva" | [14 empty] | VV | 2 | 1 | True | 0 | ROZPOCET
| VV |  | "01-ASŘ-11 Výpis truhlářských výrobků" | [14 empty] | VV | 2 | 1 | True | 0 | ROZPOCET
| VV |  | "01-ASŘ-3 1NP" | [14 empty] | VV | 2 | 1 | True | 0 | ROZPOCET
| VV |  | "15/T"1,09*1,57*2 |  | 3.423 | [12 empty] | VV | 2 | 2 | True | 0 | ROZPOCET
| VV |  | Součet |  | 3.423 | [12 empty] | VV | 2 | 4 | True | 1 | ROZPOCET
140 | M | 611100122 | "16/T" okno dřevěné otevíravé/sklopné dvojsklo 1060x1500mm, dle poznámky | m2 | 1.59 |  | 0 | CS ÚRS 2024 01 |  | snížená | 0 | 0 | 0.03056 | 0.04859 | 0 | 0 | 32 | M | 2 |  |  |  | ROZPOCET | 0 | 0 | 0 | 0 | 0 | 2 | 0 | 16 | -204135667
| P |  | Poznámka k položce: Dřevěné vnější okno ze systémových euro profilů, izolační dvojsklo U=1,1W/m2K, snížená poloha kliky u otevíravého křídla, celoobvodové kování, OS, | [14 empty] | P | 2
| VV |  | "01-ASŘ-1 Technická zpráva" | [14 empty] | VV | 2 | 1 | True | 0 | ROZPOCET
| VV |  | "01-ASŘ-11 Výpis truhlářských výrobků" | [14 empty] | VV | 2 | 1 | True | 0 | ROZPOCET
| VV |  | "01-ASŘ-4 2NP" | [14 empty] | VV | 2 | 1 | True | 0 | ROZPOCET
| VV |  | "16/T"1,06*1,5*1 |  | 1.59 | [12 empty] | VV | 2 | 2 | True | 0 | ROZPOCET
| VV |  | Součet |  | 1.59 | [12 empty] | VV | 2 | 4 | True | 1 | ROZPOCET
141 | M | 611100123 | "17/T" okno dřevěné otevíravé/sklopné dvojsklo 1090x1500mm, dle poznámky | m2 | 1.635 |  | 0 | CS ÚRS 2024 01 |  | snížená | 0 | 0 | 0.03056 | 0.049966 | 0 | 0 | 32 | M | 2 |  |  |  | ROZPOCET | 0 | 0 | 0 | 0 | 0 | 2 | 0 | 16 | -1768093729
| P |  | Poznámka k položce: Dřevěné vnější okno ze systémových euro profilů, izolační dvojsklo U=1,1W/m2K, snížená poloha kliky u otevíravého křídla, celoobvodové kování, OS, | [14 empty] | P | 2
| VV |  | "01-ASŘ-1 Technická zpráva" | [14 empty] | VV | 2 | 1 | True | 0 | ROZPOCET
| VV |  | "01-ASŘ-11 Výpis truhlářských výrobků" | [14 empty] | VV | 2 | 1 | True | 0 | ROZPOCET
| VV |  | "01-ASŘ-4 2NP" | [14 empty] | VV | 2 | 1 | True | 0 | ROZPOCET
| VV |  | "17/T"1,09*1,5*1 |  | 1.635 | [12 empty] | VV | 2 | 2 | True | 0 | ROZPOCET
| VV |  | Součet |  | 1.635 | [12 empty] | VV | 2 | 4 | True | 1 | ROZPOCET
142 | M | 611100124 | "18/T" okno dřevěné otevíravé/sklopné dvojsklo, 980x1700mm, dle poznámky | m2 | 3.332 |  | 0 | CS ÚRS 2024 01 |  | snížená | 0 | 0 | 0.03056 | 0.10183 | 0 | 0 | 32 | M | 2 |  |  |  | ROZPOCET | 0 | 0 | 0 | 0 | 0 | 2 | 0 | 16 | 988254004
| P |  | Poznámka k položce: Dřevěné vnější okno ze systémových euro profilů, izolační dvojsklo U=1,1W/m2K, snížená poloha kliky u otevíravého křídla, celoobvodové kování, OS | [14 empty] | P | 2
| VV |  | "01-ASŘ-1 Technická zpráva" | [14 empty] | VV | 2 | 1 | True | 0 | ROZPOCET
| VV |  | "01-ASŘ-11 Výpis truhlářských výrobků" | [14 empty] | VV | 2 | 1 | True | 0 | ROZPOCET
| VV |  | "01-ASŘ-4 2NP" | [14 empty] | VV | 2 | 1 | True | 0 | ROZPOCET
| VV |  | "18/T"0,98*1,7*2 |  | 3.332 | [12 empty] | VV | 2 | 2 | True | 0 | ROZPOCET
| VV |  | Součet |  | 3.332 | [12 empty] | VV | 2 | 4 | True | 1 | ROZPOCET
143 | M | 611100125 | "19/T" okno dřevěné otevíravé/sklopné dvojsklo 1080x1700mm, dle poznámky | m2 | 1.836 |  | 0 | CS ÚRS 2024 01 |  | snížená | 0 | 0 | 0.03056 | 0.056108 | 0 | 0 | 32 | M | 2 |  |  |  | ROZPOCET | 0 | 0 | 0 | 0 | 0 | 2 | 0 | 16 | 126390446
| P |  | Poznámka k položce: Dřevěné vnější okno ze systémových euro profilů, izolační dvojsklo U=1,1W/m2K, snížená poloha kliky u otevíravého křídla, celoobvodové kování, OS, | [14 empty] | P | 2
| VV |  | "01-ASŘ-1 Technická zpráva" | [14 empty] | VV | 2 | 1 | True | 0 | ROZPOCET
| VV |  | "01-ASŘ-11 Výpis truhlářských výrobků" | [14 empty] | VV | 2 | 1 | True | 0 | ROZPOCET
| VV |  | "01-ASŘ-4 2NP" | [14 empty] | VV | 2 | 1 | True | 0 | ROZPOCET
| VV |  | "19/T"1,08*1,7*1 |  | 1.836 | [12 empty] | VV | 2 | 2 | True | 0 | ROZPOCET
| VV |  | Součet |  | 1.836 | [12 empty] | VV | 2 | 4 | True | 1 | ROZPOCET
144 | M | 611100126 | "20/T" okno dřevěné otevíravé/sklopné dvojsklo 1090x1700mm, dle poznámky | m2 | 5.559 |  | 0 | CS ÚRS 2024 01 |  | snížená | 0 | 0 | 0.03056 | 0.16988 | 0 | 0 | 32 | M | 2 |  |  |  | ROZPOCET | 0 | 0 | 0 | 0 | 0 | 2 | 0 | 16 | 1163342879
| P |  | Poznámka k položce: Dřevěné vnější okno ze systémových euro profilů, izolační dvojsklo U=1,1W/m2K, snížená poloha kliky u otevíravého křídla, celoobvodové kování, OS, | [14 empty] | P | 2
| VV |  | "01-ASŘ-1 Technická zpráva" | [14 empty] | VV | 2 | 1 | True | 0 | ROZPOCET
| VV |  | "01-ASŘ-11 Výpis truhlářských výrobků" | [14 empty] | VV | 2 | 1 | True | 0 | ROZPOCET
| VV |  | "01-ASŘ-4 2NP" | [14 empty] | VV | 2 | 1 | True | 0 | ROZPOCET
| VV |  | "20/T"1,09*1,7*3 |  | 5.559 | [12 empty] | VV | 2 | 2 | True | 0 | ROZPOCET
| VV |  | Součet |  | 5.559 | [12 empty] | VV | 2 | 4 | True | 1 | ROZPOCET
145 | M | 611100127 | "21/T" okno dřevěné otevíravé/sklopné dvojsklo 1100x1700mm, dle poznámky | m2 | 1.87 |  | 0 | CS ÚRS 2024 01 |  | snížená | 0 | 0 | 0.03056 | 0.057147 | 0 | 0 | 32 | M | 2 |  |  |  | ROZPOCET | 0 | 0 | 0 | 0 | 0 | 2 | 0 | 16 | 616151533
| P |  | Poznámka k položce: Dřevěné vnější okno ze systémových euro profilů, izolační dvojsklo U=1,1W/m2K, snížená poloha kliky u otevíravého křídla, celoobvodové kování, OS, | [14 empty] | P | 2
| VV |  | "01-ASŘ-1 Technická zpráva" | [14 empty] | VV | 2 | 1 | True | 0 | ROZPOCET
| VV |  | "01-ASŘ-11 Výpis truhlářských výrobků" | [14 empty] | VV | 2 | 1 | True | 0 | ROZPOCET
| VV |  | "01-ASŘ-4 2NP" | [14 empty] | VV | 2 | 1 | True | 0 | ROZPOCET
| VV |  | "21/T"1,10*1,7*1 |  | 1.87 | [12 empty] | VV | 2 | 2 | True | 0 | ROZPOCET
| VV |  | Součet |  | 1.87 | [12 empty] | VV | 2 | 4 | True | 1 | ROZPOCET
148 | K | 766622131 | Montáž oken plastových včetně montáže rámu plochy přes 1 m2 otevíravých do zdiva, výšky do 1,5 m | m2 | 7.95 |  | 0 | CS ÚRS 2024 01 |  | snížená | 1.559 | 12.3941 | 0.00027 | 0.0021465 | 0 | 0 | 16 | K | 2 |  |  |  | ROZPOCET | 0 | 0 | 0 | 0 | 0 | 2 | 0 | 16 | 1201214568
| Online PSC |  | https://podminky.urs.cz/item/CS_URS_2024_01/766622131 | [14 empty] | Online PSC | 2
| VV |  | "01-ASŘ-1 Technická zpráva" | [14 empty] | VV | 2 | 1 | True | 0 | ROZPOCET
| VV |  | "01-ASŘ-2 1PP" | [14 empty] | VV | 2 | 1 | True | 0 | ROZPOCET
| VV |  | "01-ASŘ-12 Výpis plastových výrobků" | [14 empty] | VV | 2 | 1 | True | 0 | ROZPOCET
| VV |  | "03/P"1,0*0,59*1 |  | 0.59 | [12 empty] | VV | 2 | 2 | True | 0 | ROZPOCET
| VV |  | "04/P"0,9*0,67*2 |  | 1.206 | [12 empty] | VV | 2 | 2 | True | 0 | ROZPOCET
| VV |  | "05/P"0,9*0,9*2 |  | 1.62 | [12 empty] | VV | 2 | 2 | True | 0 | ROZPOCET
| VV |  | "06/P"1,09*1,04*4 |  | 4.534 | [12 empty] | VV | 2 | 2 | True | 0 | ROZPOCET
| VV |  | Součet |  | 7.95 | [12 empty] | VV | 2 | 4 | True | 1 | ROZPOCET
149 | M | 611400-03 | "03/P" okno plastové otevíravé/sklopné trojsklo, dle popisu v poznámce | m2 | 0.59 |  | 0 | CS ÚRS 2024 01 |  | snížená | 0 | 0 | 0.03056 | 0.01803 | 0 | 0 | 32 | M | 2 |  |  |  | ROZPOCET | 0 | 0 | 0 | 0 | 0 | 2 | 0 | 16 | -424867113
| P |  | Poznámka k položce: Okno plastové, 1000x590mm, pětikomorový systém, křídlo zapuštěné vůči rámu, izolační trojsklo, U=1,2W/m2K, pojistka proti nevhodné manipulaci, mikroventilace,parapetní lišta, dvoubodové uzamčení, kování dle výrobce, OS, sklo čiré, snížená poloha kliky, táhlo dl. 3m | [14 empty] | P | 2
| VV |  | "01-ASŘ-1 Technická zpráva" | [14 empty] | VV | 2 | 1 | True | 0 | ROZPOCET
| VV |  | "01-ASŘ-2 1PP" | [14 empty] | VV | 2 | 1 | True | 0 | ROZPOCET
| VV |  | "01-ASŘ-12 Výpis plastových výrobků" | [14 empty] | VV | 2 | 1 | True | 0 | ROZPOCET
| VV |  | "03/P"1,0*0,59*1 |  | 0.59 | [12 empty] | VV | 2 | 2 | True | 0 | ROZPOCET
| VV |  | Součet |  | 0.59 | [12 empty] | VV | 2 | 4 | True | 1 | ROZPOCET
150 | M | 611400-04 | "04/P" okno plastové otevíravé/sklopné trojsklo, dle popisu v poznámce | m2 | 1.206 |  | 0 | CS ÚRS 2024 01 |  | snížená | 0 | 0 | 0.03056 | 0.036855 | 0 | 0 | 32 | M | 2 |  |  |  | ROZPOCET | 0 | 0 | 0 | 0 | 0 | 2 | 0 | 16 | 1610061684
| P |  | Poznámka k položce: Okno plastové, 900x670mm, pětikomorový systém, křídlo zapuštěné vůči rámu, izolační trojsklo, U=1,2W/m2K, pojistka proti nevhodné manipulaci, mikroventilace,parapetní lišta, dvoubodové uzamčení, kování dle výrobce, OS, sklo čiré, snížená poloha kliky, táhlo dl. 3m | [14 empty] | P | 2
| VV |  | "01-ASŘ-1 Technická zpráva" | [14 empty] | VV | 2 | 1 | True | 0 | ROZPOCET
| VV |  | "01-ASŘ-2 1PP" | [14 empty] | VV | 2 | 1 | True | 0 | ROZPOCET
| VV |  | "01-ASŘ-12 Výpis plastových výrobků" | [14 empty] | VV | 2 | 1 | True | 0 | ROZPOCET
| VV |  | "04/P"0,9*0,67*2 |  | 1.206 | [12 empty] | VV | 2 | 2 | True | 0 | ROZPOCET
| VV |  | Součet |  | 1.206 | [12 empty] | VV | 2 | 4 | True | 1 | ROZPOCET
151 | M | 611400-05 | "05/P" okno plastové otevíravé/sklopné trojsklo, dle popisu v poznámce | m2 | 1.62 |  | 0 | CS ÚRS 2024 01 |  | snížená | 0 | 0 | 0.03056 | 0.049507 | 0 | 0 | 32 | M | 2 |  |  |  | ROZPOCET | 0 | 0 | 0 | 0 | 0 | 2 | 0 | 16 | 299607053
| P |  | Poznámka k položce: Okno plastové, 900x900mm, pětikomorový systém, křídlo zapuštěné vůči rámu, izolační trojsklo, U=1,2W/m2K, pojistka proti nevhodné manipulaci, mikroventilace,parapetní lišta, dvoubodové uzamčení, kování dle výrobce, OS, sklo čiré, snížená poloha kliky, táhlo dl. 3m | [14 empty] | P | 2
| VV |  | "01-ASŘ-1 Technická zpráva" | [14 empty] | VV | 2 | 1 | True | 0 | ROZPOCET
| VV |  | "01-ASŘ-2 1PP" | [14 empty] | VV | 2 | 1 | True | 0 | ROZPOCET
| VV |  | "01-ASŘ-12 Výpis plastových výrobků" | [14 empty] | VV | 2 | 1 | True | 0 | ROZPOCET
| VV |  | "05/P"0,9*0,9*2 |  | 1.62 | [12 empty] | VV | 2 | 2 | True | 1 | ROZPOCET
152 | M | 611400-06 | "06/P" okno plastové otevíravé/sklopné trojsklo, dle popisu v poznámce | m2 | 4.534 |  | 0 | CS ÚRS 2024 01 |  | snížená | 0 | 0 | 0.03056 | 0.13856 | 0 | 0 | 32 | M | 2 |  |  |  | ROZPOCET | 0 | 0 | 0 | 0 | 0 | 2 | 0 | 16 | -496842782
| P |  | Poznámka k položce: Okno plastové, 1090x1040mm, pětikomorový systém, křídlo zapuštěné vůči rámu, izolační trojsklo, U=1,2W/m2K, pojistka proti nevhodné manipulaci, mikroventilace,parapetní lišta, dvoubodové uzamčení, kování dle výrobce, OS, sklo čiré, snížená poloha kliky, táhlo dl. 3m | [14 empty] | P | 2
| VV |  | "01-ASŘ-1 Technická zpráva" | [14 empty] | VV | 2 | 1 | True | 0 | ROZPOCET
| VV |  | "01-ASŘ-2 1PP" | [14 empty] | VV | 2 | 1 | True | 0 | ROZPOCET
| VV |  | "01-ASŘ-12 Výpis plastových výrobků" | [14 empty] | VV | 2 | 1 | True | 0 | ROZPOCET
| VV |  | "06/P"1,09*1,04*4 |  | 4.534 | [12 empty] | VV | 2 | 2 | True | 0 | ROZPOCET
| VV |  | Součet |  | 4.534 | [12 empty] | VV | 2 | 4 | True | 1 | ROZPOCET
153 | K | 766622132 | Montáž oken plastových včetně montáže rámu plochy přes 1 m2 otevíravých do zdiva, výšky přes 1,5 do 2,5 m | m2 | 4.863 |  | 0 | CS ÚRS 2024 01 |  | snížená | 1.585 | 7.7079 | 0.00026 | 0.0012644 | 0 | 0 | 16 | K | 2 |  |  |  | ROZPOCET | 0 | 0 | 0 | 0 | 0 | 2 | 0 | 16 | 64198599
| Online PSC |  | https://podminky.urs.cz/item/CS_URS_2024_01/766622132 | [14 empty] | Online PSC | 2
| VV |  | "01-ASŘ-1 Technická zpráva" | [14 empty] | VV | 2 | 1 | True | 0 | ROZPOCET
| VV |  | "01-ASŘ-5 3NP" | [14 empty] | VV | 2 | 1 | True | 0 | ROZPOCET
| VV |  | "01-ASŘ-12 Výpis plastových výrobků" | [14 empty] | VV | 2 | 1 | True | 0 | ROZPOCET
| VV |  | "m.č.309" | [14 empty] | VV | 2 | 1 | True | 0 | ROZPOCET
| VV |  | "07/P"3,14*0,88*0,88*2 |  | 4.863 | [12 empty] | VV | 2 | 2 | True | 0 | ROZPOCET
| VV |  | Součet |  | 4.863 | [12 empty] | VV | 2 | 4 | True | 1 | ROZPOCET
154 | M | 611400-07 | "07/P" okno plastové otevíravé/sklopné trojsklo přes plochu 1m2 v 1,5-2,5m dle popisu v poznámce | m2 | 4.863 |  | 0 | CS ÚRS 2024 01 |  | snížená | 0 | 0 | 0.03611 | 0.1756 | 0 | 0 | 32 | M | 2 |  |  |  | ROZPOCET | 0 | 0 | 0 | 0 | 0 | 2 | 0 | 16 | 752695639
| P |  | Poznámka k položce: Okno plastové, kruhové průměr 1750mm, pětikomorový systém, křídlo zapuštěné vůči rámu, izolační trojsklo, U=1,2W/m2K, pojistka proti nevhodné manipulaci, kování dle výrobce, OS, sklo čiré,otevírání táhlem, středový sloupek, dvoukřídlé, odstín šedý, stínění oken vnitřní textilní horizontální rolety noc a den, kotveny na zeď nad oknem, ovláídání řetízkem | [14 empty] | P | 2
| VV |  | "01-ASŘ-1 Technická zpráva" | [14 empty] | VV | 2 | 1 | True | 0 | ROZPOCET
| VV |  | "01-ASŘ-5 3NP" | [14 empty] | VV | 2 | 1 | True | 0 | ROZPOCET
| VV |  | "01-ASŘ-12 Výpis plastových výrobků" | [14 empty] | VV | 2 | 1 | True | 0 | ROZPOCET
| VV |  | "m.č.309" | [14 empty] | VV | 2 | 1 | True | 0 | ROZPOCET
| VV |  | "07/P"3,14*0,88*0,88*2 |  | 4.863 | [12 empty] | VV | 2 | 2 | True | 0 | ROZPOCET
| VV |  | Součet |  | 4.863 | [12 empty] | VV | 2 | 4 | True | 1 | ROZPOCET
155 | K | 766660001 | Montáž dveřních křídel dřevěných nebo plastových otevíravých do ocelové zárubně povrchově upravených jednokřídlových, šířky do 800 mm | kus | 56 |  | 0 | CS ÚRS 2024 01 |  | snížená | 1.682 | 94.192 | 0 | 0 | 0 | 0 | 16 | K | 2 |  |  |  | ROZPOCET | 0 | 0 | 0 | 0 | 0 | 2 | 0 | 16 | -860459912
| Online PSC |  | https://podminky.urs.cz/item/CS_URS_2024_01/766660001 | [14 empty] | Online PSC | 2
| VV |  | "01-ASŘ-1 Technická zpráva" | [14 empty] | VV | 2 | 1 | True | 0 | ROZPOCET
| VV |  | "01-ASŘ-11 Výpis truhlářských výrobků" | [14 empty] | VV | 2 | 1 | True | 0 | ROZPOCET
| VV |  | "01-ASŘ-2 1PP" | [14 empty] | VV | 2 | 1 | True | 0 | ROZPOCET
| VV |  | "01/T"3+2 |  | 5 | [12 empty] | VV | 2 | 2 | True | 0 | ROZPOCET
| VV |  | "02/T"1+1 |  | 2 | [12 empty] | VV | 2 | 2 | True | 0 | ROZPOCET
| VV |  | "03/T"6+2 |  | 8 | [12 empty] | VV | 2 | 2 | True | 0 | ROZPOCET
| VV |  | "01-ASŘ-3 1NP" | [14 empty] | VV | 2 | 1 | True | 0 | ROZPOCET
| VV |  | "01/T"2 |  | 2 | [12 empty] | VV | 2 | 2 | True | 0 | ROZPOCET
| VV |  | "02/T"1+1 |  | 2 | [12 empty] | VV | 2 | 2 | True | 0 | ROZPOCET
| VV |  | "09/T"1+1 |  | 2 | [12 empty] | VV | 2 | 2 | True | 0 | ROZPOCET
| VV |  | "10/T"3+2 |  | 5 | [12 empty] | VV | 2 | 2 | True | 0 | ROZPOCET
| VV |  | "14/T"1 |  | 1 | [12 empty] | VV | 2 | 2 | True | 0 | ROZPOCET
| VV |  | "01-ASŘ-4 2NP" | [14 empty] | VV | 2 | 1 | True | 0 | ROZPOCET
| VV |  | "01/T"2+2 |  | 4 | [12 empty] | VV | 2 | 2 | True | 0 | ROZPOCET
| VV |  | "02/T"3+3 |  | 6 | [12 empty] | VV | 2 | 2 | True | 0 | ROZPOCET
| VV |  | "10/T"6+4 |  | 10 | [12 empty] | VV | 2 | 2 | True | 0 | ROZPOCET
| VV |  | "01-ASŘ-5 3NP" | [14 empty] | VV | 2 | 1 | True | 0 | ROZPOCET
| VV |  | "01/T"2 |  | 2 | [12 empty] | VV | 2 | 2 | True | 0 | ROZPOCET
| VV |  | "02/T"2 |  | 2 | [12 empty] | VV | 2 | 2 | True | 0 | ROZPOCET
| VV |  | "03/T"1+1 |  | 2 | [12 empty] | VV | 2 | 2 | True | 0 | ROZPOCET
| VV |  | "10/T"1+2 |  | 3 | [12 empty] | VV | 2 | 2 | True | 0 | ROZPOCET
| VV |  | Součet |  | 56 | [12 empty] | VV | 2 | 4 | True | 1 | ROZPOCET
156 | M | 61162085 | dveře jednokřídlé dřevotřískové povrch laminátový plné 700x1970-2100mm | kus | 25 |  | 0 | CS ÚRS 2024 01 |  | snížená | 0 | 0 | 0.0175 | 0.4375 | 0 | 0 | 32 | M | 2 |  |  |  | ROZPOCET | 0 | 0 | 0 | 0 | 0 | 2 | 0 | 16 | 1723074292
| VV |  | "01-ASŘ-1 Technická zpráva" | [14 empty] | VV | 2 | 1 | True | 0 | ROZPOCET
| VV |  | "01-ASŘ-11 Výpis truhlářských výrobků" | [14 empty] | VV | 2 | 1 | True | 0 | ROZPOCET
| VV |  | "01-ASŘ-2 1PP" | [14 empty] | VV | 2 | 1 | True | 0 | ROZPOCET
| VV |  | "01/T"3+2 |  | 5 | [12 empty] | VV | 2 | 2 | True | 0 | ROZPOCET
| VV |  | "02/T"1+1 |  | 2 | [12 empty] | VV | 2 | 2 | True | 0 | ROZPOCET
| VV |  | "01-ASŘ-3 1NP" | [14 empty] | VV | 2 | 1 | True | 0 | ROZPOCET
| VV |  | "01/T"2 |  | 2 | [12 empty] | VV | 2 | 2 | True | 0 | ROZPOCET
| VV |  | "02/T"1+1 |  | 2 | [12 empty] | VV | 2 | 2 | True | 0 | ROZPOCET
| VV |  | "01-ASŘ-4 2NP" | [14 empty] | VV | 2 | 1 | True | 0 | ROZPOCET
| VV |  | "01/T"2+2 |  | 4 | [12 empty] | VV | 2 | 2 | True | 0 | ROZPOCET
| VV |  | "02/T"3+3 |  | 6 | [12 empty] | VV | 2 | 2 | True | 0 | ROZPOCET
| VV |  | "01-ASŘ-5 3NP" | [14 empty] | VV | 2 | 1 | True | 0 | ROZPOCET
| VV |  | "01/T"2 |  | 2 | [12 empty] | VV | 2 | 2 | True | 0 | ROZPOCET
| VV |  | "02/T"2 |  | 2 | [12 empty] | VV | 2 | 2 | True | 0 | ROZPOCET
| VV |  | Součet |  | 25 | [12 empty] | VV | 2 | 4 | True | 1 | ROZPOCET
157 | M | 61162086 | dveře jednokřídlé dřevotřískové povrch laminátový plné 800x1970-2100mm | kus | 11 |  | 0 | CS ÚRS 2024 01 |  | snížená | 0 | 0 | 0.0195 | 0.2145 | 0 | 0 | 32 | M | 2 |  |  |  | ROZPOCET | 0 | 0 | 0 | 0 | 0 | 2 | 0 | 16 | 233019209
| VV |  | "01-ASŘ-1 Technická zpráva" | [14 empty] | VV | 2 | 1 | True | 0 | ROZPOCET
| VV |  | "01-ASŘ-11 Výpis truhlářských výrobků" | [14 empty] | VV | 2 | 1 | True | 0 | ROZPOCET
| VV |  | "01-ASŘ-2 1PP" | [14 empty] | VV | 2 | 1 | True | 0 | ROZPOCET
| VV |  | "03/T"6+2 |  | 8 | [12 empty] | VV | 2 | 2 | True | 0 | ROZPOCET
| VV |  | "01-ASŘ-3 1NP" | [14 empty] | VV | 2 | 1 | True | 0 | ROZPOCET
| VV |  | "06/T"1 |  | 1 | [12 empty] | VV | 2 | 2 | True | 0 | ROZPOCET
| VV |  | "01-ASŘ-4 2NP" | [14 empty] | VV | 2 | 1 | True | 0 | ROZPOCET
| VV |  | "01-ASŘ-5 3NP" | [14 empty] | VV | 2 | 1 | True | 0 | ROZPOCET
| VV |  | "03/T"1+1 |  | 2 | [12 empty] | VV | 2 | 2 | True | 0 | ROZPOCET
| VV |  | Součet |  | 11 | [12 empty] | VV | 2 | 4 | True | 1 | ROZPOCET
158 | M | 61162091 | dveře jednokřídlé dřevotřískové povrch laminátový částečně prosklené 700x1970-2100mm | kus | 2 |  | 0 | CS ÚRS 2024 01 |  | snížená | 0 | 0 | 0.0195 | 0.039 | 0 | 0 | 32 | M | 2 |  |  |  | ROZPOCET | 0 | 0 | 0 | 0 | 0 | 2 | 0 | 16 | 1595060349
| VV |  | "01-ASŘ-1 Technická zpráva" | [14 empty] | VV | 2 | 1 | True | 0 | ROZPOCET
| VV |  | "01-ASŘ-11 Výpis truhlářských výrobků" | [14 empty] | VV | 2 | 1 | True | 0 | ROZPOCET
| VV |  | "01-ASŘ-3 1NP" | [14 empty] | VV | 2 | 1 | True | 0 | ROZPOCET
| VV |  | "09/T"1+1 |  | 2 | [12 empty] | VV | 2 | 2 | True | 0 | ROZPOCET
| VV |  | Součet |  | 2 | [12 empty] | VV | 2 | 4 | True | 1 | ROZPOCET
159 | M | 61162092 | dveře jednokřídlé dřevotřískové povrch laminátový částečně prosklené 800x1970-2100mm | kus | 18 |  | 0 | CS ÚRS 2024 01 |  | snížená | 0 | 0 | 0.021 | 0.378 | 0 | 0 | 32 | M | 2 |  |  |  | ROZPOCET | 0 | 0 | 0 | 0 | 0 | 2 | 0 | 16 | -2062446272
| VV |  | "01-ASŘ-1 Technická zpráva" | [14 empty] | VV | 2 | 1 | True | 0 | ROZPOCET
| VV |  | "01-ASŘ-11 Výpis truhlářských výrobků" | [14 empty] | VV | 2 | 1 | True | 0 | ROZPOCET
| VV |  | "01-ASŘ-3 1NP" | [14 empty] | VV | 2 | 1 | True | 0 | ROZPOCET
| VV |  | "10/T"3+2 |  | 5 | [12 empty] | VV | 2 | 2 | True | 0 | ROZPOCET
| VV |  | "01-ASŘ-4 2NP" | [14 empty] | VV | 2 | 1 | True | 0 | ROZPOCET
| VV |  | "10/T"6+4 |  | 10 | [12 empty] | VV | 2 | 2 | True | 0 | ROZPOCET
| VV |  | "01-ASŘ-5 3NP" | [14 empty] | VV | 2 | 1 | True | 0 | ROZPOCET
| VV |  | "10/T"1+2 |  | 3 | [12 empty] | VV | 2 | 2 | True | 0 | ROZPOCET
| VV |  | Součet |  | 18 | [12 empty] | VV | 2 | 4 | True | 1 | ROZPOCET
160 | K | 766660002 | Montáž dveřních křídel dřevěných nebo plastových otevíravých do ocelové zárubně povrchově upravených jednokřídlových, šířky přes 800 mm | kus | 8 |  | 0 | CS ÚRS 2024 01 |  | snížená | 1.825 | 14.6 | 0 | 0 | 0 | 0 | 16 | K | 2 |  |  |  | ROZPOCET | 0 | 0 | 0 | 0 | 0 | 2 | 0 | 16 | -334339129
| Online PSC |  | https://podminky.urs.cz/item/CS_URS_2024_01/766660002 | [14 empty] | Online PSC | 2
| VV |  | "01-ASŘ-1 Technická zpráva" | [14 empty] | VV | 2 | 1 | True | 0 | ROZPOCET
| VV |  | "01-ASŘ-11 Výpis truhlářských výrobků" | [14 empty] | VV | 2 | 1 | True | 0 | ROZPOCET
| VV |  | "01-ASŘ-2 1PP" | [14 empty] | VV | 2 | 1 | True | 0 | ROZPOCET
| VV |  | "08/T"1 |  | 1 | [12 empty] | VV | 2 | 2 | True | 0 | ROZPOCET
| VV |  | "01-ASŘ-3 1NP" | [14 empty] | VV | 2 | 1 | True | 0 | ROZPOCET
| VV |  | "14/T"1 |  | 1 | [12 empty] | VV | 2 | 2 | True | 0 | ROZPOCET
| VV |  | "01-ASŘ-4 2NP" | [14 empty] | VV | 2 | 1 | True | 0 | ROZPOCET
| VV |  | "07/T"1 |  | 1 | [12 empty] | VV | 2 | 2 | True | 0 | ROZPOCET
| VV |  | "11/T"1 |  | 1 | [12 empty] | VV | 2 | 2 | True | 0 | ROZPOCET
| VV |  | "01-ASŘ-5 3NP" | [14 empty] | VV | 2 | 1 | True | 0 | ROZPOCET
| VV |  | "07/T"3 |  | 3 | [12 empty] | VV | 2 | 2 | True | 0 | ROZPOCET
| VV |  | "13/T"1 |  | 1 | [12 empty] | VV | 2 | 2 | True | 0 | ROZPOCET
| VV |  | Součet |  | 8 | [12 empty] | VV | 2 | 4 | True | 1 | ROZPOCET
161 | M | 61162087 | dveře jednokřídlé dřevotřískové povrch laminátový plné 900x1970-2100mm | kus | 6 |  | 0 | CS ÚRS 2024 01 |  | snížená | 0 | 0 | 0.0205 | 0.123 | 0 | 0 | 32 | M | 2 |  |  |  | ROZPOCET | 0 | 0 | 0 | 0 | 0 | 2 | 0 | 16 | 507036159
| VV |  | "01-ASŘ-1 Technická zpráva" | [14 empty] | VV | 2 | 1 | True | 0 | ROZPOCET
| VV |  | "01-ASŘ-11 Výpis truhlářských výrobků" | [14 empty] | VV | 2 | 1 | True | 0 | ROZPOCET
| VV |  | "01-ASŘ-2 1PP" | [14 empty] | VV | 2 | 1 | True | 0 | ROZPOCET
| VV |  | "08/T"1 |  | 1 | [12 empty] | VV | 2 | 2 | True | 0 | ROZPOCET
| VV |  | "01-ASŘ-3 1NP" | [14 empty] | VV | 2 | 1 | True | 0 | ROZPOCET
| VV |  | "14/T"1 |  | 1 | [12 empty] | VV | 2 | 2 | True | 0 | ROZPOCET
| VV |  | "01-ASŘ-4 2NP" | [14 empty] | VV | 2 | 1 | True | 0 | ROZPOCET
| VV |  | "07/T"1 |  | 1 | [12 empty] | VV | 2 | 2 | True | 0 | ROZPOCET
| VV |  | "01-ASŘ-5 3NP" | [14 empty] | VV | 2 | 1 | True | 0 | ROZPOCET
| VV |  | "07/T"3 |  | 3 | [12 empty] | VV | 2 | 2 | True | 0 | ROZPOCET
| VV |  | Součet |  | 6 | [12 empty] | VV | 2 | 4 | True | 1 | ROZPOCET
162 | M | 61162093 | dveře jednokřídlé dřevotřískové povrch laminátový částečně prosklené 900x1970-2100mm | kus | 1 |  | 0 | CS ÚRS 2024 01 |  | snížená | 0 | 0 | 0.0225 | 0.0225 | 0 | 0 | 32 | M | 2 |  |  |  | ROZPOCET | 0 | 0 | 0 | 0 | 0 | 2 | 0 | 16 | 1656561521
| VV |  | "01-ASŘ-1 Technická zpráva" | [14 empty] | VV | 2 | 1 | True | 0 | ROZPOCET
| VV |  | "01-ASŘ-11 Výpis truhlářských výrobků" | [14 empty] | VV | 2 | 1 | True | 0 | ROZPOCET
| VV |  | "01-ASŘ-4 2NP" | [14 empty] | VV | 2 | 1 | True | 0 | ROZPOCET
| VV |  | "11/T"1 |  | 1 | [12 empty] | VV | 2 | 2 | True | 0 | ROZPOCET
| VV |  | Součet |  | 1 | [12 empty] | VV | 2 | 4 | True | 1 | ROZPOCET
163 | M | 61162089 | dveře jednokřídlé dřevotřískové povrch laminátový částečně prosklené 1100x1970-2100mm | kus | 1 |  | 0 | CS ÚRS 2024 01 |  | snížená | 0 | 0 | 0.0225 | 0.0225 | 0 | 0 | 32 | M | 2 |  |  |  | ROZPOCET | 0 | 0 | 0 | 0 | 0 | 2 | 0 | 16 | -881045864
| VV |  | "01-ASŘ-1 Technická zpráva" | [14 empty] | VV | 2 | 1 | True | 0 | ROZPOCET
| VV |  | "01-ASŘ-11 Výpis truhlářských výrobků" | [14 empty] | VV | 2 | 1 | True | 0 | ROZPOCET
| VV |  | "01-ASŘ-5 3NP" | [14 empty] | VV | 2 | 1 | True | 0 | ROZPOCET
| VV |  | "13/T"1 |  | 1 | [12 empty] | VV | 2 | 2 | True | 0 | ROZPOCET
| VV |  | Součet |  | 1 | [12 empty] | VV | 2 | 4 | True | 1 | ROZPOCET
164 | K | 766660021 | Montáž dveřních křídel dřevěných nebo plastových otevíravých do ocelové zárubně protipožárních jednokřídlových, šířky do 800 mm | kus | 3 |  | 0 | CS ÚRS 2024 01 |  | snížená | 2.859 | 8.577 | 0 | 0 | 0 | 0 | 16 | K | 2 |  |  |  | ROZPOCET | 0 | 0 | 0 | 0 | 0 | 2 | 0 | 16 | 1411744243
| Online PSC |  | https://podminky.urs.cz/item/CS_URS_2024_01/766660021 | [14 empty] | Online PSC | 2
| VV |  | "01-ASŘ-1 Technická zpráva" | [14 empty] | VV | 2 | 1 | True | 0 | ROZPOCET
| VV |  | "01-ASŘ-11 Výpis truhlářských výrobků" | [14 empty] | VV | 2 | 1 | True | 0 | ROZPOCET
| VV |  | "01-ASŘ-2 1PP" | [14 empty] | VV | 2 | 1 | True | 0 | ROZPOCET
| VV |  | "04a/T"1 |  | 1 | [12 empty] | VV | 2 | 2 | True | 0 | ROZPOCET
| VV |  | "01-ASŘ-3 1NP" | [14 empty] | VV | 2 | 1 | True | 0 | ROZPOCET
| VV |  | "05/T"2 |  | 2 | [12 empty] | VV | 2 | 2 | True | 0 | ROZPOCET
| VV |  | Součet |  | 3 | [12 empty] | VV | 2 | 4 | True | 1 | ROZPOCET
165 | M | 61162098 | dveře jednokřídlé dřevotřískové protipožární EI (EW) 30 D3 povrch laminátový plné 800x1970-2100mm | kus | 3 |  | 0 | CS ÚRS 2024 01 |  | snížená | 0 | 0 | 0.0195 | 0.0585 | 0 | 0 | 32 | M | 2 |  |  |  | ROZPOCET | 0 | 0 | 0 | 0 | 0 | 2 | 0 | 16 | 1247349580
| VV |  | "01-ASŘ-1 Technická zpráva" | [14 empty] | VV | 2 | 1 | True | 0 | ROZPOCET
| VV |  | "01-ASŘ-11 Výpis truhlářských výrobků" | [14 empty] | VV | 2 | 1 | True | 0 | ROZPOCET
| VV |  | "01-ASŘ-2 1PP" | [14 empty] | VV | 2 | 1 | True | 0 | ROZPOCET
| VV |  | "04a/T"1 |  | 1 | [12 empty] | VV | 2 | 2 | True | 0 | ROZPOCET
| VV |  | "01-ASŘ-3 1NP" | [14 empty] | VV | 2 | 1 | True | 0 | ROZPOCET
| VV |  | "05/T"2 |  | 2 | [12 empty] | VV | 2 | 2 | True | 0 | ROZPOCET
| VV |  | Součet |  | 3 | [12 empty] | VV | 2 | 4 | True | 1 | ROZPOCET
166 | K | 766660022 | Montáž dveřních křídel dřevěných nebo plastových otevíravých do ocelové zárubně protipožárních jednokřídlových, šířky přes 800 mm | kus | 2 |  | 0 | CS ÚRS 2024 01 |  | snížená | 3.304 | 6.608 | 0 | 0 | 0 | 0 | 16 | K | 2 |  |  |  | ROZPOCET | 0 | 0 | 0 | 0 | 0 | 2 | 0 | 16 | -59014951
| Online PSC |  | https://podminky.urs.cz/item/CS_URS_2024_01/766660022 | [14 empty] | Online PSC | 2
| VV |  | "01-ASŘ-1 Technická zpráva" | [14 empty] | VV | 2 | 1 | True | 0 | ROZPOCET
| VV |  | "01-ASŘ-11 Výpis truhlářských výrobků" | [14 empty] | VV | 2 | 1 | True | 0 | ROZPOCET
| VV |  | "01-ASŘ-2 1PP" | [14 empty] | VV | 2 | 1 | True | 0 | ROZPOCET
| VV |  | "04b/T"1 |  | 1 | [12 empty] | VV | 2 | 2 | True | 0 | ROZPOCET
| VV |  | "01-ASŘ-3 1NP" | [14 empty] | VV | 2 | 1 | True | 0 | ROZPOCET
| VV |  | "12/T"1 |  | 1 | [12 empty] | VV | 2 | 2 | True | 0 | ROZPOCET
| VV |  | Součet |  | 2 | [12 empty] | VV | 2 | 4 | True | 1 | ROZPOCET
167 | M | 61165315 | dveře jednokřídlé dřevotřískové protipožární EI (EW) 30 D3 povrch laminátový částečně prosklené 900x1970-2100mm | kus | 2 |  | 0 | CS ÚRS 2024 01 |  | snížená | 0 | 0 | 0.043 | 0.086 | 0 | 0 | 32 | M | 2 |  |  |  | ROZPOCET | 0 | 0 | 0 | 0 | 0 | 2 | 0 | 16 | -1233486568
| VV |  | "01-ASŘ-1 Technická zpráva" | [14 empty] | VV | 2 | 1 | True | 0 | ROZPOCET
| VV |  | "01-ASŘ-11 Výpis truhlářských výrobků" | [14 empty] | VV | 2 | 1 | True | 0 | ROZPOCET
| VV |  | "01-ASŘ-2 1PP" | [14 empty] | VV | 2 | 1 | True | 0 | ROZPOCET
| VV |  | "04b/T"1 |  | 1 | [12 empty] | VV | 2 | 2 | True | 0 | ROZPOCET
| VV |  | "01-ASŘ-3 1NP" | [14 empty] | VV | 2 | 1 | True | 0 | ROZPOCET
| VV |  | "12/T"1 |  | 1 | [12 empty] | VV | 2 | 2 | True | 0 | ROZPOCET
| VV |  | Součet |  | 2 | [12 empty] | VV | 2 | 4 | True | 1 | ROZPOCET
168 | K | 766660051 | Montáž dveřních křídel dřevěných nebo plastových otevíravých do ocelové zárubně z masivního dřeva s polodrážkou jednokřídlových, šířky do 800 mm | kus | 1 |  | 0 | CS ÚRS 2024 01 |  | snížená | 1.728 | 1.728 | 0 | 0 | 0 | 0 | 16 | K | 2 |  |  |  | ROZPOCET | 0 | 0 | 0 | 0 | 0 | 2 | 0 | 16 | -987674600
| Online PSC |  | https://podminky.urs.cz/item/CS_URS_2024_01/766660051 | [14 empty] | Online PSC | 2
| VV |  | "01-ASŘ-1 Technická zpráva" | [14 empty] | VV | 2 | 1 | True | 0 | ROZPOCET
| VV |  | "01-ASŘ-11 Výpis truhlářských výrobků" | [14 empty] | VV | 2 | 1 | True | 0 | ROZPOCET
| VV |  | "01-ASŘ-2 1PP" | [14 empty] | VV | 2 | 1 | True | 0 | ROZPOCET
| VV |  | "04a/T"1 |  | 1 | [12 empty] | VV | 2 | 2 | True | 0 | ROZPOCET
| VV |  | Součet |  | 1 | [12 empty] | VV | 2 | 4 | True | 1 | ROZPOCET
169 | M | 61165339 | dveře jednokřídlé dřevotřískové protipožární EI (EW) 30 D3 povrch lakovaný plné 800x1970-2100mm | kus | 1 |  | 0 | CS ÚRS 2024 01 |  | snížená | 0 | 0 | 0.038 | 0.038 | 0 | 0 | 32 | M | 2 |  |  |  | ROZPOCET | 0 | 0 | 0 | 0 | 0 | 2 | 0 | 16 | 1844450770
| VV |  | "01-ASŘ-1 Technická zpráva" | [14 empty] | VV | 2 | 1 | True | 0 | ROZPOCET
| VV |  | "01-ASŘ-11 Výpis truhlářských výrobků" | [14 empty] | VV | 2 | 1 | True | 0 | ROZPOCET
| VV |  | "01-ASŘ-2 1PP" | [14 empty] | VV | 2 | 1 | True | 0 | ROZPOCET
| VV |  | "04a/T"1 |  | 1 | [12 empty] | VV | 2 | 2 | True | 0 | ROZPOCET
| VV |  | Součet |  | 1 | [12 empty] | VV | 2 | 4 | True | 1 | ROZPOCET
170 | K | 766660061 | Montáž dveřních křídel dřevěných nebo plastových otevíravých do ocelové zárubně z masivního dřeva s polodrážkou dvoukřídlových, šířky do 1450 mm | kus | 2 |  | 0 | CS ÚRS 2024 01 |  | snížená | 1.961 | 3.922 | 0 | 0 | 0 | 0 | 16 | K | 2 |  |  |  | ROZPOCET | 0 | 0 | 0 | 0 | 0 | 2 | 0 | 16 | -345819011
| Online PSC |  | https://podminky.urs.cz/item/CS_URS_2024_01/766660061 | [14 empty] | Online PSC | 2
| VV |  | "01-ASŘ-1 Technická zpráva" | [14 empty] | VV | 2 | 1 | True | 0 | ROZPOCET
| VV |  | "01-ASŘ-3 1NP" | [14 empty] | VV | 2 | 1 | True | 0 | ROZPOCET
| VV |  | "01-ASŘ-12 Výpis plastových výrobků" | [14 empty] | VV | 2 | 1 | True | 0 | ROZPOCET
| VV |  | "m.č.101" | [14 empty] | VV | 2 | 1 | True | 0 | ROZPOCET
| VV |  | "01/P"1 |  | 1 | [12 empty] | VV | 2 | 2 | True | 0 | ROZPOCET
| VV |  | "m.č.115" | [14 empty] | VV | 2 | 1 | True | 0 | ROZPOCET
| VV |  | "02/P"1 |  | 1 | [12 empty] | VV | 2 | 2 | True | 0 | ROZPOCET
| VV |  | Součet |  | 2 | [12 empty] | VV | 2 | 4 | True | 1 | ROZPOCET
171 | M | 61140512 | "01/P"dveře dvoukřídlé plastové s dekorem prosklené dle popisu v poznámce | m2 | 3.003 |  | 0 | CS ÚRS 2024 01 |  | snížená | 0 | 0 | 0.04021 | 0.12075 | 0 | 0 | 32 | M | 2 |  |  |  | ROZPOCET | 0 | 0 | 0 | 0 | 0 | 2 | 0 | 16 | -1063968988
| P |  | Poznámka k položce: vchodové dvoukřídlové dveře, plastové, otevíravé, 800+450x2100mm, z 2/3 prosklené izolačním bezpečnostním sklem, sklo ornamentální,U=1,2W/m2K,dveýe dpvnitř otvíravé, kování klika-klika, mechanický panikový zámek systém GK se samozavíračem s kluznou lištou a s možností aretace, pasivní křídlo bude odsazeno mechanickou zástrčí | [14 empty] | P | 2
| VV |  | "01-ASŘ-1 Technická zpráva" | [14 empty] | VV | 2 | 1 | True | 0 | ROZPOCET
| VV |  | "01-ASŘ-12 Výpis plastových výrobků" | [14 empty] | VV | 2 | 1 | True | 0 | ROZPOCET
| VV |  | "m.č.101"1,43*2,1 |  | 3.003 | [12 empty] | VV | 2 | 2 | True | 0 | ROZPOCET
| VV |  | Součet |  | 3.003 | [12 empty] | VV | 2 | 4 | True | 1 | ROZPOCET
172 | M | 61140513 | "02/P" dveře dvoukřídlé plastové s dekorem prosklené dle popisu v poznámce | m2 | 3.003 |  | 0 | CS ÚRS 2024 01 |  | snížená | 0 | 0 | 0.02404 | 0.072192 | 0 | 0 | 32 | M | 2 |  |  |  | ROZPOCET | 0 | 0 | 0 | 0 | 0 | 2 | 0 | 16 | -2090749847
| P |  | Poznámka k položce: vchodové dvoukřídlové dveře, plastové, otevíravé, 800+450x2100mm, z 2/3 prosklené izolačním bezpečnostním sklem, sklo ornamentální,U=1,2W/m2K,dveýe dpvnitř otvíravé, kování klika-klika, mechanický panikový zámek systém GK se samozavíračem s kluznou lištou a s možností aretace, pasivní křídlo bude odsazeno mechanickou zástrčí | [14 empty] | P | 2
| VV |  | "01-ASŘ-1 Technická zpráva" | [14 empty] | VV | 2 | 1 | True | 0 | ROZPOCET
| VV |  | "01-ASŘ-12 Výpis plastových výrobků" | [14 empty] | VV | 2 | 1 | True | 0 | ROZPOCET
| VV |  | "m.č.115"1,43*2,1 |  | 3.003 | [12 empty] | VV | 2 | 2 | True | 0 | ROZPOCET
| VV |  | Součet |  | 3.003 | [12 empty] | VV | 2 | 4 | True | 1 | ROZPOCET
173 | K | 766660151 | Montáž dveřních křídel dřevěných nebo plastových otevíravých do dřevěné rámové zárubně nadsvětlíkových křídel, výšky do 500 mm | kus | 2 |  | 0 | CS ÚRS 2024 01 |  | snížená | 1.267 | 2.534 | 0 | 0 | 0 | 0 | 16 | K | 2 |  |  |  | ROZPOCET | 0 | 0 | 0 | 0 | 0 | 2 | 0 | 16 | 900682744
| Online PSC |  | https://podminky.urs.cz/item/CS_URS_2024_01/766660151 | [14 empty] | Online PSC | 2
| VV |  | "01-ASŘ-1 Technická zpráva" | [14 empty] | VV | 2 | 1 | True | 0 | ROZPOCET
| VV |  | "01-ASŘ-12 Výpis plastových výrobků" | [14 empty] | VV | 2 | 1 | True | 0 | ROZPOCET
| VV |  | "m.č.101"1 |  | 1 | [12 empty] | VV | 2 | 2 | True | 0 | ROZPOCET
| VV |  | "m.č.115"1 |  | 1 | [12 empty] | VV | 2 | 2 | True | 0 | ROZPOCET
| VV |  | Součet |  | 2 | [12 empty] | VV | 2 | 4 | True | 1 | ROZPOCET
174 | M | 61140041 | "08/P"okno plastové s fixním zasklením dvojsklo do plochy 1m2 - nadsvětlík | m2 | 0.792 |  | 0 | CS ÚRS 2024 01 |  | snížená | 0 | 0 | 0.02917 | 0.023103 | 0 | 0 | 32 | M | 2 |  |  |  | ROZPOCET | 0 | 0 | 0 | 0 | 0 | 2 | 0 | 16 | 1602645173
| VV |  | "01-ASŘ-1 Technická zpráva" | [14 empty] | VV | 2 | 1 | True | 0 | ROZPOCET
| VV |  | "01-ASŘ-12 Výpis plastových výrobků" | [14 empty] | VV | 2 | 1 | True | 0 | ROZPOCET
| VV |  | "m.č.101"1,1*0,36 |  | 0.396 | [12 empty] | VV | 2 | 2 | True | 0 | ROZPOCET
| VV |  | "m.č.115"1,1*0,36 |  | 0.396 | [12 empty] | VV | 2 | 2 | True | 0 | ROZPOCET
| VV |  | Součet |  | 0.792 | [12 empty] | VV | 2 | 4 | True | 1 | ROZPOCET
175 | K | 766660713 | Montáž dveřních doplňků plechu okopového | kus | 10 |  | 0 | CS ÚRS 2024 01 |  | snížená | 0.26 | 2.6 | 0 | 0 | 0 | 0 | 16 | K | 2 |  |  |  | ROZPOCET | 0 | 0 | 0 | 0 | 0 | 2 | 0 | 16 | 1613434143
| Online PSC |  | https://podminky.urs.cz/item/CS_URS_2024_01/766660713 | [14 empty] | Online PSC | 2
| VV |  | "01-ASŘ-1 Technická zpráva" | [14 empty] | VV | 2 | 1 | True | 0 | ROZPOCET
| VV |  | "01-ASŘ-11 Výpis truhlářských výrobků" | [14 empty] | VV | 2 | 1 | True | 0 | ROZPOCET
| VV |  | "01-ASŘ-3 1NP" | [14 empty] | VV | 2 | 1 | True | 0 | ROZPOCET
| VV |  | "06/T"1*2 |  | 2 | [12 empty] | VV | 2 | 2 | True | 0 | ROZPOCET
| VV |  | "01-ASŘ-4 2NP" | [14 empty] | VV | 2 | 1 | True | 0 | ROZPOCET
| VV |  | "07/T"1*2 |  | 2 | [12 empty] | VV | 2 | 2 | True | 0 | ROZPOCET
| VV |  | "01-ASŘ-5 3NP" | [14 empty] | VV | 2 | 1 | True | 0 | ROZPOCET
| VV |  | "07/T"3*2 |  | 6 | [12 empty] | VV | 2 | 2 | True | 0 | ROZPOCET
| VV |  | Součet |  | 10 | [12 empty] | VV | 2 | 4 | True | 1 | ROZPOCET
176 | M | 54915212 | plech okopový nerez 815x250x0,6mm | kus | 2 |  | 0 | CS ÚRS 2024 01 |  | snížená | 0 | 0 | 0.0005 | 0.001 | 0 | 0 | 32 | M | 2 |  |  |  | ROZPOCET | 0 | 0 | 0 | 0 | 0 | 2 | 0 | 16 | -2107290414
| VV |  | "01-ASŘ-1 Technická zpráva" | [14 empty] | VV | 2 | 1 | True | 0 | ROZPOCET
| VV |  | "01-ASŘ-11 Výpis truhlářských výrobků" | [14 empty] | VV | 2 | 1 | True | 0 | ROZPOCET
| VV |  | "01-ASŘ-3 1NP" | [14 empty] | VV | 2 | 1 | True | 0 | ROZPOCET
| VV |  | "06/T"1*2 |  | 2 | [12 empty] | VV | 2 | 2 | True | 0 | ROZPOCET
| VV |  | Součet |  | 2 | [12 empty] | VV | 2 | 4 | True | 1 | ROZPOCET
177 | M | 54915213 | plech okopový nerez 915x250x0,6mm | kus | 8 |  | 0 | CS ÚRS 2024 01 |  | snížená | 0 | 0 | 0.0006 | 0.0048 | 0 | 0 | 32 | M | 2 |  |  |  | ROZPOCET | 0 | 0 | 0 | 0 | 0 | 2 | 0 | 16 | 598735638
| VV |  | "01-ASŘ-1 Technická zpráva" | [14 empty] | VV | 2 | 1 | True | 0 | ROZPOCET
| VV |  | "01-ASŘ-11 Výpis truhlářských výrobků" | [14 empty] | VV | 2 | 1 | True | 0 | ROZPOCET
| VV |  | "01-ASŘ-4 2NP" | [14 empty] | VV | 2 | 1 | True | 0 | ROZPOCET
| VV |  | "07/T"1*2 |  | 2 | [12 empty] | VV | 2 | 2 | True | 0 | ROZPOCET
| VV |  | "01-ASŘ-5 3NP" | [14 empty] | VV | 2 | 1 | True | 0 | ROZPOCET
| VV |  | "07/T"3*2 |  | 6 | [12 empty] | VV | 2 | 2 | True | 0 | ROZPOCET
| VV |  | Součet |  | 8 | [12 empty] | VV | 2 | 4 | True | 1 | ROZPOCET
178 | K | 766660717 | Montáž dveřních doplňků samozavírače na zárubeň ocelovou | kus | 4 |  | 0 | CS ÚRS 2024 01 |  | snížená | 0.555 | 2.22 | 0 | 0 | 0 | 0 | 16 | K | 2 |  |  |  | ROZPOCET | 0 | 0 | 0 | 0 | 0 | 2 | 0 | 16 | -663125322
| Online PSC |  | https://podminky.urs.cz/item/CS_URS_2024_01/766660717 | [14 empty] | Online PSC | 2
| VV |  | "01-ASŘ-1 Technická zpráva" | [14 empty] | VV | 2 | 1 | True | 0 | ROZPOCET
| VV |  | "01-ASŘ-11 Výpis truhlářských výrobků" | [14 empty] | VV | 2 | 1 | True | 0 | ROZPOCET
| VV |  | "01-ASŘ-2 1PP" | [14 empty] | VV | 2 | 1 | True | 0 | ROZPOCET
| VV |  | "04a/T"1 |  | 1 | [12 empty] | VV | 2 | 2 | True | 0 | ROZPOCET
| VV |  | "04b/T"1 |  | 1 | [12 empty] | VV | 2 | 2 | True | 0 | ROZPOCET
| VV |  | "05/T"2 |  | 2 | [12 empty] | VV | 2 | 2 | True | 0 | ROZPOCET
| VV |  | Součet |  | 4 | [12 empty] | VV | 2 | 4 | True | 1 | ROZPOCET
179 | M | 54917250 | samozavírač dveří hydraulický | kus | 4 |  | 0 | CS ÚRS 2024 01 |  | snížená | 0 | 0 | 0.0024 | 0.0096 | 0 | 0 | 32 | M | 2 |  |  |  | ROZPOCET | 0 | 0 | 0 | 0 | 0 | 2 | 0 | 16 | 990724044
| VV |  | "01-ASŘ-1 Technická zpráva" | [14 empty] | VV | 2 | 1 | True | 0 | ROZPOCET
| VV |  | "01-ASŘ-11 Výpis truhlářských výrobků" | [14 empty] | VV | 2 | 1 | True | 0 | ROZPOCET
| VV |  | "01-ASŘ-2 1PP" | [14 empty] | VV | 2 | 1 | True | 0 | ROZPOCET
| VV |  | "04a/T"1 |  | 1 | [12 empty] | VV | 2 | 2 | True | 0 | ROZPOCET
| VV |  | "04b/T"1 |  | 1 | [12 empty] | VV | 2 | 2 | True | 0 | ROZPOCET
| VV |  | "05/T"2 |  | 2 | [12 empty] | VV | 2 | 2 | True | 0 | ROZPOCET
| VV |  | Součet |  | 4 | [12 empty] | VV | 2 | 4 | True | 1 | ROZPOCET
180 | K | 766660728 | Montáž dveřních doplňků dveřního kování interiérového zámku | kus | 49 |  | 0 | CS ÚRS 2024 01 |  | snížená | 0.209 | 10.241 | 0 | 0 | 0 | 0 | 16 | K | 2 |  |  |  | ROZPOCET | 0 | 0 | 0 | 0 | 0 | 2 | 0 | 16 | 1566161818
| Online PSC |  | https://podminky.urs.cz/item/CS_URS_2024_01/766660728 | [14 empty] | Online PSC | 2
| VV |  | "01-ASŘ-1 Technická zpráva" | [14 empty] | VV | 2 | 1 | True | 0 | ROZPOCET
| VV |  | "01-ASŘ-11 Výpis truhlářských výrobků" | [14 empty] | VV | 2 | 1 | True | 0 | ROZPOCET
| VV |  | "zámky ke dveřím- dozické jsou součástí dveří, jsou počítány pouze vložkové zámky" | [14 empty] | VV | 2 | 1 | True | 0 | ROZPOCET
| VV |  | "02/T"5+7 |  | 12 | [12 empty] | VV | 2 | 2 | True | 0 | ROZPOCET
| VV |  | "03/T"7+3 |  | 10 | [12 empty] | VV | 2 | 2 | True | 0 | ROZPOCET
| VV |  | "04b/T"1 |  | 1 | [12 empty] | VV | 2 | 2 | True | 0 | ROZPOCET
| VV |  | "05/T"2 |  | 2 | [12 empty] | VV | 2 | 2 | True | 0 | ROZPOCET
| VV |  | "08/T"1 |  | 1 | [12 empty] | VV | 2 | 2 | True | 0 | ROZPOCET
| VV |  | "09/T"1+1 |  | 2 | [12 empty] | VV | 2 | 2 | True | 0 | ROZPOCET
| VV |  | "10/T"10+8 |  | 18 | [12 empty] | VV | 2 | 2 | True | 0 | ROZPOCET
| VV |  | "11/T"1 |  | 1 | [12 empty] | VV | 2 | 2 | True | 0 | ROZPOCET
| VV |  | "13/T"1 |  | 1 | [12 empty] | VV | 2 | 2 | True | 0 | ROZPOCET
| VV |  | "12/T"1 |  | 1 | [12 empty] | VV | 2 | 2 | True | 0 | ROZPOCET
| VV |  | Součet |  | 49 | [12 empty] | VV | 2 | 4 | True | 1 | ROZPOCET
181 | M | 54924008 | zámek zadlabací vložkový pravolevý rozteč 90x45mm | kus | 48 |  | 0 | CS ÚRS 2024 01 |  | snížená | 0 | 0 | 0.00015 | 0.0072 | 0 | 0 | 32 | M | 2 |  |  |  | ROZPOCET | 0 | 0 | 0 | 0 | 0 | 2 | 0 | 16 | -1309270100
| VV |  | "01-ASŘ-1 Technická zpráva" | [14 empty] | VV | 2 | 1 | True | 0 | ROZPOCET
| VV |  | "01-ASŘ-11 Výpis truhlářských výrobků" | [14 empty] | VV | 2 | 1 | True | 0 | ROZPOCET
| VV |  | "zámky ke dveřím- dozické jsou součástí dveří, jsou počítány pouze vložkové zámky" | [14 empty] | VV | 2 | 1 | True | 0 | ROZPOCET
| VV |  | "02/T"5+7 |  | 12 | [12 empty] | VV | 2 | 2 | True | 0 | ROZPOCET
| VV |  | "03/T"7+3 |  | 10 | [12 empty] | VV | 2 | 2 | True | 0 | ROZPOCET
| VV |  | "04b/T"1 |  | 1 | [12 empty] | VV | 2 | 2 | True | 0 | ROZPOCET
| VV |  | "05/T"2 |  | 2 | [12 empty] | VV | 2 | 2 | True | 0 | ROZPOCET
| VV |  | "08/T"1 |  | 1 | [12 empty] | VV | 2 | 2 | True | 0 | ROZPOCET
| VV |  | "09/T"1+1 |  | 2 | [12 empty] | VV | 2 | 2 | True | 0 | ROZPOCET
| VV |  | "10/T"10+8 |  | 18 | [12 empty] | VV | 2 | 2 | True | 0 | ROZPOCET
| VV |  | "11/T"1 |  | 1 | [12 empty] | VV | 2 | 2 | True | 0 | ROZPOCET
| VV |  | "13/T"1 |  | 1 | [12 empty] | VV | 2 | 2 | True | 0 | ROZPOCET
| VV |  | Součet |  | 48 | [12 empty] | VV | 2 | 4 | True | 1 | ROZPOCET
182 | M | 54964155 | vložka cylindrická 50+65 | kus | 48 |  | 0 | CS ÚRS 2024 01 |  | snížená | 0 | 0 | 0.00015 | 0.0072 | 0 | 0 | 32 | M | 2 |  |  |  | ROZPOCET | 0 | 0 | 0 | 0 | 0 | 2 | 0 | 16 | -973544435
| VV |  | "01-ASŘ-1 Technická zpráva" | [14 empty] | VV | 2 | 1 | True | 0 | ROZPOCET
| VV |  | "01-ASŘ-11 Výpis truhlářských výrobků" | [14 empty] | VV | 2 | 1 | True | 0 | ROZPOCET
| VV |  | "zámky ke dveřím- dozické jsou součástí dveří, jsou počítány pouze vložkové zámky" | [14 empty] | VV | 2 | 1 | True | 0 | ROZPOCET
| VV |  | "02/T"5+7 |  | 12 | [12 empty] | VV | 2 | 2 | True | 0 | ROZPOCET
| VV |  | "03/T"7+3 |  | 10 | [12 empty] | VV | 2 | 2 | True | 0 | ROZPOCET
| VV |  | "04b/T"1 |  | 1 | [12 empty] | VV | 2 | 2 | True | 0 | ROZPOCET
| VV |  | "05/T"2 |  | 2 | [12 empty] | VV | 2 | 2 | True | 0 | ROZPOCET
| VV |  | "08/T"1 |  | 1 | [12 empty] | VV | 2 | 2 | True | 0 | ROZPOCET
| VV |  | "09/T"1+1 |  | 2 | [12 empty] | VV | 2 | 2 | True | 0 | ROZPOCET
| VV |  | "10/T"10+8 |  | 18 | [12 empty] | VV | 2 | 2 | True | 0 | ROZPOCET
| VV |  | "11/T"1 |  | 1 | [12 empty] | VV | 2 | 2 | True | 0 | ROZPOCET
| VV |  | "13/T"1 |  | 1 | [12 empty] | VV | 2 | 2 | True | 0 | ROZPOCET
| VV |  | Součet |  | 48 | [12 empty] | VV | 2 | 4 | True | 1 | ROZPOCET
183 | M | 54926004 | zámek zadlabací magnetický s protiplechem rozteč 72x55mm | kus | 1 |  | 0 | CS ÚRS 2024 01 |  | snížená | 0 | 0 | 0.00015 | 0.00015 | 0 | 0 | 32 | M | 2 |  |  |  | ROZPOCET | 0 | 0 | 0 | 0 | 0 | 2 | 0 | 16 | 1341390545
| VV |  | "01-ASŘ-1 Technická zpráva" | [14 empty] | VV | 2 | 1 | True | 0 | ROZPOCET
| VV |  | "01-ASŘ-11 Výpis truhlářských výrobků" | [14 empty] | VV | 2 | 1 | True | 0 | ROZPOCET
| VV |  | "12/T"1 |  | 1 | [12 empty] | VV | 2 | 2 | True | 0 | ROZPOCET
| VV |  | Součet |  | 1 | [12 empty] | VV | 2 | 4 | True | 1 | ROZPOCET
184 | M | 8502600654 | Čidlo kouřové Somfy | kus | 1 |  | 0 | CS ÚRS 2024 01 |  | snížená | 0 | 0 | 0.00038 | 0.00038 | 0 | 0 | 32 | M | 2 |  |  |  | ROZPOCET | 0 | 0 | 0 | 0 | 0 | 2 | 0 | 16 | -1366114755
| VV |  | "01-ASŘ-1 Technická zpráva" | [14 empty] | VV | 2 | 1 | True | 0 | ROZPOCET
| VV |  | "01-ASŘ-11 Výpis truhlářských výrobků" | [14 empty] | VV | 2 | 1 | True | 0 | ROZPOCET
| VV |  | "12/T"1 |  | 1 | [12 empty] | VV | 2 | 2 | True | 0 | ROZPOCET
| VV |  | Součet |  | 1 | [12 empty] | VV | 2 | 4 | True | 1 | ROZPOCET
185 | M | ADI.0035150.URS | Požární konzole s elektromagnetickým zajištěním dveří v otevřené poloze | kus | 1 |  | 0 | CS ÚRS 2024 01 |  | snížená | 0 | 0 | 0 | 0 | 0 | 0 | 32 | M | 2 |  |  |  | ROZPOCET | 0 | 0 | 0 | 0 | 0 | 2 | 0 | 16 | 916583671
| VV |  | "01-ASŘ-1 Technická zpráva" | [14 empty] | VV | 2 | 1 | True | 0 | ROZPOCET
| VV |  | "01-ASŘ-11 Výpis truhlářských výrobků" | [14 empty] | VV | 2 | 1 | True | 0 | ROZPOCET
| VV |  | "12/T"1 |  | 1 | [12 empty] | VV | 2 | 2 | True | 0 | ROZPOCET
| VV |  | Součet |  | 1 | [12 empty] | VV | 2 | 4 | True | 1 | ROZPOCET
186 | K | 766660729 | Montáž dveřních doplňků dveřního kování interiérového štítku s klikou | kus | 59 |  | 0 | CS ÚRS 2024 01 |  | snížená | 0.335 | 19.765 | 0 | 0 | 0 | 0 | 16 | K | 2 |  |  |  | ROZPOCET | 0 | 0 | 0 | 0 | 0 | 2 | 0 | 16 | -402680303
| Online PSC |  | https://podminky.urs.cz/item/CS_URS_2024_01/766660729 | [14 empty] | Online PSC | 2
| VV |  | "01-ASŘ-1 Technická zpráva" | [14 empty] | VV | 2 | 1 | True | 0 | ROZPOCET
| VV |  | "01-ASŘ-11 Výpis truhlářských výrobků" | [14 empty] | VV | 2 | 1 | True | 0 | ROZPOCET
| VV |  | "01/T"(9+4) |  | 13 | [12 empty] | VV | 2 | 2 | True | 0 | ROZPOCET
| VV |  | "02/T"(5+7) |  | 12 | [12 empty] | VV | 2 | 2 | True | 0 | ROZPOCET
| VV |  | "03/T"(7+3) |  | 10 | [12 empty] | VV | 2 | 2 | True | 0 | ROZPOCET
| VV |  | "08/T"1 |  | 1 | [12 empty] | VV | 2 | 2 | True | 0 | ROZPOCET
| VV |  | "09/T"(1+1) |  | 2 | [12 empty] | VV | 2 | 2 | True | 0 | ROZPOCET
| VV |  | "10/T"18 |  | 18 | [12 empty] | VV | 2 | 2 | True | 0 | ROZPOCET
| VV |  | "11/T"1 |  | 1 | [12 empty] | VV | 2 | 2 | True | 0 | ROZPOCET
| VV |  | "12/T"1 |  | 1 | [12 empty] | VV | 2 | 2 | True | 0 | ROZPOCET
| VV |  | "13/T"1 |  | 1 | [12 empty] | VV | 2 | 2 | True | 0 | ROZPOCET
| VV |  | Součet |  | 59 | [12 empty] | VV | 2 | 4 | True | 1 | ROZPOCET
187 | M | 54914123 | kování rozetové klika/klika | kus | 58 |  | 0 | CS ÚRS 2024 01 |  | snížená | 0 | 0 | 0.0022 | 0.1276 | 0 | 0 | 32 | M | 2 |  |  |  | ROZPOCET | 0 | 0 | 0 | 0 | 0 | 2 | 0 | 16 | -1591467427
| VV |  | "01-ASŘ-1 Technická zpráva" | [14 empty] | VV | 2 | 1 | True | 0 | ROZPOCET
| VV |  | "01-ASŘ-11 Výpis truhlářských výrobků" | [14 empty] | VV | 2 | 1 | True | 0 | ROZPOCET
| VV |  | "01/T"(9+4) |  | 13 | [12 empty] | VV | 2 | 2 | True | 0 | ROZPOCET
| VV |  | "02/T"(5+7) |  | 12 | [12 empty] | VV | 2 | 2 | True | 0 | ROZPOCET
| VV |  | "03/T"(7+3) |  | 10 | [12 empty] | VV | 2 | 2 | True | 0 | ROZPOCET
| VV |  | "08/T"1 |  | 1 | [12 empty] | VV | 2 | 2 | True | 0 | ROZPOCET
| VV |  | "09/T"(1+1) |  | 2 | [12 empty] | VV | 2 | 2 | True | 0 | ROZPOCET
| VV |  | "10/T"17 |  | 17 | [12 empty] | VV | 2 | 2 | True | 0 | ROZPOCET
| VV |  | "11/T"1 |  | 1 | [12 empty] | VV | 2 | 2 | True | 0 | ROZPOCET
| VV |  | "12/T"1 |  | 1 | [12 empty] | VV | 2 | 2 | True | 0 | ROZPOCET
| VV |  | "13/T"1 |  | 1 | [12 empty] | VV | 2 | 2 | True | 0 | ROZPOCET
| VV |  | Součet |  | 58 | [12 empty] | VV | 2 | 4 | True | 1 | ROZPOCET
188 | M | 54914124 | kování rozetové koule/klika | kus | 1 |  | 0 | CS ÚRS 2024 01 |  | snížená | 0 | 0 | 0.0022 | 0.0022 | 0 | 0 | 32 | M | 2 |  |  |  | ROZPOCET | 0 | 0 | 0 | 0 | 0 | 2 | 0 | 16 | 111298055
| VV |  | "01-ASŘ-1 Technická zpráva" | [14 empty] | VV | 2 | 1 | True | 0 | ROZPOCET
| VV |  | "01-ASŘ-11 Výpis truhlářských výrobků" | [14 empty] | VV | 2 | 1 | True | 0 | ROZPOCET
| VV |  | "10/T"1 |  | 1 | [12 empty] | VV | 2 | 2 | True | 0 | ROZPOCET
| VV |  | Součet |  | 1 | [12 empty] | VV | 2 | 4 | True | 1 | ROZPOCET
189 | K | 766660730 | Montáž dveřních doplňků dveřního kování interiérového WC kliky se zámkem | kus | 19 |  | 0 | CS ÚRS 2024 01 |  | snížená | 0.379 | 7.201 | 0 | 0 | 0 | 0 | 16 | K | 2 |  |  |  | ROZPOCET | 0 | 0 | 0 | 0 | 0 | 2 | 0 | 16 | -814254711
| Online PSC |  | https://podminky.urs.cz/item/CS_URS_2024_01/766660730 | [14 empty] | Online PSC | 2
| VV |  | "01-ASŘ-1 Technická zpráva" | [14 empty] | VV | 2 | 1 | True | 0 | ROZPOCET
| VV |  | "01-ASŘ-11 Výpis truhlářských výrobků" | [14 empty] | VV | 2 | 1 | True | 0 | ROZPOCET
| VV |  | "01/T"9+4 |  | 13 | [12 empty] | VV | 2 | 2 | True | 0 | ROZPOCET
| VV |  | "06/T"1 |  | 1 | [12 empty] | VV | 2 | 2 | True | 0 | ROZPOCET
| VV |  | "07/T"1+3 |  | 4 | [12 empty] | VV | 2 | 2 | True | 0 | ROZPOCET
| VV |  | "14/T"1 |  | 1 | [12 empty] | VV | 2 | 2 | True | 0 | ROZPOCET
| VV |  | Součet |  | 19 | [12 empty] | VV | 2 | 4 | True | 1 | ROZPOCET
190 | M | 54914128 | kování rozetové spodní pro WC | kus | 19 |  | 0 | CS ÚRS 2024 01 |  | snížená | 0 | 0 | 0.0022 | 0.0418 | 0 | 0 | 32 | M | 2 |  |  |  | ROZPOCET | 0 | 0 | 0 | 0 | 0 | 2 | 0 | 16 | 914080863
| VV |  | "01-ASŘ-1 Technická zpráva" | [14 empty] | VV | 2 | 1 | True | 0 | ROZPOCET
| VV |  | "01-ASŘ-11 Výpis truhlářských výrobků" | [14 empty] | VV | 2 | 1 | True | 0 | ROZPOCET
| VV |  | "01/T"9+4 |  | 13 | [12 empty] | VV | 2 | 2 | True | 0 | ROZPOCET
| VV |  | "06/T"1 |  | 1 | [12 empty] | VV | 2 | 2 | True | 0 | ROZPOCET
| VV |  | "07/T"1+3 |  | 4 | [12 empty] | VV | 2 | 2 | True | 0 | ROZPOCET
| VV |  | "14/T"1 |  | 1 | [12 empty] | VV | 2 | 2 | True | 0 | ROZPOCET
| VV |  | Součet |  | 19 | [12 empty] | VV | 2 | 4 | True | 1 | ROZPOCET
191 | K | 766660734 | Montáž dveřních doplňků dveřního kování bezpečnostního panikového kování | kus | 4 |  | 0 | CS ÚRS 2024 01 |  | snížená | 4.185 | 16.74 | 0 | 0 | 0 | 0 | 16 | K | 2 |  |  |  | ROZPOCET | 0 | 0 | 0 | 0 | 0 | 2 | 0 | 16 | -1023819816
| Online PSC |  | https://podminky.urs.cz/item/CS_URS_2024_01/766660734 | [14 empty] | Online PSC | 2
| VV |  | "01-ASŘ-1 Technická zpráva" | [14 empty] | VV | 2 | 1 | True | 0 | ROZPOCET
| VV |  | "01-ASŘ-11 Výpis truhlářských výrobků" | [14 empty] | VV | 2 | 1 | True | 0 | ROZPOCET
| VV |  | "04a/T"1*2 |  | 2 | [12 empty] | VV | 2 | 2 | True | 0 | ROZPOCET
| VV |  | "12/T"1*2 |  | 2 | [12 empty] | VV | 2 | 2 | True | 0 | ROZPOCET
| VV |  | Součet |  | 4 | [12 empty] | VV | 2 | 4 | True | 1 | ROZPOCET
192 | M | 54914135 | kování panikové klika/klika | kus | 4 |  | 0 | CS ÚRS 2024 01 |  | snížená | 0 | 0 | 0.0022 | 0.0088 | 0 | 0 | 32 | M | 2 |  |  |  | ROZPOCET | 0 | 0 | 0 | 0 | 0 | 2 | 0 | 16 | -1274954415
| VV |  | "01-ASŘ-1 Technická zpráva" | [14 empty] | VV | 2 | 1 | True | 0 | ROZPOCET
| VV |  | "01-ASŘ-11 Výpis truhlářských výrobků" | [14 empty] | VV | 2 | 1 | True | 0 | ROZPOCET
| VV |  | "04a/T"1*2 |  | 2 | [12 empty] | VV | 2 | 2 | True | 0 | ROZPOCET
| VV |  | "12/T"1*2 |  | 2 | [12 empty] | VV | 2 | 2 | True | 0 | ROZPOCET
| VV |  | Součet |  | 4 | [12 empty] | VV | 2 | 4 | True | 1 | ROZPOCET
193 | K | 766660748 | Montáž dveřních doplňků kování k posuvným dveřím - mušle | kus | 2 |  | 0 | CS ÚRS 2024 01 |  | snížená | 0.092 | 0.184 | 0 | 0 | 0 | 0 | 16 | K | 2 |  |  |  | ROZPOCET | 0 | 0 | 0 | 0 | 0 | 2 | 0 | 16 | -1714201715
| Online PSC |  | https://podminky.urs.cz/item/CS_URS_2024_01/766660748 | [14 empty] | Online PSC | 2
| VV |  | "01-ASŘ-1 Technická zpráva" | [14 empty] | VV | 2 | 1 | True | 0 | ROZPOCET
| VV |  | "01-ASŘ-11 Výpis truhlářských výrobků" | [14 empty] | VV | 2 | 1 | True | 0 | ROZPOCET
| VV |  | "01-ASŘ-3 1NP" | [14 empty] | VV | 2 | 1 | True | 0 | ROZPOCET
| VV |  | "14/T"1+1 |  | 2 | [12 empty] | VV | 2 | 2 | True | 0 | ROZPOCET
| VV |  | Součet |  | 2 | [12 empty] | VV | 2 | 4 | True | 1 | ROZPOCET
194 | M | 54914137 | kování k posuvným dveřím mušle | kus | 2 |  | 0 | CS ÚRS 2024 01 |  | snížená | 0 | 0 | 5e-05 | 0.0001 | 0 | 0 | 32 | M | 2 |  |  |  | ROZPOCET | 0 | 0 | 0 | 0 | 0 | 2 | 0 | 16 | -221867176
| VV |  | "01-ASŘ-1 Technická zpráva" | [14 empty] | VV | 2 | 1 | True | 0 | ROZPOCET
| VV |  | "01-ASŘ-11 Výpis truhlářských výrobků" | [14 empty] | VV | 2 | 1 | True | 0 | ROZPOCET
| VV |  | "01-ASŘ-3 1NP" | [14 empty] | VV | 2 | 1 | True | 0 | ROZPOCET
| VV |  | "14/T"1+1 |  | 2 | [12 empty] | VV | 2 | 2 | True | 0 | ROZPOCET
| VV |  | Součet |  | 2 | [12 empty] | VV | 2 | 4 | True | 1 | ROZPOCET
195 | K | 766694116 | Montáž ostatních truhlářských konstrukcí parapetních desek dřevěných nebo plastových šířky do 300 mm | m | 24.64 |  | 0 | CS ÚRS 2024 01 |  | snížená | 0.345 | 8.5008 | 0 | 0 | 0 | 0 | 16 | K | 2 |  |  |  | ROZPOCET | 0 | 0 | 0 | 0 | 0 | 2 | 0 | 16 | -1856483614
| Online PSC |  | https://podminky.urs.cz/item/CS_URS_2024_01/766694116 | [14 empty] | Online PSC | 2
| VV |  | "01-ASŘ-1 Technická zpráva" | [14 empty] | VV | 2 | 1 | True | 0 | ROZPOCET
| VV |  | "01-ASŘ-11 Výpis truhlářských výrobků" | [14 empty] | VV | 2 | 1 | True | 0 | ROZPOCET
| VV |  | "01-ASŘ-3 1NP" | [14 empty] | VV | 2 | 1 | True | 0 | ROZPOCET
| VV |  | "22/T-250mm"1,2*2 |  | 2.4 | [12 empty] | VV | 2 | 2 | True | 0 | ROZPOCET
| VV |  | "22/T-300mm"1,2*4 |  | 4.8 | [12 empty] | VV | 2 | 2 | True | 0 | ROZPOCET
| VV |  | "01-ASŘ-4 2NP" | [14 empty] | VV | 2 | 1 | True | 0 | ROZPOCET
| VV |  | "22/T-300mm"1,1*8 |  | 8.8 | [12 empty] | VV | 2 | 2 | True | 0 | ROZPOCET
| VV |  | "01-ASŘ-5 3NP" | [14 empty] | VV | 2 | 1 | True | 0 | ROZPOCET
| VV |  | "22/T-130mm"1,08*8 |  | 8.64 | [12 empty] | VV | 2 | 2 | True | 0 | ROZPOCET
| VV |  | Součet |  | 24.64 | [12 empty] | VV | 2 | 4 | True | 1 | ROZPOCET
196 | M | 60794100 | parapet dřevotřískový vnitřní povrch laminátový š 150mm | m | 8.64 |  | 0 | CS ÚRS 2024 01 |  | snížená | 0 | 0 | 0.003 | 0.02592 | 0 | 0 | 32 | M | 2 |  |  |  | ROZPOCET | 0 | 0 | 0 | 0 | 0 | 2 | 0 | 16 | 1119879543
| VV |  | "01-ASŘ-1 Technická zpráva" | [14 empty] | VV | 2 | 1 | True | 0 | ROZPOCET
| VV |  | "01-ASŘ-11 Výpis truhlářských výrobků" | [14 empty] | VV | 2 | 1 | True | 0 | ROZPOCET
| VV |  | "01-ASŘ-5 3NP" | [14 empty] | VV | 2 | 1 | True | 0 | ROZPOCET
| VV |  | "22/T-130mm"1,08*8 |  | 8.64 | [12 empty] | VV | 2 | 2 | True | 0 | ROZPOCET
| VV |  | Součet |  | 8.64 | [12 empty] | VV | 2 | 4 | True | 1 | ROZPOCET
197 | M | 60794102 | parapet dřevotřískový vnitřní povrch laminátový š 260mm | m | 2.4 |  | 0 | CS ÚRS 2024 01 |  | snížená | 0 | 0 | 0.004 | 0.0096 | 0 | 0 | 32 | M | 2 |  |  |  | ROZPOCET | 0 | 0 | 0 | 0 | 0 | 2 | 0 | 16 | 2124435150
| VV |  | "01-ASŘ-1 Technická zpráva" | [14 empty] | VV | 2 | 1 | True | 0 | ROZPOCET
| VV |  | "01-ASŘ-11 Výpis truhlářských výrobků" | [14 empty] | VV | 2 | 1 | True | 0 | ROZPOCET
| VV |  | "01-ASŘ-3 1NP" | [14 empty] | VV | 2 | 1 | True | 0 | ROZPOCET
| VV |  | "22/T-250mm"1,2*2 |  | 2.4 | [12 empty] | VV | 2 | 2 | True | 0 | ROZPOCET
| VV |  | Součet |  | 2.4 | [12 empty] | VV | 2 | 4 | True | 1 | ROZPOCET
198 | M | 60794103 | parapet dřevotřískový vnitřní povrch laminátový š 300mm | m | 13.6 |  | 0 | CS ÚRS 2024 01 |  | snížená | 0 | 0 | 0.005 | 0.068 | 0 | 0 | 32 | M | 2 |  |  |  | ROZPOCET | 0 | 0 | 0 | 0 | 0 | 2 | 0 | 16 | -997155455
| VV |  | "01-ASŘ-1 Technická zpráva" | [14 empty] | VV | 2 | 1 | True | 0 | ROZPOCET
| VV |  | "01-ASŘ-11 Výpis truhlářských výrobků" | [14 empty] | VV | 2 | 1 | True | 0 | ROZPOCET
| VV |  | "01-ASŘ-3 1NP" | [14 empty] | VV | 2 | 1 | True | 0 | ROZPOCET
| VV |  | "22/T-300mm"1,2*4 |  | 4.8 | [12 empty] | VV | 2 | 2 | True | 0 | ROZPOCET
| VV |  | "01-ASŘ-4 2NP" | [14 empty] | VV | 2 | 1 | True | 0 | ROZPOCET
| VV |  | "22/T-300mm"1,1*8 |  | 8.8 | [12 empty] | VV | 2 | 2 | True | 0 | ROZPOCET
| VV |  | Součet |  | 13.6 | [12 empty] | VV | 2 | 4 | True | 1 | ROZPOCET
199 | K | 766694126 | Montáž ostatních truhlářských konstrukcí parapetních desek dřevěných nebo plastových šířky přes 300 mm | m | 38.2 |  | 0 | CS ÚRS 2024 01 |  | snížená | 0.521 | 19.9022 | 0 | 0 | 0 | 0 | 16 | K | 2 |  |  |  | ROZPOCET | 0 | 0 | 0 | 0 | 0 | 2 | 0 | 16 | 2140217017
| Online PSC |  | https://podminky.urs.cz/item/CS_URS_2024_01/766694126 | [14 empty] | Online PSC | 2
| VV |  | "01-ASŘ-1 Technická zpráva" | [14 empty] | VV | 2 | 1 | True | 0 | ROZPOCET
| VV |  | "01-ASŘ-11 Výpis truhlářských výrobků" | [14 empty] | VV | 2 | 1 | True | 0 | ROZPOCET
| VV |  | "01-ASŘ-3 1NP" | [14 empty] | VV | 2 | 1 | True | 0 | ROZPOCET
| VV |  | "22/T-350mm"1,2*8 |  | 9.6 | [12 empty] | VV | 2 | 2 | True | 0 | ROZPOCET
| VV |  | "22/T-400mm"1,2*1 |  | 1.2 | [12 empty] | VV | 2 | 2 | True | 0 | ROZPOCET
| VV |  | "01-ASŘ-4 2NP" | [14 empty] | VV | 2 | 1 | True | 0 | ROZPOCET
| VV |  | "22/T-350mm"1,1*10 |  | 11 | [12 empty] | VV | 2 | 2 | True | 0 | ROZPOCET
| VV |  | "22/T-400mm"1,1*2 |  | 2.2 | [12 empty] | VV | 2 | 2 | True | 0 | ROZPOCET
| VV |  | "22/T-500mm"2,65*1 |  | 2.65 | [12 empty] | VV | 2 | 2 | True | 0 | ROZPOCET
| VV |  | "22/T-550mm"1,25*3 |  | 3.75 | [12 empty] | VV | 2 | 2 | True | 0 | ROZPOCET
| VV |  | "22/T-650mm"2,55*1 |  | 2.55 | [12 empty] | VV | 2 | 2 | True | 0 | ROZPOCET
| VV |  | "22/T-800mm"1,25*1 |  | 1.25 | [12 empty] | VV | 2 | 2 | True | 0 | ROZPOCET
| VV |  | "01-ASŘ-5 3NP" | [14 empty] | VV | 2 | 1 | True | 0 | ROZPOCET
| VV |  | "22/T-750mm"2,0*2 |  | 4 | [12 empty] | VV | 2 | 2 | True | 0 | ROZPOCET
| VV |  | Součet |  | 38.2 | [12 empty] | VV | 2 | 4 | True | 1 | ROZPOCET
200 | M | 60794105 | parapet dřevotřískový vnitřní povrch laminátový š 400mm | m | 24 |  | 0 | CS ÚRS 2024 01 |  | snížená | 0 | 0 | 0.007 | 0.168 | 0 | 0 | 32 | M | 2 |  |  |  | ROZPOCET | 0 | 0 | 0 | 0 | 0 | 2 | 0 | 16 | 1528487054
| VV |  | "01-ASŘ-1 Technická zpráva" | [14 empty] | VV | 2 | 1 | True | 0 | ROZPOCET
| VV |  | "01-ASŘ-11 Výpis truhlářských výrobků" | [14 empty] | VV | 2 | 1 | True | 0 | ROZPOCET
| VV |  | "01-ASŘ-3 1NP" | [14 empty] | VV | 2 | 1 | True | 0 | ROZPOCET
| VV |  | "22/T-350mm"1,2*8 |  | 9.6 | [12 empty] | VV | 2 | 2 | True | 0 | ROZPOCET
| VV |  | "22/T-400mm"1,2*1 |  | 1.2 | [12 empty] | VV | 2 | 2 | True | 0 | ROZPOCET
| VV |  | "01-ASŘ-4 2NP" | [14 empty] | VV | 2 | 1 | True | 0 | ROZPOCET
| VV |  | "22/T-350mm"1,1*10 |  | 11 | [12 empty] | VV | 2 | 2 | True | 0 | ROZPOCET
| VV |  | "22/T-400mm"1,1*2 |  | 2.2 | [12 empty] | VV | 2 | 2 | True | 0 | ROZPOCET
| VV |  | Součet |  | 24 | [12 empty] | VV | 2 | 4 | True | 1 | ROZPOCET
201 | M | 60794107 | parapet dřevotřískový vnitřní povrch laminátový š 500mm | m | 2.65 |  | 0 | CS ÚRS 2024 01 |  | snížená | 0 | 0 | 0.008 | 0.0212 | 0 | 0 | 32 | M | 2 |  |  |  | ROZPOCET | 0 | 0 | 0 | 0 | 0 | 2 | 0 | 16 | 1915225847
| VV |  | "01-ASŘ-1 Technická zpráva" | [14 empty] | VV | 2 | 1 | True | 0 | ROZPOCET
| VV |  | "01-ASŘ-11 Výpis truhlářských výrobků" | [14 empty] | VV | 2 | 1 | True | 0 | ROZPOCET
| VV |  | "01-ASŘ-4 2NP" | [14 empty] | VV | 2 | 1 | True | 0 | ROZPOCET
| VV |  | "22/T-500mm"2,65*1 |  | 2.65 | [12 empty] | VV | 2 | 2 | True | 0 | ROZPOCET
| VV |  | Součet |  | 2.65 | [12 empty] | VV | 2 | 4 | True | 1 | ROZPOCET
202 | M | 60794108 | parapet dřevotřískový vnitřní povrch laminátový š 550mm | m | 3.75 |  | 0 | CS ÚRS 2024 01 |  | snížená | 0 | 0 | 0.008 | 0.03 | 0 | 0 | 32 | M | 2 |  |  |  | ROZPOCET | 0 | 0 | 0 | 0 | 0 | 2 | 0 | 16 | 96848777
| VV |  | "01-ASŘ-1 Technická zpráva" | [14 empty] | VV | 2 | 1 | True | 0 | ROZPOCET
| VV |  | "01-ASŘ-11 Výpis truhlářských výrobků" | [14 empty] | VV | 2 | 1 | True | 0 | ROZPOCET
| VV |  | "01-ASŘ-4 2NP" | [14 empty] | VV | 2 | 1 | True | 0 | ROZPOCET
| VV |  | "22/T-550mm"1,25*3 |  | 3.75 | [12 empty] | VV | 2 | 2 | True | 0 | ROZPOCET
| VV |  | Součet |  | 3.75 | [12 empty] | VV | 2 | 4 | True | 1 | ROZPOCET
203 | M | 60794000 | parapet dřevotřískový vnitřní povrch laminátový š 650mm | m | 2.55 |  | 0 | CS ÚRS 2024 01 |  | snížená | 0 | 0 | 0.01 | 0.0255 | 0 | 0 | 32 | M | 2 |  |  |  | ROZPOCET | 0 | 0 | 0 | 0 | 0 | 2 | 0 | 16 | 508340177
| VV |  | "01-ASŘ-1 Technická zpráva" | [14 empty] | VV | 2 | 1 | True | 0 | ROZPOCET
| VV |  | "01-ASŘ-11 Výpis truhlářských výrobků" | [14 empty] | VV | 2 | 1 | True | 0 | ROZPOCET
| VV |  | "01-ASŘ-4 2NP" | [14 empty] | VV | 2 | 1 | True | 0 | ROZPOCET
| VV |  | "22/T-650mm"2,55*1 |  | 2.55 | [12 empty] | VV | 2 | 2 | True | 0 | ROZPOCET
| VV |  | Součet |  | 2.55 | [12 empty] | VV | 2 | 4 | True | 1 | ROZPOCET
204 | M | 60794002 | parapet dřevotřískový vnitřní povrch laminátový š 800mm | m | 5.25 |  | 0 | CS ÚRS 2024 01 |  | snížená | 0 | 0 | 0.012 | 0.063 | 0 | 0 | 32 | M | 2 |  |  |  | ROZPOCET | 0 | 0 | 0 | 0 | 0 | 2 | 0 | 16 | -630984099
| VV |  | "01-ASŘ-1 Technická zpráva" | [14 empty] | VV | 2 | 1 | True | 0 | ROZPOCET
| VV |  | "01-ASŘ-11 Výpis truhlářských výrobků" | [14 empty] | VV | 2 | 1 | True | 0 | ROZPOCET
| VV |  | "01-ASŘ-4 2NP" | [14 empty] | VV | 2 | 1 | True | 0 | ROZPOCET
| VV |  | "22/T-800mm"1,25*1 |  | 1.25 | [12 empty] | VV | 2 | 2 | True | 0 | ROZPOCET
| VV |  | "01-ASŘ-5 3NP" | [14 empty] | VV | 2 | 1 | True | 0 | ROZPOCET
| VV |  | "22/T-750mm"2,0*2 |  | 4 | [12 empty] | VV | 2 | 2 | True | 0 | ROZPOCET
| VV |  | Součet |  | 5.25 | [12 empty] | VV | 2 | 4 | True | 1 | ROZPOCET
205 | K | 766811142 | Montáž kuchyňských linek korpusu Příplatek k ceně za usazení vestavěných spotřebičů myčky nádobí | kus | 1 |  | 0 | CS ÚRS 2024 01 |  | snížená | 0.5 | 0.5 | 0 | 0 | 0 | 0 | 16 | K | 2 |  |  |  | ROZPOCET | 0 | 0 | 0 | 0 | 0 | 2 | 0 | 16 | 1553715951
| Online PSC |  | https://podminky.urs.cz/item/CS_URS_2024_01/766811142 | [14 empty] | Online PSC | 2
| VV |  | "01-ASŘ-1 Technická zpráva" | [14 empty] | VV | 2 | 1 | True | 0 | ROZPOCET
| VV |  | "01-ASŘ-11 Výpis truhlářských výrobků" | [14 empty] | VV | 2 | 1 | True | 0 | ROZPOCET
| VV |  | "01-ASŘ-5 3NP" | [14 empty] | VV | 2 | 1 | True | 0 | ROZPOCET
| VV |  | "27/T"1 |  | 1 | [12 empty] | VV | 2 | 2 | True | 0 | ROZPOCET
| VV |  | Součet |  | 1 | [12 empty] | VV | 2 | 4 | True | 1 | ROZPOCET
206 | K | 766811143 | Montáž kuchyňských linek korpusu Příplatek k ceně za usazení vestavěných spotřebičů lednice | kus | 4 |  | 0 | CS ÚRS 2024 01 |  | snížená | 0.46 | 1.84 | 0 | 0 | 0 | 0 | 16 | K | 2 |  |  |  | ROZPOCET | 0 | 0 | 0 | 0 | 0 | 2 | 0 | 16 | 1413208036
| Online PSC |  | https://podminky.urs.cz/item/CS_URS_2024_01/766811143 | [14 empty] | Online PSC | 2
| VV |  | "01-ASŘ-1 Technická zpráva" | [14 empty] | VV | 2 | 1 | True | 0 | ROZPOCET
| VV |  | "01-ASŘ-11 Výpis truhlářských výrobků" | [14 empty] | VV | 2 | 1 | True | 0 | ROZPOCET
| VV |  | "01-ASŘ-3 1NP" | [14 empty] | VV | 2 | 1 | True | 0 | ROZPOCET
| VV |  | "24/T"1 |  | 1 | [12 empty] | VV | 2 | 2 | True | 0 | ROZPOCET
| VV |  | "01-ASŘ-4 2NP" | [14 empty] | VV | 2 | 1 | True | 0 | ROZPOCET
| VV |  | "23/T"1 |  | 1 | [12 empty] | VV | 2 | 2 | True | 0 | ROZPOCET
| VV |  | "25/T"1 |  | 1 | [12 empty] | VV | 2 | 2 | True | 0 | ROZPOCET
| VV |  | "27/T"1 |  | 1 | [12 empty] | VV | 2 | 2 | True | 0 | ROZPOCET
| VV |  | Součet |  | 4 | [12 empty] | VV | 2 | 4 | True | 1 | ROZPOCET
207 | K | 766811144 | Montáž kuchyňských linek korpusu Příplatek k ceně za usazení vestavěných spotřebičů digestoře | kus | 2 |  | 0 | CS ÚRS 2024 01 |  | snížená | 0.36 | 0.72 | 0 | 0 | 0 | 0 | 16 | K | 2 |  |  |  | ROZPOCET | 0 | 0 | 0 | 0 | 0 | 2 | 0 | 16 | 1176824630
| Online PSC |  | https://podminky.urs.cz/item/CS_URS_2024_01/766811144 | [14 empty] | Online PSC | 2
| VV |  | "01-ASŘ-1 Technická zpráva" | [14 empty] | VV | 2 | 1 | True | 0 | ROZPOCET
| VV |  | "01-ASŘ-11 Výpis truhlářských výrobků" | [14 empty] | VV | 2 | 1 | True | 0 | ROZPOCET
| VV |  | "01-ASŘ-5 3NP" | [14 empty] | VV | 2 | 1 | True | 0 | ROZPOCET
| VV |  | "27/T"2 |  | 2 | [12 empty] | VV | 2 | 2 | True | 0 | ROZPOCET
| VV |  | Součet |  | 2 | [12 empty] | VV | 2 | 4 | True | 1 | ROZPOCET
208 | K | 766811212 | Montáž kuchyňských linek délky přes 1000 do 2000 mm | kus | 1 |  | 0 | CS ÚRS 2024 01 |  | snížená | 0.21 | 0.21 | 0 | 0 | 0 | 0 | 16 | K | 2 |  |  |  | ROZPOCET | 0 | 0 | 0 | 0 | 0 | 2 | 0 | 16 | 866047186
| Online PSC |  | https://podminky.urs.cz/item/CS_URS_2024_01/766811212 | [14 empty] | Online PSC | 2
| VV |  | "01-ASŘ-1 Technická zpráva" | [14 empty] | VV | 2 | 1 | True | 0 | ROZPOCET
| VV |  | "01-ASŘ-11 Výpis truhlářských výrobků" | [14 empty] | VV | 2 | 1 | True | 0 | ROZPOCET
| VV |  | "01-ASŘ-4 2NP" | [14 empty] | VV | 2 | 1 | True | 0 | ROZPOCET
| VV |  | "23/T"1 |  | 1 | [12 empty] | VV | 2 | 2 | True | 0 | ROZPOCET
| VV |  | Součet |  | 1 | [12 empty] | VV | 2 | 4 | True | 1 | ROZPOCET
209 | M | 607222871 | "23/T" kuchyňská linka se soklem v. 100mm dle popisu | m2 | 2.973 |  | 0 | CS ÚRS 2024 01 |  | snížená | 0 | 0 | 0.0257 | 0.076406 | 0 | 0 | 32 | M | 2 |  |  |  | ROZPOCET | 0 | 0 | 0 | 0 | 0 | 2 | 0 | 16 | 1715009995
| P |  | Poznámka k položce: Kuchyňská linka se soklem, v. 100mm, spodní skříňky hl. 60cm, výšky 85cm, kombinovaná, 1x šuplík, 1x dvířková dl. 40cm, dřez dl. 50cm, vč. nerez. dřezu a místo pro vestavnou lednici dl. 55cm, horní skříňky hl. 30cm a výšky 60cm, dvířková 55cm, a 50cm otevřená 40cm, 2 police, korpusy lamino desky 18mm, ABS hrany 2mm, pracovní deska Postforming tl. 38mm, dvířka lakovaná překližka, obkladová deska lamino 18mm | [14 empty] | P | 2
| VV |  | "01-ASŘ-1 Technická zpráva" | [14 empty] | VV | 2 | 1 | True | 0 | ROZPOCET
| VV |  | "01-ASŘ-11 Výpis truhlářských výrobků" | [14 empty] | VV | 2 | 1 | True | 0 | ROZPOCET
| VV |  | "01-ASŘ-4 2NP" | [14 empty] | VV | 2 | 1 | True | 0 | ROZPOCET
| VV |  | "23/T"1,45*2,05 |  | 2.973 | [12 empty] | VV | 2 | 2 | True | 0 | ROZPOCET
| VV |  | Součet |  | 2.973 | [12 empty] | VV | 2 | 4 | True | 1 | ROZPOCET
210 | K | 766811213 | Montáž kuchyňských linek, délky přes 2000 do 7000 mm | kus | 4 |  | 0 | CS ÚRS 2024 01 |  | snížená | 0.35 | 1.4 | 0 | 0 | 0 | 0 | 16 | K | 2 |  |  |  | ROZPOCET | 0 | 0 | 0 | 0 | 0 | 2 | 0 | 16 | -1250369461
| Online PSC |  | https://podminky.urs.cz/item/CS_URS_2024_01/766811213 | [14 empty] | Online PSC | 2
| VV |  | "01-ASŘ-1 Technická zpráva" | [14 empty] | VV | 2 | 1 | True | 0 | ROZPOCET
| VV |  | "01-ASŘ-11 Výpis truhlářských výrobků" | [14 empty] | VV | 2 | 1 | True | 0 | ROZPOCET
| VV |  | "01-ASŘ-3 1NP" | [14 empty] | VV | 2 | 1 | True | 0 | ROZPOCET
| VV |  | "24/T"1 |  | 1 | [12 empty] | VV | 2 | 2 | True | 0 | ROZPOCET
| VV |  | "01-ASŘ-4 2NP" | [14 empty] | VV | 2 | 1 | True | 0 | ROZPOCET
| VV |  | "25/T"1 |  | 1 | [12 empty] | VV | 2 | 2 | True | 0 | ROZPOCET
| VV |  | "26/T"1 |  | 1 | [12 empty] | VV | 2 | 2 | True | 0 | ROZPOCET
| VV |  | "27/T"1 |  | 1 | [12 empty] | VV | 2 | 2 | True | 0 | ROZPOCET
| VV |  | Součet |  | 4 | [12 empty] | VV | 2 | 4 | True | 1 | ROZPOCET
211 | M | 607222872 | "24/T" kuchyňská linka se soklem v. 100mm,2700x2030mm, dle popisu | m2 | 5.481 |  | 0 | CS ÚRS 2024 01 |  | snížená | 0 | 0 | 0.0257 | 0.14086 | 0 | 0 | 32 | M | 2 |  |  |  | ROZPOCET | 0 | 0 | 0 | 0 | 0 | 2 | 0 | 16 | -759211629
| P |  | Poznámka k položce: Kuchyňská linka se soklem, v. 100mm, spodní skříňky hl. 60cm, výšky 85cm, 2 dvířková dl. 55cm, zásuvková 40cm, dřezová 60cm, vč. nerez. dřezu a místo pro vestavnou lednici dl. 60cm, horní skříňky hl. 30cm a výšky 60cm, 2x2dvířková 55cm,3x2dvířková 60cm,otevřená 40cm,police 1+2+2+2+2, korpusy lamino desky 18mm, ABS hrany 2mm, pracovní deska Postforming tl. 38mm, dvířka lakovaná překližka, obkladová deska lamino 18mm | [14 empty] | P | 2
| VV |  | "01-ASŘ-1 Technická zpráva" | [14 empty] | VV | 2 | 1 | True | 0 | ROZPOCET
| VV |  | "01-ASŘ-11 Výpis truhlářských výrobků" | [14 empty] | VV | 2 | 1 | True | 0 | ROZPOCET
| VV |  | "01-ASŘ-3 1NP" | [14 empty] | VV | 2 | 1 | True | 0 | ROZPOCET
| VV |  | "24/T"2,7*2,03 |  | 5.481 | [12 empty] | VV | 2 | 2 | True | 0 | ROZPOCET
| VV |  | Součet |  | 5.481 | [12 empty] | VV | 2 | 4 | True | 1 | ROZPOCET
212 | M | 607222873 | "25/T" kuchyňská linka se soklem v. 100mm,3100x2030mm, dle popisu | m2 | 7.13 |  | 0 | CS ÚRS 2024 01 |  | snížená | 0 | 0 | 0.0257 | 0.18324 | 0 | 0 | 32 | M | 2 |  |  |  | ROZPOCET | 0 | 0 | 0 | 0 | 0 | 2 | 0 | 16 | 38688828
| P |  | Poznámka k položce: Kuchyňská linka se soklem, v. 100mm, spodní skříňky hl. 60cm, výšky 85cm, 2 dvířková dl. 55cm, zásuvková 40cm, dřezová 60cm, vč. nerez. dřezu a místo pro vestavnou lednici dl. 60cm, horní skříňky hl. 30cm a výšky 60cm, 2x2dvířková 55cm,3x2dvířková 60cm,otevřená 40cm,police 1+2+2+2+2, korpusy lamino desky 18mm, ABS hrany 2mm, pracovní deska Postforming tl. 38mm, dvířka lakovaná překližka, obkladová deska lamino 18mm | [14 empty] | P | 2
| VV |  | "01-ASŘ-1 Technická zpráva" | [14 empty] | VV | 2 | 1 | True | 0 | ROZPOCET
| VV |  | "01-ASŘ-11 Výpis truhlářských výrobků" | [14 empty] | VV | 2 | 1 | True | 0 | ROZPOCET
| VV |  | "01-ASŘ-4 2NP" | [14 empty] | VV | 2 | 1 | True | 0 | ROZPOCET
| VV |  | "25/T"3,1*2,30 |  | 7.13 | [12 empty] | VV | 2 | 2 | True | 0 | ROZPOCET
| VV |  | Součet |  | 7.13 | [12 empty] | VV | 2 | 4 | True | 1 | ROZPOCET
213 | M | 607222874 | "26/T" kuchyňská linka se soklem v. 100mm,2150x2050mm, dle popisu | m2 | 4.408 |  | 0 | CS ÚRS 2024 01 |  | snížená | 0 | 0 | 0.0257 | 0.11329 | 0 | 0 | 32 | M | 2 |  |  |  | ROZPOCET | 0 | 0 | 0 | 0 | 0 | 2 | 0 | 16 | -1794328579
| P |  | Poznámka k položce: Kuchyňská linka se soklem, v. 100mm, spodní skříňky hl. 60cm, výšky 85cm, dvířková dl. 60cm, zásuvková 50cm, dřezová 105cm, vč. nerez. dřezu s odkapávačem, horní skříňky hl. 30cm a výšky 60cm, dvířková 60cm,otevřená 50cm,2dvířková 105cm,otevřená 40cm, police 1+2+1+1+1, korpusy lamino desky 18mm, ABS hrany 2mm, pracovní deska Postforming tl. 38mm, dvířka lakovaná překližka, obkladová deska lamino 18mm | [14 empty] | P | 2
| VV |  | "01-ASŘ-1 Technická zpráva" | [14 empty] | VV | 2 | 1 | True | 0 | ROZPOCET
| VV |  | "01-ASŘ-11 Výpis truhlářských výrobků" | [14 empty] | VV | 2 | 1 | True | 0 | ROZPOCET
| VV |  | "01-ASŘ-5 3NP" | [14 empty] | VV | 2 | 1 | True | 0 | ROZPOCET
| VV |  | "26/T"2,15*2,05 |  | 4.408 | [12 empty] | VV | 2 | 2 | True | 0 | ROZPOCET
| VV |  | Součet |  | 4.408 | [12 empty] | VV | 2 | 4 | True | 1 | ROZPOCET
214 | M | 607222875 | "27/T" kuchyňská linka se soklem v. 100mm 6600x2050mm, dle popisu | m2 | 13.53 |  | 0 | CS ÚRS 2024 01 |  | snížená | 0 | 0 | 0.0257 | 0.34772 | 0 | 0 | 32 | M | 2 |  |  |  | ROZPOCET | 0 | 0 | 0 | 0 | 0 | 2 | 0 | 16 | -686198332
| P |  | Poznámka k položce: Kuchyňská linka se soklem, v. 100mm, spodní skříňky hl. 60cm, výšky 85cm, dřezová 105cm, vč. nerez. dvoudřezu s odkapávačem, vestavnáí myčka, 2x varná indukční deska, vestavná horkovzdušná trouba, vestavná lednice, spížní skříň, digestoř, horní skříňky hl. 30cm a výšky 60cm, korpusy lamino desky 18mm, ABS hrany 2mm, pracovní deska Postforming tl. 38mm, dvířka lakovaná překližka, obkladová deska lamino 18mm | [14 empty] | P | 2
| VV |  | "01-ASŘ-1 Technická zpráva" | [14 empty] | VV | 2 | 1 | True | 0 | ROZPOCET
| VV |  | "01-ASŘ-11 Výpis truhlářských výrobků" | [14 empty] | VV | 2 | 1 | True | 0 | ROZPOCET
| VV |  | "01-ASŘ-5 3NP" | [14 empty] | VV | 2 | 1 | True | 0 | ROZPOCET
| VV |  | "27/T"6,6*2,05 |  | 13.53 | [12 empty] | VV | 2 | 2 | True | 0 | ROZPOCET
| VV |  | Součet |  | 13.53 | [12 empty] | VV | 2 | 4 | True | 1 | ROZPOCET
215 | K | 766811221 | Montáž kuchyňských linek pracovní desky Příplatek k ceně za vyřezání otvoru (včetně zaměření) | kus | 7 |  | 0 | CS ÚRS 2024 01 |  | snížená | 0.25 | 1.75 | 0 | 0 | 0 | 0 | 16 | K | 2 |  |  |  | ROZPOCET | 0 | 0 | 0 | 0 | 0 | 2 | 0 | 16 | 336806701
| Online PSC |  | https://podminky.urs.cz/item/CS_URS_2024_01/766811221 | [14 empty] | Online PSC | 2
| VV |  | "01-ASŘ-1 Technická zpráva" | [14 empty] | VV | 2 | 1 | True | 0 | ROZPOCET
| VV |  | "01-ASŘ-11 Výpis truhlářských výrobků" | [14 empty] | VV | 2 | 1 | True | 0 | ROZPOCET
| VV |  | "01-ASŘ-3 1NP" | [14 empty] | VV | 2 | 1 | True | 0 | ROZPOCET
| VV |  | "23/T"1 |  | 1 | [12 empty] | VV | 2 | 2 | True | 0 | ROZPOCET
| VV |  | "24/T"1 |  | 1 | [12 empty] | VV | 2 | 2 | True | 0 | ROZPOCET
| VV |  | "01-ASŘ-4 2NP" | [14 empty] | VV | 2 | 1 | True | 0 | ROZPOCET
| VV |  | "25/T"1 |  | 1 | [12 empty] | VV | 2 | 2 | True | 0 | ROZPOCET
| VV |  | "26/T"1 |  | 1 | [12 empty] | VV | 2 | 2 | True | 0 | ROZPOCET
| VV |  | "27/T"1+2 |  | 3 | [12 empty] | VV | 2 | 2 | True | 0 | ROZPOCET
| VV |  | Součet |  | 7 | [12 empty] | VV | 2 | 4 | True | 1 | ROZPOCET
216 | K | 766811222 | Montáž kuchyňských linek pracovní desky Příplatek k ceně za usazení varné desky (včetně silikonu) | kus | 2 |  | 0 | CS ÚRS 2024 01 |  | snížená | 0.333 | 0.666 | 0.00014 | 0.00028 | 0 | 0 | 16 | K | 2 |  |  |  | ROZPOCET | 0 | 0 | 0 | 0 | 0 | 2 | 0 | 16 | 611596786
| Online PSC |  | https://podminky.urs.cz/item/CS_URS_2024_01/766811222 | [14 empty] | Online PSC | 2
| VV |  | "01-ASŘ-1 Technická zpráva" | [14 empty] | VV | 2 | 1 | True | 0 | ROZPOCET
| VV |  | "01-ASŘ-11 Výpis truhlářských výrobků" | [14 empty] | VV | 2 | 1 | True | 0 | ROZPOCET
| VV |  | "01-ASŘ-5 3NP" | [14 empty] | VV | 2 | 1 | True | 0 | ROZPOCET
| VV |  | "27/T"2 |  | 2 | [12 empty] | VV | 2 | 2 | True | 0 | ROZPOCET
| VV |  | Součet |  | 2 | [12 empty] | VV | 2 | 4 | True | 1 | ROZPOCET
217 | K | 766811223 | Montáž kuchyňských linek pracovní desky Příplatek k ceně za usazení dřezu (včetně silikonu) | kus | 5 |  | 0 | CS ÚRS 2024 01 |  | snížená | 0.2 | 1 | 8e-05 | 0.0004 | 0 | 0 | 16 | K | 2 |  |  |  | ROZPOCET | 0 | 0 | 0 | 0 | 0 | 2 | 0 | 16 | 545894547
| Online PSC |  | https://podminky.urs.cz/item/CS_URS_2024_01/766811223 | [14 empty] | Online PSC | 2
| VV |  | "01-ASŘ-1 Technická zpráva" | [14 empty] | VV | 2 | 1 | True | 0 | ROZPOCET
| VV |  | "01-ASŘ-11 Výpis truhlářských výrobků" | [14 empty] | VV | 2 | 1 | True | 0 | ROZPOCET
| VV |  | "01-ASŘ-3 1NP" | [14 empty] | VV | 2 | 1 | True | 0 | ROZPOCET
| VV |  | "23/T"1 |  | 1 | [12 empty] | VV | 2 | 2 | True | 0 | ROZPOCET
| VV |  | "24/T"1 |  | 1 | [12 empty] | VV | 2 | 2 | True | 0 | ROZPOCET
| VV |  | "01-ASŘ-4 2NP" | [14 empty] | VV | 2 | 1 | True | 0 | ROZPOCET
| VV |  | "25/T"1 |  | 1 | [12 empty] | VV | 2 | 2 | True | 0 | ROZPOCET
| VV |  | "26/T"1 |  | 1 | [12 empty] | VV | 2 | 2 | True | 0 | ROZPOCET
| VV |  | "27/T"1 |  | 1 | [12 empty] | VV | 2 | 2 | True | 0 | ROZPOCET
| VV |  | Součet |  | 5 | [12 empty] | VV | 2 | 4 | True | 1 | ROZPOCET
218 | K | 766811232 | Montáž kuchyňských linek zádové desky bez výřezu, délky jednoho dílu přes 1000 do 2000 mm | kus | 6 |  | 0 | CS ÚRS 2024 01 |  | snížená | 0.25 | 1.5 | 0 | 0 | 0 | 0 | 16 | K | 2 |  |  |  | ROZPOCET | 0 | 0 | 0 | 0 | 0 | 2 | 0 | 16 | 322567023
| Online PSC |  | https://podminky.urs.cz/item/CS_URS_2024_01/766811232 | [14 empty] | Online PSC | 2
| VV |  | "01-ASŘ-1 Technická zpráva" | [14 empty] | VV | 2 | 1 | True | 0 | ROZPOCET
| VV |  | "01-ASŘ-11 Výpis truhlářských výrobků" | [14 empty] | VV | 2 | 1 | True | 0 | ROZPOCET
| VV |  | "01-ASŘ-3 1NP" | [14 empty] | VV | 2 | 1 | True | 0 | ROZPOCET
| VV |  | "23/T"1 |  | 1 | [12 empty] | VV | 2 | 2 | True | 0 | ROZPOCET
| VV |  | "24/T"1 |  | 1 | [12 empty] | VV | 2 | 2 | True | 0 | ROZPOCET
| VV |  | "01-ASŘ-4 2NP" | [14 empty] | VV | 2 | 1 | True | 0 | ROZPOCET
| VV |  | "25/T"1 |  | 1 | [12 empty] | VV | 2 | 2 | True | 0 | ROZPOCET
| VV |  | "26/T"1 |  | 1 | [12 empty] | VV | 2 | 2 | True | 0 | ROZPOCET
| VV |  | "27/T"1+1 |  | 2 | [12 empty] | VV | 2 | 2 | True | 0 | ROZPOCET
| VV |  | Součet |  | 6 | [12 empty] | VV | 2 | 4 | True | 1 | ROZPOCET
219 | M | 60722279 | deska dřevotřísková laminovaná 2070x2800mm tl 10mm | m2 | 9.18 |  | 0 | CS ÚRS 2024 01 |  | snížená | 0 | 0 | 0.00918 | 0.084272 | 0 | 0 | 32 | M | 2 |  |  |  | ROZPOCET | 0 | 0 | 0 | 0 | 0 | 2 | 0 | 16 | 988606558
| VV |  | "01-ASŘ-1 Technická zpráva" | [14 empty] | VV | 2 | 1 | True | 0 | ROZPOCET
| VV |  | "01-ASŘ-11 Výpis truhlářských výrobků" | [14 empty] | VV | 2 | 1 | True | 0 | ROZPOCET
| VV |  | "01-ASŘ-3 1NP" | [14 empty] | VV | 2 | 1 | True | 0 | ROZPOCET
| VV |  | "23/T"1,45*0,56 |  | 0.812 | [12 empty] | VV | 2 | 2 | True | 0 | ROZPOCET
| VV |  | "24/T"2,7*0,54 |  | 1.458 | [12 empty] | VV | 2 | 2 | True | 0 | ROZPOCET
| VV |  | "01-ASŘ-4 2NP" | [14 empty] | VV | 2 | 1 | True | 0 | ROZPOCET
| VV |  | "25/T"3,1*0,54 |  | 1.674 | [12 empty] | VV | 2 | 2 | True | 0 | ROZPOCET
| VV |  | "26/T"2,15*0,56 |  | 1.204 | [12 empty] | VV | 2 | 2 | True | 0 | ROZPOCET
| VV |  | "27/T"3,6*0,56*2 |  | 4.032 | [12 empty] | VV | 2 | 2 | True | 0 | ROZPOCET
| VV |  | Součet |  | 9.18 | [12 empty] | VV | 2 | 4 | True | 1 | ROZPOCET
220 | K | 766811239 | Montáž kuchyňských linek zádové desky Příplatek k ceně za vyřezání otvoru (včetně zaměření) např. na zásuvku | kus | 36 |  | 0 | CS ÚRS 2024 01 |  | snížená | 0.116 | 4.176 | 0 | 0 | 0 | 0 | 16 | K | 2 |  |  |  | ROZPOCET | 0 | 0 | 0 | 0 | 0 | 2 | 0 | 16 | -761042276
| Online PSC |  | https://podminky.urs.cz/item/CS_URS_2024_01/766811239 | [14 empty] | Online PSC | 2
| VV |  | "01-ASŘ-1 Technická zpráva" | [14 empty] | VV | 2 | 1 | True | 0 | ROZPOCET
| VV |  | "01-ASŘ-11 Výpis truhlářských výrobků" | [14 empty] | VV | 2 | 1 | True | 0 | ROZPOCET
| VV |  | "01-ASŘ-3 1NP" | [14 empty] | VV | 2 | 1 | True | 0 | ROZPOCET
| VV |  | "23/T"6 |  | 6 | [12 empty] | VV | 2 | 2 | True | 0 | ROZPOCET
| VV |  | "24/T"6 |  | 6 | [12 empty] | VV | 2 | 2 | True | 0 | ROZPOCET
| VV |  | "01-ASŘ-4 2NP" | [14 empty] | VV | 2 | 1 | True | 0 | ROZPOCET
| VV |  | "25/T"6 |  | 6 | [12 empty] | VV | 2 | 2 | True | 0 | ROZPOCET
| VV |  | "26/T"6 |  | 6 | [12 empty] | VV | 2 | 2 | True | 0 | ROZPOCET
| VV |  | "27/T"6+6 |  | 12 | [12 empty] | VV | 2 | 2 | True | 0 | ROZPOCET
| VV |  | Součet |  | 36 | [12 empty] | VV | 2 | 4 | True | 1 | ROZPOCET
221 | K | 998766213 | Přesun hmot pro konstrukce truhlářské stanovený procentní sazbou (%) z ceny vodorovná dopravní vzdálenost do 50 m s omezením mechanizace v objektech výšky přes 12 do 24 m | % |  |  | 0 | CS ÚRS 2024 01 |  | snížená | 0 | 0 | 0 | 0 | 0 | 0 | 16 | K | 2 |  |  |  | ROZPOCET | 0 | 0 | 0 | 0 | 0 | 2 | 0 | 16 | 1163703152
| Online PSC |  | https://podminky.urs.cz/item/CS_URS_2024_01/998766213 | [14 empty] | Online PSC | 2
| D | 767 | Konstrukce zámečnické |  |  |  | 0 |  |  |  |  | 183.913 |  | 1.5512 |  | 0 | 2 | D | 1 |  |  |  | ROZPOCET | [6 empty] | 0
222 | K | 767113120 | Montáž stěn a příček pro zasklení z hliníkových profilů, plochy jednotlivých stěn přes 6 do 9 m2 | m2 | 7.228 |  | 0 | CS ÚRS 2024 01 |  | snížená | 0.432 | 3.1225 | 5e-05 | 0.0003614 | 0 | 0 | 16 | K | 2 |  |  |  | ROZPOCET | 0 | 0 | 0 | 0 | 0 | 2 | 0 | 16 | 1306643180
| Online PSC |  | https://podminky.urs.cz/item/CS_URS_2024_01/767113120 | [14 empty] | Online PSC | 2
| VV |  | "01-ASŘ-1 Technická zpráva" | [14 empty] | VV | 2 | 1 | True | 0 | ROZPOCET
| VV |  | "01-ASŘ-13 Výpis zámečnických výrobků" | [14 empty] | VV | 2 | 1 | True | 0 | ROZPOCET
| VV |  | "01-ASŘ-5 3NP" | [14 empty] | VV | 2 | 1 | True | 0 | ROZPOCET
| VV |  | "05/Z" | [14 empty] | VV | 2 | 1 | True | 0 | ROZPOCET
| VV |  | 2,95*2,45 |  | 7.228 | [12 empty] | VV | 2 | 2 | True | 0 | ROZPOCET
| VV |  | Součet |  | 7.228 | [12 empty] | VV | 2 | 4 | True | 1 | ROZPOCET
223 | M | 55341360 | "05/Z" stěna vnitřní prosklená s dveřmí a pevným nadsvětlíkem a pevnými bočními světlíky, oboustr. madla 2950x2450mm dle popisu v poznámce | kus | 1 |  | 0 | CS ÚRS 2024 01 |  | snížená | 0 | 0 | 0.03829 | 0.03829 | 0 | 0 | 32 | M | 2 |  |  |  | ROZPOCET | 0 | 0 | 0 | 0 | 0 | 2 | 0 | 16 | 1241405818
| P |  | Poznámka k položce: Vnitřní prosklená stěna s dveřmi,900+500x2000mm, hliníková, s pevným nadsvětlíkem 450mm,z AL systémových profilů,horní a boční díly pevné, sklo bezpečnostní, oboustranné nerezové madlo pr. 35mmv.850mm, rozetové kování, klika-paniková klika, samozavírač se zpožďovačem, koordinátor postupného zavírání dveří, pasivní křídlo osazeno mechanickou zástrčí, požárně odolný mechanický zámek, systém GK,požární odolnost EI30DP3-C3, dle vyobrazení ve výpisu zám, prvků | [14 empty] | P | 2
| VV |  | "01-ASŘ-1 Technická zpráva" | [14 empty] | VV | 2 | 1 | True | 0 | ROZPOCET
| VV |  | "01-ASŘ-13 Výpis zámečnických výrobků" | [14 empty] | VV | 2 | 1 | True | 0 | ROZPOCET
| VV |  | "01-ASŘ-5 3NP" | [14 empty] | VV | 2 | 1 | True | 0 | ROZPOCET
| VV |  | "05/Z"1 |  | 1 | [12 empty] | VV | 2 | 2 | True | 0 | ROZPOCET
| VV |  | Součet |  | 1 | [12 empty] | VV | 2 | 4 | True | 1 | ROZPOCET
224 | K | 767163121 | Montáž kompletního kovového zábradlí přímého z dílců v rovině (na rovné ploše) kotveného do betonu | m | 11.9 |  | 0 | CS ÚRS 2024 01 |  | snížená | 2.22 | 26.418 | 0.0004 | 0.00476 | 0 | 0 | 16 | K | 2 |  |  |  | ROZPOCET | 0 | 0 | 0 | 0 | 0 | 2 | 0 | 16 | 1759997418
| Online PSC |  | https://podminky.urs.cz/item/CS_URS_2024_01/767163121 | [14 empty] | Online PSC | 2
| VV |  | "01-ASŘ-1 Technická zpráva" | [14 empty] | VV | 2 | 1 | True | 0 | ROZPOCET
| VV |  | "01-ASŘ-13 Výpis zámečnických výrobků" | [14 empty] | VV | 2 | 1 | True | 0 | ROZPOCET
| VV |  | "15/Z" | [14 empty] | VV | 2 | 1 | True | 0 | ROZPOCET
| VV |  | "01-ASŘ-3 1NP"3,3 |  | 3.3 | [12 empty] | VV | 2 | 2 | True | 0 | ROZPOCET
| VV |  | "01-ASŘ-4 2NP"6,3 |  | 6.3 | [12 empty] | VV | 2 | 2 | True | 0 | ROZPOCET
| VV |  | "01-ASŘ-5 3NP" 2,3 |  | 2.3 | [12 empty] | VV | 2 | 2 | True | 0 | ROZPOCET
| VV |  | Součet |  | 11.9 | [12 empty] | VV | 2 | 4 | True | 1 | ROZPOCET
225 | M | 55342281 | "15/Z" zábradlí s trubkovou výplní, horní kotvení, kulatý sloupek dle popisu v poznámce | m | 11.9 |  | 0 | CS ÚRS 2024 01 |  | snížená | 0 | 0 | 0 | 0 | 0 | 0 | 32 | M | 2 |  |  |  | ROZPOCET | 0 | 0 | 0 | 0 | 0 | 2 | 0 | 16 | -1293003213
| P |  | Poznámka k položce: Nerezové zábradlí na schodiště, kotvené chemickými kotvami, zábradlí ve výšce 100cm, sloupky 42,4mm kotveny na montážních patkách, patky kotveny chem. kotvami, opěrnou část tvoří madlo prům. 42,2mm výplň trubka prům. 12mm, výplně budou zaslepeny záslepkou, včetně kotvících prvků, dle popisu ve výpisu zámečnických výrobků | [14 empty] | P | 2
| VV |  | "01-ASŘ-1 Technická zpráva" | [14 empty] | VV | 2 | 1 | True | 0 | ROZPOCET
| VV |  | "01-ASŘ-13 Výpis zámečnických výrobků" | [14 empty] | VV | 2 | 1 | True | 0 | ROZPOCET
| VV |  | "15/Z" | [14 empty] | VV | 2 | 1 | True | 0 | ROZPOCET
| VV |  | "01-ASŘ-3 1NP"3,3 |  | 3.3 | [12 empty] | VV | 2 | 2 | True | 0 | ROZPOCET
| VV |  | "01-ASŘ-4 2NP"6,3 |  | 6.3 | [12 empty] | VV | 2 | 2 | True | 0 | ROZPOCET
| VV |  | "01-ASŘ-5 3NP" 2,3 |  | 2.3 | [12 empty] | VV | 2 | 2 | True | 0 | ROZPOCET
| VV |  | Součet |  | 11.9 | [12 empty] | VV | 2 | 4 | True | 1 | ROZPOCET
226 | K | 767165111 | Montáž zábradlí rovného madel z trubek nebo tenkostěnných profilů šroubováním | m | 48.9 |  | 0 | CS ÚRS 2024 01 |  | snížená | 0.427 | 20.8803 | 0 | 0 | 0 | 0 | 16 | K | 2 |  |  |  | ROZPOCET | 0 | 0 | 0 | 0 | 0 | 2 | 0 | 16 | -1084362875
| Online PSC |  | https://podminky.urs.cz/item/CS_URS_2024_01/767165111 | [14 empty] | Online PSC | 2
| VV |  | "01-ASŘ-1 Technická zpráva" | [14 empty] | VV | 2 | 1 | True | 0 | ROZPOCET
| VV |  | "01-ASŘ-13 Výpis zámečnických výrobků" | [14 empty] | VV | 2 | 1 | True | 0 | ROZPOCET
| VV |  | "01-ASŘ-5 3NP" | [14 empty] | VV | 2 | 1 | True | 0 | ROZPOCET
| VV |  | "14/Z"10,9 |  | 10.9 | [12 empty] | VV | 2 | 2 | True | 0 | ROZPOCET
| VV |  | "15/Z"38,0 |  | 38 | [12 empty] | VV | 2 | 2 | True | 0 | ROZPOCET
| VV |  | Součet |  | 48.9 | [12 empty] | VV | 2 | 4 | True | 1 | ROZPOCET
227 | M | 55261305 | "14/Z,15/Z" trubka z ušlechtilé oceli (nerez) pro lisované spoje d 42 | m | 48.9 |  | 0 | CS ÚRS 2024 01 |  | snížená | 0 | 0 | 0.00168 | 0.082152 | 0 | 0 | 32 | M | 2 |  |  |  | ROZPOCET | 0 | 0 | 0 | 0 | 0 | 2 | 0 | 16 | 1674263747
| P |  | Poznámka k položce: nerezové madlo patřičných délek, madlo průměru 42,4mm, kotveny na zeď pomocí držáků chemickými kotvami ve výšce 90cm , madlo na zdi ukotveno pomocí nástěnné příruby, následně skryta krycí rozetou, včetně kotvících prvků | [14 empty] | P | 2
| VV |  | "01-ASŘ-1 Technická zpráva" | [14 empty] | VV | 2 | 1 | True | 0 | ROZPOCET
| VV |  | "01-ASŘ-13 Výpis zámečnických výrobků" | [14 empty] | VV | 2 | 1 | True | 0 | ROZPOCET
| VV |  | "01-ASŘ-5 3NP" | [14 empty] | VV | 2 | 1 | True | 0 | ROZPOCET
| VV |  | "14/Z"10,9 |  | 10.9 | [12 empty] | VV | 2 | 2 | True | 0 | ROZPOCET
| VV |  | "15/Z"11,4+13,7+12,9 |  | 38 | [12 empty] | VV | 2 | 2 | True | 0 | ROZPOCET
| VV |  | Součet |  | 48.9 | [12 empty] | VV | 2 | 4 | True | 1 | ROZPOCET
228 | K | 767330111 | Montáž tubusových světlovodů kopule s lemováním šikmá střecha | kus | 4 |  | 0 | CS ÚRS 2024 01 |  | snížená | 4.1 | 16.4 | 0 | 0 | 0 | 0 | 16 | K | 2 |  |  |  | ROZPOCET | 0 | 0 | 0 | 0 | 0 | 2 | 0 | 16 | -2009432204
| Online PSC |  | https://podminky.urs.cz/item/CS_URS_2024_01/767330111 | [14 empty] | Online PSC | 2
| VV |  | "01-ASŘ-1 Technická zpráva" | [14 empty] | VV | 2 | 1 | True | 0 | ROZPOCET
| VV |  | "01-ASŘ-13 Výpis zámečnických výrobků" | [14 empty] | VV | 2 | 1 | True | 0 | ROZPOCET
| VV |  | "01-ASŘ-5 3NP" | [14 empty] | VV | 2 | 1 | True | 0 | ROZPOCET
| VV |  | "09/Z"4 |  | 4 | [12 empty] | VV | 2 | 2 | True | 0 | ROZPOCET
| VV |  | Součet |  | 4 | [12 empty] | VV | 2 | 4 | True | 1 | ROZPOCET
229 | M | 55381003 | světlovod tubusový základní sada bez světlovodného tubusu D 350mm | sada | 4 |  | 0 | CS ÚRS 2024 01 |  | snížená | 0 | 0 | 0.0097 | 0.0388 | 0 | 0 | 32 | M | 2 |  |  |  | ROZPOCET | 0 | 0 | 0 | 0 | 0 | 2 | 0 | 16 | -1434432477
| P |  | Poznámka k položce: střešní světlovod průměr 35cm, do šikmých střech s profilovanou střešní krytinou s pevným tubusem, součástí dodávky je horní rám, difuzér, rovný teleskopický a dvě kolena, na čtvercový rám 47x47 cm, s tvrzeným sklem se samočistící povrchovou úpravou a integrovaným polyuretanovým lemováním navazuje tubus prům. 35cm dl. 1-1,7m, v podhledu tubus vyúsťuje kruhovým difuzérem s akrylovým dvojsklem | [14 empty] | P | 2
| VV |  | "01-ASŘ-1 Technická zpráva" | [14 empty] | VV | 2 | 1 | True | 0 | ROZPOCET
| VV |  | "01-ASŘ-13 Výpis zámečnických výrobků" | [14 empty] | VV | 2 | 1 | True | 0 | ROZPOCET
| VV |  | "01-ASŘ-5 3NP" | [14 empty] | VV | 2 | 1 | True | 0 | ROZPOCET
| VV |  | "09/Z"4 |  | 4 | [12 empty] | VV | 2 | 2 | True | 0 | ROZPOCET
| VV |  | Součet |  | 4 | [12 empty] | VV | 2 | 4 | True | 1 | ROZPOCET
230 | K | 767391113 | Montáž krytiny z tvarovaných plechů trapézových nebo vlnitých, uchycených přistřelením | m2 | 17.429 |  | 0 | CS ÚRS 2024 01 |  | snížená | 0.52 | 9.0631 | 0.0001 | 0.0017429 | 0 | 0 | 16 | K | 2 |  |  |  | ROZPOCET | 0 | 0 | 0 | 0 | 0 | 2 | 0 | 16 | -1747710719
| Online PSC |  | https://podminky.urs.cz/item/CS_URS_2024_01/767391113 | [14 empty] | Online PSC | 2
| VV |  | "01-SKŘ-2 doplnění stropu nad 2.NP" | [14 empty] | VV | 2 | 1 | True | 0 | ROZPOCET
| VV |  | "Pozn.6" | [14 empty] | VV | 2 | 1 | True | 0 | ROZPOCET
| VV |  | "m.č.210"1,94*4,34 |  | 8.42 | [12 empty] | VV | 2 | 2 | True | 0 | ROZPOCET
| VV |  | "m.č.202"1,95*4,62 |  | 9.009 | [12 empty] | VV | 2 | 2 | True | 0 | ROZPOCET
| VV |  | Součet |  | 17.429 | [12 empty] | VV | 2 | 4 | True | 1 | ROZPOCET
231 | M | 15484142 | plech trapézový 55/235 940 Pz tl 1,00mm | m2 | 19.747 |  | 0 | CS ÚRS 2024 01 |  | snížená | 0 | 0 | 0.0099 | 0.1955 | 0 | 0 | 32 | M | 2 |  |  |  | ROZPOCET | 0 | 0 | 0 | 0 | 0 | 2 | 0 | 16 | -1226355250
| VV |  | "01-SKŘ-2 doplnění stropu nad 2.NP" | [14 empty] | VV | 2 | 1 | True | 0 | ROZPOCET
| VV |  | "Pozn.6" | [14 empty] | VV | 2 | 1 | True | 0 | ROZPOCET
| VV |  | "m.č.210"1,94*4,34 |  | 8.42 | [12 empty] | VV | 2 | 2 | True | 0 | ROZPOCET
| VV |  | "m.č.202"1,95*4,62 |  | 9.009 | [12 empty] | VV | 2 | 2 | True | 0 | ROZPOCET
| VV |  | Součet |  | 17.429 | [12 empty] | VV | 2 | 4 | True | 1 | ROZPOCET
| VV |  | 17,429*1,133 'Přepočtené koeficientem množství |  | 19.747 | [12 empty] | VV | 2 | 2 | False | 1 | ROZPOCET
232 | K | 767531121 | Montáž vstupních čisticích zón z rohoží osazení rámu mosazného nebo hliníkového zapuštěného z L profilů | m | 7.076 |  | 0 | CS ÚRS 2024 01 |  | snížená | 0.21 | 1.486 | 0 | 0 | 0 | 0 | 16 | K | 2 |  |  |  | ROZPOCET | 0 | 0 | 0 | 0 | 0 | 2 | 0 | 16 | 1141874473
| Online PSC |  | https://podminky.urs.cz/item/CS_URS_2024_01/767531121 | [14 empty] | Online PSC | 2
| VV |  | "01-ASŘ-1 Technická zpráva" | [14 empty] | VV | 2 | 1 | True | 0 | ROZPOCET
| VV |  | "01-ASŘ-13 Výpis zámečnických výrobků" | [14 empty] | VV | 2 | 1 | True | 0 | ROZPOCET
| VV |  | "01-ASŘ-3 1NP" | [14 empty] | VV | 2 | 1 | True | 0 | ROZPOCET
| VV |  | "12/Z"(1,558+1,98)*2 |  | 7.076 | [12 empty] | VV | 2 | 2 | True | 0 | ROZPOCET
| VV |  | Součet |  | 7.076 | [12 empty] | VV | 2 | 4 | True | 1 | ROZPOCET
233 | M | 69752160 | "12/Z" rám pro zapuštění profil L-30/30 25/25 20/30 15/30-Al | m | 7.784 |  | 0 | CS ÚRS 2024 01 |  | snížená | 0 | 0 | 0.0002 | 0.0015568 | 0 | 0 | 32 | M | 2 |  |  |  | ROZPOCET | 0 | 0 | 0 | 0 | 0 | 2 | 0 | 16 | -593392837
| VV |  | "01-ASŘ-1 Technická zpráva" | [14 empty] | VV | 2 | 1 | True | 0 | ROZPOCET
| VV |  | "01-ASŘ-13 Výpis zámečnických výrobků" | [14 empty] | VV | 2 | 1 | True | 0 | ROZPOCET
| VV |  | "01-ASŘ-3 1NP" | [14 empty] | VV | 2 | 1 | True | 0 | ROZPOCET
| VV |  | "12/Z"(1,558+1,98)*2 |  | 7.076 | [12 empty] | VV | 2 | 2 | True | 0 | ROZPOCET
| VV |  | Součet |  | 7.076 | [12 empty] | VV | 2 | 4 | True | 1 | ROZPOCET
| VV |  | 7,076*1,1 'Přepočtené koeficientem množství |  | 7.784 | [12 empty] | VV | 2 | 2 | False | 1 | ROZPOCET
234 | K | 767531212 | Montáž vstupních čisticích zón z rohoží kovových nebo plastových plochy přes 0,5 do 1 m2 | kus | 2 |  | 0 | CS ÚRS 2024 01 |  | snížená | 0.342 | 0.684 | 0 | 0 | 0 | 0 | 16 | K | 2 |  |  |  | ROZPOCET | 0 | 0 | 0 | 0 | 0 | 2 | 0 | 16 | -1720454402
| Online PSC |  | https://podminky.urs.cz/item/CS_URS_2024_01/767531212 | [14 empty] | Online PSC | 2
| VV |  | "01-ASŘ-1 Technická zpráva" | [14 empty] | VV | 2 | 1 | True | 0 | ROZPOCET
| VV |  | "01-ASŘ-13 Výpis zámečnických výrobků" | [14 empty] | VV | 2 | 1 | True | 0 | ROZPOCET
| VV |  | "01-ASŘ-3 1NP" | [14 empty] | VV | 2 | 1 | True | 0 | ROZPOCET
| VV |  | "13/Z-1,26x0,58m"2 |  | 2 | [12 empty] | VV | 2 | 2 | True | 0 | ROZPOCET
| VV |  | Součet |  | 2 | [12 empty] | VV | 2 | 4 | True | 1 | ROZPOCET
235 | M | 69752065 | "13/Z" rohož vstupní provedení rýhované hliníkové profily | m2 | 1.608 |  | 0 | CS ÚRS 2024 01 |  | snížená | 0 | 0 | 0.02 | 0.03216 | 0 | 0 | 32 | M | 2 |  |  |  | ROZPOCET | 0 | 0 | 0 | 0 | 0 | 2 | 0 | 16 | -412302482
| P |  | Poznámka k položce: vnější čistící ocelová rohož - mříž 1260x580mm, mříž z pozinkové oceli, lisovaný pororošt výšky 30mm, oka 30/11 | [14 empty] | P | 2
| VV |  | "01-ASŘ-1 Technická zpráva" | [14 empty] | VV | 2 | 1 | True | 0 | ROZPOCET
| VV |  | "01-ASŘ-13 Výpis zámečnických výrobků" | [14 empty] | VV | 2 | 1 | True | 0 | ROZPOCET
| VV |  | "01-ASŘ-3 1NP" | [14 empty] | VV | 2 | 1 | True | 0 | ROZPOCET
| VV |  | "13/Z"1,26*0,58*2 |  | 1.462 | [12 empty] | VV | 2 | 2 | True | 0 | ROZPOCET
| VV |  | Součet |  | 1.462 | [12 empty] | VV | 2 | 4 | True | 1 | ROZPOCET
| VV |  | 1,462*1,1 'Přepočtené koeficientem množství |  | 1.608 | [12 empty] | VV | 2 | 2 | False | 1 | ROZPOCET
236 | K | 767531215 | Montáž vstupních čisticích zón z rohoží kovových nebo plastových plochy přes 2 m2 | m2 | 3.085 |  | 0 | CS ÚRS 2024 01 |  | snížená | 0.24 | 0.7404 | 0 | 0 | 0 | 0 | 16 | K | 2 |  |  |  | ROZPOCET | 0 | 0 | 0 | 0 | 0 | 2 | 0 | 16 | 1769949823
| Online PSC |  | https://podminky.urs.cz/item/CS_URS_2024_01/767531215 | [14 empty] | Online PSC | 2
| VV |  | "01-ASŘ-1 Technická zpráva" | [14 empty] | VV | 2 | 1 | True | 0 | ROZPOCET
| VV |  | "01-ASŘ-13 Výpis zámečnických výrobků" | [14 empty] | VV | 2 | 1 | True | 0 | ROZPOCET
| VV |  | "01-ASŘ-3 1NP" | [14 empty] | VV | 2 | 1 | True | 0 | ROZPOCET
| VV |  | "12/Z"1,558*1,98 |  | 3.085 | [12 empty] | VV | 2 | 2 | True | 0 | ROZPOCET
| VV |  | Součet |  | 3.085 | [12 empty] | VV | 2 | 4 | True | 1 | ROZPOCET
237 | M | 69752110 | "12/Z" rohož textilní provedení PA, hustý povrch, jemné dočištění | m2 | 3.394 |  | 0 | CS ÚRS 2024 01 |  | snížená | 0 | 0 | 0.003 | 0.010182 | 0 | 0 | 32 | M | 2 |  |  |  | ROZPOCET | 0 | 0 | 0 | 0 | 0 | 2 | 0 | 16 | -1513822103
| VV |  | "01-ASŘ-1 Technická zpráva" | [14 empty] | VV | 2 | 1 | True | 0 | ROZPOCET
| VV |  | "01-ASŘ-13 Výpis zámečnických výrobků" | [14 empty] | VV | 2 | 1 | True | 0 | ROZPOCET
| VV |  | "01-ASŘ-3 1NP" | [14 empty] | VV | 2 | 1 | True | 0 | ROZPOCET
| VV |  | "12/Z"1,558*1,98 |  | 3.085 | [12 empty] | VV | 2 | 2 | True | 0 | ROZPOCET
| VV |  | Součet |  | 3.085 | [12 empty] | VV | 2 | 4 | True | 1 | ROZPOCET
| VV |  | 3,085*1,1 'Přepočtené koeficientem množství |  | 3.394 | [12 empty] | VV | 2 | 2 | False | 1 | ROZPOCET
238 | K | 767531232 | Montáž vstupních čisticích zón z rohoží osazení záchytné vany plochy přes 0,5 do 1 m2 | kus | 2 |  | 0 | CS ÚRS 2024 01 |  | snížená | 0.55 | 1.1 | 0 | 0 | 0 | 0 | 16 | K | 2 |  |  |  | ROZPOCET | 0 | 0 | 0 | 0 | 0 | 2 | 0 | 16 | 1719170315
| Online PSC |  | https://podminky.urs.cz/item/CS_URS_2024_01/767531232 | [14 empty] | Online PSC | 2
| VV |  | "01-ASŘ-1 Technická zpráva" | [14 empty] | VV | 2 | 1 | True | 0 | ROZPOCET
| VV |  | "01-ASŘ-13 Výpis zámečnických výrobků" | [14 empty] | VV | 2 | 1 | True | 0 | ROZPOCET
| VV |  | "01-ASŘ-3 1NP" | [14 empty] | VV | 2 | 1 | True | 0 | ROZPOCET
| VV |  | "13/Z-1,26x0,58m"2 |  | 2 | [12 empty] | VV | 2 | 2 | True | 0 | ROZPOCET
| VV |  | Součet |  | 2 | [12 empty] | VV | 2 | 4 | True | 1 | ROZPOCET
239 | M | 69752164 | "13/Z" vana záchytná čistících zón z nerezového plechu včetně rámu přes 0,5 do 1,0m2 | m2 | 1.462 |  | 0 | CS ÚRS 2024 01 |  | snížená | 0 | 0 | 0.015 | 0.02193 | 0 | 0 | 32 | M | 2 |  |  |  | ROZPOCET | 0 | 0 | 0 | 0 | 0 | 2 | 0 | 16 | 1084327078
| P |  | Poznámka k položce: osazovací rám a odvodňovací vanička z nerezového plechu tl. 1,5mmm, napojené do trativodu | [14 empty] | P | 2
| VV |  | "01-ASŘ-1 Technická zpráva" | [14 empty] | VV | 2 | 1 | True | 0 | ROZPOCET
| VV |  | "01-ASŘ-13 Výpis zámečnických výrobků" | [14 empty] | VV | 2 | 1 | True | 0 | ROZPOCET
| VV |  | "01-ASŘ-3 1NP" | [14 empty] | VV | 2 | 1 | True | 0 | ROZPOCET
| VV |  | "13/Z"1,26*0,58*2 |  | 1.462 | [12 empty] | VV | 2 | 2 | True | 0 | ROZPOCET
| VV |  | Součet |  | 1.462 | [12 empty] | VV | 2 | 4 | True | 1 | ROZPOCET
240 | K | 767640111 | Montáž dveří ocelových nebo hliníkových vchodových jednokřídlových bez nadsvětlíku | kus | 1 |  | 0 | CS ÚRS 2024 01 |  | snížená | 7.62 | 7.62 | 0 | 0 | 0 | 0 | 16 | K | 2 |  |  |  | ROZPOCET | 0 | 0 | 0 | 0 | 0 | 2 | 0 | 16 | 471997806
| Online PSC |  | https://podminky.urs.cz/item/CS_URS_2024_01/767640111 | [14 empty] | Online PSC | 2
| VV |  | "01-ASŘ-1 Technická zpráva" | [14 empty] | VV | 2 | 1 | True | 0 | ROZPOCET
| VV |  | "01-ASŘ-13 Výpis zámečnických výrobků" | [14 empty] | VV | 2 | 1 | True | 0 | ROZPOCET
| VV |  | "01-ASŘ-2 1PP" | [14 empty] | VV | 2 | 1 | True | 0 | ROZPOCET
| VV |  | "06/Z"1 |  | 1 | [12 empty] | VV | 2 | 2 | True | 0 | ROZPOCET
| VV |  | Součet |  | 1 | [12 empty] | VV | 2 | 4 | True | 1 | ROZPOCET
241 | M | 55341332 | "06/Z" dveře jednokřídlé Al prosklené z 1/3 1470x2000mm dle popisu v poznámce | kus | 1 |  | 0 | CS ÚRS 2024 01 |  | snížená | 0 | 0 | 0.03829 | 0.03829 | 0 | 0 | 32 | M | 2 |  |  |  | ROZPOCET | 0 | 0 | 0 | 0 | 0 | 2 | 0 | 16 | -684720915
| VV |  | "01-ASŘ-1 Technická zpráva" | [14 empty] | VV | 2 | 1 | True | 0 | ROZPOCET
| VV |  | "01-ASŘ-13 Výpis zámečnických výrobků" | [14 empty] | VV | 2 | 1 | True | 0 | ROZPOCET
| VV |  | "01-ASŘ-2 1PP" | [14 empty] | VV | 2 | 1 | True | 0 | ROZPOCET
| VV |  | "06/Z"1 |  | 1 | [12 empty] | VV | 2 | 2 | True | 0 | ROZPOCET
| VV |  | Součet |  | 1 | [12 empty] | VV | 2 | 4 | True | 1 | ROZPOCET
242 | K | 767640112 | Montáž dveří ocelových nebo hliníkových vchodových jednokřídlových s nadsvětlíkem | kus | 2 |  | 0 | CS ÚRS 2024 01 |  | snížená | 9.1 | 18.2 | 0 | 0 | 0 | 0 | 16 | K | 2 |  |  |  | ROZPOCET | 0 | 0 | 0 | 0 | 0 | 2 | 0 | 16 | 708936962
| Online PSC |  | https://podminky.urs.cz/item/CS_URS_2024_01/767640112 | [14 empty] | Online PSC | 2
| VV |  | "01-ASŘ-1 Technická zpráva" | [14 empty] | VV | 2 | 1 | True | 0 | ROZPOCET
| VV |  | "01-ASŘ-13 Výpis zámečnických výrobků" | [14 empty] | VV | 2 | 1 | True | 0 | ROZPOCET
| VV |  | "01-ASŘ-4 2NP" | [14 empty] | VV | 2 | 1 | True | 0 | ROZPOCET
| VV |  | "02/Z"1 |  | 1 | [12 empty] | VV | 2 | 2 | True | 0 | ROZPOCET
| VV |  | "03/Z"1 |  | 1 | [12 empty] | VV | 2 | 2 | True | 0 | ROZPOCET
| VV |  | Součet |  | 2 | [12 empty] | VV | 2 | 4 | True | 1 | ROZPOCET
243 | M | 55341184 | "02/Z" dveře jednokřídlé prosklené otevíravé dveře s nadsvětlíkem 1310x2450mm, protipožární EI30 DP3-C3 dle popisu v poznámce | kus | 1 |  | 0 | CS ÚRS 2024 01 |  | snížená | 0 | 0 | 0.098 | 0.098 | 0 | 0 | 32 | M | 2 |  |  |  | ROZPOCET | 0 | 0 | 0 | 0 | 0 | 2 | 0 | 16 | -1762892545
| P |  | Poznámka k položce: Vnitřní jednokřídlé prosklené otevíravé dveře hliníkové s pevným nadsvětlíkem 450mm,z AL systémových profilů, 1100x2000mm, sklo bezpečnostní, rozetové kování, klika-paniková klika, požární konzole s integrovaným elektromagnetem a kouřovým čidlem, která umožní držet dveře v otevřeném stavu, elektromechanický požárně odolný zámek, systém GK , čtečka karet, požární odolnost EI 30 DP3-C3, dle vyobrazení ve výpisu zám, prvků | [14 empty] | P | 2
| VV |  | "01-ASŘ-1 Technická zpráva" | [14 empty] | VV | 2 | 1 | True | 0 | ROZPOCET
| VV |  | "01-ASŘ-13 Výpis zámečnických výrobků" | [14 empty] | VV | 2 | 1 | True | 0 | ROZPOCET
| VV |  | "01-ASŘ-4 2NP" | [14 empty] | VV | 2 | 1 | True | 0 | ROZPOCET
| VV |  | "02/Z"1 |  | 1 | [12 empty] | VV | 2 | 2 | True | 0 | ROZPOCET
| VV |  | Součet |  | 1 | [12 empty] | VV | 2 | 4 | True | 1 | ROZPOCET
244 | M | 55341185 | "03/Z" dveře jednokřídlé prosklené otevíravé dveře s nadsvětlíkem 1300x2600mm, protipožární EI30 DP3-C3 dle popisu v poznámce | kus | 1 |  | 0 |  |  | snížená | 0 | 0 | 0.077 | 0.077 | 0 | 0 | 32 | M | 2 |  |  |  | ROZPOCET | 0 | 0 | 0 | 0 | 0 | 2 | 0 | 16 | 422065739
| P |  | Poznámka k položce: Vnitřní jednokřídlé prosklené otevíravé dveře hliníkové s pevným nadsvětlíkem 600mm,z AL systémových profilů, 1100x2000mm, sklo bezpečnostní, rozetové kování, klika-paniková klika, požární konzole s integrovaným elektromagnetem a kouřovým čidlem, která umožní držet dveře v otevřeném stavu, elektromechanický požárně odolný zámek, systém GK , čtečka karet, požární odolnost EI 30 DP3-C3, dle vyobrazení ve výpisu zám, prvků | [14 empty] | P | 2
| VV |  | "01-ASŘ-1 Technická zpráva" | [14 empty] | VV | 2 | 1 | True | 0 | ROZPOCET
| VV |  | "01-ASŘ-13 Výpis zámečnických výrobků" | [14 empty] | VV | 2 | 1 | True | 0 | ROZPOCET
| VV |  | "01-ASŘ-4 2NP" | [14 empty] | VV | 2 | 1 | True | 0 | ROZPOCET
| VV |  | "03/Z"1 |  | 1 | [12 empty] | VV | 2 | 2 | True | 0 | ROZPOCET
| VV |  | Součet |  | 1 | [12 empty] | VV | 2 | 4 | True | 1 | ROZPOCET
245 | K | 767640221 | Montáž dveří ocelových nebo hliníkových vchodových dvoukřídlové bez nadsvětlíku | kus | 1 |  | 0 | CS ÚRS 2024 01 |  | snížená | 13.65 | 13.65 | 0 | 0 | 0 | 0 | 16 | K | 2 |  |  |  | ROZPOCET | 0 | 0 | 0 | 0 | 0 | 2 | 0 | 16 | -1454460865
| Online PSC |  | https://podminky.urs.cz/item/CS_URS_2024_01/767640221 | [14 empty] | Online PSC | 2
| VV |  | "01-ASŘ-1 Technická zpráva" | [14 empty] | VV | 2 | 1 | True | 0 | ROZPOCET
| VV |  | "01-ASŘ-13 Výpis zámečnických výrobků" | [14 empty] | VV | 2 | 1 | True | 0 | ROZPOCET
| VV |  | "01-ASŘ-4 2NP" | [14 empty] | VV | 2 | 1 | True | 0 | ROZPOCET
| VV |  | "03/Z"1 |  | 1 | [12 empty] | VV | 2 | 2 | True | 0 | ROZPOCET
| VV |  | Součet |  | 1 | [12 empty] | VV | 2 | 4 | True | 1 | ROZPOCET
246 | M | 553413352 | "08/Z"dveře dvoukřídlé Al prosklené 1470x2000mm, EW30DP3-C2, popis v poznámce | kus | 1 |  | 0 |  |  | snížená | 0 | 0 | 0.03829 | 0.03829 | 0 | 0 | 32 | M | 2 |  |  |  | ROZPOCET | 0 | 0 | 0 | 0 | 0 | 2 | 0 | 16 | -1800754920
| P |  | Poznámka k položce: Vnitřní dvoukřídlé prosklené otevíravé dveře hliníkové,z AL systémových profilů, 680+680x2000mm, sklo bezpečnostní, rozetové kování, klika-klika,požárně odolný mechanický zámek,na dveřích je požární konzole s integrovaným mechanickým koordinátorem, kouřovým detektorem a elektromagnety pro zajištění dveří v otevřené poloze, zámek bez možnosti uzamčení, dolní část bezpečnostní AL prvky zyč 20x20 našroubovaná na rámu dveří, PO EW30DP3-C2, dle výpisu zám, prvků | [14 empty] | P | 2
| VV |  | "01-ASŘ-1 Technická zpráva" | [14 empty] | VV | 2 | 1 | True | 0 | ROZPOCET
| VV |  | "01-ASŘ-13 Výpis zámečnických výrobků" | [14 empty] | VV | 2 | 1 | True | 0 | ROZPOCET
| VV |  | "01-ASŘ-3 1NP" | [14 empty] | VV | 2 | 1 | True | 0 | ROZPOCET
| VV |  | "08/Z"1 |  | 1 | [12 empty] | VV | 2 | 2 | True | 0 | ROZPOCET
| VV |  | Součet |  | 1 | [12 empty] | VV | 2 | 4 | True | 1 | ROZPOCET
247 | K | 767640222 | Montáž dveří ocelových nebo hliníkových vchodových dvoukřídlové s nadsvětlíkem | kus | 1 |  | 0 | CS ÚRS 2024 01 |  | snížená | 16.4 | 16.4 | 0 | 0 | 0 | 0 | 16 | K | 2 |  |  |  | ROZPOCET | 0 | 0 | 0 | 0 | 0 | 2 | 0 | 16 | -2010498793
| Online PSC |  | https://podminky.urs.cz/item/CS_URS_2024_01/767640222 | [14 empty] | Online PSC | 2
| VV |  | "01-ASŘ-1 Technická zpráva" | [14 empty] | VV | 2 | 1 | True | 0 | ROZPOCET
| VV |  | "01-ASŘ-13 Výpis zámečnických výrobků" | [14 empty] | VV | 2 | 1 | True | 0 | ROZPOCET
| VV |  | "01-ASŘ-5 3NP" | [14 empty] | VV | 2 | 1 | True | 0 | ROZPOCET
| VV |  | "01/Z"1 |  | 1 | [12 empty] | VV | 2 | 2 | True | 0 | ROZPOCET
| VV |  | Součet |  | 1 | [12 empty] | VV | 2 | 4 | True | 1 | ROZPOCET
248 | M | 553413351 | "01/Z"dveře dvoukřídlé Al prosklené s pevným nadsvětlíkem 1500x2450mm popis v poznámce | kus | 1 |  | 0 |  |  | snížená | 0 | 0 | 0.03829 | 0.03829 | 0 | 0 | 32 | M | 2 |  |  |  | ROZPOCET | 0 | 0 | 0 | 0 | 0 | 2 | 0 | 16 | -509737838
| P |  | Poznámka k položce: Vnitřní dvoukřídlé prosklené otevíravé dveře hliníkové s pevným nadsvětlíkem,z AL systémových profilů, 900+450x2000mm, sklo bezpečnostní, oboustranné nerezové madlo pr. 35mmv.850mm, rozetové kování, klika-klika, samozavírač s aretací a zpožďovačem, koordinátor postupného zavírání dveří, pasivní křídlo osazeno mechanickou zástrčí, zámek vložkový, systém GK , dle vyobrazení ve výpisu zám, prvků | [14 empty] | P | 2
| VV |  | "01-ASŘ-1 Technická zpráva" | [14 empty] | VV | 2 | 1 | True | 0 | ROZPOCET
| VV |  | "01-ASŘ-13 Výpis zámečnických výrobků" | [14 empty] | VV | 2 | 1 | True | 0 | ROZPOCET
| VV |  | "01-ASŘ-5 3NP" | [14 empty] | VV | 2 | 1 | True | 0 | ROZPOCET
| VV |  | "01/Z"1 |  | 1 | [12 empty] | VV | 2 | 2 | True | 0 | ROZPOCET
| VV |  | Součet |  | 1 | [12 empty] | VV | 2 | 4 | True | 1 | ROZPOCET
249 | K | 767640311 | Montáž dveří ocelových nebo hliníkových vnitřních jednokřídlových | kus | 1 |  | 0 | CS ÚRS 2024 01 |  | snížená | 2.05 | 2.05 | 0 | 0 | 0 | 0 | 16 | K | 2 |  |  |  | ROZPOCET | 0 | 0 | 0 | 0 | 0 | 2 | 0 | 16 | 1075659703
| Online PSC |  | https://podminky.urs.cz/item/CS_URS_2024_01/767640311 | [14 empty] | Online PSC | 2
| VV |  | "01-ASŘ-1 Technická zpráva" | [14 empty] | VV | 2 | 1 | True | 0 | ROZPOCET
| VV |  | "01-ASŘ-13 Výpis zámečnických výrobků" | [14 empty] | VV | 2 | 1 | True | 0 | ROZPOCET
| VV |  | "01-ASŘ-5 3NP" | [14 empty] | VV | 2 | 1 | True | 0 | ROZPOCET
| VV |  | "04/Z"1 |  | 1 | [12 empty] | VV | 2 | 2 | True | 0 | ROZPOCET
| VV |  | Součet |  | 1 | [12 empty] | VV | 2 | 4 | True | 1 | ROZPOCET
250 | M | 55341349 | "04/Z" dveře jednokřídlé Al prosklené protipožární EI30 DP3-C3 1100x2100mm dle popisu v poznámce | kus | 1 |  | 0 | CS ÚRS 2024 01 |  | snížená | 0 | 0 | 0.07237 | 0.07237 | 0 | 0 | 32 | M | 2 |  |  |  | ROZPOCET | 0 | 0 | 0 | 0 | 0 | 2 | 0 | 16 | -442520150
| P |  | Poznámka k položce: Vnitřní jednokřídlé prosklené otevíravé dveře hliníkové z AL systémových profilů, 900x2000mm, sklo bezpečnostní, kování klika-klika,panikové kování, požárně odolný mechanický zámek, systém GK , dveřní křídlo se samozavíračem s kluzným ramínkem, požární odolnost EI 30 DP3-C3, dle vyobrazení ve výpisu zám, prvků | [14 empty] | P | 2
| VV |  | "01-ASŘ-1 Technická zpráva" | [14 empty] | VV | 2 | 1 | True | 0 | ROZPOCET
| VV |  | "01-ASŘ-13 Výpis zámečnických výrobků" | [14 empty] | VV | 2 | 1 | True | 0 | ROZPOCET
| VV |  | "01-ASŘ-5 3NP" | [14 empty] | VV | 2 | 1 | True | 0 | ROZPOCET
| VV |  | "04/Z"1 |  | 1 | [12 empty] | VV | 2 | 2 | True | 0 | ROZPOCET
| VV |  | Součet |  | 1 | [12 empty] | VV | 2 | 4 | True | 1 | ROZPOCET
251 | K | 767640311 | Montáž dveří ocelových nebo hliníkových vnitřních jednokřídlových | kus | 1 |  | 0 | CS ÚRS 2024 01 |  | snížená | 2.05 | 2.05 | 0 | 0 | 0 | 0 | 16 | K | 2 |  |  |  | ROZPOCET | 0 | 0 | 0 | 0 | 0 | 2 | 0 | 16 | -1263527296
| Online PSC |  | https://podminky.urs.cz/item/CS_URS_2024_01/767640311 | [14 empty] | Online PSC | 2
| VV |  | "01-ASŘ-1 Technická zpráva" | [14 empty] | VV | 2 | 1 | True | 0 | ROZPOCET
| VV |  | "01-ASŘ-13 Výpis zámečnických výrobků" | [14 empty] | VV | 2 | 1 | True | 0 | ROZPOCET
| VV |  | "01-ASŘ-2 1PP" | [14 empty] | VV | 2 | 1 | True | 0 | ROZPOCET
| VV |  | "07/Z"1 |  | 1 | [12 empty] | VV | 2 | 2 | True | 0 | ROZPOCET
| VV |  | Součet |  | 1 | [12 empty] | VV | 2 | 4 | True | 1 | ROZPOCET
252 | M | 55341194 | "07/Z" dveře jednokřídlé ocelové interiérové plné hladké s polodrážkou protipožární EW45 DP1-C2 800x2100mm | kus | 1 |  | 0 | CS ÚRS 2024 01 |  | snížená | 0 | 0 | 0.077 | 0.077 | 0 | 0 | 32 | M | 2 |  |  |  | ROZPOCET | 0 | 0 | 0 | 0 | 0 | 2 | 0 | 16 | 1433993080
| P |  | Poznámka k položce: Vnitřní dveře ocelové, plné, 800x1970mm, kování klika-klika, zámek vložkový, panokové kování, samozavírač s kluzným ramínkem, požární odolnost EW 45 DP1-C2 | [14 empty] | P | 2
| VV |  | "01-ASŘ-1 Technická zpráva" | [14 empty] | VV | 2 | 1 | True | 0 | ROZPOCET
| VV |  | "01-ASŘ-13 Výpis zámečnických výrobků" | [14 empty] | VV | 2 | 1 | True | 0 | ROZPOCET
| VV |  | "01-ASŘ-2 1PP" | [14 empty] | VV | 2 | 1 | True | 0 | ROZPOCET
| VV |  | "07/Z"1 |  | 1 | [12 empty] | VV | 2 | 2 | True | 0 | ROZPOCET
| VV |  | Součet |  | 1 | [12 empty] | VV | 2 | 4 | True | 1 | ROZPOCET
253 | K | 767646411 | Montáž revizních dveří a dvířek hliníkových, ocelových nebo plastových s rámem jednokřídlových, plochy do 0,5 m2 | m2 | 0.36 |  | 0 | CS ÚRS 2024 01 |  | snížená | 2.35 | 0.846 | 0.00013 | 4.68e-05 | 0 | 0 | 16 | K | 2 |  |  |  | ROZPOCET | 0 | 0 | 0 | 0 | 0 | 2 | 0 | 16 | -2035084362
| Online PSC |  | https://podminky.urs.cz/item/CS_URS_2024_01/767646411 | [14 empty] | Online PSC | 2
| VV |  | "01-ASŘ-1 Technická zpráva" | [14 empty] | VV | 2 | 1 | True | 0 | ROZPOCET
| VV |  | "01-ASŘ-13 Výpis zámečnických výrobků" | [14 empty] | VV | 2 | 1 | True | 0 | ROZPOCET
| VV |  | "01-ASŘ-5 3NP" | [14 empty] | VV | 2 | 1 | True | 0 | ROZPOCET
| VV |  | "11/Z"0,6*0,6 |  | 0.36 | [12 empty] | VV | 2 | 2 | True | 0 | ROZPOCET
| VV |  | Součet |  | 0.36 | [12 empty] | VV | 2 | 4 | True | 1 | ROZPOCET
254 | M | 56245702 | "11/Z" dvířka revizní 600x600 bílá se zámkem protipožární dle poznámky | kus | 1 |  | 0 | CS ÚRS 2024 01 |  | snížená | 0 | 0 | 0.00214 | 0.00214 | 0 | 0 | 32 | M | 2 |  |  |  | ROZPOCET | 0 | 0 | 0 | 0 | 0 | 2 | 0 | 16 | -578127864
| P |  | Poznámka k položce: Revizní protipožární zateplená dvířka 600x600mm na kličku, dvířka z ocelového plechu tl. 1.5mm naohýbané a svařované do vnitřního rámu, křídlo je opatřeno protipožárním těsněním, výplň dvířek 1x15mm, červená SDK deska, minerální vlna Rockwool1x20mm, deskou Thermax, klička na otevírání PO EI45 dle výpisu zám. výrobků. | [14 empty] | P | 2
| VV |  | "01-ASŘ-1 Technická zpráva" | [14 empty] | VV | 2 | 1 | True | 0 | ROZPOCET
| VV |  | "01-ASŘ-13 Výpis zámečnických výrobků" | [14 empty] | VV | 2 | 1 | True | 0 | ROZPOCET
| VV |  | "01-ASŘ-5 3NP" | [14 empty] | VV | 2 | 1 | True | 0 | ROZPOCET
| VV |  | "11/Z"1 |  | 1 | [12 empty] | VV | 2 | 2 | True | 0 | ROZPOCET
| VV |  | Součet |  | 1 | [12 empty] | VV | 2 | 4 | True | 1 | ROZPOCET
255 | K | 767810112 | Montáž větracích mřížek ocelových čtyřhranných, průřezu přes 0,01 do 0,04 m2 | kus | 40 |  | 0 | CS ÚRS 2024 01 |  | snížená | 0.31 | 12.4 | 0 | 0 | 0 | 0 | 16 | K | 2 |  |  |  | ROZPOCET | 0 | 0 | 0 | 0 | 0 | 2 | 0 | 16 | -1081984418
| Online PSC |  | https://podminky.urs.cz/item/CS_URS_2024_01/767810112 | [14 empty] | Online PSC | 2
| VV |  | "01-ASŘ-1 Technická zpráva" | [14 empty] | VV | 2 | 1 | True | 0 | ROZPOCET
| VV |  | "01-ASŘ-13 Výpis zámečnických výrobků" | [14 empty] | VV | 2 | 1 | True | 0 | ROZPOCET
| VV |  | "01-ASŘ-4 2NP" | [14 empty] | VV | 2 | 1 | True | 0 | ROZPOCET
| VV |  | "17/Z"40 |  | 40 | [12 empty] | VV | 2 | 2 | True | 0 | ROZPOCET
| VV |  | Součet |  | 40 | [12 empty] | VV | 2 | 4 | True | 1 | ROZPOCET
256 | M | 55341421 | "17/Z" průvětrník bez klapek se sítí 250x80mm | kus | 40 |  | 0 | CS ÚRS 2024 01 |  | snížená | 0 | 0 | 0.00099 | 0.0396 | 0 | 0 | 32 | M | 2 |  |  |  | ROZPOCET | 0 | 0 | 0 | 0 | 0 | 2 | 0 | 16 | 767249410
| P |  | Poznámka k položce: hliníková větrací mřížka 250x80mm do SDK (SDK zákryt vedení plynu) | [14 empty] | P | 2
| VV |  | "01-ASŘ-1 Technická zpráva" | [14 empty] | VV | 2 | 1 | True | 0 | ROZPOCET
| VV |  | "01-ASŘ-13 Výpis zámečnických výrobků" | [14 empty] | VV | 2 | 1 | True | 0 | ROZPOCET
| VV |  | "01-ASŘ-4 2NP" | [14 empty] | VV | 2 | 1 | True | 0 | ROZPOCET
| VV |  | "17/Z"40 |  | 40 | [12 empty] | VV | 2 | 2 | True | 0 | ROZPOCET
| VV |  | Součet |  | 40 | [12 empty] | VV | 2 | 4 | True | 1 | ROZPOCET
257 | K | 767995111 | Montáž ostatních atypických zámečnických konstrukcí hmotnosti do 5 kg | kg | 115.8 |  | 0 | CS ÚRS 2024 01 |  | snížená | 0.266 | 30.8028 | 7e-05 | 0.008106 | 0 | 0 | 16 | K | 2 |  |  |  | ROZPOCET | 0 | 0 | 0 | 0 | 0 | 2 | 0 | 16 | 286529494
| Online PSC |  | https://podminky.urs.cz/item/CS_URS_2024_01/767995111 | [14 empty] | Online PSC | 2
| VV |  | "01-ASŘ-1 Technická zpráva" | [14 empty] | VV | 2 | 1 | True | 0 | ROZPOCET
| VV |  | "01-ASŘ-13 Výpis zámečnických výrobků" | [14 empty] | VV | 2 | 1 | True | 0 | ROZPOCET
| VV |  | "01-ASŘ-5 3NP" | [14 empty] | VV | 2 | 1 | True | 0 | ROZPOCET
| VV |  | "14/Z"14*1,2 |  | 16.8 | [12 empty] | VV | 2 | 2 | True | 0 | ROZPOCET
| VV |  | "15/Z"(40+14)*1,2 |  | 64.8 | [12 empty] | VV | 2 | 2 | True | 0 | ROZPOCET
| VV |  | "16/Z"68,4*0,5 |  | 34.2 | [12 empty] | VV | 2 | 2 | True | 0 | ROZPOCET
| VV |  | Součet |  | 115.8 | [12 empty] | VV | 2 | 4 | True | 1 | ROZPOCET
258 | M | 39491041 | "14/Z,15/Z" držák madla nerezový dle vyobrazení | kus | 69 |  | 0 | CS ÚRS 2024 01 |  | snížená | 0 | 0 | 0.005 | 0.345 | 0 | 0 | 32 | M | 2 |  |  |  | ROZPOCET | 0 | 0 | 0 | 0 | 0 | 2 | 0 | 16 | -2022838640
| P |  | Poznámka k položce: držák je vyobrazen ve výpisu zámečnických výrobků | [14 empty] | P | 2
| VV |  | "01-ASŘ-1 Technická zpráva" | [14 empty] | VV | 2 | 1 | True | 0 | ROZPOCET
| VV |  | "01-ASŘ-13 Výpis zámečnických výrobků" | [14 empty] | VV | 2 | 1 | True | 0 | ROZPOCET
| VV |  | "01-ASŘ-5 3NP" | [14 empty] | VV | 2 | 1 | True | 0 | ROZPOCET
| VV |  | "14/Z"14 |  | 14 | [12 empty] | VV | 2 | 2 | True | 0 | ROZPOCET
| VV |  | "15/Z"40+14+1 |  | 55 | [12 empty] | VV | 2 | 2 | True | 0 | ROZPOCET
| VV |  | Součet |  | 69 | [12 empty] | VV | 2 | 4 | True | 1 | ROZPOCET
259 | M | 39491042 | "15/Z" montážní patka nerezová dle vyobrazení | kus | 14 |  | 0 | CS ÚRS 2024 01 |  | snížená | 0 | 0 | 0.005 | 0.07 | 0 | 0 | 32 | M | 2 |  |  |  | ROZPOCET | 0 | 0 | 0 | 0 | 0 | 2 | 0 | 16 | -1765808612
| P |  | Poznámka k položce: montážní patka je vyobrazena ve výpisu zámečnických výrobků | [14 empty] | P | 2
| VV |  | "01-ASŘ-1 Technická zpráva" | [14 empty] | VV | 2 | 1 | True | 0 | ROZPOCET
| VV |  | "01-ASŘ-13 Výpis zámečnických výrobků" | [14 empty] | VV | 2 | 1 | True | 0 | ROZPOCET
| VV |  | "01-ASŘ-5 3NP" | [14 empty] | VV | 2 | 1 | True | 0 | ROZPOCET
| VV |  | "15/Z"14 |  | 14 | [12 empty] | VV | 2 | 2 | True | 0 | ROZPOCET
| VV |  | Součet |  | 14 | [12 empty] | VV | 2 | 4 | True | 1 | ROZPOCET
260 | M | 39491043 | "14/Z,15/Z" nerezová záslepka madla nerezové trubky prům. 42mm dle vyobrazení | kus | 15 |  | 0 | CS ÚRS 2024 01 |  | snížená | 0 | 0 | 0.005 | 0.075 | 0 | 0 | 32 | M | 2 |  |  |  | ROZPOCET | 0 | 0 | 0 | 0 | 0 | 2 | 0 | 16 | -2122981330
| VV |  | "01-ASŘ-1 Technická zpráva" | [14 empty] | VV | 2 | 1 | True | 0 | ROZPOCET
| VV |  | "01-ASŘ-13 Výpis zámečnických výrobků" | [14 empty] | VV | 2 | 1 | True | 0 | ROZPOCET
| VV |  | "01-ASŘ-5 3NP" | [14 empty] | VV | 2 | 1 | True | 0 | ROZPOCET
| VV |  | "14/Z"6 |  | 6 | [12 empty] | VV | 2 | 2 | True | 0 | ROZPOCET
| VV |  | "15/Z"6+3 |  | 9 | [12 empty] | VV | 2 | 2 | True | 0 | ROZPOCET
| VV |  | Součet |  | 15 | [12 empty] | VV | 2 | 4 | True | 1 | ROZPOCET
261 | M | 39491044 | "15/Z" nerezová záslepka nerezové trubky prům. 12mm dle vyobrazení | kus | 9 |  | 0 | CS ÚRS 2024 01 |  | snížená | 0 | 0 | 0.005 | 0.045 | 0 | 0 | 32 | M | 2 |  |  |  | ROZPOCET | 0 | 0 | 0 | 0 | 0 | 2 | 0 | 16 | 2013935218
| VV |  | "01-ASŘ-1 Technická zpráva" | [14 empty] | VV | 2 | 1 | True | 0 | ROZPOCET
| VV |  | "01-ASŘ-13 Výpis zámečnických výrobků" | [14 empty] | VV | 2 | 1 | True | 0 | ROZPOCET
| VV |  | "01-ASŘ-5 3NP" | [14 empty] | VV | 2 | 1 | True | 0 | ROZPOCET
| VV |  | "15/Z"9 |  | 9 | [12 empty] | VV | 2 | 2 | True | 0 | ROZPOCET
| VV |  | Součet |  | 9 | [12 empty] | VV | 2 | 4 | True | 1 | ROZPOCET
262 | M | 39491045 | "15/Z" nerezová krycí rozeta k zábradlí dle vyobrazení | kus | 15 |  | 0 | CS ÚRS 2024 01 |  | snížená | 0 | 0 | 0.005 | 0.075 | 0 | 0 | 32 | M | 2 |  |  |  | ROZPOCET | 0 | 0 | 0 | 0 | 0 | 2 | 0 | 16 | -1053871644
| VV |  | "01-ASŘ-1 Technická zpráva" | [14 empty] | VV | 2 | 1 | True | 0 | ROZPOCET
| VV |  | "01-ASŘ-13 Výpis zámečnických výrobků" | [14 empty] | VV | 2 | 1 | True | 0 | ROZPOCET
| VV |  | "01-ASŘ-5 3NP" | [14 empty] | VV | 2 | 1 | True | 0 | ROZPOCET
| VV |  | "15/Z"15 |  | 15 | [12 empty] | VV | 2 | 2 | True | 0 | ROZPOCET
| VV |  | Součet |  | 15 | [12 empty] | VV | 2 | 4 | True | 1 | ROZPOCET
263 | M | 54879004 | "14/Z,15/Z" patrona chemická M16x125mm | kus | 69 |  | 0 | CS ÚRS 2024 01 |  | snížená | 0 | 0 | 4e-05 | 0.00276 | 0 | 0 | 32 | M | 2 |  |  |  | ROZPOCET | 0 | 0 | 0 | 0 | 0 | 2 | 0 | 16 | -974686649
| P |  | Poznámka k položce: pro kotvení držáků madla 3 ks/držák | [14 empty] | P | 2
| VV |  | "01-ASŘ-1 Technická zpráva" | [14 empty] | VV | 2 | 1 | True | 0 | ROZPOCET
| VV |  | "01-ASŘ-13 Výpis zámečnických výrobků" | [14 empty] | VV | 2 | 1 | True | 0 | ROZPOCET
| VV |  | "01-ASŘ-5 3NP" | [14 empty] | VV | 2 | 1 | True | 0 | ROZPOCET
| VV |  | "14/Z"14 |  | 14 | [12 empty] | VV | 2 | 2 | True | 0 | ROZPOCET
| VV |  | "15/Z"40+14+1 |  | 55 | [12 empty] | VV | 2 | 2 | True | 0 | ROZPOCET
| VV |  | Součet |  | 69 | [12 empty] | VV | 2 | 4 | True | 1 | ROZPOCET
264 | M | 19416013 | "16/Z" lišta přechodováí nerezová samolepící | m | 68.4 |  | 0 | CS ÚRS 2024 01 |  | snížená | 0 | 0 | 0.00032 | 0.021888 | 0 | 0 | 32 | M | 2 |  |  |  | ROZPOCET | 0 | 0 | 0 | 0 | 0 | 2 | 0 | 16 | 1343482131
| VV |  | "01-ASŘ-1 Technická zpráva" | [14 empty] | VV | 2 | 1 | True | 0 | ROZPOCET
| VV |  | "01-ASŘ-13 Výpis zámečnických výrobků" | [14 empty] | VV | 2 | 1 | True | 0 | ROZPOCET
| VV |  | "16/Z" | [14 empty] | VV | 2 | 1 | True | 0 | ROZPOCET
| VV |  | "01-ASŘ-2 1PP"14,7 |  | 14.7 | [12 empty] | VV | 2 | 2 | True | 0 | ROZPOCET
| VV |  | "01-ASŘ-3 1NP"17,4 |  | 17.4 | [12 empty] | VV | 2 | 2 | True | 0 | ROZPOCET
| VV |  | "01-ASŘ-4 2NP"19,4 |  | 19.4 | [12 empty] | VV | 2 | 2 | True | 0 | ROZPOCET
| VV |  | "01-ASŘ-5 3NP"16,9 |  | 16.9 | [12 empty] | VV | 2 | 2 | True | 0 | ROZPOCET
| VV |  | Součet |  | 68.4 | [12 empty] | VV | 2 | 4 | True | 1 | ROZPOCET
265 | K | 998767213 | Přesun hmot pro zámečnické konstrukce stanovený procentní sazbou (%) z ceny vodorovná dopravní vzdálenost do 50 m s omezením mechanizace v objektech výšky přes 12 do 24 m | % |  |  | 0 | CS ÚRS 2024 01 |  | snížená | 0 | 0 | 0 | 0 | 0 | 0 | 16 | K | 2 |  |  |  | ROZPOCET | 0 | 0 | 0 | 0 | 0 | 2 | 0 | 16 | -1761499445
| Online PSC |  | https://podminky.urs.cz/item/CS_URS_2024_01/998767213 | [14 empty] | Online PSC | 2
| D | 771 | Podlahy z dlaždic |  |  |  | 0 |  |  |  |  | 624.2677 |  | 17.1746 |  | 0 | 2 | D | 1 |  |  |  | ROZPOCET | [6 empty] | 0
266 | K | 771111011 | Příprava podkladu před provedením dlažby vysátí podlah | m2 | 415.461 |  | 0 | CS ÚRS 2024 01 |  | snížená | 0.024 | 9.9711 | 0 | 0 | 0 | 0 | 16 | K | 2 |  |  |  | ROZPOCET | 0 | 0 | 0 | 0 | 0 | 2 | 0 | 16 | -736887313
| Online PSC |  | https://podminky.urs.cz/item/CS_URS_2024_01/771111011 | [14 empty] | Online PSC | 2
| VV |  | "01-ASŘ-1 Technická zpráva" | [14 empty] | VV | 2 | 1 | True | 0 | ROZPOCET
| VV |  | "01-ASŘ-2 1PP" | [14 empty] | VV | 2 | 1 | True | 0 | ROZPOCET
| VV |  | "m.č.001"23,0 |  | 23 | [12 empty] | VV | 2 | 2 | True | 0 | ROZPOCET
| VV |  | "m.č.002"9,4 |  | 9.4 | [12 empty] | VV | 2 | 2 | True | 0 | ROZPOCET
| VV |  | "m.č.003"8,6 |  | 8.6 | [12 empty] | VV | 2 | 2 | True | 0 | ROZPOCET
| VV |  | "m.č.004"18,5 |  | 18.5 | [12 empty] | VV | 2 | 2 | True | 0 | ROZPOCET
| VV |  | "m.č.005"17,5 |  | 17.5 | [12 empty] | VV | 2 | 2 | True | 0 | ROZPOCET
| VV |  | "m.č.006"16,8 |  | 16.8 | [12 empty] | VV | 2 | 2 | True | 0 | ROZPOCET
| VV |  | "m.č.007"17,7 |  | 17.7 | [12 empty] | VV | 2 | 2 | True | 0 | ROZPOCET
| VV |  | "m.č.008"18,4 |  | 18.4 | [12 empty] | VV | 2 | 2 | True | 0 | ROZPOCET
| VV |  | "m.č.009"14,1 |  | 14.1 | [12 empty] | VV | 2 | 2 | True | 0 | ROZPOCET
| VV |  | "m.č.010"2,3 |  | 2.3 | [12 empty] | VV | 2 | 2 | True | 0 | ROZPOCET
| VV |  | "m.č.011"24,4 |  | 24.4 | [12 empty] | VV | 2 | 2 | True | 0 | ROZPOCET
| VV |  | "m.č.012"18,3 |  | 18.3 | [12 empty] | VV | 2 | 2 | True | 0 | ROZPOCET
| VV |  | "m.č.013"13,3 |  | 13.3 | [12 empty] | VV | 2 | 2 | True | 0 | ROZPOCET
| VV |  | "m.č.014"4,9 |  | 4.9 | [12 empty] | VV | 2 | 2 | True | 0 | ROZPOCET
| VV |  | "m.č.015"4,3 |  | 4.3 | [12 empty] | VV | 2 | 2 | True | 0 | ROZPOCET
| VV |  | "m.č.016"15,0 |  | 15 | [12 empty] | VV | 2 | 2 | True | 0 | ROZPOCET
| VV |  | "m.č.017"18,3 |  | 18.3 | [12 empty] | VV | 2 | 2 | True | 0 | ROZPOCET
| VV |  | "m.č.018"15,8 |  | 15.8 | [12 empty] | VV | 2 | 2 | True | 0 | ROZPOCET
| VV |  | "m.č.019"2,8 |  | 2.8 | [12 empty] | VV | 2 | 2 | True | 0 | ROZPOCET
| VV |  | "01-ASŘ-3 1NP" | [14 empty] | VV | 2 | 1 | True | 0 | ROZPOCET
| VV |  | "m.č.101"21,2-3,08 |  | 18.12 | [12 empty] | VV | 2 | 2 | True | 0 | ROZPOCET
| VV |  | "m.č.102"18,5 |  | 18.5 | [12 empty] | VV | 2 | 2 | True | 0 | ROZPOCET
| VV |  | "m.č.104"5,6 |  | 5.6 | [12 empty] | VV | 2 | 2 | True | 0 | ROZPOCET
| VV |  | "m.č.107"5,3 |  | 5.3 | [12 empty] | VV | 2 | 2 | True | 0 | ROZPOCET
| VV |  | "m.č.109"3,3 |  | 3.3 | [12 empty] | VV | 2 | 2 | True | 0 | ROZPOCET
| VV |  | "m.č.111"3,7 |  | 3.7 | [12 empty] | VV | 2 | 2 | True | 0 | ROZPOCET
| VV |  | "m.č.113"3,4 |  | 3.4 | [12 empty] | VV | 2 | 2 | True | 0 | ROZPOCET
| VV |  | "m.č.114"(3,0*1,48) |  | 4.44 | [12 empty] | VV | 2 | 2 | True | 0 | ROZPOCET
| VV |  | "m.č.117"1,8 |  | 1.8 | [12 empty] | VV | 2 | 2 | True | 0 | ROZPOCET
| VV |  | "m.č.118"2,9 |  | 2.9 | [12 empty] | VV | 2 | 2 | True | 0 | ROZPOCET
| VV |  | "01-ASŘ-4 2NP" | [14 empty] | VV | 2 | 1 | True | 0 | ROZPOCET
| VV |  | "m.č.202"(3,08*1,455)+(1,5*1,0)+(0,28*1,5) |  | 6.401 | [12 empty] | VV | 2 | 2 | True | 0 | ROZPOCET
| VV |  | "m.č.205"3,5 |  | 3.5 | [12 empty] | VV | 2 | 2 | True | 0 | ROZPOCET
| VV |  | "m.č.206"5,6 |  | 5.6 | [12 empty] | VV | 2 | 2 | True | 0 | ROZPOCET
| VV |  | "m.č.216"2,9 |  | 2.9 | [12 empty] | VV | 2 | 2 | True | 0 | ROZPOCET
| VV |  | "m.č.217"10,0 |  | 10 | [12 empty] | VV | 2 | 2 | True | 0 | ROZPOCET
| VV |  | "m.č.218"3,3 |  | 3.3 | [12 empty] | VV | 2 | 2 | True | 0 | ROZPOCET
| VV |  | "01-ASŘ-5 3NP" | [14 empty] | VV | 2 | 1 | True | 0 | ROZPOCET
| VV |  | "m.č.301"5,2 |  | 5.2 | [12 empty] | VV | 2 | 2 | True | 0 | ROZPOCET
| VV |  | "m.č.303"16,3 |  | 16.3 | [12 empty] | VV | 2 | 2 | True | 0 | ROZPOCET
| VV |  | "m.č.307"7,6 |  | 7.6 | [12 empty] | VV | 2 | 2 | True | 0 | ROZPOCET
| VV |  | "m.č.312"8,6 |  | 8.6 | [12 empty] | VV | 2 | 2 | True | 0 | ROZPOCET
| VV |  | "m.č.313"2,0 |  | 2 | [12 empty] | VV | 2 | 2 | True | 0 | ROZPOCET
| VV |  | "m.č.314"6,1 |  | 6.1 | [12 empty] | VV | 2 | 2 | True | 0 | ROZPOCET
| VV |  | "m.č.315"7,5 |  | 7.5 | [12 empty] | VV | 2 | 2 | True | 0 | ROZPOCET
| VV |  | Součet |  | 415.461 | [12 empty] | VV | 2 | 4 | True | 1 | ROZPOCET
267 | K | 771121011 | Příprava podkladu před provedením dlažby nátěr penetrační na podlahu | m2 | 415.461 |  | 0 | CS ÚRS 2024 01 |  | snížená | 0.044 | 18.2803 | 0.0003 | 0.12464 | 0 | 0 | 16 | K | 2 |  |  |  | ROZPOCET | 0 | 0 | 0 | 0 | 0 | 2 | 0 | 16 | -813690718
| Online PSC |  | https://podminky.urs.cz/item/CS_URS_2024_01/771121011 | [14 empty] | Online PSC | 2
| VV |  | "01-ASŘ-1 Technická zpráva" | [14 empty] | VV | 2 | 1 | True | 0 | ROZPOCET
| VV |  | "01-ASŘ-2 1PP" | [14 empty] | VV | 2 | 1 | True | 0 | ROZPOCET
| VV |  | "m.č.001"23,0 |  | 23 | [12 empty] | VV | 2 | 2 | True | 0 | ROZPOCET
| VV |  | "m.č.002"9,4 |  | 9.4 | [12 empty] | VV | 2 | 2 | True | 0 | ROZPOCET
| VV |  | "m.č.003"8,6 |  | 8.6 | [12 empty] | VV | 2 | 2 | True | 0 | ROZPOCET
| VV |  | "m.č.004"18,5 |  | 18.5 | [12 empty] | VV | 2 | 2 | True | 0 | ROZPOCET
| VV |  | "m.č.005"17,5 |  | 17.5 | [12 empty] | VV | 2 | 2 | True | 0 | ROZPOCET
| VV |  | "m.č.006"16,8 |  | 16.8 | [12 empty] | VV | 2 | 2 | True | 0 | ROZPOCET
| VV |  | "m.č.007"17,7 |  | 17.7 | [12 empty] | VV | 2 | 2 | True | 0 | ROZPOCET
| VV |  | "m.č.008"18,4 |  | 18.4 | [12 empty] | VV | 2 | 2 | True | 0 | ROZPOCET
| VV |  | "m.č.009"14,1 |  | 14.1 | [12 empty] | VV | 2 | 2 | True | 0 | ROZPOCET
| VV |  | "m.č.010"2,3 |  | 2.3 | [12 empty] | VV | 2 | 2 | True | 0 | ROZPOCET
| VV |  | "m.č.011"24,4 |  | 24.4 | [12 empty] | VV | 2 | 2 | True | 0 | ROZPOCET
| VV |  | "m.č.012"18,3 |  | 18.3 | [12 empty] | VV | 2 | 2 | True | 0 | ROZPOCET
| VV |  | "m.č.013"13,3 |  | 13.3 | [12 empty] | VV | 2 | 2 | True | 0 | ROZPOCET
| VV |  | "m.č.014"4,9 |  | 4.9 | [12 empty] | VV | 2 | 2 | True | 0 | ROZPOCET
| VV |  | "m.č.015"4,3 |  | 4.3 | [12 empty] | VV | 2 | 2 | True | 0 | ROZPOCET
| VV |  | "m.č.016"15,0 |  | 15 | [12 empty] | VV | 2 | 2 | True | 0 | ROZPOCET
| VV |  | "m.č.017"18,3 |  | 18.3 | [12 empty] | VV | 2 | 2 | True | 0 | ROZPOCET
| VV |  | "m.č.018"15,8 |  | 15.8 | [12 empty] | VV | 2 | 2 | True | 0 | ROZPOCET
| VV |  | "m.č.019"2,8 |  | 2.8 | [12 empty] | VV | 2 | 2 | True | 0 | ROZPOCET
| VV |  | "01-ASŘ-3 1NP" | [14 empty] | VV | 2 | 1 | True | 0 | ROZPOCET
| VV |  | "m.č.101"21,2-3,08 |  | 18.12 | [12 empty] | VV | 2 | 2 | True | 0 | ROZPOCET
| VV |  | "m.č.102"18,5 |  | 18.5 | [12 empty] | VV | 2 | 2 | True | 0 | ROZPOCET
| VV |  | "m.č.104"5,6 |  | 5.6 | [12 empty] | VV | 2 | 2 | True | 0 | ROZPOCET
| VV |  | "m.č.107"5,3 |  | 5.3 | [12 empty] | VV | 2 | 2 | True | 0 | ROZPOCET
| VV |  | "m.č.109"3,3 |  | 3.3 | [12 empty] | VV | 2 | 2 | True | 0 | ROZPOCET
| VV |  | "m.č.111"3,7 |  | 3.7 | [12 empty] | VV | 2 | 2 | True | 0 | ROZPOCET
| VV |  | "m.č.113"3,4 |  | 3.4 | [12 empty] | VV | 2 | 2 | True | 0 | ROZPOCET
| VV |  | "m.č.114"(3,0*1,48) |  | 4.44 | [12 empty] | VV | 2 | 2 | True | 0 | ROZPOCET
| VV |  | "m.č.117"1,8 |  | 1.8 | [12 empty] | VV | 2 | 2 | True | 0 | ROZPOCET
| VV |  | "m.č.118"2,9 |  | 2.9 | [12 empty] | VV | 2 | 2 | True | 0 | ROZPOCET
| VV |  | "01-ASŘ-4 2NP" | [14 empty] | VV | 2 | 1 | True | 0 | ROZPOCET
| VV |  | "m.č.202"(3,08*1,455)+(1,5*1,0)+(0,28*1,5) |  | 6.401 | [12 empty] | VV | 2 | 2 | True | 0 | ROZPOCET
| VV |  | "m.č.205"3,5 |  | 3.5 | [12 empty] | VV | 2 | 2 | True | 0 | ROZPOCET
| VV |  | "m.č.206"5,6 |  | 5.6 | [12 empty] | VV | 2 | 2 | True | 0 | ROZPOCET
| VV |  | "m.č.216"2,9 |  | 2.9 | [12 empty] | VV | 2 | 2 | True | 0 | ROZPOCET
| VV |  | "m.č.217"10,0 |  | 10 | [12 empty] | VV | 2 | 2 | True | 0 | ROZPOCET
| VV |  | "m.č.218"3,3 |  | 3.3 | [12 empty] | VV | 2 | 2 | True | 0 | ROZPOCET
| VV |  | "01-ASŘ-5 3NP" | [14 empty] | VV | 2 | 1 | True | 0 | ROZPOCET
| VV |  | "m.č.301"5,2 |  | 5.2 | [12 empty] | VV | 2 | 2 | True | 0 | ROZPOCET
| VV |  | "m.č.303"16,3 |  | 16.3 | [12 empty] | VV | 2 | 2 | True | 0 | ROZPOCET
| VV |  | "m.č.307"7,6 |  | 7.6 | [12 empty] | VV | 2 | 2 | True | 0 | ROZPOCET
| VV |  | "m.č.312"8,6 |  | 8.6 | [12 empty] | VV | 2 | 2 | True | 0 | ROZPOCET
| VV |  | "m.č.313"2,0 |  | 2 | [12 empty] | VV | 2 | 2 | True | 0 | ROZPOCET
| VV |  | "m.č.314"6,1 |  | 6.1 | [12 empty] | VV | 2 | 2 | True | 0 | ROZPOCET
| VV |  | "m.č.315"7,5 |  | 7.5 | [12 empty] | VV | 2 | 2 | True | 0 | ROZPOCET
| VV |  | Součet |  | 415.461 | [12 empty] | VV | 2 | 4 | True | 1 | ROZPOCET
268 | K | 771151011 | Příprava podkladu před provedením dlažby samonivelační stěrka min.pevnosti 20 MPa, tloušťky do 3 mm | m2 | 404.62 |  | 0 | CS ÚRS 2024 01 |  | snížená | 0.192 | 77.687 | 0.00455 | 1.841 | 0 | 0 | 16 | K | 2 |  |  |  | ROZPOCET | 0 | 0 | 0 | 0 | 0 | 2 | 0 | 16 | 170297728
| Online PSC |  | https://podminky.urs.cz/item/CS_URS_2024_01/771151011 | [14 empty] | Online PSC | 2
| VV |  | "01-ASŘ-1 Technická zpráva" | [14 empty] | VV | 2 | 1 | True | 0 | ROZPOCET
| VV |  | "01-ASŘ-2 1PP" | [14 empty] | VV | 2 | 1 | True | 0 | ROZPOCET
| VV |  | "m.č.001"23,0 |  | 23 | [12 empty] | VV | 2 | 2 | True | 0 | ROZPOCET
| VV |  | "m.č.002"9,4 |  | 9.4 | [12 empty] | VV | 2 | 2 | True | 0 | ROZPOCET
| VV |  | "m.č.003"8,6 |  | 8.6 | [12 empty] | VV | 2 | 2 | True | 0 | ROZPOCET
| VV |  | "m.č.004"18,5 |  | 18.5 | [12 empty] | VV | 2 | 2 | True | 0 | ROZPOCET
| VV |  | "m.č.005"17,5 |  | 17.5 | [12 empty] | VV | 2 | 2 | True | 0 | ROZPOCET
| VV |  | "m.č.006"16,8 |  | 16.8 | [12 empty] | VV | 2 | 2 | True | 0 | ROZPOCET
| VV |  | "m.č.007"17,7 |  | 17.7 | [12 empty] | VV | 2 | 2 | True | 0 | ROZPOCET
| VV |  | "m.č.008"18,4 |  | 18.4 | [12 empty] | VV | 2 | 2 | True | 0 | ROZPOCET
| VV |  | "m.č.009"14,1 |  | 14.1 | [12 empty] | VV | 2 | 2 | True | 0 | ROZPOCET
| VV |  | "m.č.010"2,3 |  | 2.3 | [12 empty] | VV | 2 | 2 | True | 0 | ROZPOCET
| VV |  | "m.č.011"24,4 |  | 24.4 | [12 empty] | VV | 2 | 2 | True | 0 | ROZPOCET
| VV |  | "m.č.012"18,3 |  | 18.3 | [12 empty] | VV | 2 | 2 | True | 0 | ROZPOCET
| VV |  | "m.č.013"13,3 |  | 13.3 | [12 empty] | VV | 2 | 2 | True | 0 | ROZPOCET
| VV |  | "m.č.014"4,9 |  | 4.9 | [12 empty] | VV | 2 | 2 | True | 0 | ROZPOCET
| VV |  | "m.č.015"4,3 |  | 4.3 | [12 empty] | VV | 2 | 2 | True | 0 | ROZPOCET
| VV |  | "m.č.016"15,0 |  | 15 | [12 empty] | VV | 2 | 2 | True | 0 | ROZPOCET
| VV |  | "m.č.017"18,3 |  | 18.3 | [12 empty] | VV | 2 | 2 | True | 0 | ROZPOCET
| VV |  | "m.č.018"15,8 |  | 15.8 | [12 empty] | VV | 2 | 2 | True | 0 | ROZPOCET
| VV |  | "m.č.019"2,8 |  | 2.8 | [12 empty] | VV | 2 | 2 | True | 0 | ROZPOCET
| VV |  | "01-ASŘ-3 1NP" | [14 empty] | VV | 2 | 1 | True | 0 | ROZPOCET
| VV |  | "m.č.101"21,2-3,08 |  | 18.12 | [12 empty] | VV | 2 | 2 | True | 0 | ROZPOCET
| VV |  | "m.č.102"18,5 |  | 18.5 | [12 empty] | VV | 2 | 2 | True | 0 | ROZPOCET
| VV |  | "m.č.104"5,6 |  | 5.6 | [12 empty] | VV | 2 | 2 | True | 0 | ROZPOCET
| VV |  | "m.č.107"5,3 |  | 5.3 | [12 empty] | VV | 2 | 2 | True | 0 | ROZPOCET
| VV |  | "m.č.109"3,3 |  | 3.3 | [12 empty] | VV | 2 | 2 | True | 0 | ROZPOCET
| VV |  | "m.č.111"3,7 |  | 3.7 | [12 empty] | VV | 2 | 2 | True | 0 | ROZPOCET
| VV |  | "m.č.113"3,4 |  | 3.4 | [12 empty] | VV | 2 | 2 | True | 0 | ROZPOCET
| VV |  | "m.č.114" | [14 empty] | VV | 2 | 1 | True | 0 | ROZPOCET
| VV |  | "m.č.115" | [14 empty] | VV | 2 | 1 | True | 0 | ROZPOCET
| VV |  | "m.č.117"1,8 |  | 1.8 | [12 empty] | VV | 2 | 2 | True | 0 | ROZPOCET
| VV |  | "m.č.118"2,9 |  | 2.9 | [12 empty] | VV | 2 | 2 | True | 0 | ROZPOCET
| VV |  | "01-ASŘ-4 2NP" | [14 empty] | VV | 2 | 1 | True | 0 | ROZPOCET
| VV |  | "m.č.202" | [14 empty] | VV | 2 | 1 | True | 0 | ROZPOCET
| VV |  | "m.č.205"3,5 |  | 3.5 | [12 empty] | VV | 2 | 2 | True | 0 | ROZPOCET
| VV |  | "m.č.206"5,6 |  | 5.6 | [12 empty] | VV | 2 | 2 | True | 0 | ROZPOCET
| VV |  | "m.č.216"2,9 |  | 2.9 | [12 empty] | VV | 2 | 2 | True | 0 | ROZPOCET
| VV |  | "m.č.217"10,0 |  | 10 | [12 empty] | VV | 2 | 2 | True | 0 | ROZPOCET
| VV |  | "m.č.218"3,3 |  | 3.3 | [12 empty] | VV | 2 | 2 | True | 0 | ROZPOCET
| VV |  | "01-ASŘ-5 3NP" | [14 empty] | VV | 2 | 1 | True | 0 | ROZPOCET
| VV |  | "m.č.301"5,2 |  | 5.2 | [12 empty] | VV | 2 | 2 | True | 0 | ROZPOCET
| VV |  | "m.č.303"16,3 |  | 16.3 | [12 empty] | VV | 2 | 2 | True | 0 | ROZPOCET
| VV |  | "m.č.307"7,6 |  | 7.6 | [12 empty] | VV | 2 | 2 | True | 0 | ROZPOCET
| VV |  | "m.č.312"8,6 |  | 8.6 | [12 empty] | VV | 2 | 2 | True | 0 | ROZPOCET
| VV |  | "m.č.313"2,0 |  | 2 | [12 empty] | VV | 2 | 2 | True | 0 | ROZPOCET
| VV |  | "m.č.314"6,1 |  | 6.1 | [12 empty] | VV | 2 | 2 | True | 0 | ROZPOCET
| VV |  | "m.č.315"7,5 |  | 7.5 | [12 empty] | VV | 2 | 2 | True | 0 | ROZPOCET
| VV |  | Součet |  | 404.62 | [12 empty] | VV | 2 | 4 | True | 1 | ROZPOCET
269 | K | 771274313 | Montáž obkladů schodišť z dlaždic keramických lepených flexibilním rychletuhnoucím lepidlem stupnic hladkých, šířky přes 250 do 300 mm | m | 88.99 |  | 0 | CS ÚRS 2024 01 |  | snížená | 0.539 | 47.9656 | 0.00153 | 0.13615 | 0 | 0 | 16 | K | 2 |  |  |  | ROZPOCET | 0 | 0 | 0 | 0 | 0 | 2 | 0 | 16 | -1145709886
| Online PSC |  | https://podminky.urs.cz/item/CS_URS_2024_01/771274313 | [14 empty] | Online PSC | 2
| VV |  | "01-ASŘ-1 Technická zpráva" | [14 empty] | VV | 2 | 1 | True | 0 | ROZPOCET
| VV |  | "01-ASŘ-2 1PP" | [14 empty] | VV | 2 | 1 | True | 0 | ROZPOCET
| VV |  | "m.č.003"(1,28*6)+(1,3*4)+(1,29*9) |  | 24.49 | [12 empty] | VV | 2 | 2 | True | 0 | ROZPOCET
| VV |  | "01-ASŘ-3 1NP" | [14 empty] | VV | 2 | 1 | True | 0 | ROZPOCET
| VV |  | "m.č.114"(1,5*24) |  | 36 | [12 empty] | VV | 2 | 2 | True | 0 | ROZPOCET
| VV |  | "01-ASŘ-4 2NP" | [14 empty] | VV | 2 | 1 | True | 0 | ROZPOCET
| VV |  | "m.č.202"(1,5*19) |  | 28.5 | [12 empty] | VV | 2 | 2 | True | 0 | ROZPOCET
| VV |  | "01-ASŘ-5 3NP" | [14 empty] | VV | 2 | 1 | True | 0 | ROZPOCET
| VV |  | Součet |  | 88.99 | [12 empty] | VV | 2 | 4 | True | 1 | ROZPOCET
270 | M | 59761085 | schodovka keramická mrazuvzdorná R9/A povrch hladký/matný tl do 10mm š přes 250 do 300mm dl do 300mm (minimální cenová relace 500,-kč/m2) | m | 97.889 |  | 0 | CS ÚRS 2024 01 |  | snížená | 0 | 0 | 0.0066 | 0.64607 | 0 | 0 | 32 | M | 2 |  |  |  | ROZPOCET | 0 | 0 | 0 | 0 | 0 | 2 | 0 | 16 | 1501912808
| VV |  | "01-ASŘ-1 Technická zpráva" | [14 empty] | VV | 2 | 1 | True | 0 | ROZPOCET
| VV |  | "01-ASŘ-2 1PP" | [14 empty] | VV | 2 | 1 | True | 0 | ROZPOCET
| VV |  | "m.č.003"(1,28*6)+(1,3*4)+(1,29*9) |  | 24.49 | [12 empty] | VV | 2 | 2 | True | 0 | ROZPOCET
| VV |  | "01-ASŘ-3 1NP" | [14 empty] | VV | 2 | 1 | True | 0 | ROZPOCET
| VV |  | "m.č.114"(1,5*24) |  | 36 | [12 empty] | VV | 2 | 2 | True | 0 | ROZPOCET
| VV |  | "01-ASŘ-4 2NP" | [14 empty] | VV | 2 | 1 | True | 0 | ROZPOCET
| VV |  | "m.č.202"(1,5*19) |  | 28.5 | [12 empty] | VV | 2 | 2 | True | 0 | ROZPOCET
| VV |  | "01-ASŘ-5 3NP" | [14 empty] | VV | 2 | 1 | True | 0 | ROZPOCET
| VV |  | Součet |  | 88.99 | [12 empty] | VV | 2 | 4 | True | 1 | ROZPOCET
| VV |  | 88,99*1,1 'Přepočtené koeficientem množství |  | 97.889 | [12 empty] | VV | 2 | 2 | False | 1 | ROZPOCET
271 | K | 771274332 | Montáž obkladů schodišť z dlaždic keramických lepených flexibilním rychletuhnoucím lepidlem podstupnic hladkých, výšky přes 150 do 200 mm | m | 88.99 |  | 0 | CS ÚRS 2024 01 |  | snížená | 0.276 | 24.5612 | 0.00102 | 0.09077 | 0 | 0 | 16 | K | 2 |  |  |  | ROZPOCET | 0 | 0 | 0 | 0 | 0 | 2 | 0 | 16 | 279629722
| Online PSC |  | https://podminky.urs.cz/item/CS_URS_2024_01/771274332 | [14 empty] | Online PSC | 2
| VV |  | "01-ASŘ-1 Technická zpráva" | [14 empty] | VV | 2 | 1 | True | 0 | ROZPOCET
| VV |  | "01-ASŘ-2 1PP" | [14 empty] | VV | 2 | 1 | True | 0 | ROZPOCET
| VV |  | "m.č.003"(1,28*6)+(1,3*4)+(1,29*9) |  | 24.49 | [12 empty] | VV | 2 | 2 | True | 0 | ROZPOCET
| VV |  | "01-ASŘ-3 1NP" | [14 empty] | VV | 2 | 1 | True | 0 | ROZPOCET
| VV |  | "m.č.114"(1,5*24) |  | 36 | [12 empty] | VV | 2 | 2 | True | 0 | ROZPOCET
| VV |  | "01-ASŘ-4 2NP" | [14 empty] | VV | 2 | 1 | True | 0 | ROZPOCET
| VV |  | "m.č.202"(1,5*19) |  | 28.5 | [12 empty] | VV | 2 | 2 | True | 0 | ROZPOCET
| VV |  | "01-ASŘ-5 3NP" | [14 empty] | VV | 2 | 1 | True | 0 | ROZPOCET
| VV |  | Součet |  | 88.99 | [12 empty] | VV | 2 | 4 | True | 1 | ROZPOCET
272 | M | 59761137 | dlažba keramická slinutá mrazuvzdorná povrch hladký/matný tl do 10mm přes 6 do 9ks/m2 | m2 | 19.558 |  | 0 | CS ÚRS 2024 01 |  | snížená | 0 | 0 | 0.022 | 0.43028 | 0 | 0 | 32 | M | 2 |  |  |  | ROZPOCET | 0 | 0 | 0 | 0 | 0 | 2 | 0 | 16 | 498970246
| P |  | Poznámka k položce: Minimální cenová relace 500Kč/m2
| VV |  | "01-ASŘ-1 Technická zpráva" | [14 empty] | VV | 2 | 1 | True | 0 | ROZPOCET
| VV |  | "01-ASŘ-2 1PP" | [14 empty] | VV | 2 | 1 | True | 0 | ROZPOCET
| VV |  | "m.č.003"(1,28*6)+(1,3*4)+(1,29*9) |  | 24.49 | [12 empty] | VV | 2 | 2 | True | 0 | ROZPOCET
| VV |  | "01-ASŘ-3 1NP" | [14 empty] | VV | 2 | 1 | True | 0 | ROZPOCET
| VV |  | "m.č.114"(1,5*24) |  | 36 | [12 empty] | VV | 2 | 2 | True | 0 | ROZPOCET
| VV |  | "01-ASŘ-4 2NP" | [14 empty] | VV | 2 | 1 | True | 0 | ROZPOCET
| VV |  | "m.č.202"(1,5*19) |  | 28.5 | [12 empty] | VV | 2 | 2 | True | 0 | ROZPOCET
| VV |  | "01-ASŘ-5 3NP" | [14 empty] | VV | 2 | 1 | True | 0 | ROZPOCET
| VV |  | Mezisoučet |  | 88.99 | [12 empty] | VV | 2 | 3 | True | 0 | ROZPOCET
| VV |  | 88,9*0,2*1,1 |  | 19.558 | [12 empty] | VV | 2 | 2 | True | 1 | ROZPOCET
273 | K | 771474113 | Montáž soklů z dlaždic keramických lepených cementovým flexibilním lepidlem rovných, výšky přes 90 do 120 mm | m | 458.77 |  | 0 | CS ÚRS 2024 01 |  | snížená | 0.209 | 95.8829 | 0.00058 | 0.26609 | 0 | 0 | 16 | K | 2 |  |  |  | ROZPOCET | 0 | 0 | 0 | 0 | 0 | 2 | 0 | 16 | 889910500
| Online PSC |  | https://podminky.urs.cz/item/CS_URS_2024_01/771474113 | [14 empty] | Online PSC | 2
| VV |  | "01-ASŘ-1 Technická zpráva" | [14 empty] | VV | 2 | 1 | True | 0 | ROZPOCET
| VV |  | "01-ASŘ-2 1PP" | [14 empty] | VV | 2 | 1 | True | 0 | ROZPOCET
| VV |  | "část obvodu od dveří nebudou odečítány z důvodu členitosti stěn" | [14 empty] | VV | 2 | 1 | True | 0 | ROZPOCET
| VV |  | "m.č.001"(4,64+5,02)*2 |  | 19.32 | [12 empty] | VV | 2 | 2 | True | 0 | ROZPOCET
| VV |  | "m.č.002"(1,29+0,48+1,28+0,61+1,8+0,1+1,76+1,29+1,09+1,61+1,29+0,61+1,28+0,48+1,29+1,26) |  | 17.52 | [12 empty] | VV | 2 | 2 | True | 0 | ROZPOCET
| VV |  | "m.č.003"(1,61+1,09+3,05+1,09+2,36+1,29+2,36+0,48+1,61)+(19*0,17*2) |  | 21.4 | [12 empty] | VV | 2 | 2 | True | 0 | ROZPOCET
| VV |  | "m.č.004"(4,64+3,65)*2+(0,64*2)+(0,92*2) |  | 19.7 | [12 empty] | VV | 2 | 2 | True | 0 | ROZPOCET
| VV |  | "m.č.005"(4,55+3,65)*2+(0,9*2) |  | 18.2 | [12 empty] | VV | 2 | 2 | True | 0 | ROZPOCET
| VV |  | "m.č.006"(4,46+3,62)*2+(0,67*2) |  | 17.5 | [12 empty] | VV | 2 | 2 | True | 0 | ROZPOCET
| VV |  | "m.č.007"(4,4+4,06)*2+(0,6*2) |  | 18.12 | [12 empty] | VV | 2 | 2 | True | 0 | ROZPOCET
| VV |  | "m.č.009"(4,585+3,645)*2 |  | 16.46 | [12 empty] | VV | 2 | 2 | True | 0 | ROZPOCET
| VV |  | "m.č.011"(4,85+4,59)*2+(1,38+2,61)*2+(0,92*2)+(0,545*2)+(2,0+1,2)*2 |  | 36.19 | [12 empty] | VV | 2 | 2 | True | 0 | ROZPOCET
| VV |  | "m.č.012"(4,7+4,0)*2 |  | 17.4 | [12 empty] | VV | 2 | 2 | True | 0 | ROZPOCET
| VV |  | "m.č.013"(0,55+0,25+0,25+2,55+0,1+2,57+2,195)*2+(1,05*2) |  | 19.03 | [12 empty] | VV | 2 | 2 | True | 0 | ROZPOCET
| VV |  | "m.č.014"(2,57+1,895)*2+(0,965*2) |  | 10.86 | [12 empty] | VV | 2 | 2 | True | 0 | ROZPOCET
| VV |  | "m.č.016"(4,95+1,97)*2+(0,625*2)+(2,36*2)+(16*0,17*2) |  | 25.25 | [12 empty] | VV | 2 | 2 | True | 0 | ROZPOCET
| VV |  | "m.č.017"(4,68+3,66)*2+(0,94*2) |  | 18.56 | [12 empty] | VV | 2 | 2 | True | 0 | ROZPOCET
| VV |  | "m.č.018"(3,18+3,855+0,92)*2+(0,9*2)+(1,6+0,9)*2*2 |  | 27.71 | [12 empty] | VV | 2 | 2 | True | 0 | ROZPOCET
| VV |  | "01-ASŘ-3 1NP" | [14 empty] | VV | 2 | 1 | True | 0 | ROZPOCET
| VV |  | "m.č.101"(4,83+4,07)*2 |  | 17.8 | [12 empty] | VV | 2 | 2 | True | 0 | ROZPOCET
| VV |  | "m.č.102"(1,13+0,54+2,78+0,15+2,27+0,49+1,71+1,8+0,49+0,6+1,71+1,61+0,45+5,27+0,49) |  | 21.49 | [12 empty] | VV | 2 | 2 | True | 0 | ROZPOCET
| VV |  | "m.č.106"(1,71+2,32)*2+(0,38*2) |  | 8.82 | [12 empty] | VV | 2 | 2 | True | 0 | ROZPOCET
| VV |  | "m.č.108"(2,78+2,32)*2+(0,645*2) |  | 11.49 | [12 empty] | VV | 2 | 2 | True | 0 | ROZPOCET
| VV |  | "m.č.110"(5,27+4,23)*2+(0,49*2) |  | 19.98 | [12 empty] | VV | 2 | 2 | True | 0 | ROZPOCET
| VV |  | "m.č.111"(1,2+0,91+1,3+0,8+0,8+0,88) |  | 5.89 | [12 empty] | VV | 2 | 2 | True | 0 | ROZPOCET
| VV |  | "m.č.114"(3,0+1,48+1,48+0,25)+(3,36*4)+(13*0,175*2) |  | 24.2 | [12 empty] | VV | 2 | 2 | True | 0 | ROZPOCET
| VV |  | "01-ASŘ-4 2NP" | [14 empty] | VV | 2 | 1 | True | 0 | ROZPOCET
| VV |  | "m.č.202"(3,08+1,455+2,565+1,115+2,565) |  | 10.78 | [12 empty] | VV | 2 | 2 | True | 0 | ROZPOCET
| VV |  | "m.č.207"(2,84+4,64)*2 |  | 14.96 | [12 empty] | VV | 2 | 2 | True | 0 | ROZPOCET
| VV |  | "01-ASŘ-5 3NP" | [14 empty] | VV | 2 | 1 | True | 0 | ROZPOCET
| VV |  | "m.č.301"(1,73+1,73) |  | 3.46 | [12 empty] | VV | 2 | 2 | True | 0 | ROZPOCET
| VV |  | "m.č.303"(3,98+4,02+0,34)*2 |  | 16.68 | [12 empty] | VV | 2 | 2 | True | 0 | ROZPOCET
| VV |  | Součet |  | 458.77 | [12 empty] | VV | 2 | 4 | True | 1 | ROZPOCET
274 | M | 59761187 | sokl keramický mrazuvzdorný povrch hladký/lapovaný tl do 10mm výšky přes 90 do 120mm | m | 504.647 |  | 0 | CS ÚRS 2024 01 |  | snížená | 0 | 0 | 0.00264 | 1.3323 | 0 | 0 | 32 | M | 2 |  |  |  | ROZPOCET | 0 | 0 | 0 | 0 | 0 | 2 | 0 | 16 | 922509721
| VV |  | "01-ASŘ-1 Technická zpráva" | [14 empty] | VV | 2 | 1 | True | 0 | ROZPOCET
| VV |  | "01-ASŘ-2 1PP" | [14 empty] | VV | 2 | 1 | True | 0 | ROZPOCET
| VV |  | "část obvodu od dveří nebudou odečítány z důvodu členitosti stěn" | [14 empty] | VV | 2 | 1 | True | 0 | ROZPOCET
| VV |  | "m.č.001"(4,64+5,02)*2 |  | 19.32 | [12 empty] | VV | 2 | 2 | True | 0 | ROZPOCET
| VV |  | "m.č.002"(1,29+0,48+1,28+0,61+1,8+0,1+1,76+1,29+1,09+1,61+1,29+0,61+1,28+0,48+1,29+1,26) |  | 17.52 | [12 empty] | VV | 2 | 2 | True | 0 | ROZPOCET
| VV |  | "m.č.003"(1,61+1,09+3,05+1,09+2,36+1,29+2,36+0,48+1,61)+(19*0,17*2) |  | 21.4 | [12 empty] | VV | 2 | 2 | True | 0 | ROZPOCET
| VV |  | "m.č.004"(4,64+3,65)*2+(0,64*2)+(0,92*2) |  | 19.7 | [12 empty] | VV | 2 | 2 | True | 0 | ROZPOCET
| VV |  | "m.č.005"(4,55+3,65)*2+(0,9*2) |  | 18.2 | [12 empty] | VV | 2 | 2 | True | 0 | ROZPOCET
| VV |  | "m.č.006"(4,46+3,62)*2+(0,67*2) |  | 17.5 | [12 empty] | VV | 2 | 2 | True | 0 | ROZPOCET
| VV |  | "m.č.007"(4,4+4,06)*2+(0,6*2) |  | 18.12 | [12 empty] | VV | 2 | 2 | True | 0 | ROZPOCET
| VV |  | "m.č.009"(4,585+3,645)*2 |  | 16.46 | [12 empty] | VV | 2 | 2 | True | 0 | ROZPOCET
| VV |  | "m.č.011"(4,85+4,59)*2+(1,38+2,61)*2+(0,92*2)+(0,545*2)+(2,0+1,2)*2 |  | 36.19 | [12 empty] | VV | 2 | 2 | True | 0 | ROZPOCET
| VV |  | "m.č.012"(4,7+4,0)*2 |  | 17.4 | [12 empty] | VV | 2 | 2 | True | 0 | ROZPOCET
| VV |  | "m.č.013"(0,55+0,25+0,25+2,55+0,1+2,57+2,195)*2+(1,05*2) |  | 19.03 | [12 empty] | VV | 2 | 2 | True | 0 | ROZPOCET
| VV |  | "m.č.014"(2,57+1,895)*2+(0,965*2) |  | 10.86 | [12 empty] | VV | 2 | 2 | True | 0 | ROZPOCET
| VV |  | "m.č.016"(4,95+1,97)*2+(0,625*2)+(2,36*2)+(16*0,17*2) |  | 25.25 | [12 empty] | VV | 2 | 2 | True | 0 | ROZPOCET
| VV |  | "m.č.017"(4,68+3,66)*2+(0,94*2) |  | 18.56 | [12 empty] | VV | 2 | 2 | True | 0 | ROZPOCET
| VV |  | "m.č.018"(3,18+3,855+0,92)*2+(0,9*2)+(1,6+0,9)*2*2 |  | 27.71 | [12 empty] | VV | 2 | 2 | True | 0 | ROZPOCET
| VV |  | "01-ASŘ-3 1NP" | [14 empty] | VV | 2 | 1 | True | 0 | ROZPOCET
| VV |  | "m.č.101"(4,83+4,07)*2 |  | 17.8 | [12 empty] | VV | 2 | 2 | True | 0 | ROZPOCET
| VV |  | "m.č.102"(1,13+0,54+2,78+0,15+2,27+0,49+1,71+1,8+0,49+0,6+1,71+1,61+0,45+5,27+0,49) |  | 21.49 | [12 empty] | VV | 2 | 2 | True | 0 | ROZPOCET
| VV |  | "m.č.106"(1,71+2,32)*2+(0,38*2) |  | 8.82 | [12 empty] | VV | 2 | 2 | True | 0 | ROZPOCET
| VV |  | "m.č.108"(2,78+2,32)*2+(0,645*2) |  | 11.49 | [12 empty] | VV | 2 | 2 | True | 0 | ROZPOCET
| VV |  | "m.č.110"(5,27+4,23)*2+(0,49*2) |  | 19.98 | [12 empty] | VV | 2 | 2 | True | 0 | ROZPOCET
| VV |  | "m.č.111"(1,2+0,91+1,3+0,8+0,8+0,88) |  | 5.89 | [12 empty] | VV | 2 | 2 | True | 0 | ROZPOCET
| VV |  | "m.č.114"(3,0+1,48+1,48+0,25)+(3,36*4)+(13*0,175*2) |  | 24.2 | [12 empty] | VV | 2 | 2 | True | 0 | ROZPOCET
| VV |  | "01-ASŘ-4 2NP" | [14 empty] | VV | 2 | 1 | True | 0 | ROZPOCET
| VV |  | "m.č.202"(3,08+1,455+2,565+1,115+2,565) |  | 10.78 | [12 empty] | VV | 2 | 2 | True | 0 | ROZPOCET
| VV |  | "m.č.207"(2,84+4,64)*2 |  | 14.96 | [12 empty] | VV | 2 | 2 | True | 0 | ROZPOCET
| VV |  | "01-ASŘ-5 3NP" | [14 empty] | VV | 2 | 1 | True | 0 | ROZPOCET
| VV |  | "m.č.301"(1,73+1,73) |  | 3.46 | [12 empty] | VV | 2 | 2 | True | 0 | ROZPOCET
| VV |  | "m.č.303"(3,98+4,02+0,34)*2 |  | 16.68 | [12 empty] | VV | 2 | 2 | True | 0 | ROZPOCET
| VV |  | Součet |  | 458.77 | [12 empty] | VV | 2 | 4 | True | 1 | ROZPOCET
| VV |  | 458,77*1,1 'Přepočtené koeficientem množství |  | 504.647 | [12 empty] | VV | 2 | 2 | False | 1 | ROZPOCET
275 | K | 771574416 | Montáž podlah z dlaždic keramických lepených cementovým flexibilním lepidlem hladkých, tloušťky do 10 mm přes 9 do 12 ks/m2 | m2 | 404.62 |  | 0 | CS ÚRS 2024 01 |  | snížená | 0.792 | 320.459 | 0.006 | 2.4277 | 0 | 0 | 16 | K | 2 |  |  |  | ROZPOCET | 0 | 0 | 0 | 0 | 0 | 2 | 0 | 16 | -1911357852
| Online PSC |  | https://podminky.urs.cz/item/CS_URS_2024_01/771574416 | [14 empty] | Online PSC | 2
| VV |  | "01-ASŘ-1 Technická zpráva" | [14 empty] | VV | 2 | 1 | True | 0 | ROZPOCET
| VV |  | "01-ASŘ-2 1PP" | [14 empty] | VV | 2 | 1 | True | 0 | ROZPOCET
| VV |  | "m.č.001"23,0 |  | 23 | [12 empty] | VV | 2 | 2 | True | 0 | ROZPOCET
| VV |  | "m.č.002"9,4 |  | 9.4 | [12 empty] | VV | 2 | 2 | True | 0 | ROZPOCET
| VV |  | "m.č.003"8,6 |  | 8.6 | [12 empty] | VV | 2 | 2 | True | 0 | ROZPOCET
| VV |  | "m.č.004"18,5 |  | 18.5 | [12 empty] | VV | 2 | 2 | True | 0 | ROZPOCET
| VV |  | "m.č.005"17,5 |  | 17.5 | [12 empty] | VV | 2 | 2 | True | 0 | ROZPOCET
| VV |  | "m.č.006"16,8 |  | 16.8 | [12 empty] | VV | 2 | 2 | True | 0 | ROZPOCET
| VV |  | "m.č.007"17,7 |  | 17.7 | [12 empty] | VV | 2 | 2 | True | 0 | ROZPOCET
| VV |  | "m.č.008"18,4 |  | 18.4 | [12 empty] | VV | 2 | 2 | True | 0 | ROZPOCET
| VV |  | "m.č.009"14,1 |  | 14.1 | [12 empty] | VV | 2 | 2 | True | 0 | ROZPOCET
| VV |  | "m.č.010"2,3 |  | 2.3 | [12 empty] | VV | 2 | 2 | True | 0 | ROZPOCET
| VV |  | "m.č.011"24,4 |  | 24.4 | [12 empty] | VV | 2 | 2 | True | 0 | ROZPOCET
| VV |  | "m.č.012"18,3 |  | 18.3 | [12 empty] | VV | 2 | 2 | True | 0 | ROZPOCET
| VV |  | "m.č.013"13,3 |  | 13.3 | [12 empty] | VV | 2 | 2 | True | 0 | ROZPOCET
| VV |  | "m.č.014"4,9 |  | 4.9 | [12 empty] | VV | 2 | 2 | True | 0 | ROZPOCET
| VV |  | "m.č.015"4,3 |  | 4.3 | [12 empty] | VV | 2 | 2 | True | 0 | ROZPOCET
| VV |  | "m.č.016"15,0 |  | 15 | [12 empty] | VV | 2 | 2 | True | 0 | ROZPOCET
| VV |  | "m.č.017"18,3 |  | 18.3 | [12 empty] | VV | 2 | 2 | True | 0 | ROZPOCET
| VV |  | "m.č.018"15,8 |  | 15.8 | [12 empty] | VV | 2 | 2 | True | 0 | ROZPOCET
| VV |  | "m.č.019"2,8 |  | 2.8 | [12 empty] | VV | 2 | 2 | True | 0 | ROZPOCET
| VV |  | "01-ASŘ-3 1NP" | [14 empty] | VV | 2 | 1 | True | 0 | ROZPOCET
| VV |  | "m.č.101"21,2-3,08 |  | 18.12 | [12 empty] | VV | 2 | 2 | True | 0 | ROZPOCET
| VV |  | "m.č.102"18,5 |  | 18.5 | [12 empty] | VV | 2 | 2 | True | 0 | ROZPOCET
| VV |  | "m.č.104"5,6 |  | 5.6 | [12 empty] | VV | 2 | 2 | True | 0 | ROZPOCET
| VV |  | "m.č.107"5,3 |  | 5.3 | [12 empty] | VV | 2 | 2 | True | 0 | ROZPOCET
| VV |  | "m.č.109"3,3 |  | 3.3 | [12 empty] | VV | 2 | 2 | True | 0 | ROZPOCET
| VV |  | "m.č.111"3,7 |  | 3.7 | [12 empty] | VV | 2 | 2 | True | 0 | ROZPOCET
| VV |  | "m.č.113"3,4 |  | 3.4 | [12 empty] | VV | 2 | 2 | True | 0 | ROZPOCET
| VV |  | "m.č.114" | [14 empty] | VV | 2 | 1 | True | 0 | ROZPOCET
| VV |  | "m.č.115" | [14 empty] | VV | 2 | 1 | True | 0 | ROZPOCET
| VV |  | "m.č.117"1,8 |  | 1.8 | [12 empty] | VV | 2 | 2 | True | 0 | ROZPOCET
| VV |  | "m.č.118"2,9 |  | 2.9 | [12 empty] | VV | 2 | 2 | True | 0 | ROZPOCET
| VV |  | "01-ASŘ-4 2NP" | [14 empty] | VV | 2 | 1 | True | 0 | ROZPOCET
| VV |  | "m.č.202" | [14 empty] | VV | 2 | 1 | True | 0 | ROZPOCET
| VV |  | "m.č.205"3,5 |  | 3.5 | [12 empty] | VV | 2 | 2 | True | 0 | ROZPOCET
| VV |  | "m.č.206"5,6 |  | 5.6 | [12 empty] | VV | 2 | 2 | True | 0 | ROZPOCET
| VV |  | "m.č.216"2,9 |  | 2.9 | [12 empty] | VV | 2 | 2 | True | 0 | ROZPOCET
| VV |  | "m.č.217"10,0 |  | 10 | [12 empty] | VV | 2 | 2 | True | 0 | ROZPOCET
| VV |  | "m.č.218"3,3 |  | 3.3 | [12 empty] | VV | 2 | 2 | True | 0 | ROZPOCET
| VV |  | "01-ASŘ-5 3NP" | [14 empty] | VV | 2 | 1 | True | 0 | ROZPOCET
| VV |  | "m.č.301"5,2 |  | 5.2 | [12 empty] | VV | 2 | 2 | True | 0 | ROZPOCET
| VV |  | "m.č.303"16,3 |  | 16.3 | [12 empty] | VV | 2 | 2 | True | 0 | ROZPOCET
| VV |  | "m.č.307"7,6 |  | 7.6 | [12 empty] | VV | 2 | 2 | True | 0 | ROZPOCET
| VV |  | "m.č.312"8,6 |  | 8.6 | [12 empty] | VV | 2 | 2 | True | 0 | ROZPOCET
| VV |  | "m.č.313"2,0 |  | 2 | [12 empty] | VV | 2 | 2 | True | 0 | ROZPOCET
| VV |  | "m.č.314"6,1 |  | 6.1 | [12 empty] | VV | 2 | 2 | True | 0 | ROZPOCET
| VV |  | "m.č.315"7,5 |  | 7.5 | [12 empty] | VV | 2 | 2 | True | 0 | ROZPOCET
| VV |  | Součet |  | 404.62 | [12 empty] | VV | 2 | 4 | True | 1 | ROZPOCET
276 | M | 59761128 | dlažba keramická slinutá nemrazuvzdorná R9/A povrch hladký/matný tl do 10mm přes 9 do 12ks/m2 | m2 | 445.082 |  | 0 | CS ÚRS 2024 01 |  | snížená | 0 | 0 | 0.022 | 9.7918 | 0 | 0 | 32 | M | 2 |  |  |  | ROZPOCET | 0 | 0 | 0 | 0 | 0 | 2 | 0 | 16 | 1141536379
| P |  | Poznámka k položce: Minimální cenová relace 450Kč/m2
| VV |  | "01-ASŘ-1 Technická zpráva" | [14 empty] | VV | 2 | 1 | True | 0 | ROZPOCET
| VV |  | "01-ASŘ-2 1PP" | [14 empty] | VV | 2 | 1 | True | 0 | ROZPOCET
| VV |  | "m.č.001"23,0 |  | 23 | [12 empty] | VV | 2 | 2 | True | 0 | ROZPOCET
| VV |  | "m.č.002"9,4 |  | 9.4 | [12 empty] | VV | 2 | 2 | True | 0 | ROZPOCET
| VV |  | "m.č.003"8,6 |  | 8.6 | [12 empty] | VV | 2 | 2 | True | 0 | ROZPOCET
| VV |  | "m.č.004"18,5 |  | 18.5 | [12 empty] | VV | 2 | 2 | True | 0 | ROZPOCET
| VV |  | "m.č.005"17,5 |  | 17.5 | [12 empty] | VV | 2 | 2 | True | 0 | ROZPOCET
| VV |  | "m.č.006"16,8 |  | 16.8 | [12 empty] | VV | 2 | 2 | True | 0 | ROZPOCET
| VV |  | "m.č.007"17,7 |  | 17.7 | [12 empty] | VV | 2 | 2 | True | 0 | ROZPOCET
| VV |  | "m.č.008"18,4 |  | 18.4 | [12 empty] | VV | 2 | 2 | True | 0 | ROZPOCET
| VV |  | "m.č.009"14,1 |  | 14.1 | [12 empty] | VV | 2 | 2 | True | 0 | ROZPOCET
| VV |  | "m.č.010"2,3 |  | 2.3 | [12 empty] | VV | 2 | 2 | True | 0 | ROZPOCET
| VV |  | "m.č.011"24,4 |  | 24.4 | [12 empty] | VV | 2 | 2 | True | 0 | ROZPOCET
| VV |  | "m.č.012"18,3 |  | 18.3 | [12 empty] | VV | 2 | 2 | True | 0 | ROZPOCET
| VV |  | "m.č.013"13,3 |  | 13.3 | [12 empty] | VV | 2 | 2 | True | 0 | ROZPOCET
| VV |  | "m.č.014"4,9 |  | 4.9 | [12 empty] | VV | 2 | 2 | True | 0 | ROZPOCET
| VV |  | "m.č.015"4,3 |  | 4.3 | [12 empty] | VV | 2 | 2 | True | 0 | ROZPOCET
| VV |  | "m.č.016"15,0 |  | 15 | [12 empty] | VV | 2 | 2 | True | 0 | ROZPOCET
| VV |  | "m.č.017"18,3 |  | 18.3 | [12 empty] | VV | 2 | 2 | True | 0 | ROZPOCET
| VV |  | "m.č.018"15,8 |  | 15.8 | [12 empty] | VV | 2 | 2 | True | 0 | ROZPOCET
| VV |  | "m.č.019"2,8 |  | 2.8 | [12 empty] | VV | 2 | 2 | True | 0 | ROZPOCET
| VV |  | "01-ASŘ-3 1NP" | [14 empty] | VV | 2 | 1 | True | 0 | ROZPOCET
| VV |  | "m.č.101"21,2-3,08 |  | 18.12 | [12 empty] | VV | 2 | 2 | True | 0 | ROZPOCET
| VV |  | "m.č.102"18,5 |  | 18.5 | [12 empty] | VV | 2 | 2 | True | 0 | ROZPOCET
| VV |  | "m.č.104"5,6 |  | 5.6 | [12 empty] | VV | 2 | 2 | True | 0 | ROZPOCET
| VV |  | "m.č.107"5,3 |  | 5.3 | [12 empty] | VV | 2 | 2 | True | 0 | ROZPOCET
| VV |  | "m.č.109"3,3 |  | 3.3 | [12 empty] | VV | 2 | 2 | True | 0 | ROZPOCET
| VV |  | "m.č.111"3,7 |  | 3.7 | [12 empty] | VV | 2 | 2 | True | 0 | ROZPOCET
| VV |  | "m.č.113"3,4 |  | 3.4 | [12 empty] | VV | 2 | 2 | True | 0 | ROZPOCET
| VV |  | "m.č.114" | [14 empty] | VV | 2 | 1 | True | 0 | ROZPOCET
| VV |  | "m.č.115" | [14 empty] | VV | 2 | 1 | True | 0 | ROZPOCET
| VV |  | "m.č.117"1,8 |  | 1.8 | [12 empty] | VV | 2 | 2 | True | 0 | ROZPOCET
| VV |  | "m.č.118"2,9 |  | 2.9 | [12 empty] | VV | 2 | 2 | True | 0 | ROZPOCET
| VV |  | "01-ASŘ-4 2NP" | [14 empty] | VV | 2 | 1 | True | 0 | ROZPOCET
| VV |  | "m.č.202" | [14 empty] | VV | 2 | 1 | True | 0 | ROZPOCET
| VV |  | "m.č.205"3,5 |  | 3.5 | [12 empty] | VV | 2 | 2 | True | 0 | ROZPOCET
| VV |  | "m.č.206"5,6 |  | 5.6 | [12 empty] | VV | 2 | 2 | True | 0 | ROZPOCET
| VV |  | "m.č.216"2,9 |  | 2.9 | [12 empty] | VV | 2 | 2 | True | 0 | ROZPOCET
| VV |  | "m.č.217"10,0 |  | 10 | [12 empty] | VV | 2 | 2 | True | 0 | ROZPOCET
| VV |  | "m.č.218"3,3 |  | 3.3 | [12 empty] | VV | 2 | 2 | True | 0 | ROZPOCET
| VV |  | "01-ASŘ-5 3NP" | [14 empty] | VV | 2 | 1 | True | 0 | ROZPOCET
| VV |  | "m.č.301"5,2 |  | 5.2 | [12 empty] | VV | 2 | 2 | True | 0 | ROZPOCET
| VV |  | "m.č.303"16,3 |  | 16.3 | [12 empty] | VV | 2 | 2 | True | 0 | ROZPOCET
| VV |  | "m.č.307"7,6 |  | 7.6 | [12 empty] | VV | 2 | 2 | True | 0 | ROZPOCET
| VV |  | "m.č.312"8,6 |  | 8.6 | [12 empty] | VV | 2 | 2 | True | 0 | ROZPOCET
| VV |  | "m.č.313"2,0 |  | 2 | [12 empty] | VV | 2 | 2 | True | 0 | ROZPOCET
| VV |  | "m.č.314"6,1 |  | 6.1 | [12 empty] | VV | 2 | 2 | True | 0 | ROZPOCET
| VV |  | "m.č.315"7,5 |  | 7.5 | [12 empty] | VV | 2 | 2 | True | 0 | ROZPOCET
| VV |  | Součet |  | 404.62 | [12 empty] | VV | 2 | 4 | True | 1 | ROZPOCET
| VV |  | 404,62*1,1 'Přepočtené koeficientem množství |  | 445.082 | [12 empty] | VV | 2 | 2 | False | 1 | ROZPOCET
277 | K | 771591112 | Izolace podlahy pod dlažbu nátěrem nebo stěrkou ve dvou vrstvách | m2 | 44.7 |  | 0 | CS ÚRS 2024 01 |  | snížená | 0.278 | 12.4266 | 0.0015 | 0.06705 | 0 | 0 | 16 | K | 2 |  |  |  | ROZPOCET | 0 | 0 | 0 | 0 | 0 | 2 | 0 | 16 | -1559369123
| Online PSC |  | https://podminky.urs.cz/item/CS_URS_2024_01/771591112 | [14 empty] | Online PSC | 2
| VV |  | "01-ASŘ-1 Technická zpráva" | [14 empty] | VV | 2 | 1 | True | 0 | ROZPOCET
| VV |  | "01-ASŘ-2 1PP" | [14 empty] | VV | 2 | 1 | True | 0 | ROZPOCET
| VV |  | "m.č.008"18,4 |  | 18.4 | [12 empty] | VV | 2 | 2 | True | 0 | ROZPOCET
| VV |  | "m.č.015"4,3 |  | 4.3 | [12 empty] | VV | 2 | 2 | True | 0 | ROZPOCET
| VV |  | "m.č.018"15,8 |  | 15.8 | [12 empty] | VV | 2 | 2 | True | 0 | ROZPOCET
| VV |  | "m.č.019"2,8 |  | 2.8 | [12 empty] | VV | 2 | 2 | True | 0 | ROZPOCET
| VV |  | "01-ASŘ-3 1NP" | [14 empty] | VV | 2 | 1 | True | 0 | ROZPOCET
| VV |  | "m.č.113"3,4 |  | 3.4 | [12 empty] | VV | 2 | 2 | True | 0 | ROZPOCET
| VV |  | Součet |  | 44.7 | [12 empty] | VV | 2 | 4 | True | 1 | ROZPOCET
278 | K | 771592011 | Čištění vnitřních ploch po položení dlažby podlah nebo schodišť chemickými prostředky | m2 | 415.461 |  | 0 | CS ÚRS 2024 01 |  | snížená | 0.041 | 17.0339 | 5e-05 | 0.020773 | 0 | 0 | 16 | K | 2 |  |  |  | ROZPOCET | 0 | 0 | 0 | 0 | 0 | 2 | 0 | 16 | -947808729
| Online PSC |  | https://podminky.urs.cz/item/CS_URS_2024_01/771592011 | [14 empty] | Online PSC | 2
| VV |  | "01-ASŘ-1 Technická zpráva" | [14 empty] | VV | 2 | 1 | True | 0 | ROZPOCET
| VV |  | "01-ASŘ-2 1PP" | [14 empty] | VV | 2 | 1 | True | 0 | ROZPOCET
| VV |  | "m.č.001"23,0 |  | 23 | [12 empty] | VV | 2 | 2 | True | 0 | ROZPOCET
| VV |  | "m.č.002"9,4 |  | 9.4 | [12 empty] | VV | 2 | 2 | True | 0 | ROZPOCET
| VV |  | "m.č.003"8,6 |  | 8.6 | [12 empty] | VV | 2 | 2 | True | 0 | ROZPOCET
| VV |  | "m.č.004"18,5 |  | 18.5 | [12 empty] | VV | 2 | 2 | True | 0 | ROZPOCET
| VV |  | "m.č.005"17,5 |  | 17.5 | [12 empty] | VV | 2 | 2 | True | 0 | ROZPOCET
| VV |  | "m.č.006"16,8 |  | 16.8 | [12 empty] | VV | 2 | 2 | True | 0 | ROZPOCET
| VV |  | "m.č.007"17,7 |  | 17.7 | [12 empty] | VV | 2 | 2 | True | 0 | ROZPOCET
| VV |  | "m.č.008"18,4 |  | 18.4 | [12 empty] | VV | 2 | 2 | True | 0 | ROZPOCET
| VV |  | "m.č.009"14,1 |  | 14.1 | [12 empty] | VV | 2 | 2 | True | 0 | ROZPOCET
| VV |  | "m.č.010"2,3 |  | 2.3 | [12 empty] | VV | 2 | 2 | True | 0 | ROZPOCET
| VV |  | "m.č.011"24,4 |  | 24.4 | [12 empty] | VV | 2 | 2 | True | 0 | ROZPOCET
| VV |  | "m.č.012"18,3 |  | 18.3 | [12 empty] | VV | 2 | 2 | True | 0 | ROZPOCET
| VV |  | "m.č.013"13,3 |  | 13.3 | [12 empty] | VV | 2 | 2 | True | 0 | ROZPOCET
| VV |  | "m.č.014"4,9 |  | 4.9 | [12 empty] | VV | 2 | 2 | True | 0 | ROZPOCET
| VV |  | "m.č.015"4,3 |  | 4.3 | [12 empty] | VV | 2 | 2 | True | 0 | ROZPOCET
| VV |  | "m.č.016"15,0 |  | 15 | [12 empty] | VV | 2 | 2 | True | 0 | ROZPOCET
| VV |  | "m.č.017"18,3 |  | 18.3 | [12 empty] | VV | 2 | 2 | True | 0 | ROZPOCET
| VV |  | "m.č.018"15,8 |  | 15.8 | [12 empty] | VV | 2 | 2 | True | 0 | ROZPOCET
| VV |  | "m.č.019"2,8 |  | 2.8 | [12 empty] | VV | 2 | 2 | True | 0 | ROZPOCET
| VV |  | "01-ASŘ-3 1NP" | [14 empty] | VV | 2 | 1 | True | 0 | ROZPOCET
| VV |  | "m.č.101"21,2-3,08 |  | 18.12 | [12 empty] | VV | 2 | 2 | True | 0 | ROZPOCET
| VV |  | "m.č.102"18,5 |  | 18.5 | [12 empty] | VV | 2 | 2 | True | 0 | ROZPOCET
| VV |  | "m.č.104"5,6 |  | 5.6 | [12 empty] | VV | 2 | 2 | True | 0 | ROZPOCET
| VV |  | "m.č.107"5,3 |  | 5.3 | [12 empty] | VV | 2 | 2 | True | 0 | ROZPOCET
| VV |  | "m.č.109"3,3 |  | 3.3 | [12 empty] | VV | 2 | 2 | True | 0 | ROZPOCET
| VV |  | "m.č.111"3,7 |  | 3.7 | [12 empty] | VV | 2 | 2 | True | 0 | ROZPOCET
| VV |  | "m.č.113"3,4 |  | 3.4 | [12 empty] | VV | 2 | 2 | True | 0 | ROZPOCET
| VV |  | "m.č.114"(3,0*1,48) |  | 4.44 | [12 empty] | VV | 2 | 2 | True | 0 | ROZPOCET
| VV |  | "m.č.117"1,8 |  | 1.8 | [12 empty] | VV | 2 | 2 | True | 0 | ROZPOCET
| VV |  | "m.č.118"2,9 |  | 2.9 | [12 empty] | VV | 2 | 2 | True | 0 | ROZPOCET
| VV |  | "01-ASŘ-4 2NP" | [14 empty] | VV | 2 | 1 | True | 0 | ROZPOCET
| VV |  | "m.č.202"(3,08*1,455)+(1,5*1,0)+(0,28*1,5) |  | 6.401 | [12 empty] | VV | 2 | 2 | True | 0 | ROZPOCET
| VV |  | "m.č.205"3,5 |  | 3.5 | [12 empty] | VV | 2 | 2 | True | 0 | ROZPOCET
| VV |  | "m.č.206"5,6 |  | 5.6 | [12 empty] | VV | 2 | 2 | True | 0 | ROZPOCET
| VV |  | "m.č.216"2,9 |  | 2.9 | [12 empty] | VV | 2 | 2 | True | 0 | ROZPOCET
| VV |  | "m.č.217"10,0 |  | 10 | [12 empty] | VV | 2 | 2 | True | 0 | ROZPOCET
| VV |  | "m.č.218"3,3 |  | 3.3 | [12 empty] | VV | 2 | 2 | True | 0 | ROZPOCET
| VV |  | "01-ASŘ-5 3NP" | [14 empty] | VV | 2 | 1 | True | 0 | ROZPOCET
| VV |  | "m.č.301"5,2 |  | 5.2 | [12 empty] | VV | 2 | 2 | True | 0 | ROZPOCET
| VV |  | "m.č.303"16,3 |  | 16.3 | [12 empty] | VV | 2 | 2 | True | 0 | ROZPOCET
| VV |  | "m.č.307"7,6 |  | 7.6 | [12 empty] | VV | 2 | 2 | True | 0 | ROZPOCET
| VV |  | "m.č.312"8,6 |  | 8.6 | [12 empty] | VV | 2 | 2 | True | 0 | ROZPOCET
| VV |  | "m.č.313"2,0 |  | 2 | [12 empty] | VV | 2 | 2 | True | 0 | ROZPOCET
| VV |  | "m.č.314"6,1 |  | 6.1 | [12 empty] | VV | 2 | 2 | True | 0 | ROZPOCET
| VV |  | "m.č.315"7,5 |  | 7.5 | [12 empty] | VV | 2 | 2 | True | 0 | ROZPOCET
| VV |  | Součet |  | 415.461 | [12 empty] | VV | 2 | 4 | True | 1 | ROZPOCET
279 | K | 998771213 | Přesun hmot pro podlahy z dlaždic stanovený procentní sazbou (%) z ceny vodorovná dopravní vzdálenost do 50 m s omezením mechanizace v objektech výšky přes 12 do 24 m | % |  |  | 0 | CS ÚRS 2024 01 |  | snížená | 0 | 0 | 0 | 0 | 0 | 0 | 16 | K | 2 |  |  |  | ROZPOCET | 0 | 0 | 0 | 0 | 0 | 2 | 0 | 16 | 2126951150
| Online PSC |  | https://podminky.urs.cz/item/CS_URS_2024_01/998771213 | [14 empty] | Online PSC | 2
| D | 776 | Podlahy povlakové |  |  |  | 0 |  |  |  |  | 431.2393 |  | 5.016 |  | 0 | 2 | D | 1 |  |  |  | ROZPOCET | [6 empty] | 0
280 | K | 776111116 | Příprava podkladu povlakových podlah a stěn broušení podlah stávajícího podkladu pro odstranění lepidla (po starých krytinách) | m2 | 652.9 |  | 0 | CS ÚRS 2024 01 |  | snížená | 0.073 | 47.6617 | 0 | 0 | 0 | 0 | 16 | K | 2 |  |  |  | ROZPOCET | 0 | 0 | 0 | 0 | 0 | 2 | 0 | 16 | -684011151
| Online PSC |  | https://podminky.urs.cz/item/CS_URS_2024_01/776111116 | [14 empty] | Online PSC | 2
| VV |  | "01-ASŘ-1 Technická zpráva" | [14 empty] | VV | 2 | 1 | True | 0 | ROZPOCET
| VV |  | "01-ASŘ-3 1NP" | [14 empty] | VV | 2 | 1 | True | 0 | ROZPOCET
| VV |  | "m.č.103"19,0 |  | 19 | [12 empty] | VV | 2 | 2 | True | 0 | ROZPOCET
| VV |  | "m.č.105"12,6 |  | 12.6 | [12 empty] | VV | 2 | 2 | True | 0 | ROZPOCET
| VV |  | "m.č.106"4,5 |  | 4.5 | [12 empty] | VV | 2 | 2 | True | 0 | ROZPOCET
| VV |  | "m.č.108"6,8 |  | 6.8 | [12 empty] | VV | 2 | 2 | True | 0 | ROZPOCET
| VV |  | "m.č.110"24,3 |  | 24.3 | [12 empty] | VV | 2 | 2 | True | 0 | ROZPOCET
| VV |  | "m.č.112"14,5 |  | 14.5 | [12 empty] | VV | 2 | 2 | True | 0 | ROZPOCET
| VV |  | "m.č.116"16,3 |  | 16.3 | [12 empty] | VV | 2 | 2 | True | 0 | ROZPOCET
| VV |  | "01-ASŘ-4 2NP" | [14 empty] | VV | 2 | 1 | True | 0 | ROZPOCET
| VV |  | "m.č.201"17,8 |  | 17.8 | [12 empty] | VV | 2 | 2 | True | 0 | ROZPOCET
| VV |  | "m.č.203"15,7 |  | 15.7 | [12 empty] | VV | 2 | 2 | True | 0 | ROZPOCET
| VV |  | "m.č.204"2,8 |  | 2.8 | [12 empty] | VV | 2 | 2 | True | 0 | ROZPOCET
| VV |  | "m.č.207"13,6 |  | 13.6 | [12 empty] | VV | 2 | 2 | True | 0 | ROZPOCET
| VV |  | "m.č.208"53,3 |  | 53.3 | [12 empty] | VV | 2 | 2 | True | 0 | ROZPOCET
| VV |  | "m.č.209"22,4 |  | 22.4 | [12 empty] | VV | 2 | 2 | True | 0 | ROZPOCET
| VV |  | "m.č.210"46,5 |  | 46.5 | [12 empty] | VV | 2 | 2 | True | 0 | ROZPOCET
| VV |  | "m.č.211"15,1 |  | 15.1 | [12 empty] | VV | 2 | 2 | True | 0 | ROZPOCET
| VV |  | "m.č.212"11,2 |  | 11.2 | [12 empty] | VV | 2 | 2 | True | 0 | ROZPOCET
| VV |  | "m.č.213"23,0 |  | 23 | [12 empty] | VV | 2 | 2 | True | 0 | ROZPOCET
| VV |  | "m.č.214"19,0 |  | 19 | [12 empty] | VV | 2 | 2 | True | 0 | ROZPOCET
| VV |  | "m.č.215"21,5 |  | 21.5 | [12 empty] | VV | 2 | 2 | True | 0 | ROZPOCET
| VV |  | "m.č.219"4,1 |  | 4.1 | [12 empty] | VV | 2 | 2 | True | 0 | ROZPOCET
| VV |  | "m.č.220"14,6 |  | 14.6 | [12 empty] | VV | 2 | 2 | True | 0 | ROZPOCET
| VV |  | "m.č.221"23,1 |  | 23.1 | [12 empty] | VV | 2 | 2 | True | 0 | ROZPOCET
| VV |  | "01-ASŘ-5 3NP" | [14 empty] | VV | 2 | 1 | True | 0 | ROZPOCET
| VV |  | "m.č.302"9,2 |  | 9.2 | [12 empty] | VV | 2 | 2 | True | 0 | ROZPOCET
| VV |  | "m.č.304"12,3 |  | 12.3 | [12 empty] | VV | 2 | 2 | True | 0 | ROZPOCET
| VV |  | "m.č.305"47,5 |  | 47.5 | [12 empty] | VV | 2 | 2 | True | 0 | ROZPOCET
| VV |  | "m.č.306"8,5 |  | 8.5 | [12 empty] | VV | 2 | 2 | True | 0 | ROZPOCET
| VV |  | "m.č.309"89,8 |  | 89.8 | [12 empty] | VV | 2 | 2 | True | 0 | ROZPOCET
| VV |  | "m.č.310"22,0 |  | 22 | [12 empty] | VV | 2 | 2 | True | 0 | ROZPOCET
| VV |  | "m.č.311"40,3 |  | 40.3 | [12 empty] | VV | 2 | 2 | True | 0 | ROZPOCET
| VV |  | "m.č.316"8,6 |  | 8.6 | [12 empty] | VV | 2 | 2 | True | 0 | ROZPOCET
| VV |  | "m.č.317"13,0 |  | 13 | [12 empty] | VV | 2 | 2 | True | 0 | ROZPOCET
| VV |  | Součet |  | 652.9 | [12 empty] | VV | 2 | 4 | True | 1 | ROZPOCET
281 | K | 776121112 | Příprava podkladu povlakových podlah a stěn penetrace vodou ředitelná podlah | m2 | 652.9 |  | 0 | CS ÚRS 2024 01 |  | snížená | 0.058 | 37.8682 | 3e-05 | 0.019587 | 0 | 0 | 16 | K | 2 |  |  |  | ROZPOCET | 0 | 0 | 0 | 0 | 0 | 2 | 0 | 16 | 732602378
| Online PSC |  | https://podminky.urs.cz/item/CS_URS_2024_01/776121112 | [14 empty] | Online PSC | 2
| VV |  | "01-ASŘ-1 Technická zpráva" | [14 empty] | VV | 2 | 1 | True | 0 | ROZPOCET
| VV |  | "01-ASŘ-3 1NP" | [14 empty] | VV | 2 | 1 | True | 0 | ROZPOCET
| VV |  | "m.č.103"19,0 |  | 19 | [12 empty] | VV | 2 | 2 | True | 0 | ROZPOCET
| VV |  | "m.č.105"12,6 |  | 12.6 | [12 empty] | VV | 2 | 2 | True | 0 | ROZPOCET
| VV |  | "m.č.106"4,5 |  | 4.5 | [12 empty] | VV | 2 | 2 | True | 0 | ROZPOCET
| VV |  | "m.č.108"6,8 |  | 6.8 | [12 empty] | VV | 2 | 2 | True | 0 | ROZPOCET
| VV |  | "m.č.110"24,3 |  | 24.3 | [12 empty] | VV | 2 | 2 | True | 0 | ROZPOCET
| VV |  | "m.č.112"14,5 |  | 14.5 | [12 empty] | VV | 2 | 2 | True | 0 | ROZPOCET
| VV |  | "m.č.116"16,3 |  | 16.3 | [12 empty] | VV | 2 | 2 | True | 0 | ROZPOCET
| VV |  | "01-ASŘ-4 2NP" | [14 empty] | VV | 2 | 1 | True | 0 | ROZPOCET
| VV |  | "m.č.201"17,8 |  | 17.8 | [12 empty] | VV | 2 | 2 | True | 0 | ROZPOCET
| VV |  | "m.č.203"15,7 |  | 15.7 | [12 empty] | VV | 2 | 2 | True | 0 | ROZPOCET
| VV |  | "m.č.204"2,8 |  | 2.8 | [12 empty] | VV | 2 | 2 | True | 0 | ROZPOCET
| VV |  | "m.č.207"13,6 |  | 13.6 | [12 empty] | VV | 2 | 2 | True | 0 | ROZPOCET
| VV |  | "m.č.208"53,3 |  | 53.3 | [12 empty] | VV | 2 | 2 | True | 0 | ROZPOCET
| VV |  | "m.č.209"22,4 |  | 22.4 | [12 empty] | VV | 2 | 2 | True | 0 | ROZPOCET
| VV |  | "m.č.210"46,5 |  | 46.5 | [12 empty] | VV | 2 | 2 | True | 0 | ROZPOCET
| VV |  | "m.č.211"15,1 |  | 15.1 | [12 empty] | VV | 2 | 2 | True | 0 | ROZPOCET
| VV |  | "m.č.212"11,2 |  | 11.2 | [12 empty] | VV | 2 | 2 | True | 0 | ROZPOCET
| VV |  | "m.č.213"23,0 |  | 23 | [12 empty] | VV | 2 | 2 | True | 0 | ROZPOCET
| VV |  | "m.č.214"19,0 |  | 19 | [12 empty] | VV | 2 | 2 | True | 0 | ROZPOCET
| VV |  | "m.č.215"21,5 |  | 21.5 | [12 empty] | VV | 2 | 2 | True | 0 | ROZPOCET
| VV |  | "m.č.219"4,1 |  | 4.1 | [12 empty] | VV | 2 | 2 | True | 0 | ROZPOCET
| VV |  | "m.č.220"14,6 |  | 14.6 | [12 empty] | VV | 2 | 2 | True | 0 | ROZPOCET
| VV |  | "m.č.221"23,1 |  | 23.1 | [12 empty] | VV | 2 | 2 | True | 0 | ROZPOCET
| VV |  | "01-ASŘ-5 3NP" | [14 empty] | VV | 2 | 1 | True | 0 | ROZPOCET
| VV |  | "m.č.302"9,2 |  | 9.2 | [12 empty] | VV | 2 | 2 | True | 0 | ROZPOCET
| VV |  | "m.č.304"12,3 |  | 12.3 | [12 empty] | VV | 2 | 2 | True | 0 | ROZPOCET
| VV |  | "m.č.305"47,5 |  | 47.5 | [12 empty] | VV | 2 | 2 | True | 0 | ROZPOCET
| VV |  | "m.č.306"8,5 |  | 8.5 | [12 empty] | VV | 2 | 2 | True | 0 | ROZPOCET
| VV |  | "m.č.309"89,8 |  | 89.8 | [12 empty] | VV | 2 | 2 | True | 0 | ROZPOCET
| VV |  | "m.č.310"22,0 |  | 22 | [12 empty] | VV | 2 | 2 | True | 0 | ROZPOCET
| VV |  | "m.č.311"40,3 |  | 40.3 | [12 empty] | VV | 2 | 2 | True | 0 | ROZPOCET
| VV |  | "m.č.316"8,6 |  | 8.6 | [12 empty] | VV | 2 | 2 | True | 0 | ROZPOCET
| VV |  | "m.č.317"13,0 |  | 13 | [12 empty] | VV | 2 | 2 | True | 0 | ROZPOCET
| VV |  | Součet |  | 652.9 | [12 empty] | VV | 2 | 4 | True | 1 | ROZPOCET
282 | K | 776141111 | Příprava podkladu povlakových podlah a stěn vyrovnání samonivelační stěrkou podlah min.pevnosti 20 MPa, tloušťky do 3 mm | m2 | 652.9 |  | 0 | CS ÚRS 2024 01 |  | snížená | 0.192 | 125.3568 | 0.00455 | 2.9707 | 0 | 0 | 16 | K | 2 |  |  |  | ROZPOCET | 0 | 0 | 0 | 0 | 0 | 2 | 0 | 16 | -873435606
| Online PSC |  | https://podminky.urs.cz/item/CS_URS_2024_01/776141111 | [14 empty] | Online PSC | 2
| VV |  | "01-ASŘ-1 Technická zpráva" | [14 empty] | VV | 2 | 1 | True | 0 | ROZPOCET
| VV |  | "01-ASŘ-3 1NP" | [14 empty] | VV | 2 | 1 | True | 0 | ROZPOCET
| VV |  | "m.č.103"19,0 |  | 19 | [12 empty] | VV | 2 | 2 | True | 0 | ROZPOCET
| VV |  | "m.č.105"12,6 |  | 12.6 | [12 empty] | VV | 2 | 2 | True | 0 | ROZPOCET
| VV |  | "m.č.106"4,5 |  | 4.5 | [12 empty] | VV | 2 | 2 | True | 0 | ROZPOCET
| VV |  | "m.č.108"6,8 |  | 6.8 | [12 empty] | VV | 2 | 2 | True | 0 | ROZPOCET
| VV |  | "m.č.110"24,3 |  | 24.3 | [12 empty] | VV | 2 | 2 | True | 0 | ROZPOCET
| VV |  | "m.č.112"14,5 |  | 14.5 | [12 empty] | VV | 2 | 2 | True | 0 | ROZPOCET
| VV |  | "m.č.116"16,3 |  | 16.3 | [12 empty] | VV | 2 | 2 | True | 0 | ROZPOCET
| VV |  | "01-ASŘ-4 2NP" | [14 empty] | VV | 2 | 1 | True | 0 | ROZPOCET
| VV |  | "m.č.201"17,8 |  | 17.8 | [12 empty] | VV | 2 | 2 | True | 0 | ROZPOCET
| VV |  | "m.č.203"15,7 |  | 15.7 | [12 empty] | VV | 2 | 2 | True | 0 | ROZPOCET
| VV |  | "m.č.204"2,8 |  | 2.8 | [12 empty] | VV | 2 | 2 | True | 0 | ROZPOCET
| VV |  | "m.č.207"13,6 |  | 13.6 | [12 empty] | VV | 2 | 2 | True | 0 | ROZPOCET
| VV |  | "m.č.208"53,3 |  | 53.3 | [12 empty] | VV | 2 | 2 | True | 0 | ROZPOCET
| VV |  | "m.č.209"22,4 |  | 22.4 | [12 empty] | VV | 2 | 2 | True | 0 | ROZPOCET
| VV |  | "m.č.210"46,5 |  | 46.5 | [12 empty] | VV | 2 | 2 | True | 0 | ROZPOCET
| VV |  | "m.č.211"15,1 |  | 15.1 | [12 empty] | VV | 2 | 2 | True | 0 | ROZPOCET
| VV |  | "m.č.212"11,2 |  | 11.2 | [12 empty] | VV | 2 | 2 | True | 0 | ROZPOCET
| VV |  | "m.č.213"23,0 |  | 23 | [12 empty] | VV | 2 | 2 | True | 0 | ROZPOCET
| VV |  | "m.č.214"19,0 |  | 19 | [12 empty] | VV | 2 | 2 | True | 0 | ROZPOCET
| VV |  | "m.č.215"21,5 |  | 21.5 | [12 empty] | VV | 2 | 2 | True | 0 | ROZPOCET
| VV |  | "m.č.219"4,1 |  | 4.1 | [12 empty] | VV | 2 | 2 | True | 0 | ROZPOCET
| VV |  | "m.č.220"14,6 |  | 14.6 | [12 empty] | VV | 2 | 2 | True | 0 | ROZPOCET
| VV |  | "m.č.221"23,1 |  | 23.1 | [12 empty] | VV | 2 | 2 | True | 0 | ROZPOCET
| VV |  | "01-ASŘ-5 3NP" | [14 empty] | VV | 2 | 1 | True | 0 | ROZPOCET
| VV |  | "m.č.302"9,2 |  | 9.2 | [12 empty] | VV | 2 | 2 | True | 0 | ROZPOCET
| VV |  | "m.č.304"12,3 |  | 12.3 | [12 empty] | VV | 2 | 2 | True | 0 | ROZPOCET
| VV |  | "m.č.305"47,5 |  | 47.5 | [12 empty] | VV | 2 | 2 | True | 0 | ROZPOCET
| VV |  | "m.č.306"8,5 |  | 8.5 | [12 empty] | VV | 2 | 2 | True | 0 | ROZPOCET
| VV |  | "m.č.309"89,8 |  | 89.8 | [12 empty] | VV | 2 | 2 | True | 0 | ROZPOCET
| VV |  | "m.č.310"22,0 |  | 22 | [12 empty] | VV | 2 | 2 | True | 0 | ROZPOCET
| VV |  | "m.č.311"40,3 |  | 40.3 | [12 empty] | VV | 2 | 2 | True | 0 | ROZPOCET
| VV |  | "m.č.316"8,6 |  | 8.6 | [12 empty] | VV | 2 | 2 | True | 0 | ROZPOCET
| VV |  | "m.č.317"13,0 |  | 13 | [12 empty] | VV | 2 | 2 | True | 0 | ROZPOCET
| VV |  | Součet |  | 652.9 | [12 empty] | VV | 2 | 4 | True | 1 | ROZPOCET
285 | K | 776211111 | Montáž textilních podlahovin lepením pásů standardních | m2 | 149.9 |  | 0 | CS ÚRS 2024 01 |  | snížená | 0.219 | 32.8281 | 0.0005 | 0.07495 | 0 | 0 | 16 | K | 2 |  |  |  | ROZPOCET | 0 | 0 | 0 | 0 | 0 | 2 | 0 | 16 | 278699870
| Online PSC |  | https://podminky.urs.cz/item/CS_URS_2024_01/776211111 | [14 empty] | Online PSC | 2
| VV |  | "01-ASŘ-1 Technická zpráva" | [14 empty] | VV | 2 | 1 | True | 0 | ROZPOCET
| VV |  | "01-ASŘ-4 2NP" | [14 empty] | VV | 2 | 1 | True | 0 | ROZPOCET
| VV |  | "m.č.209"22,4 |  | 22.4 | [12 empty] | VV | 2 | 2 | True | 0 | ROZPOCET
| VV |  | "m.č.211"15,1 |  | 15.1 | [12 empty] | VV | 2 | 2 | True | 0 | ROZPOCET
| VV |  | "m.č.212"11,2 |  | 11.2 | [12 empty] | VV | 2 | 2 | True | 0 | ROZPOCET
| VV |  | "m.č.213"23,0 |  | 23 | [12 empty] | VV | 2 | 2 | True | 0 | ROZPOCET
| VV |  | "m.č.214"19,0 |  | 19 | [12 empty] | VV | 2 | 2 | True | 0 | ROZPOCET
| VV |  | "m.č.215"21,5 |  | 21.5 | [12 empty] | VV | 2 | 2 | True | 0 | ROZPOCET
| VV |  | "m.č.220"14,6 |  | 14.6 | [12 empty] | VV | 2 | 2 | True | 0 | ROZPOCET
| VV |  | "m.č.221"23,1 |  | 23.1 | [12 empty] | VV | 2 | 2 | True | 0 | ROZPOCET
| VV |  | Součet |  | 149.9 | [12 empty] | VV | 2 | 4 | True | 1 | ROZPOCET
286 | M | 69751104 | koberec zátěžový v pásu tl 8mm, všívaná lineární smyčka, vlákno 100% ovčí vlna, 28 dB, třída zátěže 22 (minimální cenová relace 1050,-kč/m2) | m2 | 164.89 |  | 0 | CS ÚRS 2024 01 |  | snížená | 0 | 0 | 0.0012 | 0.19787 | 0 | 0 | 32 | M | 2 |  |  |  | ROZPOCET | 0 | 0 | 0 | 0 | 0 | 2 | 0 | 16 | -1037198008
| VV |  | "01-ASŘ-1 Technická zpráva" | [14 empty] | VV | 2 | 1 | True | 0 | ROZPOCET
| VV |  | "01-ASŘ-4 2NP" | [14 empty] | VV | 2 | 1 | True | 0 | ROZPOCET
| VV |  | "m.č.209"22,4 |  | 22.4 | [12 empty] | VV | 2 | 2 | True | 0 | ROZPOCET
| VV |  | "m.č.211"15,1 |  | 15.1 | [12 empty] | VV | 2 | 2 | True | 0 | ROZPOCET
| VV |  | "m.č.212"11,2 |  | 11.2 | [12 empty] | VV | 2 | 2 | True | 0 | ROZPOCET
| VV |  | "m.č.213"23,0 |  | 23 | [12 empty] | VV | 2 | 2 | True | 0 | ROZPOCET
| VV |  | "m.č.214"19,0 |  | 19 | [12 empty] | VV | 2 | 2 | True | 0 | ROZPOCET
| VV |  | "m.č.215"21,5 |  | 21.5 | [12 empty] | VV | 2 | 2 | True | 0 | ROZPOCET
| VV |  | "m.č.220"14,6 |  | 14.6 | [12 empty] | VV | 2 | 2 | True | 0 | ROZPOCET
| VV |  | "m.č.221"23,1 |  | 23.1 | [12 empty] | VV | 2 | 2 | True | 0 | ROZPOCET
| VV |  | Součet |  | 149.9 | [12 empty] | VV | 2 | 4 | True | 1 | ROZPOCET
| VV |  | 149,9*1,1 'Přepočtené koeficientem množství |  | 164.89 | [12 empty] | VV | 2 | 2 | False | 1 | ROZPOCET
287 | K | 776221111 | Montáž podlahovin z PVC lepením standardním lepidlem z pásů | m2 | 503 |  | 0 | CS ÚRS 2024 01 |  | snížená | 0.233 | 117.199 | 0.0003 | 0.1509 | 0 | 0 | 16 | K | 2 |  |  |  | ROZPOCET | 0 | 0 | 0 | 0 | 0 | 2 | 0 | 16 | -2042853201
| Online PSC |  | https://podminky.urs.cz/item/CS_URS_2024_01/776221111 | [14 empty] | Online PSC | 2
| VV |  | "01-ASŘ-1 Technická zpráva" | [14 empty] | VV | 2 | 1 | True | 0 | ROZPOCET
| VV |  | "01-ASŘ-3 1NP" | [14 empty] | VV | 2 | 1 | True | 0 | ROZPOCET
| VV |  | "m.č.103"19,0 |  | 19 | [12 empty] | VV | 2 | 2 | True | 0 | ROZPOCET
| VV |  | "m.č.105"12,6 |  | 12.6 | [12 empty] | VV | 2 | 2 | True | 0 | ROZPOCET
| VV |  | "m.č.106"4,5 |  | 4.5 | [12 empty] | VV | 2 | 2 | True | 0 | ROZPOCET
| VV |  | "m.č.108"6,8 |  | 6.8 | [12 empty] | VV | 2 | 2 | True | 0 | ROZPOCET
| VV |  | "m.č.110"24,3 |  | 24.3 | [12 empty] | VV | 2 | 2 | True | 0 | ROZPOCET
| VV |  | "m.č.112"14,5 |  | 14.5 | [12 empty] | VV | 2 | 2 | True | 0 | ROZPOCET
| VV |  | "m.č.116"16,3 |  | 16.3 | [12 empty] | VV | 2 | 2 | True | 0 | ROZPOCET
| VV |  | "01-ASŘ-4 2NP" | [14 empty] | VV | 2 | 1 | True | 0 | ROZPOCET
| VV |  | "m.č.201"17,8 |  | 17.8 | [12 empty] | VV | 2 | 2 | True | 0 | ROZPOCET
| VV |  | "m.č.203"15,7 |  | 15.7 | [12 empty] | VV | 2 | 2 | True | 0 | ROZPOCET
| VV |  | "m.č.204"2,8 |  | 2.8 | [12 empty] | VV | 2 | 2 | True | 0 | ROZPOCET
| VV |  | "m.č.207"13,6 |  | 13.6 | [12 empty] | VV | 2 | 2 | True | 0 | ROZPOCET
| VV |  | "m.č.208"53,3 |  | 53.3 | [12 empty] | VV | 2 | 2 | True | 0 | ROZPOCET
| VV |  | "m.č.210"46,5 |  | 46.5 | [12 empty] | VV | 2 | 2 | True | 0 | ROZPOCET
| VV |  | "m.č.219"4,1 |  | 4.1 | [12 empty] | VV | 2 | 2 | True | 0 | ROZPOCET
| VV |  | "01-ASŘ-5 3NP" | [14 empty] | VV | 2 | 1 | True | 0 | ROZPOCET
| VV |  | "m.č.302"9,2 |  | 9.2 | [12 empty] | VV | 2 | 2 | True | 0 | ROZPOCET
| VV |  | "m.č.304"12,3 |  | 12.3 | [12 empty] | VV | 2 | 2 | True | 0 | ROZPOCET
| VV |  | "m.č.305"47,5 |  | 47.5 | [12 empty] | VV | 2 | 2 | True | 0 | ROZPOCET
| VV |  | "m.č.306"8,5 |  | 8.5 | [12 empty] | VV | 2 | 2 | True | 0 | ROZPOCET
| VV |  | "m.č.309"89,8 |  | 89.8 | [12 empty] | VV | 2 | 2 | True | 0 | ROZPOCET
| VV |  | "m.č.310"22,0 |  | 22 | [12 empty] | VV | 2 | 2 | True | 0 | ROZPOCET
| VV |  | "m.č.311"40,3 |  | 40.3 | [12 empty] | VV | 2 | 2 | True | 0 | ROZPOCET
| VV |  | "m.č.316"8,6 |  | 8.6 | [12 empty] | VV | 2 | 2 | True | 0 | ROZPOCET
| VV |  | "m.č.317"13,0 |  | 13 | [12 empty] | VV | 2 | 2 | True | 0 | ROZPOCET
| VV |  | Součet |  | 503 | [12 empty] | VV | 2 | 4 | True | 1 | ROZPOCET
288 | M | 28411143 | PVC vinyl homogenní protiskluzná se vsypem a výztuž. vrstvou, s nopy tl 2,00mm nášlapná vrstva 2,00mm, hořlavost Bfl-s1, třída zátěže 34/43, útlum 13dB, bodová zátěž <= 0,10mm, protiskluznost R10 (minimální cenová relace 800,-kč/m2) | m2 | 553.3 |  | 0 | CS ÚRS 2024 01 |  | snížená | 0 | 0 | 0.0026 | 1.4386 | 0 | 0 | 32 | M | 2 |  |  |  | ROZPOCET | 0 | 0 | 0 | 0 | 0 | 2 | 0 | 16 | 883385625
| VV |  | "01-ASŘ-1 Technická zpráva" | [14 empty] | VV | 2 | 1 | True | 0 | ROZPOCET
| VV |  | "01-ASŘ-3 1NP" | [14 empty] | VV | 2 | 1 | True | 0 | ROZPOCET
| VV |  | "m.č.103"19,0 |  | 19 | [12 empty] | VV | 2 | 2 | True | 0 | ROZPOCET
| VV |  | "m.č.105"12,6 |  | 12.6 | [12 empty] | VV | 2 | 2 | True | 0 | ROZPOCET
| VV |  | "m.č.106"4,5 |  | 4.5 | [12 empty] | VV | 2 | 2 | True | 0 | ROZPOCET
| VV |  | "m.č.108"6,8 |  | 6.8 | [12 empty] | VV | 2 | 2 | True | 0 | ROZPOCET
| VV |  | "m.č.110"24,3 |  | 24.3 | [12 empty] | VV | 2 | 2 | True | 0 | ROZPOCET
| VV |  | "m.č.112"14,5 |  | 14.5 | [12 empty] | VV | 2 | 2 | True | 0 | ROZPOCET
| VV |  | "m.č.116"16,3 |  | 16.3 | [12 empty] | VV | 2 | 2 | True | 0 | ROZPOCET
| VV |  | "01-ASŘ-4 2NP" | [14 empty] | VV | 2 | 1 | True | 0 | ROZPOCET
| VV |  | "m.č.201"17,8 |  | 17.8 | [12 empty] | VV | 2 | 2 | True | 0 | ROZPOCET
| VV |  | "m.č.203"15,7 |  | 15.7 | [12 empty] | VV | 2 | 2 | True | 0 | ROZPOCET
| VV |  | "m.č.204"2,8 |  | 2.8 | [12 empty] | VV | 2 | 2 | True | 0 | ROZPOCET
| VV |  | "m.č.207"13,6 |  | 13.6 | [12 empty] | VV | 2 | 2 | True | 0 | ROZPOCET
| VV |  | "m.č.208"53,3 |  | 53.3 | [12 empty] | VV | 2 | 2 | True | 0 | ROZPOCET
| VV |  | "m.č.210"46,5 |  | 46.5 | [12 empty] | VV | 2 | 2 | True | 0 | ROZPOCET
| VV |  | "m.č.219"4,1 |  | 4.1 | [12 empty] | VV | 2 | 2 | True | 0 | ROZPOCET
| VV |  | "01-ASŘ-5 3NP" | [14 empty] | VV | 2 | 1 | True | 0 | ROZPOCET
| VV |  | "m.č.302"9,2 |  | 9.2 | [12 empty] | VV | 2 | 2 | True | 0 | ROZPOCET
| VV |  | "m.č.304"12,3 |  | 12.3 | [12 empty] | VV | 2 | 2 | True | 0 | ROZPOCET
| VV |  | "m.č.305"47,5 |  | 47.5 | [12 empty] | VV | 2 | 2 | True | 0 | ROZPOCET
| VV |  | "m.č.306"8,5 |  | 8.5 | [12 empty] | VV | 2 | 2 | True | 0 | ROZPOCET
| VV |  | "m.č.309"89,8 |  | 89.8 | [12 empty] | VV | 2 | 2 | True | 0 | ROZPOCET
| VV |  | "m.č.310"22,0 |  | 22 | [12 empty] | VV | 2 | 2 | True | 0 | ROZPOCET
| VV |  | "m.č.311"40,3 |  | 40.3 | [12 empty] | VV | 2 | 2 | True | 0 | ROZPOCET
| VV |  | "m.č.316"8,6 |  | 8.6 | [12 empty] | VV | 2 | 2 | True | 0 | ROZPOCET
| VV |  | "m.č.317"13,0 |  | 13 | [12 empty] | VV | 2 | 2 | True | 0 | ROZPOCET
| VV |  | Součet |  | 503 | [12 empty] | VV | 2 | 4 | True | 1 | ROZPOCET
| VV |  | 503*1,1 'Přepočtené koeficientem množství |  | 553.3 | [12 empty] | VV | 2 | 2 | False | 1 | ROZPOCET
289 | K | 776411111 | Montáž soklíků lepením obvodových, výšky do 80 mm | m | 458.2 |  | 0 | CS ÚRS 2024 01 |  | snížená | 0.115 | 52.693 | 1e-05 | 0.004582 | 0 | 0 | 16 | K | 2 |  |  |  | ROZPOCET | 0 | 0 | 0 | 0 | 0 | 2 | 0 | 16 | -1298873854
| Online PSC |  | https://podminky.urs.cz/item/CS_URS_2024_01/776411111 | [14 empty] | Online PSC | 2
| VV |  | "01-ASŘ-1 Technická zpráva" | [14 empty] | VV | 2 | 1 | True | 0 | ROZPOCET
| VV |  | "01-ASŘ-2 1PP" | [14 empty] | VV | 2 | 1 | True | 0 | ROZPOCET
| VV |  | "část obvodu od dveří nebudou odečítány z důvodu členitosti stěn" | [14 empty] | VV | 2 | 1 | True | 0 | ROZPOCET
| VV |  | "01-ASŘ-3 1NP" | [14 empty] | VV | 2 | 1 | True | 0 | ROZPOCET
| VV |  | "m.č.103"(5,07+3,5)*2 |  | 17.14 | [12 empty] | VV | 2 | 2 | True | 0 | ROZPOCET
| VV |  | "m.č.105"(3,2+3,64)*2+(0,535+0,18)*4 |  | 16.54 | [12 empty] | VV | 2 | 2 | True | 0 | ROZPOCET
| VV |  | "m.č.106"(1,71+2,32)*2+(0,38*2) |  | 8.82 | [12 empty] | VV | 2 | 2 | True | 0 | ROZPOCET
| VV |  | "m.č.108"(2,78+2,32)*2+(0,645*2) |  | 11.49 | [12 empty] | VV | 2 | 2 | True | 0 | ROZPOCET
| VV |  | "m.č.110"(5,27+4,23)*2+(0,49*2) |  | 19.98 | [12 empty] | VV | 2 | 2 | True | 0 | ROZPOCET
| VV |  | "m.č.112"(4,7+2,53)*2+(0,87*4) |  | 17.94 | [12 empty] | VV | 2 | 2 | True | 0 | ROZPOCET
| VV |  | "m.č.116"(1,145+3,36)*2 |  | 9.01 | [12 empty] | VV | 2 | 2 | True | 0 | ROZPOCET
| VV |  | "01-ASŘ-4 2NP" | [14 empty] | VV | 2 | 1 | True | 0 | ROZPOCET
| VV |  | "m.č.201"(3,52+3,18+1,3+1,0+1,31+0,28+3,18+0,38+0,38+2,9+2,9+1,95) |  | 22.28 | [12 empty] | VV | 2 | 2 | True | 0 | ROZPOCET
| VV |  | "m.č.203"(1,9+0,15+2,84+1,3)*2 |  | 12.38 | [12 empty] | VV | 2 | 2 | True | 0 | ROZPOCET
| VV |  | "m.č.204"(1,9+1,09+0,33+0,48)*2 |  | 7.6 | [12 empty] | VV | 2 | 2 | True | 0 | ROZPOCET
| VV |  | "m.č.207"(2,84+4,64)*2 |  | 14.96 | [12 empty] | VV | 2 | 2 | True | 0 | ROZPOCET
| VV |  | "m.č.208"(5,37+3,15+0,1+1,3+0,5+4,64)*2 |  | 30.12 | [12 empty] | VV | 2 | 2 | True | 0 | ROZPOCET
| VV |  | "m.č.210"(0,62+5,7+0,5+6,76+0,54+3,32+0,52+4,63+0,55+2,5)*2+(4,37*2) |  | 60.02 | [12 empty] | VV | 2 | 2 | True | 0 | ROZPOCET
| VV |  | "m.č.219"(1,6+2,42)*2 |  | 8.04 | [12 empty] | VV | 2 | 2 | True | 0 | ROZPOCET
| VV |  | "01-ASŘ-5 3NP" | [14 empty] | VV | 2 | 1 | True | 0 | ROZPOCET
| VV |  | "m.č.302"(0,32+3,98+0,15+2,99+1,49)*2 |  | 17.86 | [12 empty] | VV | 2 | 2 | True | 0 | ROZPOCET
| VV |  | "m.č.304"(2,99+4,02+0,34)*2 |  | 14.7 | [12 empty] | VV | 2 | 2 | True | 0 | ROZPOCET
| VV |  | "m.č.305"(5,22+10,67-0,9)*2 |  | 29.98 | [12 empty] | VV | 2 | 2 | True | 0 | ROZPOCET
| VV |  | "m.č.306"(3,3+2,59)*2 |  | 11.78 | [12 empty] | VV | 2 | 2 | True | 0 | ROZPOCET
| VV |  | "m.č.309"(11,34+0,49+4,13+1,83+1,995+1,455+0,55)*2 |  | 43.58 | [12 empty] | VV | 2 | 2 | True | 0 | ROZPOCET
| VV |  | "m.č.310"(0,43+0,18+2,68+0,2+10,08+0,33+1,5)*2 |  | 30.8 | [12 empty] | VV | 2 | 2 | True | 0 | ROZPOCET
| VV |  | "m.č.311"(10,08+3,91)*2 |  | 27.98 | [12 empty] | VV | 2 | 2 | True | 0 | ROZPOCET
| VV |  | "m.č.316"(2,62+3,04)*2 |  | 11.32 | [12 empty] | VV | 2 | 2 | True | 0 | ROZPOCET
| VV |  | "m.č.317"(2,68+4,26)*2 |  | 13.88 | [12 empty] | VV | 2 | 2 | True | 0 | ROZPOCET
| VV |  | Součet |  | 458.2 | [12 empty] | VV | 2 | 4 | True | 1 | ROZPOCET
290 | M | 28411008 | lišta soklová PVC 16x60mm | m | 467.364 |  | 0 | CS ÚRS 2024 01 |  | snížená | 0 | 0 | 0.0003 | 0.14021 | 0 | 0 | 32 | M | 2 |  |  |  | ROZPOCET | 0 | 0 | 0 | 0 | 0 | 2 | 0 | 16 | -180174643
| VV |  | "01-ASŘ-1 Technická zpráva" | [14 empty] | VV | 2 | 1 | True | 0 | ROZPOCET
| VV |  | "01-ASŘ-2 1PP" | [14 empty] | VV | 2 | 1 | True | 0 | ROZPOCET
| VV |  | "část obvodu od dveří nebudou odečítány z důvodu členitosti stěn" | [14 empty] | VV | 2 | 1 | True | 0 | ROZPOCET
| VV |  | "01-ASŘ-3 1NP" | [14 empty] | VV | 2 | 1 | True | 0 | ROZPOCET
| VV |  | "m.č.103"(5,07+3,5)*2 |  | 17.14 | [12 empty] | VV | 2 | 2 | True | 0 | ROZPOCET
| VV |  | "m.č.105"(3,2+3,64)*2+(0,535+0,18)*4 |  | 16.54 | [12 empty] | VV | 2 | 2 | True | 0 | ROZPOCET
| VV |  | "m.č.106"(1,71+2,32)*2+(0,38*2) |  | 8.82 | [12 empty] | VV | 2 | 2 | True | 0 | ROZPOCET
| VV |  | "m.č.108"(2,78+2,32)*2+(0,645*2) |  | 11.49 | [12 empty] | VV | 2 | 2 | True | 0 | ROZPOCET
| VV |  | "m.č.110"(5,27+4,23)*2+(0,49*2) |  | 19.98 | [12 empty] | VV | 2 | 2 | True | 0 | ROZPOCET
| VV |  | "m.č.112"(4,7+2,53)*2+(0,87*4) |  | 17.94 | [12 empty] | VV | 2 | 2 | True | 0 | ROZPOCET
| VV |  | "m.č.116"(1,145+3,36)*2 |  | 9.01 | [12 empty] | VV | 2 | 2 | True | 0 | ROZPOCET
| VV |  | "01-ASŘ-4 2NP" | [14 empty] | VV | 2 | 1 | True | 0 | ROZPOCET
| VV |  | "m.č.201"(3,52+3,18+1,3+1,0+1,31+0,28+3,18+0,38+0,38+2,9+2,9+1,95) |  | 22.28 | [12 empty] | VV | 2 | 2 | True | 0 | ROZPOCET
| VV |  | "m.č.203"(1,9+0,15+2,84+1,3)*2 |  | 12.38 | [12 empty] | VV | 2 | 2 | True | 0 | ROZPOCET
| VV |  | "m.č.204"(1,9+1,09+0,33+0,48)*2 |  | 7.6 | [12 empty] | VV | 2 | 2 | True | 0 | ROZPOCET
| VV |  | "m.č.207"(2,84+4,64)*2 |  | 14.96 | [12 empty] | VV | 2 | 2 | True | 0 | ROZPOCET
| VV |  | "m.č.208"(5,37+3,15+0,1+1,3+0,5+4,64)*2 |  | 30.12 | [12 empty] | VV | 2 | 2 | True | 0 | ROZPOCET
| VV |  | "m.č.210"(0,62+5,7+0,5+6,76+0,54+3,32+0,52+4,63+0,55+2,5)*2+(4,37*2) |  | 60.02 | [12 empty] | VV | 2 | 2 | True | 0 | ROZPOCET
| VV |  | "m.č.219"(1,6+2,42)*2 |  | 8.04 | [12 empty] | VV | 2 | 2 | True | 0 | ROZPOCET
| VV |  | "01-ASŘ-5 3NP" | [14 empty] | VV | 2 | 1 | True | 0 | ROZPOCET
| VV |  | "m.č.302"(0,32+3,98+0,15+2,99+1,49)*2 |  | 17.86 | [12 empty] | VV | 2 | 2 | True | 0 | ROZPOCET
| VV |  | "m.č.304"(2,99+4,02+0,34)*2 |  | 14.7 | [12 empty] | VV | 2 | 2 | True | 0 | ROZPOCET
| VV |  | "m.č.305"(5,22+10,67-0,9)*2 |  | 29.98 | [12 empty] | VV | 2 | 2 | True | 0 | ROZPOCET
| VV |  | "m.č.306"(3,3+2,59)*2 |  | 11.78 | [12 empty] | VV | 2 | 2 | True | 0 | ROZPOCET
| VV |  | "m.č.309"(11,34+0,49+4,13+1,83+1,995+1,455+0,55)*2 |  | 43.58 | [12 empty] | VV | 2 | 2 | True | 0 | ROZPOCET
| VV |  | "m.č.310"(0,43+0,18+2,68+0,2+10,08+0,33+1,5)*2 |  | 30.8 | [12 empty] | VV | 2 | 2 | True | 0 | ROZPOCET
| VV |  | "m.č.311"(10,08+3,91)*2 |  | 27.98 | [12 empty] | VV | 2 | 2 | True | 0 | ROZPOCET
| VV |  | "m.č.316"(2,62+3,04)*2 |  | 11.32 | [12 empty] | VV | 2 | 2 | True | 0 | ROZPOCET
| VV |  | "m.č.317"(2,68+4,26)*2 |  | 13.88 | [12 empty] | VV | 2 | 2 | True | 0 | ROZPOCET
| VV |  | Součet |  | 458.2 | [12 empty] | VV | 2 | 4 | True | 1 | ROZPOCET
| VV |  | 458,2*1,02 'Přepočtené koeficientem množství |  | 467.364 | [12 empty] | VV | 2 | 2 | False | 1 | ROZPOCET
291 | K | 776421711 | Montáž lišt vložení pásků z podlahoviny do lišt včetně nařezání | m | 141.06 |  | 0 | CS ÚRS 2024 01 |  | snížená | 0.125 | 17.6325 | 0 | 0 | 0 | 0 | 16 | K | 2 |  |  |  | ROZPOCET | 0 | 0 | 0 | 0 | 0 | 2 | 0 | 16 | 989372194
| Online PSC |  | https://podminky.urs.cz/item/CS_URS_2024_01/776421711 | [14 empty] | Online PSC | 2
| VV |  | "01-ASŘ-1 Technická zpráva" | [14 empty] | VV | 2 | 1 | True | 0 | ROZPOCET
| VV |  | "01-ASŘ-4 2NP" | [14 empty] | VV | 2 | 1 | True | 0 | ROZPOCET
| VV |  | "m.č.209"(6,96+3,15)*2 |  | 20.22 | [12 empty] | VV | 2 | 2 | True | 0 | ROZPOCET
| VV |  | "m.č.211"(4,63+3,26)*2 |  | 15.78 | [12 empty] | VV | 2 | 2 | True | 0 | ROZPOCET
| VV |  | "m.č.212"(3,32+3,37)*2 |  | 13.38 | [12 empty] | VV | 2 | 2 | True | 0 | ROZPOCET
| VV |  | "m.č.213"(6,76+3,33)*2 |  | 20.18 | [12 empty] | VV | 2 | 2 | True | 0 | ROZPOCET
| VV |  | "m.č.214"(5,7+3,28)*2 |  | 17.96 | [12 empty] | VV | 2 | 2 | True | 0 | ROZPOCET
| VV |  | "m.č.215"(5,79+3,66)*2 |  | 18.9 | [12 empty] | VV | 2 | 2 | True | 0 | ROZPOCET
| VV |  | "m.č.220"(3,35+4,36)*2 |  | 15.42 | [12 empty] | VV | 2 | 2 | True | 0 | ROZPOCET
| VV |  | "m.č.221"(4,65+4,96)*2 |  | 19.22 | [12 empty] | VV | 2 | 2 | True | 0 | ROZPOCET
| VV |  | Součet |  | 141.06 | [12 empty] | VV | 2 | 4 | True | 1 | ROZPOCET
292 | M | 69751104 | koberec zátěžový v pásu tl 8mm, všívaná lineární smyčka, vlákno 100% ovčí vlna, 28 dB, třída zátěže 22 | m2 | 15.517 |  | 0 | CS ÚRS 2024 01 |  | snížená | 0 | 0 | 0.0012 | 0.01862 | 0 | 0 | 32 | M | 2 |  |  |  | ROZPOCET | 0 | 0 | 0 | 0 | 0 | 2 | 0 | 16 | -1316267497
| VV |  | "01-ASŘ-1 Technická zpráva" | [14 empty] | VV | 2 | 1 | True | 0 | ROZPOCET
| VV |  | "01-ASŘ-4 2NP" | [14 empty] | VV | 2 | 1 | True | 0 | ROZPOCET
| VV |  | "m.č.209"(6,96+3,15)*2 |  | 20.22 | [12 empty] | VV | 2 | 2 | True | 0 | ROZPOCET
| VV |  | "m.č.211"(4,63+3,26)*2 |  | 15.78 | [12 empty] | VV | 2 | 2 | True | 0 | ROZPOCET
| VV |  | "m.č.212"(3,32+3,37)*2 |  | 13.38 | [12 empty] | VV | 2 | 2 | True | 0 | ROZPOCET
| VV |  | "m.č.213"(6,76+3,33)*2 |  | 20.18 | [12 empty] | VV | 2 | 2 | True | 0 | ROZPOCET
| VV |  | "m.č.214"(5,7+3,28)*2 |  | 17.96 | [12 empty] | VV | 2 | 2 | True | 0 | ROZPOCET
| VV |  | "m.č.215"(5,79+3,66)*2 |  | 18.9 | [12 empty] | VV | 2 | 2 | True | 0 | ROZPOCET
| VV |  | "m.č.220"(3,35+4,36)*2 |  | 15.42 | [12 empty] | VV | 2 | 2 | True | 0 | ROZPOCET
| VV |  | "m.č.221"(4,65+4,96)*2 |  | 19.22 | [12 empty] | VV | 2 | 2 | True | 0 | ROZPOCET
| VV |  | Mezisoučet |  | 141.06 | [12 empty] | VV | 2 | 3 | True | 0 | ROZPOCET
| VV |  | 141,06*0,1*1,1 |  | 15.517 | [12 empty] | VV | 2 | 2 | True | 1 | ROZPOCET
293 | K | 998776213 | Přesun hmot pro podlahy povlakové stanovený procentní sazbou (%) z ceny vodorovná dopravní vzdálenost do 50 m s omezením mechanizace v objektech výšky přes 12 do 24 m | % |  |  | 0 | CS ÚRS 2024 01 |  | snížená | 0 | 0 | 0 | 0 | 0 | 0 | 16 | K | 2 |  |  |  | ROZPOCET | 0 | 0 | 0 | 0 | 0 | 2 | 0 | 16 | 1267224261
| Online PSC |  | https://podminky.urs.cz/item/CS_URS_2024_01/998776213 | [14 empty] | Online PSC | 2
| D | 781 | Dokončovací práce - obklady |  |  |  | 0 |  |  |  |  | 774.1433 |  | 13.8247 |  | 0 | 2 | D | 1 |  |  |  | ROZPOCET | [6 empty] | 0
294 | K | 781121011 | Příprava podkladu před provedením obkladu nátěr penetrační na stěnu | m2 | 536.264 |  | 0 | CS ÚRS 2024 01 |  | snížená | 0.044 | 23.5956 | 0.0003 | 0.16088 | 0 | 0 | 16 | K | 2 |  |  |  | ROZPOCET | 0 | 0 | 0 | 0 | 0 | 2 | 0 | 16 | -628836997
| Online PSC |  | https://podminky.urs.cz/item/CS_URS_2024_01/781121011 | [14 empty] | Online PSC | 2
| VV |  | "01-ASŘ-1 Technická zpráva" | [14 empty] | VV | 2 | 1 | True | 0 | ROZPOCET
| VV |  | "01-ASŘ-2 1PP" | [14 empty] | VV | 2 | 1 | True | 0 | ROZPOCET
| VV |  | "část obvodu od dveří nebudou odečítány z důvodu členitosti stěn" | [14 empty] | VV | 2 | 1 | True | 0 | ROZPOCET
| VV |  | "m.č.008"(3,58+4,47)*2*2,1+(0,73*2*2,1)+(1,76+0,9)*2*2,1+(1,8+0,9)*2*2,1+(0,9*5*2,1) |  | 68.838 | [12 empty] | VV | 2 | 2 | True | 0 | ROZPOCET
| VV |  | "m.č.010"(1,65+1,4)*2*2,1 |  | 12.81 | [12 empty] | VV | 2 | 2 | True | 0 | ROZPOCET
| VV |  | "m.č.015"(2,55+1,585)*2*2,1 |  | 17.367 | [12 empty] | VV | 2 | 2 | True | 0 | ROZPOCET
| VV |  | "m.č.018"(3,18+3,855+0,92)*2*2,1+(0,9*2*2,1)+(1,6+0,9)*2*2*2,1 |  | 58.191 | [12 empty] | VV | 2 | 2 | True | 0 | ROZPOCET
| VV |  | "m.č.019"(1,6+1,855)*2*2,1 |  | 14.511 | [12 empty] | VV | 2 | 2 | True | 0 | ROZPOCET
| VV |  | "01-ASŘ-3 1NP" | [14 empty] | VV | 2 | 1 | True | 0 | ROZPOCET
| VV |  | "m.č.104"(3,2+1,61)*2*2,1 |  | 20.202 | [12 empty] | VV | 2 | 2 | True | 0 | ROZPOCET
| VV |  | "m.č.107"(2,247+2,32)*2*2,1+(0,645*2*2,1) |  | 21.89 | [12 empty] | VV | 2 | 2 | True | 0 | ROZPOCET
| VV |  | "m.č.109"(1,13+2,55)*2*2,1+(0,3*2*2,1) |  | 16.716 | [12 empty] | VV | 2 | 2 | True | 0 | ROZPOCET
| VV |  | "m.č.113"(3,4+1,1)*2*2,1 |  | 18.9 | [12 empty] | VV | 2 | 2 | True | 0 | ROZPOCET
| VV |  | "m.č.117"(1,6+1,15)*2*2,1 |  | 11.55 | [12 empty] | VV | 2 | 2 | True | 0 | ROZPOCET
| VV |  | "m.č.118"(1,6+1,0)*2*2,1+(1,6+0,9)*2*2,1 |  | 21.42 | [12 empty] | VV | 2 | 2 | True | 0 | ROZPOCET
| VV |  | "01-ASŘ-4 2NP" | [14 empty] | VV | 2 | 1 | True | 0 | ROZPOCET
| VV |  | "m.č.205"(1,95+1,1)*2*2,1+(1,95+0,9)*2*2,1 |  | 24.78 | [12 empty] | VV | 2 | 2 | True | 0 | ROZPOCET
| VV |  | "m.č.206"(1,9+0,9)*2*2,1+(1,9+2,1)*2*2,1+(0,6*2*2,1) |  | 31.08 | [12 empty] | VV | 2 | 2 | True | 0 | ROZPOCET
| VV |  | "m.č.216"(1,1+2,32)*2*2,1 |  | 14.364 | [12 empty] | VV | 2 | 2 | True | 0 | ROZPOCET
| VV |  | "m.č.217"(1,8+2,32+0,15+0,9+0,1+0,9)*2*2,1+(1,73+0,9)*2*2*2,1 |  | 48.006 | [12 empty] | VV | 2 | 2 | True | 0 | ROZPOCET
| VV |  | "m.č.218"(1,6+1,8)*2*2,1 |  | 14.28 | [12 empty] | VV | 2 | 2 | True | 0 | ROZPOCET
| VV |  | "01-ASŘ-5 3NP" | [14 empty] | VV | 2 | 1 | True | 0 | ROZPOCET
| VV |  | "m.č.307"(1,99+2,59)*2*2,1+(0,9+1,6)*2*2*2,1 |  | 40.236 | [12 empty] | VV | 2 | 2 | True | 0 | ROZPOCET
| VV |  | "m.č.312"(3,19+2,71)*2*2,1 |  | 24.78 | [12 empty] | VV | 2 | 2 | True | 0 | ROZPOCET
| VV |  | "m.č.313"(1,0+2,0)*2*2,1 |  | 12.6 | [12 empty] | VV | 2 | 2 | True | 0 | ROZPOCET
| VV |  | "m.č.314"(2,235+2,71)*2*2,1 |  | 20.769 | [12 empty] | VV | 2 | 2 | True | 0 | ROZPOCET
| VV |  | "m.č.315"(2,76+2,71)*2*2,1 |  | 22.974 | [12 empty] | VV | 2 | 2 | True | 0 | ROZPOCET
| VV |  | Součet |  | 536.264 | [12 empty] | VV | 2 | 4 | True | 1 | ROZPOCET
295 | K | 781131112 | Izolace stěny pod obklad izolace nátěrem nebo stěrkou ve dvou vrstvách | m2 | 523.454 |  | 0 | CS ÚRS 2024 01 |  | snížená | 0.375 | 196.2953 | 0.0015 | 0.78518 | 0 | 0 | 16 | K | 2 |  |  |  | ROZPOCET | 0 | 0 | 0 | 0 | 0 | 2 | 0 | 16 | 2015245022
| Online PSC |  | https://podminky.urs.cz/item/CS_URS_2024_01/781131112 | [14 empty] | Online PSC | 2
| VV |  | "01-ASŘ-1 Technická zpráva" | [14 empty] | VV | 2 | 1 | True | 0 | ROZPOCET
| VV |  | "01-ASŘ-2 1PP" | [14 empty] | VV | 2 | 1 | True | 0 | ROZPOCET
| VV |  | "část obvodu od dveří nebudou odečítány z důvodu členitosti stěn" | [14 empty] | VV | 2 | 1 | True | 0 | ROZPOCET
| VV |  | "m.č.008"(3,58+4,47)*2*2,1+(0,73*2*2,1)+(1,76+0,9)*2*2,1+(1,8+0,9)*2*2,1+(0,9*5*2,1) |  | 68.838 | [12 empty] | VV | 2 | 2 | True | 0 | ROZPOCET
| VV |  | "m.č.015"(2,55+1,585)*2*2,1 |  | 17.367 | [12 empty] | VV | 2 | 2 | True | 0 | ROZPOCET
| VV |  | "m.č.018"(3,18+3,855+0,92)*2*2,1+(0,9*2*2,1)+(1,6+0,9)*2*2*2,1 |  | 58.191 | [12 empty] | VV | 2 | 2 | True | 0 | ROZPOCET
| VV |  | "m.č.019"(1,6+1,855)*2*2,1 |  | 14.511 | [12 empty] | VV | 2 | 2 | True | 0 | ROZPOCET
| VV |  | "01-ASŘ-3 1NP" | [14 empty] | VV | 2 | 1 | True | 0 | ROZPOCET
| VV |  | "m.č.104"(3,2+1,61)*2*2,1 |  | 20.202 | [12 empty] | VV | 2 | 2 | True | 0 | ROZPOCET
| VV |  | "m.č.107"(2,247+2,32)*2*2,1+(0,645*2*2,1) |  | 21.89 | [12 empty] | VV | 2 | 2 | True | 0 | ROZPOCET
| VV |  | "m.č.109"(1,13+2,55)*2*2,1+(0,3*2*2,1) |  | 16.716 | [12 empty] | VV | 2 | 2 | True | 0 | ROZPOCET
| VV |  | "m.č.113"(3,4+1,1)*2*2,1 |  | 18.9 | [12 empty] | VV | 2 | 2 | True | 0 | ROZPOCET
| VV |  | "m.č.117"(1,6+1,15)*2*2,1 |  | 11.55 | [12 empty] | VV | 2 | 2 | True | 0 | ROZPOCET
| VV |  | "m.č.118"(1,6+1,0)*2*2,1+(1,6+0,9)*2*2,1 |  | 21.42 | [12 empty] | VV | 2 | 2 | True | 0 | ROZPOCET
| VV |  | "01-ASŘ-4 2NP" | [14 empty] | VV | 2 | 1 | True | 0 | ROZPOCET
| VV |  | "m.č.205"(1,95+1,1)*2*2,1+(1,95+0,9)*2*2,1 |  | 24.78 | [12 empty] | VV | 2 | 2 | True | 0 | ROZPOCET
| VV |  | "m.č.206"(1,9+0,9)*2*2,1+(1,9+2,1)*2*2,1+(0,6*2*2,1) |  | 31.08 | [12 empty] | VV | 2 | 2 | True | 0 | ROZPOCET
| VV |  | "m.č.216"(1,1+2,32)*2*2,1 |  | 14.364 | [12 empty] | VV | 2 | 2 | True | 0 | ROZPOCET
| VV |  | "m.č.217"(1,8+2,32+0,15+0,9+0,1+0,9)*2*2,1+(1,73+0,9)*2*2*2,1 |  | 48.006 | [12 empty] | VV | 2 | 2 | True | 0 | ROZPOCET
| VV |  | "m.č.218"(1,6+1,8)*2*2,1 |  | 14.28 | [12 empty] | VV | 2 | 2 | True | 0 | ROZPOCET
| VV |  | "01-ASŘ-5 3NP" | [14 empty] | VV | 2 | 1 | True | 0 | ROZPOCET
| VV |  | "m.č.307"(1,99+2,59)*2*2,1+(0,9+1,6)*2*2*2,1 |  | 40.236 | [12 empty] | VV | 2 | 2 | True | 0 | ROZPOCET
| VV |  | "m.č.312"(3,19+2,71)*2*2,1 |  | 24.78 | [12 empty] | VV | 2 | 2 | True | 0 | ROZPOCET
| VV |  | "m.č.313"(1,0+2,0)*2*2,1 |  | 12.6 | [12 empty] | VV | 2 | 2 | True | 0 | ROZPOCET
| VV |  | "m.č.314"(2,235+2,71)*2*2,1 |  | 20.769 | [12 empty] | VV | 2 | 2 | True | 0 | ROZPOCET
| VV |  | "m.č.315"(2,76+2,71)*2*2,1 |  | 22.974 | [12 empty] | VV | 2 | 2 | True | 0 | ROZPOCET
| VV |  | Součet |  | 523.454 | [12 empty] | VV | 2 | 4 | True | 1 | ROZPOCET
296 | K | 781151031 | Příprava podkladu před provedením obkladu celoplošné vyrovnání podkladu stěrkou, tloušťky 3 mm | m2 | 523.454 |  | 0 | CS ÚRS 2024 01 |  | snížená | 0.099 | 51.8219 | 0.0045 | 2.3555 | 0 | 0 | 16 | K | 2 |  |  |  | ROZPOCET | 0 | 0 | 0 | 0 | 0 | 2 | 0 | 16 | -780999007
| Online PSC |  | https://podminky.urs.cz/item/CS_URS_2024_01/781151031 | [14 empty] | Online PSC | 2
| VV |  | "01-ASŘ-1 Technická zpráva" | [14 empty] | VV | 2 | 1 | True | 0 | ROZPOCET
| VV |  | "01-ASŘ-2 1PP" | [14 empty] | VV | 2 | 1 | True | 0 | ROZPOCET
| VV |  | "část obvodu od dveří nebudou odečítány z důvodu členitosti stěn" | [14 empty] | VV | 2 | 1 | True | 0 | ROZPOCET
| VV |  | "m.č.008"(3,58+4,47)*2*2,1+(0,73*2*2,1)+(1,76+0,9)*2*2,1+(1,8+0,9)*2*2,1+(0,9*5*2,1) |  | 68.838 | [12 empty] | VV | 2 | 2 | True | 0 | ROZPOCET
| VV |  | "m.č.015"(2,55+1,585)*2*2,1 |  | 17.367 | [12 empty] | VV | 2 | 2 | True | 0 | ROZPOCET
| VV |  | "m.č.018"(3,18+3,855+0,92)*2*2,1+(0,9*2*2,1)+(1,6+0,9)*2*2*2,1 |  | 58.191 | [12 empty] | VV | 2 | 2 | True | 0 | ROZPOCET
| VV |  | "m.č.019"(1,6+1,855)*2*2,1 |  | 14.511 | [12 empty] | VV | 2 | 2 | True | 0 | ROZPOCET
| VV |  | "01-ASŘ-3 1NP" | [14 empty] | VV | 2 | 1 | True | 0 | ROZPOCET
| VV |  | "m.č.104"(3,2+1,61)*2*2,1 |  | 20.202 | [12 empty] | VV | 2 | 2 | True | 0 | ROZPOCET
| VV |  | "m.č.107"(2,247+2,32)*2*2,1+(0,645*2*2,1) |  | 21.89 | [12 empty] | VV | 2 | 2 | True | 0 | ROZPOCET
| VV |  | "m.č.109"(1,13+2,55)*2*2,1+(0,3*2*2,1) |  | 16.716 | [12 empty] | VV | 2 | 2 | True | 0 | ROZPOCET
| VV |  | "m.č.113"(3,4+1,1)*2*2,1 |  | 18.9 | [12 empty] | VV | 2 | 2 | True | 0 | ROZPOCET
| VV |  | "m.č.117"(1,6+1,15)*2*2,1 |  | 11.55 | [12 empty] | VV | 2 | 2 | True | 0 | ROZPOCET
| VV |  | "m.č.118"(1,6+1,0)*2*2,1+(1,6+0,9)*2*2,1 |  | 21.42 | [12 empty] | VV | 2 | 2 | True | 0 | ROZPOCET
| VV |  | "01-ASŘ-4 2NP" | [14 empty] | VV | 2 | 1 | True | 0 | ROZPOCET
| VV |  | "m.č.205"(1,95+1,1)*2*2,1+(1,95+0,9)*2*2,1 |  | 24.78 | [12 empty] | VV | 2 | 2 | True | 0 | ROZPOCET
| VV |  | "m.č.206"(1,9+0,9)*2*2,1+(1,9+2,1)*2*2,1+(0,6*2*2,1) |  | 31.08 | [12 empty] | VV | 2 | 2 | True | 0 | ROZPOCET
| VV |  | "m.č.216"(1,1+2,32)*2*2,1 |  | 14.364 | [12 empty] | VV | 2 | 2 | True | 0 | ROZPOCET
| VV |  | "m.č.217"(1,8+2,32+0,15+0,9+0,1+0,9)*2*2,1+(1,73+0,9)*2*2*2,1 |  | 48.006 | [12 empty] | VV | 2 | 2 | True | 0 | ROZPOCET
| VV |  | "m.č.218"(1,6+1,8)*2*2,1 |  | 14.28 | [12 empty] | VV | 2 | 2 | True | 0 | ROZPOCET
| VV |  | "01-ASŘ-5 3NP" | [14 empty] | VV | 2 | 1 | True | 0 | ROZPOCET
| VV |  | "m.č.307"(1,99+2,59)*2*2,1+(0,9+1,6)*2*2*2,1 |  | 40.236 | [12 empty] | VV | 2 | 2 | True | 0 | ROZPOCET
| VV |  | "m.č.312"(3,19+2,71)*2*2,1 |  | 24.78 | [12 empty] | VV | 2 | 2 | True | 0 | ROZPOCET
| VV |  | "m.č.313"(1,0+2,0)*2*2,1 |  | 12.6 | [12 empty] | VV | 2 | 2 | True | 0 | ROZPOCET
| VV |  | "m.č.314"(2,235+2,71)*2*2,1 |  | 20.769 | [12 empty] | VV | 2 | 2 | True | 0 | ROZPOCET
| VV |  | "m.č.315"(2,76+2,71)*2*2,1 |  | 22.974 | [12 empty] | VV | 2 | 2 | True | 0 | ROZPOCET
| VV |  | Součet |  | 523.454 | [12 empty] | VV | 2 | 4 | True | 1 | ROZPOCET
297 | K | 781161021 | Příprava podkladu před provedením obkladu montáž profilu ukončujícího profilu rohového, vanového | m | 359.364 |  | 0 | CS ÚRS 2024 01 |  | snížená | 0.07 | 25.1555 | 0.0002 | 0.071873 | 0 | 0 | 16 | K | 2 |  |  |  | ROZPOCET | 0 | 0 | 0 | 0 | 0 | 2 | 0 | 16 | -726987684
| Online PSC |  | https://podminky.urs.cz/item/CS_URS_2024_01/781161021 | [14 empty] | Online PSC | 2
| VV |  | "01-ASŘ-1 Technická zpráva" | [14 empty] | VV | 2 | 1 | True | 0 | ROZPOCET
| VV |  | "01-ASŘ-2 1PP" | [14 empty] | VV | 2 | 1 | True | 0 | ROZPOCET
| VV |  | "část obvodu od dveří nebudou odečítány z důvodu členitosti stěn" | [14 empty] | VV | 2 | 1 | True | 0 | ROZPOCET
| VV |  | "m.č.008"(3,58+4,47)*2+(0,73*2)+(1,76+0,9)*2+(1,8+0,9)*2+(0,9*5)+(2,0*2) |  | 36.78 | [12 empty] | VV | 2 | 2 | True | 0 | ROZPOCET
| VV |  | "m.č.010"(1,65+1,4)*2+(2,0*2) |  | 10.1 | [12 empty] | VV | 2 | 2 | True | 0 | ROZPOCET
| VV |  | "m.č.015"(2,55+1,585)*2+(2,0*2) |  | 12.27 | [12 empty] | VV | 2 | 2 | True | 0 | ROZPOCET
| VV |  | "m.č.018"(3,18+3,855+0,92)*2+(0,9*2)+(1,6+0,9)*2*2+(2,0*2) |  | 31.71 | [12 empty] | VV | 2 | 2 | True | 0 | ROZPOCET
| VV |  | "m.č.019"(1,6+1,855)*2+(2,0*2) |  | 10.91 | [12 empty] | VV | 2 | 2 | True | 0 | ROZPOCET
| VV |  | "01-ASŘ-3 1NP" | [14 empty] | VV | 2 | 1 | True | 0 | ROZPOCET
| VV |  | "m.č.104"(3,2+1,61)*2+(2,0*2) |  | 13.62 | [12 empty] | VV | 2 | 2 | True | 0 | ROZPOCET
| VV |  | "m.č.107"(2,247+2,32)*2+(0,645*2)+(2,0*2) |  | 14.424 | [12 empty] | VV | 2 | 2 | True | 0 | ROZPOCET
| VV |  | "m.č.109"(1,13+2,55)*2+(0,3*2)+(2,0*2) |  | 11.96 | [12 empty] | VV | 2 | 2 | True | 0 | ROZPOCET
| VV |  | "m.č.113"(3,4+1,1)*2+(2,0*2) |  | 13 | [12 empty] | VV | 2 | 2 | True | 0 | ROZPOCET
| VV |  | "m.č.117"(1,6+1,15)*2+(2,0*2) |  | 9.5 | [12 empty] | VV | 2 | 2 | True | 0 | ROZPOCET
| VV |  | "m.č.118"(1,6+1,0)*2+(1,6+0,9)*2+(2,0*2) |  | 14.2 | [12 empty] | VV | 2 | 2 | True | 0 | ROZPOCET
| VV |  | "01-ASŘ-4 2NP" | [14 empty] | VV | 2 | 1 | True | 0 | ROZPOCET
| VV |  | "m.č.205"(1,95+1,1)*2+(1,95+0,9)*2+(2,0*2) |  | 15.8 | [12 empty] | VV | 2 | 2 | True | 0 | ROZPOCET
| VV |  | "m.č.206"(1,9+0,9)*2+(1,9+2,1)*2+(0,6*2)+(2,0*2) |  | 18.8 | [12 empty] | VV | 2 | 2 | True | 0 | ROZPOCET
| VV |  | "m.č.216"(1,1+2,32)*2+(2,0*2) |  | 10.84 | [12 empty] | VV | 2 | 2 | True | 0 | ROZPOCET
| VV |  | "m.č.217"(1,8+2,32+0,15+0,9+0,1+0,9)*2+(1,73+0,9)*2*2+(2,0*2) |  | 26.86 | [12 empty] | VV | 2 | 2 | True | 0 | ROZPOCET
| VV |  | "m.č.218"(1,6+1,8)*2+(2,0*2) |  | 10.8 | [12 empty] | VV | 2 | 2 | True | 0 | ROZPOCET
| VV |  | "01-ASŘ-5 3NP" | [14 empty] | VV | 2 | 1 | True | 0 | ROZPOCET
| VV |  | "m.č.307"(1,99+2,59)*2+(0,9+1,6)*2*2+(2,0*2*5) |  | 39.16 | [12 empty] | VV | 2 | 2 | True | 0 | ROZPOCET
| VV |  | "m.č.312"(3,19+2,71)*2+(2,0*2*2) |  | 19.8 | [12 empty] | VV | 2 | 2 | True | 0 | ROZPOCET
| VV |  | "m.č.313"(1,0+2,0)*2+(2,0*2) |  | 10 | [12 empty] | VV | 2 | 2 | True | 0 | ROZPOCET
| VV |  | "m.č.314"(2,235+2,71)*2+(2,0*2) |  | 13.89 | [12 empty] | VV | 2 | 2 | True | 0 | ROZPOCET
| VV |  | "m.č.315"(2,76+2,71)*2+(2,0*2) |  | 14.94 | [12 empty] | VV | 2 | 2 | True | 0 | ROZPOCET
| VV |  | Součet |  | 359.364 | [12 empty] | VV | 2 | 4 | True | 1 | ROZPOCET
298 | M | 28342003 | lišta ukončovací z PVC 10mm | m | 395.3 |  | 0 | CS ÚRS 2024 01 |  | snížená | 0 | 0 | 8e-05 | 0.031624 | 0 | 0 | 32 | M | 2 |  |  |  | ROZPOCET | 0 | 0 | 0 | 0 | 0 | 2 | 0 | 16 | -679066691
| VV |  | "01-ASŘ-1 Technická zpráva" | [14 empty] | VV | 2 | 1 | True | 0 | ROZPOCET
| VV |  | "01-ASŘ-2 1PP" | [14 empty] | VV | 2 | 1 | True | 0 | ROZPOCET
| VV |  | "část obvodu od dveří nebudou odečítány z důvodu členitosti stěn" | [14 empty] | VV | 2 | 1 | True | 0 | ROZPOCET
| VV |  | "m.č.008"(3,58+4,47)*2+(0,73*2)+(1,76+0,9)*2+(1,8+0,9)*2+(0,9*5)+(2,0*2) |  | 36.78 | [12 empty] | VV | 2 | 2 | True | 0 | ROZPOCET
| VV |  | "m.č.010"(1,65+1,4)*2+(2,0*2) |  | 10.1 | [12 empty] | VV | 2 | 2 | True | 0 | ROZPOCET
| VV |  | "m.č.015"(2,55+1,585)*2+(2,0*2) |  | 12.27 | [12 empty] | VV | 2 | 2 | True | 0 | ROZPOCET
| VV |  | "m.č.018"(3,18+3,855+0,92)*2+(0,9*2)+(1,6+0,9)*2*2+(2,0*2) |  | 31.71 | [12 empty] | VV | 2 | 2 | True | 0 | ROZPOCET
| VV |  | "m.č.019"(1,6+1,855)*2+(2,0*2) |  | 10.91 | [12 empty] | VV | 2 | 2 | True | 0 | ROZPOCET
| VV |  | "01-ASŘ-3 1NP" | [14 empty] | VV | 2 | 1 | True | 0 | ROZPOCET
| VV |  | "m.č.104"(3,2+1,61)*2+(2,0*2) |  | 13.62 | [12 empty] | VV | 2 | 2 | True | 0 | ROZPOCET
| VV |  | "m.č.107"(2,247+2,32)*2+(0,645*2)+(2,0*2) |  | 14.424 | [12 empty] | VV | 2 | 2 | True | 0 | ROZPOCET
| VV |  | "m.č.109"(1,13+2,55)*2+(0,3*2)+(2,0*2) |  | 11.96 | [12 empty] | VV | 2 | 2 | True | 0 | ROZPOCET
| VV |  | "m.č.113"(3,4+1,1)*2+(2,0*2) |  | 13 | [12 empty] | VV | 2 | 2 | True | 0 | ROZPOCET
| VV |  | "m.č.117"(1,6+1,15)*2+(2,0*2) |  | 9.5 | [12 empty] | VV | 2 | 2 | True | 0 | ROZPOCET
| VV |  | "m.č.118"(1,6+1,0)*2+(1,6+0,9)*2+(2,0*2) |  | 14.2 | [12 empty] | VV | 2 | 2 | True | 0 | ROZPOCET
| VV |  | "01-ASŘ-4 2NP" | [14 empty] | VV | 2 | 1 | True | 0 | ROZPOCET
| VV |  | "m.č.205"(1,95+1,1)*2+(1,95+0,9)*2+(2,0*2) |  | 15.8 | [12 empty] | VV | 2 | 2 | True | 0 | ROZPOCET
| VV |  | "m.č.206"(1,9+0,9)*2+(1,9+2,1)*2+(0,6*2)+(2,0*2) |  | 18.8 | [12 empty] | VV | 2 | 2 | True | 0 | ROZPOCET
| VV |  | "m.č.216"(1,1+2,32)*2+(2,0*2) |  | 10.84 | [12 empty] | VV | 2 | 2 | True | 0 | ROZPOCET
| VV |  | "m.č.217"(1,8+2,32+0,15+0,9+0,1+0,9)*2+(1,73+0,9)*2*2+(2,0*2) |  | 26.86 | [12 empty] | VV | 2 | 2 | True | 0 | ROZPOCET
| VV |  | "m.č.218"(1,6+1,8)*2+(2,0*2) |  | 10.8 | [12 empty] | VV | 2 | 2 | True | 0 | ROZPOCET
| VV |  | "01-ASŘ-5 3NP" | [14 empty] | VV | 2 | 1 | True | 0 | ROZPOCET
| VV |  | "m.č.307"(1,99+2,59)*2+(0,9+1,6)*2*2+(2,0*2*5) |  | 39.16 | [12 empty] | VV | 2 | 2 | True | 0 | ROZPOCET
| VV |  | "m.č.312"(3,19+2,71)*2+(2,0*2*2) |  | 19.8 | [12 empty] | VV | 2 | 2 | True | 0 | ROZPOCET
| VV |  | "m.č.313"(1,0+2,0)*2+(2,0*2) |  | 10 | [12 empty] | VV | 2 | 2 | True | 0 | ROZPOCET
| VV |  | "m.č.314"(2,235+2,71)*2+(2,0*2) |  | 13.89 | [12 empty] | VV | 2 | 2 | True | 0 | ROZPOCET
| VV |  | "m.č.315"(2,76+2,71)*2+(2,0*2) |  | 14.94 | [12 empty] | VV | 2 | 2 | True | 0 | ROZPOCET
| VV |  | Součet |  | 359.364 | [12 empty] | VV | 2 | 4 | True | 1 | ROZPOCET
| VV |  | 359,364*1,1 'Přepočtené koeficientem množství |  | 395.3 | [12 empty] | VV | 2 | 2 | False | 1 | ROZPOCET
299 | K | 781472218 | Montáž keramických obkladů stěn lepených cementovým flexibilním lepidlem hladkých přes 19 do 22 ks/m2 | m2 | 536.264 |  | 0 | CS ÚRS 2024 01 |  | snížená | 0.89 | 477.275 | 0.00535 | 2.869 | 0 | 0 | 16 | K | 2 |  |  |  | ROZPOCET | 0 | 0 | 0 | 0 | 0 | 2 | 0 | 16 | -785250596
| Online PSC |  | https://podminky.urs.cz/item/CS_URS_2024_01/781472218 | [14 empty] | Online PSC | 2
| VV |  | "01-ASŘ-1 Technická zpráva" | [14 empty] | VV | 2 | 1 | True | 0 | ROZPOCET
| VV |  | "01-ASŘ-2 1PP" | [14 empty] | VV | 2 | 1 | True | 0 | ROZPOCET
| VV |  | "část obvodu od dveří nebudou odečítány z důvodu členitosti stěn" | [14 empty] | VV | 2 | 1 | True | 0 | ROZPOCET
| VV |  | "m.č.008"(3,58+4,47)*2*2,1+(0,73*2*2,1)+(1,76+0,9)*2*2,1+(1,8+0,9)*2*2,1+(0,9*5*2,1) |  | 68.838 | [12 empty] | VV | 2 | 2 | True | 0 | ROZPOCET
| VV |  | "m.č.010"(1,65+1,4)*2*2,1 |  | 12.81 | [12 empty] | VV | 2 | 2 | True | 0 | ROZPOCET
| VV |  | "m.č.015"(2,55+1,585)*2*2,1 |  | 17.367 | [12 empty] | VV | 2 | 2 | True | 0 | ROZPOCET
| VV |  | "m.č.018"(3,18+3,855+0,92)*2*2,1+(0,9*2*2,1)+(1,6+0,9)*2*2*2,1 |  | 58.191 | [12 empty] | VV | 2 | 2 | True | 0 | ROZPOCET
| VV |  | "m.č.019"(1,6+1,855)*2*2,1 |  | 14.511 | [12 empty] | VV | 2 | 2 | True | 0 | ROZPOCET
| VV |  | "01-ASŘ-3 1NP" | [14 empty] | VV | 2 | 1 | True | 0 | ROZPOCET
| VV |  | "m.č.104"(3,2+1,61)*2*2,1 |  | 20.202 | [12 empty] | VV | 2 | 2 | True | 0 | ROZPOCET
| VV |  | "m.č.107"(2,247+2,32)*2*2,1+(0,645*2*2,1) |  | 21.89 | [12 empty] | VV | 2 | 2 | True | 0 | ROZPOCET
| VV |  | "m.č.109"(1,13+2,55)*2*2,1+(0,3*2*2,1) |  | 16.716 | [12 empty] | VV | 2 | 2 | True | 0 | ROZPOCET
| VV |  | "m.č.113"(3,4+1,1)*2*2,1 |  | 18.9 | [12 empty] | VV | 2 | 2 | True | 0 | ROZPOCET
| VV |  | "m.č.117"(1,6+1,15)*2*2,1 |  | 11.55 | [12 empty] | VV | 2 | 2 | True | 0 | ROZPOCET
| VV |  | "m.č.118"(1,6+1,0)*2*2,1+(1,6+0,9)*2*2,1 |  | 21.42 | [12 empty] | VV | 2 | 2 | True | 0 | ROZPOCET
| VV |  | "01-ASŘ-4 2NP" | [14 empty] | VV | 2 | 1 | True | 0 | ROZPOCET
| VV |  | "m.č.205"(1,95+1,1)*2*2,1+(1,95+0,9)*2*2,1 |  | 24.78 | [12 empty] | VV | 2 | 2 | True | 0 | ROZPOCET
| VV |  | "m.č.206"(1,9+0,9)*2*2,1+(1,9+2,1)*2*2,1+(0,6*2*2,1) |  | 31.08 | [12 empty] | VV | 2 | 2 | True | 0 | ROZPOCET
| VV |  | "m.č.216"(1,1+2,32)*2*2,1 |  | 14.364 | [12 empty] | VV | 2 | 2 | True | 0 | ROZPOCET
| VV |  | "m.č.217"(1,8+2,32+0,15+0,9+0,1+0,9)*2*2,1+(1,73+0,9)*2*2*2,1 |  | 48.006 | [12 empty] | VV | 2 | 2 | True | 0 | ROZPOCET
| VV |  | "m.č.218"(1,6+1,8)*2*2,1 |  | 14.28 | [12 empty] | VV | 2 | 2 | True | 0 | ROZPOCET
| VV |  | "01-ASŘ-5 3NP" | [14 empty] | VV | 2 | 1 | True | 0 | ROZPOCET
| VV |  | "m.č.307"(1,99+2,59)*2*2,1+(0,9+1,6)*2*2*2,1 |  | 40.236 | [12 empty] | VV | 2 | 2 | True | 0 | ROZPOCET
| VV |  | "m.č.312"(3,19+2,71)*2*2,1 |  | 24.78 | [12 empty] | VV | 2 | 2 | True | 0 | ROZPOCET
| VV |  | "m.č.313"(1,0+2,0)*2*2,1 |  | 12.6 | [12 empty] | VV | 2 | 2 | True | 0 | ROZPOCET
| VV |  | "m.č.314"(2,235+2,71)*2*2,1 |  | 20.769 | [12 empty] | VV | 2 | 2 | True | 0 | ROZPOCET
| VV |  | "m.č.315"(2,76+2,71)*2*2,1 |  | 22.974 | [12 empty] | VV | 2 | 2 | True | 0 | ROZPOCET
| VV |  | Součet |  | 536.264 | [12 empty] | VV | 2 | 4 | True | 1 | ROZPOCET
300 | M | 59761709 | obklad keramický nemrazuvzdorný povrch hladký/mat/lesk tl do 10mm přes 19 do 22ks/m2 | m2 | 589.89 |  | 0 | CS ÚRS 2024 01 |  | snížená | 0 | 0 | 0.0128 | 7.5506 | 0 | 0 | 32 | M | 2 |  |  |  | ROZPOCET | 0 | 0 | 0 | 0 | 0 | 2 | 0 | 16 | -1411806548
| P |  | Poznámka k položce: cenová hladina pro obklady je min. 450 Kč/m2 | [14 empty] | P | 2
| VV |  | "01-ASŘ-1 Technická zpráva" | [14 empty] | VV | 2 | 1 | True | 0 | ROZPOCET
| VV |  | "01-ASŘ-2 1PP" | [14 empty] | VV | 2 | 1 | True | 0 | ROZPOCET
| VV |  | "část obvodu od dveří nebudou odečítány z důvodu členitosti stěn" | [14 empty] | VV | 2 | 1 | True | 0 | ROZPOCET
| VV |  | "m.č.008"(3,58+4,47)*2*2,1+(0,73*2*2,1)+(1,76+0,9)*2*2,1+(1,8+0,9)*2*2,1+(0,9*5*2,1) |  | 68.838 | [12 empty] | VV | 2 | 2 | True | 0 | ROZPOCET
| VV |  | "m.č.010"(1,65+1,4)*2*2,1 |  | 12.81 | [12 empty] | VV | 2 | 2 | True | 0 | ROZPOCET
| VV |  | "m.č.015"(2,55+1,585)*2*2,1 |  | 17.367 | [12 empty] | VV | 2 | 2 | True | 0 | ROZPOCET
| VV |  | "m.č.018"(3,18+3,855+0,92)*2*2,1+(0,9*2*2,1)+(1,6+0,9)*2*2*2,1 |  | 58.191 | [12 empty] | VV | 2 | 2 | True | 0 | ROZPOCET
| VV |  | "m.č.019"(1,6+1,855)*2*2,1 |  | 14.511 | [12 empty] | VV | 2 | 2 | True | 0 | ROZPOCET
| VV |  | "01-ASŘ-3 1NP" | [14 empty] | VV | 2 | 1 | True | 0 | ROZPOCET
| VV |  | "m.č.104"(3,2+1,61)*2*2,1 |  | 20.202 | [12 empty] | VV | 2 | 2 | True | 0 | ROZPOCET
| VV |  | "m.č.107"(2,247+2,32)*2*2,1+(0,645*2*2,1) |  | 21.89 | [12 empty] | VV | 2 | 2 | True | 0 | ROZPOCET
| VV |  | "m.č.109"(1,13+2,55)*2*2,1+(0,3*2*2,1) |  | 16.716 | [12 empty] | VV | 2 | 2 | True | 0 | ROZPOCET
| VV |  | "m.č.113"(3,4+1,1)*2*2,1 |  | 18.9 | [12 empty] | VV | 2 | 2 | True | 0 | ROZPOCET
| VV |  | "m.č.117"(1,6+1,15)*2*2,1 |  | 11.55 | [12 empty] | VV | 2 | 2 | True | 0 | ROZPOCET
| VV |  | "m.č.118"(1,6+1,0)*2*2,1+(1,6+0,9)*2*2,1 |  | 21.42 | [12 empty] | VV | 2 | 2 | True | 0 | ROZPOCET
| VV |  | "01-ASŘ-4 2NP" | [14 empty] | VV | 2 | 1 | True | 0 | ROZPOCET
| VV |  | "m.č.205"(1,95+1,1)*2*2,1+(1,95+0,9)*2*2,1 |  | 24.78 | [12 empty] | VV | 2 | 2 | True | 0 | ROZPOCET
| VV |  | "m.č.206"(1,9+0,9)*2*2,1+(1,9+2,1)*2*2,1+(0,6*2*2,1) |  | 31.08 | [12 empty] | VV | 2 | 2 | True | 0 | ROZPOCET
| VV |  | "m.č.216"(1,1+2,32)*2*2,1 |  | 14.364 | [12 empty] | VV | 2 | 2 | True | 0 | ROZPOCET
| VV |  | "m.č.217"(1,8+2,32+0,15+0,9+0,1+0,9)*2*2,1+(1,73+0,9)*2*2*2,1 |  | 48.006 | [12 empty] | VV | 2 | 2 | True | 0 | ROZPOCET
| VV |  | "m.č.218"(1,6+1,8)*2*2,1 |  | 14.28 | [12 empty] | VV | 2 | 2 | True | 0 | ROZPOCET
| VV |  | "01-ASŘ-5 3NP" | [14 empty] | VV | 2 | 1 | True | 0 | ROZPOCET
| VV |  | "m.č.307"(1,99+2,59)*2*2,1+(0,9+1,6)*2*2*2,1 |  | 40.236 | [12 empty] | VV | 2 | 2 | True | 0 | ROZPOCET
| VV |  | "m.č.312"(3,19+2,71)*2*2,1 |  | 24.78 | [12 empty] | VV | 2 | 2 | True | 0 | ROZPOCET
| VV |  | "m.č.313"(1,0+2,0)*2*2,1 |  | 12.6 | [12 empty] | VV | 2 | 2 | True | 0 | ROZPOCET
| VV |  | "m.č.314"(2,235+2,71)*2*2,1 |  | 20.769 | [12 empty] | VV | 2 | 2 | True | 0 | ROZPOCET
| VV |  | "m.č.315"(2,76+2,71)*2*2,1 |  | 22.974 | [12 empty] | VV | 2 | 2 | True | 0 | ROZPOCET
| VV |  | Součet |  | 536.264 | [12 empty] | VV | 2 | 4 | True | 1 | ROZPOCET
| VV |  | 536,264*1,1 'Přepočtené koeficientem množství |  | 589.89 | [12 empty] | VV | 2 | 2 | False | 1 | ROZPOCET
301 | K | 998781213 | Přesun hmot pro obklady keramické stanovený procentní sazbou (%) z ceny vodorovná dopravní vzdálenost do 50 m s omezením mechanizace v objektech výšky přes 12 do 24 m | % |  |  | 0 | CS ÚRS 2024 01 |  | snížená | 0 | 0 | 0 | 0 | 0 | 0 | 16 | K | 2 |  |  |  | ROZPOCET | 0 | 0 | 0 | 0 | 0 | 2 | 0 | 16 | -1792413707
| Online PSC |  | https://podminky.urs.cz/item/CS_URS_2024_01/998781213 | [14 empty] | Online PSC | 2
| D | 782 | Dokončovací práce - obklady z kamene |  |  |  | 0 |  |  |  |  | 2.389 |  | 0 |  | 0.19824 | 2 | D | 1 |  |  |  | ROZPOCET | [6 empty] | 0
302 | K | 782133811 | Demontáž obkladů stěn z kamene k dalšímu použití z tvrdých kamenů kladených do malty | m2 | 1.68 |  | 0 | CS ÚRS 2024 01 |  | snížená | 1.422 | 2.389 | 0 | 0 | 0.118 | 0.19824 | 16 | K | 2 |  |  |  | ROZPOCET | 0 | 0 | 0 | 0 | 0 | 2 | 0 | 16 | 482762280
| Online PSC |  | https://podminky.urs.cz/item/CS_URS_2024_01/782133811 | [14 empty] | Online PSC | 2
| VV |  | "odstranění erbu nad kruhovým oknem a jeho snesení"1,2*1,4 |  | 1.68 | [12 empty] | VV | 2 | 2 | True | 0 | ROZPOCET
| VV |  | Součet |  | 1.68 | [12 empty] | VV | 2 | 4 | True | 1 | ROZPOCET
303 | K | 998782213 | Přesun hmot pro obklady kamenné stanovený procentní sazbou (%) z ceny vodorovná dopravní vzdálenost do 50 m s omezením mechanizace v objektech výšky přes 12 do 60 m | % |  |  | 0 | CS ÚRS 2024 01 |  | snížená | 0 | 0 | 0 | 0 | 0 | 0 | 16 | K | 2 |  |  |  | ROZPOCET | 0 | 0 | 0 | 0 | 0 | 2 | 0 | 16 | -68874068
| Online PSC |  | https://podminky.urs.cz/item/CS_URS_2024_01/998782213 | [14 empty] | Online PSC | 2
| D | 783 | Dokončovací práce - nátěry |  |  |  | 0 |  |  |  |  | 25.012 |  | 0.01776 |  | 0 | 2 | D | 1 |  |  |  | ROZPOCET | [6 empty] | 0
304 | K | 783315101 | Mezinátěr zámečnických konstrukcí jednonásobný syntetický standardní | m2 | 74 |  | 0 | CS ÚRS 2024 01 |  | snížená | 0.166 | 12.284 | 0.00012 | 0.00888 | 0 | 0 | 16 | K | 2 |  |  |  | ROZPOCET | 0 | 0 | 0 | 0 | 0 | 2 | 0 | 16 | -474621008
| Online PSC |  | https://podminky.urs.cz/item/CS_URS_2024_01/783315101 | [14 empty] | Online PSC | 2
| VV |  | "01-ASŘ-1 Technická zpráva" | [14 empty] | VV | 2 | 1 | True | 0 | ROZPOCET
| VV |  | "01-ASŘ-2 1PP" | [14 empty] | VV | 2 | 1 | True | 0 | ROZPOCET
| VV |  | "m.č.015"1 |  | 1 | [12 empty] | VV | 2 | 2 | True | 0 | ROZPOCET
| VV |  | "m.č.018"3 |  | 3 | [12 empty] | VV | 2 | 2 | True | 0 | ROZPOCET
| VV |  | "m.č.008"2 |  | 2 | [12 empty] | VV | 2 | 2 | True | 0 | ROZPOCET
| VV |  | "m.č.014"1 |  | 1 | [12 empty] | VV | 2 | 2 | True | 0 | ROZPOCET
| VV |  | "m.č.012"1 |  | 1 | [12 empty] | VV | 2 | 2 | True | 0 | ROZPOCET
| VV |  | "m.č.018"1 |  | 1 | [12 empty] | VV | 2 | 2 | True | 0 | ROZPOCET
| VV |  | "m.č.011"2 |  | 2 | [12 empty] | VV | 2 | 2 | True | 0 | ROZPOCET
| VV |  | "m.č.017"1 |  | 1 | [12 empty] | VV | 2 | 2 | True | 0 | ROZPOCET
| VV |  | "m.č.016"1 |  | 1 | [12 empty] | VV | 2 | 2 | True | 0 | ROZPOCET
| VV |  | "m.č.001"1 |  | 1 | [12 empty] | VV | 2 | 2 | True | 0 | ROZPOCET
| VV |  | "m.č.004"1 |  | 1 | [12 empty] | VV | 2 | 2 | True | 0 | ROZPOCET
| VV |  | "m.č.008"1 |  | 1 | [12 empty] | VV | 2 | 2 | True | 0 | ROZPOCET
| VV |  | "m.č.001"1 |  | 1 | [12 empty] | VV | 2 | 2 | True | 0 | ROZPOCET
| VV |  | "m.č.001"1 |  | 1 | [12 empty] | VV | 2 | 2 | True | 0 | ROZPOCET
| VV |  | "m.č.010"1 |  | 1 | [12 empty] | VV | 2 | 2 | True | 0 | ROZPOCET
| VV |  | "m.č.001"1 |  | 1 | [12 empty] | VV | 2 | 2 | True | 0 | ROZPOCET
| VV |  | "01-ASŘ-3 1NP" | [14 empty] | VV | 2 | 1 | True | 0 | ROZPOCET
| VV |  | "m.č.117"1 |  | 1 | [12 empty] | VV | 2 | 2 | True | 0 | ROZPOCET
| VV |  | "m.č.118"1+1 |  | 2 | [12 empty] | VV | 2 | 2 | True | 0 | ROZPOCET
| VV |  | "m.č.109"1 |  | 1 | [12 empty] | VV | 2 | 2 | True | 0 | ROZPOCET
| VV |  | "m.č.106"1 |  | 1 | [12 empty] | VV | 2 | 2 | True | 0 | ROZPOCET
| VV |  | "m.č.104"1 |  | 1 | [12 empty] | VV | 2 | 2 | True | 0 | ROZPOCET
| VV |  | "m.č.116"1 |  | 1 | [12 empty] | VV | 2 | 2 | True | 0 | ROZPOCET
| VV |  | "m.č.101"1 |  | 1 | [12 empty] | VV | 2 | 2 | True | 0 | ROZPOCET
| VV |  | "m.č.110"1 |  | 1 | [12 empty] | VV | 2 | 2 | True | 0 | ROZPOCET
| VV |  | "m.č.108"1 |  | 1 | [12 empty] | VV | 2 | 2 | True | 0 | ROZPOCET
| VV |  | "m.č.107"1 |  | 1 | [12 empty] | VV | 2 | 2 | True | 0 | ROZPOCET
| VV |  | "m.č.105"1 |  | 1 | [12 empty] | VV | 2 | 2 | True | 0 | ROZPOCET
| VV |  | "m.č.103"1 |  | 1 | [12 empty] | VV | 2 | 2 | True | 0 | ROZPOCET
| VV |  | "m.č.126"1 |  | 1 | [12 empty] | VV | 2 | 2 | True | 0 | ROZPOCET
| VV |  | "m.č.101"1 |  | 1 | [12 empty] | VV | 2 | 2 | True | 0 | ROZPOCET
| VV |  | "m.č.112"1 |  | 1 | [12 empty] | VV | 2 | 2 | True | 0 | ROZPOCET
| VV |  | "01-ASŘ-4 2NP" | [14 empty] | VV | 2 | 1 | True | 0 | ROZPOCET
| VV |  | "m.č.216"1 |  | 1 | [12 empty] | VV | 2 | 2 | True | 0 | ROZPOCET
| VV |  | "m.č.217"1+2 |  | 3 | [12 empty] | VV | 2 | 2 | True | 0 | ROZPOCET
| VV |  | "m.č.219"1 |  | 1 | [12 empty] | VV | 2 | 2 | True | 0 | ROZPOCET
| VV |  | "m.č.204"1 |  | 1 | [12 empty] | VV | 2 | 2 | True | 0 | ROZPOCET
| VV |  | "m.č.206"1+1 |  | 2 | [12 empty] | VV | 2 | 2 | True | 0 | ROZPOCET
| VV |  | "m.č.205"1+1 |  | 2 | [12 empty] | VV | 2 | 2 | True | 0 | ROZPOCET
| VV |  | "m.č.215"1 |  | 1 | [12 empty] | VV | 2 | 2 | True | 0 | ROZPOCET
| VV |  | "m.č.214"1 |  | 1 | [12 empty] | VV | 2 | 2 | True | 0 | ROZPOCET
| VV |  | "m.č.213"1 |  | 1 | [12 empty] | VV | 2 | 2 | True | 0 | ROZPOCET
| VV |  | "m.č.212"1 |  | 1 | [12 empty] | VV | 2 | 2 | True | 0 | ROZPOCET
| VV |  | "m.č.220"1 |  | 1 | [12 empty] | VV | 2 | 2 | True | 0 | ROZPOCET
| VV |  | "m.č.221"1 |  | 1 | [12 empty] | VV | 2 | 2 | True | 0 | ROZPOCET
| VV |  | "m.č.211"1 |  | 1 | [12 empty] | VV | 2 | 2 | True | 0 | ROZPOCET
| VV |  | "m.č.207"1+1 |  | 2 | [12 empty] | VV | 2 | 2 | True | 0 | ROZPOCET
| VV |  | "m.č.209"1 |  | 1 | [12 empty] | VV | 2 | 2 | True | 0 | ROZPOCET
| VV |  | "m.č.218"1 |  | 1 | [12 empty] | VV | 2 | 2 | True | 0 | ROZPOCET
| VV |  | "m.č.203"1 |  | 1 | [12 empty] | VV | 2 | 2 | True | 0 | ROZPOCET
| VV |  | "m.č.201"1+1 |  | 2 | [12 empty] | VV | 2 | 2 | True | 0 | ROZPOCET
| VV |  | "01-ASŘ-5 3NP" | [14 empty] | VV | 2 | 1 | True | 0 | ROZPOCET
| VV |  | "m.č.304"1 |  | 1 | [12 empty] | VV | 2 | 2 | True | 0 | ROZPOCET
| VV |  | "m.č.305"1 |  | 1 | [12 empty] | VV | 2 | 2 | True | 0 | ROZPOCET
| VV |  | "m.č.306"1 |  | 1 | [12 empty] | VV | 2 | 2 | True | 0 | ROZPOCET
| VV |  | "m.č.302"1 |  | 1 | [12 empty] | VV | 2 | 2 | True | 0 | ROZPOCET
| VV |  | "m.č.303"1 |  | 1 | [12 empty] | VV | 2 | 2 | True | 0 | ROZPOCET
| VV |  | "m.č.301"1 |  | 1 | [12 empty] | VV | 2 | 2 | True | 0 | ROZPOCET
| VV |  | "m.č.311"1 |  | 1 | [12 empty] | VV | 2 | 2 | True | 0 | ROZPOCET
| VV |  | "01-ASŘ-3 1NP" | [14 empty] | VV | 2 | 1 | True | 0 | ROZPOCET
| VV |  | "m.č.101"1 |  | 1 | [12 empty] | VV | 2 | 2 | True | 0 | ROZPOCET
| VV |  | "m.č.115"1 |  | 1 | [12 empty] | VV | 2 | 2 | True | 0 | ROZPOCET
| VV |  | "m.č.127"1 |  | 1 | [12 empty] | VV | 2 | 2 | True | 0 | ROZPOCET
| VV |  | "01-ASŘ-4 2NP" | [14 empty] | VV | 2 | 1 | True | 0 | ROZPOCET
| VV |  | "m.č.210"1 |  | 1 | [12 empty] | VV | 2 | 2 | True | 0 | ROZPOCET
| VV |  | "01-ASŘ-5 3NP" | [14 empty] | VV | 2 | 1 | True | 0 | ROZPOCET
| VV |  | "m.č.301"1 |  | 1 | [12 empty] | VV | 2 | 2 | True | 0 | ROZPOCET
| VV |  | "m.č.309"1 |  | 1 | [12 empty] | VV | 2 | 2 | True | 0 | ROZPOCET
| VV |  | "m.č.310"1 |  | 1 | [12 empty] | VV | 2 | 2 | True | 0 | ROZPOCET
| VV |  | Součet |  | 74 | [12 empty] | VV | 2 | 4 | True | 1 | ROZPOCET
305 | K | 783317101 | Krycí nátěr (email) zámečnických konstrukcí jednonásobný syntetický standardní | m2 | 74 |  | 0 | CS ÚRS 2024 01 |  | snížená | 0.172 | 12.728 | 0.00012 | 0.00888 | 0 | 0 | 16 | K | 2 |  |  |  | ROZPOCET | 0 | 0 | 0 | 0 | 0 | 2 | 0 | 16 | -1578673655
| Online PSC |  | https://podminky.urs.cz/item/CS_URS_2024_01/783317101 | [14 empty] | Online PSC | 2
| VV |  | "01-ASŘ-1 Technická zpráva" | [14 empty] | VV | 2 | 1 | True | 0 | ROZPOCET
| VV |  | "01-ASŘ-2 1PP" | [14 empty] | VV | 2 | 1 | True | 0 | ROZPOCET
| VV |  | "m.č.015"1 |  | 1 | [12 empty] | VV | 2 | 2 | True | 0 | ROZPOCET
| VV |  | "m.č.018"3 |  | 3 | [12 empty] | VV | 2 | 2 | True | 0 | ROZPOCET
| VV |  | "m.č.008"2 |  | 2 | [12 empty] | VV | 2 | 2 | True | 0 | ROZPOCET
| VV |  | "m.č.014"1 |  | 1 | [12 empty] | VV | 2 | 2 | True | 0 | ROZPOCET
| VV |  | "m.č.012"1 |  | 1 | [12 empty] | VV | 2 | 2 | True | 0 | ROZPOCET
| VV |  | "m.č.018"1 |  | 1 | [12 empty] | VV | 2 | 2 | True | 0 | ROZPOCET
| VV |  | "m.č.011"2 |  | 2 | [12 empty] | VV | 2 | 2 | True | 0 | ROZPOCET
| VV |  | "m.č.017"1 |  | 1 | [12 empty] | VV | 2 | 2 | True | 0 | ROZPOCET
| VV |  | "m.č.016"1 |  | 1 | [12 empty] | VV | 2 | 2 | True | 0 | ROZPOCET
| VV |  | "m.č.001"1 |  | 1 | [12 empty] | VV | 2 | 2 | True | 0 | ROZPOCET
| VV |  | "m.č.004"1 |  | 1 | [12 empty] | VV | 2 | 2 | True | 0 | ROZPOCET
| VV |  | "m.č.008"1 |  | 1 | [12 empty] | VV | 2 | 2 | True | 0 | ROZPOCET
| VV |  | "m.č.001"1 |  | 1 | [12 empty] | VV | 2 | 2 | True | 0 | ROZPOCET
| VV |  | "m.č.001"1 |  | 1 | [12 empty] | VV | 2 | 2 | True | 0 | ROZPOCET
| VV |  | "m.č.010"1 |  | 1 | [12 empty] | VV | 2 | 2 | True | 0 | ROZPOCET
| VV |  | "m.č.001"1 |  | 1 | [12 empty] | VV | 2 | 2 | True | 0 | ROZPOCET
| VV |  | "01-ASŘ-3 1NP" | [14 empty] | VV | 2 | 1 | True | 0 | ROZPOCET
| VV |  | "m.č.117"1 |  | 1 | [12 empty] | VV | 2 | 2 | True | 0 | ROZPOCET
| VV |  | "m.č.118"1+1 |  | 2 | [12 empty] | VV | 2 | 2 | True | 0 | ROZPOCET
| VV |  | "m.č.109"1 |  | 1 | [12 empty] | VV | 2 | 2 | True | 0 | ROZPOCET
| VV |  | "m.č.106"1 |  | 1 | [12 empty] | VV | 2 | 2 | True | 0 | ROZPOCET
| VV |  | "m.č.104"1 |  | 1 | [12 empty] | VV | 2 | 2 | True | 0 | ROZPOCET
| VV |  | "m.č.116"1 |  | 1 | [12 empty] | VV | 2 | 2 | True | 0 | ROZPOCET
| VV |  | "m.č.101"1 |  | 1 | [12 empty] | VV | 2 | 2 | True | 0 | ROZPOCET
| VV |  | "m.č.110"1 |  | 1 | [12 empty] | VV | 2 | 2 | True | 0 | ROZPOCET
| VV |  | "m.č.108"1 |  | 1 | [12 empty] | VV | 2 | 2 | True | 0 | ROZPOCET
| VV |  | "m.č.107"1 |  | 1 | [12 empty] | VV | 2 | 2 | True | 0 | ROZPOCET
| VV |  | "m.č.105"1 |  | 1 | [12 empty] | VV | 2 | 2 | True | 0 | ROZPOCET
| VV |  | "m.č.103"1 |  | 1 | [12 empty] | VV | 2 | 2 | True | 0 | ROZPOCET
| VV |  | "m.č.126"1 |  | 1 | [12 empty] | VV | 2 | 2 | True | 0 | ROZPOCET
| VV |  | "m.č.101"1 |  | 1 | [12 empty] | VV | 2 | 2 | True | 0 | ROZPOCET
| VV |  | "m.č.112"1 |  | 1 | [12 empty] | VV | 2 | 2 | True | 0 | ROZPOCET
| VV |  | "01-ASŘ-4 2NP" | [14 empty] | VV | 2 | 1 | True | 0 | ROZPOCET
| VV |  | "m.č.216"1 |  | 1 | [12 empty] | VV | 2 | 2 | True | 0 | ROZPOCET
| VV |  | "m.č.217"1+2 |  | 3 | [12 empty] | VV | 2 | 2 | True | 0 | ROZPOCET
| VV |  | "m.č.219"1 |  | 1 | [12 empty] | VV | 2 | 2 | True | 0 | ROZPOCET
| VV |  | "m.č.204"1 |  | 1 | [12 empty] | VV | 2 | 2 | True | 0 | ROZPOCET
| VV |  | "m.č.206"1+1 |  | 2 | [12 empty] | VV | 2 | 2 | True | 0 | ROZPOCET
| VV |  | "m.č.205"1+1 |  | 2 | [12 empty] | VV | 2 | 2 | True | 0 | ROZPOCET
| VV |  | "m.č.215"1 |  | 1 | [12 empty] | VV | 2 | 2 | True | 0 | ROZPOCET
| VV |  | "m.č.214"1 |  | 1 | [12 empty] | VV | 2 | 2 | True | 0 | ROZPOCET
| VV |  | "m.č.213"1 |  | 1 | [12 empty] | VV | 2 | 2 | True | 0 | ROZPOCET
| VV |  | "m.č.212"1 |  | 1 | [12 empty] | VV | 2 | 2 | True | 0 | ROZPOCET
| VV |  | "m.č.220"1 |  | 1 | [12 empty] | VV | 2 | 2 | True | 0 | ROZPOCET
| VV |  | "m.č.221"1 |  | 1 | [12 empty] | VV | 2 | 2 | True | 0 | ROZPOCET
| VV |  | "m.č.211"1 |  | 1 | [12 empty] | VV | 2 | 2 | True | 0 | ROZPOCET
| VV |  | "m.č.207"1+1 |  | 2 | [12 empty] | VV | 2 | 2 | True | 0 | ROZPOCET
| VV |  | "m.č.209"1 |  | 1 | [12 empty] | VV | 2 | 2 | True | 0 | ROZPOCET
| VV |  | "m.č.218"1 |  | 1 | [12 empty] | VV | 2 | 2 | True | 0 | ROZPOCET
| VV |  | "m.č.203"1 |  | 1 | [12 empty] | VV | 2 | 2 | True | 0 | ROZPOCET
| VV |  | "m.č.201"1+1 |  | 2 | [12 empty] | VV | 2 | 2 | True | 0 | ROZPOCET
| VV |  | "01-ASŘ-5 3NP" | [14 empty] | VV | 2 | 1 | True | 0 | ROZPOCET
| VV |  | "m.č.304"1 |  | 1 | [12 empty] | VV | 2 | 2 | True | 0 | ROZPOCET
| VV |  | "m.č.305"1 |  | 1 | [12 empty] | VV | 2 | 2 | True | 0 | ROZPOCET
| VV |  | "m.č.306"1 |  | 1 | [12 empty] | VV | 2 | 2 | True | 0 | ROZPOCET
| VV |  | "m.č.302"1 |  | 1 | [12 empty] | VV | 2 | 2 | True | 0 | ROZPOCET
| VV |  | "m.č.303"1 |  | 1 | [12 empty] | VV | 2 | 2 | True | 0 | ROZPOCET
| VV |  | "m.č.301"1 |  | 1 | [12 empty] | VV | 2 | 2 | True | 0 | ROZPOCET
| VV |  | "m.č.311"1 |  | 1 | [12 empty] | VV | 2 | 2 | True | 0 | ROZPOCET
| VV |  | "01-ASŘ-3 1NP" | [14 empty] | VV | 2 | 1 | True | 0 | ROZPOCET
| VV |  | "m.č.101"1 |  | 1 | [12 empty] | VV | 2 | 2 | True | 0 | ROZPOCET
| VV |  | "m.č.115"1 |  | 1 | [12 empty] | VV | 2 | 2 | True | 0 | ROZPOCET
| VV |  | "m.č.127"1 |  | 1 | [12 empty] | VV | 2 | 2 | True | 0 | ROZPOCET
| VV |  | "01-ASŘ-4 2NP" | [14 empty] | VV | 2 | 1 | True | 0 | ROZPOCET
| VV |  | "m.č.210"1 |  | 1 | [12 empty] | VV | 2 | 2 | True | 0 | ROZPOCET
| VV |  | "01-ASŘ-5 3NP" | [14 empty] | VV | 2 | 1 | True | 0 | ROZPOCET
| VV |  | "m.č.301"1 |  | 1 | [12 empty] | VV | 2 | 2 | True | 0 | ROZPOCET
| VV |  | "m.č.309"1 |  | 1 | [12 empty] | VV | 2 | 2 | True | 0 | ROZPOCET
| VV |  | "m.č.310"1 |  | 1 | [12 empty] | VV | 2 | 2 | True | 0 | ROZPOCET
| VV |  | Součet |  | 74 | [12 empty] | VV | 2 | 4 | True | 1 | ROZPOCET
| D | 784 | Dokončovací práce - malby a tapety |  |  |  | 0 |  |  |  |  | 909.7042 |  | 4.9893 |  | 0.95614 | 2 | D | 1 |  |  |  | ROZPOCET | [6 empty] | 0
306 | K | 784121001 | Oškrabání malby v místnostech výšky do 3,80 m | m2 | 3084.318 |  | 0 | CS ÚRS 2024 01 |  | snížená | 0.074 | 228.2395 | 0.001 | 3.0843 | 0.00031 | 0.95614 | 16 | K | 2 |  |  |  | ROZPOCET | 0 | 0 | 0 | 0 | 0 | 2 | 0 | 16 | -2029701429
| Online PSC |  | https://podminky.urs.cz/item/CS_URS_2024_01/784121001 | [14 empty] | Online PSC | 2
| VV |  | "01-ASŘ-1 Technická zpráva" | [14 empty] | VV | 2 | 1 | True | 0 | ROZPOCET
| VV |  | "01-ASŘ-3 1NP" | [14 empty] | VV | 2 | 1 | True | 0 | ROZPOCET
| VV |  | "m.č.101"21,2+(4,83+4,07)*2*3,7 |  | 87.06 | [12 empty] | VV | 2 | 2 | True | 0 | ROZPOCET
| VV |  | "m.č.1.02"18,5+(3,08+1,455+2,565+1,0+1,444+2,565+1,0)*3,7 |  | 67.003 | [12 empty] | VV | 2 | 2 | True | 0 | ROZPOCET
| VV |  | "m.č.103"19+(5,07+3,5)*2*3,7-(0,8*1,97) |  | 80.842 | [12 empty] | VV | 2 | 2 | True | 0 | ROZPOCET
| VV |  | "m.č.104"5,6+(3,2+1,61)*2*3,7-(0,7*1,97) |  | 39.815 | [12 empty] | VV | 2 | 2 | True | 0 | ROZPOCET
| VV |  | "m.č.105"12,6+(3,2+3,64)*2*3,7-(0,8*1,97) |  | 61.64 | [12 empty] | VV | 2 | 2 | True | 0 | ROZPOCET
| VV |  | "m.č.106"4,5+(1,71+2,32)*2*3,7-(0,7*1,97) |  | 32.943 | [12 empty] | VV | 2 | 2 | True | 0 | ROZPOCET
| VV |  | "m.č.107"5,3+(2,27+2,32)*2*3,7-(0,8*1,97) |  | 37.69 | [12 empty] | VV | 2 | 2 | True | 0 | ROZPOCET
| VV |  | "m.č.108"6,8+(2,78+2,32)*2*3,7-(0,8*1,97) |  | 42.964 | [12 empty] | VV | 2 | 2 | True | 0 | ROZPOCET
| VV |  | "m.č.109"3,3+(1,13+2,56)*2*3,7-(0,7*1,97) |  | 29.227 | [12 empty] | VV | 2 | 2 | True | 0 | ROZPOCET
| VV |  | "m.č.110"24,3+(5,27+4,23)*2*3,7-(0,8*1,97) |  | 93.024 | [12 empty] | VV | 2 | 2 | True | 0 | ROZPOCET
| VV |  | "m.č.111"3,7+(1,3+0,8+0,91+1,2)*2*3,7-(0,8*1,97) |  | 33.278 | [12 empty] | VV | 2 | 2 | True | 0 | ROZPOCET
| VV |  | "m.č.112"14,5+(4,7+2,53)*2*3,7+(1,2+1,2+1,2)*3,7 |  | 81.322 | [12 empty] | VV | 2 | 2 | True | 0 | ROZPOCET
| VV |  | "m.č.113"3,4+(1,1+3,4)*2*3,7-(0,7*1,97) |  | 35.321 | [12 empty] | VV | 2 | 2 | True | 0 | ROZPOCET
| VV |  | "m.č.116"16,3+(4,7+3,27)*2*3,7-(0,8*1,97)-(0,7*1,97*2) |  | 70.944 | [12 empty] | VV | 2 | 2 | True | 0 | ROZPOCET
| VV |  | "m.č.117"1,8+(1,15+1,6)*2*3,7-(0,7*1,97) |  | 20.771 | [12 empty] | VV | 2 | 2 | True | 0 | ROZPOCET
| VV |  | "m.č.118"1,6+1,44+(1,0+1,6)*2*3,7+(0,9+1,6)*2*3,7-(0,7*1,97*2) |  | 38.022 | [12 empty] | VV | 2 | 2 | True | 0 | ROZPOCET
| VV |  | "01-ASŘ-4 2NP" | [14 empty] | VV | 2 | 1 | True | 0 | ROZPOCET
| VV |  | "m.č.201"17,8+(3,52+3,18+1,3+3,18+1,3)*2,85 |  | 53.368 | [12 empty] | VV | 2 | 2 | True | 0 | ROZPOCET
| VV |  | "m.č.203"15,7+(4,01+1,3)*2*2,85-(1,1*2,6)-(0,9*1,97) |  | 41.334 | [12 empty] | VV | 2 | 2 | True | 0 | ROZPOCET
| VV |  | "m.č.204"2,8+(1,9+1,42)*2*2,85-(0,7*1,97) |  | 20.345 | [12 empty] | VV | 2 | 2 | True | 0 | ROZPOCET
| VV |  | "m.č.205"3,6+(1,95+1,1)*2*2,85-(0,7*1,97*2)+(0,9+1,95)*2 |  | 23.927 | [12 empty] | VV | 2 | 2 | True | 0 | ROZPOCET
| VV |  | "m.č.206"5,6+(1,9+3,1)*2*2,85+1,9*2,85*2 |  | 44.93 | [12 empty] | VV | 2 | 2 | True | 0 | ROZPOCET
| VV |  | "m.č.207"13,6+(2,84+4,64)*2*2,85-(0,8*1,97) |  | 54.66 | [12 empty] | VV | 2 | 2 | True | 0 | ROZPOCET
| VV |  | "m.č.208"53,3+(5,37+3,15+1,5+4,64)*2*2,85-(0,9*1,97) |  | 135.089 | [12 empty] | VV | 2 | 2 | True | 0 | ROZPOCET
| VV |  | "m.č.209"22,4+(6,96+3,15)*2*2,85-(0,8*1,97) |  | 78.451 | [12 empty] | VV | 2 | 2 | True | 0 | ROZPOCET
| VV |  | "m.č.210"46,5+(35,5+1,31)*2*2,85-(1,1*2,45)-(1,7*2,45)-(0,8*1,97*7)-(0,7*1,97*2)-(0,9*1,97) |  | 233.894 | [12 empty] | VV | 2 | 2 | True | 0 | ROZPOCET
| VV |  | "m.č.211"15,1+(4,63+3,33)*2*2,85-(0,8*1,97) |  | 58.896 | [12 empty] | VV | 2 | 2 | True | 0 | ROZPOCET
| VV |  | "m.č.212"11,2+(3,32+3,33)*2*2,85-(0,8*1,97) |  | 47.529 | [12 empty] | VV | 2 | 2 | True | 0 | ROZPOCET
| VV |  | "m.č.213"23,0+(6,76+3,33)*2*2,85-(0,8*1,97) |  | 78.937 | [12 empty] | VV | 2 | 2 | True | 0 | ROZPOCET
| VV |  | "m.č.214"19,0+(5,7+3,28)*2*2,85-(0,8*1,97) |  | 68.61 | [12 empty] | VV | 2 | 2 | True | 0 | ROZPOCET
| VV |  | "m.č.215"21,5+(5,79+3,66)*2*2,85-(0,8*1,97) |  | 73.789 | [12 empty] | VV | 2 | 2 | True | 0 | ROZPOCET
| VV |  | "m.č.216"2,9+(1,1+2,32)*2*2,85-(0,8*1,97) |  | 20.818 | [12 empty] | VV | 2 | 2 | True | 0 | ROZPOCET
| VV |  | "m.č.217"10,0+(1,8+2,32+0,15+0,9+1,0)*2*2,85+(0,9+1,73)*2*2*2,85-(0,7*1,97*2) |  | 72.393 | [12 empty] | VV | 2 | 2 | True | 0 | ROZPOCET
| VV |  | "m.č.218"3,3+(1,6+1,8)*2*2,85-(0,9*1,97) |  | 20.907 | [12 empty] | VV | 2 | 2 | True | 0 | ROZPOCET
| VV |  | "m.č.219"4,1+(1,6+2,42)*2*2,85-(0,7*1,97) |  | 25.635 | [12 empty] | VV | 2 | 2 | True | 0 | ROZPOCET
| VV |  | "m.č.220"14,6+(3,35+4,2)*2*2,85-(0,8*1,97) |  | 56.059 | [12 empty] | VV | 2 | 2 | True | 0 | ROZPOCET
| VV |  | "m.č.221"23,1+(4,65+4,6)*2*2,85-(0,8*1,97) |  | 74.249 | [12 empty] | VV | 2 | 2 | True | 0 | ROZPOCET
| VV |  | "01-ASŘ-5 3NP" | [14 empty] | VV | 2 | 1 | True | 0 | ROZPOCET
| VV |  | "m.č.301"5,2+(1,73+2,9+1,73)*2,505 |  | 21.132 | [12 empty] | VV | 2 | 2 | True | 0 | ROZPOCET
| VV |  | "m.č.302"9,2+(1,7+1,99+0,15+3,3+1,49)*2,505 |  | 30.818 | [12 empty] | VV | 2 | 2 | True | 0 | ROZPOCET
| VV |  | "m.č.303"16,3+(3,98+4,02)*2*2,505-(0,9*1,97) |  | 54.607 | [12 empty] | VV | 2 | 2 | True | 0 | ROZPOCET
| VV |  | "m.č.304"12,3+(2,99+4,02)*2*2,505-(0,8*1,97) |  | 45.844 | [12 empty] | VV | 2 | 2 | True | 0 | ROZPOCET
| VV |  | "m.č.305"47,5+(5,22+4,02+0,34+1,49+0,1+2,59)*2*2,505-(0,8*1,97) |  | 114.862 | [12 empty] | VV | 2 | 2 | True | 0 | ROZPOCET
| VV |  | "m.č.306"8,5+(3,3+2,59)*2*2,505-(0,8*1,97) |  | 36.433 | [12 empty] | VV | 2 | 2 | True | 0 | ROZPOCET
| VV |  | "m.č.307"7,6+(1,99+2,65)*2*2,505-(0,7*1,97)+(0,9+1,6)*2*2*2,505-(0,7*1,97*2) |  | 51.759 | [12 empty] | VV | 2 | 2 | True | 0 | ROZPOCET
| VV |  | "m.č.309"89,8+(11,34+4,13+0,1+1,73+1,995+1,455)*2*2,505+(1,3*2,505*2)-(1,35*2,45) |  | 196.963 | [12 empty] | VV | 2 | 2 | True | 0 | ROZPOCET
| VV |  | "m.č.310"22,0+(14,7+1,5)*2*2,505-(0,8*1,97*2)-(0,9*1,97*3)-(1,1*1,97)-(0,7*1,97) |  | 91.145 | [12 empty] | VV | 2 | 2 | True | 0 | ROZPOCET
| VV |  | "m.č.311"40,3+(10,08+3,91)*2*2,505-(1,1*1,97) |  | 108.223 | [12 empty] | VV | 2 | 2 | True | 0 | ROZPOCET
| VV |  | "m.č.312"8,6+(3,19+2,71)*2*2,505-(0,9*1,97) |  | 36.386 | [12 empty] | VV | 2 | 2 | True | 0 | ROZPOCET
| VV |  | "m.č.313"2,0+(1,0+2,2)*2*2,505-(0,7*1,97) |  | 16.653 | [12 empty] | VV | 2 | 2 | True | 0 | ROZPOCET
| VV |  | "m.č.314"6,1+(2,235+2,71)*2*2,505-(0,9*1,97) |  | 29.101 | [12 empty] | VV | 2 | 2 | True | 0 | ROZPOCET
| VV |  | "m.č.315"7,5+(2,76+2,71)*2*2,505-(0,9*1,97) |  | 33.132 | [12 empty] | VV | 2 | 2 | True | 0 | ROZPOCET
| VV |  | "m.č.316"8,6+(2,62+3,04)*2*2,505-(0,8*1,97) |  | 35.381 | [12 empty] | VV | 2 | 2 | True | 0 | ROZPOCET
| VV |  | "m.č.317"13,0+(2,68+4,26)*2*2,505-(0,8*1,97) |  | 46.193 | [12 empty] | VV | 2 | 2 | True | 0 | ROZPOCET
| VV |  | Součet |  | 3084.318 | [12 empty] | VV | 2 | 4 | True | 1 | ROZPOCET
307 | K | 784121011 | Rozmývání podkladu po oškrabání malby v místnostech výšky do 3,80 m | m2 | 3084.318 |  | 0 | CS ÚRS 2024 01 |  | snížená | 0.037 | 114.1198 | 0 | 0 | 0 | 0 | 16 | K | 2 |  |  |  | ROZPOCET | 0 | 0 | 0 | 0 | 0 | 2 | 0 | 16 | -2025861037
| Online PSC |  | https://podminky.urs.cz/item/CS_URS_2024_01/784121011 | [14 empty] | Online PSC | 2
| VV |  | "01-ASŘ-1 Technická zpráva" | [14 empty] | VV | 2 | 1 | True | 0 | ROZPOCET
| VV |  | "01-ASŘ-3 1NP" | [14 empty] | VV | 2 | 1 | True | 0 | ROZPOCET
| VV |  | "m.č.101"21,2+(4,83+4,07)*2*3,7 |  | 87.06 | [12 empty] | VV | 2 | 2 | True | 0 | ROZPOCET
| VV |  | "m.č.1.02"18,5+(3,08+1,455+2,565+1,0+1,444+2,565+1,0)*3,7 |  | 67.003 | [12 empty] | VV | 2 | 2 | True | 0 | ROZPOCET
| VV |  | "m.č.103"19+(5,07+3,5)*2*3,7-(0,8*1,97) |  | 80.842 | [12 empty] | VV | 2 | 2 | True | 0 | ROZPOCET
| VV |  | "m.č.104"5,6+(3,2+1,61)*2*3,7-(0,7*1,97) |  | 39.815 | [12 empty] | VV | 2 | 2 | True | 0 | ROZPOCET
| VV |  | "m.č.105"12,6+(3,2+3,64)*2*3,7-(0,8*1,97) |  | 61.64 | [12 empty] | VV | 2 | 2 | True | 0 | ROZPOCET
| VV |  | "m.č.106"4,5+(1,71+2,32)*2*3,7-(0,7*1,97) |  | 32.943 | [12 empty] | VV | 2 | 2 | True | 0 | ROZPOCET
| VV |  | "m.č.107"5,3+(2,27+2,32)*2*3,7-(0,8*1,97) |  | 37.69 | [12 empty] | VV | 2 | 2 | True | 0 | ROZPOCET
| VV |  | "m.č.108"6,8+(2,78+2,32)*2*3,7-(0,8*1,97) |  | 42.964 | [12 empty] | VV | 2 | 2 | True | 0 | ROZPOCET
| VV |  | "m.č.109"3,3+(1,13+2,56)*2*3,7-(0,7*1,97) |  | 29.227 | [12 empty] | VV | 2 | 2 | True | 0 | ROZPOCET
| VV |  | "m.č.110"24,3+(5,27+4,23)*2*3,7-(0,8*1,97) |  | 93.024 | [12 empty] | VV | 2 | 2 | True | 0 | ROZPOCET
| VV |  | "m.č.111"3,7+(1,3+0,8+0,91+1,2)*2*3,7-(0,8*1,97) |  | 33.278 | [12 empty] | VV | 2 | 2 | True | 0 | ROZPOCET
| VV |  | "m.č.112"14,5+(4,7+2,53)*2*3,7+(1,2+1,2+1,2)*3,7 |  | 81.322 | [12 empty] | VV | 2 | 2 | True | 0 | ROZPOCET
| VV |  | "m.č.113"3,4+(1,1+3,4)*2*3,7-(0,7*1,97) |  | 35.321 | [12 empty] | VV | 2 | 2 | True | 0 | ROZPOCET
| VV |  | "m.č.116"16,3+(4,7+3,27)*2*3,7-(0,8*1,97)-(0,7*1,97*2) |  | 70.944 | [12 empty] | VV | 2 | 2 | True | 0 | ROZPOCET
| VV |  | "m.č.117"1,8+(1,15+1,6)*2*3,7-(0,7*1,97) |  | 20.771 | [12 empty] | VV | 2 | 2 | True | 0 | ROZPOCET
| VV |  | "m.č.118"1,6+1,44+(1,0+1,6)*2*3,7+(0,9+1,6)*2*3,7-(0,7*1,97*2) |  | 38.022 | [12 empty] | VV | 2 | 2 | True | 0 | ROZPOCET
| VV |  | "01-ASŘ-4 2NP" | [14 empty] | VV | 2 | 1 | True | 0 | ROZPOCET
| VV |  | "m.č.201"17,8+(3,52+3,18+1,3+3,18+1,3)*2,85 |  | 53.368 | [12 empty] | VV | 2 | 2 | True | 0 | ROZPOCET
| VV |  | "m.č.203"15,7+(4,01+1,3)*2*2,85-(1,1*2,6)-(0,9*1,97) |  | 41.334 | [12 empty] | VV | 2 | 2 | True | 0 | ROZPOCET
| VV |  | "m.č.204"2,8+(1,9+1,42)*2*2,85-(0,7*1,97) |  | 20.345 | [12 empty] | VV | 2 | 2 | True | 0 | ROZPOCET
| VV |  | "m.č.205"3,6+(1,95+1,1)*2*2,85-(0,7*1,97*2)+(0,9+1,95)*2 |  | 23.927 | [12 empty] | VV | 2 | 2 | True | 0 | ROZPOCET
| VV |  | "m.č.206"5,6+(1,9+3,1)*2*2,85+1,9*2,85*2 |  | 44.93 | [12 empty] | VV | 2 | 2 | True | 0 | ROZPOCET
| VV |  | "m.č.207"13,6+(2,84+4,64)*2*2,85-(0,8*1,97) |  | 54.66 | [12 empty] | VV | 2 | 2 | True | 0 | ROZPOCET
| VV |  | "m.č.208"53,3+(5,37+3,15+1,5+4,64)*2*2,85-(0,9*1,97) |  | 135.089 | [12 empty] | VV | 2 | 2 | True | 0 | ROZPOCET
| VV |  | "m.č.209"22,4+(6,96+3,15)*2*2,85-(0,8*1,97) |  | 78.451 | [12 empty] | VV | 2 | 2 | True | 0 | ROZPOCET
| VV |  | "m.č.210"46,5+(35,5+1,31)*2*2,85-(1,1*2,45)-(1,7*2,45)-(0,8*1,97*7)-(0,7*1,97*2)-(0,9*1,97) |  | 233.894 | [12 empty] | VV | 2 | 2 | True | 0 | ROZPOCET
| VV |  | "m.č.211"15,1+(4,63+3,33)*2*2,85-(0,8*1,97) |  | 58.896 | [12 empty] | VV | 2 | 2 | True | 0 | ROZPOCET
| VV |  | "m.č.212"11,2+(3,32+3,33)*2*2,85-(0,8*1,97) |  | 47.529 | [12 empty] | VV | 2 | 2 | True | 0 | ROZPOCET
| VV |  | "m.č.213"23,0+(6,76+3,33)*2*2,85-(0,8*1,97) |  | 78.937 | [12 empty] | VV | 2 | 2 | True | 0 | ROZPOCET
| VV |  | "m.č.214"19,0+(5,7+3,28)*2*2,85-(0,8*1,97) |  | 68.61 | [12 empty] | VV | 2 | 2 | True | 0 | ROZPOCET
| VV |  | "m.č.215"21,5+(5,79+3,66)*2*2,85-(0,8*1,97) |  | 73.789 | [12 empty] | VV | 2 | 2 | True | 0 | ROZPOCET
| VV |  | "m.č.216"2,9+(1,1+2,32)*2*2,85-(0,8*1,97) |  | 20.818 | [12 empty] | VV | 2 | 2 | True | 0 | ROZPOCET
| VV |  | "m.č.217"10,0+(1,8+2,32+0,15+0,9+1,0)*2*2,85+(0,9+1,73)*2*2*2,85-(0,7*1,97*2) |  | 72.393 | [12 empty] | VV | 2 | 2 | True | 0 | ROZPOCET
| VV |  | "m.č.218"3,3+(1,6+1,8)*2*2,85-(0,9*1,97) |  | 20.907 | [12 empty] | VV | 2 | 2 | True | 0 | ROZPOCET
| VV |  | "m.č.219"4,1+(1,6+2,42)*2*2,85-(0,7*1,97) |  | 25.635 | [12 empty] | VV | 2 | 2 | True | 0 | ROZPOCET
| VV |  | "m.č.220"14,6+(3,35+4,2)*2*2,85-(0,8*1,97) |  | 56.059 | [12 empty] | VV | 2 | 2 | True | 0 | ROZPOCET
| VV |  | "m.č.221"23,1+(4,65+4,6)*2*2,85-(0,8*1,97) |  | 74.249 | [12 empty] | VV | 2 | 2 | True | 0 | ROZPOCET
| VV |  | "01-ASŘ-5 3NP" | [14 empty] | VV | 2 | 1 | True | 0 | ROZPOCET
| VV |  | "m.č.301"5,2+(1,73+2,9+1,73)*2,505 |  | 21.132 | [12 empty] | VV | 2 | 2 | True | 0 | ROZPOCET
| VV |  | "m.č.302"9,2+(1,7+1,99+0,15+3,3+1,49)*2,505 |  | 30.818 | [12 empty] | VV | 2 | 2 | True | 0 | ROZPOCET
| VV |  | "m.č.303"16,3+(3,98+4,02)*2*2,505-(0,9*1,97) |  | 54.607 | [12 empty] | VV | 2 | 2 | True | 0 | ROZPOCET
| VV |  | "m.č.304"12,3+(2,99+4,02)*2*2,505-(0,8*1,97) |  | 45.844 | [12 empty] | VV | 2 | 2 | True | 0 | ROZPOCET
| VV |  | "m.č.305"47,5+(5,22+4,02+0,34+1,49+0,1+2,59)*2*2,505-(0,8*1,97) |  | 114.862 | [12 empty] | VV | 2 | 2 | True | 0 | ROZPOCET
| VV |  | "m.č.306"8,5+(3,3+2,59)*2*2,505-(0,8*1,97) |  | 36.433 | [12 empty] | VV | 2 | 2 | True | 0 | ROZPOCET
| VV |  | "m.č.307"7,6+(1,99+2,65)*2*2,505-(0,7*1,97)+(0,9+1,6)*2*2*2,505-(0,7*1,97*2) |  | 51.759 | [12 empty] | VV | 2 | 2 | True | 0 | ROZPOCET
| VV |  | "m.č.309"89,8+(11,34+4,13+0,1+1,73+1,995+1,455)*2*2,505+(1,3*2,505*2)-(1,35*2,45) |  | 196.963 | [12 empty] | VV | 2 | 2 | True | 0 | ROZPOCET
| VV |  | "m.č.310"22,0+(14,7+1,5)*2*2,505-(0,8*1,97*2)-(0,9*1,97*3)-(1,1*1,97)-(0,7*1,97) |  | 91.145 | [12 empty] | VV | 2 | 2 | True | 0 | ROZPOCET
| VV |  | "m.č.311"40,3+(10,08+3,91)*2*2,505-(1,1*1,97) |  | 108.223 | [12 empty] | VV | 2 | 2 | True | 0 | ROZPOCET
| VV |  | "m.č.312"8,6+(3,19+2,71)*2*2,505-(0,9*1,97) |  | 36.386 | [12 empty] | VV | 2 | 2 | True | 0 | ROZPOCET
| VV |  | "m.č.313"2,0+(1,0+2,2)*2*2,505-(0,7*1,97) |  | 16.653 | [12 empty] | VV | 2 | 2 | True | 0 | ROZPOCET
| VV |  | "m.č.314"6,1+(2,235+2,71)*2*2,505-(0,9*1,97) |  | 29.101 | [12 empty] | VV | 2 | 2 | True | 0 | ROZPOCET
| VV |  | "m.č.315"7,5+(2,76+2,71)*2*2,505-(0,9*1,97) |  | 33.132 | [12 empty] | VV | 2 | 2 | True | 0 | ROZPOCET
| VV |  | "m.č.316"8,6+(2,62+3,04)*2*2,505-(0,8*1,97) |  | 35.381 | [12 empty] | VV | 2 | 2 | True | 0 | ROZPOCET
| VV |  | "m.č.317"13,0+(2,68+4,26)*2*2,505-(0,8*1,97) |  | 46.193 | [12 empty] | VV | 2 | 2 | True | 0 | ROZPOCET
| VV |  | Součet |  | 3084.318 | [12 empty] | VV | 2 | 4 | True | 1 | ROZPOCET
308 | K | 784181101 | Penetrace podkladu jednonásobná základní akrylátová bezbarvá v místnostech výšky do 3,80 m | m2 | 4141.204 |  | 0 | CS ÚRS 2024 01 |  | snížená | 0.033 | 136.6597 | 0.0002 | 0.82824 | 0 | 0 | 16 | K | 2 |  |  |  | ROZPOCET | 0 | 0 | 0 | 0 | 0 | 2 | 0 | 16 | -1030707472
| Online PSC |  | https://podminky.urs.cz/item/CS_URS_2024_01/784181101 | [14 empty] | Online PSC | 2
| VV |  | "01-ASŘ-1 Technická zpráva" | [14 empty] | VV | 2 | 1 | True | 0 | ROZPOCET
| VV |  | "01-ASŘ-2 1PP" | [14 empty] | VV | 2 | 1 | True | 0 | ROZPOCET
| VV |  | "m.č.001"23+(5,02+0,72+4,64)*2*2,775-(0,9*1,97*2)-(0,8*1,97)-(0,7*1,97) |  | 74.108 | [12 empty] | VV | 2 | 2 | True | 0 | ROZPOCET
| VV |  | "m.č.002"9,4+(1,26+1,29+0,48+1,28+0,61+1,29)*2*2,775+(1,61+1,09)*2*2,775-(0,8*1,97*2)-(1,28*2,775) |  | 52.147 | [12 empty] | VV | 2 | 2 | True | 0 | ROZPOCET
| VV |  | "m.č.003"8,6+(1,6+1,09+3,05+1,09+2,36+2,36+0,48+1,61)*2,775 |  | 46.451 | [12 empty] | VV | 2 | 2 | True | 0 | ROZPOCET
| VV |  | "m.č.004"18,5+(4,64+3,65+1,4)*2*2,775+(0,8+1,97+1,97)*0,64 |  | 75.313 | [12 empty] | VV | 2 | 2 | True | 0 | ROZPOCET
| VV |  | "m.č.005"17,5+(4,55+3,65+1,11)*2*2,775-(0,9*2,1*2)+(1,0+2,1+2,1)*0,92*2 |  | 74.959 | [12 empty] | VV | 2 | 2 | True | 0 | ROZPOCET
| VV |  | "m.č.006"16,8+(4,46+3,62)*2*2,775-(1,0*2,1*2)+(1,0+2,0+2,0)*0,67 |  | 60.794 | [12 empty] | VV | 2 | 2 | True | 0 | ROZPOCET
| VV |  | "m.č.007"17,7+(4,4+4,06)*2*2,775-(1,0*2,0)+(5,0*0,67) |  | 66.003 | [12 empty] | VV | 2 | 2 | True | 0 | ROZPOCET
| VV |  | "m.č.008"18,4+(3,58+4,47)*2*2,775+0,9*6+1,76*2+1,8*2-(0,8*1,97) |  | 74.022 | [12 empty] | VV | 2 | 2 | True | 0 | ROZPOCET
| VV |  | "m.č.009"14,1+(4,585+3,645)*2*2,775-(0,9*1,97) |  | 58.004 | [12 empty] | VV | 2 | 2 | True | 0 | ROZPOCET
| VV |  | "m.č.010"2,3+(1,65+1,4)*2*2,775-(0,7*1,97) |  | 17.849 | [12 empty] | VV | 2 | 2 | True | 0 | ROZPOCET
| VV |  | "m.č.011"24,4+(4,85+4,59)*2*2,775-(0,8*1,97*2) |  | 73.64 | [12 empty] | VV | 2 | 2 | True | 0 | ROZPOCET
| VV |  | "m.č.012"18,3+(4,7+4,0)*2*2,775-(0,8*1,97*2) |  | 63.433 | [12 empty] | VV | 2 | 2 | True | 0 | ROZPOCET
| VV |  | "m.č.013"13,1+(2,095+5,25+0,55)*2*2,775-(0,8*1,97*2)+(5,1*1,05) |  | 59.12 | [12 empty] | VV | 2 | 2 | True | 0 | ROZPOCET
| VV |  | "m.č.014"4,9+(2,57+1,895)*2*2,775-(0,8*1,97)-(0,7*1,97) |  | 26.726 | [12 empty] | VV | 2 | 2 | True | 0 | ROZPOCET
| VV |  | "m.č.015"4,3+(2,55+1,585)*2*2,775-(0,7*1,97) |  | 25.87 | [12 empty] | VV | 2 | 2 | True | 0 | ROZPOCET
| VV |  | "m.č.016"15+(4,95+1,97+0,625+1,145)*2*2,775+(0,625+1,145+0,545)*2*2,775-(0,8*1,97*2) |  | 72.926 | [12 empty] | VV | 2 | 2 | True | 0 | ROZPOCET
| VV |  | "m.č.017"18,3+(4,68+3,66)*2*2,775-(0,8*1,97*2) |  | 61.435 | [12 empty] | VV | 2 | 2 | True | 0 | ROZPOCET
| VV |  | "m.č.018"15,8+(3,18+3,855)*2*2,775-(0,8*1,97) |  | 53.268 | [12 empty] | VV | 2 | 2 | True | 0 | ROZPOCET
| VV |  | "m.č.019"2,8+(1,6+1,895)*2*2,775-(0,7*1,97) |  | 20.818 | [12 empty] | VV | 2 | 2 | True | 0 | ROZPOCET
| VV |  | "01-ASŘ-3 1NP" | [14 empty] | VV | 2 | 1 | True | 0 | ROZPOCET
| VV |  | "m.č.101"21,2+(4,83+4,07)*2*3,7 |  | 87.06 | [12 empty] | VV | 2 | 2 | True | 0 | ROZPOCET
| VV |  | "m.č.1.02"18,5+(3,08+1,455+2,565+1,0+1,444+2,565+1,0)*3,7 |  | 67.003 | [12 empty] | VV | 2 | 2 | True | 0 | ROZPOCET
| VV |  | "m.č.103"19+(5,07+3,5)*2*3,7-(0,8*1,97) |  | 80.842 | [12 empty] | VV | 2 | 2 | True | 0 | ROZPOCET
| VV |  | "m.č.104"5,6+(3,2+1,61)*2*3,7-(0,7*1,97) |  | 39.815 | [12 empty] | VV | 2 | 2 | True | 0 | ROZPOCET
| VV |  | "m.č.105"12,6+(3,2+3,64)*2*3,7-(0,8*1,97) |  | 61.64 | [12 empty] | VV | 2 | 2 | True | 0 | ROZPOCET
| VV |  | "m.č.106"4,5+(1,71+2,32)*2*3,7-(0,7*1,97) |  | 32.943 | [12 empty] | VV | 2 | 2 | True | 0 | ROZPOCET
| VV |  | "m.č.107"5,3+(2,27+2,32)*2*3,7-(0,8*1,97) |  | 37.69 | [12 empty] | VV | 2 | 2 | True | 0 | ROZPOCET
| VV |  | "m.č.108"6,8+(2,78+2,32)*2*3,7-(0,8*1,97) |  | 42.964 | [12 empty] | VV | 2 | 2 | True | 0 | ROZPOCET
| VV |  | "m.č.109"3,3+(1,13+2,56)*2*3,7-(0,7*1,97) |  | 29.227 | [12 empty] | VV | 2 | 2 | True | 0 | ROZPOCET
| VV |  | "m.č.110"24,3+(5,27+4,23)*2*3,7-(0,8*1,97) |  | 93.024 | [12 empty] | VV | 2 | 2 | True | 0 | ROZPOCET
| VV |  | "m.č.111"3,7+(1,3+0,8+0,91+1,2)*2*3,7-(0,8*1,97) |  | 33.278 | [12 empty] | VV | 2 | 2 | True | 0 | ROZPOCET
| VV |  | "m.č.112"14,5+(4,7+2,53)*2*3,7+(1,2+1,2+1,2)*3,7 |  | 81.322 | [12 empty] | VV | 2 | 2 | True | 0 | ROZPOCET
| VV |  | "m.č.113"3,4+(1,1+3,4)*2*3,7-(0,7*1,97) |  | 35.321 | [12 empty] | VV | 2 | 2 | True | 0 | ROZPOCET
| VV |  | "m.č.116"16,3+(4,7+3,27)*2*3,7-(0,8*1,97)-(0,7*1,97*2) |  | 70.944 | [12 empty] | VV | 2 | 2 | True | 0 | ROZPOCET
| VV |  | "m.č.117"1,8+(1,15+1,6)*2*3,7-(0,7*1,97) |  | 20.771 | [12 empty] | VV | 2 | 2 | True | 0 | ROZPOCET
| VV |  | "m.č.118"1,6+1,44+(1,0+1,6)*2*3,7+(0,9+1,6)*2*3,7-(0,7*1,97*2) |  | 38.022 | [12 empty] | VV | 2 | 2 | True | 0 | ROZPOCET
| VV |  | "01-ASŘ-4 2NP" | [14 empty] | VV | 2 | 1 | True | 0 | ROZPOCET
| VV |  | "m.č.201"17,8+(3,52+3,18+1,3+3,18+1,3)*2,85 |  | 53.368 | [12 empty] | VV | 2 | 2 | True | 0 | ROZPOCET
| VV |  | "m.č.203"15,7+(4,01+1,3)*2*2,85-(1,1*2,6)-(0,9*1,97) |  | 41.334 | [12 empty] | VV | 2 | 2 | True | 0 | ROZPOCET
| VV |  | "m.č.204"2,8+(1,9+1,42)*2*2,85-(0,7*1,97) |  | 20.345 | [12 empty] | VV | 2 | 2 | True | 0 | ROZPOCET
| VV |  | "m.č.205"3,6+(1,95+1,1)*2*2,85-(0,7*1,97*2)+(0,9+1,95)*2 |  | 23.927 | [12 empty] | VV | 2 | 2 | True | 0 | ROZPOCET
| VV |  | "m.č.206"5,6+(1,9+3,1)*2*2,85+1,9*2,85*2 |  | 44.93 | [12 empty] | VV | 2 | 2 | True | 0 | ROZPOCET
| VV |  | "m.č.207"13,6+(2,84+4,64)*2*2,85-(0,8*1,97) |  | 54.66 | [12 empty] | VV | 2 | 2 | True | 0 | ROZPOCET
| VV |  | "m.č.208"53,3+(5,37+3,15+1,5+4,64)*2*2,85-(0,9*1,97) |  | 135.089 | [12 empty] | VV | 2 | 2 | True | 0 | ROZPOCET
| VV |  | "m.č.209"22,4+(6,96+3,15)*2*2,85-(0,8*1,97) |  | 78.451 | [12 empty] | VV | 2 | 2 | True | 0 | ROZPOCET
| VV |  | "m.č.210"46,5+(35,5+1,31)*2*2,85-(1,1*2,45)-(1,7*2,45)-(0,8*1,97*7)-(0,7*1,97*2)-(0,9*1,97) |  | 233.894 | [12 empty] | VV | 2 | 2 | True | 0 | ROZPOCET
| VV |  | "m.č.211"15,1+(4,63+3,33)*2*2,85-(0,8*1,97) |  | 58.896 | [12 empty] | VV | 2 | 2 | True | 0 | ROZPOCET
| VV |  | "m.č.212"11,2+(3,32+3,33)*2*2,85-(0,8*1,97) |  | 47.529 | [12 empty] | VV | 2 | 2 | True | 0 | ROZPOCET
| VV |  | "m.č.213"23,0+(6,76+3,33)*2*2,85-(0,8*1,97) |  | 78.937 | [12 empty] | VV | 2 | 2 | True | 0 | ROZPOCET
| VV |  | "m.č.214"19,0+(5,7+3,28)*2*2,85-(0,8*1,97) |  | 68.61 | [12 empty] | VV | 2 | 2 | True | 0 | ROZPOCET
| VV |  | "m.č.215"21,5+(5,79+3,66)*2*2,85-(0,8*1,97) |  | 73.789 | [12 empty] | VV | 2 | 2 | True | 0 | ROZPOCET
| VV |  | "m.č.216"2,9+(1,1+2,32)*2*2,85-(0,8*1,97) |  | 20.818 | [12 empty] | VV | 2 | 2 | True | 0 | ROZPOCET
| VV |  | "m.č.217"10,0+(1,8+2,32+0,15+0,9+1,0)*2*2,85+(0,9+1,73)*2*2*2,85-(0,7*1,97*2) |  | 72.393 | [12 empty] | VV | 2 | 2 | True | 0 | ROZPOCET
| VV |  | "m.č.218"3,3+(1,6+1,8)*2*2,85-(0,9*1,97) |  | 20.907 | [12 empty] | VV | 2 | 2 | True | 0 | ROZPOCET
| VV |  | "m.č.219"4,1+(1,6+2,42)*2*2,85-(0,7*1,97) |  | 25.635 | [12 empty] | VV | 2 | 2 | True | 0 | ROZPOCET
| VV |  | "m.č.220"14,6+(3,35+4,2)*2*2,85-(0,8*1,97) |  | 56.059 | [12 empty] | VV | 2 | 2 | True | 0 | ROZPOCET
| VV |  | "m.č.221"23,1+(4,65+4,6)*2*2,85-(0,8*1,97) |  | 74.249 | [12 empty] | VV | 2 | 2 | True | 0 | ROZPOCET
| VV |  | "01-ASŘ-5 3NP" | [14 empty] | VV | 2 | 1 | True | 0 | ROZPOCET
| VV |  | "m.č.301"5,2+(1,73+2,9+1,73)*2,505 |  | 21.132 | [12 empty] | VV | 2 | 2 | True | 0 | ROZPOCET
| VV |  | "m.č.302"9,2+(1,7+1,99+0,15+3,3+1,49)*2,505 |  | 30.818 | [12 empty] | VV | 2 | 2 | True | 0 | ROZPOCET
| VV |  | "m.č.303"16,3+(3,98+4,02)*2*2,505-(0,9*1,97) |  | 54.607 | [12 empty] | VV | 2 | 2 | True | 0 | ROZPOCET
| VV |  | "m.č.304"12,3+(2,99+4,02)*2*2,505-(0,8*1,97) |  | 45.844 | [12 empty] | VV | 2 | 2 | True | 0 | ROZPOCET
| VV |  | "m.č.305"47,5+(5,22+4,02+0,34+1,49+0,1+2,59)*2*2,505-(0,8*1,97) |  | 114.862 | [12 empty] | VV | 2 | 2 | True | 0 | ROZPOCET
| VV |  | "m.č.306"8,5+(3,3+2,59)*2*2,505-(0,8*1,97) |  | 36.433 | [12 empty] | VV | 2 | 2 | True | 0 | ROZPOCET
| VV |  | "m.č.307"7,6+(1,99+2,65)*2*2,505-(0,7*1,97)+(0,9+1,6)*2*2*2,505-(0,7*1,97*2) |  | 51.759 | [12 empty] | VV | 2 | 2 | True | 0 | ROZPOCET
| VV |  | "m.č.309"89,8+(11,34+4,13+0,1+1,73+1,995+1,455)*2*2,505+(1,3*2,505*2)-(1,35*2,45) |  | 196.963 | [12 empty] | VV | 2 | 2 | True | 0 | ROZPOCET
| VV |  | "m.č.310"22,0+(14,7+1,5)*2*2,505-(0,8*1,97*2)-(0,9*1,97*3)-(1,1*1,97)-(0,7*1,97) |  | 91.145 | [12 empty] | VV | 2 | 2 | True | 0 | ROZPOCET
| VV |  | "m.č.311"40,3+(10,08+3,91)*2*2,505-(1,1*1,97) |  | 108.223 | [12 empty] | VV | 2 | 2 | True | 0 | ROZPOCET
| VV |  | "m.č.312"8,6+(3,19+2,71)*2*2,505-(0,9*1,97) |  | 36.386 | [12 empty] | VV | 2 | 2 | True | 0 | ROZPOCET
| VV |  | "m.č.313"2,0+(1,0+2,2)*2*2,505-(0,7*1,97) |  | 16.653 | [12 empty] | VV | 2 | 2 | True | 0 | ROZPOCET
| VV |  | "m.č.314"6,1+(2,235+2,71)*2*2,505-(0,9*1,97) |  | 29.101 | [12 empty] | VV | 2 | 2 | True | 0 | ROZPOCET
| VV |  | "m.č.315"7,5+(2,76+2,71)*2*2,505-(0,9*1,97) |  | 33.132 | [12 empty] | VV | 2 | 2 | True | 0 | ROZPOCET
| VV |  | "m.č.316"8,6+(2,62+3,04)*2*2,505-(0,8*1,97) |  | 35.381 | [12 empty] | VV | 2 | 2 | True | 0 | ROZPOCET
| VV |  | "m.č.317"13,0+(2,68+4,26)*2*2,505-(0,8*1,97) |  | 46.193 | [12 empty] | VV | 2 | 2 | True | 0 | ROZPOCET
| VV |  | Součet |  | 4141.204 | [12 empty] | VV | 2 | 4 | True | 1 | ROZPOCET
309 | K | 784211101 | Malby z malířských směsí oděruvzdorných za mokra dvojnásobné, bílé za mokra oděruvzdorné výborně v místnostech výšky do 3,80 m | m2 | 4141.204 |  | 0 | CS ÚRS 2024 01 |  | snížená | 0.104 | 430.6852 | 0.00026 | 1.0767 | 0 | 0 | 16 | K | 2 |  |  |  | ROZPOCET | 0 | 0 | 0 | 0 | 0 | 2 | 0 | 16 | -1783363460
| Online PSC |  | https://podminky.urs.cz/item/CS_URS_2024_01/784211101 | [14 empty] | Online PSC | 2
| VV |  | "01-ASŘ-1 Technická zpráva" | [14 empty] | VV | 2 | 1 | True | 0 | ROZPOCET
| VV |  | "01-ASŘ-2 1PP" | [14 empty] | VV | 2 | 1 | True | 0 | ROZPOCET
| VV |  | "m.č.001"23+(5,02+0,72+4,64)*2*2,775-(0,9*1,97*2)-(0,8*1,97)-(0,7*1,97) |  | 74.108 | [12 empty] | VV | 2 | 2 | True | 0 | ROZPOCET
| VV |  | "m.č.002"9,4+(1,26+1,29+0,48+1,28+0,61+1,29)*2*2,775+(1,61+1,09)*2*2,775-(0,8*1,97*2)-(1,28*2,775) |  | 52.147 | [12 empty] | VV | 2 | 2 | True | 0 | ROZPOCET
| VV |  | "m.č.003"8,6+(1,6+1,09+3,05+1,09+2,36+2,36+0,48+1,61)*2,775 |  | 46.451 | [12 empty] | VV | 2 | 2 | True | 0 | ROZPOCET
| VV |  | "m.č.004"18,5+(4,64+3,65+1,4)*2*2,775+(0,8+1,97+1,97)*0,64 |  | 75.313 | [12 empty] | VV | 2 | 2 | True | 0 | ROZPOCET
| VV |  | "m.č.005"17,5+(4,55+3,65+1,11)*2*2,775-(0,9*2,1*2)+(1,0+2,1+2,1)*0,92*2 |  | 74.959 | [12 empty] | VV | 2 | 2 | True | 0 | ROZPOCET
| VV |  | "m.č.006"16,8+(4,46+3,62)*2*2,775-(1,0*2,1*2)+(1,0+2,0+2,0)*0,67 |  | 60.794 | [12 empty] | VV | 2 | 2 | True | 0 | ROZPOCET
| VV |  | "m.č.007"17,7+(4,4+4,06)*2*2,775-(1,0*2,0)+(5,0*0,67) |  | 66.003 | [12 empty] | VV | 2 | 2 | True | 0 | ROZPOCET
| VV |  | "m.č.008"18,4+(3,58+4,47)*2*2,775+0,9*6+1,76*2+1,8*2-(0,8*1,97) |  | 74.022 | [12 empty] | VV | 2 | 2 | True | 0 | ROZPOCET
| VV |  | "m.č.009"14,1+(4,585+3,645)*2*2,775-(0,9*1,97) |  | 58.004 | [12 empty] | VV | 2 | 2 | True | 0 | ROZPOCET
| VV |  | "m.č.010"2,3+(1,65+1,4)*2*2,775-(0,7*1,97) |  | 17.849 | [12 empty] | VV | 2 | 2 | True | 0 | ROZPOCET
| VV |  | "m.č.011"24,4+(4,85+4,59)*2*2,775-(0,8*1,97*2) |  | 73.64 | [12 empty] | VV | 2 | 2 | True | 0 | ROZPOCET
| VV |  | "m.č.012"18,3+(4,7+4,0)*2*2,775-(0,8*1,97*2) |  | 63.433 | [12 empty] | VV | 2 | 2 | True | 0 | ROZPOCET
| VV |  | "m.č.013"13,1+(2,095+5,25+0,55)*2*2,775-(0,8*1,97*2)+(5,1*1,05) |  | 59.12 | [12 empty] | VV | 2 | 2 | True | 0 | ROZPOCET
| VV |  | "m.č.014"4,9+(2,57+1,895)*2*2,775-(0,8*1,97)-(0,7*1,97) |  | 26.726 | [12 empty] | VV | 2 | 2 | True | 0 | ROZPOCET
| VV |  | "m.č.015"4,3+(2,55+1,585)*2*2,775-(0,7*1,97) |  | 25.87 | [12 empty] | VV | 2 | 2 | True | 0 | ROZPOCET
| VV |  | "m.č.016"15+(4,95+1,97+0,625+1,145)*2*2,775+(0,625+1,145+0,545)*2*2,775-(0,8*1,97*2) |  | 72.926 | [12 empty] | VV | 2 | 2 | True | 0 | ROZPOCET
| VV |  | "m.č.017"18,3+(4,68+3,66)*2*2,775-(0,8*1,97*2) |  | 61.435 | [12 empty] | VV | 2 | 2 | True | 0 | ROZPOCET
| VV |  | "m.č.018"15,8+(3,18+3,855)*2*2,775-(0,8*1,97) |  | 53.268 | [12 empty] | VV | 2 | 2 | True | 0 | ROZPOCET
| VV |  | "m.č.019"2,8+(1,6+1,895)*2*2,775-(0,7*1,97) |  | 20.818 | [12 empty] | VV | 2 | 2 | True | 0 | ROZPOCET
| VV |  | "01-ASŘ-3 1NP" | [14 empty] | VV | 2 | 1 | True | 0 | ROZPOCET
| VV |  | "m.č.101"21,2+(4,83+4,07)*2*3,7 |  | 87.06 | [12 empty] | VV | 2 | 2 | True | 0 | ROZPOCET
| VV |  | "m.č.1.02"18,5+(3,08+1,455+2,565+1,0+1,444+2,565+1,0)*3,7 |  | 67.003 | [12 empty] | VV | 2 | 2 | True | 0 | ROZPOCET
| VV |  | "m.č.103"19+(5,07+3,5)*2*3,7-(0,8*1,97) |  | 80.842 | [12 empty] | VV | 2 | 2 | True | 0 | ROZPOCET
| VV |  | "m.č.104"5,6+(3,2+1,61)*2*3,7-(0,7*1,97) |  | 39.815 | [12 empty] | VV | 2 | 2 | True | 0 | ROZPOCET
| VV |  | "m.č.105"12,6+(3,2+3,64)*2*3,7-(0,8*1,97) |  | 61.64 | [12 empty] | VV | 2 | 2 | True | 0 | ROZPOCET
| VV |  | "m.č.106"4,5+(1,71+2,32)*2*3,7-(0,7*1,97) |  | 32.943 | [12 empty] | VV | 2 | 2 | True | 0 | ROZPOCET
| VV |  | "m.č.107"5,3+(2,27+2,32)*2*3,7-(0,8*1,97) |  | 37.69 | [12 empty] | VV | 2 | 2 | True | 0 | ROZPOCET
| VV |  | "m.č.108"6,8+(2,78+2,32)*2*3,7-(0,8*1,97) |  | 42.964 | [12 empty] | VV | 2 | 2 | True | 0 | ROZPOCET
| VV |  | "m.č.109"3,3+(1,13+2,56)*2*3,7-(0,7*1,97) |  | 29.227 | [12 empty] | VV | 2 | 2 | True | 0 | ROZPOCET
| VV |  | "m.č.110"24,3+(5,27+4,23)*2*3,7-(0,8*1,97) |  | 93.024 | [12 empty] | VV | 2 | 2 | True | 0 | ROZPOCET
| VV |  | "m.č.111"3,7+(1,3+0,8+0,91+1,2)*2*3,7-(0,8*1,97) |  | 33.278 | [12 empty] | VV | 2 | 2 | True | 0 | ROZPOCET
| VV |  | "m.č.112"14,5+(4,7+2,53)*2*3,7+(1,2+1,2+1,2)*3,7 |  | 81.322 | [12 empty] | VV | 2 | 2 | True | 0 | ROZPOCET
| VV |  | "m.č.113"3,4+(1,1+3,4)*2*3,7-(0,7*1,97) |  | 35.321 | [12 empty] | VV | 2 | 2 | True | 0 | ROZPOCET
| VV |  | "m.č.116"16,3+(4,7+3,27)*2*3,7-(0,8*1,97)-(0,7*1,97*2) |  | 70.944 | [12 empty] | VV | 2 | 2 | True | 0 | ROZPOCET
| VV |  | "m.č.117"1,8+(1,15+1,6)*2*3,7-(0,7*1,97) |  | 20.771 | [12 empty] | VV | 2 | 2 | True | 0 | ROZPOCET
| VV |  | "m.č.118"1,6+1,44+(1,0+1,6)*2*3,7+(0,9+1,6)*2*3,7-(0,7*1,97*2) |  | 38.022 | [12 empty] | VV | 2 | 2 | True | 0 | ROZPOCET
| VV |  | "01-ASŘ-4 2NP" | [14 empty] | VV | 2 | 1 | True | 0 | ROZPOCET
| VV |  | "m.č.201"17,8+(3,52+3,18+1,3+3,18+1,3)*2,85 |  | 53.368 | [12 empty] | VV | 2 | 2 | True | 0 | ROZPOCET
| VV |  | "m.č.203"15,7+(4,01+1,3)*2*2,85-(1,1*2,6)-(0,9*1,97) |  | 41.334 | [12 empty] | VV | 2 | 2 | True | 0 | ROZPOCET
| VV |  | "m.č.204"2,8+(1,9+1,42)*2*2,85-(0,7*1,97) |  | 20.345 | [12 empty] | VV | 2 | 2 | True | 0 | ROZPOCET
| VV |  | "m.č.205"3,6+(1,95+1,1)*2*2,85-(0,7*1,97*2)+(0,9+1,95)*2 |  | 23.927 | [12 empty] | VV | 2 | 2 | True | 0 | ROZPOCET
| VV |  | "m.č.206"5,6+(1,9+3,1)*2*2,85+1,9*2,85*2 |  | 44.93 | [12 empty] | VV | 2 | 2 | True | 0 | ROZPOCET
| VV |  | "m.č.207"13,6+(2,84+4,64)*2*2,85-(0,8*1,97) |  | 54.66 | [12 empty] | VV | 2 | 2 | True | 0 | ROZPOCET
| VV |  | "m.č.208"53,3+(5,37+3,15+1,5+4,64)*2*2,85-(0,9*1,97) |  | 135.089 | [12 empty] | VV | 2 | 2 | True | 0 | ROZPOCET
| VV |  | "m.č.209"22,4+(6,96+3,15)*2*2,85-(0,8*1,97) |  | 78.451 | [12 empty] | VV | 2 | 2 | True | 0 | ROZPOCET
| VV |  | "m.č.210"46,5+(35,5+1,31)*2*2,85-(1,1*2,45)-(1,7*2,45)-(0,8*1,97*7)-(0,7*1,97*2)-(0,9*1,97) |  | 233.894 | [12 empty] | VV | 2 | 2 | True | 0 | ROZPOCET
| VV |  | "m.č.211"15,1+(4,63+3,33)*2*2,85-(0,8*1,97) |  | 58.896 | [12 empty] | VV | 2 | 2 | True | 0 | ROZPOCET
| VV |  | "m.č.212"11,2+(3,32+3,33)*2*2,85-(0,8*1,97) |  | 47.529 | [12 empty] | VV | 2 | 2 | True | 0 | ROZPOCET
| VV |  | "m.č.213"23,0+(6,76+3,33)*2*2,85-(0,8*1,97) |  | 78.937 | [12 empty] | VV | 2 | 2 | True | 0 | ROZPOCET
| VV |  | "m.č.214"19,0+(5,7+3,28)*2*2,85-(0,8*1,97) |  | 68.61 | [12 empty] | VV | 2 | 2 | True | 0 | ROZPOCET
| VV |  | "m.č.215"21,5+(5,79+3,66)*2*2,85-(0,8*1,97) |  | 73.789 | [12 empty] | VV | 2 | 2 | True | 0 | ROZPOCET
| VV |  | "m.č.216"2,9+(1,1+2,32)*2*2,85-(0,8*1,97) |  | 20.818 | [12 empty] | VV | 2 | 2 | True | 0 | ROZPOCET
| VV |  | "m.č.217"10,0+(1,8+2,32+0,15+0,9+1,0)*2*2,85+(0,9+1,73)*2*2*2,85-(0,7*1,97*2) |  | 72.393 | [12 empty] | VV | 2 | 2 | True | 0 | ROZPOCET
| VV |  | "m.č.218"3,3+(1,6+1,8)*2*2,85-(0,9*1,97) |  | 20.907 | [12 empty] | VV | 2 | 2 | True | 0 | ROZPOCET
| VV |  | "m.č.219"4,1+(1,6+2,42)*2*2,85-(0,7*1,97) |  | 25.635 | [12 empty] | VV | 2 | 2 | True | 0 | ROZPOCET
| VV |  | "m.č.220"14,6+(3,35+4,2)*2*2,85-(0,8*1,97) |  | 56.059 | [12 empty] | VV | 2 | 2 | True | 0 | ROZPOCET
| VV |  | "m.č.221"23,1+(4,65+4,6)*2*2,85-(0,8*1,97) |  | 74.249 | [12 empty] | VV | 2 | 2 | True | 0 | ROZPOCET
| VV |  | "01-ASŘ-5 3NP" | [14 empty] | VV | 2 | 1 | True | 0 | ROZPOCET
| VV |  | "m.č.301"5,2+(1,73+2,9+1,73)*2,505 |  | 21.132 | [12 empty] | VV | 2 | 2 | True | 0 | ROZPOCET
| VV |  | "m.č.302"9,2+(1,7+1,99+0,15+3,3+1,49)*2,505 |  | 30.818 | [12 empty] | VV | 2 | 2 | True | 0 | ROZPOCET
| VV |  | "m.č.303"16,3+(3,98+4,02)*2*2,505-(0,9*1,97) |  | 54.607 | [12 empty] | VV | 2 | 2 | True | 0 | ROZPOCET
| VV |  | "m.č.304"12,3+(2,99+4,02)*2*2,505-(0,8*1,97) |  | 45.844 | [12 empty] | VV | 2 | 2 | True | 0 | ROZPOCET
| VV |  | "m.č.305"47,5+(5,22+4,02+0,34+1,49+0,1+2,59)*2*2,505-(0,8*1,97) |  | 114.862 | [12 empty] | VV | 2 | 2 | True | 0 | ROZPOCET
| VV |  | "m.č.306"8,5+(3,3+2,59)*2*2,505-(0,8*1,97) |  | 36.433 | [12 empty] | VV | 2 | 2 | True | 0 | ROZPOCET
| VV |  | "m.č.307"7,6+(1,99+2,65)*2*2,505-(0,7*1,97)+(0,9+1,6)*2*2*2,505-(0,7*1,97*2) |  | 51.759 | [12 empty] | VV | 2 | 2 | True | 0 | ROZPOCET
| VV |  | "m.č.309"89,8+(11,34+4,13+0,1+1,73+1,995+1,455)*2*2,505+(1,3*2,505*2)-(1,35*2,45) |  | 196.963 | [12 empty] | VV | 2 | 2 | True | 0 | ROZPOCET
| VV |  | "m.č.310"22,0+(14,7+1,5)*2*2,505-(0,8*1,97*2)-(0,9*1,97*3)-(1,1*1,97)-(0,7*1,97) |  | 91.145 | [12 empty] | VV | 2 | 2 | True | 0 | ROZPOCET
| VV |  | "m.č.311"40,3+(10,08+3,91)*2*2,505-(1,1*1,97) |  | 108.223 | [12 empty] | VV | 2 | 2 | True | 0 | ROZPOCET
| VV |  | "m.č.312"8,6+(3,19+2,71)*2*2,505-(0,9*1,97) |  | 36.386 | [12 empty] | VV | 2 | 2 | True | 0 | ROZPOCET
| VV |  | "m.č.313"2,0+(1,0+2,2)*2*2,505-(0,7*1,97) |  | 16.653 | [12 empty] | VV | 2 | 2 | True | 0 | ROZPOCET
| VV |  | "m.č.314"6,1+(2,235+2,71)*2*2,505-(0,9*1,97) |  | 29.101 | [12 empty] | VV | 2 | 2 | True | 0 | ROZPOCET
| VV |  | "m.č.315"7,5+(2,76+2,71)*2*2,505-(0,9*1,97) |  | 33.132 | [12 empty] | VV | 2 | 2 | True | 0 | ROZPOCET
| VV |  | "m.č.316"8,6+(2,62+3,04)*2*2,505-(0,8*1,97) |  | 35.381 | [12 empty] | VV | 2 | 2 | True | 0 | ROZPOCET
| VV |  | "m.č.317"13,0+(2,68+4,26)*2*2,505-(0,8*1,97) |  | 46.193 | [12 empty] | VV | 2 | 2 | True | 0 | ROZPOCET
| VV |  | Součet |  | 4141.204 | [12 empty] | VV | 2 | 4 | True | 1 | ROZPOCET
| D | 786 | Dokončovací práce - čalounické úpravy |  |  |  | 0 |  |  |  |  | 40.3374 |  | 0.098384 |  | 0 | 2 | D | 1 |  |  |  | ROZPOCET | [6 empty] | 0
310 | K | 786624111 | Montáž zastiňujících žaluzií lamelových do oken zdvojených otevíravých, sklápěcích nebo vyklápěcích dřevěných | m2 | 75.68 |  | 0 | CS ÚRS 2024 01 |  | snížená | 0.533 | 40.3374 | 0 | 0 | 0 | 0 | 16 | K | 2 |  |  |  | ROZPOCET | 0 | 0 | 0 | 0 | 0 | 2 | 0 | 16 | 267742255
| Online PSC |  | https://podminky.urs.cz/item/CS_URS_2024_01/786624111 | [14 empty] | Online PSC | 2
| VV |  | "01-ASŘ-1 Technická zpráva" | [14 empty] | VV | 2 | 1 | True | 0 | ROZPOCET
| VV |  | "01-ASŘ-11 Výpis truhlářských výrobků" | [14 empty] | VV | 2 | 1 | True | 0 | ROZPOCET
| VV |  | "01-ASŘ-3 1NP" | [14 empty] | VV | 2 | 1 | True | 0 | ROZPOCET
| VV |  | "28/T"0,5*1,55*30 |  | 23.25 | [12 empty] | VV | 2 | 2 | True | 0 | ROZPOCET
| VV |  | "01-ASŘ-4 2NP" | [14 empty] | VV | 2 | 1 | True | 0 | ROZPOCET
| VV |  | "28/T"0,5*1,5*40 |  | 30 | [12 empty] | VV | 2 | 2 | True | 0 | ROZPOCET
| VV |  | "28/T"0,5*1,7*14 |  | 11.9 | [12 empty] | VV | 2 | 2 | True | 0 | ROZPOCET
| VV |  | "01-ASŘ-5 3NP" | [14 empty] | VV | 2 | 1 | True | 0 | ROZPOCET
| VV |  | "28/T"0,5*1,35*6 |  | 4.05 | [12 empty] | VV | 2 | 2 | True | 0 | ROZPOCET
| VV |  | "28/T"0,9*1,8*4 |  | 6.48 | [12 empty] | VV | 2 | 2 | True | 0 | ROZPOCET
| VV |  | Součet |  | 75.68 | [12 empty] | VV | 2 | 4 | True | 1 | ROZPOCET
311 | M | 55346200 | žaluzie horizontální interiérové | m2 | 75.68 |  | 0 | CS ÚRS 2024 01 |  | snížená | 0 | 0 | 0.0013 | 0.098384 | 0 | 0 | 32 | M | 2 |  |  |  | ROZPOCET | 0 | 0 | 0 | 0 | 0 | 2 | 0 | 16 | -1345509792
| VV |  | "01-ASŘ-1 Technická zpráva" | [14 empty] | VV | 2 | 1 | True | 0 | ROZPOCET
| VV |  | "01-ASŘ-11 Výpis truhlářských výrobků" | [14 empty] | VV | 2 | 1 | True | 0 | ROZPOCET
| VV |  | "01-ASŘ-3 1NP" | [14 empty] | VV | 2 | 1 | True | 0 | ROZPOCET
| VV |  | "28/T"0,5*1,55*30 |  | 23.25 | [12 empty] | VV | 2 | 2 | True | 0 | ROZPOCET
| VV |  | "01-ASŘ-4 2NP" | [14 empty] | VV | 2 | 1 | True | 0 | ROZPOCET
| VV |  | "28/T"0,5*1,5*40 |  | 30 | [12 empty] | VV | 2 | 2 | True | 0 | ROZPOCET
| VV |  | "28/T"0,5*1,7*14 |  | 11.9 | [12 empty] | VV | 2 | 2 | True | 0 | ROZPOCET
| VV |  | "01-ASŘ-5 3NP" | [14 empty] | VV | 2 | 1 | True | 0 | ROZPOCET
| VV |  | "28/T"0,5*1,35*6 |  | 4.05 | [12 empty] | VV | 2 | 2 | True | 0 | ROZPOCET
| VV |  | "28/T"0,9*1,8*4 |  | 6.48 | [12 empty] | VV | 2 | 2 | True | 0 | ROZPOCET
| VV |  | Součet |  | 75.68 | [12 empty] | VV | 2 | 4 | True | 1 | ROZPOCET
312 | K | 998786213 | Přesun hmot pro stínění a čalounické úpravy stanovený procentní sazbou (%) z ceny vodorovná dopravní vzdálenost do 50 m s omezením mechanizace v objektech výšky (hloubky) přes 12 do 24 m | % |  |  | 0 | CS ÚRS 2024 01 |  | snížená | 0 | 0 | 0 | 0 | 0 | 0 | 16 | K | 2 |  |  |  | ROZPOCET | 0 | 0 | 0 | 0 | 0 | 2 | 0 | 16 | -1519450394
| Online PSC |  | https://podminky.urs.cz/item/CS_URS_2024_01/998786213 | [14 empty] | Online PSC | 2
| D | M | Práce a dodávky M |  |  |  | 0 |  |  |  |  | 27 |  | 0.0756 |  | 0 | 3 | D | 0 |  |  |  | ROZPOCET | [6 empty] | 0
| D | 46-M | Zemní práce při extr.mont.pracích |  |  |  | 0 |  |  |  |  | 27 |  | 0.0756 |  | 0 | 3 | D | 1 |  |  |  | ROZPOCET | [6 empty] | 0
313 | K | 460941221 | Vyplnění rýh vyplnění a omítnutí rýh ve stěnách hloubky přes 3 do 5 cm a šířky do 5 cm | m | 180 |  | 0 | CS ÚRS 2024 01 |  | snížená | 0.15 | 27 | 0.00042 | 0.0756 | 0 | 0 | 64 | K | 2 |  |  |  | ROZPOCET | 0 | 0 | 0 | 0 | 0 | 2 | 0 | 64 | 1228011672
| Online PSC |  | https://podminky.urs.cz/item/CS_URS_2024_01/460941221 | [14 empty] | Online PSC | 2
| VV |  | "01-ASŘ-1 Technická zpráva" | [14 empty] | VV | 2 | 1 | True | 0 | ROZPOCET
| VV |  | 180 |  | 180 | [12 empty] | VV | 2 | 2 | True | 0 | ROZPOCET
| VV |  | Součet |  | 180 | [12 empty] | VV | 2 | 4 | True | 1 | ROZPOCET
| D | HZS | Hodinové zúčtovací sazby |  |  |  | 0 |  |  |  |  | 600 |  | 0 |  | 0 | 4 | D | 0 |  |  |  | ROZPOCET | [6 empty] | 0
314 | K | HZS1292 | Hodinové zúčtovací sazby profesí HSV zemní a pomocné práce stavební dělník | hod | 300 |  | 0 | CS ÚRS 2024 01 |  | snížená | 1 | 300 | 0 | 0 | 0 | 0 | 512 | K | 1 |  |  |  | ROZPOCET | 0 | 0 | 0 | 0 | 0 | 2 | 0 | 512 | -888513924
| Online PSC |  | https://podminky.urs.cz/item/CS_URS_2024_01/HZS1292 | [14 empty] | Online PSC | 1
| VV |  | "stavební přípomoce pro řemesla"300 |  | 300 | [12 empty] | VV | 1 | 2 | True | 0 | ROZPOCET
| VV |  | Součet |  | 300 | [12 empty] | VV | 1 | 4 | True | 1 | ROZPOCET
315 | K | HZS1301 | Hodinové zúčtovací sazby profesí HSV provádění konstrukcí zedník | hod | 300 |  | 0 | CS ÚRS 2024 01 |  | snížená | 1 | 300 | 0 | 0 | 0 | 0 | 512 | K | 1 |  |  |  | ROZPOCET | 0 | 0 | 0 | 0 | 0 | 2 | 0 | 512 | 1242575995
| Online PSC |  | https://podminky.urs.cz/item/CS_URS_2024_01/HZS1301 | [14 empty] | Online PSC | 1
| VV |  | "stavební přípomoce pro řemesla"300 |  | 300 | [12 empty] | VV | 1 | 2 | True | 0 | ROZPOCET
| VV |  | Součet |  | 300 | [12 empty] | VV | 1 | 4 | True | 1 | ROZPOCET
| D | OST | Ostatní |  |  |  | 0 |  |  |  |  | 0 |  | 0 |  | 0 | 4 | D | 0 |  |  |  | ROZPOCET | [6 empty] | 0
316 | K | 10010001 | D+M orientačního informačního systému | kus | 40 |  | 0 | CS ÚRS 2024 01 |  | snížená | 0 | 0 | 0 | 0 | 0 | 0 | 512 | K | 1 |  |  |  | ROZPOCET | 0 | 0 | 0 | 0 | 0 | 2 | 0 | 512 | -2139643695
| Online PSC |  | https://podminky.urs.cz/item/CS_URS_2024_01/10010001 | [14 empty] | Online PSC | 1
| P |  | Poznámka k položce: plochá cedulka na stěnu z AL profilů s drážkami poskládanými pod sebou v rámci jedné cedulky s AL bočnicemi, vytištěné popisy na proužcích papíru, či fólii se zasouvají do profilů, snadná vyměnitelnost popisů, cedulka šířky 160mm x 80mm (1 řádek pro logo a označení místnosti + 2 řádky na jméno) | [14 empty] | P | 1
| VV |  | "předpoklad" 40 |  | 40 | [12 empty] | VV | 1 | 2 | True | 0 | ROZPOCET
| VV |  | Součet |  | 40 | [12 empty] | VV | 1 | 4 | True | 1 | ROZPOCET

## SO 01.5 - Ostatní náklady
{bdc27234-9f6b-4cd2-8bcf-557661207b3b}
1
| KRYCÍ LIST SOUPISU PRACÍ | [7 empty] | v --- níže se nacházejí doplnkové a pomocné údaje k sestavám --- v | [8 empty] | False
Stavba:
Domov seniorů Borohrádek-Přístavba a stavební úpravy
Objekt:
SO 01.5 - Ostatní rozpočtové náklady
| KSO: |  |  |  |  | CC-CZ:
| Místo: |  | DpS Borohrádek, st.p.č.243,722,p.p.č.187 |  |  | Datum: | 10. 6. 2024
| Zadavatel: |  |  |  |  | IČ:
|  | Královehradecký kraj,Pivovarské nám.1245 H.Králové |  |  |  | DIČ:
| Zhotovitel: |  |  |  |  | IČ:
|  | VZ |  |  |  | DIČ:
| Projektant: |  |  |  |  | IČ:
|  | Proxion, Hurdálková 206 547 01 Náchod |  |  |  | DIČ:
| Zpracovatel: |  |  |  |  | IČ:
|  | František Mrázek |  |  |  | DIČ:
Poznámka:
| Cena bez DPH | [5 empty] | 0
|  |  | Základ daně |  |  | Sazba daně | Výše daně
| DPH | základní | 0 |  |  | 21% | 0
|  | snížená | 0 |  |  | 12% | 0
|  | zákl. přenesená | 0 |  |  | 21% | 0
|  | sníž. přenesená | 0 |  |  | 12% | 0
|  | nulová | 0 |  |  | 0% | 0
| Cena s DPH |  |  | v | CZK |  | 0
REKAPITULACE ČLENĚNÍ SOUPISU PRACÍ
Stavba:
Domov seniorů Borohrádek-Přístavba a stavební úpravy
Objekt:
SO 01.5 - Ostatní rozpočtové náklady
Místo: |  |  | DpS Borohrádek, st.p.č.243,722,p.p.č.187 |  |  | Datum: | 10. 6. 2024
Zadavatel: |  |  | Královehradecký kraj,Pivovarské nám.1245 H.Králové |  |  | Projektant: | Proxion, Hurdálková 206 547 01 Náchod
Zhotovitel: |  |  | VZ |  |  | Zpracovatel: | František Mrázek
Kód dílu - Popis | [6 empty] | Cena celkem [CZK]
Náklady stavby celkem | [6 empty] | 0 | [11 empty] | -1
| OST - Ostatní | [5 empty] | 0
SOUPIS PRACÍ
Stavba:
Domov seniorů Borohrádek-Přístavba a stavební úpravy
Objekt:
SO 01.5 - Ostatní rozpočtové náklady
Místo: |  |  | DpS Borohrádek, st.p.č.243,722,p.p.č.187 |  |  | Datum: | 10. 6. 2024
Zadavatel: |  |  | Královehradecký kraj,Pivovarské nám.1245 H.Králové |  |  | Projektant: | Proxion, Hurdálková 206 547 01 Náchod
Zhotovitel: |  |  | VZ |  |  | Zpracovatel: | František Mrázek
PČ | Typ | Kód | Popis | MJ | Množství | J.cena [CZK] | Cena celkem [CZK] | Cenová soustava |  | DPH | J. Nh [h] | Nh celkem [h] | J. hmotnost [t] | Hmotnost celkem [t] | J. suť [t] | Suť Celkem [t]
Náklady soupisu celkem | [6 empty] | 0 |  |  |  |  | 0 |  | 0 |  | 0 |  | D | -1 | [7 empty] | 0
| D | OST | Ostatní |  |  |  | 0 |  |  |  |  | 0 |  | 0 |  | 0 | 4 | D | 0 | ROZPOCET | [6 empty] | 0
1 | K | 00100001 | Vyhotovení výrobní dokumentace vnitřních AL výrobků | kpl | 1 |  | 0 | CS ÚRS 2024 01 |  | snížená | 0 | 0 | 0 | 0 | 0 | 0 | 4 | K | 1 | ROZPOCET | 0 | 0 | 0 | 0 | 0 | 2 | 0 | 4 | 75194872
| Online PSC |  | https://podminky.urs.cz/item/CS_URS_2024_01/00100001 | [14 empty] | Online PSC | 1
2 | K | 00100002 | Vyhotovení kladečského plánu montovaných podhledů | kpl | 1 |  | 0 | CS ÚRS 2024 01 |  | snížená | 0 | 0 | 0 | 0 | 0 | 0 | 4 | K | 1 | ROZPOCET | 0 | 0 | 0 | 0 | 0 | 2 | 0 | 4 | 1582686209
| Online PSC |  | https://podminky.urs.cz/item/CS_URS_2024_01/00100002 | [14 empty] | Online PSC | 1
3 | K | 00100003 | Vyhotovení kladečského plánu keramických obkladů | kpl | 1 |  | 0 | CS ÚRS 2024 01 |  | snížená | 0 | 0 | 0 | 0 | 0 | 0 | 4 | K | 1 | ROZPOCET | 0 | 0 | 0 | 0 | 0 | 2 | 0 | 4 | 2002254378
| Online PSC |  | https://podminky.urs.cz/item/CS_URS_2024_01/00100003 | [14 empty] | Online PSC | 1
4 | K | 00100004 | Vyhotovení dílenského výkresu výztuže schodiště | kpl | 1 |  | 0 | CS ÚRS 2024 01 |  | snížená | 0 | 0 | 0 | 0 | 0 | 0 | 4 | K | 1 | ROZPOCET | 0 | 0 | 0 | 0 | 0 | 2 | 0 | 4 | -1091264134
| Online PSC |  | https://podminky.urs.cz/item/CS_URS_2024_01/00100004 | [14 empty] | Online PSC | 1
5 | K | 00100005 | D+M pomocné práškové hasící přístroje 6 kg | kus | 21 |  | 0 | CS ÚRS 2024 01 |  | snížená | 0 | 0 | 0 | 0 | 0 | 0 | 4 | K | 1 | ROZPOCET | 0 | 0 | 0 | 0 | 0 | 2 | 0 | 4 | 841553012
| Online PSC |  | https://podminky.urs.cz/item/CS_URS_2024_01/00100005 | [14 empty] | Online PSC | 1

## SO 01.06.01. - ZTI
{366863ed-9e62-4417-bd87-25172f8a1aad}
2
| KRYCÍ LIST SOUPISU PRACÍ | [7 empty] | v --- níže se nacházejí doplnkové a pomocné údaje k sestavám --- v | [8 empty] | False
Stavba:
DOMOV SENIORŮ BOROHRÁDEK
Objekt:
SO 01 - Budova zámečku - zdravotní technika
| KSO: |  |  |  |  | CC-CZ:
| Místo: |  | DpS Borohrádek, st.p.č.243,722,p.p.č.187 |  |  | Datum: | 10. 6. 2024
| Zadavatel: |  |  |  |  | IČ:
|  | Královehradecký kraj,Pivovarské nám.1245 H.Králové |  |  |  | DIČ:
| Zhotovitel: |  |  |  |  | IČ:
|  | VZ |  |  |  | DIČ:
| Projektant: |  |  |  |  | IČ:
DIČ:
| Zpracovatel: |  |  |  |  | IČ:
DIČ:
Poznámka:
| Cena bez DPH | [5 empty] | 0
|  |  | Základ daně |  |  | Sazba daně | Výše daně
| DPH | základní | 0 |  |  | 21% | 0
|  | snížená | 0 |  |  | 12% | 0
|  | zákl. přenesená | 0 |  |  | 21% | 0
|  | sníž. přenesená | 0 |  |  | 12% | 0
|  | nulová | 0 |  |  | 0% | 0
| Cena s DPH |  |  | v | CZK |  | 0
REKAPITULACE ČLENĚNÍ SOUPISU PRACÍ
Stavba:
DOMOV SENIORŮ BOROHRÁDEK
Objekt:
SO 01 - Budova zámečku - zdravotní technika
Místo: |  |  | DpS Borohrádek, st.p.č.243,722,p.p.č.187 |  |  | Datum: | 10. 6. 2024
Zadavatel: |  |  | Královehradecký kraj,Pivovarské nám.1245 H.Králové |  |  | Projektant: | 0
Zhotovitel: |  |  | VZ |  |  | Zpracovatel:
Kód dílu - Popis | [6 empty] | Cena celkem [CZK]
Náklady stavby celkem | [6 empty] | 0 | [11 empty] | -1
| HSV - Práce a dodávky HSV | [5 empty] | 0
| 1 - Zemní práce | [5 empty] | 0
| 2 - Zakládání | [5 empty] | 0
| 4 - Vodorovné konstrukce | [5 empty] | 0
| 6 - Úpravy povrchů, podlahy a osazování výplní | [5 empty] | 0
| 8 - Trubní vedení | [5 empty] | 0
| 9 - Ostatní konstrukce a práce, bourání | [5 empty] | 0
| 997 - Přesun sutě | [5 empty] | 0
| 998 - Přesun hmot | [5 empty] | 0
| PSV - Práce a dodávky PSV | [5 empty] | 0
| 721 - Zdravotechnika - vnitřní kanalizace | [5 empty] | 0
| 722 - Zdravotechnika - vnitřní vodovod | [5 empty] | 0
| 724 - Zdravotechnika - strojní vybavení | [5 empty] | 0
| 725 - Zdravotechnika - zařizovací předměty | [5 empty] | 0
| 726 - Zdravotechnika - předstěnové instalace | [5 empty] | 0
| 727 - Zdravotechnika - požární ochrana | [5 empty] | 0
| 732 - Ústřední vytápění - strojovny | [5 empty] | 0
SOUPIS PRACÍ
Stavba:
DOMOV SENIORŮ BOROHRÁDEK
Objekt:
SO 01 - Budova zámečku - zdravotní technika
Místo: |  |  | DpS Borohrádek, st.p.č.243,722,p.p.č.187 |  |  | Datum: | 10. 6. 2024
Zadavatel: |  |  | Královehradecký kraj,Pivovarské nám.1245 H.Králové |  |  | Projektant: | 0
Zhotovitel: |  |  | VZ |  |  | Zpracovatel:
PČ | Typ | Kód | Popis | MJ | Množství | J.cena [CZK] | Cena celkem [CZK] | Cenová soustava |  | DPH | J. Nh [h] | Nh celkem [h] | J. hmotnost [t] | Hmotnost celkem [t] | J. suť [t] | Suť Celkem [t]
Náklady soupisu celkem | [6 empty] | 0 |  |  |  |  | 2476.6878 |  | 46.7023 |  | 32.262 |  | D | -1 | [10 empty] | 0
| D | HSV | Práce a dodávky HSV |  |  |  | 0 |  |  |  |  | 572.6667 |  | 42.2825 |  | 28.175 | 1 | D | 0 |  |  |  | ROZPOCET | [6 empty] | 0
| D | 1 | Zemní práce |  |  |  | 0 |  |  |  |  | 161.9036 |  | 37.5152 |  | 0 | 1 | D | 1 |  |  |  | ROZPOCET | [6 empty] | 0
1 | K | 115101201 | Čerpání vody na dopravní výšku do 10 m s uvažovaným průměrným přítokem do 500 l/min | hod | 72 |  | 0 | CS ÚRS 2024 01 |  | snížená | 0.184 | 13.248 | 3e-05 | 0.00216 | 0 | 0 | 4 | K | 2 |  |  |  | ROZPOCET | 0 | 0 | 0 | 0 | 0 | 1 | 0 | 4 | -1868493461
| Online PSC |  | https://podminky.urs.cz/item/CS_URS_2024_01/115101201 | [14 empty] | Online PSC | 2
2 | K | 119001401 | Dočasné zajištění podzemního potrubí nebo vedení ve výkopišti ve stavu i poloze, ve kterých byla na začátku zemních prací a to s podepřením, vzepřením nebo vyvěšením, případně s ochranným bedněním, se zřízením a odstraněním zajišťovací konstrukce, s opotřebením hmot potrubí ocelového nebo litinového, jmenovité světlosti DN do 200 mm | m | 3 |  | 0 | CS ÚRS 2024 01 |  | snížená | 0.703 | 2.109 | 0.00868 | 0.02604 | 0 | 0 | 4 | K | 2 |  |  |  | ROZPOCET | 0 | 0 | 0 | 0 | 0 | 1 | 0 | 4 | -1042882693
| Online PSC |  | https://podminky.urs.cz/item/CS_URS_2024_01/119001401 | [14 empty] | Online PSC | 2
3 | K | 119001405 | Dočasné zajištění podzemního potrubí nebo vedení ve výkopišti ve stavu i poloze, ve kterých byla na začátku zemních prací a to s podepřením, vzepřením nebo vyvěšením, případně s ochranným bedněním, se zřízením a odstraněním zajišťovací konstrukce, s opotřebením hmot potrubí plastového, jmenovité světlosti DN do 200 mm | m | 3 |  | 0 | CS ÚRS 2024 01 |  | snížená | 0.581 | 1.743 | 0.0369 | 0.1107 | 0 | 0 | 4 | K | 2 |  |  |  | ROZPOCET | 0 | 0 | 0 | 0 | 0 | 1 | 0 | 4 | -643848944
| Online PSC |  | https://podminky.urs.cz/item/CS_URS_2024_01/119001405 | [14 empty] | Online PSC | 2
4 | K | 119001421 | Dočasné zajištění podzemního potrubí nebo vedení ve výkopišti ve stavu i poloze, ve kterých byla na začátku zemních prací a to s podepřením, vzepřením nebo vyvěšením, případně s ochranným bedněním, se zřízením a odstraněním zajišťovací konstrukce, s opotřebením hmot kabelů a kabelových tratí z volně ložených kabelů a to do 3 kabelů | m | 3 |  | 0 | CS ÚRS 2024 01 |  | snížená | 0.547 | 1.641 | 0.0369 | 0.1107 | 0 | 0 | 4 | K | 2 |  |  |  | ROZPOCET | 0 | 0 | 0 | 0 | 0 | 1 | 0 | 4 | 1240575828
| Online PSC |  | https://podminky.urs.cz/item/CS_URS_2024_01/119001421 | [14 empty] | Online PSC | 2
5 | K | 132254103 | Hloubení zapažených rýh šířky do 800 mm strojně s urovnáním dna do předepsaného profilu a spádu v hornině třídy těžitelnosti I skupiny 3 přes 50 do 100 m3 | m3 | 38.56 |  | 0 | CS ÚRS 2024 01 |  | snížená | 1.08 | 41.6448 | 0 | 0 | 0 | 0 | 4 | K | 2 |  |  |  | ROZPOCET | 0 | 0 | 0 | 0 | 0 | 1 | 0 | 4 | -1909220082
| Online PSC |  | https://podminky.urs.cz/item/CS_URS_2024_01/132254103 | [14 empty] | Online PSC | 2
| VV |  | "kanalizace" 20,0*0,8*1,6 |  | 25.6 | [12 empty] | VV | 2 | 2 | True | 0 | ROZPOCET
| VV |  | "vodovod" 6,0*0,8*1,7 |  | 8.16 | [12 empty] | VV | 2 | 2 | True | 0 | ROZPOCET
| VV |  | "kanalizace - výtlak" 4,0*0,8*1,5 |  | 4.8 | [12 empty] | VV | 2 | 2 | True | 0 | ROZPOCET
| VV |  | Součet |  | 38.56 | [12 empty] | VV | 2 | 4 | True | 1 | ROZPOCET
6 | K | 133154102 | Hloubení zapažených šachet strojně v hornině třídy těžitelnosti I skupiny 1 a 2 přes 20 do 50 m3 | m3 | 36 |  | 0 | CS ÚRS 2024 01 |  | snížená | 0.935 | 33.66 | 0 | 0 | 0 | 0 | 4 | K | 2 |  |  |  | ROZPOCET | 0 | 0 | 0 | 0 | 0 | 1 | 0 | 4 | -669617739
| Online PSC |  | https://podminky.urs.cz/item/CS_URS_2024_01/133154102 | [14 empty] | Online PSC | 2
| VV |  | "čerpací šachta" 3,0*3,0*4,0 |  | 36 | [12 empty] | VV | 2 | 2 | True | 0 | ROZPOCET
| VV |  | Součet |  | 36 | [12 empty] | VV | 2 | 4 | True | 1 | ROZPOCET
7 | K | 139001101 | Příplatek k cenám hloubených vykopávek za ztížení vykopávky v blízkosti podzemního vedení nebo výbušnin pro jakoukoliv třídu horniny | m3 | 5 |  | 0 | CS ÚRS 2024 01 |  | snížená | 1.763 | 8.815 | 0 | 0 | 0 | 0 | 4 | K | 2 |  |  |  | ROZPOCET | 0 | 0 | 0 | 0 | 0 | 1 | 0 | 4 | 1015382141
| Online PSC |  | https://podminky.urs.cz/item/CS_URS_2024_01/139001101 | [14 empty] | Online PSC | 2
8 | K | 139911122 | Bourání konstrukcí v hloubených vykopávkách ručně s přemístěním suti na hromady na vzdálenost do 20 m nebo s naložením na dopravní prostředek z betonu prostého prokládaného kamenem | m3 | 0.5 |  | 0 | CS ÚRS 2024 01 |  | snížená | 9.4 | 4.7 | 0 | 0 | 0 | 0 | 4 | K | 2 |  |  |  | ROZPOCET | 0 | 0 | 0 | 0 | 0 | 1 | 0 | 4 | 944515495
| Online PSC |  | https://podminky.urs.cz/item/CS_URS_2024_01/139911122 | [14 empty] | Online PSC | 2
9 | K | 151101101 | Zřízení pažení a rozepření stěn rýh pro podzemní vedení příložné pro jakoukoliv mezerovitost, hloubky do 2 m | m2 | 24 |  | 0 | CS ÚRS 2024 01 |  | snížená | 0.236 | 5.664 | 0.00084 | 0.02016 | 0 | 0 | 4 | K | 2 |  |  |  | ROZPOCET | 0 | 0 | 0 | 0 | 0 | 1 | 0 | 4 | -1943689986
| Online PSC |  | https://podminky.urs.cz/item/CS_URS_2024_01/151101101 | [14 empty] | Online PSC | 2
10 | K | 151101102 | Zřízení pažení a rozepření stěn rýh pro podzemní vedení příložné pro jakoukoliv mezerovitost, hloubky přes 2 do 4 m | m2 | 24 |  | 0 | CS ÚRS 2024 01 |  | snížená | 0.479 | 11.496 | 0.00085 | 0.0204 | 0 | 0 | 4 | K | 2 |  |  |  | ROZPOCET | 0 | 0 | 0 | 0 | 0 | 1 | 0 | 4 | -470185200
| Online PSC |  | https://podminky.urs.cz/item/CS_URS_2024_01/151101102 | [14 empty] | Online PSC | 2
11 | K | 151101111 | Odstranění pažení a rozepření stěn rýh pro podzemní vedení s uložením materiálu na vzdálenost do 3 m od kraje výkopu příložné, hloubky do 2 m | m2 | 24 |  | 0 | CS ÚRS 2024 01 |  | snížená | 0.216 | 5.184 | 0 | 0 | 0 | 0 | 4 | K | 2 |  |  |  | ROZPOCET | 0 | 0 | 0 | 0 | 0 | 1 | 0 | 4 | -559777955
| Online PSC |  | https://podminky.urs.cz/item/CS_URS_2024_01/151101111 | [14 empty] | Online PSC | 2
12 | K | 151101112 | Odstranění pažení a rozepření stěn rýh pro podzemní vedení s uložením materiálu na vzdálenost do 3 m od kraje výkopu příložné, hloubky přes 2 do 4 m | m2 | 24 |  | 0 | CS ÚRS 2024 01 |  | snížená | 0.327 | 7.848 | 0 | 0 | 0 | 0 | 4 | K | 2 |  |  |  | ROZPOCET | 0 | 0 | 0 | 0 | 0 | 1 | 0 | 4 | -155358062
| Online PSC |  | https://podminky.urs.cz/item/CS_URS_2024_01/151101112 | [14 empty] | Online PSC | 2
13 | K | 162251102 | Vodorovné přemístění výkopku nebo sypaniny po suchu na obvyklém dopravním prostředku, bez naložení výkopku, avšak se složením bez rozhrnutí z horniny třídy těžitelnosti I skupiny 1 až 3 na vzdálenost přes 20 do 50 m | m3 | 74.56 |  | 0 | CS ÚRS 2024 01 |  | snížená | 0.07 | 5.2192 | 0 | 0 | 0 | 0 | 4 | K | 2 |  |  |  | ROZPOCET | 0 | 0 | 0 | 0 | 0 | 1 | 0 | 4 | -1253412168
| Online PSC |  | https://podminky.urs.cz/item/CS_URS_2024_01/162251102 | [14 empty] | Online PSC | 2
14 | K | 162751117 | Vodorovné přemístění výkopku nebo sypaniny po suchu na obvyklém dopravním prostředku, bez naložení výkopku, avšak se složením bez rozhrnutí z horniny třídy těžitelnosti I skupiny 1 až 3 na vzdálenost přes 9 000 do 10 000 m | m3 | 30.08 |  | 0 | CS ÚRS 2024 01 |  | snížená | 0.087 | 2.617 | 0 | 0 | 0 | 0 | 4 | K | 2 |  |  |  | ROZPOCET | 0 | 0 | 0 | 0 | 0 | 1 | 0 | 4 | -434714150
| Online PSC |  | https://podminky.urs.cz/item/CS_URS_2024_01/162751117 | [14 empty] | Online PSC | 2
| VV |  | "obsyp potrubí" 14,88 |  | 14.88 | [12 empty] | VV | 2 | 2 | True | 0 | ROZPOCET
| VV |  | "vytlačená zemina - šachta" 15,2 |  | 15.2 | [12 empty] | VV | 2 | 2 | True | 0 | ROZPOCET
| VV |  | Součet |  | 30.08 | [12 empty] | VV | 2 | 4 | True | 1 | ROZPOCET
15 | K | 162751119 | Vodorovné přemístění výkopku nebo sypaniny po suchu na obvyklém dopravním prostředku, bez naložení výkopku, avšak se složením bez rozhrnutí z horniny třídy těžitelnosti I skupiny 1 až 3 na vzdálenost Příplatek k ceně za každých dalších i započatých 1 000 m | m3 | 183.12 |  | 0 | CS ÚRS 2024 01 |  | snížená | 0.005 | 0.9156 | 0 | 0 | 0 | 0 | 4 | K | 2 |  |  |  | ROZPOCET | 0 | 0 | 0 | 0 | 0 | 1 | 0 | 4 | -2094087817
| Online PSC |  | https://podminky.urs.cz/item/CS_URS_2024_01/162751119 | [14 empty] | Online PSC | 2
| VV |  | "odvoz 14" 14*13,08 |  | 183.12 | [12 empty] | VV | 2 | 2 | True | 1 | ROZPOCET
16 | K | 171151103 | Uložení sypanin do násypů strojně s rozprostřením sypaniny ve vrstvách a s hrubým urovnáním zhutněných z hornin soudržných jakékoliv třídy těžitelnosti | m3 | 30.08 |  | 0 | CS ÚRS 2024 01 |  | snížená | 0.131 | 3.9405 | 0 | 0 | 0 | 0 | 4 | K | 2 |  |  |  | ROZPOCET | 0 | 0 | 0 | 0 | 0 | 1 | 0 | 4 | -528000512
| Online PSC |  | https://podminky.urs.cz/item/CS_URS_2024_01/171151103 | [14 empty] | Online PSC | 2
17 | K | 171201231 | Poplatek za uložení stavebního odpadu na recyklační skládce (skládkovné) zeminy a kamení zatříděného do Katalogu odpadů pod kódem 17 05 04 | t | 45.12 |  | 0 | CS ÚRS 2024 01 |  | snížená | 0 | 0 | 0 | 0 | 0 | 0 | 4 | K | 2 |  |  |  | ROZPOCET | 0 | 0 | 0 | 0 | 0 | 1 | 0 | 4 | -1147639601
| Online PSC |  | https://podminky.urs.cz/item/CS_URS_2024_01/171201231 | [14 empty] | Online PSC | 2
| VV |  | 30,08*1,5 |  | 45.12 | [12 empty] | VV | 2 | 2 | True | 1 | ROZPOCET
18 | K | 171251201 | Uložení sypaniny na skládky nebo meziskládky bez hutnění s upravením uložené sypaniny do předepsaného tvaru | m3 | 30.08 |  | 0 | CS ÚRS 2024 01 |  | snížená | 0.009 | 0.27072 | 0 | 0 | 0 | 0 | 4 | K | 2 |  |  |  | ROZPOCET | 0 | 0 | 0 | 0 | 0 | 1 | 0 | 4 | 1344059674
| Online PSC |  | https://podminky.urs.cz/item/CS_URS_2024_01/171251201 | [14 empty] | Online PSC | 2
19 | K | 175151101 | Obsypání potrubí strojně sypaninou z vhodných třídy těžitelnosti I a II, skupiny 1 až 4 nebo materiálem připraveným podél výkopu ve vzdálenosti do 3 m od jeho kraje, pro jakoukoliv hloubku výkopu a míru zhutnění bez prohození sypaniny | m3 | 14.88 |  | 0 | CS ÚRS 2024 01 |  | snížená | 0.435 | 6.4728 | 0 | 0 | 0 | 0 | 4 | K | 2 |  |  |  | ROZPOCET | 0 | 0 | 0 | 0 | 0 | 1 | 0 | 4 | -1326033356
| Online PSC |  | https://podminky.urs.cz/item/CS_URS_2024_01/175151101 | [14 empty] | Online PSC | 2
20 | M | 58337308 | štěrkopísek frakce 0/2 | t | 29.76 |  | 0 | CS ÚRS 2024 01 |  | snížená | 0 | 0 | 1 | 29.76 | 0 | 0 | 8 | M | 2 |  |  |  | ROZPOCET | 0 | 0 | 0 | 0 | 0 | 1 | 0 | 4 | -1271624010
| VV |  | "kanalizace" 20,0*0,8*0,6 |  | 9.6 | [12 empty] | VV | 2 | 2 | True | 0 | ROZPOCET
| VV |  | "vodovod" 6,0*0,8*0,7 |  | 3.36 | [12 empty] | VV | 2 | 2 | True | 0 | ROZPOCET
| VV |  | "kanalizace - výtlak" 4,0*0,8*0,6 |  | 1.92 | [12 empty] | VV | 2 | 2 | True | 0 | ROZPOCET
| VV |  | Součet |  | 14.88 | [12 empty] | VV | 2 | 4 | True | 1 | ROZPOCET
| VV |  | 14,88*2 'Přepočtené koeficientem množství |  | 29.76 | [12 empty] | VV | 2 | 2 | False | 1 | ROZPOCET
21 | K | 175151201 | Obsypání objektů nad přilehlým původním terénem strojně sypaninou z vhodných hornin třídy těžitelnosti I a II, skupiny 1 až 4 nebo materiálem uloženým ve vzdálenosti do 3 m od vnějšího kraje objektu pro jakoukoliv míru zhutnění bez prohození sypaniny | m3 | 5 |  | 0 | CS ÚRS 2024 01 |  | snížená | 0.943 | 4.715 | 0 | 0 | 0 | 0 | 4 | K | 2 |  |  |  | ROZPOCET | 0 | 0 | 0 | 0 | 0 | 1 | 0 | 4 | 1523896602
| Online PSC |  | https://podminky.urs.cz/item/CS_URS_2024_01/175151201 | [14 empty] | Online PSC | 2
| VV |  | "obsyp šachty" 5,0 |  | 5 | [12 empty] | VV | 2 | 2 | True | 1 | ROZPOCET
22 | M | 58333674 | kamenivo těžené hrubé frakce 16/32 | t | 7.465 |  | 0 | CS ÚRS 2024 01 |  | snížená | 0 | 0 | 1 | 7.465 | 0 | 0 | 8 | M | 2 |  |  |  | ROZPOCET | 0 | 0 | 0 | 0 | 0 | 1 | 0 | 4 | 852614693
| VV |  | 3,73271889400922*2 'Přepočtené koeficientem množství |  | 7.465 | [12 empty] | VV | 2 | 2 | False | 1 | ROZPOCET
| D | 2 | Zakládání |  |  |  | 0 |  |  |  |  | 1.56 |  | 0.8176 |  | 0 | 1 | D | 1 |  |  |  | ROZPOCET | [6 empty] | 0
23 | K | 212750101 | Trativody z drenážních a melioračních trubek pro budovy se zřízením štěrkového lože pod trubky a s jejich obsypem v otevřeném výkopu trubka tyčová PVC-U plocha pro vtékání vody min. 80 cm2/m SN 4 celoperforovaná 360° DN 100 | m | 4 |  | 0 | CS ÚRS 2024 01 |  | snížená | 0.39 | 1.56 | 0.2044 | 0.8176 | 0 | 0 | 4 | K | 2 |  |  |  | ROZPOCET | 0 | 0 | 0 | 0 | 0 | 1 | 0 | 4 | 1493545987
| Online PSC |  | https://podminky.urs.cz/item/CS_URS_2024_01/212750101 | [14 empty] | Online PSC | 2
| D | 4 | Vodorovné konstrukce |  |  |  | 0 |  |  |  |  | 8.6865 |  | 0.01896 |  | 0 | 1 | D | 1 |  |  |  | ROZPOCET | [6 empty] | 0
24 | K | 451572111 | Lože pod potrubí, stoky a drobné objekty v otevřeném výkopu z kameniva drobného těženého 0 až 4 mm | m3 | 2.4 |  | 0 | CS ÚRS 2024 01 |  | snížená | 1.695 | 4.068 | 0 | 0 | 0 | 0 | 4 | K | 2 |  |  |  | ROZPOCET | 0 | 0 | 0 | 0 | 0 | 1 | 0 | 4 | 1180606041
| Online PSC |  | https://podminky.urs.cz/item/CS_URS_2024_01/451572111 | [14 empty] | Online PSC | 2
| VV |  | "kanalizace" 20,0*0,8*0,1 |  | 1.6 | [12 empty] | VV | 2 | 2 | True | 0 | ROZPOCET
| VV |  | "vodovod" 6,0*0,8*0,1 |  | 0.48 | [12 empty] | VV | 2 | 2 | True | 0 | ROZPOCET
| VV |  | "kanalizace - výtlak" 4,0*0,8*0,1 |  | 0.32 | [12 empty] | VV | 2 | 2 | True | 0 | ROZPOCET
| VV |  | Součet |  | 2.4 | [12 empty] | VV | 2 | 4 | True | 1 | ROZPOCET
25 | K | 452311162 | Podkladní a zajišťovací konstrukce z betonu prostého v otevřeném výkopu se zvýšenými nároky na prostředí desky pod potrubí, stoky a drobné objekty z betonu tř. C 25/30 | m3 | 1 |  | 0 | CS ÚRS 2024 01 |  | snížená | 1.465 | 1.465 | 0 | 0 | 0 | 0 | 4 | K | 2 |  |  |  | ROZPOCET | 0 | 0 | 0 | 0 | 0 | 1 | 0 | 4 | 118139672
| Online PSC |  | https://podminky.urs.cz/item/CS_URS_2024_01/452311162 | [14 empty] | Online PSC | 2
26 | K | 452312162 | Podkladní a zajišťovací konstrukce z betonu prostého v otevřeném výkopu se zvýšenými nároky na prostředí sedlové lože pod potrubí z betonu tř. C 25/30 | m3 | 0.5 |  | 0 | CS ÚRS 2024 01 |  | snížená | 1.381 | 0.6905 | 0 | 0 | 0 | 0 | 4 | K | 2 |  |  |  | ROZPOCET | 0 | 0 | 0 | 0 | 0 | 1 | 0 | 4 | 189095679
| Online PSC |  | https://podminky.urs.cz/item/CS_URS_2024_01/452312162 | [14 empty] | Online PSC | 2
27 | K | 452351101 | Bednění podkladních a zajišťovacích konstrukcí v otevřeném výkopu desek nebo sedlových loží pod potrubí, stoky a drobné objekty | m2 | 3 |  | 0 | CS ÚRS 2023 02 |  | snížená | 0.821 | 2.463 | 0.00632 | 0.01896 | 0 | 0 | 4 | K | 2 |  |  |  | ROZPOCET | 0 | 0 | 0 | 0 | 0 | 1 | 0 | 4 | -1453045196
| Online PSC |  | https://podminky.urs.cz/item/CS_URS_2023_02/452351101 | [14 empty] | Online PSC | 2
| D | 6 | Úpravy povrchů, podlahy a osazování výplní |  |  |  | 0 |  |  |  |  | 33.696 |  | 3.024 |  | 0 | 1 | D | 1 |  |  |  | ROZPOCET | [6 empty] | 0
28 | K | 612135101 | Hrubá výplň rýh maltou jakékoli šířky rýhy ve stěnách | m2 | 54 |  | 0 | CS ÚRS 2024 01 |  | snížená | 0.624 | 33.696 | 0.056 | 3.024 | 0 | 0 | 4 | K | 2 |  |  |  | ROZPOCET | 0 | 0 | 0 | 0 | 0 | 1 | 0 | 4 | -1031427264
| Online PSC |  | https://podminky.urs.cz/item/CS_URS_2024_01/612135101 | [14 empty] | Online PSC | 2
| D | 8 | Trubní vedení |  |  |  | 0 |  |  |  |  | 23.7365 |  | 0.3823 |  | 0.975 | 1 | D | 1 |  |  |  | ROZPOCET | [6 empty] | 0
29 | K | 830361811 | Bourání stávajícího potrubí z kameninových trub v otevřeném výkopu DN přes 150 do 250 | m | 15 |  | 0 | CS ÚRS 2024 01 |  | snížená | 0.127 | 1.905 | 0 | 0 | 0.065 | 0.975 | 4 | K | 2 |  |  |  | ROZPOCET | 0 | 0 | 0 | 0 | 0 | 1 | 0 | 4 | 1137126785
| Online PSC |  | https://podminky.urs.cz/item/CS_URS_2024_01/830361811 | [14 empty] | Online PSC | 2
30 | K | 871211141 | Montáž vodovodního potrubí z polyetylenu PE100 RC v otevřeném výkopu svařovaných na tupo SDR 11/PN16 d 63 x 5,8 mm | m | 7 |  | 0 | CS ÚRS 2024 01 |  | snížená | 0.233 | 1.631 | 0 | 0 | 0 | 0 | 4 | K | 2 |  |  |  | ROZPOCET | 0 | 0 | 0 | 0 | 0 | 1 | 0 | 4 | -258601038
| Online PSC |  | https://podminky.urs.cz/item/CS_URS_2024_01/871211141 | [14 empty] | Online PSC | 2
31 | M | 28613503 | potrubí vodovodní dvouvrstvé PE100 RC SDR11 63x5,8mm | m | 7.105 |  | 0 | CS ÚRS 2024 01 |  | snížená | 0 | 0 | 0.00105 | 0.0074602 | 0 | 0 | 8 | M | 2 |  |  |  | ROZPOCET | 0 | 0 | 0 | 0 | 0 | 1 | 0 | 4 | 652995016
| VV |  | 7*1,015 'Přepočtené koeficientem množství |  | 7.105 | [12 empty] | VV | 2 | 2 | False | 1 | ROZPOCET
32 | K | 871224201 | Montáž kanalizačního potrubí z polyetylenu PE100 RC svařovaných na tupo v otevřeném výkopu ve sklonu do 20 % SDR 11/PN16 d 63 x 5,8 mm | m | 5 |  | 0 | CS ÚRS 2024 01 |  | snížená | 0.233 | 1.165 | 0 | 0 | 0 | 0 | 4 | K | 2 |  |  |  | ROZPOCET | 0 | 0 | 0 | 0 | 0 | 1 | 0 | 4 | -201174718
| Online PSC |  | https://podminky.urs.cz/item/CS_URS_2024_01/871224201 | [14 empty] | Online PSC | 2
33 | M | 28613382 | potrubí kanalizační tlakové PE100 SDR11 se signalizační vrstvou 63x5,8mm | m | 5.075 |  | 0 | CS ÚRS 2024 01 |  | snížená | 0 | 0 | 0.00105 | 0.0053288 | 0 | 0 | 8 | M | 2 |  |  |  | ROZPOCET | 0 | 0 | 0 | 0 | 0 | 1 | 0 | 4 | 561429652
| VV |  | 5*1,015 'Přepočtené koeficientem množství |  | 5.075 | [12 empty] | VV | 2 | 2 | False | 1 | ROZPOCET
34 | K | 871270310 | Montáž kanalizačního potrubí z polypropylenu PP hladkého plnostěnného SN 10 DN 125 | m | 4 |  | 0 | CS ÚRS 2024 01 |  | snížená | 0.211 | 0.844 | 1e-05 | 4e-05 | 0 | 0 | 4 | K | 2 |  |  |  | ROZPOCET | 0 | 0 | 0 | 0 | 0 | 1 | 0 | 4 | 821741037
| Online PSC |  | https://podminky.urs.cz/item/CS_URS_2024_01/871270310 | [14 empty] | Online PSC | 2
35 | M | 28617002 | trubka kanalizační PP plnostěnná třívrstvá DN 125x1000mm SN10 | m | 4.06 |  | 0 | CS ÚRS 2024 01 |  | snížená | 0 | 0 | 0.0018 | 0.007308 | 0 | 0 | 8 | M | 2 |  |  |  | ROZPOCET | 0 | 0 | 0 | 0 | 0 | 1 | 0 | 4 | -1878432402
| VV |  | 4*1,015 'Přepočtené koeficientem množství |  | 4.06 | [12 empty] | VV | 2 | 2 | False | 1 | ROZPOCET
36 | K | 871310310 | Montáž kanalizačního potrubí z polypropylenu PP hladkého plnostěnného SN 10 DN 150 | m | 20 |  | 0 | CS ÚRS 2024 01 |  | snížená | 0.297 | 5.94 | 1e-05 | 0.0002 | 0 | 0 | 4 | K | 2 |  |  |  | ROZPOCET | 0 | 0 | 0 | 0 | 0 | 1 | 0 | 4 | 116812216
| Online PSC |  | https://podminky.urs.cz/item/CS_URS_2024_01/871310310 | [14 empty] | Online PSC | 2
37 | M | 28617003 | trubka kanalizační PP plnostěnná třívrstvá DN 150x1000mm SN10 | m | 20.3 |  | 0 | CS ÚRS 2024 01 |  | snížená | 0 | 0 | 0.0029 | 0.05887 | 0 | 0 | 8 | M | 2 |  |  |  | ROZPOCET | 0 | 0 | 0 | 0 | 0 | 1 | 0 | 4 | -2124637680
| VV |  | 20*1,015 'Přepočtené koeficientem množství |  | 20.3 | [12 empty] | VV | 2 | 2 | False | 1 | ROZPOCET
38 | K | 879221111 | Montáž napojení vodovodní přípojky v otevřeném výkopu DN 63 | kus | 1 |  | 0 | CS ÚRS 2024 01 |  | snížená | 0.749 | 0.749 | 0.00163 | 0.00163 | 0 | 0 | 4 | K | 2 |  |  |  | ROZPOCET | 0 | 0 | 0 | 0 | 0 | 1 | 0 | 4 | -1710603053
| Online PSC |  | https://podminky.urs.cz/item/CS_URS_2024_01/879221111 | [14 empty] | Online PSC | 2
39 | K | 892233122 | Proplach a dezinfekce vodovodního potrubí DN od 40 do 70 | m | 7 |  | 0 | CS ÚRS 2024 01 |  | snížená | 0.062 | 0.434 | 0 | 0 | 0 | 0 | 4 | K | 2 |  |  |  | ROZPOCET | 0 | 0 | 0 | 0 | 0 | 1 | 0 | 4 | 33098875
| Online PSC |  | https://podminky.urs.cz/item/CS_URS_2024_01/892233122 | [14 empty] | Online PSC | 2
40 | K | 892241111 | Tlakové zkoušky vodou na potrubí DN do 80 | m | 7 |  | 0 | CS ÚRS 2024 01 |  | snížená | 0.044 | 0.308 | 0 | 0 | 0 | 0 | 4 | K | 2 |  |  |  | ROZPOCET | 0 | 0 | 0 | 0 | 0 | 1 | 0 | 4 | 490153567
| Online PSC |  | https://podminky.urs.cz/item/CS_URS_2024_01/892241111 | [14 empty] | Online PSC | 2
41 | K | 892351111 | Tlakové zkoušky vodou na potrubí DN 150 nebo 200 | m | 20 |  | 0 | CS ÚRS 2024 01 |  | snížená | 0.055 | 1.1 | 0 | 0 | 0 | 0 | 4 | K | 2 |  |  |  | ROZPOCET | 0 | 0 | 0 | 0 | 0 | 1 | 0 | 4 | 1512231351
| Online PSC |  | https://podminky.urs.cz/item/CS_URS_2024_01/892351111 | [14 empty] | Online PSC | 2
42 | K | 894812204 | Revizní a čistící šachta z polypropylenu PP pro hladké trouby DN 425 šachtové dno (DN šachty / DN trubního vedení) DN 425/150 sběrné tvaru X | kus | 2 |  | 0 | CS ÚRS 2024 01 |  | snížená | 0.583 | 1.166 | 0.06947 | 0.13894 | 0 | 0 | 4 | K | 2 |  |  |  | ROZPOCET | 0 | 0 | 0 | 0 | 0 | 1 | 0 | 4 | -250312391
| Online PSC |  | https://podminky.urs.cz/item/CS_URS_2024_01/894812204 | [14 empty] | Online PSC | 2
43 | K | 894812231 | Revizní a čistící šachta z polypropylenu PP pro hladké trouby DN 425 roura šachtová korugovaná bez hrdla, světlé hloubky 1500 mm | kus | 2 |  | 0 | CS ÚRS 2024 01 |  | snížená | 0.166 | 0.332 | 0.01136 | 0.02272 | 0 | 0 | 4 | K | 2 |  |  |  | ROZPOCET | 0 | 0 | 0 | 0 | 0 | 1 | 0 | 4 | -346686227
| Online PSC |  | https://podminky.urs.cz/item/CS_URS_2024_01/894812231 | [14 empty] | Online PSC | 2
44 | K | 894812241 | Revizní a čistící šachta z polypropylenu PP pro hladké trouby DN 425 roura šachtová korugovaná teleskopická (včetně těsnění) 375 mm | kus | 2 |  | 0 | CS ÚRS 2024 01 |  | snížená | 0.25 | 0.5 | 0.00622 | 0.01244 | 0 | 0 | 4 | K | 2 |  |  |  | ROZPOCET | 0 | 0 | 0 | 0 | 0 | 1 | 0 | 4 | 1691409046
| Online PSC |  | https://podminky.urs.cz/item/CS_URS_2024_01/894812241 | [14 empty] | Online PSC | 2
45 | K | 894812249 | Revizní a čistící šachta z polypropylenu PP pro hladké trouby DN 425 roura šachtová korugovaná Příplatek k cenám 2231 - 2242 za uříznutí šachtové roury | kus | 2 |  | 0 | CS ÚRS 2024 01 |  | snížená | 0.25 | 0.5 | 0 | 0 | 0 | 0 | 4 | K | 2 |  |  |  | ROZPOCET | 0 | 0 | 0 | 0 | 0 | 1 | 0 | 4 | -138426455
| Online PSC |  | https://podminky.urs.cz/item/CS_URS_2024_01/894812249 | [14 empty] | Online PSC | 2
46 | K | 894812262 | Revizní a čistící šachta z polypropylenu PP pro hladké trouby DN 425 poklop litinový (pro třídu zatížení) plný do teleskopické trubky (D400) | kus | 2 |  | 0 | CS ÚRS 2024 01 |  | snížená | 0.333 | 0.666 | 0.05454 | 0.10908 | 0 | 0 | 4 | K | 2 |  |  |  | ROZPOCET | 0 | 0 | 0 | 0 | 0 | 1 | 0 | 4 | -1343316436
| Online PSC |  | https://podminky.urs.cz/item/CS_URS_2024_01/894812262 | [14 empty] | Online PSC | 2
47 | K | 899620141 | Obetonování plastových šachet z polypropylenu betonem prostým v otevřeném výkopu, beton tř. C 20/25 | m3 | 1 |  | 0 | CS ÚRS 2024 01 |  | snížená | 1.319 | 1.319 | 0 | 0 | 0 | 0 | 4 | K | 2 |  |  |  | ROZPOCET | 0 | 0 | 0 | 0 | 0 | 1 | 0 | 4 | 281454556
| Online PSC |  | https://podminky.urs.cz/item/CS_URS_2024_01/899620141 | [14 empty] | Online PSC | 2
| VV |  | "obetonování kanalizačních šachet" 1,0 |  | 1 | [12 empty] | VV | 2 | 2 | True | 1 | ROZPOCET
48 | K | 899623171 | Obetonování potrubí nebo zdiva stok betonem prostým v otevřeném výkopu, betonem tř. C 25/30 | m3 | 0.5 |  | 0 | CS ÚRS 2024 01 |  | snížená | 1.319 | 0.6595 | 0 | 0 | 0 | 0 | 4 | K | 2 |  |  |  | ROZPOCET | 0 | 0 | 0 | 0 | 0 | 1 | 0 | 4 | 2132090792
| Online PSC |  | https://podminky.urs.cz/item/CS_URS_2024_01/899623171 | [14 empty] | Online PSC | 2
| VV |  | "obetonování potrubí, žlabů" 0,5 |  | 0.5 | [12 empty] | VV | 2 | 2 | True | 1 | ROZPOCET
49 | K | 899643111 | Bednění pro obetonování potrubí v otevřeném výkopu | m2 | 2 |  | 0 | CS ÚRS 2023 02 |  | snížená | 0.963 | 1.926 | 0.00402 | 0.00804 | 0 | 0 | 4 | K | 2 |  |  |  | ROZPOCET | 0 | 0 | 0 | 0 | 0 | 1 | 0 | 4 | -912013674
| Online PSC |  | https://podminky.urs.cz/item/CS_URS_2023_02/899643111 | [14 empty] | Online PSC | 2
50 | K | 899721111 | Signalizační vodič na potrubí DN do 150 mm | m | 32 |  | 0 | CS ÚRS 2024 01 |  | snížená | 0.054 | 1.728 | 0.00019 | 0.00608 | 0 | 0 | 4 | K | 2 |  |  |  | ROZPOCET | 0 | 0 | 0 | 0 | 0 | 1 | 0 | 4 | 1675954122
| Online PSC |  | https://podminky.urs.cz/item/CS_URS_2024_01/899721111 | [14 empty] | Online PSC | 2
51 | K | 899722114 | Krytí potrubí z plastů výstražnou fólií z PVC šířky přes 34 do 40 cm | m | 32 |  | 0 | CS ÚRS 2024 01 |  | snížená | 0.027 | 0.864 | 0.00013 | 0.00416 | 0 | 0 | 4 | K | 2 |  |  |  | ROZPOCET | 0 | 0 | 0 | 0 | 0 | 1 | 0 | 4 | -1691388523
| Online PSC |  | https://podminky.urs.cz/item/CS_URS_2024_01/899722114 | [14 empty] | Online PSC | 2
52 | K | 89999001x | Čerpací šachta kanalizace - z betonových skruží DN2100 mm tl 120 mm, hloubka šachty 4,4 m, včetně krycí desky, dvou poklopů DN600 A125, patka+rameno jeřábku, 2 ks čerpadel HCP 80AFU41,5; plováková sestava; 2*uzacírací šoupě DN80, 2*kulová zpětná klapka DN80, potrubí nerez DN80 - komplet včetně vyzbrojení, montáže, dopravy, osazení Uvedené specifické označení slouží pouze pro stanovení technických parametrů výrobku. Při realizaci lze použít jiné výrobky s kvalitativně a technicky srovnatelnými parametry. | soub | 1 |  | 0 |  |  | snížená | 0 | 0 | 0 | 0 | 0 | 0 | 4 | K | 2 |  |  |  | ROZPOCET | 0 | 0 | 0 | 0 | 0 | 1 | 0 | 4 | 581585101
53 | K | 89999003x | Podstavec - sokl - betonový pod elektrorozvaděč; rozměry cca 300*600 mm, hloubka 700 mm; komplet včetně souvisejících prací | soub | 1 |  | 0 |  |  | snížená | 0 | 0 | 0 | 0 | 0 | 0 | 4 | K | 2 |  |  |  | ROZPOCET | 0 | 0 | 0 | 0 | 0 | 1 | 0 | 4 | -645071029
54 | K | 89999004x | ROZVADĚČ PRO 2 ČERPADLA (VENKOVNÍ PROVEDENÍ), STŘÍDÁNÍ ČERPADEL, SIGNALIZACE PORUCH, SOUBĚH ČERPADEL, GSM MODUL PRO ZASÍLÁNÍ SMS - komplet včetně dodání, montáže, osazení | soub | 1 |  | 0 |  |  | snížená | 0 | 0 | 0 | 0 | 0 | 0 | 4 | K | 2 |  |  |  | ROZPOCET | 0 | 0 | 0 | 0 | 0 | 1 | 0 | 4 | -990490926
| D | 9 | Ostatní konstrukce a práce, bourání |  |  |  | 0 |  |  |  |  | 242.0148 |  | 0.52448 |  | 27.2 | 1 | D | 1 |  |  |  | ROZPOCET | [6 empty] | 0
55 | K | 935932418 | Odvodňovací plastový žlab pro třídu zatížení D 400 vnitřní šířky 150 mm s krycím roštem můstkovým z litiny | m | 1.2 |  | 0 | CS ÚRS 2024 01 |  | snížená | 0.329 | 0.3948 | 0.4354 | 0.52248 | 0 | 0 | 4 | K | 2 |  |  |  | ROZPOCET | 0 | 0 | 0 | 0 | 0 | 1 | 0 | 4 | -1007147227
| Online PSC |  | https://podminky.urs.cz/item/CS_URS_2024_01/935932418 | [14 empty] | Online PSC | 2
56 | K | 935932633 | Odvodňovací plastový žlab sifon + sítko pro žlab vnitřní šířky 150 mm z plastu a pozinkové oceli | kus | 1 |  | 0 | CS ÚRS 2024 01 |  | snížená | 0.083 | 0.083 | 0.002 | 0.002 | 0 | 0 | 4 | K | 2 |  |  |  | ROZPOCET | 0 | 0 | 0 | 0 | 0 | 1 | 0 | 4 | 515893153
| Online PSC |  | https://podminky.urs.cz/item/CS_URS_2024_01/935932633 | [14 empty] | Online PSC | 2
57 | K | 939291013 | Obetonování konstrukcí pozemních komunikací z betonu prostého bez zvláštních nároků na prostředí tř. C 20/25 | m3 | 0.5 |  | 0 | CS ÚRS 2024 01 |  | snížená | 1.325 | 0.6625 | 0 | 0 | 0 | 0 | 4 | K | 2 |  |  |  | ROZPOCET | 0 | 0 | 0 | 0 | 0 | 1 | 0 | 4 | -1234709984
| Online PSC |  | https://podminky.urs.cz/item/CS_URS_2024_01/939291013 | [14 empty] | Online PSC | 2
58 | K | 961044111 | Bourání základů z betonu prostého | m3 | 4.2 |  | 0 | CS ÚRS 2024 01 |  | snížená | 6.436 | 27.0312 | 0 | 0 | 2 | 8.4 | 4 | K | 2 |  |  |  | ROZPOCET | 0 | 0 | 0 | 0 | 0 | 1 | 0 | 4 | 1439259856
| Online PSC |  | https://podminky.urs.cz/item/CS_URS_2024_01/961044111 | [14 empty] | Online PSC | 2
59 | K | 962032230 | Bourání zdiva nadzákladového z cihel pálených plných nebo lícových nebo vápenopískových, na maltu vápennou nebo vápenocementovou, objemu do 1 m3 | m3 | 4.1 |  | 0 | CS ÚRS 2024 01 |  | snížená | 2.713 | 11.1233 | 0 | 0 | 1.8 | 7.38 | 4 | K | 2 |  |  |  | ROZPOCET | 0 | 0 | 0 | 0 | 0 | 1 | 0 | 4 | -847386179
| Online PSC |  | https://podminky.urs.cz/item/CS_URS_2024_01/962032230 | [14 empty] | Online PSC | 2
60 | K | 974031153 | Vysekání rýh ve zdivu cihelném na maltu vápennou nebo vápenocementovou do hl. 100 mm a šířky do 100 mm | m | 290 |  | 0 | CS ÚRS 2024 01 |  | snížená | 0.342 | 99.18 | 0 | 0 | 0.018 | 5.22 | 4 | K | 2 |  |  |  | ROZPOCET | 0 | 0 | 0 | 0 | 0 | 1 | 0 | 4 | 1940736051
| Online PSC |  | https://podminky.urs.cz/item/CS_URS_2024_01/974031153 | [14 empty] | Online PSC | 2
61 | K | 974031164 | Vysekání rýh ve zdivu cihelném na maltu vápennou nebo vápenocementovou do hl. 150 mm a šířky do 150 mm | m | 155 |  | 0 | CS ÚRS 2024 01 |  | snížená | 0.668 | 103.54 | 0 | 0 | 0.04 | 6.2 | 4 | K | 2 |  |  |  | ROZPOCET | 0 | 0 | 0 | 0 | 0 | 1 | 0 | 4 | 724772693
| Online PSC |  | https://podminky.urs.cz/item/CS_URS_2024_01/974031164 | [14 empty] | Online PSC | 2
| D | 997 | Přesun sutě |  |  |  | 0 |  |  |  |  | 83.6554 |  | 0 |  | 0 | 1 | D | 1 |  |  |  | ROZPOCET | [6 empty] | 0
62 | K | 997013211 | Vnitrostaveništní doprava suti a vybouraných hmot vodorovně do 50 m s naložením ručně pro budovy a haly výšky do 6 m | t | 32.262 |  | 0 | CS ÚRS 2024 01 |  | snížená | 2.42 | 78.074 | 0 | 0 | 0 | 0 | 4 | K | 2 |  |  |  | ROZPOCET | 0 | 0 | 0 | 0 | 0 | 1 | 0 | 4 | -1960644334
| Online PSC |  | https://podminky.urs.cz/item/CS_URS_2024_01/997013211 | [14 empty] | Online PSC | 2
63 | K | 997013501 | Odvoz suti a vybouraných hmot na skládku nebo meziskládku se složením, na vzdálenost do 1 km | t | 32.262 |  | 0 | CS ÚRS 2024 01 |  | snížená | 0.125 | 4.0328 | 0 | 0 | 0 | 0 | 4 | K | 2 |  |  |  | ROZPOCET | 0 | 0 | 0 | 0 | 0 | 1 | 0 | 4 | 772767646
| Online PSC |  | https://podminky.urs.cz/item/CS_URS_2024_01/997013501 | [14 empty] | Online PSC | 2
64 | K | 997013509 | Odvoz suti a vybouraných hmot na skládku nebo meziskládku se složením, na vzdálenost Příplatek k ceně za každý další započatý 1 km přes 1 km | t | 258.096 |  | 0 | CS ÚRS 2024 01 |  | snížená | 0.006 | 1.5486 | 0 | 0 | 0 | 0 | 4 | K | 2 |  |  |  | ROZPOCET | 0 | 0 | 0 | 0 | 0 | 1 | 0 | 4 | 1947837907
| Online PSC |  | https://podminky.urs.cz/item/CS_URS_2024_01/997013509 | [14 empty] | Online PSC | 2
| VV |  | "odvoz 8" 8*32,262 |  | 258.096 | [12 empty] | VV | 2 | 2 | True | 1 | ROZPOCET
65 | K | 997013635 | Poplatek za uložení stavebního odpadu na skládce (skládkovné) komunálního zatříděného do Katalogu odpadů pod kódem 20 03 01 | t | 32.262 |  | 0 | CS ÚRS 2024 01 |  | snížená | 0 | 0 | 0 | 0 | 0 | 0 | 4 | K | 2 |  |  |  | ROZPOCET | 0 | 0 | 0 | 0 | 0 | 1 | 0 | 4 | -1119058695
| Online PSC |  | https://podminky.urs.cz/item/CS_URS_2024_01/997013635 | [14 empty] | Online PSC | 2
| D | 998 | Přesun hmot |  |  |  | 0 |  |  |  |  | 17.414 |  | 0 |  | 0 | 1 | D | 1 |  |  |  | ROZPOCET | [6 empty] | 0
66 | K | 998223011 | Přesun hmot pro pozemní komunikace s krytem dlážděným dopravní vzdálenost do 200 m jakékoliv délky objektu | t | 42 |  | 0 | CS ÚRS 2024 01 |  | snížená | 0.397 | 16.674 | 0 | 0 | 0 | 0 | 4 | K | 2 |  |  |  | ROZPOCET | 0 | 0 | 0 | 0 | 0 | 1 | 0 | 4 | 2020557804
| Online PSC |  | https://podminky.urs.cz/item/CS_URS_2024_01/998223011 | [14 empty] | Online PSC | 2
67 | K | 998276101 | Přesun hmot pro trubní vedení hloubené z trub z plastických hmot nebo sklolaminátových pro vodovody, kanalizace, teplovody, produktovody v otevřeném výkopu dopravní vzdálenost do 15 m | t | 0.5 |  | 0 | CS ÚRS 2024 01 |  | snížená | 1.48 | 0.74 | 0 | 0 | 0 | 0 | 4 | K | 2 |  |  |  | ROZPOCET | 0 | 0 | 0 | 0 | 0 | 1 | 0 | 4 | 536927751
| Online PSC |  | https://podminky.urs.cz/item/CS_URS_2024_01/998276101 | [14 empty] | Online PSC | 2
| D | PSV | Práce a dodávky PSV |  |  |  | 0 |  |  |  |  | 1904.0211 |  | 4.4198 |  | 4.087 | 2 | D | 0 |  |  |  | ROZPOCET | [6 empty] | 0
| D | 721 | Zdravotechnika - vnitřní kanalizace |  |  |  | 0 |  |  |  |  | 498.3892 |  | 0.80032 |  | 1.9334 | 2 | D | 1 |  |  |  | ROZPOCET | [6 empty] | 0
68 | K | 721110806 | Demontáž potrubí z kameninových trub normálních nebo kyselinovzdorných přes 100 do DN 200 | m | 30 |  | 0 | CS ÚRS 2024 01 |  | snížená | 0.293 | 8.79 | 0 | 0 | 0.0267 | 0.801 | 16 | K | 2 |  |  |  | ROZPOCET | 0 | 0 | 0 | 0 | 0 | 1 | 0 | 16 | -751075927
| Online PSC |  | https://podminky.urs.cz/item/CS_URS_2024_01/721110806 | [14 empty] | Online PSC | 2
69 | K | 721140802 | Demontáž potrubí z litinových trub odpadních nebo dešťových do DN 100 | m | 40 |  | 0 | CS ÚRS 2024 01 |  | snížená | 0.413 | 16.52 | 0 | 0 | 0.01492 | 0.5968 | 16 | K | 2 |  |  |  | ROZPOCET | 0 | 0 | 0 | 0 | 0 | 1 | 0 | 16 | 102289724
| Online PSC |  | https://podminky.urs.cz/item/CS_URS_2024_01/721140802 | [14 empty] | Online PSC | 2
70 | K | 721140915 | Opravy odpadního potrubí litinového propojení dosavadního potrubí DN 100 | kus | 6 |  | 0 | CS ÚRS 2024 01 |  | snížená | 0.992 | 5.952 | 0.00202 | 0.01212 | 0 | 0 | 16 | K | 2 |  |  |  | ROZPOCET | 0 | 0 | 0 | 0 | 0 | 1 | 0 | 16 | -838717893
| Online PSC |  | https://podminky.urs.cz/item/CS_URS_2024_01/721140915 | [14 empty] | Online PSC | 2
71 | K | 721140925 | Opravy odpadního potrubí litinového krácení trub DN 100 | kus | 6 |  | 0 | CS ÚRS 2024 01 |  | snížená | 0.206 | 1.236 | 0 | 0 | 0 | 0 | 16 | K | 2 |  |  |  | ROZPOCET | 0 | 0 | 0 | 0 | 0 | 1 | 0 | 16 | 1838189356
| Online PSC |  | https://podminky.urs.cz/item/CS_URS_2024_01/721140925 | [14 empty] | Online PSC | 2
72 | K | 721171803 | Demontáž potrubí z novodurových trub odpadních nebo připojovacích do D 75 | m | 66 |  | 0 | CS ÚRS 2024 01 |  | snížená | 0.031 | 2.046 | 0 | 0 | 0.0021 | 0.1386 | 16 | K | 2 |  |  |  | ROZPOCET | 0 | 0 | 0 | 0 | 0 | 1 | 0 | 16 | 1270906277
| Online PSC |  | https://podminky.urs.cz/item/CS_URS_2024_01/721171803 | [14 empty] | Online PSC | 2
73 | K | 721171808 | Demontáž potrubí z novodurových trub odpadních nebo připojovacích přes 75 do D 114 | m | 70 |  | 0 | CS ÚRS 2024 01 |  | snížená | 0.083 | 5.81 | 0 | 0 | 0.00198 | 0.1386 | 16 | K | 2 |  |  |  | ROZPOCET | 0 | 0 | 0 | 0 | 0 | 1 | 0 | 16 | 253019004
| Online PSC |  | https://podminky.urs.cz/item/CS_URS_2024_01/721171808 | [14 empty] | Online PSC | 2
74 | K | 721171915 | Opravy odpadního potrubí plastového propojení dosavadního potrubí DN 110 | kus | 4 |  | 0 | CS ÚRS 2024 01 |  | snížená | 0.361 | 1.444 | 0.001 | 0.004 | 0 | 0 | 16 | K | 2 |  |  |  | ROZPOCET | 0 | 0 | 0 | 0 | 0 | 1 | 0 | 16 | 1580974598
| Online PSC |  | https://podminky.urs.cz/item/CS_URS_2024_01/721171915 | [14 empty] | Online PSC | 2
75 | K | 721173401 | Potrubí z trub PVC SN4 svodné (ležaté) DN 110 | m | 37 |  | 0 | CS ÚRS 2024 01 |  | snížená | 0.363 | 13.431 | 0.00142 | 0.05254 | 0 | 0 | 16 | K | 2 |  |  |  | ROZPOCET | 0 | 0 | 0 | 0 | 0 | 1 | 0 | 16 | -1596019512
| Online PSC |  | https://podminky.urs.cz/item/CS_URS_2024_01/721173401 | [14 empty] | Online PSC | 2
76 | K | 721173402 | Potrubí z trub PVC SN4 svodné (ležaté) DN 125 | m | 49 |  | 0 | CS ÚRS 2024 01 |  | snížená | 0.383 | 18.767 | 0.00197 | 0.09653 | 0 | 0 | 16 | K | 2 |  |  |  | ROZPOCET | 0 | 0 | 0 | 0 | 0 | 1 | 0 | 16 | -1829376613
| Online PSC |  | https://podminky.urs.cz/item/CS_URS_2024_01/721173402 | [14 empty] | Online PSC | 2
77 | K | 721173403 | Potrubí z trub PVC SN4 svodné (ležaté) DN 160 | m | 34 |  | 0 | CS ÚRS 2024 01 |  | snížená | 0.404 | 13.736 | 0.00304 | 0.10336 | 0 | 0 | 16 | K | 2 |  |  |  | ROZPOCET | 0 | 0 | 0 | 0 | 0 | 1 | 0 | 16 | 1744339395
| Online PSC |  | https://podminky.urs.cz/item/CS_URS_2024_01/721173403 | [14 empty] | Online PSC | 2
78 | K | 721174041 | Potrubí z trub polypropylenových připojovací DN 32 | m | 60 |  | 0 | CS ÚRS 2024 01 |  | snížená | 0.659 | 39.54 | 0.0004 | 0.024 | 0 | 0 | 16 | K | 2 |  |  |  | ROZPOCET | 0 | 0 | 0 | 0 | 0 | 1 | 0 | 16 | -967499472
| Online PSC |  | https://podminky.urs.cz/item/CS_URS_2024_01/721174041 | [14 empty] | Online PSC | 2
79 | K | 721174042 | Potrubí z trub polypropylenových připojovací DN 40 | m | 39 |  | 0 | CS ÚRS 2024 01 |  | snížená | 0.659 | 25.701 | 0.00041 | 0.01599 | 0 | 0 | 16 | K | 2 |  |  |  | ROZPOCET | 0 | 0 | 0 | 0 | 0 | 1 | 0 | 16 | 18861084
| Online PSC |  | https://podminky.urs.cz/item/CS_URS_2024_01/721174042 | [14 empty] | Online PSC | 2
80 | K | 721174043 | Potrubí z trub polypropylenových připojovací DN 50 | m | 92 |  | 0 | CS ÚRS 2024 01 |  | snížená | 0.728 | 66.976 | 0.00048 | 0.04416 | 0 | 0 | 16 | K | 2 |  |  |  | ROZPOCET | 0 | 0 | 0 | 0 | 0 | 1 | 0 | 16 | -1981100253
| Online PSC |  | https://podminky.urs.cz/item/CS_URS_2024_01/721174043 | [14 empty] | Online PSC | 2
81 | K | 721175211 | Plastové potrubí odhlučněné třívrstvé odpadní (svislé) DN 75 | m | 77 |  | 0 | CS ÚRS 2024 01 |  | snížená | 0.71 | 54.67 | 0.00093 | 0.07161 | 0 | 0 | 16 | K | 2 |  |  |  | ROZPOCET | 0 | 0 | 0 | 0 | 0 | 1 | 0 | 16 | 1380418559
| Online PSC |  | https://podminky.urs.cz/item/CS_URS_2024_01/721175211 | [14 empty] | Online PSC | 2
82 | K | 721175212 | Plastové potrubí odhlučněné třívrstvé odpadní (svislé) DN 110 | m | 181 |  | 0 | CS ÚRS 2024 01 |  | snížená | 0.79 | 142.99 | 0.00177 | 0.32037 | 0 | 0 | 16 | K | 2 |  |  |  | ROZPOCET | 0 | 0 | 0 | 0 | 0 | 1 | 0 | 16 | -190112807
| Online PSC |  | https://podminky.urs.cz/item/CS_URS_2024_01/721175212 | [14 empty] | Online PSC | 2
83 | K | 721175213 | Plastové potrubí odhlučněné třívrstvé odpadní (svislé) DN 125 | m | 20 |  | 0 | CS ÚRS 2024 01 |  | snížená | 0.83 | 16.6 | 0.00233 | 0.0466 | 0 | 0 | 16 | K | 2 |  |  |  | ROZPOCET | 0 | 0 | 0 | 0 | 0 | 1 | 0 | 16 | 1966997583
| Online PSC |  | https://podminky.urs.cz/item/CS_URS_2024_01/721175213 | [14 empty] | Online PSC | 2
84 | K | 721194103 | Vyměření přípojek na potrubí vyvedení a upevnění odpadních výpustek DN 32 | kus | 26 |  | 0 | CS ÚRS 2024 01 |  | snížená | 0.135 | 3.51 | 0 | 0 | 0 | 0 | 16 | K | 2 |  |  |  | ROZPOCET | 0 | 0 | 0 | 0 | 0 | 1 | 0 | 16 | 561074713
| Online PSC |  | https://podminky.urs.cz/item/CS_URS_2024_01/721194103 | [14 empty] | Online PSC | 2
85 | K | 721194104 | Vyměření přípojek na potrubí vyvedení a upevnění odpadních výpustek DN 40 | kus | 20 |  | 0 | CS ÚRS 2024 01 |  | snížená | 0.157 | 3.14 | 0 | 0 | 0 | 0 | 16 | K | 2 |  |  |  | ROZPOCET | 0 | 0 | 0 | 0 | 0 | 1 | 0 | 16 | -1745143746
| Online PSC |  | https://podminky.urs.cz/item/CS_URS_2024_01/721194104 | [14 empty] | Online PSC | 2
86 | K | 721194105 | Vyměření přípojek na potrubí vyvedení a upevnění odpadních výpustek DN 50 | kus | 24 |  | 0 | CS ÚRS 2024 01 |  | snížená | 0.174 | 4.176 | 0 | 0 | 0 | 0 | 16 | K | 2 |  |  |  | ROZPOCET | 0 | 0 | 0 | 0 | 0 | 1 | 0 | 16 | 1458143366
| Online PSC |  | https://podminky.urs.cz/item/CS_URS_2024_01/721194105 | [14 empty] | Online PSC | 2
87 | K | 721194107 | Vyměření přípojek na potrubí vyvedení a upevnění odpadních výpustek DN 70 | kus | 2 |  | 0 | CS ÚRS 2024 01 |  | snížená | 0.211 | 0.422 | 0 | 0 | 0 | 0 | 16 | K | 2 |  |  |  | ROZPOCET | 0 | 0 | 0 | 0 | 0 | 1 | 0 | 16 | -960161400
| Online PSC |  | https://podminky.urs.cz/item/CS_URS_2024_01/721194107 | [14 empty] | Online PSC | 2
88 | K | 721194109 | Vyměření přípojek na potrubí vyvedení a upevnění odpadních výpustek DN 110 | kus | 28 |  | 0 | CS ÚRS 2024 01 |  | snížená | 0.259 | 7.252 | 0 | 0 | 0 | 0 | 16 | K | 2 |  |  |  | ROZPOCET | 0 | 0 | 0 | 0 | 0 | 1 | 0 | 16 | 1120697651
| Online PSC |  | https://podminky.urs.cz/item/CS_URS_2024_01/721194109 | [14 empty] | Online PSC | 2
89 | K | 721210812 | Demontáž kanalizačního příslušenství vpustí podlahových z kyselinovzdorné kameniny DN 70 | kus | 6 |  | 0 | CS ÚRS 2024 01 |  | snížená | 0.372 | 2.232 | 0 | 0 | 0.02756 | 0.16536 | 16 | K | 2 |  |  |  | ROZPOCET | 0 | 0 | 0 | 0 | 0 | 1 | 0 | 16 | -1406030068
| Online PSC |  | https://podminky.urs.cz/item/CS_URS_2024_01/721210812 | [14 empty] | Online PSC | 2
90 | K | 721211403 | Podlahové vpusti s vodorovným odtokem DN 50/75 s kulovým kloubem, mřížka nerez 115x115 | kus | 5 |  | 0 | CS ÚRS 2024 01 |  | snížená | 0.465 | 2.325 | 0.0009 | 0.0045 | 0 | 0 | 16 | K | 2 |  |  |  | ROZPOCET | 0 | 0 | 0 | 0 | 0 | 1 | 0 | 16 | 165129429
| Online PSC |  | https://podminky.urs.cz/item/CS_URS_2024_01/721211403 | [14 empty] | Online PSC | 2
91 | K | 721220801 | Demontáž zápachových uzávěrek do DN 70 | kus | 30 |  | 0 | CS ÚRS 2024 01 |  | snížená | 0.31 | 9.3 | 0 | 0 | 0.0031 | 0.093 | 16 | K | 2 |  |  |  | ROZPOCET | 0 | 0 | 0 | 0 | 0 | 1 | 0 | 16 | 1947818596
| Online PSC |  | https://podminky.urs.cz/item/CS_URS_2024_01/721220801 | [14 empty] | Online PSC | 2
92 | K | 721226511 | Zápachové uzávěrky podomítkové (Pe) s krycí deskou pro pračku a myčku DN 40 | kus | 5 |  | 0 | CS ÚRS 2024 01 |  | snížená | 0.113 | 0.565 | 0.00034 | 0.0017 | 0 | 0 | 16 | K | 2 |  |  |  | ROZPOCET | 0 | 0 | 0 | 0 | 0 | 1 | 0 | 16 | 1939837252
| Online PSC |  | https://podminky.urs.cz/item/CS_URS_2024_01/721226511 | [14 empty] | Online PSC | 2
93 | K | 721273153 | Ventilační hlavice z polypropylenu (PP) DN 110 | kus | 5 |  | 0 | CS ÚRS 2024 01 |  | snížená | 0.177 | 0.885 | 0.00029 | 0.00145 | 0 | 0 | 16 | K | 2 |  |  |  | ROZPOCET | 0 | 0 | 0 | 0 | 0 | 1 | 0 | 16 | 64674991
| Online PSC |  | https://podminky.urs.cz/item/CS_URS_2024_01/721273153 | [14 empty] | Online PSC | 2
94 | K | 721274121 | Ventily přivzdušňovací odpadních potrubí vnitřní od DN 32 do DN 50 | kus | 5 |  | 0 | CS ÚRS 2024 01 |  | snížená | 0.113 | 0.565 | 0.00017 | 0.00085 | 0 | 0 | 16 | K | 2 |  |  |  | ROZPOCET | 0 | 0 | 0 | 0 | 0 | 1 | 0 | 16 | -874439371
| Online PSC |  | https://podminky.urs.cz/item/CS_URS_2024_01/721274121 | [14 empty] | Online PSC | 2
95 | K | 721274123 | Ventily přivzdušňovací odpadních potrubí vnitřní DN 100 | kus | 3 |  | 0 | CS ÚRS 2024 01 |  | snížená | 0.113 | 0.339 | 0.00018 | 0.00054 | 0 | 0 | 16 | K | 2 |  |  |  | ROZPOCET | 0 | 0 | 0 | 0 | 0 | 1 | 0 | 16 | 620017525
| Online PSC |  | https://podminky.urs.cz/item/CS_URS_2024_01/721274123 | [14 empty] | Online PSC | 2
96 | K | 721290111 | Zkouška těsnosti kanalizace v objektech vodou do DN 125 | m | 555 |  | 0 | CS ÚRS 2024 01 |  | snížená | 0.048 | 26.64 | 0 | 0 | 0 | 0 | 16 | K | 2 |  |  |  | ROZPOCET | 0 | 0 | 0 | 0 | 0 | 1 | 0 | 16 | 652807851
| Online PSC |  | https://podminky.urs.cz/item/CS_URS_2024_01/721290111 | [14 empty] | Online PSC | 2
97 | K | 721290112 | Zkouška těsnosti kanalizace v objektech vodou DN 150 nebo DN 200 | m | 34 |  | 0 | CS ÚRS 2024 01 |  | snížená | 0.059 | 2.006 | 0 | 0 | 0 | 0 | 16 | K | 2 |  |  |  | ROZPOCET | 0 | 0 | 0 | 0 | 0 | 1 | 0 | 16 | -1665669001
| Online PSC |  | https://podminky.urs.cz/item/CS_URS_2024_01/721290112 | [14 empty] | Online PSC | 2
98 | K | 72199001x | Ostatní přepojovací práce na vnitřní kanalizaci | hod | 48 |  | 0 |  |  | snížená | 0 | 0 | 0 | 0 | 0 | 0 | 16 | K | 2 |  |  |  | ROZPOCET | 0 | 0 | 0 | 0 | 0 | 1 | 0 | 16 | 742600017
99 | K | 72199002x | Ostatní zednické přípomoce na vnirřní kanalizaci (5% z ceny vnitřní kanalizace) | soub | 1 |  | 0 |  |  | snížená | 0 | 0 | 0 | 0 | 0 | 0 | 16 | K | 2 |  |  |  | ROZPOCET | 0 | 0 | 0 | 0 | 0 | 1 | 0 | 16 | 1404252147
100 | K | 72199003x | Zemní práce pro vnitřní kanalizaci (včetně obsypu a podsypu pískem, hutnění, odvozu přebytečné vytěžené zeminy včetně poplatků za skládku) | m | 95 |  | 0 |  |  | snížená | 0 | 0 | 0 | 0 | 0 | 0 | 16 | K | 2 |  |  |  | ROZPOCET | 0 | 0 | 0 | 0 | 0 | 1 | 0 | 16 | 1175816088
101 | K | 72199004x | HL 21 vtok (nálevka) DN32 se zápachovou uzávěrkou a kuličkou pro suchý stav | kus | 2 |  | 0 |  |  | snížená | 0 | 0 | 0 | 0 | 0 | 0 | 16 | K | 2 |  |  |  | ROZPOCET | 0 | 0 | 0 | 0 | 0 | 1 | 0 | 16 | -2016431694
102 | K | 72199006x | Poklop pro zadláždění vodotěsný, plynotěsný, hliníkový, (600*600 mm, 1,5t) | kus | 1 |  | 0 |  |  | snížená | 0 | 0 | 0 | 0 | 0 | 0 | 16 | K | 2 |  |  |  | ROZPOCET | 0 | 0 | 0 | 0 | 0 | 1 | 0 | 16 | 1640803283
103 | K | 72199007x | Napojovací koleno pro záchodovodu mísu HL227 s odbočkou DN50 (včetně napojovací soupravy) | kus | 4 |  | 0 |  |  | snížená | 0 | 0 | 0 | 0 | 0 | 0 | 16 | K | 2 |  |  |  | ROZPOCET | 0 | 0 | 0 | 0 | 0 | 1 | 0 | 16 | 618258006
104 | K | 72199008x | Ostatní kovový profilový materiál pro uchycení a osazení potrubí (uchycení na konzolách) | kg | 60 |  | 0 |  |  | snížená | 0 | 0 | 0 | 0 | 0 | 0 | 16 | K | 2 |  |  |  | ROZPOCET | 0 | 0 | 0 | 0 | 0 | 1 | 0 | 16 | 26924789
105 | K | 72199009x | Kondenzační sifon s kuličkou pro kondenzát HL138N | kus | 13 |  | 0 |  |  | snížená | 0 | 0 | 0 | 0 | 0 | 0 | 16 | K | 2 |  |  |  | ROZPOCET | 0 | 0 | 0 | 0 | 0 | 1 | 0 | 16 | 372058914
106 | K | 72199023x | Betonový základ pod založením kanalizace | soub | 19 |  | 0 |  |  | snížená | 0 | 0 | 0 | 0 | 0 | 0 | 16 | K | 2 |  |  |  | ROZPOCET | 0 | 0 | 0 | 0 | 0 | 1 | 0 | 16 | 358987575
107 | K | 72199030x | Příplatek za dodávku a montáž lešení nad 3 m pro vnitřní kanalizaci | soub | 1 |  | 0 |  |  | snížená | 0 | 0 | 0 | 0 | 0 | 0 | 16 | K | 2 |  |  |  | ROZPOCET | 0 | 0 | 0 | 0 | 0 | 1 | 0 | 16 | 338537646
108 | K | 72199036x | Obetonování (podbetonování) potrubí, suchou betonovou směsí - betonem prostým tř. B15 | m3 | 0.75 |  | 0 |  |  | snížená | 0 | 0 | 0 | 0 | 0 | 0 | 16 | K | 2 |  |  |  | ROZPOCET | 0 | 0 | 0 | 0 | 0 | 1 | 0 | 16 | -1948760842
109 | K | 998721103 | Přesun hmot pro vnitřní kanalizaci stanovený z hmotnosti přesunovaného materiálu vodorovná dopravní vzdálenost do 50 m základní v objektech výšky přes 12 do 24 m | t | 0.8 |  | 0 | CS ÚRS 2024 01 |  | snížená | 1.029 | 0.8232 | 0 | 0 | 0 | 0 | 16 | K | 2 |  |  |  | ROZPOCET | 0 | 0 | 0 | 0 | 0 | 1 | 0 | 16 | 1634870288
| Online PSC |  | https://podminky.urs.cz/item/CS_URS_2024_01/998721103 | [14 empty] | Online PSC | 2
| D | 722 | Zdravotechnika - vnitřní vodovod |  |  |  | 0 |  |  |  |  | 1034.2939 |  | 1.7156 |  | 0.97698 | 2 | D | 1 |  |  |  | ROZPOCET | [6 empty] | 0
110 | K | 722130233 | Potrubí z ocelových trubek pozinkovaných závitových svařovaných běžných DN 25 | m | 25 |  | 0 | CS ÚRS 2024 01 |  | snížená | 0.668 | 16.7 | 0.00309 | 0.07725 | 0 | 0 | 16 | K | 2 |  |  |  | ROZPOCET | 0 | 0 | 0 | 0 | 0 | 1 | 0 | 16 | 1889582524
| Online PSC |  | https://podminky.urs.cz/item/CS_URS_2024_01/722130233 | [14 empty] | Online PSC | 2
111 | K | 722130234 | Potrubí z ocelových trubek pozinkovaných závitových svařovaných běžných DN 32 | m | 5 |  | 0 | CS ÚRS 2024 01 |  | snížená | 0.572 | 2.86 | 0.00451 | 0.02255 | 0 | 0 | 16 | K | 2 |  |  |  | ROZPOCET | 0 | 0 | 0 | 0 | 0 | 1 | 0 | 16 | -612605817
| Online PSC |  | https://podminky.urs.cz/item/CS_URS_2024_01/722130234 | [14 empty] | Online PSC | 2
112 | K | 722130235 | Potrubí z ocelových trubek pozinkovaných závitových svařovaných běžných DN 40 | m | 24 |  | 0 | CS ÚRS 2024 01 |  | snížená | 0.642 | 15.408 | 0.00518 | 0.12432 | 0 | 0 | 16 | K | 2 |  |  |  | ROZPOCET | 0 | 0 | 0 | 0 | 0 | 1 | 0 | 16 | -700858960
| Online PSC |  | https://podminky.urs.cz/item/CS_URS_2024_01/722130235 | [14 empty] | Online PSC | 2
113 | K | 722130236 | Potrubí z ocelových trubek pozinkovaných závitových svařovaných běžných DN 50 | m | 2 |  | 0 | CS ÚRS 2024 01 |  | snížená | 0.739 | 1.478 | 0.0064 | 0.0128 | 0 | 0 | 16 | K | 2 |  |  |  | ROZPOCET | 0 | 0 | 0 | 0 | 0 | 1 | 0 | 16 | 823519000
| Online PSC |  | https://podminky.urs.cz/item/CS_URS_2024_01/722130236 | [14 empty] | Online PSC | 2
114 | K | 722130801 | Demontáž potrubí z ocelových trubek pozinkovaných závitových do DN 25 | m | 90 |  | 0 | CS ÚRS 2024 01 |  | snížená | 0.173 | 15.57 | 0 | 0 | 0.00213 | 0.1917 | 16 | K | 2 |  |  |  | ROZPOCET | 0 | 0 | 0 | 0 | 0 | 1 | 0 | 16 | -614693781
| Online PSC |  | https://podminky.urs.cz/item/CS_URS_2024_01/722130801 | [14 empty] | Online PSC | 2
115 | K | 722130802 | Demontáž potrubí z ocelových trubek pozinkovaných závitových přes 25 do DN 40 | m | 120 |  | 0 | CS ÚRS 2024 01 |  | snížená | 0.204 | 24.48 | 0 | 0 | 0.00497 | 0.5964 | 16 | K | 2 |  |  |  | ROZPOCET | 0 | 0 | 0 | 0 | 0 | 1 | 0 | 16 | -1303337836
| Online PSC |  | https://podminky.urs.cz/item/CS_URS_2024_01/722130802 | [14 empty] | Online PSC | 2
116 | K | 722130821 | Demontáž potrubí z ocelových trubek pozinkovaných šroubení do G 6/4 | kus | 30 |  | 0 | CS ÚRS 2024 01 |  | snížená | 0.3 | 9 | 0 | 0 | 0.00087 | 0.0261 | 16 | K | 2 |  |  |  | ROZPOCET | 0 | 0 | 0 | 0 | 0 | 1 | 0 | 16 | 87800592
| Online PSC |  | https://podminky.urs.cz/item/CS_URS_2024_01/722130821 | [14 empty] | Online PSC | 2
117 | K | 722130831 | Demontáž potrubí z ocelových trubek pozinkovaných tvarovek nástěnek | kus | 98 |  | 0 | CS ÚRS 2024 01 |  | snížená | 0.114 | 11.172 | 0 | 0 | 0.00022 | 0.02156 | 16 | K | 2 |  |  |  | ROZPOCET | 0 | 0 | 0 | 0 | 0 | 1 | 0 | 16 | 1929191071
| Online PSC |  | https://podminky.urs.cz/item/CS_URS_2024_01/722130831 | [14 empty] | Online PSC | 2
118 | K | 722170801 | Demontáž rozvodů vody z plastů do Ø 25 mm | m | 80 |  | 0 | CS ÚRS 2024 01 |  | snížená | 0.052 | 4.16 | 0 | 0 | 0.00028 | 0.0224 | 16 | K | 2 |  |  |  | ROZPOCET | 0 | 0 | 0 | 0 | 0 | 1 | 0 | 16 | -642437529
| Online PSC |  | https://podminky.urs.cz/item/CS_URS_2024_01/722170801 | [14 empty] | Online PSC | 2
119 | K | 722170804 | Demontáž rozvodů vody z plastů přes 25 do Ø 50 mm | m | 60 |  | 0 | CS ÚRS 2024 01 |  | snížená | 0.083 | 4.98 | 0 | 0 | 0.00029 | 0.0174 | 16 | K | 2 |  |  |  | ROZPOCET | 0 | 0 | 0 | 0 | 0 | 1 | 0 | 16 | 848523378
| Online PSC |  | https://podminky.urs.cz/item/CS_URS_2024_01/722170804 | [14 empty] | Online PSC | 2
120 | K | 722174062 | Potrubí z plastových trubek z polypropylenu PPR svařovaných polyfúzně křížení potrubí (PPR) PN 20 (SDR 6) D 20 x 3,4 | kus | 16 |  | 0 | CS ÚRS 2024 01 |  | snížená | 0.384 | 6.144 | 0.0007 | 0.0112 | 0 | 0 | 16 | K | 2 |  |  |  | ROZPOCET | 0 | 0 | 0 | 0 | 0 | 1 | 0 | 16 | 1799060103
| Online PSC |  | https://podminky.urs.cz/item/CS_URS_2024_01/722174062 | [14 empty] | Online PSC | 2
121 | K | 722174063 | Potrubí z plastových trubek z polypropylenu PPR svařovaných polyfúzně křížení potrubí (PPR) PN 20 (SDR 6) D 25 x 4,2 | kus | 12 |  | 0 | CS ÚRS 2024 01 |  | snížená | 0.425 | 5.1 | 0.00133 | 0.01596 | 0 | 0 | 16 | K | 2 |  |  |  | ROZPOCET | 0 | 0 | 0 | 0 | 0 | 1 | 0 | 16 | 297212983
| Online PSC |  | https://podminky.urs.cz/item/CS_URS_2024_01/722174063 | [14 empty] | Online PSC | 2
122 | K | 722174073 | Potrubí z plastových trubek z polypropylenu PPR svařovaných polyfúzně kompenzační smyčky na potrubí (PPR) D 25 x 4,2 | kus | 6 |  | 0 | CS ÚRS 2024 01 |  | snížená | 0.425 | 2.55 | 0.00147 | 0.00882 | 0 | 0 | 16 | K | 2 |  |  |  | ROZPOCET | 0 | 0 | 0 | 0 | 0 | 1 | 0 | 16 | -12735939
| Online PSC |  | https://podminky.urs.cz/item/CS_URS_2024_01/722174073 | [14 empty] | Online PSC | 2
123 | K | 722174074 | Potrubí z plastových trubek z polypropylenu PPR svařovaných polyfúzně kompenzační smyčky na potrubí (PPR) D 32 x 5,4 | kus | 4 |  | 0 | CS ÚRS 2024 01 |  | snížená | 0.506 | 2.024 | 0.00203 | 0.00812 | 0 | 0 | 16 | K | 2 |  |  |  | ROZPOCET | 0 | 0 | 0 | 0 | 0 | 1 | 0 | 16 | 2126481921
| Online PSC |  | https://podminky.urs.cz/item/CS_URS_2024_01/722174074 | [14 empty] | Online PSC | 2
124 | K | 722174075 | Potrubí z plastových trubek z polypropylenu PPR svařovaných polyfúzně kompenzační smyčky na potrubí (PPR) D 40 x 6,7 | kus | 2 |  | 0 | CS ÚRS 2024 01 |  | snížená | 0.587 | 1.174 | 0.00206 | 0.00412 | 0 | 0 | 16 | K | 2 |  |  |  | ROZPOCET | 0 | 0 | 0 | 0 | 0 | 1 | 0 | 16 | 766528659
| Online PSC |  | https://podminky.urs.cz/item/CS_URS_2024_01/722174075 | [14 empty] | Online PSC | 2
125 | K | 722175002 | Potrubí z plastových trubek z polypropylenu PP-RCT svařovaných polyfúzně D 20 x 2,8 | m | 190 |  | 0 | CS ÚRS 2024 01 |  | snížená | 0.529 | 100.51 | 0.00073 | 0.1387 | 0 | 0 | 16 | K | 2 |  |  |  | ROZPOCET | 0 | 0 | 0 | 0 | 0 | 1 | 0 | 16 | -813407182
| Online PSC |  | https://podminky.urs.cz/item/CS_URS_2024_01/722175002 | [14 empty] | Online PSC | 2
126 | K | 722175003 | Potrubí z plastových trubek z polypropylenu PP-RCT svařovaných polyfúzně D 25 x 3,5 | m | 490 |  | 0 | CS ÚRS 2024 01 |  | snížená | 0.616 | 301.84 | 0.00098 | 0.4802 | 0 | 0 | 16 | K | 2 |  |  |  | ROZPOCET | 0 | 0 | 0 | 0 | 0 | 1 | 0 | 16 | 1428769095
| Online PSC |  | https://podminky.urs.cz/item/CS_URS_2024_01/722175003 | [14 empty] | Online PSC | 2
127 | K | 722175004 | Potrubí z plastových trubek z polypropylenu PP-RCT svařovaných polyfúzně D 32 x 4,4 | m | 99 |  | 0 | CS ÚRS 2024 01 |  | snížená | 0.696 | 68.904 | 0.0013 | 0.1287 | 0 | 0 | 16 | K | 2 |  |  |  | ROZPOCET | 0 | 0 | 0 | 0 | 0 | 1 | 0 | 16 | 1113890949
| Online PSC |  | https://podminky.urs.cz/item/CS_URS_2024_01/722175004 | [14 empty] | Online PSC | 2
128 | K | 722175005 | Potrubí z plastových trubek z polypropylenu PP-RCT svařovaných polyfúzně D 40 x 5,5 | m | 28 |  | 0 | CS ÚRS 2024 01 |  | snížená | 0.743 | 20.804 | 0.00263 | 0.07364 | 0 | 0 | 16 | K | 2 |  |  |  | ROZPOCET | 0 | 0 | 0 | 0 | 0 | 1 | 0 | 16 | 1729293288
| Online PSC |  | https://podminky.urs.cz/item/CS_URS_2024_01/722175005 | [14 empty] | Online PSC | 2
129 | K | 722175006 | Potrubí z plastových trubek z polypropylenu PP-RCT svařovaných polyfúzně D 50 x 6,9 | m | 56 |  | 0 | CS ÚRS 2024 01 |  | snížená | 0.789 | 44.184 | 0.00364 | 0.20384 | 0 | 0 | 16 | K | 2 |  |  |  | ROZPOCET | 0 | 0 | 0 | 0 | 0 | 1 | 0 | 16 | 200863479
| Online PSC |  | https://podminky.urs.cz/item/CS_URS_2024_01/722175006 | [14 empty] | Online PSC | 2
130 | K | 722175007 | Potrubí z plastových trubek z polypropylenu PP-RCT svařovaných polyfúzně D 63 x 8,6 | m | 4 |  | 0 | CS ÚRS 2024 01 |  | snížená | 0.814 | 3.256 | 0.00601 | 0.02404 | 0 | 0 | 16 | K | 2 |  |  |  | ROZPOCET | 0 | 0 | 0 | 0 | 0 | 1 | 0 | 16 | 1857500717
| Online PSC |  | https://podminky.urs.cz/item/CS_URS_2024_01/722175007 | [14 empty] | Online PSC | 2
131 | K | 722181231 | Ochrana potrubí termoizolačními trubicemi z pěnového polyetylenu PE přilepenými v příčných a podélných spojích, tloušťky izolace přes 9 do 13 mm, vnitřního průměru izolace DN do 22 mm | m | 680 |  | 0 | CS ÚRS 2024 01 |  | snížená | 0.106 | 72.08 | 7e-05 | 0.0476 | 0 | 0 | 16 | K | 2 |  |  |  | ROZPOCET | 0 | 0 | 0 | 0 | 0 | 1 | 0 | 16 | 1007280492
| Online PSC |  | https://podminky.urs.cz/item/CS_URS_2024_01/722181231 | [14 empty] | Online PSC | 2
132 | K | 722181242 | Ochrana potrubí termoizolačními trubicemi z pěnového polyetylenu PE přilepenými v příčných a podélných spojích, tloušťky izolace přes 13 do 20 mm, vnitřního průměru izolace DN přes 22 do 45 mm | m | 243 |  | 0 | CS ÚRS 2024 01 |  | snížená | 0.113 | 27.459 | 0.00016 | 0.03888 | 0 | 0 | 16 | K | 2 |  |  |  | ROZPOCET | 0 | 0 | 0 | 0 | 0 | 1 | 0 | 16 | -1980960493
| Online PSC |  | https://podminky.urs.cz/item/CS_URS_2024_01/722181242 | [14 empty] | Online PSC | 2
133 | K | 722181812 | Demontáž ochrany potrubí plstěných pásů z trub, průměru do 50 mm | m | 260 |  | 0 | CS ÚRS 2024 01 |  | snížená | 0.072 | 18.72 | 0 | 0 | 0.00023 | 0.0598 | 16 | K | 2 |  |  |  | ROZPOCET | 0 | 0 | 0 | 0 | 0 | 1 | 0 | 16 | -1220692367
| Online PSC |  | https://podminky.urs.cz/item/CS_URS_2024_01/722181812 | [14 empty] | Online PSC | 2
134 | K | 722182011 | Podpůrný žlab pro potrubí průměru D 20 | m | 32 |  | 0 | CS ÚRS 2024 01 |  | snížená | 0.017 | 0.544 | 0.00019 | 0.00608 | 0 | 0 | 16 | K | 2 |  |  |  | ROZPOCET | 0 | 0 | 0 | 0 | 0 | 1 | 0 | 16 | -122361162
| Online PSC |  | https://podminky.urs.cz/item/CS_URS_2024_01/722182011 | [14 empty] | Online PSC | 2
135 | K | 722182012 | Podpůrný žlab pro potrubí průměru D 25 | m | 94 |  | 0 | CS ÚRS 2024 01 |  | snížená | 0.017 | 1.598 | 0.00025 | 0.0235 | 0 | 0 | 16 | K | 2 |  |  |  | ROZPOCET | 0 | 0 | 0 | 0 | 0 | 1 | 0 | 16 | 106987016
| Online PSC |  | https://podminky.urs.cz/item/CS_URS_2024_01/722182012 | [14 empty] | Online PSC | 2
136 | K | 722182013 | Podpůrný žlab pro potrubí průměru D 32 | m | 106 |  | 0 | CS ÚRS 2024 01 |  | snížená | 0.017 | 1.802 | 0.00026 | 0.02756 | 0 | 0 | 16 | K | 2 |  |  |  | ROZPOCET | 0 | 0 | 0 | 0 | 0 | 1 | 0 | 16 | 446873152
| Online PSC |  | https://podminky.urs.cz/item/CS_URS_2024_01/722182013 | [14 empty] | Online PSC | 2
137 | K | 722182014 | Podpůrný žlab pro potrubí průměru D 40 | m | 34 |  | 0 | CS ÚRS 2024 01 |  | snížená | 0.017 | 0.578 | 0.00027 | 0.00918 | 0 | 0 | 16 | K | 2 |  |  |  | ROZPOCET | 0 | 0 | 0 | 0 | 0 | 1 | 0 | 16 | 847514840
| Online PSC |  | https://podminky.urs.cz/item/CS_URS_2024_01/722182014 | [14 empty] | Online PSC | 2
138 | K | 722182015 | Podpůrný žlab pro potrubí průměru D 50 | m | 10 |  | 0 | CS ÚRS 2024 01 |  | snížená | 0.017 | 0.17 | 0.0003 | 0.003 | 0 | 0 | 16 | K | 2 |  |  |  | ROZPOCET | 0 | 0 | 0 | 0 | 0 | 1 | 0 | 16 | -353022911
| Online PSC |  | https://podminky.urs.cz/item/CS_URS_2024_01/722182015 | [14 empty] | Online PSC | 2
139 | K | 722190401 | Zřízení přípojek na potrubí vyvedení a upevnění výpustek do DN 25 | kus | 122 |  | 0 | CS ÚRS 2024 01 |  | snížená | 0.425 | 51.85 | 0 | 0 | 0 | 0 | 16 | K | 2 |  |  |  | ROZPOCET | 0 | 0 | 0 | 0 | 0 | 1 | 0 | 16 | -2075754545
| Online PSC |  | https://podminky.urs.cz/item/CS_URS_2024_01/722190401 | [14 empty] | Online PSC | 2
140 | K | 722190901 | Opravy ostatní uzavření nebo otevření vodovodního potrubí při opravách včetně vypuštění a napuštění | kus | 2 |  | 0 | CS ÚRS 2024 01 |  | snížená | 0.165 | 0.33 | 0 | 0 | 0 | 0 | 16 | K | 2 |  |  |  | ROZPOCET | 0 | 0 | 0 | 0 | 0 | 1 | 0 | 16 | -1338456104
| Online PSC |  | https://podminky.urs.cz/item/CS_URS_2024_01/722190901 | [14 empty] | Online PSC | 2
141 | K | 722220111 | Armatury s jedním závitem nástěnky pro výtokový ventil G 1/2" | kus | 122 |  | 0 | CS ÚRS 2024 01 |  | snížená | 0.23 | 28.06 | 0.00013 | 0.01586 | 0 | 0 | 16 | K | 2 |  |  |  | ROZPOCET | 0 | 0 | 0 | 0 | 0 | 1 | 0 | 16 | 1216022999
| Online PSC |  | https://podminky.urs.cz/item/CS_URS_2024_01/722220111 | [14 empty] | Online PSC | 2
142 | K | 722220851 | Demontáž armatur závitových s jedním závitem do G 3/4 | kus | 20 |  | 0 | CS ÚRS 2024 01 |  | snížená | 0.041 | 0.82 | 0 | 0 | 0.00069 | 0.0138 | 16 | K | 2 |  |  |  | ROZPOCET | 0 | 0 | 0 | 0 | 0 | 1 | 0 | 16 | -1665255200
| Online PSC |  | https://podminky.urs.cz/item/CS_URS_2024_01/722220851 | [14 empty] | Online PSC | 2
143 | K | 722220861 | Demontáž armatur závitových se dvěma závity do G 3/4 | kus | 20 |  | 0 | CS ÚRS 2024 01 |  | snížená | 0.062 | 1.24 | 0 | 0 | 0.00053 | 0.0106 | 16 | K | 2 |  |  |  | ROZPOCET | 0 | 0 | 0 | 0 | 0 | 1 | 0 | 16 | -99449844
| Online PSC |  | https://podminky.urs.cz/item/CS_URS_2024_01/722220861 | [14 empty] | Online PSC | 2
144 | K | 722220862 | Demontáž armatur závitových se dvěma závity přes 3/4 do G 5/4 | kus | 14 |  | 0 | CS ÚRS 2024 01 |  | snížená | 0.072 | 1.008 | 0 | 0 | 0.00123 | 0.01722 | 16 | K | 2 |  |  |  | ROZPOCET | 0 | 0 | 0 | 0 | 0 | 1 | 0 | 16 | 618472599
| Online PSC |  | https://podminky.urs.cz/item/CS_URS_2024_01/722220862 | [14 empty] | Online PSC | 2
145 | K | 722224115 | Armatury s jedním závitem kohouty plnicí a vypouštěcí PN 10 G 1/2" | kus | 20 |  | 0 | CS ÚRS 2024 01 |  | snížená | 0.083 | 1.66 | 0.00022 | 0.0044 | 0 | 0 | 16 | K | 2 |  |  |  | ROZPOCET | 0 | 0 | 0 | 0 | 0 | 1 | 0 | 16 | 1418391251
| Online PSC |  | https://podminky.urs.cz/item/CS_URS_2024_01/722224115 | [14 empty] | Online PSC | 2
146 | K | 722224116 | Armatury s jedním závitem kohouty plnicí a vypouštěcí PN 10 G 3/4" | kus | 4 |  | 0 | CS ÚRS 2024 01 |  | snížená | 0.114 | 0.456 | 0.00027 | 0.00108 | 0 | 0 | 16 | K | 2 |  |  |  | ROZPOCET | 0 | 0 | 0 | 0 | 0 | 1 | 0 | 16 | -2098244324
| Online PSC |  | https://podminky.urs.cz/item/CS_URS_2024_01/722224116 | [14 empty] | Online PSC | 2
147 | K | 722231074 | Armatury se dvěma závity ventily zpětné mosazné PN 10 do 110°C G 1" | kus | 2 |  | 0 | CS ÚRS 2024 01 |  | snížená | 0.227 | 0.454 | 0.00052 | 0.00104 | 0 | 0 | 16 | K | 2 |  |  |  | ROZPOCET | 0 | 0 | 0 | 0 | 0 | 1 | 0 | 16 | 1974725128
| Online PSC |  | https://podminky.urs.cz/item/CS_URS_2024_01/722231074 | [14 empty] | Online PSC | 2
148 | K | 722231076 | Armatury se dvěma závity ventily zpětné mosazné PN 10 do 110°C G 6/4" | kus | 3 |  | 0 | CS ÚRS 2024 01 |  | snížená | 0.352 | 1.056 | 0.0005 | 0.0015 | 0 | 0 | 16 | K | 2 |  |  |  | ROZPOCET | 0 | 0 | 0 | 0 | 0 | 1 | 0 | 16 | -1713416261
| Online PSC |  | https://podminky.urs.cz/item/CS_URS_2024_01/722231076 | [14 empty] | Online PSC | 2
149 | K | 722231141 | Armatury se dvěma závity ventily pojistné rohové G 1/2" | kus | 1 |  | 0 | CS ÚRS 2024 01 |  | snížená | 0.165 | 0.165 | 0.00029 | 0.00029 | 0 | 0 | 16 | K | 2 |  |  |  | ROZPOCET | 0 | 0 | 0 | 0 | 0 | 1 | 0 | 16 | -1802417668
| Online PSC |  | https://podminky.urs.cz/item/CS_URS_2024_01/722231141 | [14 empty] | Online PSC | 2
150 | K | 722231142 | Armatury se dvěma závity ventily pojistné rohové G 3/4" | kus | 1 |  | 0 | CS ÚRS 2024 01 |  | snížená | 0.207 | 0.207 | 0.00041 | 0.00041 | 0 | 0 | 16 | K | 2 |  |  |  | ROZPOCET | 0 | 0 | 0 | 0 | 0 | 1 | 0 | 16 | 1765995698
| Online PSC |  | https://podminky.urs.cz/item/CS_URS_2024_01/722231142 | [14 empty] | Online PSC | 2
151 | K | 722232043 | Armatury se dvěma závity kulové kohouty PN 42 do 185 °C přímé vnitřní závit G 1/2" | kus | 22 |  | 0 | CS ÚRS 2024 01 |  | snížená | 0.16 | 3.52 | 0.00021 | 0.00462 | 0 | 0 | 16 | K | 2 |  |  |  | ROZPOCET | 0 | 0 | 0 | 0 | 0 | 1 | 0 | 16 | 246225645
| Online PSC |  | https://podminky.urs.cz/item/CS_URS_2024_01/722232043 | [14 empty] | Online PSC | 2
152 | K | 722232044 | Armatury se dvěma závity kulové kohouty PN 42 do 185 °C přímé vnitřní závit G 3/4" | kus | 28 |  | 0 | CS ÚRS 2024 01 |  | snížená | 0.2 | 5.6 | 0.00034 | 0.00952 | 0 | 0 | 16 | K | 2 |  |  |  | ROZPOCET | 0 | 0 | 0 | 0 | 0 | 1 | 0 | 16 | -105601924
| Online PSC |  | https://podminky.urs.cz/item/CS_URS_2024_01/722232044 | [14 empty] | Online PSC | 2
153 | K | 722232045 | Armatury se dvěma závity kulové kohouty PN 42 do 185 °C přímé vnitřní závit G 1" | kus | 10 |  | 0 | CS ÚRS 2024 01 |  | snížená | 0.22 | 2.2 | 0.0005 | 0.005 | 0 | 0 | 16 | K | 2 |  |  |  | ROZPOCET | 0 | 0 | 0 | 0 | 0 | 1 | 0 | 16 | 1417772935
| Online PSC |  | https://podminky.urs.cz/item/CS_URS_2024_01/722232045 | [14 empty] | Online PSC | 2
154 | K | 722232046 | Armatury se dvěma závity kulové kohouty PN 42 do 185 °C přímé vnitřní závit G 5/4" | kus | 1 |  | 0 | CS ÚRS 2024 01 |  | snížená | 0.26 | 0.26 | 0.0007 | 0.0007 | 0 | 0 | 16 | K | 2 |  |  |  | ROZPOCET | 0 | 0 | 0 | 0 | 0 | 1 | 0 | 16 | 1275091175
| Online PSC |  | https://podminky.urs.cz/item/CS_URS_2024_01/722232046 | [14 empty] | Online PSC | 2
155 | K | 722232047 | Armatury se dvěma závity kulové kohouty PN 42 do 185 °C přímé vnitřní závit G 6/4" | kus | 6 |  | 0 | CS ÚRS 2024 01 |  | snížená | 0.34 | 2.04 | 0.00107 | 0.00642 | 0 | 0 | 16 | K | 2 |  |  |  | ROZPOCET | 0 | 0 | 0 | 0 | 0 | 1 | 0 | 16 | 791692433
| Online PSC |  | https://podminky.urs.cz/item/CS_URS_2024_01/722232047 | [14 empty] | Online PSC | 2
156 | K | 722232048 | Armatury se dvěma závity kulové kohouty PN 42 do 185 °C přímé vnitřní závit G 2" | kus | 1 |  | 0 | CS ÚRS 2024 01 |  | snížená | 0.41 | 0.41 | 0.00168 | 0.00168 | 0 | 0 | 16 | K | 2 |  |  |  | ROZPOCET | 0 | 0 | 0 | 0 | 0 | 1 | 0 | 16 | -104451072
| Online PSC |  | https://podminky.urs.cz/item/CS_URS_2024_01/722232048 | [14 empty] | Online PSC | 2
157 | K | 722232501 | Armatury se dvěma závity potrubní oddělovače vnější závit PN 10 do 65 °C G 1/2" | kus | 1 |  | 0 | CS ÚRS 2024 01 |  | snížená | 0.165 | 0.165 | 0.00186 | 0.00186 | 0 | 0 | 16 | K | 2 |  |  |  | ROZPOCET | 0 | 0 | 0 | 0 | 0 | 1 | 0 | 16 | 1089091743
| Online PSC |  | https://podminky.urs.cz/item/CS_URS_2024_01/722232501 | [14 empty] | Online PSC | 2
158 | K | 722234263 | Armatury se dvěma závity filtry mosazný PN 20 do 80 °C G 1/2" | kus | 1 |  | 0 | CS ÚRS 2024 01 |  | snížená | 0.16 | 0.16 | 0.00015 | 0.00015 | 0 | 0 | 16 | K | 2 |  |  |  | ROZPOCET | 0 | 0 | 0 | 0 | 0 | 1 | 0 | 16 | -1371632930
| Online PSC |  | https://podminky.urs.cz/item/CS_URS_2024_01/722234263 | [14 empty] | Online PSC | 2
159 | K | 722234265 | Armatury se dvěma závity filtry mosazný PN 20 do 80 °C G 1" | kus | 1 |  | 0 | CS ÚRS 2024 01 |  | snížená | 0.22 | 0.22 | 0.00031 | 0.00031 | 0 | 0 | 16 | K | 2 |  |  |  | ROZPOCET | 0 | 0 | 0 | 0 | 0 | 1 | 0 | 16 | -2014519405
| Online PSC |  | https://podminky.urs.cz/item/CS_URS_2024_01/722234265 | [14 empty] | Online PSC | 2
160 | K | 722234267 | Armatury se dvěma závity filtry mosazný PN 20 do 80 °C G 6/4" | kus | 1 |  | 0 | CS ÚRS 2024 01 |  | snížená | 0.34 | 0.34 | 0.00071 | 0.00071 | 0 | 0 | 16 | K | 2 |  |  |  | ROZPOCET | 0 | 0 | 0 | 0 | 0 | 1 | 0 | 16 | 1259859578
| Online PSC |  | https://podminky.urs.cz/item/CS_URS_2024_01/722234267 | [14 empty] | Online PSC | 2
161 | K | 722250133 | Požární příslušenství a armatury hydrantový systém s tvarově stálou hadicí celoplechový D 25 x 30 m | soubor | 4 |  | 0 | CS ÚRS 2024 01 |  | snížená | 1.03 | 4.12 | 0.0292 | 0.1168 | 0 | 0 | 16 | K | 2 |  |  |  | ROZPOCET | 0 | 0 | 0 | 0 | 0 | 1 | 0 | 16 | 1938294557
| Online PSC |  | https://podminky.urs.cz/item/CS_URS_2024_01/722250133 | [14 empty] | Online PSC | 2
162 | K | 722262211 | Vodoměry pro vodu do 40°C závitové horizontální jednovtokové suchoběžné G 1/2" x 80 mm Qn 1,5 | kus | 2 |  | 0 | CS ÚRS 2024 01 |  | snížená | 0.375 | 0.75 | 0.00127 | 0.00254 | 0 | 0 | 16 | K | 2 |  |  |  | ROZPOCET | 0 | 0 | 0 | 0 | 0 | 1 | 0 | 16 | 906263943
| Online PSC |  | https://podminky.urs.cz/item/CS_URS_2024_01/722262211 | [14 empty] | Online PSC | 2
163 | K | 722262301 | Vodoměry pro vodu do 40°C závitové vertikální vícevtokové mokroběžné G 1"x 105 mm Qn 2,5 | kus | 1 |  | 0 | CS ÚRS 2024 01 |  | snížená | 0.393 | 0.393 | 0.00327 | 0.00327 | 0 | 0 | 16 | K | 2 |  |  |  | ROZPOCET | 0 | 0 | 0 | 0 | 0 | 1 | 0 | 16 | -1503690695
| Online PSC |  | https://podminky.urs.cz/item/CS_URS_2024_01/722262301 | [14 empty] | Online PSC | 2
164 | K | 722263205 | Vodoměry pro vodu do 100°C závitové horizontální jednovtokové suchoběžné G 1/2"x 80 mm Qn 1,5 | kus | 2 |  | 0 | CS ÚRS 2024 01 |  | snížená | 0.375 | 0.75 | 0.00116 | 0.00232 | 0 | 0 | 16 | K | 2 |  |  |  | ROZPOCET | 0 | 0 | 0 | 0 | 0 | 1 | 0 | 16 | 575730882
| Online PSC |  | https://podminky.urs.cz/item/CS_URS_2024_01/722263205 | [14 empty] | Online PSC | 2
165 | K | 722270104 | Vodoměrové sestavy závitové G 6/4" | soubor | 1 |  | 0 | CS ÚRS 2024 01 |  | snížená | 1.7 | 1.7 | 0.00788 | 0.00788 | 0 | 0 | 16 | K | 2 |  |  |  | ROZPOCET | 0 | 0 | 0 | 0 | 0 | 1 | 0 | 16 | -114676133
| Online PSC |  | https://podminky.urs.cz/item/CS_URS_2024_01/722270104 | [14 empty] | Online PSC | 2
166 | K | 722290234 | Zkoušky, proplach a desinfekce vodovodního potrubí proplach a desinfekce vodovodního potrubí do DN 80 | m | 923 |  | 0 | CS ÚRS 2024 01 |  | snížená | 0.082 | 75.686 | 1e-05 | 0.00923 | 0 | 0 | 16 | K | 2 |  |  |  | ROZPOCET | 0 | 0 | 0 | 0 | 0 | 1 | 0 | 16 | 167674762
| Online PSC |  | https://podminky.urs.cz/item/CS_URS_2024_01/722290234 | [14 empty] | Online PSC | 2
167 | K | 722290226 | Zkoušky, proplach a desinfekce vodovodního potrubí zkoušky těsnosti vodovodního potrubí závitového do DN 50 | m | 56 |  | 0 | CS ÚRS 2024 01 |  | snížená | 0.067 | 3.752 | 0.00019 | 0.01064 | 0 | 0 | 16 | K | 2 |  |  |  | ROZPOCET | 0 | 0 | 0 | 0 | 0 | 1 | 0 | 16 | 82996405
| Online PSC |  | https://podminky.urs.cz/item/CS_URS_2024_01/722290226 | [14 empty] | Online PSC | 2
168 | K | 722290246 | Zkoušky, proplach a desinfekce vodovodního potrubí zkoušky těsnosti vodovodního potrubí plastového do DN 40 | m | 867 |  | 0 | CS ÚRS 2024 01 |  | snížená | 0.067 | 58.089 | 2e-05 | 0.01734 | 0 | 0 | 16 | K | 2 |  |  |  | ROZPOCET | 0 | 0 | 0 | 0 | 0 | 1 | 0 | 16 | 1977528690
| Online PSC |  | https://podminky.urs.cz/item/CS_URS_2024_01/722290246 | [14 empty] | Online PSC | 2
169 | K | 72299001x | Ostatní přepojovací práce na vnitřním vodovodu | hod | 24 |  | 0 |  |  | snížená | 0 | 0 | 0 | 0 | 0 | 0 | 16 | K | 2 |  |  |  | ROZPOCET | 0 | 0 | 0 | 0 | 0 | 1 | 0 | 16 | -133636625
170 | K | 72299002x | Ostatní zednické přípomoce na vnitřním vodovodu (3% z ceny vnitřního vodovodu) | soub | 1 |  | 0 |  |  | snížená | 0 | 0 | 0 | 0 | 0 | 0 | 16 | K | 2 |  |  |  | ROZPOCET | 0 | 0 | 0 | 0 | 0 | 1 | 0 | 16 | -340997888
171 | K | 72299003x | Ostatní kovový profilový materiál pro uchycení a osazení potrubí (uchycení na konzolách) | kg | 140 |  | 0 |  |  | snížená | 0 | 0 | 0 | 0 | 0 | 0 | 16 | K | 2 |  |  |  | ROZPOCET | 0 | 0 | 0 | 0 | 0 | 1 | 0 | 16 | -1301842775
172 | K | 72299004x | Štítky s popisem větví a sekcí u jednotlivých uzávěrů (dle požadavků a standardů investora) - včetně označení směru proudění vody, barvy šipek, popis stoupaček.. | soub | 1 |  | 0 |  |  | snížená | 0 | 0 | 0 | 0 | 0 | 0 | 16 | K | 2 |  |  |  | ROZPOCET | 0 | 0 | 0 | 0 | 0 | 1 | 0 | 16 | 1668651520
173 | K | 72299005x | Příplatek za dodávku a montáž lešení nad 3 m pro vnitřní vodovod | soub | 1 |  | 0 |  |  | snížená | 0 | 0 | 0 | 0 | 0 | 0 | 16 | K | 2 |  |  |  | ROZPOCET | 0 | 0 | 0 | 0 | 0 | 1 | 0 | 16 | -1263833171
174 | K | 72299006x | Vyvažovací /regulační) ventil pro teplou vodu, vnější závit, s vypouštěním, včetně izolačního pouzdra | kus | 5 |  | 0 |  |  | snížená | 0 | 0 | 0 | 0 | 0 | 0 | 16 | K | 2 |  |  |  | ROZPOCET | 0 | 0 | 0 | 0 | 0 | 1 | 0 | 16 | 921503407
| VV |  | "DN 15" 2 |  | 2 | [12 empty] | VV | 2 | 2 | True | 0 | ROZPOCET
| VV |  | "DN 20" 1 |  | 1 | [12 empty] | VV | 2 | 2 | True | 0 | ROZPOCET
| VV |  | "DN 25" 2 |  | 2 | [12 empty] | VV | 2 | 2 | True | 0 | ROZPOCET
| VV |  | Součet |  | 5 | [12 empty] | VV | 2 | 4 | True | 1 | ROZPOCET
175 | K | 72299008x | Manometr s manometrickým kohoutem 0-10 bar | kus | 1 |  | 0 |  |  | snížená | 0 | 0 | 0 | 0 | 0 | 0 | 16 | K | 2 |  |  |  | ROZPOCET | 0 | 0 | 0 | 0 | 0 | 1 | 0 | 16 | -368396115
176 | K | 72299010x | Tlaková expanzní nádoba na pitnou vodu DD 35 L včetně bezpečnostní armatury | kus | 1 |  | 0 |  |  | snížená | 0 | 0 | 0 | 0 | 0 | 0 | 16 | K | 2 |  |  |  | ROZPOCET | 0 | 0 | 0 | 0 | 0 | 1 | 0 | 16 | -1544215939
177 | K | 72299012x | Ventil nezámrzný s rukojetí DN 15 délka 435 mm | soub | 1 |  | 0 |  |  | snížená | 0 | 0 | 0 | 0 | 0 | 0 | 16 | K | 2 |  |  |  | ROZPOCET | 0 | 0 | 0 | 0 | 0 | 1 | 0 | 16 | 1746804389
178 | K | 998722103 | Přesun hmot pro vnitřní vodovod stanovený z hmotnosti přesunovaného materiálu vodorovná dopravní vzdálenost do 50 m základní v objektech výšky přes 12 do 24 m | t | 1.716 |  | 0 | CS ÚRS 2024 01 |  | snížená | 0.923 | 1.5839 | 0 | 0 | 0 | 0 | 16 | K | 2 |  |  |  | ROZPOCET | 0 | 0 | 0 | 0 | 0 | 1 | 0 | 16 | -549146373
| Online PSC |  | https://podminky.urs.cz/item/CS_URS_2024_01/998722103 | [14 empty] | Online PSC | 2
| D | 724 | Zdravotechnika - strojní vybavení |  |  |  | 0 |  |  |  |  | 8.1101 |  | 0.01815 |  | 0 | 2 | D | 1 |  |  |  | ROZPOCET | [6 empty] | 0
179 | K | 724149102 | Čerpadla vodovodní strojní bez potrubí montáž čerpadel ponorných bez potrubí a příslušenství o výkonu od 56 l do 108 l | kus | 1 |  | 0 | CS ÚRS 2024 01 |  | snížená | 2.367 | 2.367 | 3e-05 | 3e-05 | 0 | 0 | 16 | K | 2 |  |  |  | ROZPOCET | 0 | 0 | 0 | 0 | 0 | 1 | 0 | 16 | -1128239407
| Online PSC |  | https://podminky.urs.cz/item/CS_URS_2024_01/724149102 | [14 empty] | Online PSC | 2
180 | M | 72415001x | Čerpadlo ponorné do studny s frekvenčním měničem, TWI5 306EM FS, 230 V, 0,75 kW, kabel 15 m; skříňka SIRIO XP; komplet včetně dodávky a zapojení Uvedené specifické označení slouží pouze pro stanovení technických parametrů výrobku. Při realizaci lze použít jiné výrobky s kvalitativně a technicky srovnatelnými parametry. |  | 1 |  | 0 |  |  | snížená | 0 | 0 | 0 | 0 | 0 | 0 | 32 | M | 2 |  |  |  | ROZPOCET | 0 | 0 | 0 | 0 | 0 | 1 | 0 | 16 | -328167986
181 | K | 724233014 | Nádoby expanzní tlakové pro rozvody pitné vody s membránou bez pojistného ventilu se závitovým připojením průtočné PN 1,0 o objemu 25 l | soubor | 1 |  | 0 | CS ÚRS 2024 01 |  | snížená | 0.5 | 0.5 | 0.00528 | 0.00528 | 0 | 0 | 16 | K | 2 |  |  |  | ROZPOCET | 0 | 0 | 0 | 0 | 0 | 1 | 0 | 16 | -1743776902
| Online PSC |  | https://podminky.urs.cz/item/CS_URS_2024_01/724233014 | [14 empty] | Online PSC | 2
182 | K | 724233015 | Nádoby expanzní tlakové pro rozvody pitné vody s membránou bez pojistného ventilu se závitovým připojením průtočné PN 1,0 o objemu 33 l | soubor | 1 |  | 0 | CS ÚRS 2024 01 |  | snížená | 0.5 | 0.5 | 0.00748 | 0.00748 | 0 | 0 | 16 | K | 2 |  |  |  | ROZPOCET | 0 | 0 | 0 | 0 | 0 | 1 | 0 | 16 | 463080728
| Online PSC |  | https://podminky.urs.cz/item/CS_URS_2024_01/724233015 | [14 empty] | Online PSC | 2
183 | K | 724242223x | Zařízení pro úpravu vody filtry domácí na studenou vodu s automatickým zpětným proplachem G 1" | soubor | 1 |  | 0 | CS ÚRS 2024 01 |  | snížená | 2.357 | 2.357 | 0.00233 | 0.00233 | 0 | 0 | 16 | K | 2 |  |  |  | ROZPOCET | 0 | 0 | 0 | 0 | 0 | 1 | 0 | 16 | 2101475637
| Online PSC |  | https://podminky.urs.cz/item/CS_URS_2024_01/724242223x | [14 empty] | Online PSC | 2
184 | K | 724242226 | Zařízení pro úpravu vody filtry domácí na studenou vodu s automatickým zpětným proplachem G 2" | soubor | 1 |  | 0 | CS ÚRS 2024 01 |  | snížená | 2.357 | 2.357 | 0.00303 | 0.00303 | 0 | 0 | 16 | K | 2 |  |  |  | ROZPOCET | 0 | 0 | 0 | 0 | 0 | 1 | 0 | 16 | 1840466373
| Online PSC |  | https://podminky.urs.cz/item/CS_URS_2024_01/724242226 | [14 empty] | Online PSC | 2
185 | K | 998724102 | Přesun hmot pro strojní vybavení stanovený z hmotnosti přesunovaného materiálu vodorovná dopravní vzdálenost do 50 m základní v objektech výšky přes 6 do 12 m | t | 0.018 |  | 0 | CS ÚRS 2024 01 |  | snížená | 1.619 | 0.029142 | 0 | 0 | 0 | 0 | 16 | K | 2 |  |  |  | ROZPOCET | 0 | 0 | 0 | 0 | 0 | 1 | 0 | 16 | 378891895
| Online PSC |  | https://podminky.urs.cz/item/CS_URS_2024_01/998724102 | [14 empty] | Online PSC | 2
| D | 725 | Zdravotechnika - zařizovací předměty |  |  |  | 0 |  |  |  |  | 248.1368 |  | 1.5965 |  | 1.1767 | 2 | D | 1 |  |  |  | ROZPOCET | [6 empty] | 0
186 | K | 725110814 | Demontáž klozetů kombi | soubor | 12 |  | 0 | CS ÚRS 2024 01 |  | snížená | 0.465 | 5.58 | 0 | 0 | 0.0342 | 0.4104 | 16 | K | 2 |  |  |  | ROZPOCET | 0 | 0 | 0 | 0 | 0 | 1 | 0 | 16 | 1508816146
| Online PSC |  | https://podminky.urs.cz/item/CS_URS_2024_01/725110814 | [14 empty] | Online PSC | 2
187 | K | 725112022 | Zařízení záchodů klozety keramické závěsné na nosné stěny s hlubokým splachováním odpad vodorovný | soubor | 14 |  | 0 | CS ÚRS 2024 01 |  | snížená | 1.1 | 15.4 | 0.01697 | 0.23758 | 0 | 0 | 16 | K | 2 |  |  |  | ROZPOCET | 0 | 0 | 0 | 0 | 0 | 1 | 0 | 16 | 466166645
| Online PSC |  | https://podminky.urs.cz/item/CS_URS_2024_01/725112022 | [14 empty] | Online PSC | 2
188 | K | 725119125 | Zařízení záchodů montáž klozetových mís závěsných na nosné stěny | kus | 5 |  | 0 | CS ÚRS 2024 01 |  | snížená | 0.816 | 4.08 | 0.00119 | 0.00595 | 0 | 0 | 16 | K | 2 |  |  |  | ROZPOCET | 0 | 0 | 0 | 0 | 0 | 1 | 0 | 16 | 765149992
| Online PSC |  | https://podminky.urs.cz/item/CS_URS_2024_01/725119125 | [14 empty] | Online PSC | 2
189 | M | 64236051 | klozet keramický bílý závěsný hluboké splachování pro handicapované | kus | 5 |  | 0 | CS ÚRS 2024 01 |  | snížená | 0 | 0 | 0.0219 | 0.1095 | 0 | 0 | 32 | M | 2 |  |  |  | ROZPOCET | 0 | 0 | 0 | 0 | 0 | 1 | 0 | 16 | 68925980
190 | K | 725119131 | Zařízení záchodů montáž klozetových sedátek standardních | kus | 19 |  | 0 | CS ÚRS 2024 01 |  | snížená | 0.283 | 5.377 | 0 | 0 | 0 | 0 | 16 | K | 2 |  |  |  | ROZPOCET | 0 | 0 | 0 | 0 | 0 | 1 | 0 | 16 | -1139474576
| Online PSC |  | https://podminky.urs.cz/item/CS_URS_2024_01/725119131 | [14 empty] | Online PSC | 2
191 | M | 55167381 | sedátko klozetové duroplastové bílé s poklopem | kus | 19 |  | 0 | CS ÚRS 2024 01 |  | snížená | 0 | 0 | 0.0022 | 0.0418 | 0 | 0 | 32 | M | 2 |  |  |  | ROZPOCET | 0 | 0 | 0 | 0 | 0 | 1 | 0 | 16 | -2060917422
192 | K | 725121527 | Pisoárové záchodky keramické automatické s integrovaným napájecím zdrojem | soubor | 2 |  | 0 | CS ÚRS 2024 01 |  | snížená | 1.5 | 3 | 0.01908 | 0.03816 | 0 | 0 | 16 | K | 2 |  |  |  | ROZPOCET | 0 | 0 | 0 | 0 | 0 | 1 | 0 | 16 | 2094182854
| Online PSC |  | https://podminky.urs.cz/item/CS_URS_2024_01/725121527 | [14 empty] | Online PSC | 2
193 | K | 725122813 | Demontáž pisoárů s nádrží a 1 záchodkem | soubor | 6 |  | 0 | CS ÚRS 2024 01 |  | snížená | 0.403 | 2.418 | 0 | 0 | 0.0172 | 0.1032 | 16 | K | 2 |  |  |  | ROZPOCET | 0 | 0 | 0 | 0 | 0 | 1 | 0 | 16 | 1770894705
| Online PSC |  | https://podminky.urs.cz/item/CS_URS_2024_01/725122813 | [14 empty] | Online PSC | 2
194 | K | 725210821 | Demontáž umyvadel bez výtokových armatur umyvadel | soubor | 20 |  | 0 | CS ÚRS 2024 01 |  | snížená | 0.362 | 7.24 | 0 | 0 | 0.01946 | 0.3892 | 16 | K | 2 |  |  |  | ROZPOCET | 0 | 0 | 0 | 0 | 0 | 1 | 0 | 16 | -720922575
| Online PSC |  | https://podminky.urs.cz/item/CS_URS_2024_01/725210821 | [14 empty] | Online PSC | 2
195 | K | 725211617 | Umyvadla keramická bílá bez výtokových armatur připevněná na stěnu šrouby s krytem na sifon (polosloupem), šířka umyvadla 600 mm | soubor | 19 |  | 0 | CS ÚRS 2024 01 |  | snížená | 1.2 | 22.8 | 0.02223 | 0.42237 | 0 | 0 | 16 | K | 2 |  |  |  | ROZPOCET | 0 | 0 | 0 | 0 | 0 | 1 | 0 | 16 | -600455281
| Online PSC |  | https://podminky.urs.cz/item/CS_URS_2024_01/725211617 | [14 empty] | Online PSC | 2
196 | K | 725211641 | Umyvadla keramická bílá bez výtokových armatur připevněná na stěnu šrouby do nábytku, šířka umyvadla 600 mm | soubor | 1 |  | 0 | CS ÚRS 2024 01 |  | snížená | 1.1 | 1.1 | 0.01607 | 0.01607 | 0 | 0 | 16 | K | 2 |  |  |  | ROZPOCET | 0 | 0 | 0 | 0 | 0 | 1 | 0 | 16 | -1548473616
| Online PSC |  | https://podminky.urs.cz/item/CS_URS_2024_01/725211641 | [14 empty] | Online PSC | 2
197 | K | 725211681 | Umyvadla keramická bílá bez výtokových armatur připevněná na stěnu šrouby zdravotní, šířka umyvadla 640 mm | soubor | 5 |  | 0 | CS ÚRS 2024 01 |  | snížená | 1.1 | 5.5 | 0.01921 | 0.09605 | 0 | 0 | 16 | K | 2 |  |  |  | ROZPOCET | 0 | 0 | 0 | 0 | 0 | 1 | 0 | 16 | -1160447600
| Online PSC |  | https://podminky.urs.cz/item/CS_URS_2024_01/725211681 | [14 empty] | Online PSC | 2
198 | K | 725229105 | Vany bez výtokových armatur montáž van se zápachovou uzávěrkou pedikérních vaniček | soubor | 1 |  | 0 | CS ÚRS 2024 01 |  | snížená | 0.5 | 0.5 | 0.00275 | 0.00275 | 0 | 0 | 16 | K | 2 |  |  |  | ROZPOCET | 0 | 0 | 0 | 0 | 0 | 1 | 0 | 16 | 305527501
| Online PSC |  | https://podminky.urs.cz/item/CS_URS_2024_01/725229105 | [14 empty] | Online PSC | 2
199 | M | 12522901x | Pedikérní vanička keramická bílá 38*56*20 cm |  | 1 |  | 0 |  |  | snížená | 0 | 0 | 0 | 0 | 0 | 0 | 32 | M | 2 |  |  |  | ROZPOCET | 0 | 0 | 0 | 0 | 0 | 1 | 0 | 16 | 2038642736
200 | K | 725240812 | Demontáž sprchových kabin a vaniček bez výtokových armatur vaniček | soubor | 4 |  | 0 | CS ÚRS 2024 01 |  | snížená | 0.383 | 1.532 | 0 | 0 | 0.0245 | 0.098 | 16 | K | 2 |  |  |  | ROZPOCET | 0 | 0 | 0 | 0 | 0 | 1 | 0 | 16 | 856407885
| Online PSC |  | https://podminky.urs.cz/item/CS_URS_2024_01/725240812 | [14 empty] | Online PSC | 2
201 | K | 725241212 | Sprchové vaničky z litého polymermramoru čtvercové 800x800 mm | soubor | 1 |  | 0 | CS ÚRS 2024 01 |  | snížená | 2.54 | 2.54 | 0.03015 | 0.03015 | 0 | 0 | 16 | K | 2 |  |  |  | ROZPOCET | 0 | 0 | 0 | 0 | 0 | 1 | 0 | 16 | -1934120301
| Online PSC |  | https://podminky.urs.cz/item/CS_URS_2024_01/725241212 | [14 empty] | Online PSC | 2
202 | K | 725241213 | Sprchové vaničky z litého polymermramoru čtvercové 900x900 mm | soubor | 4 |  | 0 | CS ÚRS 2024 01 |  | snížená | 2.54 | 10.16 | 0.03503 | 0.14012 | 0 | 0 | 16 | K | 2 |  |  |  | ROZPOCET | 0 | 0 | 0 | 0 | 0 | 1 | 0 | 16 | -267190379
| Online PSC |  | https://podminky.urs.cz/item/CS_URS_2024_01/725241213 | [14 empty] | Online PSC | 2
203 | K | 725244522 | Sprchové dveře a zástěny zástěny sprchové rohové čtvercové/obdélníkové rámové se skleněnou výplní tl. 4 a 5 mm dveře posuvné dvoudílné, vstup z rohu, na vaničku 800x800 mm | soubor | 1 |  | 0 | CS ÚRS 2024 01 |  | snížená | 4.37 | 4.37 | 0.03247 | 0.03247 | 0 | 0 | 16 | K | 2 |  |  |  | ROZPOCET | 0 | 0 | 0 | 0 | 0 | 1 | 0 | 16 | 29525761
| Online PSC |  | https://podminky.urs.cz/item/CS_URS_2024_01/725244522 | [14 empty] | Online PSC | 2
204 | K | 725244523 | Sprchové dveře a zástěny zástěny sprchové rohové čtvercové/obdélníkové rámové se skleněnou výplní tl. 4 a 5 mm dveře posuvné dvoudílné, vstup z rohu, na vaničku 900x900 mm | soubor | 4 |  | 0 | CS ÚRS 2024 01 |  | snížená | 4.37 | 17.48 | 0.03649 | 0.14596 | 0 | 0 | 16 | K | 2 |  |  |  | ROZPOCET | 0 | 0 | 0 | 0 | 0 | 1 | 0 | 16 | 1563066338
| Online PSC |  | https://podminky.urs.cz/item/CS_URS_2024_01/725244523 | [14 empty] | Online PSC | 2
205 | K | 72529001x | Sklopné nerezové zrcadlo na, toalety pro tělesně postižené, montáž na stěnu pomocí, montážní lišty, rozměr zrcadla 400 x 600 mm | kus | 5 |  | 0 |  |  | snížená | 0 | 0 | 0 | 0 | 0 | 0 | 16 | K | 2 |  |  |  | ROZPOCET | 0 | 0 | 0 | 0 | 0 | 1 | 0 | 16 | -1429949824
206 | K | 725291650 | Montáž doplňků zařízení koupelen a záchodů toaletní desky rovné | kus | 5 |  | 0 | CS ÚRS 2024 01 |  | snížená | 0.363 | 1.815 | 0 | 0 | 0 | 0 | 16 | K | 2 |  |  |  | ROZPOCET | 0 | 0 | 0 | 0 | 0 | 1 | 0 | 16 | 1406768152
| Online PSC |  | https://podminky.urs.cz/item/CS_URS_2024_01/725291650 | [14 empty] | Online PSC | 2
207 | M | 64294623 | deska keramická toaletní bílá | kus | 5 |  | 0 | CS ÚRS 2024 01 |  | snížená | 0 | 0 | 0.0024 | 0.012 | 0 | 0 | 32 | M | 2 |  |  |  | ROZPOCET | 0 | 0 | 0 | 0 | 0 | 1 | 0 | 16 | 1954596189
208 | K | 725291652 | Montáž doplňků zařízení koupelen a záchodů dávkovače tekutého mýdla | kus | 24 |  | 0 | CS ÚRS 2024 01 |  | snížená | 0.33 | 7.92 | 0 | 0 | 0 | 0 | 16 | K | 2 |  |  |  | ROZPOCET | 0 | 0 | 0 | 0 | 0 | 1 | 0 | 16 | 222442051
| Online PSC |  | https://podminky.urs.cz/item/CS_URS_2024_01/725291652 | [14 empty] | Online PSC | 2
209 | M | 55431097 | dávkovač tekutého mýdla 1,2L | kus | 24 |  | 0 | CS ÚRS 2024 01 |  | snížená | 0 | 0 | 0.0005 | 0.012 | 0 | 0 | 32 | M | 2 |  |  |  | ROZPOCET | 0 | 0 | 0 | 0 | 0 | 1 | 0 | 16 | -502801387
210 | K | 725291653 | Montáž doplňků zařízení koupelen a záchodů zásobníku toaletních papírů | kus | 19 |  | 0 | CS ÚRS 2024 01 |  | snížená | 0.333 | 6.327 | 0 | 0 | 0 | 0 | 16 | K | 2 |  |  |  | ROZPOCET | 0 | 0 | 0 | 0 | 0 | 1 | 0 | 16 | -1458630035
| Online PSC |  | https://podminky.urs.cz/item/CS_URS_2024_01/725291653 | [14 empty] | Online PSC | 2
211 | M | 55431092 | zásobník toaletních papírů komaxit bílý D 310mm | kus | 19 |  | 0 | CS ÚRS 2024 01 |  | snížená | 0 | 0 | 0.0005 | 0.0095 | 0 | 0 | 32 | M | 2 |  |  |  | ROZPOCET | 0 | 0 | 0 | 0 | 0 | 1 | 0 | 16 | -240657425
212 | K | 725291654 | Montáž doplňků zařízení koupelen a záchodů zásobníku papírových ručníků | kus | 24 |  | 0 | CS ÚRS 2024 01 |  | snížená | 0.338 | 8.112 | 0 | 0 | 0 | 0 | 16 | K | 2 |  |  |  | ROZPOCET | 0 | 0 | 0 | 0 | 0 | 1 | 0 | 16 | 858585890
| Online PSC |  | https://podminky.urs.cz/item/CS_URS_2024_01/725291654 | [14 empty] | Online PSC | 2
213 | M | 55431086 | zásobník papírových ručníků skládaných komaxit bílý | kus | 24 |  | 0 | CS ÚRS 2024 01 |  | snížená | 0 | 0 | 0.0005 | 0.012 | 0 | 0 | 32 | M | 2 |  |  |  | ROZPOCET | 0 | 0 | 0 | 0 | 0 | 1 | 0 | 16 | -1717892813
214 | K | 725291664 | Montáž doplňků zařízení koupelen a záchodů štětky závěsné | kus | 19 |  | 0 | CS ÚRS 2024 01 |  | snížená | 0.336 | 6.384 | 0 | 0 | 0 | 0 | 16 | K | 2 |  |  |  | ROZPOCET | 0 | 0 | 0 | 0 | 0 | 1 | 0 | 16 | -1570782313
| Online PSC |  | https://podminky.urs.cz/item/CS_URS_2024_01/725291664 | [14 empty] | Online PSC | 2
215 | M | 55779012 | štětka na WC závěsná nebo na podlahu kartáč nylon nerezové záchytné pouzdro lesk | kus | 19 |  | 0 | CS ÚRS 2024 01 |  | snížená | 0 | 0 | 0.0013 | 0.0247 | 0 | 0 | 32 | M | 2 |  |  |  | ROZPOCET | 0 | 0 | 0 | 0 | 0 | 1 | 0 | 16 | -360043541
216 | K | 725291666 | Montáž doplňků zařízení koupelen a záchodů háčku | kus | 48 |  | 0 | CS ÚRS 2024 01 |  | snížená | 0.21 | 10.08 | 0 | 0 | 0 | 0 | 16 | K | 2 |  |  |  | ROZPOCET | 0 | 0 | 0 | 0 | 0 | 1 | 0 | 16 | 1473440744
| Online PSC |  | https://podminky.urs.cz/item/CS_URS_2024_01/725291666 | [14 empty] | Online PSC | 2
217 | M | 55441011 | háček koupelnový | kus | 48 |  | 0 | CS ÚRS 2024 01 |  | snížená | 0 | 0 | 0.00012 | 0.00576 | 0 | 0 | 32 | M | 2 |  |  |  | ROZPOCET | 0 | 0 | 0 | 0 | 0 | 1 | 0 | 16 | -300151134
218 | K | 725291670 | Montáž doplňků zařízení koupelen a záchodů madla invalidního krakorcového sklopného | kus | 10 |  | 0 | CS ÚRS 2024 01 |  | snížená | 0.433 | 4.33 | 0 | 0 | 0 | 0 | 16 | K | 2 |  |  |  | ROZPOCET | 0 | 0 | 0 | 0 | 0 | 1 | 0 | 16 | 2004241465
| Online PSC |  | https://podminky.urs.cz/item/CS_URS_2024_01/725291670 | [14 empty] | Online PSC | 2
219 | M | 55147061 | madlo invalidní krakorcové sklopné bílé 813mm | kus | 10 |  | 0 | CS ÚRS 2024 01 |  | snížená | 0 | 0 | 0.00085 | 0.0085 | 0 | 0 | 32 | M | 2 |  |  |  | ROZPOCET | 0 | 0 | 0 | 0 | 0 | 1 | 0 | 16 | 2134177146
220 | K | 725291674 | Montáž doplňků zařízení koupelen a záchodů madla umyvadlového | kus | 10 |  | 0 | CS ÚRS 2024 01 |  | snížená | 0.467 | 4.67 | 0 | 0 | 0 | 0 | 16 | K | 2 |  |  |  | ROZPOCET | 0 | 0 | 0 | 0 | 0 | 1 | 0 | 16 | 1866681062
| Online PSC |  | https://podminky.urs.cz/item/CS_URS_2024_01/725291674 | [14 empty] | Online PSC | 2
221 | M | 55147211 | madlo umyvadlové pravé/levé bílé 500x305mm | kus | 10 |  | 0 | CS ÚRS 2024 01 |  | snížená | 0 | 0 | 0.001 | 0.01 | 0 | 0 | 32 | M | 2 |  |  |  | ROZPOCET | 0 | 0 | 0 | 0 | 0 | 1 | 0 | 16 | 1634059097
222 | K | 725291676 | Montáž doplňků zařízení koupelen a záchodů madla sprchového | kus | 5 |  | 0 | CS ÚRS 2024 01 |  | snížená | 0.5 | 2.5 | 0 | 0 | 0 | 0 | 16 | K | 2 |  |  |  | ROZPOCET | 0 | 0 | 0 | 0 | 0 | 1 | 0 | 16 | -713126317
| Online PSC |  | https://podminky.urs.cz/item/CS_URS_2024_01/725291676 | [14 empty] | Online PSC | 2
223 | M | 55147177 | madlo sprchové pravé/levé bílé 500x600mm | kus | 5 |  | 0 | CS ÚRS 2024 01 |  | snížená | 0 | 0 | 0.001 | 0.005 | 0 | 0 | 32 | M | 2 |  |  |  | ROZPOCET | 0 | 0 | 0 | 0 | 0 | 1 | 0 | 16 | 440787352
224 | K | 725311121 | Dřezy bez výtokových armatur jednoduché se zápachovou uzávěrkou nerezové s odkapávací plochou 560x480 mm a miskou | soubor | 4 |  | 0 | CS ÚRS 2024 01 |  | snížená | 0.85 | 3.4 | 0.00493 | 0.01972 | 0 | 0 | 16 | K | 2 |  |  |  | ROZPOCET | 0 | 0 | 0 | 0 | 0 | 1 | 0 | 16 | 267027069
| Online PSC |  | https://podminky.urs.cz/item/CS_URS_2024_01/725311121 | [14 empty] | Online PSC | 2
225 | K | 725320821 | Demontáž dřezů dvojitých bez výtokových armatur na konzolách | soubor | 4 |  | 0 | CS ÚRS 2024 01 |  | snížená | 0.393 | 1.572 | 0 | 0 | 0.0272 | 0.1088 | 16 | K | 2 |  |  |  | ROZPOCET | 0 | 0 | 0 | 0 | 0 | 1 | 0 | 16 | 1724323914
| Online PSC |  | https://podminky.urs.cz/item/CS_URS_2024_01/725320821 | [14 empty] | Online PSC | 2
226 | K | 725339111 | Výlevky montáž výlevky | soubor | 6 |  | 0 | CS ÚRS 2024 01 |  | snížená | 1.5 | 9 | 0.00064 | 0.00384 | 0 | 0 | 16 | K | 2 |  |  |  | ROZPOCET | 0 | 0 | 0 | 0 | 0 | 1 | 0 | 16 | -1932545776
| Online PSC |  | https://podminky.urs.cz/item/CS_URS_2024_01/725339111 | [14 empty] | Online PSC | 2
227 | M | 72533001x | Výlevka keramická závěsná s odpadem DN100 + závěsný modul pro zazdění (včetně splachovací nádobky a ventilu pro splachování START-STOP) | soub | 6 |  | 0 |  |  | snížená | 0 | 0 | 0 | 0 | 0 | 0 | 32 | M | 2 |  |  |  | ROZPOCET | 0 | 0 | 0 | 0 | 0 | 1 | 0 | 16 | -1212809047
228 | K | 725539202 | Elektrické ohřívače zásobníkové montáž tlakových ohřívačů závěsných (svislých nebo vodorovných) přes 15 do 50 l | soubor | 1 |  | 0 | CS ÚRS 2024 01 |  | snížená | 2.32 | 2.32 | 0.00507 | 0.00507 | 0 | 0 | 16 | K | 2 |  |  |  | ROZPOCET | 0 | 0 | 0 | 0 | 0 | 1 | 0 | 16 | -1274940246
| Online PSC |  | https://podminky.urs.cz/item/CS_URS_2024_01/725539202 | [14 empty] | Online PSC | 2
229 | M | 54132234x | ohřívač vody elektrický závěsný akumulační svislý příkon, rychloohřev 20L 2kW | kus | 1 |  | 0 |  |  | snížená | 0 | 0 | 0.019 | 0.019 | 0 | 0 | 32 | M | 2 |  |  |  | ROZPOCET | 0 | 0 | 0 | 0 | 0 | 1 | 0 | 16 | -594793931
230 | K | 725813112 | Ventily rohové bez připojovací trubičky nebo flexi hadičky pračkové G 3/4" | kus | 4 |  | 0 | CS ÚRS 2024 01 |  | snížená | 0.176 | 0.704 | 0.00109 | 0.00436 | 0 | 0 | 16 | K | 2 |  |  |  | ROZPOCET | 0 | 0 | 0 | 0 | 0 | 1 | 0 | 16 | 431266840
| Online PSC |  | https://podminky.urs.cz/item/CS_URS_2024_01/725813112 | [14 empty] | Online PSC | 2
231 | K | 725820801 | Demontáž baterií nástěnných do G 3/4 | soubor | 24 |  | 0 | CS ÚRS 2024 01 |  | snížená | 0.217 | 5.208 | 0 | 0 | 0.00156 | 0.03744 | 16 | K | 2 |  |  |  | ROZPOCET | 0 | 0 | 0 | 0 | 0 | 1 | 0 | 16 | 1044781150
| Online PSC |  | https://podminky.urs.cz/item/CS_URS_2024_01/725820801 | [14 empty] | Online PSC | 2
232 | K | 725821315 | Baterie dřezové nástěnné pákové s otáčivým plochým ústím a délkou ramínka 200 mm | soubor | 1 |  | 0 | CS ÚRS 2024 01 |  | snížená | 0.2 | 0.2 | 0.00196 | 0.00196 | 0 | 0 | 16 | K | 2 |  |  |  | ROZPOCET | 0 | 0 | 0 | 0 | 0 | 1 | 0 | 16 | 2133359819
| Online PSC |  | https://podminky.urs.cz/item/CS_URS_2024_01/725821315 | [14 empty] | Online PSC | 2
233 | K | 725821316 | Baterie dřezové nástěnné pákové s otáčivým plochým ústím a délkou ramínka 300 mm | soubor | 6 |  | 0 | CS ÚRS 2024 01 |  | snížená | 0.2 | 1.2 | 0.00196 | 0.01176 | 0 | 0 | 16 | K | 2 |  |  |  | ROZPOCET | 0 | 0 | 0 | 0 | 0 | 1 | 0 | 16 | -433683845
| Online PSC |  | https://podminky.urs.cz/item/CS_URS_2024_01/725821316 | [14 empty] | Online PSC | 2
234 | K | 725821325 | Baterie dřezové stojánkové pákové s otáčivým ústím a délkou ramínka 220 mm | soubor | 4 |  | 0 | CS ÚRS 2024 01 |  | snížená | 0.2 | 0.8 | 0.0018 | 0.0072 | 0 | 0 | 16 | K | 2 |  |  |  | ROZPOCET | 0 | 0 | 0 | 0 | 0 | 1 | 0 | 16 | 1184066458
| Online PSC |  | https://podminky.urs.cz/item/CS_URS_2024_01/725821325 | [14 empty] | Online PSC | 2
235 | K | 725822654 | Baterie umyvadlové stojánkové automatické senzorové směšovací s termostatickým ventilem | soubor | 24 |  | 0 | CS ÚRS 2024 01 |  | snížená | 0.5 | 12 | 0.00284 | 0.06816 | 0 | 0 | 16 | K | 2 |  |  |  | ROZPOCET | 0 | 0 | 0 | 0 | 0 | 1 | 0 | 16 | -1953170395
| Online PSC |  | https://podminky.urs.cz/item/CS_URS_2024_01/725822654 | [14 empty] | Online PSC | 2
236 | K | 72583001x | Elektrický zdroj pro termostatickou senzorovou baterii | kus | 24 |  | 0 |  |  | snížená | 0 | 0 | 0 | 0 | 0 | 0 | 16 | K | 2 |  |  |  | ROZPOCET | 0 | 0 | 0 | 0 | 0 | 1 | 0 | 16 | 451170102
237 | K | 725840850 | Demontáž baterií sprchových diferenciálních do G 3/4 x 1 | kus | 4 |  | 0 | CS ÚRS 2024 01 |  | snížená | 0.407 | 1.628 | 0 | 0 | 0.00225 | 0.009 | 16 | K | 2 |  |  |  | ROZPOCET | 0 | 0 | 0 | 0 | 0 | 1 | 0 | 16 | -1445136741
| Online PSC |  | https://podminky.urs.cz/item/CS_URS_2024_01/725840850 | [14 empty] | Online PSC | 2
238 | K | 725841354 | Baterie sprchové automatické s termostatickým ventilem a sprchovou růžicí | soubor | 5 |  | 0 | CS ÚRS 2024 01 |  | snížená | 1 | 5 | 0.00294 | 0.0147 | 0 | 0 | 16 | K | 2 |  |  |  | ROZPOCET | 0 | 0 | 0 | 0 | 0 | 1 | 0 | 16 | -903561012
| Online PSC |  | https://podminky.urs.cz/item/CS_URS_2024_01/725841354 | [14 empty] | Online PSC | 2
239 | K | 725850800 | Demontáž odpadních ventilů všech připojovacích dimenzí | kus | 24 |  | 0 | CS ÚRS 2024 01 |  | snížená | 0.063 | 1.512 | 0 | 0 | 0.00086 | 0.02064 | 16 | K | 2 |  |  |  | ROZPOCET | 0 | 0 | 0 | 0 | 0 | 1 | 0 | 16 | -339930606
| Online PSC |  | https://podminky.urs.cz/item/CS_URS_2024_01/725850800 | [14 empty] | Online PSC | 2
240 | K | 725851305 | Ventily odpadní pro zařizovací předměty dřezové bez přepadu G 6/4" | kus | 4 |  | 0 | CS ÚRS 2024 01 |  | snížená | 0.23 | 0.92 | 0.00016 | 0.00064 | 0 | 0 | 16 | K | 2 |  |  |  | ROZPOCET | 0 | 0 | 0 | 0 | 0 | 1 | 0 | 16 | -1319803961
| Online PSC |  | https://podminky.urs.cz/item/CS_URS_2024_01/725851305 | [14 empty] | Online PSC | 2
241 | K | 725851325 | Ventily odpadní pro zařizovací předměty umyvadlové bez přepadu G 5/4" | kus | 24 |  | 0 | CS ÚRS 2024 01 |  | snížená | 0.23 | 5.52 | 0.00014 | 0.00336 | 0 | 0 | 16 | K | 2 |  |  |  | ROZPOCET | 0 | 0 | 0 | 0 | 0 | 1 | 0 | 16 | -845292237
| Online PSC |  | https://podminky.urs.cz/item/CS_URS_2024_01/725851325 | [14 empty] | Online PSC | 2
242 | K | 725861102 | Zápachové uzávěrky zařizovacích předmětů pro umyvadla DN 40 | kus | 19 |  | 0 | CS ÚRS 2024 01 |  | snížená | 0.113 | 2.147 | 0.00024 | 0.00456 | 0 | 0 | 16 | K | 2 |  |  |  | ROZPOCET | 0 | 0 | 0 | 0 | 0 | 1 | 0 | 16 | -1358242577
| Online PSC |  | https://podminky.urs.cz/item/CS_URS_2024_01/725861102 | [14 empty] | Online PSC | 2
243 | K | 725861312 | Zápachové uzávěrky zařizovacích předmětů pro umyvadla podomítkové DN 40/50 | kus | 5 |  | 0 | CS ÚRS 2024 01 |  | snížená | 0.246 | 1.23 | 0.00055 | 0.00275 | 0 | 0 | 16 | K | 2 |  |  |  | ROZPOCET | 0 | 0 | 0 | 0 | 0 | 1 | 0 | 16 | 2067698637
| Online PSC |  | https://podminky.urs.cz/item/CS_URS_2024_01/725861312 | [14 empty] | Online PSC | 2
244 | K | 725862103 | Zápachové uzávěrky zařizovacích předmětů pro dřezy DN 40/50 | kus | 4 |  | 0 | CS ÚRS 2024 01 |  | snížená | 0.113 | 0.452 | 0.00028 | 0.00112 | 0 | 0 | 16 | K | 2 |  |  |  | ROZPOCET | 0 | 0 | 0 | 0 | 0 | 1 | 0 | 16 | -914618631
| Online PSC |  | https://podminky.urs.cz/item/CS_URS_2024_01/725862103 | [14 empty] | Online PSC | 2
245 | K | 725980123 | Dvířka 30/30 | kus | 32 |  | 0 | CS ÚRS 2024 01 |  | snížená | 0.95 | 30.4 | 0.00031 | 0.00992 | 0 | 0 | 16 | K | 2 |  |  |  | ROZPOCET | 0 | 0 | 0 | 0 | 0 | 1 | 0 | 16 | -648172563
| Online PSC |  | https://podminky.urs.cz/item/CS_URS_2024_01/725980123 | [14 empty] | Online PSC | 2
246 | K | 998725103 | Přesun hmot pro zařizovací předměty stanovený z hmotnosti přesunovaného materiálu vodorovná dopravní vzdálenost do 50 m základní v objektech výšky přes 12 do 24 m | t | 1.597 |  | 0 | CS ÚRS 2024 01 |  | snížená | 1.07 | 1.7088 | 0 | 0 | 0 | 0 | 16 | K | 2 |  |  |  | ROZPOCET | 0 | 0 | 0 | 0 | 0 | 1 | 0 | 16 | 250730010
| Online PSC |  | https://podminky.urs.cz/item/CS_URS_2024_01/998725103 | [14 empty] | Online PSC | 2
| D | 726 | Zdravotechnika - předstěnové instalace |  |  |  | 0 |  |  |  |  | 63.9057 |  | 0.2389 |  | 0 | 2 | D | 1 |  |  |  | ROZPOCET | [6 empty] | 0
247 | K | 726111031 | Předstěnové instalační systémy pro zazdění do masivních zděných konstrukcí pro závěsné klozety ovládání zepředu, stavební výška 1080 mm | soubor | 14 |  | 0 | CS ÚRS 2024 01 |  | snížená | 2.5 | 35 | 0.0092 | 0.1288 | 0 | 0 | 16 | K | 2 |  |  |  | ROZPOCET | 0 | 0 | 0 | 0 | 0 | 1 | 0 | 16 | -1091567782
| Online PSC |  | https://podminky.urs.cz/item/CS_URS_2024_01/726111031 | [14 empty] | Online PSC | 2
248 | K | 726131043 | Předstěnové instalační systémy do lehkých stěn s kovovou konstrukcí pro závěsné klozety ovládání zepředu, stavební výšky 1120 mm pro tělesně postižené | soubor | 5 |  | 0 | CS ÚRS 2024 01 |  | snížená | 2.5 | 12.5 | 0.01765 | 0.08825 | 0 | 0 | 16 | K | 2 |  |  |  | ROZPOCET | 0 | 0 | 0 | 0 | 0 | 1 | 0 | 16 | -1717976700
| Online PSC |  | https://podminky.urs.cz/item/CS_URS_2024_01/726131043 | [14 empty] | Online PSC | 2
249 | K | 726191001 | Ostatní příslušenství instalačních systémů zvukoizolační souprava pro WC a bidet | soubor | 19 |  | 0 | CS ÚRS 2024 01 |  | snížená | 0.1 | 1.9 | 0.00015 | 0.00285 | 0 | 0 | 16 | K | 2 |  |  |  | ROZPOCET | 0 | 0 | 0 | 0 | 0 | 1 | 0 | 16 | 1489325411
| Online PSC |  | https://podminky.urs.cz/item/CS_URS_2024_01/726191001 | [14 empty] | Online PSC | 2
250 | K | 726191002 | Ostatní příslušenství instalačních systémů souprava pro předstěnovou montáž | soubor | 19 |  | 0 | CS ÚRS 2024 01 |  | snížená | 0.5 | 9.5 | 0.0005 | 0.0095 | 0 | 0 | 16 | K | 2 |  |  |  | ROZPOCET | 0 | 0 | 0 | 0 | 0 | 1 | 0 | 16 | 1087860829
| Online PSC |  | https://podminky.urs.cz/item/CS_URS_2024_01/726191002 | [14 empty] | Online PSC | 2
251 | K | 726191011 | Ostatní příslušenství instalačních systémů montáž ovládacích tlačítek k WC | soubor | 19 |  | 0 | CS ÚRS 2024 01 |  | snížená | 0.25 | 4.75 | 0 | 0 | 0 | 0 | 16 | K | 2 |  |  |  | ROZPOCET | 0 | 0 | 0 | 0 | 0 | 1 | 0 | 16 | -2141732780
| Online PSC |  | https://podminky.urs.cz/item/CS_URS_2024_01/726191011 | [14 empty] | Online PSC | 2
252 | M | 55281795 | tlačítko pro ovládání WC shora/zepředu plast dvě množství vody 213x142mm | kus | 19 |  | 0 | CS ÚRS 2024 01 |  | snížená | 0 | 0 | 0.0005 | 0.0095 | 0 | 0 | 32 | M | 2 |  |  |  | ROZPOCET | 0 | 0 | 0 | 0 | 0 | 1 | 0 | 16 | 1085480476
253 | K | 998726113 | Přesun hmot pro instalační prefabrikáty stanovený z hmotnosti přesunovaného materiálu vodorovná dopravní vzdálenost do 50 m základní v objektech výšky přes 12 m do 24 m | t | 0.239 |  | 0 | CS ÚRS 2024 01 |  | snížená | 1.07 | 0.25573 | 0 | 0 | 0 | 0 | 16 | K | 2 |  |  |  | ROZPOCET | 0 | 0 | 0 | 0 | 0 | 1 | 0 | 16 | -1344265936
| Online PSC |  | https://podminky.urs.cz/item/CS_URS_2024_01/998726113 | [14 empty] | Online PSC | 2
| D | 727 | Zdravotechnika - požární ochrana |  |  |  | 0 |  |  |  |  | 50.6734 |  | 0.047 |  | 0 | 2 | D | 1 |  |  |  | ROZPOCET | [6 empty] | 0
254 | K | 727222001 | Protipožární ochranné manžety plastového potrubí prostup stěnou tloušťky 100 mm požární odolnost EI 90 D 32 | kus | 14 |  | 0 | CS ÚRS 2024 01 |  | snížená | 0.625 | 8.75 | 0.0005 | 0.007 | 0 | 0 | 16 | K | 2 |  |  |  | ROZPOCET | 0 | 0 | 0 | 0 | 0 | 1 | 0 | 16 | 269036722
| Online PSC |  | https://podminky.urs.cz/item/CS_URS_2024_01/727222001 | [14 empty] | Online PSC | 2
255 | K | 727222002 | Protipožární ochranné manžety plastového potrubí prostup stěnou tloušťky 100 mm požární odolnost EI 90 D 40 | kus | 12 |  | 0 | CS ÚRS 2024 01 |  | snížená | 0.625 | 7.5 | 0.0005 | 0.006 | 0 | 0 | 16 | K | 2 |  |  |  | ROZPOCET | 0 | 0 | 0 | 0 | 0 | 1 | 0 | 16 | 642426731
| Online PSC |  | https://podminky.urs.cz/item/CS_URS_2024_01/727222002 | [14 empty] | Online PSC | 2
256 | K | 727222003 | Protipožární ochranné manžety plastového potrubí prostup stěnou tloušťky 100 mm požární odolnost EI 90 D 50 | kus | 18 |  | 0 | CS ÚRS 2024 01 |  | snížená | 0.625 | 11.25 | 0.0005 | 0.009 | 0 | 0 | 16 | K | 2 |  |  |  | ROZPOCET | 0 | 0 | 0 | 0 | 0 | 1 | 0 | 16 | -476000183
| Online PSC |  | https://podminky.urs.cz/item/CS_URS_2024_01/727222003 | [14 empty] | Online PSC | 2
257 | K | 727222005 | Protipožární ochranné manžety plastového potrubí prostup stěnou tloušťky 100 mm požární odolnost EI 90 D 75 | kus | 9 |  | 0 | CS ÚRS 2024 01 |  | snížená | 0.625 | 5.625 | 0.0006 | 0.0054 | 0 | 0 | 16 | K | 2 |  |  |  | ROZPOCET | 0 | 0 | 0 | 0 | 0 | 1 | 0 | 16 | 908162721
| Online PSC |  | https://podminky.urs.cz/item/CS_URS_2024_01/727222005 | [14 empty] | Online PSC | 2
258 | K | 727222007 | Protipožární ochranné manžety plastového potrubí prostup stěnou tloušťky 100 mm požární odolnost EI 90 D 110 | kus | 28 |  | 0 | CS ÚRS 2024 01 |  | snížená | 0.625 | 17.5 | 0.0007 | 0.0196 | 0 | 0 | 16 | K | 2 |  |  |  | ROZPOCET | 0 | 0 | 0 | 0 | 0 | 1 | 0 | 16 | 627513570
| Online PSC |  | https://podminky.urs.cz/item/CS_URS_2024_01/727222007 | [14 empty] | Online PSC | 2
259 | K | 998727103 | Přesun hmot pro protipožární ochranu stanovený z hmotnosti přesunovaného materiálu vodorovná dopravní vzdálenost do 50 m základní v objektech výšky přes 12 do 24 m | t | 0.047 |  | 0 | CS ÚRS 2024 01 |  | snížená | 1.029 | 0.048363 | 0 | 0 | 0 | 0 | 16 | K | 2 |  |  |  | ROZPOCET | 0 | 0 | 0 | 0 | 0 | 1 | 0 | 16 | -1758467540
| Online PSC |  | https://podminky.urs.cz/item/CS_URS_2024_01/998727103 | [14 empty] | Online PSC | 2
| D | 732 | Ústřední vytápění - strojovny |  |  |  | 0 |  |  |  |  | 0.512 |  | 0.00328 |  | 0 | 2 | D | 1 |  |  |  | ROZPOCET | [6 empty] | 0
260 | K | 732421212.GRS | Čerpadlo teplovodní mokroběžné závitové cirkulační elektronické 25-40N DN 25 výtlak do 4,0 m průtok 2,20 m3/h pro TUV | soubor | 1 |  | 0 |  |  | snížená | 0.512 | 0.512 | 0.00328 | 0.00328 | 0 | 0 | 16 | K | 2 |  |  |  | ROZPOCET | 0 | 0 | 0 | 0 | 0 | 1 | 0 | 16 | 607669468

## SO 01.06.02. - UT
| VYTÁPĚNÍ |  |  | Výr. příkaz číslo |  | Varianta : | I.
| DOMOV SENIORŮ BOROHRÁDEK, SO-01 BUDOVA ZÁMEČKU |  |  |  |  | Datum : | 24.04.2024
Pozice | Z a ř í z e n í - č i n n o s t | Výrobce | Jed- | Množ- | Jednotková | Celková | Montážní
|  |  | notky | ství | cena | cena | výkony
Část strojovna vytápění
1 | Plynový závěsný kondenzační kotel, výkon cca 45-49 kW, prvky MaR, kaskádová regulace , propojovací kabeláž, integrované pojistné prvky |  | sada | 2 |  | 0
2 | Systémové odkouření nad střechu délka cca 4 m |  | sada | 2 |  | 0
3 | Průchodka pro šikmou střechu, oplechování, utěsnění |  | ks | 2 |  | 0
4 | Zaregulování a kontrola pojistných a bezpečnostních prvků plynového kotle, uvedení do provozu |  | sada | 2 |  | 0
5 | Nastavení a vyregulování systému systému MaR a hořáku plynového kotle, kabeláž pro napojení čidla, instalace a nastavení systému MaR, prostorový termostat |  | sada | 2 |  | 0
6 | Pomocná expanzní nádoba objem 100 litrů vč. pomocných armatur |  | ks | 2 |  | 0
7 | Neutralizační set kondenzátu od PK (dle koordinace s ZTI), propojení na PK |  | sada | 2 |  | 0
8 | Komunikační rozhraní pro nadřazený systém MaR |  | sada | 2 |  | 0
9 | Akumulační zásobník TUV 500 litrů v výměníkem kombinovaný, tepelně izolovaný |  | sada | 1 |  | 0
10 | Topná spirála cca 6 kW/40V s regulací pro nastavení požadované teploty (modul integrovaný v rámci el. ohřevu), rozhraní pro ovládání MaR |  | sada | 1 |  | 0
11 | Čerpadlo oběhové elektronické vel. 25-80 s regulací otáček, ovládání přes Modbus, montážní konzole |  | ks | 6 |  | 0
12 | Čerpadlo oběhové elektronické vel. 25-60 s regulací otáček, ovládání přes Modbus, montážní konzole |  | ks | 1 |  | 0
13 | Zpětná klapka DN 20 |  | ks | 1 |  | 0 | 0
14 | Zpětná klapka DN 25 |  | ks | 7 |  | 0 | 0
15 | Zpětná klapka DN 40 |  | ks | 2 |  | 0 | 0
16 | Filtr DN 40 |  | ks | 2 |  | 0 | 0
17 | Kulový kohout DN 40 |  | ks | 6 |  | 0 | 0
18 | Kulový kohout DN 32 |  | ks | 25 |  | 0 | 0
19 | Kulový kohout DN 20 |  | ks | 2 |  | 0 | 0
20 | Sestava pro napouštění, filtraci, úpravu vody a automatické hlídání tlaku |  | ks | 1 |  | 0 | 0
21 | Vypouštěcí ventil DN 10 s kulovým uzávěrem |  | ks | 26 |  | 0 | 0
22 | Automat. Odvzduš.ventil DN 10 s kulovým uzávěrem |  | ks | 20 |  | 0 | 0
23 | Kontrolní vodoměr DN20 |  | ks | 1 |  | 0 | 0
24 | Manometr |  | ks | 2 |  | 0 | 0
25 | Teploměr |  | ks | 20 |  | 0 | 0
26 | Ruční regulační ventil DN25 |  | ks | 7 |  | 0 | 0
27 | Automatický odkalovač DN40 |  | ks | 1 |  | 0
28 | Automatický odvzdušňovač DN40 |  | ks | 1 |  | 0
29 | Rozdělovač/sběrač tepelně izolovaný (kaučuková izolace) viz. schéma PD, konzole |  | ks | 1 |  | 0 | 0
30 | Chráničky potrubí vedení rozvodů na střeše |  | bm | 25 |  | 0 | 0
31 | Ocelové lisované potrubí 54x1,5 včetně tvarovek |  | bm | 18 |  | 0 | 0
32 | Ocelové lisované potrubí 42x1,5 včetně tvarovek |  | bm | 18 |  | 0 | 0
33 | Ocelové lisované potrubí 28x1,5 včetně tvarovek |  | bm | 90 |  | 0 | 0
34 | Návleková izolace DN 25 (28x1,5) tl.15-20 mm, kaučukové provedení |  | m | 90 |  | 0 | 0
35 | Návleková izolace DN 40 (42x1,5) tl.19-20 mm kaučukové provedení |  | m | 18 |  | 0 | 0
36 | Návleková izolace DN 50 (56x1,5) tl.19-20 mm kaučukové provedení |  | m | 18 |  | 0 | 0
37 | Plošná kaučuková izolace pro doizolování armatur tl.15-20 mm |  | m2 | 4 |  | 0
38 | Hydraulický vyrovnávač tlaků HVDT vel.IV, tepelně izolovaný (kaučuková izolace) |  | ks | 1 |  | 0 | 0
39 | Montáž 3-cestného ventilu (dodávka MAR) |  | ks | 5
40 | Montáž nátrubků pro čidla (dodávka MAR) |  | ks | 10
| Mezisoučet |  |  |  |  | 0 | 0
0
Část teplovodní rozvody
1 | Deskové otopné těleso v provedení VK 33/5100, čelní deska hladká, spodní rohové připojení |  | ks | 3 |  | 0 | 0
2 | Deskové otopné těleso v provedení VK 33/5140, čelní deska hladká, spodní rohové připojení |  | ks | 2 |  | 0 | 0
3 | Deskové otopné těleso v provedení VK 33/9120, čelní deska hladká, spodní rohové připojení |  | ks | 1 |  | 0 | 0
4 | Deskové otopné těleso v provedení VK 33/5080, čelní deska hladká, spodní rohové připojení |  | ks | 1 |  | 0 | 0
5 | Deskové otopné těleso v provedení VK 22/5160, čelní deska hladká, spodní rohové připojení |  | ks | 1 |  | 0 | 0
6 | Deskové otopné těleso v provedení VK 22/5120, čelní deska hladká, spodní rohové připojení |  | ks | 1 |  | 0 | 0
7 | Deskové otopné těleso v provedení VK 22/5100, čelní deska hladká, spodní rohové připojení |  | ks | 5 |  | 0 | 0
8 | Deskové otopné těleso v provedení VK 22/5080, čelní deska hladká, spodní rohové připojení |  | ks | 25 |  | 0 | 0
9 | Deskové otopné těleso v provedení VK 22/5060, čelní deska hladká, spodní rohové připojení |  | ks | 2 |  | 0 | 0
10 | Deskové otopné těleso v provedení VK 22/5090, čelní deska hladká, spodní rohové připojení |  | ks | 14 |  | 0 | 0
11 | Deskové otopné těleso v provedení VK 22/9080, čelní deska hladká, spodní rohové připojení |  | ks | 1 |  | 0 | 0
12 | Deskové otopné těleso v provedení VK 22/9090, čelní deska hladká, spodní rohové připojení |  | ks | 2 |  | 0 | 0
13 | Deskové otopné těleso v provedení VK 22/5050, čelní deska hladká, spodní rohové připojení |  | ks | 2 |  | 0 | 0
14 | Sada šroubení ,,H,, s regulací, uzavíráním a vypouštěním pro otopná tělesa, spodní rohové připojení |  | ks | 60 |  | 0 | 0
15 | Termostatická hlavice pro OT s pojistkou proti neoprávněnou manipulaci |  | ks | 60 |  | 0
16 | Otopné těleso ,,žebříček,, 1820x450 |  | ks | 3 |  | 0 | 0
17 | Otopné těleso ,,žebříček,, 1500x450 |  | ks | 1 |  | 0 | 0
18 | Sada šroubení s regulací, uzavíráním a vypouštěním pro otopná tělesa, spodní rohové připojení pro OT žebříček |  | ks | 4 |  | 0 | 0
19 | Termostatická hlavice pro OT s pojistkou proti neoprávněnou manipulaci |  | ks | 4 |  | 0
20 | Vyčištění stávající otopná tělesa v kuchyni, seřízení ventilů |  | ks | 9
21 | FCU kazetová 4-cestná jednotka, dekorační panel, výkon cca 2,5-3,5 kW, prostorový termostat, pomocná kabeláž |  | sada | 3 |  | 0
22 | 2-cestný ventil pro FCU jednotku se servopohonem, pomocná kabeláž |  | ks | 3 |  | 0
23 | Ruční regulační ventil DN15 |  | ks | 3 |  | 0 | 0
24 | Kulový kohout DN 20 |  | ks | 6 |  | 0 | 0
25 | Vypouštěcí ventil DN 10 s kulovým uzávěrem |  | ks | 10 |  | 0 | 0
26 | Automat. Odvzduš.ventil DN 10 s kulovým uzávěrem |  | ks | 10 |  | 0 | 0
27 | Pružné tlakové potrubí DN20, délka cca 1 m |  | ks | 6 |  | 0 | 0
28 | Ocelové lisované potrubí 15x1,2 včetně tvarovek |  | bm | 400 |  | 0 | 0
29 | Ocelové lisované potrubí 18x1,2 včetně tvarovek |  | bm | 250 |  | 0 | 0
30 | Ocelové lisované potrubí 22x1,2 včetně tvarovek |  | bm | 300 |  | 0 | 0
31 | Ocelové lisované potrubí 28x1,5 včetně tvarovek |  | bm | 700 |  | 0 | 0
32 | Návleková izolace DN 25 (28x1,5) tl.18-20 mm |  | m | 700 |  | 0 | 0
33 | Návleková izolace DN 20 (22x1,2) tl.15-20 mm |  | m | 300 |  | 0 | 0
34 | Návleková izolace DN 20 (18x1,2) tl.15-20 mm |  | m | 250 |  | 0 | 0
35 | Návleková izolace DN 15 (15x1,2) tl.15-20 mm |  | m | 400 |  | 0 | 0
36 | Chráničky potrubí |  | bm | 40 |  | 0 | 0
37 | Přechodové šroubení |  | ks | 20 |  | 0 | 0
| Mezisoučet |  |  |  |  | 0 | 0
Část podlahové vytápění 1.PP
1 | Přepouštěcí ventil DN15 |  | ks | 2 |  | 0 | 0
2 | Připojovací šroubení |  | sada | 4 |  | 0 | 0
3 | Kulový uzávěr DN25 |  | ks | 4 |  | 0 | 0
4 | Systémová deska s výstupky bez tepelné izolace, po rozteč 100,150,200 mm |  | m2 | 260 |  | 0 | 0
5 | Dilatační pás |  | m | 250 |  | 0 | 0
6 | Ochranná hadice (husí krk) černá 25x20 |  | m | 20 |  | 0 | 0
7 | Spona pro přichycení hadic k izolaci |  | ks | 20 |  | 0 | 0
8 | Spona pro přichycení trubek k izolaci |  | ks | 180 |  | 0 | 0
9 | Potrubí PEX 18x2 (17x2 ) dle systémového řešení dodavatele |  | m | 900 |  | 0 | 0
10 | Směšovací rozdělovač s průtokoměry pro podlahové vytápění - kompletní sestava, čerpadlo, 6x okruh, směšovač vč. pohonu řízení 0-10V |  | sada | 1 |  | 0 | 0
skříň rozdělovače pro zazdění, elektro pohony 230V pro ovládání okruhů
11 | Směšovací rozdělovač s průtokoměry pro podlahové vytápění - kompletní sestava, čerpadlo, 5x okruh, směšovač vč. pohonu řízení 0-10V |  | sada | 1 |  | 0 | 0
skříň rozdělovače pro zazdění, elektro pohony 230V pro ovládání okruhů
12 | Adaptér pro trubky PEX-AL-PEX, PEX a Pb |  | ks | 22 |  | 0 | 0
13 | Řídící modul systému podlahového vytápění , pomocná kabeláž(dle koordinace s dodavatelem MaR) |  | ks | 2 |  | 0 | 0
14 | Prostorový termostat podlahového vytápění , kabeláž na propojení do rozdělovače (dle koordinace s dodavatelem MaR) |  | ks | 11 |  | 0 | 0
| Mezisoučet |  |  |  |  | 0 | 0
0
Ostatní položky
1 | Průchodky a chráničky potrubí (přes stavební konstrukce a dilatace) |  | soubor | 1
2 | Pomocné konstrukce |  | soubor | 1
3 | Drobný a pomocný materiál |  | soubor | 1
4 | Topná zkouška |  | soubor | 1
5 | Ozanačení tras instalací popisem |  | soubor | 1
6 | Lešení a plošiny |  | soubor | 1
7 | Přesun hmot |  | soubor | 1
8 | Vyregulování a uvedení do provozu |  | soubor | 1
9 | Provozní a tlakové zkoušky |  | soubor | 1
10 | Zaškolení obsluhy |  | soubor | 1
11 | Revize |  | soubor | 1
12 | Úklid pracoviště |  | soubor | 1
13 | Doprava |  | soubor | 1
14 | Kompletní demontáž otopné soustavy (cca 80 hod práce), ekologické třídění a likvidace odpadu (cca 3000 kg) |  | soubor | 1
| Mezisoučet Kč |  |  |  |  | 0
| Celkem UT Kč bez DPH |  |  |  |  | 0

## SO 01.06.03. - Plynovod
[9 empty] | >> skryté sloupce << | [9 empty] | {2ecf3ac6-459b-4a07-bb33-ff294fe802b9}
2
| KRYCÍ LIST SOUPISU PRACÍ | [8 empty] | v --- níže se nacházejí doplnkové a pomocné údaje k sestavám --- v | [8 empty] | False
Stavba:
DOMOV SENIORŮ BOROHRÁDEK - přístavba a stavební úpravy
Objekt:
223020_01 - Rozvod plynu
| KSO: |  |  |  |  | CC-CZ:
| Místo: |  | DpS Borohrádek, st.p.č.243,722,p.p.č.187 |  |  | Datum: | 10. 6. 2024
| Zadavatel: |  |  |  |  | IČ:
|  | Královehradecký kraj,Pivovarské nám.1245 H.Králové |  |  |  | DIČ:
| Zhotovitel: |  |  |  |  | IČ:
|  | VZ |  |  |  | DIČ:
| Projektant: |  |  |  |  | IČ: | 45539782
|  | T-FESTING s.r.o. |  |  |  | DIČ:
| Zpracovatel: |  |  |  |  | IČ:
|  | Marie Dvořáková |  |  |  | DIČ:
Poznámka:
| Náklady z rozpočtu | [5 empty] | 0
| Cena bez DPH | [5 empty] | 0
|  |  | Základ daně |  |  | Sazba daně | Výše daně
| DPH | základní | 0 |  |  | 21% | 0
|  | snížená | 0 |  |  | 12% | 0
|  | zákl. přenesená | 0 |  |  | 21% | 0
|  | sníž. přenesená | 0 |  |  | 12% | 0
|  | nulová | 0 |  |  | 0% | 0
| Cena s DPH |  |  | v | CZK |  | 0
| Projektant |  |  | Zpracovatel
| Datum a podpis: |  | Razítko | Datum a podpis: |  |  | Razítko
| Objednavatel |  |  | Zhotovitel
| Datum a podpis: |  | Razítko | Datum a podpis: |  |  | Razítko
REKAPITULACE ČLENĚNÍ SOUPISU PRACÍ
Stavba:
DOMOV SENIORŮ BOROHRÁDEK - přístavba a stavební úpravy
Objekt:
223020_01 - Rozvod plynu
Místo: |  |  | DpS Borohrádek, st.p.č.243,722,p.p.č.187 |  |  | Datum: | 10. 6. 2024
Zadavatel: |  |  | Královehradecký kraj,Pivovarské nám.1245 H.Králové |  |  | Projektant: | T-FESTING s.r.o.
Zhotovitel: |  |  | VZ |  |  | Zpracovatel: | Marie Dvořáková
Kód dílu - Popis | [6 empty] | Cena celkem [CZK]
1) Náklady ze soupisu prací | [6 empty] | 0 | [12 empty] | -1
| HSV - Práce a dodávky HSV | [5 empty] | 0
| 1 - Zemní práce | [5 empty] | 0
| 4 - Vodorovné konstrukce | [5 empty] | 0
| 5 - Komunikace pozemní | [5 empty] | 0
| 8 - Trubní vedení | [5 empty] | 0
| 9 - Ostatní konstrukce a práce, bourání | [5 empty] | 0
| 997 - Přesun sutě | [5 empty] | 0
| 998 - Přesun hmot | [5 empty] | 0
| PSV - Práce a dodávky PSV | [5 empty] | 0
| 723 - Zdravotechnika - vnitřní plynovod | [5 empty] | 0
| 783 - Nátěry | [5 empty] | 0
| M - Práce a dodávky M | [5 empty] | 0
| 23-M - Montáže potrubí | [5 empty] | 0
| 58-M - Revize vyhrazených technických zařízení | [5 empty] | 0
| HZS - Ostatní - doplňkové stavební práce, vytýčení stávajícíh sítí, zaměření | [5 empty] | 0
Celkové náklady za stavbu 1) + 2) | [6 empty] | 0
SOUPIS PRACÍ
Stavba:
DOMOV SENIORŮ BOROHRÁDEK - přístavba a stavební úpravy
Objekt:
223020_01 - Rozvod plynu
Místo: |  |  | DpS Borohrádek, st.p.č.243,722,p.p.č.187 |  |  | Datum: | 10. 6. 2024
Zadavatel: |  |  | Královehradecký kraj,Pivovarské nám.1245 H.Králové |  |  | Projektant: | T-FESTING s.r.o.
Zhotovitel: |  |  | VZ |  |  | Zpracovatel: | Marie Dvořáková
PČ | Typ | Kód | Popis | MJ | Množství | J.cena [CZK] | Cena celkem [CZK] | Cenová soustava |  |  | DPH | J. Nh [h] | Nh celkem [h] | J. hmotnost [t] | Hmotnost celkem [t] | J. suť [t] | Suť Celkem [t]
Náklady soupisu celkem | [6 empty] | 0 | [5 empty] | 423.8542 |  | 7.7858 |  | 8.1375 |  | D | -1 | [10 empty] | 0
| D | HSV | Práce a dodávky HSV |  |  |  | 0 | [5 empty] | 149.4312 |  | 7.3016 |  | 8.1375 | 1 | D | 0 |  |  |  | ROZPOCET | [6 empty] | 0
| D | 1 | Zemní práce |  |  |  | 0 | [5 empty] | 88.8701 |  | 0.0369 |  | 0 | 1 | D | 1 |  |  |  | ROZPOCET | [6 empty] | 0
1 | K | 119001405 | Dočasné zajištění potrubí z PE DN do 200 mm | m | 1 |  | 0 |  |  |  | snížená | 0.581 | 0.581 | 0.0369 | 0.0369 | 0 | 0 | 4 | K | 2 |  |  |  | ROZPOCET | 0 | 0 | 0 | 0 | 0 | 1 | 0 | 4 | -797548843
2 | K | 132251102 | Hloubení rýh nezapažených š do 800 mm v hornině třídy těžitelnosti I skupiny 3 objem do 50 m3 strojně | m3 | 37.95 |  | 0 |  |  |  | snížená | 1.122 | 42.5799 | 0 | 0 | 0 | 0 | 4 | K | 2 |  |  |  | ROZPOCET | 0 | 0 | 0 | 0 | 0 | 1 | 0 | 4 | 637890914
| VV |  | Kromě vedení v kanále topné vody, který bude zrušen | [15 empty] | VV | 2 | 1 | True | 0 | ROZPOCET
| VV |  | 21*(1,2-0,3)*0,5 |  | 9.45 | [13 empty] | VV | 2 | 2 | True | 0 | ROZPOCET
| VV |  | 57*1,0*0,5 |  | 28.5 | [13 empty] | VV | 2 | 2 | True | 0 | ROZPOCET
| VV |  | Součet |  | 37.95 | [13 empty] | VV | 2 | 4 | True | 1 | ROZPOCET
3 | K | 162251102 | Vodorovné přemístění přes 20 do 50 m výkopku/sypaniny z horniny třídy těžitelnosti I skupiny 1 až 3 | m3 | 11.7 |  | 0 |  |  |  | snížená | 0.07 | 0.819 | 0 | 0 | 0 | 0 | 4 | K | 2 |  |  |  | ROZPOCET | 0 | 0 | 0 | 0 | 0 | 1 | 0 | 4 | 100251142
| VV |  | V prostoru stavby - pro zasypání kanálu topné vody | [15 empty] | VV | 2 | 1 | True | 0 | ROZPOCET
| VV |  | 78*0,5*0,3 |  | 11.7 | [13 empty] | VV | 2 | 2 | True | 1 | ROZPOCET
4 | K | 167151101 | Nakládání výkopku z hornin třídy těžitelnosti I skupiny 1 až 3 do 100 m3 | m3 | 11.7 |  | 0 |  |  |  | snížená | 0.197 | 2.3049 | 0 | 0 | 0 | 0 | 4 | K | 2 |  |  |  | ROZPOCET | 0 | 0 | 0 | 0 | 0 | 1 | 0 | 4 | -1997953273
| VV |  | "V prostoru stavby - pro zasypání kanálu topné vody" 11,7 |  | 11.7 | [13 empty] | VV | 2 | 2 | True | 1 | ROZPOCET
5 | K | 171251201 | Uložení sypaniny na skládky nebo meziskládky | m3 | 11.7 |  | 0 |  |  |  | snížená | 0.009 | 0.1053 | 0 | 0 | 0 | 0 | 4 | K | 2 |  |  |  | ROZPOCET | 0 | 0 | 0 | 0 | 0 | 1 | 0 | 4 | 598824749
| VV |  | "V prostoru stavby - pro zasypání kanálu topné vody" 11,7 |  | 11.7 | [13 empty] | VV | 2 | 2 | True | 1 | ROZPOCET
6 | K | 174151101 | Zásyp jam, šachet rýh nebo kolem objektů sypaninou se zhutněním | m3 | 26.25 |  | 0 |  |  |  | snížená | 0.328 | 8.61 | 0 | 0 | 0 | 0 | 4 | K | 2 |  |  |  | ROZPOCET | 0 | 0 | 0 | 0 | 0 | 1 | 0 | 4 | -1008388209
| VV |  | Kromě vedení v kanále topné vody, který bude zrušen | [15 empty] | VV | 2 | 1 | True | 0 | ROZPOCET
| VV |  | 37,95-11,7 |  | 26.25 | [13 empty] | VV | 2 | 2 | True | 1 | ROZPOCET
7 | K | 1741511-R01 | Zrušení kanálu topné vody | m | 30 |  | 0 |  |  |  | snížená | 1.129 | 33.87 | 0 | 0 | 0 | 0 | 4 | K | 2 |  |  |  | ROZPOCET | 0 | 0 | 0 | 0 | 0 | 1 | 0 | 4 | -227836029
| VV |  | Velikost kanálu topné vody - šířka cca 1,2 m, hloubka cca 0,6 m (bude upřesněno při realizaci po odkrytí kanálu) | [15 empty] | VV | 2 | 1 | True | 0 | ROZPOCET
| VV |  | - odstranění zeminy nad stropem kanálu + zpětné uložení zeminy po zasypání kanálu - hl. cca 0,6 m | [15 empty] | VV | 2 | 1 | True | 0 | ROZPOCET
| VV |  | - odstranění stropu kanálu | [15 empty] | VV | 2 | 1 | True | 0 | ROZPOCET
| VV |  | - demontáž potrubí topné vody | [15 empty] | VV | 2 | 1 | True | 0 | ROZPOCET
| VV |  | - zasypání celého prostoru kanálu po uložení potrubí rozvodu plynu včetně pískového lože a obsypu pískem (písek 4,5 m3) | [15 empty] | VV | 2 | 1 | True | 0 | ROZPOCET
| VV |  | - pro zasypání kanálu bude použita vytěžená zemina z výkopů pro rozvod plynu (11,7 m3) | [15 empty] | VV | 2 | 1 | True | 0 | ROZPOCET
| VV |  | + odstraněný štěrk z podkladu komunikace ze zámkové dlažby (2,1 m3) | [15 empty] | VV | 2 | 1 | True | 0 | ROZPOCET
| VV |  | - zbývající zemina pro zasypání kanálu (cca 8,7 m3) bude použita z výkopů jiných částí stavby | [15 empty] | VV | 2 | 1 | True | 0 | ROZPOCET
| VV |  | - odvoz demontovaného potrubí a stropu kanálu na skládku | [15 empty] | VV | 2 | 1 | True | 0 | ROZPOCET
| VV |  | - poplatek za uložení na skládku | [15 empty] | VV | 2 | 1 | True | 0 | ROZPOCET
| VV |  | "délka kanálu cca" 30 |  | 30 | [13 empty] | VV | 2 | 2 | True | 1 | ROZPOCET
| D | 4 | Vodorovné konstrukce |  |  |  | 0 | [5 empty] | 21.3354 |  | 0 |  | 0 | 1 | D | 1 |  |  |  | ROZPOCET | [6 empty] | 0
8 | K | 451573111 | Lože pod potrubí otevřený výkop z písku - včetně přesunu | m3 | 16.2 |  | 0 |  |  |  | snížená | 1.317 | 21.3354 | 0 | 0 | 0 | 0 | 4 | K | 2 |  |  |  | ROZPOCET | 0 | 0 | 0 | 0 | 0 | 1 | 0 | 4 | -1938513341
| VV |  | 108*0,5*0,3 |  | 16.2 | [13 empty] | VV | 2 | 2 | True | 1 | ROZPOCET
| D | 5 | Komunikace pozemní |  |  |  | 0 | [5 empty] | 10.3635 |  | 7.2335 |  | 0 | 1 | D | 1 |  |  |  | ROZPOCET | [6 empty] | 0
9 | K | 564730001 | Podklad z kameniva hrubého drceného vel. 8-16 mm plochy do 100 m2 tl 100 mm | m2 | 10.5 |  | 0 |  |  |  | snížená | 0.093 | 0.9765 | 0.199 | 2.0895 | 0 | 0 | 4 | K | 2 |  |  |  | ROZPOCET | 0 | 0 | 0 | 0 | 0 | 1 | 0 | 4 | -1921592504
| VV |  | Komunikace - zámková dlažba | [15 empty] | VV | 2 | 1 | True | 0 | ROZPOCET
| VV |  | 21*0,5 |  | 10.5 | [13 empty] | VV | 2 | 2 | True | 1 | ROZPOCET
10 | K | 564731101 | Podklad z kameniva hrubého drceného vel. 32-63 mm plochy do 100 m2 tl 100 mm | m2 | 10.5 |  | 0 |  |  |  | snížená | 0.089 | 0.9345 | 0.197 | 2.0685 | 0 | 0 | 4 | K | 2 |  |  |  | ROZPOCET | 0 | 0 | 0 | 0 | 0 | 1 | 0 | 4 | -2083269641
| VV |  | Komunikace - zámková dlažba | [15 empty] | VV | 2 | 1 | True | 0 | ROZPOCET
| VV |  | 21*0,5 |  | 10.5 | [13 empty] | VV | 2 | 2 | True | 1 | ROZPOCET
11 | K | 596212220 | Kladení zámkové dlažby pozemních komunikací ručně tl 80 mm skupiny B pl do 50 m2 | m2 | 10.5 |  | 0 |  |  |  | snížená | 0.805 | 8.4525 | 0.11162 | 1.172 | 0 | 0 | 4 | K | 2 |  |  |  | ROZPOCET | 0 | 0 | 0 | 0 | 0 | 1 | 0 | 4 | -974360987
| VV |  | "Komunikace - zámková dlažba" 21*0,5 |  | 10.5 | [13 empty] | VV | 2 | 2 | True | 1 | ROZPOCET
12 | M | 59245213 | dlažba zámková tvaru I 196x161x80mm přírodní (případně bude použita původní - rozebraná, která bude očištěna) | m2 | 10.815 |  | 0 |  |  |  | snížená | 0 | 0 | 0.176 | 1.9034 | 0 | 0 | 8 | M | 2 |  |  |  | ROZPOCET | 0 | 0 | 0 | 0 | 0 | 1 | 0 | 4 | -1153392683
| VV |  | 10,5*1,03 'Přepočtené koeficientem množství |  | 10.815 | [13 empty] | VV | 2 | 2 | False | 1 | ROZPOCET
| D | 8 | Trubní vedení |  |  |  | 0 | [5 empty] | 8.823 |  | 0.03127 |  | 0 | 1 | D | 1 |  |  |  | ROZPOCET | [6 empty] | 0
13 | K | 899721111 | Signalizační vodič DN do 150 mm na potrubí - CYY 2,5 | m | 112 |  | 0 |  |  |  | snížená | 0.054 | 6.048 | 0.00019 | 0.02128 | 0 | 0 | 4 | K | 2 |  |  |  | ROZPOCET | 0 | 0 | 0 | 0 | 0 | 1 | 0 | 4 | -1040296622
14 | K | 899722113 | Krytí potrubí z plastů výstražnou fólií z PVC - perforovaná - žlutá š. 300 mm | m | 111 |  | 0 |  |  |  | snížená | 0.025 | 2.775 | 9e-05 | 0.00999 | 0 | 0 | 4 | K | 2 |  |  |  | ROZPOCET | 0 | 0 | 0 | 0 | 0 | 1 | 0 | 4 | -1088578271
| D | 9 | Ostatní konstrukce a práce, bourání |  |  |  | 0 | [5 empty] | 6.9825 |  | 0 |  | 8.1375 | 1 | D | 1 |  |  |  | ROZPOCET | [6 empty] | 0
15 | K | 113106171 | Rozebrání dlažeb vozovek ze zámkové dlažby s ložem z kameniva ručně | m2 | 10.5 |  | 0 |  |  |  | snížená | 0.344 | 3.612 | 0 | 0 | 0.295 | 3.0975 | 4 | K | 2 |  |  |  | ROZPOCET | 0 | 0 | 0 | 0 | 0 | 1 | 0 | 4 | -655588905
| VV |  | "Komunikace - zámková dlažba" 21*0,5 |  | 10.5 | [13 empty] | VV | 2 | 2 | True | 1 | ROZPOCET
16 | K | 113107421 | Odstranění podkladu z kameniva drceného tl do 100 mm při překopech strojně pl do 15 m2 | m2 | 10.5 |  | 0 |  |  |  | snížená | 0.131 | 1.3755 | 0 | 0 | 0.19 | 1.995 | 4 | K | 2 |  |  |  | ROZPOCET | 0 | 0 | 0 | 0 | 0 | 1 | 0 | 4 | 187793134
| VV |  | Komunikace - zámková dlažba | [15 empty] | VV | 2 | 1 | True | 0 | ROZPOCET
| VV |  | 21*0,5 |  | 10.5 | [13 empty] | VV | 2 | 2 | True | 1 | ROZPOCET
17 | K | 113107422 | Odstranění podkladu z kameniva drceného tl přes 100 do 200 mm při překopech strojně pl do 15 m2 | m2 | 10.5 |  | 0 |  |  |  | snížená | 0.19 | 1.995 | 0 | 0 | 0.29 | 3.045 | 4 | K | 2 |  |  |  | ROZPOCET | 0 | 0 | 0 | 0 | 0 | 1 | 0 | 4 | -490094444
| VV |  | Komunikace - zámková dlažba | [15 empty] | VV | 2 | 1 | True | 0 | ROZPOCET
| VV |  | 21*0,5 |  | 10.5 | [13 empty] | VV | 2 | 2 | True | 1 | ROZPOCET
| D | 997 | Přesun sutě |  |  |  | 0 | [5 empty] | 9.8551 |  | 0 |  | 0 | 1 | D | 1 |  |  |  | ROZPOCET | [6 empty] | 0
18 | K | 997221571 | Vodorovná doprava vybouraných hmot do 1 km | t | 8.138 |  | 0 |  |  |  | snížená | 0.835 | 6.7952 | 0 | 0 | 0 | 0 | 4 | K | 2 |  |  |  | ROZPOCET | 0 | 0 | 0 | 0 | 0 | 1 | 0 | 4 | 1421285289
19 | K | 997221612 | Nakládání vybouraných hmot na dopravní prostředky pro vodorovnou dopravu | t | 8.138 |  | 0 |  |  |  | snížená | 0.376 | 3.0599 | 0 | 0 | 0 | 0 | 4 | K | 2 |  |  |  | ROZPOCET | 0 | 0 | 0 | 0 | 0 | 1 | 0 | 4 | -1880266893
| D | 998 | Přesun hmot |  |  |  | 0 | [5 empty] | 3.2015 |  | 0 |  | 0 | 1 | D | 1 |  |  |  | ROZPOCET | [6 empty] | 0
20 | K | 998223011 | Přesun hmot pro pozemní komunikace s krytem dlážděným | t | 7.233 |  | 0 |  |  |  | snížená | 0.397 | 2.8715 | 0 | 0 | 0 | 0 | 4 | K | 2 |  |  |  | ROZPOCET | 0 | 0 | 0 | 0 | 0 | 1 | 0 | 4 | 1324151474
21 | K | 998276101 | Přesun hmot pro trubní vedení z trub z plastických hmot otevřený výkop | t | 0.223 |  | 0 |  |  |  | snížená | 1.48 | 0.33004 | 0 | 0 | 0 | 0 | 4 | K | 2 |  |  |  | ROZPOCET | 0 | 0 | 0 | 0 | 0 | 1 | 0 | 4 | -120753033
| D | PSV | Práce a dodávky PSV |  |  |  | 0 | [5 empty] | 108.8085 |  | 0.32955 |  | 0 | 2 | D | 0 |  |  |  | ROZPOCET | [6 empty] | 0
| D | 723 | Zdravotechnika - vnitřní plynovod |  |  |  | 0 | [5 empty] | 99.0075 |  | 0.2959 |  | 0 | 2 | D | 1 |  |  |  | ROZPOCET | [6 empty] | 0
22 | K | 723111203 | Potrubí ocelové závitové černé bezešvé svařované běžné DN 20 | m | 1 |  | 0 |  |  |  | snížená | 0.589 | 0.589 | 0.00185 | 0.00185 | 0 | 0 | 16 | K | 2 |  |  |  | ROZPOCET | 0 | 0 | 0 | 0 | 0 | 1 | 0 | 16 | -1518388415
23 | K | 723111204 | Potrubí ocelové závitové černé bezešvé svařované běžné DN 25 | m | 0.5 |  | 0 |  |  |  | snížená | 0.601 | 0.3005 | 0.0027 | 0.00135 | 0 | 0 | 16 | K | 2 |  |  |  | ROZPOCET | 0 | 0 | 0 | 0 | 0 | 1 | 0 | 16 | 1680831531
24 | K | 723111206 | Potrubí ocelové závitové černé bezešvé svařované běžné DN 40 | m | 3 |  | 0 |  |  |  | snížená | 0.69 | 2.07 | 0.00396 | 0.01188 | 0 | 0 | 16 | K | 2 |  |  |  | ROZPOCET | 0 | 0 | 0 | 0 | 0 | 1 | 0 | 16 | -404116299
25 | K | 723150312 | Potrubí ocelové hladké černé bezešvé spojované svařováním tvářené za tepla D 57x3,2 mm | m | 45 |  | 0 |  |  |  | snížená | 0.458 | 20.61 | 0.00493 | 0.22185 | 0 | 0 | 16 | K | 2 |  |  |  | ROZPOCET | 0 | 0 | 0 | 0 | 0 | 1 | 0 | 16 | 847563811
26 | K | 723150342 | Redukce zhotovená kováním přes 1 DN DN 40/25 | kus | 2 |  | 0 |  |  |  | snížená | 0.651 | 1.302 | 0.00114 | 0.00228 | 0 | 0 | 16 | K | 2 |  |  |  | ROZPOCET | 0 | 0 | 0 | 0 | 0 | 1 | 0 | 16 | -1999391046
27 | K | 723150343 | Redukce zhotovená kováním přes 1 DN DN 50/32 | kus | 1 |  | 0 |  |  |  | snížená | 0.795 | 0.795 | 0.00149 | 0.00149 | 0 | 0 | 16 | K | 2 |  |  |  | ROZPOCET | 0 | 0 | 0 | 0 | 0 | 1 | 0 | 16 | -236373667
28 | K | 723150369 | Chránička D 89x3,6 mm | m | 4.5 |  | 0 |  |  |  | snížená | 0.507 | 2.2815 | 0.00861 | 0.038745 | 0 | 0 | 16 | K | 2 |  |  |  | ROZPOCET | 0 | 0 | 0 | 0 | 0 | 1 | 0 | 16 | -424479321
29 | K | 7231503-R01 | Potrubí - příplatek za vedení v drážce v obvodové zdi | m | 1.5 |  | 0 |  |  |  | snížená | 0.289 | 0.4335 | 0.00454 | 0.00681 | 0 | 0 | 16 | K | 2 |  |  |  | ROZPOCET | 0 | 0 | 0 | 0 | 0 | 1 | 0 | 16 | -888541519
30 | K | 723190253 | Výpustky plynovodní vedení a upevnění DN 25 | kus | 2 |  | 0 |  |  |  | snížená | 0.424 | 0.848 | 0 | 0 | 0 | 0 | 16 | K | 2 |  |  |  | ROZPOCET | 0 | 0 | 0 | 0 | 0 | 1 | 0 | 16 | 115990911
31 | K | 723231163 | Kohout kulový přímý G 3/4" PN 42 do 185°C plnoprůtokový vnitřní závit těžká řada | kus | 1 |  | 0 |  |  |  | snížená | 0.206 | 0.206 | 0.00038 | 0.00038 | 0 | 0 | 16 | K | 2 |  |  |  | ROZPOCET | 0 | 0 | 0 | 0 | 0 | 1 | 0 | 16 | 1975450580
32 | K | 723231164 | Kohout kulový přímý G 1" PN 42 do 185°C plnoprůtokový vnitřní závit těžká řada | kus | 2 |  | 0 |  |  |  | snížená | 0.228 | 0.456 | 0.00061 | 0.00122 | 0 | 0 | 16 | K | 2 |  |  |  | ROZPOCET | 0 | 0 | 0 | 0 | 0 | 1 | 0 | 16 | -605094139
33 | K | 723231167 | Kohout kulový přímý G 2" PN 42 do 185°C plnoprůtokový vnitřní závit těžká řada | kus | 2 |  | 0 |  |  |  | snížená | 0.424 | 0.848 | 0.00208 | 0.00416 | 0 | 0 | 16 | K | 2 |  |  |  | ROZPOCET | 0 | 0 | 0 | 0 | 0 | 1 | 0 | 16 | -623599797
34 | K | 723234313-R01 | Regulátor tlaku plynu středotlaký jednostupňový výkon do 25 m3/hod pro zemní plyn - B 25 | soubor | 1 |  | 0 |  |  |  | snížená | 0.3 | 0.3 | 0.00328 | 0.00328 | 0 | 0 | 16 | K | 2 |  |  |  | ROZPOCET | 0 | 0 | 0 | 0 | 0 | 1 | 0 | 16 | 180863615
35 | K | 723239103 | Montáž armatur plynovodních se dvěma závity G 1" ostatní typ | kus | 2 |  | 0 |  |  |  | snížená | 0.227 | 0.454 | 0 | 0 | 0 | 0 | 16 | K | 2 |  |  |  | ROZPOCET | 0 | 0 | 0 | 0 | 0 | 1 | 0 | 16 | -463063878
36 | M | 31942767 | šroubení topenářské přímé mosaz 1" | kus | 2 |  | 0 |  |  |  | snížená | 0 | 0 | 0.0003 | 0.0006 | 0 | 0 | 32 | M | 2 |  |  |  | ROZPOCET | 0 | 0 | 0 | 0 | 0 | 1 | 0 | 16 | -1370275573
37 | K | 723190907 | Odvzdušnění nebo napuštění plynovodního potrubí (venkovní + vnitřní rozvod) | m | 163.5 |  | 0 |  |  |  | snížená | 0.062 | 10.137 | 0 | 0 | 0 | 0 | 16 | K | 2 |  |  |  | ROZPOCET | 0 | 0 | 0 | 0 | 0 | 1 | 0 | 16 | -1460645697
38 | K | 723190909 | Tlaková zkouška těsnosti potrubí plynovodního (venkovní + vnitřní rozvod) včetně přípravy | hod | 6 |  | 0 |  |  |  | snížená | 0.482 | 2.892 | 0 | 0 | 0 | 0 | 16 | K | 2 |  |  |  | ROZPOCET | 0 | 0 | 0 | 0 | 0 | 1 | 0 | 16 | -812525303
39 | K | 723-R001.1 | Provedení kovových podpěr - konzol, táhel pro uložení potrubí plynovodu - konzoly U č.50 + třmeny pro připevnění - 20 ks | kg | 80 |  | 0 |  |  |  | snížená | 0.641 | 51.28 | 0 | 0 | 0 | 0 | 16 | K | 2 |  |  |  | ROZPOCET | 0 | 0 | 0 | 0 | 0 | 1 | 0 | 16 | -548529331
40 | K | 723-R002 | Vodivé pospojení potrubí a uzávěrů | hod | 5 |  | 0 |  |  |  | snížená | 0.641 | 3.205 | 0 | 0 | 0 | 0 | 16 | K | 2 |  |  |  | ROZPOCET | 0 | 0 | 0 | 0 | 0 | 1 | 0 | 16 | -1624435821
41 | K | 998723312 | Přesun hmot procentní pro vnitřní plynovod ruční v objektech v přes 6 do 12 m | % |  |  | 0 |  |  |  | snížená | 0 | 0 | 0 | 0 | 0 | 0 | 16 | K | 2 |  |  |  | ROZPOCET | 0 | 0 | 0 | 0 | 0 | 1 | 0 | 16 | -963928037
| D | 783 | Nátěry |  |  |  | 0 | [5 empty] | 9.801 |  | 0.03366 |  | 0 | 2 | D | 1 |  |  |  | ROZPOCET | [6 empty] | 0
42 | K | 7836176-R01 | Nátěr syntetický potrubí 50 Z+2+1E - plyn | m | 49.5 |  | 0 |  |  |  | snížená | 0.198 | 9.801 | 0.00068 | 0.03366 | 0 | 0 | 16 | K | 2 |  |  |  | ROZPOCET | 0 | 0 | 0 | 0 | 0 | 1 | 0 | 16 | 307201718
| D | M | Práce a dodávky M |  |  |  | 0 | [5 empty] | 53.6145 |  | 0.15462 |  | 0 | 3 | D | 0 |  |  |  | ROZPOCET | [6 empty] | 0
| D | 23-M | Montáže potrubí |  |  |  | 0 | [5 empty] | 53.0445 |  | 0.15462 |  | 0 | 3 | D | 1 |  |  |  | ROZPOCET | [6 empty] | 0
43 | K | 230201012 | Montáž potrubí z oceli D do 60,3 mm tloušťky stěny 3,2 mm | m | 2.5 |  | 0 |  |  |  | snížená | 0.219 | 0.5475 | 0.00013 | 0.000325 | 0 | 0 | 64 | K | 2 |  |  |  | ROZPOCET | 0 | 0 | 0 | 0 | 0 | 1 | 0 | 64 | -690361796
44 | M | 55261-R002 | potrubí ocelové izolované - BRALEN - DN 50 | m | 2.5 |  | 0 |  |  |  | snížená | 0 | 0 | 0.005 | 0.0125 | 0 | 0 | 128 | M | 2 |  |  |  | ROZPOCET | 0 | 0 | 0 | 0 | 0 | 1 | 0 | 128 | 185268456
45 | K | 230202032 | Montáž chráničky plastové průměru přes 63 do 110 mm | m | 13 |  | 0 |  |  |  | snížená | 0.127 | 1.651 | 0 | 0 | 0 | 0 | 64 | K | 2 |  |  |  | ROZPOCET | 0 | 0 | 0 | 0 | 0 | 1 | 0 | 64 | 1880493836
46 | M | 28613900-R01 | potrubí plynovodní PE 100RC SDR 17 PN 0,1MPa tyče 12m 90x5,4mm - ochranné potrubí | m | 13 |  | 0 |  |  |  | snížená | 0 | 0 | 0.00144 | 0.01872 | 0 | 0 | 128 | M | 2 |  |  |  | ROZPOCET | 0 | 0 | 0 | 0 | 0 | 1 | 0 | 128 | 881166204
47 | K | 230202071 | Nasunutí potrubní sekce plastové průměru do 63 mm do chráničky | m | 13 |  | 0 |  |  |  | snížená | 0.244 | 3.172 | 0 | 0 | 0 | 0 | 64 | K | 2 |  |  |  | ROZPOCET | 0 | 0 | 0 | 0 | 0 | 1 | 0 | 64 | 712293750
48 | K | 230205042 | Montáž potrubí plastového svařované na tupo nebo elektrospojkou dn 63 mm x 5,8 mm | m | 111.5 |  | 0 |  |  |  | snížená | 0.191 | 21.2965 | 0 | 0 | 0 | 0 | 64 | K | 2 |  |  |  | ROZPOCET | 0 | 0 | 0 | 0 | 0 | 1 | 0 | 64 | -1953374357
49 | M | 28613914 | potrubí plynovodní PE 100RC SDR 11 PN 0,4MPa D 63x5,8mm | m | 111.5 |  | 0 |  |  |  | snížená | 0 | 0 | 0.00105 | 0.11707 | 0 | 0 | 128 | M | 2 |  |  |  | ROZPOCET | 0 | 0 | 0 | 0 | 0 | 1 | 0 | 128 | 1400438326
50 | K | 230205242 | Montáž trubního dílu PE elektrotvarovky nebo svařovaného na tupo dn 63 mm x 5,8 mm | kus | 11 |  | 0 |  |  |  | snížená | 0.521 | 5.731 | 0 | 0 | 0 | 0 | 64 | K | 2 |  |  |  | ROZPOCET | 0 | 0 | 0 | 0 | 0 | 1 | 0 | 64 | -1264999564
51 | M | 28614946 | elektrokoleno 45° PE 100 PN16 D 63mm | kus | 4 |  | 0 |  |  |  | snížená | 0 | 0 | 0.00026 | 0.00104 | 0 | 0 | 128 | M | 2 |  |  |  | ROZPOCET | 0 | 0 | 0 | 0 | 0 | 1 | 0 | 128 | 358868177
52 | M | 28653055 | elektrokoleno 90° PE 100 D 63mm | kus | 4 |  | 0 |  |  |  | snížená | 0 | 0 | 0.00032 | 0.00128 | 0 | 0 | 128 | M | 2 |  |  |  | ROZPOCET | 0 | 0 | 0 | 0 | 0 | 1 | 0 | 128 | -1690664625
53 | M | 28615972 | elektrospojka SDR11 PE 100 PN16 D 63mm | kus | 1 |  | 0 |  |  |  | snížená | 0 | 0 | 0.00022 | 0.00022 | 0 | 0 | 128 | M | 2 |  |  |  | ROZPOCET | 0 | 0 | 0 | 0 | 0 | 1 | 0 | 128 | 1821378752
54 | M | 286R003 | elektrotvarovka - přechodka PE - ocel zemní - D 63/DN 50 - včetně zaizolování páskou FATRABAL 921 nebo 922 a provedení jiskrové zkoušky | kus | 2 |  | 0 |  |  |  | snížená | 0 | 0 | 0.0015 | 0.003 | 0 | 0 | 128 | M | 2 |  |  |  | ROZPOCET | 0 | 0 | 0 | 0 | 0 | 1 | 0 | 128 | -349025105
55 | K | 230230076 | Čištění potrubí stlačeným vzduchem a pryžovým ježkem | m | 111.5 |  | 0 |  |  |  | snížená | 0.015 | 1.6725 | 0 | 0 | 0 | 0 | 64 | K | 2 |  |  |  | ROZPOCET | 0 | 0 | 0 | 0 | 0 | 1 | 0 | 64 | -1233006494
56 | K | 230200-R01 | Napojení na stávající STL rozvod plynu ve stávající plechové skříni - před stávajícím regulátorem tlaku plynu | soubor | 1 |  | 0 |  |  |  | snížená | 18.974 | 18.974 | 0.00046 | 0.00046 | 0 | 0 | 64 | K | 2 |  |  |  | ROZPOCET | 0 | 0 | 0 | 0 | 0 | 1 | 0 | 64 | -902077809
| D | 58-M | Revize vyhrazených technických zařízení |  |  |  | 0 | [5 empty] | 0.57 |  | 0 |  | 0 | 3 | D | 1 |  |  |  | ROZPOCET | [6 empty] | 0
57 | K | 58-R | Výchozí revize plynového zařízení | soubor | 1 |  | 0 |  |  |  | snížená | 0.57 | 0.57 | 0 | 0 | 0 | 0 | 64 | K | 2 |  |  |  | ROZPOCET | 0 | 0 | 0 | 0 | 0 | 1 | 0 | 64 | -1438948444
| D | HZS | Ostatní - doplňkové stavební práce, vytýčení stávajícíh sítí, zaměření |  |  |  | 0 | [5 empty] | 112 |  | 0 |  | 0 | 4 | D | 0 |  |  |  | ROZPOCET | [6 empty] | 0
58 | K | HZS2491 | Doplňkové stavební práce - prostupy zdmi a stropy pro plynovod, drážka ve zdivu pro plynovod vč. začištění, doprava a uložení vybouraných hmot na skládku | soubor | 1 |  | 0 |  |  |  | snížená | 1 | 1 | 0 | 0 | 0 | 0 | 512 | K | 1 |  |  |  | ROZPOCET | 0 | 0 | 0 | 0 | 0 | 1 | 0 | 512 | -1084254209
59 | K | HZS4231 | Vytýčení stávajících podzemních sítí | soubor | 1 |  | 0 |  |  |  | snížená | 1 | 1 | 0 | 0 | 0 | 0 | 512 | K | 1 |  |  |  | ROZPOCET | 0 | 0 | 0 | 0 | 0 | 1 | 0 | 512 | 2014570168
60 | K | HZS4221 | Geodetické zaměření skutečného provedení | m | 110 |  | 0 |  |  |  | snížená | 1 | 110 | 0 | 0 | 0 | 0 | 512 | K | 1 |  |  |  | ROZPOCET | 0 | 0 | 0 | 0 | 0 | 1 | 0 | 512 | -1893446504

## SO 01.06.04. - VZT
| VZDUCHOTECHNIKA |  |  | Výr. příkaz číslo |  | Varianta : | I.
| DOMOV SENIORŮ BOROHRÁDEK, SO-01 BUDOVA ZÁMEČKU |  |  |  |  | Datum : | 04/2024
Pozice | Z a ř í z e n í - č i n o s t | Výrobce | Jed- | Množ- | Jednotková | Celková | Montážní
|  |  | notky | ství | cena | cena | výkony
Zařízení č. 1: Větrání sociálního zázemí SO 01
1 | Potrubní ventilátor pr.125, výkon 290 m3/hod, Pexter 120 Pa,opatřený hlukovou izolací, doběhové čidlo chodu |  | ks | 2 |  | 0 | 0
2 | Potrubní ventilátor pr.125, výkon 240 m3/hod, Pexter 120 Pa,opatřený hlukovou izolací, doběhové čidlo chodu |  | ks | 1 |  | 0 | 0
3 | Potrubní ventilátor pr.125, výkon 130 m3/hod, Pexter 120 Pa,opatřený hlukovou izolací, doběhové čidlo chodu |  | ks | 1 |  | 0 | 0
4 | Potrubní ventilátor pr.125, výkon 200 m3/hod, Pexter 120 Pa,opatřený hlukovou izolací, doběhové čidlo chodu |  | ks | 1 |  | 0 | 0
5 | Potrubní ventilátor pr.160, výkon 330 m3/hod, Pexter 120 Pa,opatřený hlukovou izolací, doběhové čidlo chodu |  | ks | 1 |  | 0 | 0
6 | Pružná manžeta (objímka) pr.125-160 |  | ks | 12 |  | 0 | 0
7 | Zpětná klapka těsná pr.125-160 |  | ks | 6 |  | 0 | 0
8 | Vyústka pr.125-150, nátrubek, s regulací průtoku |  | ks | 23 |  | 0 | 0
9 | Spiro potrubí včetně tvarovek pr. 125 (včetně průchodek) |  | bm | 45 |  | 0 | 0
10 | Spiro potrubí včetně tvarovek pr. 160 (včetně průchodek) |  | bm | 6 |  | 0 | 0
11 | Flexo potrubí s akustickým útlumem, izolované, ztužující pružina pr. 125-127 |  | m | 40 |  | 0 | 0
12 | Flexo potrubí s akustickým útlumem, izolované, ztužující pružina pr. 160 |  | m | 2 |  | 0 | 0
13 | Mřížka na fasádu (žaluzie), 125x125, nátrubek, barevné provedení RAL |  | ks | 1 |  | 0 | 0
14 | Mřížka na fasádu (žaluzie), 160x160, nátrubek, barevné provedení RAL |  | ks | 1 |  | 0 | 0
15 | Tepelná izolace kaučuková samolepící tl. 20 mm |  | m2 | 40 |  | 0 | 0
16 | Oplechování a utěsnění stavebního prostupu VZT na fasádu/střechu |  | ks | 6 |  | 0 | 0
17 | Výfuková hlavice nad střechu pr.125, barva RAL |  | ks | 2 |  | 0 | 0
18 | Požární izolace minerální, AL popel, EI15 (izolace stoupaček v prostupu střechou) |  | m2 | 5 |  | 0 | 0
Mezisoučet Kč
[6 empty] | 0 | 0
| 3A + 3B - Větrání sociálního zázemí SO 01 |  |  |  |  | 0
1 | VZT jednotka s rekuperací výkon 800 m3/hod odvod, 800 m3/hod přívod vzduchu, technické parametry viz. výkresová dokumentace
| vnitřní zateplené provedení, zprovoznění VZT jednotky, příprava pro rozhraní pro napojení nadřazený systém MaR, elektro ohřev |  | sestava | 2 |  | 0
rekuperace, klapky + servopohon, manžety, tlumiče hluku
2 | Systém MaR včetně rozvaděče a prokabelování, čidla teplotní a vlhkostní, vzdálený ovladač + cca 30 m kabeláže. ochranné lišty |  | sada | 1 |  | 0 | 0
3 | Oplechování a utěsnění stavebního prostupu VZT fasádou |  | sada | 4 |  | 0 | 0
4 | Revizní otvor do VZT rozvodu pro kontrolu a čištění |  | sada | 4 |  | 0 | 0
5 | Nasávací/výfukový nátrubek se sítem |  | ks | 3 |  | 0 | 0
6 | Vyústka přívodní s regulací, do spira 325x75 |  | ks | 4 |  | 0 | 0
7 | Vyústka přívodní s regulací, do spira 225x75 |  | ks | 1 |  | 0 | 0
8 | Vyústka odvodní s regulací, do spira 225x75 |  | ks | 1 |  | 0 | 0
9 | Vyústka odvodní s regulací, nátrubek 200x200 |  | ks | 1 |  | 0 | 0
10 | Vyústka přívodní s regulací, nátrubek 200x200 |  | ks | 1 |  | 0 | 0
11 | Vyústka pr.125-150, nátrubek, s regulací průtoku |  | ks | 8 |  | 0 | 0
12 | Spiro potrubí včetně tvarovek pr. 125 (včetně průchodek) |  | ks | 10 |  | 0 | 0
13 | Spiro potrubí včetně tvarovek pr. 160 (včetně průchodek) |  | bm | 8 |  | 0 | 0
14 | Spiro potrubí včetně tvarovek pr. 200 (včetně průchodek) |  | bm | 10 |  | 0 | 0
15 | Spiro potrubí včetně tvarovek pr. 250 (včetně průchodek) |  | bm | 45 |  | 0 | 0
16 | Pozink. VZT rozvody včetně tvarovek |  | m2 | 4 |  | 0 | 0
17 | Tepelná izolace kaučuková samolepící tl. 20 mm |  | m2 | 40 |  | 0 | 0
18 | Flexo potrubí s akustickým útlumem, izolované, ztužující pružina pr. 250 |  | m | 12 |  | 0 | 0
19 | Tepelná izolace kaučuková samolepící tl. 2x 20 mm + oplechování (venkovní rozvody) |  | ks | 20 |  | 0 | 0
20 | Tlumič hluku pr.280, L=1 m, přechodové nátrubky |  | ks | 3 |  | 0 | 0
21 | Mřížka na fasádu (žaluzie), 315x315, nátrubek, barevné provedení RAL |  | ks | 1 |  | 0 | 0
22 | Plastové (KG) potrubí a tvarovky pr.250 |  | m | 6 |  | 0 | 0
| Mezisoučet Kč |  |  |  |  | 0 | 0
0
Zařízení č. 4 – Klimatizace administrativní části SO 01
1 | Venkovní jednotka výkon cca 34 kW chlad/top , provedení VRF |  | sada | 1 |  | 0
2 | Vnitřní nástěnná jednotka výkon cca 2,5 kW chlad/top |  | sada | 2 |  | 0
3 | Vnitřní 4-cestná kazetová jednotka výkon cca 2,8 kW chlad/top |  | sada | 8 |  | 0
4 | Vnitřní 4-cestná kazetová jednotka výkon cca 3,6 kW chlad/top |  | sada | 1 |  | 0
5 | Vnitřní 4-cestná kazetová jednotka výkon cca 7,1 kW chlad/top |  | sada | 1 |  | 0
6 | Ovladač nástěnný jednotky, propojovací kabeláž (cca 15 m) |  | sada | 12 |  | 0 | 0
7 | Refnet |  | ks | 11 |  | 0
8 | Komunikační rozhraní pro napojení na systém MaR např. Modbus (pouze příprava instalace) |  | sada | 1 |  | 0 | 0
9 | Rozvody chlazení (společné plyn/kap.), vč. tepelné izolace, komunikační kabeláž venkovní/vnitřní jednotka |  | bm | 160 |  | 0 | 0
10 | Pomocné komponenty potrubních rozvodů chladiva (provedeno dle návrhu finálního dodavatele klim. jednotek) |  | sada | 1 |  | 0 | 0
11 | Konzole pro montáž venkovní jednotky na fasádě |  | sada | 1 |  | 0 | 0
12 | Pružné kompenzátory |  | sada | 1 |  | 0 | 0
13 | Zalištování venkovních rozvodů na fasádě (nebo instalace do chráničky) |  | bm | 4 |  | 0 | 0
14 | Závěsy a konzole kotvení pro instalaci rozvodů |  | sada | 1 |  | 0 | 0
15 | Utěsnění stavebního prostupu střechou, chránička |  | sada | 1 |  | 0 | 0
16 | Ucpávaky |  | sada | 1 |  | 0 | 0
| Mezisoučet Kč |  |  |  |  | 0 | 0
0
Zařízení č. 5 – Klimatizace server části SO 01
1 | Venkovní jednotka výkon cca 3,5kW chlad/top , úprava pro celoroční provoz chlazení pro server |  | sada | 1 |  | 0
2 | Vnitřní nástěnná jednotka výkon cca 3,5 kW chlad/top |  | sada | 1 |  | 0
3 | Ovladač nástěnný jednotky, propojovací kabeláž (cca 15 m) |  | sada | 1 |  | 0 | 0
4 | Komunikační rozhraní pro napojení na systém MaR např. Modbus (pouze příprava instalace) |  | sada | 1 |  | 0 | 0
5 | Rozvody chlazení (společné plyn/kap.), vč. tepelné izolace, komunikační kabeláž venkovní/vnitřní jednotka |  | bm | 15 |  | 0 | 0
6 | Pomocné komponenty potrubních rozvodů chladiva (provedeno dle návrhu finálního dodavatele klim. jednotek) |  | sada | 1 |  | 0 | 0
7 | Konzole pro montáž venkovní jednotky na fasádě |  | sada | 1 |  | 0 | 0
8 | Pružné kompenzátory |  | sada | 1 |  | 0 | 0
9 | Zalištování venkovních rozvodů na fasádě (nebo instalace do chráničky) |  | bm | 4 |  | 0 | 0
10 | Závěsy a konzole kotvení pro instalaci rozvodů |  | sada | 1 |  | 0 | 0
11 | Utěsnění stavebního prostupu střechou, chránička |  | sada | 1 |  | 0 | 0
| Mezisoučet Kč |  |  |  |  | 0 | 0
0
Zařízení č. 7 – Dílčí úprava VZT rozvodů kuchyně SO01
1 | Dílčí demontáž stávající VZT rozvod |  | m2 | 8 |  | 0 | 0
2 | Pozink. VZT rozvody včetně tvarovek |  | m2 | 14 |  | 0 | 0
3 | Tepelná izolace kaučuková samolepící tl. 20 mm |  | m2 | 6 |  | 0 | 0
4 | Barevný nástřik venkovních VZT rozvodů barva RAL |  | m2 | 8 |  | 0 | 0
5 | Mřížka na fasádu (žaluzie), 500x400, nátrubek, barevné provedení RAL |  | ks | 1 |  | 0 | 0
6 | Mřížka do potrubí (žaluzie), 400x800, nátrubek, barevné provedení RAL |  | ks | 1 |  | 0 | 0
7 | Dílčí demontáž, vyčištění, servis, výměna filtrů, opětovná montáž stávající VZT jednotky kuchyně |  | sada | 1 |  | 0 | 0
8 | Doměření VZT rozvodů a tvarovek v podhledu kuchyně |  | sada | 1
9 | Oprava stávajících tepelných izolací |  | m2 | 3 |  | 0 | 0
| Mezisoučet Kč |  |  |  |  | 0 | 0
0
Zařízení č. 8 – Větrání kuchyňského koutu SO01
1 | Spiro potrubí včetně tvarovek pr. 160 (včetně průchodek) |  | bm | 3 |  | 0 | 0
2 | Zpětná klapka těsná pr.160 |  | ks | 2 |  | 0 | 0
3 | Mřížka na fasádu (žaluzie), 160x160, nátrubek, barevné provedení RAL |  | ks | 2 |  | 0 | 0
4 | Flexo potrubí s akustickým útlumem, izolované, ztužující pružina pr. 160 |  | m | 2 |  | 0 | 0
5 | Tepelná izolace kaučuková samolepící tl. 20 mm |  | m2 | 2 |  | 0 | 0
| Mezisoučet Kč |  |  |  |  | 0 | 0
0
Zařízení č.9: Ostatní položky společné pro jednotlivé zařízení
1 | Drobný a pomocný materiál |  | soubor | 1
2 | Požární ucpávky |  | soubor | 1
3 | Označení tras instalací popisem |  | soubor | 1
4 | Uzemnění zařízení |  | soubor | 1
5 | Závěsy a konzole pro instalaci rozvodů VZT |  | soubor | 1
6 | Lešení, montážní plošiny |  | soubor | 1
7 | Přesun hmot a manipulace |  | soubor | 1
8 | Vyregulování a uvedení do provozu |  | soubor | 1
9 | Provozní zkoušky |  | soubor | 1
10 | Revize |  | soubor | 1
11 | Zaškolení obsluhy, provozní řád |  | soubor | 1
12 | Úklid pracoviště |  | soubor | 1
| Mezisoučet Kč |  |  |  |  | 0
| Celkem část VZT (bez DPH) |  | Kč |  |  | 0
| Cena s DPH 12% |  | Kč |  |  | 0
Pozn: Do výkazu není nezahrnuto následující
silnoproudý jištěný přívod elektro, systém MaR, kabeláže
stavební práce většího rozsahu (podhledy, prostupy)
napojení odvodu kondenzátu od klimatizace
pomocné konstrukce většího rozsahu
dodávka a montáž dveřních mřížek

## SO 01.06.05. - EI
| KRÁLOVEHRADECKÝ KRAJ, PIVOVARSKÉ NÁMĚSTÍ 1245, 50003 HRADEC KRÁLOVÉ | Soupis výkonů/ Leistungverzeichnis
| Domov seniorů Borohrádek, přístavba a stavební úpravy |  |  |  | SO - 01 - ZÁMEČEK
| 090-elektroinstalace, 110-hromosvody | katalogové ceny bez DPH |  |  | 2024-05-24
Číslo pozice/Nr. Position | POPIS VÝKONU/ Beschreibung der Leistungen | Měrná jednotka/ Maßeinheit | Množství/ Masse | Jednotková cena/ Einheitpreis | Cena / Betrag
REKAPITULACE
443 | Spínací zařízení |  |  |  | 0
444 | Rozvody elektrické energie |  |  |  | 0
444 | Montáž rozvodů elektrické energie |  |  |  | 0
445 | Osvětlení |  |  |  | 0
445 | Montáž osvětlení |  |  |  | 0
446 | Bleskosvody |  |  |  | 0
446 | Montáž bleskosvodu |  |  |  | 0
| CELKEM SOUPIS VÝKONŮ |  |  |  | 0
443 | Spínací zařízení
rozváděč RH
443.0001 | oceloplechová rozvodnice 600 x 600 x 250 IP 44/20 | ks | 1 |  | 0
443.0002 | vypínač 3pól, Ie 160 A, Ue AC 690 V (AC-23A)/ DC 250 V (DC-22A), Cu/Al kabely 2,5 - 95 mm2 | ks | 1 |  | 0
443.0003 | jistič PL7-B25/3 | ks | 2 |  | 0
443.0004 | jistič PL7-B40/3 | ks | 1 |  | 0
443.0005 | jistič PL7-B50/3 | ks | 1 |  | 0
443.0006 | jistič Bxx/3 kuchyň | ks | 1 |  | 0
443.0007 | podružný materiál | ks | 1 |  | 0
443.0008 | montáž | ks | 1 |  | 0
rozváděč RS01
443.0009 | rozvodnice 3/72, bílá, pod omítku | ks | 1 |  | 0
443.001 | vypínač 40/3 | ks | 1 |  | 0
443.0011 | svodič přepětí I.+II. st. 12,5-275/3+0 M | ks | 1 |  | 0
443.0012 | proudový chránič s nadpr. ochr. 10/1N/C/003 | ks | 3 |  | 0
443.0013 | proudový chránič s nadpr. ochr. 25/4/B/003 | ks | 1 |  | 0
443.0014 | jistič B10/1 | ks | 3 |  | 0
443.0015 | jistič B16/1 | ks | 3 |  | 0
443.0016 | jistič B10/3 | ks | 1 |  | 0
443.0017 | jistič B16/3 | ks | 3 |  | 0
443.0018 | jistič B20/3 | ks | 1 |  | 0
443.0019 | lišta propojovací 10-3P-3TE | ks | 3 |  | 0
443.002 | podružný materiál | ks | 1 |  | 0
443.0021 | montáž | ks | 1 |  | 0
rozváděč RS1
443.0022 | rozvodnice 3/72, bílá, pod omítku | ks | 1 |  | 0
443.0023 | vypínač 40/3 | ks | 1 |  | 0
443.0024 | svorka RSA 6 | ks | 6 |  | 0
443.0025 | svodič přepětí I.+II. st. 12,5-275/3+0 M | ks | 1 |  | 0
443.0026 | jednofázový elektroměr na DIN lištu | ks | 2 |  | 0
443.0027 | proudový chránič s nadpr. ochr. 10/1N/B/003 | ks | 3 |  | 0
443.0028 | proudový chránič s nadpr. ochr. 10/1N/C/003 | ks | 3 |  | 0
443.0029 | proudový chránič s nadpr. ochr. 25/4/B/003 | ks | 1 |  | 0
443.003 | jistič B20/3 | ks | 1 |  | 0
443.0031 | jistič B10/1 | ks | 1 |  | 0
443.0032 | jistič B16/1 | ks | 5 |  | 0
443.0033 | jistič C10/1 | ks | 1 |  | 0
443.0034 | jistič B20/1 | ks | 2 |  | 0
443.0035 | impulsní relé 230/S | ks | 2 |  | 0
443.0036 | lišta propojovací 10-3P-3TE | ks | 3 |  | 0
443.0037 | podružný materiál | ks | 1 |  | 0
443.0038 | montáž | ks | 1 |  | 0
rozváděč RS2
443.0039 | rozvodnice 5/120 pod omítku, bílá | ks | 1 |  | 0
443.004 | vypínač 63/3 | ks | 1 |  | 0
443.0041 | svorka RSA 6 | ks | 15 |  | 0
443.0042 | svodič přepětí I.+II. st. 12,5-275/3+0 M | ks | 1 |  | 0
443.0043 | proudový chránič s nadpr. ochr. 10/1N/B/003 | ks | 1 |  | 0
443.0044 | proudový chránič s nadpr. ochr. 25/4/B/003 | ks | 2 |  | 0
443.0045 | jistič B10/1 | ks | 7 |  | 0
443.0046 | jistič B16/1 | ks | 14 |  | 0
443.0047 | jistič C10/1 | ks | 9 |  | 0
443.0048 | jistič B16/3 | ks | 1 |  | 0
443.0049 | jistič B20/3 | ks | 2 |  | 0
443.005 | stykač 230/40-40 | ks | 5 |  | 0
443.0051 | impulsní relé 230/S | ks | 5 |  | 0
443.0052 | lišta propojovací 10-3P-3TE | ks | 3 |  | 0
443.0053 | podružný materiál | ks | 1 |  | 0
443.0054 | montáž | ks | 1 |  | 0
rozváděč RS3
443.0055 | rozvodnice 5/120 pod omítku, bílá | ks | 1 |  | 0
443.0056 | vypínač 63/3 | ks | 1 |  | 0
443.0057 | svorka RSA 6 | ks | 15 |  | 0
443.0058 | svodič přepětí I.+II. st. 12,5-275/3+0 M | ks | 1 |  | 0
443.0059 | proudový chránič s nadpr. ochr. 10/1N/B/003 | ks | 1 |  | 0
443.006 | proudový chránič s nadpr. ochr. 10/1N/C/003 | ks | 2 |  | 0
443.0061 | proudový chránič s nadpr. ochr. 25/4/B/003 | ks | 2 |  | 0
443.0062 | jistič B10/1 | ks | 5 |  | 0
443.0063 | jistič B16/1 | ks | 14 |  | 0
443.0064 | jistič C10/1 | ks | 7 |  | 0
443.0065 | jistič B16/3 | ks | 2 |  | 0
443.0066 | jistič B20/3 | ks | 2 |  | 0
443.0067 | jistič B32/3 | ks | 1 |  | 0
443.0068 | stykač 230/40-40 | ks | 6 |  | 0
443.0069 | impulsní relé 230/S | ks | 6 |  | 0
443.007 | lišta propojovací 10-3P-3TE | ks | 5 |  | 0
443.0071 | podružný materiál | ks | 1 |  | 0
443.0072 | montáž | ks | 1 |  | 0
| CELKEM |  |  |  | 0
444 | Rozvody elektrické energie
444.0001 | krabice pro společnou montáž KU 68-45_KA ( hloubka 45 mm ) | ks | 284 |  | 0
444.0002 | krabice KU 68-1903 | ks | 45 |  | 0
444.0003 | krabice KR 97/5_KA pětivodičová vč. víčka a svorkovnice | ks | 70 |  | 0
444.0004 | Krabice A8 IP54 75x75x36 | ks | 25 |  | 0
444.0005 | trubka PVC 20 | m | 30 |  | 0
444.0006 | trubka pozikovaná 6036 ZNM | m | 12 |  | 0
444.0007 | trubka 4016E_KA vč. spojek a uchycení ∅ 13 | m | 20 |  | 0
444.0008 | instalační lišta 150x65 - dvoukomorová vč. spojů a rohů | m | 65 |  | 0
444.0009 | stínící kanál SK 40x20 | m | 65 |  | 0
444.001 | zemní pospojení stínícího kanálu | ks | 35 |  | 0
444.0011 | hmoždinka vč. vrutu - 6x60 | ks | 600 |  | 0
444.0012 | hmoždinka vč. vrutu - 8x60 | ks | 400 |  | 0
444.0013 | svorka zemnící ZSA 16 | ks | 120 |  | 0
444.0014 | páska zemnící úzká ZS 16 | ks | 120 |  | 0
444.0015 | svorka kabelová 2x1-2.5 | ks | 600 |  | 0
444.0016 | svorka kabelová 3x1-2.5 | ks | 400 |  | 0
444.0017 | svorka kabelová 4x1-2.5 | ks | 100 |  | 0
444.0018 | drátěný žlab 100/50 vč. spojek | m | 90 |  | 0
444.0019 | sádra stavební | q | 7 |  | 0
444.002 | CY 2,5 zž | m | 500 |  | 0
444.0021 | CY 16 zž | m | 50 |  | 0
444.0022 | CYKY O2x1,5 | m | 120 |  | 0
444.0023 | CYKY O3x1,5 | m | 570 |  | 0
444.0024 | CYKY J3x1,5 | m | 1435 |  | 0
444.0025 | CYKY J3x2,5 | m | 1060 |  | 0
444.0026 | CYKY J4x10 | m | 35 |  | 0
444.0027 | CYKY J4x16 | m | 45 |  | 0
444.0028 | CYKY J5x1,5 | m | 450 |  | 0
444.0029 | CYKY J5x2,5 | m | 60 |  | 0
444.003 | CYKY J5x4 | m | 30 |  | 0
444.0031 | CYKY J5x6 | m | 25 |  | 0
444.0032 | CYKY J7x1.5 | m | 80 |  | 0
444.0033 | CYSY 5Gx2,5 | m | 20 |  | 0
444.0034 | vypínač bílý, řazení 1 komplet, nezadíratelný povrch | ks | 44 |  | 0
444.0035 | vypínač bílý, řazení 5 komplet, nezadíratelný povrch | ks | 15 |  | 0
444.0036 | vypínač bílý, řazení 6 komplet, nezadíratelný povrch | ks | 27 |  | 0
444.0037 | vypínač bílý, řazení 7 komplet, nezadíratelný povrch | ks | 5 |  | 0
444.0038 | tlačítko bílé, řazení 1/0 komplet, nezadíratelný povrch | ks | 5 |  | 0
444.0039 | vypínač bílý, řazení 6+6 komplet, nezadíratelný povrch | ks | 40 |  | 0
444.004 | jednonásobná zásuvka bílá, 230V/16A s clonkami s nezadíratelným povrchem | ks | 140 |  | 0
444.0041 | jednonásobná zásuvka bílá, 230V/16A s clonkami s nezadíratelným povrchem, vč. svodiče přepětí III. st. | ks | 8 |  | 0
444.0042 | zásuvka do podparapetní lišty 45x45 bílá | ks | 36 |  | 0
444.0043 | zásuvka do podparapet.lišty 45x45 bílá se svodičem přepětí | ks | 10 |  | 0
444.0044 | pohybový senzor malé prostory strop - vestavné | ks | 34 |  | 0
444.0045 | zásuvka 5x32A nástěnná IP 44 | ks | 1 |  | 0
444.0046 | kovová instalační krabice do betonu 16/24M | ks | 2 |  | 0
444.0047 | sporáková kombinace vč. instalační krabice | ks | 2 |  | 0
444.0048 | jednonásobná zásuvka šedo-bílá IP 44 | ks | 9 |  | 0
| CELKEM |  |  |  | 0
444.0049 | podružný materiál 3% z nosného materiálu |  |  |  | 0
| CELKEM |  |  |  | 0
444 | Montáž rozvodů elektrické energie
444.005 | krabice pod přístroje bez zapojení | ks | 284 |  | 0
444.0051 | krabicová rozvodka odboč.s víčkem vč. zapojení | ks | 115 |  | 0
444.0052 | krabicová rozvodka lištová vč. zapojení | ks | 25 |  | 0
444.0053 | trubka PVC pod omítku | m | 30 |  | 0
444.0054 | upevnění parapetního kanálu | m | 65 |  | 0
444.0055 | upevnění plastových lišt, plastových pevných trubek | m | 20 |  | 0
444.0056 | zapojení podlahových krabic vč. upevnění | ks | 2 |  | 0
444.0057 | kabelový žlab podpěr | m | 90 |  | 0
444.0058 | uložení podlahových žlabů/trub | m | 12 |  | 0
444.0059 | motáž rozváděče do 50 kg | ks | 5 |  | 0
444.006 | tabulky a štítky na kabely | ks | 125 |  | 0
444.0061 | osazení hmoždinky do panelu | ks | 1000 |  | 0
444.0062 | uzemnění na povrchu do 50mm2 | ks | 120 |  | 0
444.0063 | kabel CYKYLo pod omítkou-do CYKY 5x2.5 PU | m | 1898 |  | 0
444.0064 | kabel CYKY do 5x6 PU | m | 55 |  | 0
444.0065 | kabel CYKY do 4x10 PU | m | 35 |  | 0
444.0066 | kabel do CYKY 5x2.5 PU | m | 1897 |  | 0
444.0067 | kabel CYKY do 4x16 PU | m | 45 |  | 0
444.0068 | drát do 25 mm2 pevně ulož. | m | 550 |  | 0
444.0069 | příplatek za zatahování kabelu do 0,7 kg | m | 1000 |  | 0
444.007 | ukončení kabelu do 4x10 | ks | 124 |  | 0
444.0071 | ukončení kabelu do 4x25 | ks | 2 |  | 0
444.0072 | připojení spínacího prvku | ks | 136 |  | 0
444.0073 | připojení časových členů, pohybových senzorů, kouřových hlásičů, termostatů | ks | 34 |  | 0
444.0074 | připojení prvku v GO | ks | 9 |  | 0
444.0075 | připojení zásuvek 1f. | ks | 194 |  | 0
444.0076 | připojení zásuvek 3f., sporáková kombinace | ks | 2 |  | 0
444.0077 | zapojení transformátoru do200VA | ks | 18 |  | 0
444.0078 | přetočení kabelu z bubnu | m | 195 |  | 0
444.0079 | demontáže stávajících kabelů do pr. 2,5 mm, vč. likvidace | m | 1500 |  | 0
444.008 | demontáže stávajících kabelů do pr. 35 mm, vč. likvidace | m | 100 |  | 0
444.0081 | demontáže stávajících spínacích prvků a zásuvek, vč. likvidace | ks | 200 |  | 0
444.0082 | demontáže stávajících rozváděčů, vč. likvidace | ks | 10 |  | 0
444.0083 | Koordinace s ostatními profesemi - VZT, ZTI | KPL | 1 |  | 0
444.0084 | práce s revizním technikem | KPL | 1 |  | 0
444.0085 | vyhledání přípojných bodů, zajištění pracoviště | ks | 16 |  | 0
444.0086 | zapojení VZT jednotek | ks | 17 |  | 0
444.0087 | Rýha v betonu - hl.3cm š.3cm | m | 200 |  | 0
444.0088 | Výchozí revizní zpráva 6 paré | KPL | 1 |  | 0
444.0089 | Dokumentace skutečného provedení 6 paré , vč. protokolu o měření intenzity osvětlení dle čsn 12464-1 | KPL | 1 |  | 0
| CELKEM |  |  |  | 0
444.009 | zednické přípomoce 3% z ceny montáže | ks |  |  | 0
| CELKEM |  |  |  | 0
445 | Osvětlení
žárovková svítidla vč. zdrojů
445.0001 | 1 - interiérové svítidlo LED do podhledu 600x600, lakovaný plech, RAL 9003, nevhodná pro zakrytí tepelně izolačním materiálem, mikroprisma (DMPP), 3k3 840, AC 230 V / 50 Hz, elektronický předřadník, 4 000 K, 2900 lm, 17,6 W, IP 40 | ks | 21 |  | 0
445.0002 | 2 - Přisazené nebo závěsné interiérové LED svítidlo, lakovaný plech, RAL 9003, vhodná na hořlavé podklady, mikroprisma (DMPP), 3k7 840, AC 230 V / 50 Hz, elektronický předřadník, 4 000 K, 3143 lm, 25,0 W, IP 40, 1565 x 171 x 55 mm | ks | 4 |  | 0
445.0003 | 3 - Přisazené nebo závěsné interiérové LED svítidlo, lakovaný plech, RAL 9003, vhodná na hořlavé podklady, mikroprisma (DMPP), 4k7 840, AC 230 V / 50 Hz, elektronický předřadník, 4 000 K, 3898 lm, 33,0 W, IP 40, 1565 x 171 x 55 mm | ks | 3 |  | 0
445.0004 | 4 - Přisazené nebo závěsné interiérové LED svítidlo, lakovaný plech, RAL 9003, vhodná na hořlavé podklady, mikroprisma (DMPP), 3k3 840, AC 230 V / 50 Hz, elektronický předřadník, 4 000 K, 2737 lm, 21,0 W, IP 40, 1285 x 171 x 55 mm | ks | 14 |  | 0
445.0005 | 5 - Přisazené nebo závěsné interiérové LED svítidlo, lakovaný plech, RAL 9003, vhodná na hořlavé podklady, mikroprisma (DMPP), 2k2 840, AC 230 V / 50 Hz, elektronický předřadník, 4 000 K, 1824 lm, 15,0 W, IP 40, 240 x 171 x 55 mm | ks | 43 |  | 0
445.0006 | 6 - Přisazené nebo závěsné interiérové LED svítidlo, lakovaný plech, RAL 9003, vhodná na hořlavé podklady, mikroprisma (DMPP), 2k5 840, AC 230 V / 50 Hz, elektronický předřadník, 4 000 K, 2131 lm, 17,0 W, IP 40, 1565 x 171 x 55 mm | ks | 8 |  | 0
445.0007 | 7 - interiérové svítidlo LED do podhledu 600x600, lakovaný plech, RAL 9003, nevhodná pro zakrytí tepelně izolačním materiálem, mikroprisma (DMPP), 5k3 940, AC 230 V / 50 Hz, elektronický předřadník, 4 000 K, 4415 lm, 42 W, IP 40 | ks | 7 |  | 0
445.0008 | 9 - interiérové svítidlo LED do podhledu 600x600, lakovaný plech, RAL 9003, nevhodná pro zakrytí tepelně izolačním materiálem, mikroprisma (DMPP), světelný tok 5k6 840, AC 230 V / 50 Hz, elektronický předřadník, 4 000 K, 4895 lm, 28,3 W, IP 40 | ks | 6 |  | 0
445.0009 | 10 - interiérové svítidlo LED do podhledu 600x600, lakovaný plech, RAL 9003, nevhodná pro zakrytí tepelně izolačním materiálem, mikroprisma (DMPP), světelný tok 4k6 840, AC 230 V / 50 Hz, elektronický předřadník, 4 000 K, 4081 lm, 23,6 W, IP 40 | ks | 30 |  | 0
445.001 | 11 - interiérové svítidlo LED do podhledu 600x600, lakovaný plech, RAL 9003, nevhodná pro zakrytí tepelně izolačním materiálem, mikroprisma (DMPP), světelný tok 2k6 840, AC 230 V / 50 Hz, elektronický předřadník, 4 000 K, 2311 lm, 14,3 W, IP 40 | ks | 2 |  | 0
445.0011 | 12 - Interiérové podhledové LED svítidlo pro všeobecné použití, AC 230 V / 50 Hz, reflektor matný, 4 000 K, těleso svítidla-hliníkový odlitek, barva svítidla RAL 9003, průměr výřezu 170 mm, 2k2 840 , 2200 lm,24.0 W | ks | 30 |  | 0
445.0012 | 13 - Interiérové podhledové LED svítidlo pro všeobecné použití, AC 230 V / 50 Hz, reflektor matný, 4 000 K, těleso svítidla-hliníkový odlitek, barva svítidla RAL 9003, průměr výřezu 170 mm,1k3 840 , 1300 lm, 14.0 W | ks | 10 |  | 0
445.0013 | 14 - Interiérové podhledové LED svítidlo pro všeobecné použití, AC 230 V / 50 Hz, reflektor matný, 4 000 K, těleso svítidla-hliníkový odlitek, barva svítidla RAL 9003, průměr výřezu 170 mm, 3k0 840 , 3100 lm, 37.0 W | ks | 3 |  | 0
445.0014 | 15 - interiérové svítidlo LED do podhledu, lakovaný plech, RAL 9003, nevhodná pro zakrytí tepelně izolačním materiálem, mikroprisma (DMPP), světelný tok 3k3 840, AC 230 V / 50 Hz, elektronický předřadník, 4 000 K, 2900 lm, 17,6 W, IP 40 | ks | 3 |  | 0
445.0015 | 16 - interiérové svítidlo LED do podhledu, lakovaný plech, RAL 9003, nevhodná pro zakrytí tepelně izolačním materiálem, mikroprisma (DMPP), světelný tok 4k6 840, AC 230 V / 50 Hz, elektronický předřadník, 4 000 K, 4081 lm, 23,6 W, IP 40 | ks | 21 |  | 0
445.0016 | 17 - interiérové svítidlo LED do podhledu, lakovaný plech, RAL 9003, nevhodná pro zakrytí tepelně izolačním materiálem, mikroprisma (DMPP), světelný tok 6k2 840, AC 230 V / 50 Hz, elektronický předřadník, 4 000 K, 5438 lm, 31,3 W, IP 40 | ks | 6 |  | 0
445.0017 | D - svítidlo s kovovou monturou, bílé, stínítko opálový polykarbonát, držení stínítka pružinové, 1 x E27, IP 54, stropní/nástěné, vč. LED žárovky, rozměr DxŠxV 300x300x76, pohybový senzor | ks | 3 |  | 0
445.0018 | N1 - nouzové LED svítidlo s možností montáže přisazením i zavěšením, AC 230 V / 50 Hz, integrovaný nouzový modul, autonomnost 1 h (NM1), difuzor, pozorovací vzdálenost 20 m (100 lm), autotest, IP 65, 5500 K, těleso svítidla ABS | ks | 40 |  | 0
445.0019 | N3 - nouzové LED svítidlo, LED 3 W, AC 230 V / 50 Hz, autotest, optický systém Koridor (C) 6 500 K, možnost montáže na podhled i zapuštěná, na hořlavý povrch, IP 20 | ks | 6 |  | 0
445.002 | N4 - nouzové LED svítidlo, LED 3 W, AC 230 V / 50 Hz, autotest, optický systém Area (A) , 6 500 K, možnost montáže na podhled i zapuštěná, na hořlavý povrch, IP 20 | ks | 8 |  | 0
445.0021 | LED pásek na AL liště s difuzorem, vč. trafa, délka 2000 mm | ks | 1 |  | 0
445.0022 | LED pásek na AL liště s difuzorem, vč. trafa, délka 3000 mm | ks | 2 |  | 0
| lankový závěs ke svítidlům vč. napájecího kabelu - PÁR | ks | 29 |  | 0
| CELKEM |  |  |  | 0
445 | Montáž osvětlení
445.0023 | upevnění žárovkových svítidel | ks | 3 |  | 0
445.0024 | upevnění LED svítidel do podhledu vč.připoj. | ks | 103 |  | 0
445.0025 | upevnění LED svítidel na podhled vč.připoj. | ks | 79 |  | 0
445.0026 | upevnění LED svítidel závěsných vč.připoj. | ks | 29 |  | 0
445.0027 | upevnění nouzových svítidel | ks | 54 |  | 0
445.0028 | montáž LED pásku | ks | 3 |  | 0
445.0029 | demontáže stávajících svítidel, vč. likvidace | ks | 100 |  | 0
| CELKEM |  |  |  | 0
446 | Bleskosvody
446.0001 | montážní prvky nezbytné k výměně nepoužitelných součástí | KPL | 1 |  | 0
| CELKEM |  |  |  | 0
446 | Montáž bleskosvodu
446.002 | demontáž a zpětná montáž hromosvodu, vč. doplnění nepoužitelných montážních prvků | KPL | 1 |  | 0
| CELKEM |  |  |  | 0
| CELKEM SOUPIS VÝKONŮ |  |  |  | 0

## SO 01.06.06. - MaR
Popis | Cena za ks |  | m.j. | Cena celkem
ŘÍDÍCÍ SYSTÉM (DT1)
Operátorský panel s kapacitním dotykovým displejem 7“, 800x480, ARM, 256MB RAM, Ethernet, mikroSD (není součástí dodávky), Linux, 24 V ss, bez zdroje |  | 1 | ks | 0
Kombinovaný I/O modul s řídící deskou MiniPLC 88 I/O (16 AI, 8 AO, 32 DI, 32 DO), bez displeje |  | 1 | ks | 0
Modul 8 analogových vstupů, s volitelným rozsahem (napětí, odpor, teplota, proudová smyčka) protokol Modbus |  | 1 | ks | 0
Routerboard MikroTik RB941-2nD hAP lite |  | 1 | ks | 0
SOFTWAROVÉ OŽIVENÍ (VYTVOŘENÍ APLIKAČNÍHO SW + WEBSERVER) |  | 68 | db | 0
SOFTWAROVÉ OŽIVENÍ (ROZŠÍŘENÍ SW O ZAŘÍZENÍ S MODBUS) – PROSTOROVÉ PŘÍSTROJE (PP..) |  | 11 | ks | 0
SOFTWAROVÉ OŽIVENÍ (ROZŠÍŘENÍ SW O ZAŘÍZENÍ S MODBUS) – REGULÁTORY PRO FCU (RF..) |  | 3 | ks | 0
|  |  |  | 0 | 0
PERIFERIE
VENKOVNÍ TEPLOTNÍ ČIDLO Ni1000 - TES1 |  | 1 | ks | 0
VENTIL + POHON 230V/2BOD – SRVD1 (V DODÁVCE ÚT – 1ks)
PŘÍLOŽNÉ TEPLOTNÍ ČIDLO Ni1000 – TK1, TK2, TV2, TV3, TV4, TV5, TV6, TV3a, TV3b |  | 9 | ks | 0
PONORNÉ TEPLOTNÍ ČIDLO Ni1000 – TKZ1, TKN1 |  | 2 | ks | 0
OCHRANNÁ JÍMKA 100mm – TKZ1, TKN1 |  | 2 | ks | 0
ČIDLO TLAKU PRO PLYNY A KAPALINY, VSTUP 0-10V, NAPÁJENÍ 24VDC – BPP1 |  | 1 | ks | 0
SMYČKA + KOHOUT – BPP1, BPH1 |  | 2 | ks | 0
REGULÁTOR TLAKU 63-630 kPa - BPH1 |  | 1 | ks | 0
TROJCESTNÝ SMĚŠ. VENTIL DN.., KV.. (DLE PD ÚT) + POHON 24V/0-10V – SRVT2, SRVT3, SRVT4, SRVT5, SRVT6 |  | 5 | ks | 0
KABELOVÉ TEPLOTNÍ ČIDLO Ni1000 – TUV1 |  | 1 | ks | 0
TERMOSTAT 30-90 stC KAPIL. - TUVH1 |  | 1 | ks | 0
TROJCESTNÝ SMĚŠ. VENTIL DN.., KV.. (SOUČÁSTÍ SMĚŠOVACÍ SADY) + POHON 24V/0-10V – SRVT3a, SRVT3b (V DODÁVCE ÚT – 2ks)
KAPILÁROVÝ TERMOSTAT 15-95°C, NASTAVENÍ ŽÁDANÉ HODNOTY POD KRYTEM – ST3a, ST3b |  | 2 | ks | 0
Pokojový ovladač, komunikativní, displej 60 x 60 mm, otočný knoflík s tlačítkem, teplota, rel. vlhkost, Modbus / RS485, galv. odd. včetně instalační krabice – PP… |  | 11 | ks | 0
TERMOELEKTRICKÝ POHON 230V/2-BOD – SRV...(na rozdělovače podlahového topení) |  | 11 | ks | 0
Regulátor fancoilu, komunikativní 2 x DI (přítomnost, okno), 5 x DO, kom. 1x Modbus slave / RS485 pro nadřazený systém, 1x Modbus master / RS485 pro ovladač UC010, napájení 230Vst – RF222, RF310, RF318 |  | 3 | ks | 0
Pokojový ovladač k FCR010, měření teploty, otočný knoflík, LCD displej 60 x 60 mm, gal.od. - PP222, PP310, PP318 |  | 3 | ks | 0
PŘÍMÝ UZAVÍRACÍ KULOVÝ VENTIL DN20 – RVT222, RVT310, RVT318 |  | 3 | ks | 0
SERVOPOHON PRO KULOVÉ VENTILY VAI60, 2-BODOVÉ ŘÍZENÍ 230V – RVT222, RVT310, RVT318 |  | 3 | ks | 0
Rozvodnice k rozdělovačům podlahového topení – R1, R2 |  | 2 | ks | 0
|  |  |  | 0 | 0
ROZVADĚČ DT1
ROZVADĚČ 1200x800x300+ÚCHYTY |  | 1 | ks | 0
VÝVODKA PG.. S MATICÍ |  | 60 | ks | 0
Vypínač LTS40A, 3.pól., červený, 40A, panel |  | 1 | ks | 0
ZÁSUVKA SOKLOVÁ 230V |  | 2 | ks | 0
LED osvětlovací jednotka, 19" nebo magnetická, černá |  | 1 | ks | 0
SALTEK OCHRANA DA-275 DF 10A |  | 1 | ks | 0
SÍŤOVÝ ZDROJ SPÍNANÝ, 60W, 88÷264V~/24V/2.5A=, NA DIN35 |  | 1 | ks | 0
TRANSFORMÁTOR 230/24V 250VA |  | 1 | ks | 0
JISTIČ 16A 1POL. |  | 1 | ks | 0
JISTIČ 10A 1POL. |  | 7 | ks | 0
JISTIČ 6A 1POL. |  | 10 | ks | 0
POMOCNÝ KONT. |  | 10 | ks | 0
STYKAČ 20A INSTALAČNÍ 2POL. |  | 1 | ks | 0
Relé RT 2P/8A,230VAC,5mm |  | 30 | ks | 0
Patice RT, šroubové vývody, 5mm |  | 30 | ks | 0
HLAVICE PRO SIGNÁLKY NÍZKÉ - ŽLUTÁ |  | 1 | ks | 0
UPEVŇOVACÍ ADAPTÉR 3 POZICE |  | 1 | ks | 0
LED 12-30V AC/DC BÍLÁ |  | 1 | ks | 0
OVLÁDAČ 3-POLOHOVY, S ARETACÍ, PROSVĚTLENÝ ZELENÝ I-0-II, OTOČNÝ |  | 12 | ks | 0
UPEVŇOVACÍ ADAPTÉR 3 POZICE |  | 12 | ks | 0
LED 85-264V AC ZELENÁ |  | 12 | ks | 0
ZAPÍNACÍ KONTAKT |  | 24 | ks | 0
SVORKA ŘADOVÁ 4mm2 |  | 85 | ks | 0
POJISTKOVÁ SVORKA |  | 20 | ks | 0
POMOCNÝ MATERIÁL |  | 1 | ks | 0
VÝROBA ROZVADĚČE |  | 1 | ks | 0
|  |  |  | 0 | 0
MONTÁŽ VČETNĚ DODÁVKY KABELŮ A KABELOVÝCH TRAS
kabel CYKY3x 2,5 |  | 15 | m | 0
kabel CYKY 3x 1,5 |  | 370 | m | 0
kabel JYTY 7x 1 |  | 90 | m | 0
kabel JYTY 4x 1 |  | 794 | m | 0
POKLÁDKA KABELŮ |  | 1269 | m | 0
VODIČ CY6 ŽLUTOZEL. |  | 100 | m | 0
NAPOJENÍ A OZNAČENÍ KABELŮ |  | 70 | ks | 0
OSAZENÍ PERIFERIÍ |  | 57 | ks | 0
KOVOVÉ KABELOVÉ ŽLABY 125x50 VČETNĚ KONSTRUKČNÍCH DÍLŮ NA ZEĎ |  | 10 | m | 0
KOVOVÉ KABELOVÉ ŽLABY 62x50 VČETNĚ KONSTRUKČNÍCH DÍLŮ NA ZEĎ |  | 20 | m | 0
TRUBKA OHEBNÁ PVC P35 |  | 250 | m | 0
DROBNÝ INSTALAČNÍ MATERIÁL |  | 1 | ks | 0
OSTATNÍ MONTÁŽNÍ PRÁCE MaR |  | 1 | ks | 0
|  |  |  | 0 | 0
REVIZE |  | 1 | ks | 0 | 0
OŽIVENÍ A ZKUŠEBNÍ PROVOZ |  | 1 | ks | 0 | 0
ZAŠKOLENÍ OBSLUHY |  | 1 | ks | 0 | 0
CELKEM bez DPH |  |  |  | 0 | 0

## ON 02.01. - Ostatní náklady
[9 empty] | >> skryté sloupce << | [9 empty] | {5379b6ce-ea84-4524-80b6-a71586cd37ad}
1
| KRYCÍ LIST SOUPISU PRACÍ | [8 empty] | v --- níže se nacházejí doplnkové a pomocné údaje k sestavám --- v | [8 empty] | False
Stavba:
DOMOV SENIORŮ BOROHRÁDEK PŘÍSTAVBA A STAVEBNÍ ÚPRAVY
Objekt:
SO 02 - Spojovací chodba
Soupis:
ON 02.01. - Ostatní náklady
| KSO: |  |  |  |  | CC-CZ:
| Místo: |  | DpS Borohrádek, st.p.č.243,722,p.p.č.187 |  |  | Datum: | 10. 6. 2024
| Zadavatel: |  |  |  |  | IČ:
|  | Královehradecký kraj,Pivovarské nám.1245 H.Králové |  |  |  | DIČ:
| Zhotovitel: |  |  |  |  | IČ:
|  | VZ |  |  |  | DIČ:
| Projektant: |  |  |  |  | IČ:
|  | Proxion, Hurdálková 206 547 01 Náchod |  |  |  | DIČ:
| Zpracovatel: |  |  |  |  | IČ: | 1508765
|  | Ivan Mezera |  |  |  | DIČ:
Poznámka:
| Cena bez DPH | [5 empty] | 0
|  |  | Základ daně |  |  | Sazba daně | Výše daně
| DPH | základní | 0 |  |  | 21% | 0
|  | snížená | 0 |  |  | 12% | 0
|  | zákl. přenesená | 0 |  |  | 21% | 0
|  | sníž. přenesená | 0 |  |  | 12% | 0
|  | nulová | 0 |  |  | 0% | 0
| Cena s DPH |  |  | v | CZK |  | 0
| Projektant |  |  | Zpracovatel
| Datum a podpis: |  | Razítko | Datum a podpis: |  |  | Razítko
| Objednavatel |  |  | Zhotovitel
| Datum a podpis: |  | Razítko | Datum a podpis: |  |  | Razítko
REKAPITULACE ČLENĚNÍ SOUPISU PRACÍ
Stavba:
DOMOV SENIORŮ BOROHRÁDEK PŘÍSTAVBA A STAVEBNÍ ÚPRAVY
Objekt:
SO 02 - Spojovací chodba
Soupis:
ON 02.01. - Ostatní náklady
Místo: |  |  | DpS Borohrádek, st.p.č.243,722,p.p.č.187 |  |  | Datum: | 10. 6. 2024
Zadavatel: |  |  | Královehradecký kraj,Pivovarské nám.1245 H.Králové |  |  | Projektant: | Proxion, Hurdálková 206 547 01 Náchod
Zhotovitel: |  |  | VZ |  |  | Zpracovatel: | Ivan Mezera
Kód dílu - Popis | [6 empty] | Cena celkem [CZK]
Náklady ze soupisu prací | [6 empty] | 0 | [12 empty] | -1
| HZS - Hodinové zúčtovací sazby | [5 empty] | 0
| OST - Ostatní | [5 empty] | 0
SOUPIS PRACÍ
Stavba:
DOMOV SENIORŮ BOROHRÁDEK PŘÍSTAVBA A STAVEBNÍ ÚPRAVY
Objekt:
SO 02 - Spojovací chodba
Soupis:
ON 02.01. - Ostatní náklady
Místo: |  |  | DpS Borohrádek, st.p.č.243,722,p.p.č.187 |  |  | Datum: | 10. 6. 2024
Zadavatel: |  |  | Královehradecký kraj,Pivovarské nám.1245 H.Králové |  |  | Projektant: | Proxion, Hurdálková 206 547 01 Náchod
Zhotovitel: |  |  | VZ |  |  | Zpracovatel: | Ivan Mezera
PČ | Typ | Kód | Popis | MJ | Množství | J.cena [CZK] | Cena celkem [CZK] | Cenová soustava |  |  | DPH | J. Nh [h] | Nh celkem [h] | J. hmotnost [t] | Hmotnost celkem [t] | J. suť [t] | Suť Celkem [t]
Náklady soupisu celkem | [6 empty] | 0 | [5 empty] | 50 |  | 0 |  | 0 |  | D | -1 | [7 empty] | 0
| D | HZS | Hodinové zúčtovací sazby |  |  |  | 0 | [5 empty] | 50 |  | 0 |  | 0 | 4 | D | 0 | ROZPOCET | [6 empty] | 0
1 | K | HZS4131 | Hodinová zúčtovací sazba jeřábník | hod | 50 |  | 0 |  |  |  | snížená | 1 | 50 | 0 | 0 | 0 | 0 | 512 | K | 1 | ROZPOCET | 0 | 0 | 0 | 0 | 0 | 2 | 0 | 512 | -2027489353
| Online PSC |  | https://podminky.urs.cz/item/CS_URS_2024_01/HZS4131 | [15 empty] | Online PSC | 1
| D | OST | Ostatní |  |  |  | 0 | [5 empty] | 0 |  | 0 |  | 0 | 4 | D | 0 | ROZPOCET | [6 empty] | 0
2 | K | ON-01.R | Vyhotovení výrobní dokumentace záporového pažení včetně statického výpočtu | kpl | 1 |  | 0 |  |  |  | snížená | 0 | 0 | 0 | 0 | 0 | 0 | 262144 | K | 1 | ROZPOCET | 0 | 0 | 0 | 0 | 0 | 2 | 0 | 262144 | 527324266
3 | K | ON-02.R | Vyhotovení dílenské dokumentace výztuže žb. stěn a částí výtahové šachty | kpl | 1 |  | 0 |  |  |  | snížená | 0 | 0 | 0 | 0 | 0 | 0 | 262144 | K | 1 | ROZPOCET | 0 | 0 | 0 | 0 | 0 | 2 | 0 | 262144 | -374305118
4 | K | ON-03.R | Vyhotovení výrobní dokumentace Al výrobků | kus | 1 |  | 0 |  |  |  | snížená | 0 | 0 | 0 | 0 | 0 | 0 | 262144 | K | 1 | ROZPOCET | 0 | 0 | 0 | 0 | 0 | 2 | 0 | 262144 | 1806385487
5 | K | ON-04.R | Vyhotovení dílenské dokumentace ocelových konstrukcí včetně statického výpočtu | kus | 1 |  | 0 |  |  |  | snížená | 0 | 0 | 0 | 0 | 0 | 0 | 262144 | K | 1 | ROZPOCET | 0 | 0 | 0 | 0 | 0 | 2 | 0 | 262144 | -112201786
6 | K | ON-05.R | Vyhotovení výrobní dokumentace sklo-hliníkových fasád | kus | 1 |  | 0 |  |  |  | snížená | 0 | 0 | 0 | 0 | 0 | 0 | 262144 | K | 1 | ROZPOCET | 0 | 0 | 0 | 0 | 0 | 2 | 0 | 262144 | 892548681
7 | K | ON-06.R | Vyhotovení kladečského plánu fasádních HPL desek | kus | 1 |  | 0 |  |  |  | snížená | 0 | 0 | 0 | 0 | 0 | 0 | 262144 | K | 1 | ROZPOCET | 0 | 0 | 0 | 0 | 0 | 2 | 0 | 262144 | 1424089368
8 | K | ON-07.R | Vyhotovení kladečského plánu keramických dlažeb | kus | 1 |  | 0 |  |  |  | snížená | 0 | 0 | 0 | 0 | 0 | 0 | 262144 | K | 1 | ROZPOCET | 0 | 0 | 0 | 0 | 0 | 2 | 0 | 262144 | -1136776340
9 | K | ON-08.R | D+M pomocné hasící přístroje práškové 6kg, hasební schopností min. 34A | kus | 3 |  | 0 |  |  |  | snížená | 0 | 0 | 0 | 0 | 0 | 0 | 262144 | K | 1 | ROZPOCET | 0 | 0 | 0 | 0 | 0 | 2 | 0 | 262144 | 1662398339

## SO 02.01.01. - Demolice
[9 empty] | >> skryté sloupce << | [9 empty] | {4bb0307c-dd98-4f1a-8edb-7d5830d2eb48}
1
| KRYCÍ LIST SOUPISU PRACÍ | [8 empty] | v --- níže se nacházejí doplnkové a pomocné údaje k sestavám --- v | [8 empty] | False
Stavba:
DOMOV SENIORŮ BOROHRÁDEK PŘÍSTAVBA A STAVEBNÍ ÚPRAVY
Objekt:
SO 02 - Spojovací chodba
Soupis:
SO 02.01. - Demolice a bourací práce
Úroveň 3:
SO 02.01.01. - Demolice
| KSO: |  |  |  |  | CC-CZ:
| Místo: |  | DpS Borohrádek, st.p.č.243,722,p.p.č.187 |  |  | Datum: | 10. 6. 2024
| Zadavatel: |  |  |  |  | IČ:
|  | Královehradecký kraj,Pivovarské nám.1245 H.Králové |  |  |  | DIČ:
| Zhotovitel: |  |  |  |  | IČ:
|  | VZ |  |  |  | DIČ:
| Projektant: |  |  |  |  | IČ:
|  | Proxion, Hurdálková 206 547 01 Náchod |  |  |  | DIČ:
| Zpracovatel: |  |  |  |  | IČ: | 1508765
|  | Ivan Mezera |  |  |  | DIČ:
Poznámka:
| Cena bez DPH | [5 empty] | 0
|  |  | Základ daně |  |  | Sazba daně | Výše daně
| DPH | základní | 0 |  |  | 21% | 0
|  | snížená | 0 |  |  | 12% | 0
|  | zákl. přenesená | 0 |  |  | 21% | 0
|  | sníž. přenesená | 0 |  |  | 12% | 0
|  | nulová | 0 |  |  | 0% | 0
| Cena s DPH |  |  | v | CZK |  | 0
| Projektant |  |  | Zpracovatel
| Datum a podpis: |  | Razítko | Datum a podpis: |  |  | Razítko
| Objednavatel |  |  | Zhotovitel
| Datum a podpis: |  | Razítko | Datum a podpis: |  |  | Razítko
REKAPITULACE ČLENĚNÍ SOUPISU PRACÍ
Stavba:
DOMOV SENIORŮ BOROHRÁDEK PŘÍSTAVBA A STAVEBNÍ ÚPRAVY
Objekt:
SO 02 - Spojovací chodba
Soupis:
SO 02.01. - Demolice a bourací práce
Úroveň 3:
SO 02.01.01. - Demolice
Místo: |  |  | DpS Borohrádek, st.p.č.243,722,p.p.č.187 |  |  | Datum: | 10. 6. 2024
Zadavatel: |  |  | Královehradecký kraj,Pivovarské nám.1245 H.Králové |  |  | Projektant: | Proxion, Hurdálková 206 547 01 Náchod
Zhotovitel: |  |  | VZ |  |  | Zpracovatel: | Ivan Mezera
Kód dílu - Popis | [6 empty] | Cena celkem [CZK]
Náklady ze soupisu prací | [6 empty] | 0 | [12 empty] | -1
| HSV - Práce a dodávky HSV | [5 empty] | 0
| 9 - Ostatní konstrukce a práce, bourání | [5 empty] | 0
| 997 - Přesun sutě | [5 empty] | 0
SOUPIS PRACÍ
Stavba:
DOMOV SENIORŮ BOROHRÁDEK PŘÍSTAVBA A STAVEBNÍ ÚPRAVY
Objekt:
SO 02 - Spojovací chodba
Soupis:
SO 02.01. - Demolice a bourací práce
Úroveň 3:
SO 02.01.01. - Demolice
Místo: |  |  | DpS Borohrádek, st.p.č.243,722,p.p.č.187 |  |  | Datum: | 10. 6. 2024
Zadavatel: |  |  | Královehradecký kraj,Pivovarské nám.1245 H.Králové |  |  | Projektant: | Proxion, Hurdálková 206 547 01 Náchod
Zhotovitel: |  |  | VZ |  |  | Zpracovatel: | Ivan Mezera
PČ | Typ | Kód | Popis | MJ | Množství | J.cena [CZK] | Cena celkem [CZK] | Cenová soustava |  |  | DPH | J. Nh [h] | Nh celkem [h] | J. hmotnost [t] | Hmotnost celkem [t] | J. suť [t] | Suť Celkem [t]
Náklady soupisu celkem | [6 empty] | 0 | [5 empty] | 268.62 |  | 0 |  | 76.6077 |  | D | -1 | [10 empty] | 0
| D | HSV | Práce a dodávky HSV |  |  |  | 0 | [5 empty] | 268.62 |  | 0 |  | 76.6077 | 1 | D | 0 |  |  |  | ROZPOCET | [6 empty] | 0
| D | 9 | Ostatní konstrukce a práce, bourání |  |  |  | 0 | [5 empty] | 259.5803 |  | 0 |  | 76.6077 | 1 | D | 1 |  |  |  | ROZPOCET | [6 empty] | 0
1 | K | 981011412 | Demolice budov zděných na MC nebo z betonu podíl konstrukcí přes 10 do 15 % postupným rozebíráním | m3 | 233.381 |  | 0 |  |  |  | snížená | 0.882 | 205.842 | 0 | 0 | 0.26 | 60.6791 | 4 | K | 2 |  |  |  | ROZPOCET | 0 | 0 | 0 | 0 | 0 | 2 | 0 | 4 | 1636147810
| Online PSC |  | https://podminky.urs.cz/item/CS_URS_2024_01/981011412 | [15 empty] | Online PSC | 2
| VV |  | "1.np márnice" | [15 empty] | VV | 2 | 1 | True | 0 | ROZPOCET
| VV |  | 5,14*4,07*3,5 |  | 73.219 | [13 empty] | VV | 2 | 2 | True | 0 | ROZPOCET
| VV |  | "budní k na střeše | [15 empty] | VV | 2 | 1 | True | 0 | ROZPOCET
| VV |  | 2,5*5,75*3,1 |  | 44.563 | [13 empty] | VV | 2 | 2 | True | 0 | ROZPOCET
| VV |  | (3,1*3,3)*11,3 |  | 115.599 | [13 empty] | VV | 2 | 2 | True | 0 | ROZPOCET
| VV |  | Součet |  | 233.381 | [13 empty] | VV | 2 | 4 | True | 1 | ROZPOCET
2 | K | 981011415 | Demolice budov zděných na MC nebo z betonu podíl konstrukcí přes 25 do 30 % postupným rozebíráním | m3 | 27.945 |  | 0 |  |  |  | snížená | 1.923 | 53.7382 | 0 | 0 | 0.57 | 15.9286 | 4 | K | 2 |  |  |  | ROZPOCET | 0 | 0 | 0 | 0 | 0 | 2 | 0 | 4 | 344995709
| Online PSC |  | https://podminky.urs.cz/item/CS_URS_2024_01/981011415 | [15 empty] | Online PSC | 2
| VV |  | "jídelní výtah | [15 empty] | VV | 2 | 1 | True | 0 | ROZPOCET
| VV |  | 2,3*1,5*8,1 |  | 27.945 | [13 empty] | VV | 2 | 2 | True | 0 | ROZPOCET
| VV |  | Součet |  | 27.945 | [13 empty] | VV | 2 | 4 | True | 1 | ROZPOCET
| D | 997 | Přesun sutě |  |  |  | 0 | [5 empty] | 9.0397 |  | 0 |  | 0 | 1 | D | 1 |  |  |  | ROZPOCET | [6 empty] | 0
3 | K | 997006512 | Vodorovné doprava suti s naložením a složením na skládku přes 100 m do 1 km | t | 76.608 |  | 0 |  |  |  | snížená | 0.091 | 6.9713 | 0 | 0 | 0 | 0 | 4 | K | 2 |  |  |  | ROZPOCET | 0 | 0 | 0 | 0 | 0 | 2 | 0 | 4 | 694899762
| Online PSC |  | https://podminky.urs.cz/item/CS_URS_2024_01/997006512 | [15 empty] | Online PSC | 2
4 | K | 997006519 | Příplatek k vodorovnému přemístění suti na skládku ZKD 1 km přes 1 km | t | 536.256 |  | 0 |  |  |  | snížená | 0.003 | 1.6088 | 0 | 0 | 0 | 0 | 4 | K | 2 |  |  |  | ROZPOCET | 0 | 0 | 0 | 0 | 0 | 2 | 0 | 4 | -655824046
| Online PSC |  | https://podminky.urs.cz/item/CS_URS_2024_01/997006519 | [15 empty] | Online PSC | 2
| VV |  | 76,608*7 'Přepočtené koeficientem množství |  | 536.256 | [13 empty] | VV | 2 | 2 | False | 1 | ROZPOCET
5 | K | 997006551 | Hrubé urovnání suti na skládce bez zhutnění | t | 76.608 |  | 0 |  |  |  | snížená | 0.006 | 0.45965 | 0 | 0 | 0 | 0 | 4 | K | 2 |  |  |  | ROZPOCET | 0 | 0 | 0 | 0 | 0 | 2 | 0 | 4 | -1299501201
| Online PSC |  | https://podminky.urs.cz/item/CS_URS_2024_01/997006551 | [15 empty] | Online PSC | 2
6 | K | 997013871 | Poplatek za uložení stavebního odpadu na recyklační skládce (skládkovné) směsného stavebního a demoličního kód odpadu 17 09 04 | t | 76.608 |  | 0 |  |  |  | snížená | 0 | 0 | 0 | 0 | 0 | 0 | 4 | K | 2 |  |  |  | ROZPOCET | 0 | 0 | 0 | 0 | 0 | 2 | 0 | 4 | 2077706238
| Online PSC |  | https://podminky.urs.cz/item/CS_URS_2024_01/997013871 | [15 empty] | Online PSC | 2

## SO 02.01.02. - Bourací práce
[9 empty] | >> skryté sloupce << | [9 empty] | {ddfcd995-d87a-4180-ab54-c4512b2fce64}
1
| KRYCÍ LIST SOUPISU PRACÍ | [8 empty] | v --- níže se nacházejí doplnkové a pomocné údaje k sestavám --- v | [8 empty] | False
Stavba:
DOMOV SENIORŮ BOROHRÁDEK PŘÍSTAVBA A STAVEBNÍ ÚPRAVY
Objekt:
SO 02 - Spojovací chodba
Soupis:
SO 02.01. - Demolice a bourací práce
Úroveň 3:
SO 02.01.02. - Bourací práce
| KSO: |  |  |  |  | CC-CZ:
| Místo: |  | DpS Borohrádek, st.p.č.243,722,p.p.č.187 |  |  | Datum: | 10. 6. 2024
| Zadavatel: |  |  |  |  | IČ:
|  | Královehradecký kraj,Pivovarské nám.1245 H.Králové |  |  |  | DIČ:
| Zhotovitel: |  |  |  |  | IČ:
|  | VZ |  |  |  | DIČ:
| Projektant: |  |  |  |  | IČ:
|  | Proxion, Hurdálková 206 547 01 Náchod |  |  |  | DIČ:
| Zpracovatel: |  |  |  |  | IČ: | 1508765
|  | Ivan Mezera |  |  |  | DIČ:
Poznámka:
| Cena bez DPH | [5 empty] | 0
|  |  | Základ daně |  |  | Sazba daně | Výše daně
| DPH | základní | 0 |  |  | 21% | 0
|  | snížená | 0 |  |  | 12% | 0
|  | zákl. přenesená | 0 |  |  | 21% | 0
|  | sníž. přenesená | 0 |  |  | 12% | 0
|  | nulová | 0 |  |  | 0% | 0
| Cena s DPH |  |  | v | CZK |  | 0
| Projektant |  |  | Zpracovatel
| Datum a podpis: |  | Razítko | Datum a podpis: |  |  | Razítko
| Objednavatel |  |  | Zhotovitel
| Datum a podpis: |  | Razítko | Datum a podpis: |  |  | Razítko
REKAPITULACE ČLENĚNÍ SOUPISU PRACÍ
Stavba:
DOMOV SENIORŮ BOROHRÁDEK PŘÍSTAVBA A STAVEBNÍ ÚPRAVY
Objekt:
SO 02 - Spojovací chodba
Soupis:
SO 02.01. - Demolice a bourací práce
Úroveň 3:
SO 02.01.02. - Bourací práce
Místo: |  |  | DpS Borohrádek, st.p.č.243,722,p.p.č.187 |  |  | Datum: | 10. 6. 2024
Zadavatel: |  |  | Královehradecký kraj,Pivovarské nám.1245 H.Králové |  |  | Projektant: | Proxion, Hurdálková 206 547 01 Náchod
Zhotovitel: |  |  | VZ |  |  | Zpracovatel: | Ivan Mezera
Kód dílu - Popis | [6 empty] | Cena celkem [CZK]
Náklady ze soupisu prací | [6 empty] | 0 | [12 empty] | -1
| HSV - Práce a dodávky HSV | [5 empty] | 0
| 3 - Svislé a kompletní konstrukce | [5 empty] | 0
| 6 - Úpravy povrchů, podlahy a osazování výplní | [5 empty] | 0
| 9 - Ostatní konstrukce a práce, bourání | [5 empty] | 0
| 997 - Přesun sutě | [5 empty] | 0
| 998 - Přesun hmot | [5 empty] | 0
| PSV - Práce a dodávky PSV | [5 empty] | 0
| 711 - Izolace proti vodě, vlhkosti a plynům | [5 empty] | 0
| 712 - Povlakové krytiny | [5 empty] | 0
| 713 - Izolace tepelné | [5 empty] | 0
| 764 - Konstrukce klempířské | [5 empty] | 0
| 767 - Konstrukce zámečnické | [5 empty] | 0
| 771 - Podlahy z dlaždic | [5 empty] | 0
SOUPIS PRACÍ
Stavba:
DOMOV SENIORŮ BOROHRÁDEK PŘÍSTAVBA A STAVEBNÍ ÚPRAVY
Objekt:
SO 02 - Spojovací chodba
Soupis:
SO 02.01. - Demolice a bourací práce
Úroveň 3:
SO 02.01.02. - Bourací práce
Místo: |  |  | DpS Borohrádek, st.p.č.243,722,p.p.č.187 |  |  | Datum: | 10. 6. 2024
Zadavatel: |  |  | Královehradecký kraj,Pivovarské nám.1245 H.Králové |  |  | Projektant: | Proxion, Hurdálková 206 547 01 Náchod
Zhotovitel: |  |  | VZ |  |  | Zpracovatel: | Ivan Mezera
PČ | Typ | Kód | Popis | MJ | Množství | J.cena [CZK] | Cena celkem [CZK] | Cenová soustava |  |  | DPH | J. Nh [h] | Nh celkem [h] | J. hmotnost [t] | Hmotnost celkem [t] | J. suť [t] | Suť Celkem [t]
Náklady soupisu celkem | [6 empty] | 0 | [5 empty] | 1349.909 |  | 1.2088 |  | 156.363 |  | D | -1 | [10 empty] | 0
| D | HSV | Práce a dodávky HSV |  |  |  | 0 | [5 empty] | 1298.554 |  | 1.2088 |  | 151.2008 | 1 | D | 0 |  |  |  | ROZPOCET | [6 empty] | 0
| D | 3 | Svislé a kompletní konstrukce |  |  |  | 0 | [5 empty] | 11.856 |  | 0.07578 |  | 0 | 1 | D | 1 |  |  |  | ROZPOCET | [6 empty] | 0
1 | K | 319231214 | Dodatečná izolace PE fólií zdiva cihelného tl přes 600 do 800 mm podřezáním řetězovou pilou | m2 | 3 |  | 0 |  |  |  | snížená | 3.952 | 11.856 | 0.02526 | 0.07578 | 0 | 0 | 4 | K | 2 |  |  |  | ROZPOCET | 0 | 0 | 0 | 0 | 0 | 2 | 0 | 4 | -88538376
| Online PSC |  | https://podminky.urs.cz/item/CS_URS_2024_01/319231214 | [15 empty] | Online PSC | 2
| VV |  | "m.č.130 | [15 empty] | VV | 2 | 1 | True | 0 | ROZPOCET
| VV |  | 4,0*0,75 |  | 3 | [13 empty] | VV | 2 | 2 | True | 0 | ROZPOCET
| VV |  | Součet |  | 3 | [13 empty] | VV | 2 | 4 | True | 1 | ROZPOCET
| D | 6 | Úpravy povrchů, podlahy a osazování výplní |  |  |  | 0 | [5 empty] | 9.8446 |  | 0.4565 |  | 0.4733 | 1 | D | 1 |  |  |  | ROZPOCET | [6 empty] | 0
2 | K | 619996127 | Ochrana stěn nebo svislých ploch obedněním z OSB desek | m2 | 23.665 |  | 0 |  |  |  | snížená | 0.416 | 9.8446 | 0.01929 | 0.4565 | 0.02 | 0.4733 | 4 | K | 2 |  |  |  | ROZPOCET | 0 | 0 | 0 | 0 | 0 | 2 | 0 | 4 | 1541857337
| Online PSC |  | https://podminky.urs.cz/item/CS_URS_2024_01/619996127 | [15 empty] | Online PSC | 2
| VV |  | 2,69*2,67*2 |  | 14.365 | [13 empty] | VV | 2 | 2 | True | 0 | ROZPOCET
| VV |  | 3,0*3,1 |  | 9.3 | [13 empty] | VV | 2 | 2 | True | 0 | ROZPOCET
| VV |  | Součet |  | 23.665 | [13 empty] | VV | 2 | 4 | True | 1 | ROZPOCET
| D | 9 | Ostatní konstrukce a práce, bourání |  |  |  | 0 | [5 empty] | 395.9961 |  | 0.6765 |  | 150.7275 | 1 | D | 1 |  |  |  | ROZPOCET | [6 empty] | 0
3 | K | 961044111 | Bourání základů z betonu prostého | m3 | 27.558 |  | 0 |  |  |  | snížená | 6.436 | 177.3633 | 0 | 0 | 2 | 55.116 | 4 | K | 2 |  |  |  | ROZPOCET | 0 | 0 | 0 | 0 | 0 | 2 | 0 | 4 | -1241245158
| Online PSC |  | https://podminky.urs.cz/item/CS_URS_2024_01/961044111 | [15 empty] | Online PSC | 2
| VV |  | "1.np márnice" | [15 empty] | VV | 2 | 1 | True | 0 | ROZPOCET
| VV |  | (5,14*2+4,07)*0,6*1,0 |  | 8.61 | [13 empty] | VV | 2 | 2 | True | 0 | ROZPOCET
| VV |  | "jídelní výtah | [15 empty] | VV | 2 | 1 | True | 0 | ROZPOCET
| VV |  | (2,3+1,5*2)*0,6*0,75 |  | 2.385 | [13 empty] | VV | 2 | 2 | True | 0 | ROZPOCET
| VV |  | (2,2+2,55+3,15+2,4)*1,0*0,6 |  | 6.18 | [13 empty] | VV | 2 | 2 | True | 0 | ROZPOCET
| VV |  | "1np | [15 empty] | VV | 2 | 1 | True | 0 | ROZPOCET
| VV |  | 5,25*1,0*0,6 |  | 3.15 | [13 empty] | VV | 2 | 2 | True | 0 | ROZPOCET
| VV |  | 9,01*1,0*0,6 |  | 5.406 | [13 empty] | VV | 2 | 2 | True | 0 | ROZPOCET
| VV |  | 2,03*1,5*0,6 |  | 1.827 | [13 empty] | VV | 2 | 2 | True | 0 | ROZPOCET
| VV |  | Součet |  | 27.558 | [13 empty] | VV | 2 | 4 | True | 1 | ROZPOCET
4 | K | 962032231 | Bourání zdiva z cihel pálených nebo vápenopískových na MV nebo MVC přes 1 m3 | m3 | 31.924 |  | 0 |  |  |  | snížená | 1.52 | 48.5245 | 0 | 0 | 1.8 | 57.4632 | 4 | K | 2 |  |  |  | ROZPOCET | 0 | 0 | 0 | 0 | 0 | 2 | 0 | 4 | -1263121102
| Online PSC |  | https://podminky.urs.cz/item/CS_URS_2024_01/962032231 | [15 empty] | Online PSC | 2
| VV |  | "1np | [15 empty] | VV | 2 | 1 | True | 0 | ROZPOCET
| VV |  | 5,25*3,5*0,58 |  | 10.658 | [13 empty] | VV | 2 | 2 | True | 0 | ROZPOCET
| VV |  | -2,32*2,02*0,58 |  | -2.718 | [13 empty] | VV | 2 | 2 | True | 0 | ROZPOCET
| VV |  | 9,01*3,5*0,58 |  | 18.29 | [13 empty] | VV | 2 | 2 | True | 0 | ROZPOCET
| VV |  | -2,69*3,0*0,58 |  | -4.681 | [13 empty] | VV | 2 | 2 | True | 0 | ROZPOCET
| VV |  | 2,03*3,5*0,54 |  | 3.837 | [13 empty] | VV | 2 | 2 | True | 0 | ROZPOCET
| VV |  | -1,74*2,02*0,54 |  | -1.898 | [13 empty] | VV | 2 | 2 | True | 0 | ROZPOCET
| VV |  | (2,35+2,64*2+2,62)*0,54*0,6 |  | 3.321 | [13 empty] | VV | 2 | 2 | True | 0 | ROZPOCET
| VV |  | 12,33*2,67*0,48 |  | 15.802 | [13 empty] | VV | 2 | 2 | True | 0 | ROZPOCET
| VV |  | -2,34*2,55*0,48 |  | -2.864 | [13 empty] | VV | 2 | 2 | True | 0 | ROZPOCET
| VV |  | -2,65*2,05*0,48*3 |  | -7.823 | [13 empty] | VV | 2 | 2 | True | 0 | ROZPOCET
| VV |  | Součet |  | 31.924 | [13 empty] | VV | 2 | 4 | True | 1 | ROZPOCET
5 | K | 963051113 | Bourání ŽB stropů deskových tl přes 80 mm | m3 | 5.908 |  | 0 |  |  |  | snížená | 6.72 | 39.7018 | 0 | 0 | 2.4 | 14.1792 | 4 | K | 2 |  |  |  | ROZPOCET | 0 | 0 | 0 | 0 | 0 | 2 | 0 | 4 | -610233979
| Online PSC |  | https://podminky.urs.cz/item/CS_URS_2024_01/963051113 | [15 empty] | Online PSC | 2
| VV |  | 9,0*2,9*0,15 |  | 3.915 | [13 empty] | VV | 2 | 2 | True | 0 | ROZPOCET
| VV |  | 2,3*2,5*0,15 |  | 0.863 | [13 empty] | VV | 2 | 2 | True | 0 | ROZPOCET
| VV |  | 3,71*2,03*0,15 |  | 1.13 | [13 empty] | VV | 2 | 2 | True | 0 | ROZPOCET
| VV |  | Součet |  | 5.908 | [13 empty] | VV | 2 | 4 | True | 1 | ROZPOCET
6 | K | 965042241 | Bourání podkladů pod dlažby nebo mazanin betonových nebo z litého asfaltu tl přes 100 mm pl přes 4 m2 | m3 | 4.77 |  | 0 |  |  |  | snížená | 5.867 | 27.9856 | 0 | 0 | 2.2 | 10.494 | 4 | K | 2 |  |  |  | ROZPOCET | 0 | 0 | 0 | 0 | 0 | 2 | 0 | 4 | -900829387
| Online PSC |  | https://podminky.urs.cz/item/CS_URS_2024_01/965042241 | [15 empty] | Online PSC | 2
| VV |  | 8,5*2,4*0,15 |  | 3.06 | [13 empty] | VV | 2 | 2 | True | 0 | ROZPOCET
| VV |  | 2,3*2,5*0,15 |  | 0.863 | [13 empty] | VV | 2 | 2 | True | 0 | ROZPOCET
| VV |  | 2,1*2,69*0,15 |  | 0.847 | [13 empty] | VV | 2 | 2 | True | 0 | ROZPOCET
| VV |  | Součet |  | 4.77 | [13 empty] | VV | 2 | 4 | True | 1 | ROZPOCET
7 | K | 965043431 | Bourání podkladů pod dlažby betonových s potěrem nebo teracem tl do 150 mm pl do 4 m2 | m3 | 0.525 |  | 0 |  |  |  | snížená | 10.773 | 5.6558 | 0 | 0 | 2.2 | 1.155 | 4 | K | 2 |  |  |  | ROZPOCET | 0 | 0 | 0 | 0 | 0 | 2 | 0 | 4 | -1533917734
| Online PSC |  | https://podminky.urs.cz/item/CS_URS_2024_01/965043431 | [15 empty] | Online PSC | 2
| VV |  | "m.č.130 | [15 empty] | VV | 2 | 1 | True | 0 | ROZPOCET
| VV |  | 3,5*1,0*0,15 |  | 0.525 | [13 empty] | VV | 2 | 2 | True | 0 | ROZPOCET
| VV |  | Součet |  | 0.525 | [13 empty] | VV | 2 | 4 | True | 1 | ROZPOCET
8 | K | 965045113 | Bourání potěrů cementových nebo pískocementových tl do 50 mm pl přes 4 m2 | m2 | 34.422 |  | 0 |  |  |  | snížená | 0.301 | 10.361 | 0 | 0 | 0.09 | 3.098 | 4 | K | 2 |  |  |  | ROZPOCET | 0 | 0 | 0 | 0 | 0 | 2 | 0 | 4 | 1888128287
| Online PSC |  | https://podminky.urs.cz/item/CS_URS_2024_01/965045113 | [15 empty] | Online PSC | 2
| VV |  | 8,5*2,4 |  | 20.4 | [13 empty] | VV | 2 | 2 | True | 0 | ROZPOCET
| VV |  | 2,3*2,5 |  | 5.75 | [13 empty] | VV | 2 | 2 | True | 0 | ROZPOCET
| VV |  | 2,1*2,69 |  | 5.649 | [13 empty] | VV | 2 | 2 | True | 0 | ROZPOCET
| VV |  | 6,5*2,69*0,15 |  | 2.623 | [13 empty] | VV | 2 | 2 | True | 0 | ROZPOCET
| VV |  | Součet |  | 34.422 | [13 empty] | VV | 2 | 4 | True | 1 | ROZPOCET
9 | K | 965049112 | Příplatek k bourání betonových mazanin za bourání mazanin se svařovanou sítí tl přes 100 mm | m3 | 4.77 |  | 0 |  |  |  | snížená | 4.029 | 19.2183 | 0 | 0 | 0.029 | 0.13833 | 4 | K | 2 |  |  |  | ROZPOCET | 0 | 0 | 0 | 0 | 0 | 2 | 0 | 4 | -1653695712
| Online PSC |  | https://podminky.urs.cz/item/CS_URS_2024_01/965049112 | [15 empty] | Online PSC | 2
10 | K | 968072356 | Vybourání kovových rámů oken zdvojených včetně křídel pl do 4 m2 | m2 | 3.515 |  | 0 |  |  |  | snížená | 0.66 | 2.3199 | 0 | 0 | 0.053 | 0.18629 | 4 | K | 2 |  |  |  | ROZPOCET | 0 | 0 | 0 | 0 | 0 | 2 | 0 | 4 | -924347957
| Online PSC |  | https://podminky.urs.cz/item/CS_URS_2024_01/968072356 | [15 empty] | Online PSC | 2
| VV |  | 1,74*2,02 |  | 3.515 | [13 empty] | VV | 2 | 2 | True | 1 | ROZPOCET
11 | K | 968072357 | Vybourání kovových rámů oken zdvojených včetně křídel pl přes 4 m2 | m2 | 41.689 |  | 0 |  |  |  | snížená | 0.516 | 21.5115 | 0 | 0 | 0.05 | 2.0844 | 4 | K | 2 |  |  |  | ROZPOCET | 0 | 0 | 0 | 0 | 0 | 2 | 0 | 4 | -442035031
| Online PSC |  | https://podminky.urs.cz/item/CS_URS_2024_01/968072357 | [15 empty] | Online PSC | 2
| VV |  | 2,32*2,02 |  | 4.686 | [13 empty] | VV | 2 | 2 | True | 0 | ROZPOCET
| VV |  | 2,65*2,05*3 |  | 16.298 | [13 empty] | VV | 2 | 2 | True | 0 | ROZPOCET
| VV |  | (2,35+2,64*2+2,62)*2,02 |  | 20.705 | [13 empty] | VV | 2 | 2 | True | 0 | ROZPOCET
| VV |  | Součet |  | 41.689 | [13 empty] | VV | 2 | 4 | True | 1 | ROZPOCET
12 | K | 968072456 | Vybourání kovových dveřních zárubní pl přes 2 m2 | m2 | 8.827 |  | 0 |  |  |  | snížená | 0.718 | 6.3378 | 0 | 0 | 0.063 | 0.5561 | 4 | K | 2 |  |  |  | ROZPOCET | 0 | 0 | 0 | 0 | 0 | 2 | 0 | 4 | 470023819
| Online PSC |  | https://podminky.urs.cz/item/CS_URS_2024_01/968072456 | [15 empty] | Online PSC | 2
| VV |  | "jídelní výtah 1.pp | [15 empty] | VV | 2 | 1 | True | 0 | ROZPOCET
| VV |  | 1,3*2,2 |  | 2.86 | [13 empty] | VV | 2 | 2 | True | 0 | ROZPOCET
| VV |  | "1.np | [15 empty] | VV | 2 | 1 | True | 0 | ROZPOCET
| VV |  | 2,34*2,55 |  | 5.967 | [13 empty] | VV | 2 | 2 | True | 0 | ROZPOCET
| VV |  | Součet |  | 8.827 | [13 empty] | VV | 2 | 4 | True | 1 | ROZPOCET
13 | K | 968072641 | Vybourání kovových stěn kromě výkladních | m2 | 8.07 |  | 0 |  |  |  | snížená | 0.332 | 2.6792 | 0 | 0 | 0.025 | 0.20175 | 4 | K | 2 |  |  |  | ROZPOCET | 0 | 0 | 0 | 0 | 0 | 2 | 0 | 4 | -423265467
| Online PSC |  | https://podminky.urs.cz/item/CS_URS_2024_01/968072641 | [15 empty] | Online PSC | 2
| VV |  | 2,69*3,0 |  | 8.07 | [13 empty] | VV | 2 | 2 | True | 1 | ROZPOCET
14 | K | 971033651 | Vybourání otvorů ve zdivu cihelném pl do 4 m2 na MVC nebo MV tl do 600 mm | m3 | 3.364 |  | 0 |  |  |  | snížená | 3.608 | 12.1373 | 0 | 0 | 1.8 | 6.0552 | 4 | K | 2 |  |  |  | ROZPOCET | 0 | 0 | 0 | 0 | 0 | 2 | 0 | 4 | 2034039408
| Online PSC |  | https://podminky.urs.cz/item/CS_URS_2024_01/971033651 | [15 empty] | Online PSC | 2
| VV |  | "1pp | [15 empty] | VV | 2 | 1 | True | 0 | ROZPOCET
| VV |  | 1,2*2,5*0,4 |  | 1.2 | [13 empty] | VV | 2 | 2 | True | 0 | ROZPOCET
| VV |  | -1,3*2,2*0,4 |  | -1.144 | [13 empty] | VV | 2 | 2 | True | 0 | ROZPOCET
| VV |  | "2.a3.np | [15 empty] | VV | 2 | 1 | True | 0 | ROZPOCET
| VV |  | 1,5*2,45*0,45*2 |  | 3.308 | [13 empty] | VV | 2 | 2 | True | 0 | ROZPOCET
| VV |  | Součet |  | 3.364 | [13 empty] | VV | 2 | 4 | True | 1 | ROZPOCET
15 | K | 975043111 | Jednořadové podchycení stropů pro osazení nosníků v do 3,5 m pro zatížení do 750 kg/m | m | 37.5 |  | 0 |  |  |  | snížená | 0.592 | 22.2 | 0.01804 | 0.6765 | 0 | 0 | 4 | K | 2 |  |  |  | ROZPOCET | 0 | 0 | 0 | 0 | 0 | 2 | 0 | 4 | 200870414
| Online PSC |  | https://podminky.urs.cz/item/CS_URS_2024_01/975043111 | [15 empty] | Online PSC | 2
| VV |  | 12,5*3 |  | 37.5 | [13 empty] | VV | 2 | 2 | True | 1 | ROZPOCET
| D | 997 | Přesun sutě |  |  |  | 0 | [5 empty] | 876.7273 |  | 0 |  | 0 | 1 | D | 1 |  |  |  | ROZPOCET | [6 empty] | 0
16 | K | 997013157 | Vnitrostaveništní doprava suti a vybouraných hmot pro budovy v přes 21 do 24 m s omezením mechanizace | t | 156.363 |  | 0 |  |  |  | snížená | 5.44 | 850.6147 | 0 | 0 | 0 | 0 | 4 | K | 2 |  |  |  | ROZPOCET | 0 | 0 | 0 | 0 | 0 | 2 | 0 | 4 | 1242819103
| Online PSC |  | https://podminky.urs.cz/item/CS_URS_2024_01/997013157 | [15 empty] | Online PSC | 2
17 | K | 997013501 | Odvoz suti a vybouraných hmot na skládku nebo meziskládku do 1 km se složením | t | 156.363 |  | 0 |  |  |  | snížená | 0.125 | 19.5454 | 0 | 0 | 0 | 0 | 4 | K | 2 |  |  |  | ROZPOCET | 0 | 0 | 0 | 0 | 0 | 2 | 0 | 4 | 961913929
| Online PSC |  | https://podminky.urs.cz/item/CS_URS_2024_01/997013501 | [15 empty] | Online PSC | 2
18 | K | 997013509 | Příplatek k odvozu suti a vybouraných hmot na skládku ZKD 1 km přes 1 km | t | 1094.541 |  | 0 |  |  |  | snížená | 0.006 | 6.5672 | 0 | 0 | 0 | 0 | 4 | K | 2 |  |  |  | ROZPOCET | 0 | 0 | 0 | 0 | 0 | 2 | 0 | 4 | -582521952
| Online PSC |  | https://podminky.urs.cz/item/CS_URS_2024_01/997013509 | [15 empty] | Online PSC | 2
| VV |  | 156,363*7 'Přepočtené koeficientem množství |  | 1094.541 | [13 empty] | VV | 2 | 2 | False | 1 | ROZPOCET
19 | K | 997013871 | Poplatek za uložení stavebního odpadu na recyklační skládce (skládkovné) směsného stavebního a demoličního kód odpadu 17 09 04 | t | 156.363 |  | 0 |  |  |  | snížená | 0 | 0 | 0 | 0 | 0 | 0 | 4 | K | 2 |  |  |  | ROZPOCET | 0 | 0 | 0 | 0 | 0 | 2 | 0 | 4 | -273981693
| Online PSC |  | https://podminky.urs.cz/item/CS_URS_2024_01/997013871 | [15 empty] | Online PSC | 2
| D | 998 | Přesun hmot |  |  |  | 0 | [5 empty] | 4.1299 |  | 0 |  | 0 | 1 | D | 1 |  |  |  | ROZPOCET | [6 empty] | 0
20 | K | 998011010 | Přesun hmot pro budovy zděné s omezením mechanizace pro budovy v přes 12 do 24 m | t | 1.209 |  | 0 |  |  |  | snížená | 3.416 | 4.1299 | 0 | 0 | 0 | 0 | 4 | K | 2 |  |  |  | ROZPOCET | 0 | 0 | 0 | 0 | 0 | 2 | 0 | 4 | 994572315
| Online PSC |  | https://podminky.urs.cz/item/CS_URS_2024_01/998011010 | [15 empty] | Online PSC | 2
| D | PSV | Práce a dodávky PSV |  |  |  | 0 | [5 empty] | 51.355 |  | 0 |  | 5.1622 | 2 | D | 0 |  |  |  | ROZPOCET | [6 empty] | 0
| D | 711 | Izolace proti vodě, vlhkosti a plynům |  |  |  | 0 | [5 empty] | 2.2053 |  | 0 |  | 0.15752 | 2 | D | 1 |  |  |  | ROZPOCET | [6 empty] | 0
21 | K | 711131811 | Odstranění izolace proti zemní vlhkosti vodorovné | m2 | 39.381 |  | 0 |  |  |  | snížená | 0.056 | 2.2053 | 0 | 0 | 0.004 | 0.15752 | 16 | K | 2 |  |  |  | ROZPOCET | 0 | 0 | 0 | 0 | 0 | 2 | 0 | 16 | 661242674
| Online PSC |  | https://podminky.urs.cz/item/CS_URS_2024_01/711131811 | [15 empty] | Online PSC | 2
| VV |  | 9,0*2,9 |  | 26.1 | [13 empty] | VV | 2 | 2 | True | 0 | ROZPOCET
| VV |  | 2,3*2,5 |  | 5.75 | [13 empty] | VV | 2 | 2 | True | 0 | ROZPOCET
| VV |  | 3,71*2,03 |  | 7.531 | [13 empty] | VV | 2 | 2 | True | 0 | ROZPOCET
| VV |  | Součet |  | 39.381 | [13 empty] | VV | 2 | 4 | True | 1 | ROZPOCET
| D | 712 | Povlakové krytiny |  |  |  | 0 | [5 empty] | 5.8604 |  | 0 |  | 0.20384 | 2 | D | 1 |  |  |  | ROZPOCET | [6 empty] | 0
22 | K | 712361803 | Odstranění povlakové krytiny střech do 10° z fólií přilepených v plné ploše | m2 | 63.7 |  | 0 |  |  |  | snížená | 0.092 | 5.8604 | 0 | 0 | 0.0032 | 0.20384 | 16 | K | 2 |  |  |  | ROZPOCET | 0 | 0 | 0 | 0 | 0 | 2 | 0 | 16 | -520601105
| Online PSC |  | https://podminky.urs.cz/item/CS_URS_2024_01/712361803 | [15 empty] | Online PSC | 2
| VV |  | 31,850*2 |  | 63.7 | [13 empty] | VV | 2 | 2 | True | 1 | ROZPOCET
| D | 713 | Izolace tepelné |  |  |  | 0 | [5 empty] | 3.3124 |  | 0 |  | 0.33761 | 2 | D | 1 |  |  |  | ROZPOCET | [6 empty] | 0
23 | K | 713140823 | Odstranění tepelné izolace střech nadstřešní volně kladené z polystyrenu suchého tl přes 100 mm | m2 | 63.7 |  | 0 |  |  |  | snížená | 0.052 | 3.3124 | 0 | 0 | 0.0053 | 0.33761 | 16 | K | 2 |  |  |  | ROZPOCET | 0 | 0 | 0 | 0 | 0 | 2 | 0 | 16 | 1777810144
| Online PSC |  | https://podminky.urs.cz/item/CS_URS_2024_01/713140823 | [15 empty] | Online PSC | 2
| VV |  | 9,0*2,9*2 |  | 52.2 | [13 empty] | VV | 2 | 2 | True | 0 | ROZPOCET
| VV |  | 2,3*2,5*2 |  | 11.5 | [13 empty] | VV | 2 | 2 | True | 0 | ROZPOCET
| VV |  | Součet |  | 63.7 | [13 empty] | VV | 2 | 4 | True | 1 | ROZPOCET
| D | 764 | Konstrukce klempířské |  |  |  | 0 | [5 empty] | 11.0687 |  | 0 |  | 0.11234 | 2 | D | 1 |  |  |  | ROZPOCET | [6 empty] | 0
24 | K | 764002801 | Demontáž závětrné lišty do suti | m | 9 |  | 0 |  |  |  | snížená | 0.104 | 0.936 | 0 | 0 | 0.0017 | 0.0153 | 16 | K | 2 |  |  |  | ROZPOCET | 0 | 0 | 0 | 0 | 0 | 2 | 0 | 16 | 1210339581
| Online PSC |  | https://podminky.urs.cz/item/CS_URS_2024_01/764002801 | [15 empty] | Online PSC | 2
| VV |  | 9 |  | 9 | [13 empty] | VV | 2 | 2 | True | 1 | ROZPOCET
25 | K | 764002851 | Demontáž oplechování parapetů do suti | m | 24.25 |  | 0 |  |  |  | snížená | 0.195 | 4.7287 | 0 | 0 | 0.00167 | 0.040497 | 16 | K | 2 |  |  |  | ROZPOCET | 0 | 0 | 0 | 0 | 0 | 2 | 0 | 16 | 409507483
| Online PSC |  | https://podminky.urs.cz/item/CS_URS_2024_01/764002851 | [15 empty] | Online PSC | 2
| VV |  | 1,74+2,32+2,35+2,64*2+2,62+1,0*2+2,65*2+2,64 |  | 24.25 | [13 empty] | VV | 2 | 2 | True | 1 | ROZPOCET
26 | K | 764002861 | Demontáž oplechování říms a ozdobných prvků do suti | m | 2.5 |  | 0 |  |  |  | snížená | 0.256 | 0.64 | 0 | 0 | 0.00223 | 0.005575 | 16 | K | 2 |  |  |  | ROZPOCET | 0 | 0 | 0 | 0 | 0 | 2 | 0 | 16 | 2063407322
| Online PSC |  | https://podminky.urs.cz/item/CS_URS_2024_01/764002861 | [15 empty] | Online PSC | 2
27 | K | 764002871 | Demontáž lemování zdí do suti | m | 9 |  | 0 |  |  |  | snížená | 0.179 | 1.611 | 0 | 0 | 0.00175 | 0.01575 | 16 | K | 2 |  |  |  | ROZPOCET | 0 | 0 | 0 | 0 | 0 | 2 | 0 | 16 | -515027874
| Online PSC |  | https://podminky.urs.cz/item/CS_URS_2024_01/764002871 | [15 empty] | Online PSC | 2
28 | K | 764004803 | Demontáž podokapního žlabu k dalšímu použití | m | 9 |  | 0 |  |  |  | snížená | 0.246 | 2.214 | 0 | 0 | 0.0026 | 0.0234 | 16 | K | 2 |  |  |  | ROZPOCET | 0 | 0 | 0 | 0 | 0 | 2 | 0 | 16 | 1000679262
| Online PSC |  | https://podminky.urs.cz/item/CS_URS_2024_01/764004803 | [15 empty] | Online PSC | 2
| VV |  | "K10"9,0 |  | 9 | [13 empty] | VV | 2 | 2 | True | 1 | ROZPOCET
29 | K | 764004863 | Demontáž svodu k dalšímu použití | m | 3 |  | 0 |  |  |  | snížená | 0.313 | 0.939 | 0 | 0 | 0.00394 | 0.01182 | 16 | K | 2 |  |  |  | ROZPOCET | 0 | 0 | 0 | 0 | 0 | 2 | 0 | 16 | -1203056794
| Online PSC |  | https://podminky.urs.cz/item/CS_URS_2024_01/764004863 | [15 empty] | Online PSC | 2
| VV |  | "K10"3 |  | 3 | [13 empty] | VV | 2 | 2 | True | 1 | ROZPOCET
| D | 767 | Konstrukce zámečnické |  |  |  | 0 | [5 empty] | 1.0895 |  | 0 |  | 0.2421 | 2 | D | 1 |  |  |  | ROZPOCET | [6 empty] | 0
30 | K | 767531811 | Demontáž vstupních kovových nebo plastových čisticích rohoží | m2 | 12.105 |  | 0 |  |  |  | snížená | 0.09 | 1.0895 | 0 | 0 | 0.02 | 0.2421 | 16 | K | 2 |  |  |  | ROZPOCET | 0 | 0 | 0 | 0 | 0 | 2 | 0 | 16 | 1045362076
| Online PSC |  | https://podminky.urs.cz/item/CS_URS_2024_01/767531811 | [15 empty] | Online PSC | 2
| VV |  | 4,5*2,69 |  | 12.105 | [13 empty] | VV | 2 | 2 | True | 1 | ROZPOCET
| D | 771 | Podlahy z dlaždic |  |  |  | 0 | [5 empty] | 27.8186 |  | 0 |  | 4.1088 | 2 | D | 1 |  |  |  | ROZPOCET | [6 empty] | 0
31 | K | 771573810 | Demontáž podlah z dlaždic keramických lepených | m2 | 116.396 |  | 0 |  |  |  | snížená | 0.239 | 27.8186 | 0 | 0 | 0.0353 | 4.1088 | 16 | K | 2 |  |  |  | ROZPOCET | 0 | 0 | 0 | 0 | 0 | 2 | 0 | 16 | -949451889
| Online PSC |  | https://podminky.urs.cz/item/CS_URS_2024_01/771573810 | [15 empty] | Online PSC | 2
| VV |  | 8,5*2,4 |  | 20.4 | [13 empty] | VV | 2 | 2 | True | 0 | ROZPOCET
| VV |  | 2,3*2,5 |  | 5.75 | [13 empty] | VV | 2 | 2 | True | 0 | ROZPOCET
| VV |  | 2,1*2,69 |  | 5.649 | [13 empty] | VV | 2 | 2 | True | 0 | ROZPOCET
| VV |  | 6,5*2,69 |  | 17.485 | [13 empty] | VV | 2 | 2 | True | 0 | ROZPOCET
| VV |  | 3,5*1,0 |  | 3.5 | [13 empty] | VV | 2 | 2 | True | 0 | ROZPOCET
| VV |  | 19,49*2,7 |  | 52.623 | [13 empty] | VV | 2 | 2 | True | 0 | ROZPOCET
| VV |  | 4,07*2,7 |  | 10.989 | [13 empty] | VV | 2 | 2 | True | 0 | ROZPOCET
| VV |  | Součet |  | 116.396 | [13 empty] | VV | 2 | 4 | True | 1 | ROZPOCET

## SO 02.02. - Stavební práce
[9 empty] | >> skryté sloupce << | [9 empty] | {ca9f0feb-3ed2-4126-88d7-eae496ae4702} | [5 empty] | R80 | výkop rýh do 800 mm | 18,902 | 2
[19 empty] | 1 | [5 empty] | JZ | výkop jam zapažených | 288,579 | 2
| KRYCÍ LIST SOUPISU PRACÍ | [8 empty] | v --- níže se nacházejí doplnkové a pomocné údaje k sestavám --- v | [8 empty] | False | [5 empty] | VPZ | výkop pod základy | 1 | 2
[25 empty] | Z | zásyp | 223,532 | 2
| Stavba: | [23 empty] | OI | odvoz zeminy | 84,949 | 2
|  | DOMOV SENIORŮ BOROHRÁDEK PŘÍSTAVBA A STAVEBNÍ ÚPRAVY | [22 empty] | IV | izolace vodorovná | 152,748 | 2
| Objekt: | [23 empty] | NZ | nátěr kdk | 134,449 | 2
|  | SO 02 - Spojovací chodba | [22 empty] | B | skladba B keramická dlažba | 68,454 | 2
| Soupis: | [23 empty] | C | skladba C cistící kobrec | 7,371 | 2
|  | SO 02.02. - Stavební práce | [22 empty] | D | skladba D keramická dlažba | 14,856 | 2
[25 empty] | E | skladba E keramická dlažba | 120,84 | 2
| KSO: |  |  |  |  | CC-CZ: | [18 empty] | F | skladba F keramická dlažba | 12,2 | 2
| Místo: |  | DpS Borohrádek, st.p.č.243,722,p.p.č.187 |  |  | Datum: | 10. 6. 2024 | [17 empty] | K | folie stávající střwcha | 152 | 2
[25 empty] | L | folie ocelová konstrukce | 135 | 2
| Zadavatel: |  |  |  |  | IČ: | [18 empty] | M | folie žb střecha | 19 | 2
|  | Královehradecký kraj,Pivovarské nám.1245 H.Králové |  |  |  | DIČ: | [18 empty] | OmS | omítka stropů | 102,41 | 2
[25 empty] | Le | lešení | 147 | 2
| Zhotovitel: |  |  |  |  | IČ:
|  | VZ |  |  |  | DIČ:
| Projektant: |  |  |  |  | IČ:
|  | Proxion, Hurdálková 206 547 01 Náchod |  |  |  | DIČ:
| Zpracovatel: |  |  |  |  | IČ: | 1508765
|  | Ivan Mezera |  |  |  | DIČ:
Poznámka:
| Cena bez DPH | [5 empty] | 0
|  |  | Základ daně |  |  | Sazba daně | Výše daně
| DPH | základní | 0 |  |  | 21% | 0
|  | snížená | 0 |  |  | 12% | 0
|  | zákl. přenesená | 0 |  |  | 21% | 0
|  | sníž. přenesená | 0 |  |  | 12% | 0
|  | nulová | 0 |  |  | 0% | 0
| Cena s DPH |  |  | v | CZK |  | 0
| Projektant |  |  | Zpracovatel
| Datum a podpis: |  | Razítko | Datum a podpis: |  |  | Razítko
| Objednavatel |  |  | Zhotovitel
| Datum a podpis: |  | Razítko | Datum a podpis: |  |  | Razítko
REKAPITULACE ČLENĚNÍ SOUPISU PRACÍ
Stavba:
DOMOV SENIORŮ BOROHRÁDEK PŘÍSTAVBA A STAVEBNÍ ÚPRAVY
Objekt:
SO 02 - Spojovací chodba
Soupis:
SO 02.02. - Stavební práce
Místo: |  |  | DpS Borohrádek, st.p.č.243,722,p.p.č.187 |  |  | Datum: | 10. 6. 2024
Zadavatel: |  |  | Královehradecký kraj,Pivovarské nám.1245 H.Králové |  |  | Projektant: | Proxion, Hurdálková 206 547 01 Náchod
Zhotovitel: |  |  | VZ |  |  | Zpracovatel: | Ivan Mezera
Kód dílu - Popis | [6 empty] | Cena celkem [CZK]
Náklady ze soupisu prací | [6 empty] | 0 | [12 empty] | -1
| HSV - Práce a dodávky HSV | [5 empty] | 0
| 1 - Zemní práce | [5 empty] | 0
| 2 - Zakládání | [5 empty] | 0
| 3 - Svislé a kompletní konstrukce | [5 empty] | 0
| 4 - Vodorovné konstrukce | [5 empty] | 0
| 6 - Úpravy povrchů, podlahy a osazování výplní | [5 empty] | 0
| 9 - Ostatní konstrukce a práce, bourání | [5 empty] | 0
| 998 - Přesun hmot | [5 empty] | 0
| PSV - Práce a dodávky PSV | [5 empty] | 0
| 711 - Izolace proti vodě, vlhkosti a plynům | [5 empty] | 0
| 712 - Povlakové krytiny | [5 empty] | 0
| 713 - Izolace tepelné | [5 empty] | 0
| 762 - Konstrukce tesařské | [5 empty] | 0
| 763 - Konstrukce suché výstavby | [5 empty] | 0
| 764 - Konstrukce klempířské | [5 empty] | 0
| 766 - Konstrukce truhlářské | [5 empty] | 0
| 767 - Konstrukce zámečnické | [5 empty] | 0
| 771 - Podlahy z dlaždic | [5 empty] | 0
| 776 - Podlahy povlakové | [5 empty] | 0
| 777 - Podlahy lité | [5 empty] | 0
| 783 - Dokončovací práce - nátěry | [5 empty] | 0
| 784 - Dokončovací práce - malby a tapety | [5 empty] | 0
| M - Práce a dodávky M | [5 empty] | 0
| 33-M - Montáže dopr.zaříz.,sklad. zař. a váh | [5 empty] | 0
| HZS - Hodinové zúčtovací sazby | [5 empty] | 0
| OST - Ostatní | [5 empty] | 0
SOUPIS PRACÍ
Stavba:
DOMOV SENIORŮ BOROHRÁDEK PŘÍSTAVBA A STAVEBNÍ ÚPRAVY
Objekt:
SO 02 - Spojovací chodba
Soupis:
SO 02.02. - Stavební práce
Místo: |  |  | DpS Borohrádek, st.p.č.243,722,p.p.č.187 |  |  | Datum: | 10. 6. 2024
Zadavatel: |  |  | Královehradecký kraj,Pivovarské nám.1245 H.Králové |  |  | Projektant: | Proxion, Hurdálková 206 547 01 Náchod
Zhotovitel: |  |  | VZ |  |  | Zpracovatel: | Ivan Mezera
PČ | Typ | Kód | Popis | MJ | Množství | J.cena [CZK] | Cena celkem [CZK] | Cenová soustava |  |  | DPH | J. Nh [h] | Nh celkem [h] | J. hmotnost [t] | Hmotnost celkem [t] | J. suť [t] | Suť Celkem [t]
Náklady soupisu celkem | [6 empty] | 0 | [5 empty] | 4914.1499 |  | 269.5606 |  | 0.024 |  | D | -1 | [14 empty] | 0
| D | HSV | Práce a dodávky HSV |  |  |  | 0 | [5 empty] | 3409.1843 |  | 237.5064 |  | 0.024 | 1 | D | 0 |  |  |  | ROZPOCET | [10 empty] | 0
| D | 1 | Zemní práce |  |  |  | 0 | [5 empty] | 689.3781 |  | 4.2396 |  | 0 | 1 | D | 1 |  |  |  | ROZPOCET | [10 empty] | 0
1 | K | 131251204 | Hloubení jam zapažených v hornině třídy těžitelnosti I skupiny 3 objem do 500 m3 strojně | m3 | 288.579 |  | 0 |  |  |  | snížená | 0.518 | 149.4839 | 0 | 0 | 0 | 0 | 4 | K | 2 |  |  |  | ROZPOCET |  |  |  |  | 0 | 0 | 0 | 0 | 0 | 2 | 0 | 4 | 1430217465
| Online PSC |  | https://podminky.urs.cz/item/CS_URS_2024_01/131251204 | [15 empty] | Online PSC | 2
| VV |  | 8,8*6,8*1,4 |  | 83.776 | [13 empty] | VV | 2 | 2 | True | 0 | ROZPOCET
| VV |  | ((8,2*6,8)+(5,3*4,2))*0,5*5,25 |  | 204.803 | [13 empty] | VV | 2 | 2 | True | 0 | ROZPOCET
| VV | JZ | Součet |  | 288.579 | [13 empty] | VV | 2 | 4 | True | 1 | ROZPOCET
2 | K | 132211401 | Hloubená vykopávka pod základy v hornině třídy těžitelnosti I skupiny 3 ručně | m3 | 1 |  | 0 |  |  |  | snížená | 6.815 | 6.815 | 0 | 0 | 0 | 0 | 4 | K | 2 |  |  |  | ROZPOCET |  |  |  |  | 0 | 0 | 0 | 0 | 0 | 2 | 0 | 4 | 944064933
| Online PSC |  | https://podminky.urs.cz/item/CS_URS_2024_01/132211401 | [15 empty] | Online PSC | 2
| VV |  | 4,0*0,5*0,5 |  | 1 | [13 empty] | VV | 2 | 2 | True | 0 | ROZPOCET
| VV | VPZ | Součet |  | 1 | [13 empty] | VV | 2 | 4 | True | 1 | ROZPOCET
3 | K | 132251101 | Hloubení rýh nezapažených š do 800 mm v hornině třídy těžitelnosti I skupiny 3 objem do 20 m3 strojně | m3 | 18.902 |  | 0 |  |  |  | snížená | 1.72 | 32.5114 | 0 | 0 | 0 | 0 | 4 | K | 2 |  |  |  | ROZPOCET |  |  |  |  | 0 | 0 | 0 | 0 | 0 | 2 | 0 | 4 | -1897543803
| Online PSC |  | https://podminky.urs.cz/item/CS_URS_2024_01/132251101 | [15 empty] | Online PSC | 2
| VV |  | "respirium | [15 empty] | VV | 2 | 1 | True | 0 | ROZPOCET
| VV |  | "pb | [15 empty] | VV | 2 | 1 | True | 0 | ROZPOCET
| VV |  | (13,17+4,61*2)*0,5*0,77 |  | 8.62 | [13 empty] | VV | 2 | 2 | True | 0 | ROZPOCET
| VV |  | 0,3*0,3*0,77*2 |  | 0.139 | [13 empty] | VV | 2 | 2 | True | 0 | ROZPOCET
| VV |  | 0,8*0,3*0,77*2 |  | 0.37 | [13 empty] | VV | 2 | 2 | True | 0 | ROZPOCET
| VV |  | 0,46*0,3*0,77*2 |  | 0.213 | [13 empty] | VV | 2 | 2 | True | 0 | ROZPOCET
| VV |  | 0,8*0,46*0,77*3 |  | 0.85 | [13 empty] | VV | 2 | 2 | True | 0 | ROZPOCET
| VV |  | "jídelna a výtah | [15 empty] | VV | 2 | 1 | True | 0 | ROZPOCET
| VV |  | "pb | [15 empty] | VV | 2 | 1 | True | 0 | ROZPOCET
| VV |  | (6,36+2,49)*0,5*1,05 |  | 4.646 | [13 empty] | VV | 2 | 2 | True | 0 | ROZPOCET
| VV |  | 0,3*0,33*1,05 |  | 0.104 | [13 empty] | VV | 2 | 2 | True | 0 | ROZPOCET
| VV |  | 0,46*0,3*1,05 |  | 0.145 | [13 empty] | VV | 2 | 2 | True | 0 | ROZPOCET
| VV |  | 0,8*0,3*1,05 |  | 0.252 | [13 empty] | VV | 2 | 2 | True | 0 | ROZPOCET
| VV |  | "žb | [15 empty] | VV | 2 | 1 | True | 0 | ROZPOCET
| VV |  | 3,29*0,5*1,05 |  | 1.727 | [13 empty] | VV | 2 | 2 | True | 0 | ROZPOCET
| VV |  | 0,8*0,3*1,05 |  | 0.252 | [13 empty] | VV | 2 | 2 | True | 0 | ROZPOCET
| VV |  | 1,92*0,5*1,65 |  | 1.584 | [13 empty] | VV | 2 | 2 | True | 0 | ROZPOCET
| VV | R80 | Součet |  | 18.902 | [13 empty] | VV | 2 | 4 | True | 1 | ROZPOCET
4 | K | 139711111 | Vykopávky v uzavřených prostorech v hornině třídy těžitelnosti I skupiny 1 až 3 ručně | m3 | 3.5 |  | 0 |  |  |  | snížená | 7.127 | 24.9445 | 0 | 0 | 0 | 0 | 4 | K | 2 |  |  |  | ROZPOCET |  |  |  |  | 0 | 0 | 0 | 0 | 0 | 2 | 0 | 4 | 292235259
| Online PSC |  | https://podminky.urs.cz/item/CS_URS_2024_01/139711111 | [15 empty] | Online PSC | 2
| VV |  | "m.č.130 | [15 empty] | VV | 2 | 1 | True | 0 | ROZPOCET
| VV |  | 3,5*1,0*1,0 |  | 3.5 | [13 empty] | VV | 2 | 2 | True | 0 | ROZPOCET
| VV |  | Součet |  | 3.5 | [13 empty] | VV | 2 | 4 | True | 1 | ROZPOCET
5 | K | 151711111 | Osazení zápor ocelových dl do 8 m | m | 40 |  | 0 |  |  |  | snížená | 1.533 | 61.32 | 0.00102 | 0.0408 | 0 | 0 | 4 | K | 2 |  |  |  | ROZPOCET |  |  |  |  | 0 | 0 | 0 | 0 | 0 | 2 | 0 | 4 | -178136222
| Online PSC |  | https://podminky.urs.cz/item/CS_URS_2024_01/151711111 | [15 empty] | Online PSC | 2
| VV |  | 8,0*5 |  | 40 | [13 empty] | VV | 2 | 2 | True | 1 | ROZPOCET
6 | M | 13010976 | ocel profilová jakost S235JR (11 375) průřez HEB 160 | t | 1.84 |  | 0 |  |  |  | snížená | 0 | 0 | 1 | 1.84 | 0 | 0 | 8 | M | 2 |  |  |  | ROZPOCET |  |  |  |  | 0 | 0 | 0 | 0 | 0 | 2 | 0 | 4 | 1639889891
| VV |  | 40,0*0,0426 |  | 1.704 | [13 empty] | VV | 2 | 2 | True | 1 | ROZPOCET
| VV |  | 1,704*1,08 'Přepočtené koeficientem množství |  | 1.84 | [13 empty] | VV | 2 | 2 | False | 1 | ROZPOCET
7 | K | 151711131 | Vytažení zápor ocelových dl do 8 m | m | 40 |  | 0 |  |  |  | snížená | 0.657 | 26.28 | 0 | 0 | 0 | 0 | 4 | K | 2 |  |  |  | ROZPOCET |  |  |  |  | 0 | 0 | 0 | 0 | 0 | 2 | 0 | 4 | 85969759
| Online PSC |  | https://podminky.urs.cz/item/CS_URS_2024_01/151711131 | [15 empty] | Online PSC | 2
8 | K | 151712111 | Převázka ocelová zdvojená pro kotvení záporového pažení | m | 6 |  | 0 |  |  |  | snížená | 2.99 | 17.94 | 0.15478 | 0.92868 | 0 | 0 | 4 | K | 2 |  |  |  | ROZPOCET |  |  |  |  | 0 | 0 | 0 | 0 | 0 | 2 | 0 | 4 | 2065878276
| Online PSC |  | https://podminky.urs.cz/item/CS_URS_2024_01/151712111 | [15 empty] | Online PSC | 2
9 | K | 151712121 | Odstranění ocelové převázky zdvojené pro kotvení záporového pažení | m | 6 |  | 0 |  |  |  | snížená | 6.5 | 39 | 0 | 0 | 0 | 0 | 4 | K | 2 |  |  |  | ROZPOCET |  |  |  |  | 0 | 0 | 0 | 0 | 0 | 2 | 0 | 4 | -986473865
| Online PSC |  | https://podminky.urs.cz/item/CS_URS_2024_01/151712121 | [15 empty] | Online PSC | 2
10 | K | 151721112 | Zřízení pažení do ocelových zápor hl výkopu do 10 m s jeho následným odstraněním | m2 | 30 |  | 0 |  |  |  | snížená | 1.17 | 35.1 | 0.02944 | 0.8832 | 0 | 0 | 4 | K | 2 |  |  |  | ROZPOCET |  |  |  |  | 0 | 0 | 0 | 0 | 0 | 2 | 0 | 4 | 102461686
| Online PSC |  | https://podminky.urs.cz/item/CS_URS_2024_01/151721112 | [15 empty] | Online PSC | 2
| VV |  | 6,0*5,0 |  | 30 | [13 empty] | VV | 2 | 2 | True | 1 | ROZPOCET
11 | K | 153811112 | Osazení kotvy tyčové dl přes 5 m D přes 28 do 32 mm | m | 16 |  | 0 |  |  |  | snížená | 0.881 | 14.096 | 0.03363 | 0.53808 | 0 | 0 | 4 | K | 2 |  |  |  | ROZPOCET |  |  |  |  | 0 | 0 | 0 | 0 | 0 | 2 | 0 | 4 | -543580096
| Online PSC |  | https://podminky.urs.cz/item/CS_URS_2024_01/153811112 | [15 empty] | Online PSC | 2
| VV |  | 8,0*2 |  | 16 | [13 empty] | VV | 2 | 2 | True | 1 | ROZPOCET
12 | M | 139000001.R | kotva tyčová | m | 16 |  | 0 |  |  |  | snížená | 0 | 0 | 0 | 0 | 0 | 0 | 8 | M | 2 |  |  |  | ROZPOCET |  |  |  |  | 0 | 0 | 0 | 0 | 0 | 2 | 0 | 4 | 1196991890
13 | K | 153811211 | Napnutí kotev tyčových únosnost kotvy do 0,45 MN | kus | 2 |  | 0 |  |  |  | snížená | 4.884 | 9.768 | 0.0044 | 0.0088 | 0 | 0 | 4 | K | 2 |  |  |  | ROZPOCET |  |  |  |  | 0 | 0 | 0 | 0 | 0 | 2 | 0 | 4 | -595165341
| Online PSC |  | https://podminky.urs.cz/item/CS_URS_2024_01/153811211 | [15 empty] | Online PSC | 2
14 | K | 153811291 | Příplatek za napnutí tyčových kotev v podzemí | kus | 2 |  | 0 |  |  |  | snížená | 1.38 | 2.76 | 0 | 0 | 0 | 0 | 4 | K | 2 |  |  |  | ROZPOCET |  |  |  |  | 0 | 0 | 0 | 0 | 0 | 2 | 0 | 4 | -2045781607
| Online PSC |  | https://podminky.urs.cz/item/CS_URS_2024_01/153811291 | [15 empty] | Online PSC | 2
15 | K | 161151603 | Vytažení výkopku těženého z prostoru pod základy z hl přes 3 do 6 m v hornině třídy těžitelnosti I skupiny 1 až 3 | m3 | 1 |  | 0 |  |  |  | snížená | 1.107 | 1.107 | 0 | 0 | 0 | 0 | 4 | K | 2 |  |  |  | ROZPOCET |  |  |  |  | 0 | 0 | 0 | 0 | 0 | 2 | 0 | 4 | 1928790329
| Online PSC |  | https://podminky.urs.cz/item/CS_URS_2024_01/161151603 | [15 empty] | Online PSC | 2
| VV |  | VPZ |  | 1 | [13 empty] | VV | 2 | 2 | True | 1 | ROZPOCET
16 | K | 162751117 | Vodorovné přemístění přes 9 000 do 10000 m výkopku/sypaniny z horniny třídy těžitelnosti I skupiny 1 až 3 | m3 | 84.949 |  | 0 |  |  |  | snížená | 0.087 | 7.3906 | 0 | 0 | 0 | 0 | 4 | K | 2 |  |  |  | ROZPOCET |  |  |  |  | 0 | 0 | 0 | 0 | 0 | 2 | 0 | 4 | -213315323
| Online PSC |  | https://podminky.urs.cz/item/CS_URS_2024_01/162751117 | [15 empty] | Online PSC | 2
| VV |  | JZ+R80+VPZ-Z |  | 84.949 | [13 empty] | VV | 2 | 2 | True | 0 | ROZPOCET
| VV | OI | Součet |  | 84.949 | [13 empty] | VV | 2 | 4 | True | 1 | ROZPOCET
17 | K | 162751119 | Příplatek k vodorovnému přemístění výkopku/sypaniny z horniny třídy těžitelnosti I skupiny 1 až 3 ZKD 1000 m přes 10000 m | m3 | 339.796 |  | 0 |  |  |  | snížená | 0.005 | 1.699 | 0 | 0 | 0 | 0 | 4 | K | 2 |  |  |  | ROZPOCET |  |  |  |  | 0 | 0 | 0 | 0 | 0 | 2 | 0 | 4 | -843876269
| Online PSC |  | https://podminky.urs.cz/item/CS_URS_2024_01/162751119 | [15 empty] | Online PSC | 2
| VV |  | OI |  | 84.949 | [13 empty] | VV | 2 | 2 | True | 1 | ROZPOCET
| VV |  | 84,949*4 'Přepočtené koeficientem množství |  | 339.796 | [13 empty] | VV | 2 | 2 | False | 1 | ROZPOCET
18 | K | 171201231 | Poplatek za uložení zeminy a kamení na recyklační skládce (skládkovné) kód odpadu 17 05 04 | t | 144.413 |  | 0 |  |  |  | snížená | 0 | 0 | 0 | 0 | 0 | 0 | 4 | K | 2 |  |  |  | ROZPOCET |  |  |  |  | 0 | 0 | 0 | 0 | 0 | 2 | 0 | 4 | 82514778
| Online PSC |  | https://podminky.urs.cz/item/CS_URS_2024_01/171201231 | [15 empty] | Online PSC | 2
| VV |  | OI*1,7 |  | 144.413 | [13 empty] | VV | 2 | 2 | True | 1 | ROZPOCET
19 | K | 171251201 | Uložení sypaniny na skládky nebo meziskládky | m3 | 84.949 |  | 0 |  |  |  | snížená | 0.009 | 0.76454 | 0 | 0 | 0 | 0 | 4 | K | 2 |  |  |  | ROZPOCET |  |  |  |  | 0 | 0 | 0 | 0 | 0 | 2 | 0 | 4 | -1880778592
| Online PSC |  | https://podminky.urs.cz/item/CS_URS_2024_01/171251201 | [15 empty] | Online PSC | 2
| VV |  | OI |  | 84.949 | [13 empty] | VV | 2 | 2 | True | 1 | ROZPOCET
20 | K | 174111102 | Zásyp v uzavřených prostorech sypaninou se zhutněním ručně | m3 | 3.5 |  | 0 |  |  |  | snížená | 1.723 | 6.0305 | 0 | 0 | 0 | 0 | 4 | K | 2 |  |  |  | ROZPOCET |  |  |  |  | 0 | 0 | 0 | 0 | 0 | 2 | 0 | 4 | 2030509385
| Online PSC |  | https://podminky.urs.cz/item/CS_URS_2024_01/174111102 | [15 empty] | Online PSC | 2
21 | K | 174151102 | Zásyp v prostoru s omezeným pohybem stroje sypaninou se zhutněním | m3 | 223.532 |  | 0 |  |  |  | snížená | 1.129 | 252.3676 | 0 | 0 | 0 | 0 | 4 | K | 2 |  |  |  | ROZPOCET |  |  |  |  | 0 | 0 | 0 | 0 | 0 | 2 | 0 | 4 | 633102367
| Online PSC |  | https://podminky.urs.cz/item/CS_URS_2024_01/174151102 | [15 empty] | Online PSC | 2
| VV |  | JZ-(3,54*3,5*5,25) |  | 223.532 | [13 empty] | VV | 2 | 2 | True | 0 | ROZPOCET
| VV | Z | Součet |  | 223.532 | [13 empty] | VV | 2 | 4 | True | 1 | ROZPOCET
| D | 2 | Zakládání |  |  |  | 0 | [5 empty] | 87.9959 |  | 62.6158 |  | 0 | 1 | D | 1 |  |  |  | ROZPOCET | [10 empty] | 0
22 | K | 222111112 | Rychlostní diamantové vrtání D do 56 mm úklon do 45° hl do 25 m hor. I a II | m | 16 |  | 0 |  |  |  | snížená | 0.33 | 5.28 | 0.0001 | 0.0016 | 0 | 0 | 4 | K | 2 |  |  |  | ROZPOCET |  |  |  |  | 0 | 0 | 0 | 0 | 0 | 2 | 0 | 4 | 339937020
| Online PSC |  | https://podminky.urs.cz/item/CS_URS_2024_01/222111112 | [15 empty] | Online PSC | 2
23 | K | 273321311 | Základové desky ze ŽB bez zvýšených nároků na prostředí tř. C 16/20 | m3 | 6.426 |  | 0 |  |  |  | snížená | 0.629 | 4.042 | 2.301 | 14.7864 | 0 | 0 | 4 | K | 2 |  |  |  | ROZPOCET |  |  |  |  | 0 | 0 | 0 | 0 | 0 | 2 | 0 | 4 | -1243821495
| Online PSC |  | https://podminky.urs.cz/item/CS_URS_2024_01/273321311 | [15 empty] | Online PSC | 2
| VV |  | "pod výtah | [15 empty] | VV | 2 | 1 | True | 0 | ROZPOCET
| VV |  | 3,58*3,59*0,5 |  | 6.426 | [13 empty] | VV | 2 | 2 | True | 0 | ROZPOCET
| VV |  | Součet |  | 6.426 | [13 empty] | VV | 2 | 4 | True | 1 | ROZPOCET
24 | K | 273351121 | Zřízení bednění základových desek | m2 | 5.375 |  | 0 |  |  |  | snížená | 0.354 | 1.9027 | 0.00294 | 0.015803 | 0 | 0 | 4 | K | 2 |  |  |  | ROZPOCET |  |  |  |  | 0 | 0 | 0 | 0 | 0 | 2 | 0 | 4 | 1734520904
| Online PSC |  | https://podminky.urs.cz/item/CS_URS_2024_01/273351121 | [15 empty] | Online PSC | 2
| VV |  | (3,58*2+3,59)*0,5 |  | 5.375 | [13 empty] | VV | 2 | 2 | True | 0 | ROZPOCET
| VV |  | Součet |  | 5.375 | [13 empty] | VV | 2 | 4 | True | 1 | ROZPOCET
25 | K | 273351122 | Odstranění bednění základových desek | m2 | 5.375 |  | 0 |  |  |  | snížená | 0.152 | 0.817 | 0 | 0 | 0 | 0 | 4 | K | 2 |  |  |  | ROZPOCET |  |  |  |  | 0 | 0 | 0 | 0 | 0 | 2 | 0 | 4 | 899672870
| Online PSC |  | https://podminky.urs.cz/item/CS_URS_2024_01/273351122 | [15 empty] | Online PSC | 2
26 | K | 273361821 | Výztuž základových desek betonářskou ocelí 10 505 (R) | t | 0.578 |  | 0 |  |  |  | snížená | 23.968 | 13.8535 | 1.0606 | 0.61304 | 0 | 0 | 4 | K | 2 |  |  |  | ROZPOCET |  |  |  |  | 0 | 0 | 0 | 0 | 0 | 2 | 0 | 4 | -879617299
| Online PSC |  | https://podminky.urs.cz/item/CS_URS_2024_01/273361821 | [15 empty] | Online PSC | 2
| VV |  | 6,426*0,09 |  | 0.578 | [13 empty] | VV | 2 | 2 | True | 1 | ROZPOCET
27 | K | 274313611 | Základové pásy z betonu tř. C 16/20 | m3 | 15.339 |  | 0 |  |  |  | snížená | 0.584 | 8.958 | 2.301 | 35.2953 | 0 | 0 | 4 | K | 2 |  |  |  | ROZPOCET |  |  |  |  | 0 | 0 | 0 | 0 | 0 | 2 | 0 | 4 | 2021305245
| Online PSC |  | https://podminky.urs.cz/item/CS_URS_2024_01/274313611 | [15 empty] | Online PSC | 2
| VV |  | "respirium | [15 empty] | VV | 2 | 1 | True | 0 | ROZPOCET
| VV |  | "pb | [15 empty] | VV | 2 | 1 | True | 0 | ROZPOCET
| VV |  | (13,17+4,61*2)*0,5*0,77 |  | 8.62 | [13 empty] | VV | 2 | 2 | True | 0 | ROZPOCET
| VV |  | 0,3*0,3*0,77*2 |  | 0.139 | [13 empty] | VV | 2 | 2 | True | 0 | ROZPOCET
| VV |  | 0,8*0,3*0,77*2 |  | 0.37 | [13 empty] | VV | 2 | 2 | True | 0 | ROZPOCET
| VV |  | 0,46*0,3*0,77*2 |  | 0.213 | [13 empty] | VV | 2 | 2 | True | 0 | ROZPOCET
| VV |  | 0,8*0,46*0,77*3 |  | 0.85 | [13 empty] | VV | 2 | 2 | True | 0 | ROZPOCET
| VV |  | "jídelna a výtah | [15 empty] | VV | 2 | 1 | True | 0 | ROZPOCET
| VV |  | "pb | [15 empty] | VV | 2 | 1 | True | 0 | ROZPOCET
| VV |  | (6,36+2,49)*0,5*1,05 |  | 4.646 | [13 empty] | VV | 2 | 2 | True | 0 | ROZPOCET
| VV |  | 0,3*0,33*1,05 |  | 0.104 | [13 empty] | VV | 2 | 2 | True | 0 | ROZPOCET
| VV |  | 0,46*0,3*1,05 |  | 0.145 | [13 empty] | VV | 2 | 2 | True | 0 | ROZPOCET
| VV |  | 0,8*0,3*1,05 |  | 0.252 | [13 empty] | VV | 2 | 2 | True | 0 | ROZPOCET
| VV |  | Součet |  | 15.339 | [13 empty] | VV | 2 | 4 | True | 1 | ROZPOCET
28 | K | 274321511 | Základové pasy ze ŽB bez zvýšených nároků na prostředí tř. C 25/30 | m3 | 3.563 |  | 0 |  |  |  | snížená | 0.629 | 2.2411 | 2.5019 | 8.9142 | 0 | 0 | 4 | K | 2 |  |  |  | ROZPOCET |  |  |  |  | 0 | 0 | 0 | 0 | 0 | 2 | 0 | 4 | 1307854498
| Online PSC |  | https://podminky.urs.cz/item/CS_URS_2024_01/274321511 | [15 empty] | Online PSC | 2
| VV |  | 3,29*0,5*1,05 |  | 1.727 | [13 empty] | VV | 2 | 2 | True | 0 | ROZPOCET
| VV |  | 0,8*0,3*1,05 |  | 0.252 | [13 empty] | VV | 2 | 2 | True | 0 | ROZPOCET
| VV |  | 1,92*0,5*1,65 |  | 1.584 | [13 empty] | VV | 2 | 2 | True | 0 | ROZPOCET
| VV |  | Součet |  | 3.563 | [13 empty] | VV | 2 | 4 | True | 1 | ROZPOCET
29 | K | 274361821 | Výztuž základových pasů betonářskou ocelí 10 505 (R) | t | 0.214 |  | 0 |  |  |  | snížená | 23.968 | 5.1292 | 1.0606 | 0.22697 | 0 | 0 | 4 | K | 2 |  |  |  | ROZPOCET |  |  |  |  | 0 | 0 | 0 | 0 | 0 | 2 | 0 | 4 | 1887554336
| Online PSC |  | https://podminky.urs.cz/item/CS_URS_2024_01/274361821 | [15 empty] | Online PSC | 2
| VV |  | 3,563*0,06 |  | 0.214 | [13 empty] | VV | 2 | 2 | True | 1 | ROZPOCET
30 | K | 279311136 | Postupné podbetonování základového zdiva železovým betonem bez zvláštních nároků na prostředí tř. C 25/30 | m3 | 1 |  | 0 |  |  |  | snížená | 8.042 | 8.042 | 2.5505 | 2.5505 | 0 | 0 | 4 | K | 2 |  |  |  | ROZPOCET |  |  |  |  | 0 | 0 | 0 | 0 | 0 | 2 | 0 | 4 | -1160145216
| Online PSC |  | https://podminky.urs.cz/item/CS_URS_2024_01/279311136 | [15 empty] | Online PSC | 2
| VV |  | 4,0*0,5*0,5 |  | 1 | [13 empty] | VV | 2 | 2 | True | 0 | ROZPOCET
| VV |  | Součet |  | 1 | [13 empty] | VV | 2 | 4 | True | 1 | ROZPOCET
31 | K | 279351411 | Bednění základového zdiva při podbetonování ploch rovinných zřízení | m2 | 2 |  | 0 |  |  |  | snížená | 1.18 | 2.36 | 0.0077 | 0.0154 | 0 | 0 | 4 | K | 2 |  |  |  | ROZPOCET |  |  |  |  | 0 | 0 | 0 | 0 | 0 | 2 | 0 | 4 | 87452093
| Online PSC |  | https://podminky.urs.cz/item/CS_URS_2024_01/279351411 | [15 empty] | Online PSC | 2
| VV |  | 4,0*0,5 |  | 2 | [13 empty] | VV | 2 | 2 | True | 1 | ROZPOCET
32 | K | 279351412 | Bednění základového zdiva při podbetonování ploch rovinných odstranění | m2 | 2 |  | 0 |  |  |  | snížená | 0.407 | 0.814 | 0 | 0 | 0 | 0 | 4 | K | 2 |  |  |  | ROZPOCET |  |  |  |  | 0 | 0 | 0 | 0 | 0 | 2 | 0 | 4 | -93873954
| Online PSC |  | https://podminky.urs.cz/item/CS_URS_2024_01/279351412 | [15 empty] | Online PSC | 2
33 | K | 279361113 | Výztuž základového zdiva při podbetonování z betonářské oceli 10 505 | t | 0.09 |  | 0 |  |  |  | snížená | 28.76 | 2.5884 | 1.0606 | 0.095456 | 0 | 0 | 4 | K | 2 |  |  |  | ROZPOCET |  |  |  |  | 0 | 0 | 0 | 0 | 0 | 2 | 0 | 4 | 1400071289
| Online PSC |  | https://podminky.urs.cz/item/CS_URS_2024_01/279361113 | [15 empty] | Online PSC | 2
| VV |  | 1,0*0,09 |  | 0.09 | [13 empty] | VV | 2 | 2 | True | 1 | ROZPOCET
34 | K | 281601111 | Injektování vrtů nízkotlaké vzestupné s jednoduchým obturátorem tlakem do 0,6 MPa | hod | 16 |  | 0 |  |  |  | snížená | 1.998 | 31.968 | 4e-05 | 0.00064 | 0 | 0 | 4 | K | 2 |  |  |  | ROZPOCET |  |  |  |  | 0 | 0 | 0 | 0 | 0 | 2 | 0 | 4 | 231331855
| Online PSC |  | https://podminky.urs.cz/item/CS_URS_2024_01/281601111 | [15 empty] | Online PSC | 2
35 | M | 58931263 | beton C-/5 kamenivo frakce 0/8 | m3 | 0.045 |  | 0 |  |  |  | snížená | 0 | 0 | 2.234 | 0.10053 | 0 | 0 | 8 | M | 2 |  |  |  | ROZPOCET |  |  |  |  | 0 | 0 | 0 | 0 | 0 | 2 | 0 | 4 | 1951043142
| VV |  | 16,0*3,14*0,03*0,03 |  | 0.045 | [13 empty] | VV | 2 | 2 | True | 1 | ROZPOCET
| D | 3 | Svislé a kompletní konstrukce |  |  |  | 0 | [5 empty] | 240.3847 |  | 80.8955 |  | 0 | 1 | D | 1 |  |  |  | ROZPOCET | [10 empty] | 0
36 | K | 310232065 | Zazdívka otvorů ve zdivu nadzákladovém pl přes 1 do 4 m2 cihlami děrovanými broušenými na tenkovrstvou maltu tl zdiva 380 mm | m2 | 3.36 |  | 0 |  |  |  | snížená | 1.344 | 4.5158 | 0.27104 | 0.91069 | 0 | 0 | 4 | K | 2 |  |  |  | ROZPOCET |  |  |  |  | 0 | 0 | 0 | 0 | 0 | 2 | 0 | 4 | -1752570961
| Online PSC |  | https://podminky.urs.cz/item/CS_URS_2024_01/310232065 | [15 empty] | Online PSC | 2
| VV |  | 0,8*2,1*2 |  | 3.36 | [13 empty] | VV | 2 | 2 | True | 0 | ROZPOCET
| VV |  | Součet |  | 3.36 | [13 empty] | VV | 2 | 4 | True | 1 | ROZPOCET
37 | K | 311235145 | Zdivo jednovrstvé z cihel broušených přes P10 do P15 na tenkovrstvou maltu tl 250 mm | m2 | 36.26 |  | 0 |  |  |  | snížená | 0.887 | 32.1626 | 0.18971 | 6.8789 | 0 | 0 | 4 | K | 2 |  |  |  | ROZPOCET |  |  |  |  | 0 | 0 | 0 | 0 | 0 | 2 | 0 | 4 | -1003784079
| Online PSC |  | https://podminky.urs.cz/item/CS_URS_2024_01/311235145 | [15 empty] | Online PSC | 2
| VV |  | 49,0*0,74 |  | 36.26 | [13 empty] | VV | 2 | 2 | True | 1 | ROZPOCET
38 | K | 319202321 | Vyrovnání nerovného povrchu zdiva tl přes 30 do 80 mm přizděním | m2 | 1.05 |  | 0 |  |  |  | snížená | 0.61 | 0.6405 | 0.04795 | 0.050348 | 0 | 0 | 4 | K | 2 |  |  |  | ROZPOCET |  |  |  |  | 0 | 0 | 0 | 0 | 0 | 2 | 0 | 4 | -1660905291
| Online PSC |  | https://podminky.urs.cz/item/CS_URS_2024_01/319202321 | [15 empty] | Online PSC | 2
| VV |  | 0,5*2,1 |  | 1.05 | [13 empty] | VV | 2 | 2 | True | 0 | ROZPOCET
| VV |  | Součet |  | 1.05 | [13 empty] | VV | 2 | 4 | True | 1 | ROZPOCET
39 | K | 319202331 | Vyrovnání nerovného povrchu zdiva tl přes 80 do 150 mm přizděním | m2 | 1.05 |  | 0 |  |  |  | snížená | 0.94 | 0.987 | 0.11576 | 0.12155 | 0 | 0 | 4 | K | 2 |  |  |  | ROZPOCET |  |  |  |  | 0 | 0 | 0 | 0 | 0 | 2 | 0 | 4 | -1002215348
| Online PSC |  | https://podminky.urs.cz/item/CS_URS_2024_01/319202331 | [15 empty] | Online PSC | 2
| VV |  | 0,5*2,1 |  | 1.05 | [13 empty] | VV | 2 | 2 | True | 0 | ROZPOCET
| VV |  | Součet |  | 1.05 | [13 empty] | VV | 2 | 4 | True | 1 | ROZPOCET
40 | K | 330321310 | Sloupy nebo pilíře ze ŽB tř. C 16/20 bez výztuže | m3 | 0.75 |  | 0 |  |  |  | snížená | 2.591 | 1.9432 | 2.301 | 1.7258 | 0 | 0 | 4 | K | 2 |  |  |  | ROZPOCET |  |  |  |  | 0 | 0 | 0 | 0 | 0 | 2 | 0 | 4 | -1722144868
| Online PSC |  | https://podminky.urs.cz/item/CS_URS_2024_01/330321310 | [15 empty] | Online PSC | 2
| VV |  | 0,5*0,5*1,5*2 |  | 0.75 | [13 empty] | VV | 2 | 2 | True | 0 | ROZPOCET
| VV |  | Součet |  | 0.75 | [13 empty] | VV | 2 | 4 | True | 1 | ROZPOCET
41 | K | 331351125 | Zřízení bednění čtyřúhelníkových sloupů v do 4 m průřezu přes 0,16 do 0,36 m2 | m2 | 6 |  | 0 |  |  |  | snížená | 0.436 | 2.616 | 0.0022 | 0.0132 | 0 | 0 | 4 | K | 2 |  |  |  | ROZPOCET |  |  |  |  | 0 | 0 | 0 | 0 | 0 | 2 | 0 | 4 | -1233804203
| Online PSC |  | https://podminky.urs.cz/item/CS_URS_2024_01/331351125 | [15 empty] | Online PSC | 2
| VV |  | 0,5*1,5*4*2 |  | 6 | [13 empty] | VV | 2 | 2 | True | 1 | ROZPOCET
42 | K | 331351126 | Odstranění bednění čtyřúhelníkových sloupů v do 4 m průřezu přes 0,16 do 0,36 m2 | m2 | 6 |  | 0 |  |  |  | snížená | 0.202 | 1.212 | 0 | 0 | 0 | 0 | 4 | K | 2 |  |  |  | ROZPOCET |  |  |  |  | 0 | 0 | 0 | 0 | 0 | 2 | 0 | 4 | 1163569862
| Online PSC |  | https://podminky.urs.cz/item/CS_URS_2024_01/331351126 | [15 empty] | Online PSC | 2
43 | K | 331361821 | Výztuž sloupů hranatých betonářskou ocelí 10 505 | t | 0.068 |  | 0 |  |  |  | snížená | 28.485 | 1.937 | 1.0524 | 0.071561 | 0 | 0 | 4 | K | 2 |  |  |  | ROZPOCET |  |  |  |  | 0 | 0 | 0 | 0 | 0 | 2 | 0 | 4 | 1006997648
| Online PSC |  | https://podminky.urs.cz/item/CS_URS_2024_01/331361821 | [15 empty] | Online PSC | 2
| VV |  | 0,75*0,09 |  | 0.068 | [13 empty] | VV | 2 | 2 | True | 1 | ROZPOCET
44 | K | 341321310 | Stěny nosné ze ŽB tř. C 16/20 | m3 | 30.472 |  | 0 |  |  |  | snížená | 1.593 | 48.5419 | 2.301 | 70.117 | 0 | 0 | 4 | K | 2 |  |  |  | ROZPOCET |  |  |  |  | 0 | 0 | 0 | 0 | 0 | 2 | 0 | 4 | -402546810
| Online PSC |  | https://podminky.urs.cz/item/CS_URS_2024_01/341321310 | [15 empty] | Online PSC | 2
| VV |  | 2,67*15,63*0,25 |  | 10.433 | [13 empty] | VV | 2 | 2 | True | 0 | ROZPOCET
| VV |  | -1,2*2,05*0,25 |  | -0.615 | [13 empty] | VV | 2 | 2 | True | 0 | ROZPOCET
| VV |  | (2,67+2,98*2)*4,65*0,36 |  | 14.447 | [13 empty] | VV | 2 | 2 | True | 0 | ROZPOCET
| VV |  | (2,14+0,3*2)*10,98*0,25 |  | 7.521 | [13 empty] | VV | 2 | 2 | True | 0 | ROZPOCET
| VV |  | 0,3*6,48*0,25 |  | 0.486 | [13 empty] | VV | 2 | 2 | True | 0 | ROZPOCET
| VV |  | -0,9*2,0*0,25 |  | -0.45 | [13 empty] | VV | 2 | 2 | True | 0 | ROZPOCET
| VV |  | -1,35*2,0*0,25*2 |  | -1.35 | [13 empty] | VV | 2 | 2 | True | 0 | ROZPOCET
| VV |  | Součet |  | 30.472 | [13 empty] | VV | 2 | 4 | True | 1 | ROZPOCET
45 | K | 341351111 | Zřízení oboustranného bednění nosných stěn | m2 | 142.961 |  | 0 |  |  |  | snížená | 0.538 | 76.913 | 0.00275 | 0.39314 | 0 | 0 | 4 | K | 2 |  |  |  | ROZPOCET |  |  |  |  | 0 | 0 | 0 | 0 | 0 | 2 | 0 | 4 | -30336740
| Online PSC |  | https://podminky.urs.cz/item/CS_URS_2024_01/341351111 | [15 empty] | Online PSC | 2
| VV |  | (2,67+2,98*2)*4,65*2 |  | 80.259 | [13 empty] | VV | 2 | 2 | True | 0 | ROZPOCET
| VV |  | (2,14+0,3*2)*10,98*2 |  | 60.17 | [13 empty] | VV | 2 | 2 | True | 0 | ROZPOCET
| VV |  | 0,3*3*6,48 |  | 5.832 | [13 empty] | VV | 2 | 2 | True | 0 | ROZPOCET
| VV |  | -0,9*2,0 |  | -1.8 | [13 empty] | VV | 2 | 2 | True | 0 | ROZPOCET
| VV |  | -1,35*2,0*2 |  | -5.4 | [13 empty] | VV | 2 | 2 | True | 0 | ROZPOCET
| VV |  | (0,9+2,0*2+1,35*2+2,0*2*2)*0,25 |  | 3.9 | [13 empty] | VV | 2 | 2 | True | 0 | ROZPOCET
| VV |  | Součet |  | 142.961 | [13 empty] | VV | 2 | 4 | True | 1 | ROZPOCET
46 | K | 341351112 | Odstranění oboustranného bednění nosných stěn | m2 | 142.961 |  | 0 |  |  |  | snížená | 0.176 | 25.1611 | 0 | 0 | 0 | 0 | 4 | K | 2 |  |  |  | ROZPOCET |  |  |  |  | 0 | 0 | 0 | 0 | 0 | 2 | 0 | 4 | -33794502
| Online PSC |  | https://podminky.urs.cz/item/CS_URS_2024_01/341351112 | [15 empty] | Online PSC | 2
47 | K | 341351311 | Zřízení jednostranného bednění nosných stěn | m2 | 39.887 |  | 0 |  |  |  | snížená | 0.623 | 24.8496 | 0.00346 | 0.13801 | 0 | 0 | 4 | K | 2 |  |  |  | ROZPOCET |  |  |  |  | 0 | 0 | 0 | 0 | 0 | 2 | 0 | 4 | -1229567001
| Online PSC |  | https://podminky.urs.cz/item/CS_URS_2024_01/341351311 | [15 empty] | Online PSC | 2
| VV |  | 2,67*15,63 |  | 41.732 | [13 empty] | VV | 2 | 2 | True | 0 | ROZPOCET
| VV |  | -0,9*2,05 |  | -1.845 | [13 empty] | VV | 2 | 2 | True | 0 | ROZPOCET
| VV |  | Součet |  | 39.887 | [13 empty] | VV | 2 | 4 | True | 1 | ROZPOCET
48 | K | 341351312 | Odstranění jednostranného bednění nosných stěn | m2 | 39.887 |  | 0 |  |  |  | snížená | 0.231 | 9.2139 | 0 | 0 | 0 | 0 | 4 | K | 2 |  |  |  | ROZPOCET |  |  |  |  | 0 | 0 | 0 | 0 | 0 | 2 | 0 | 4 | -1675470052
| Online PSC |  | https://podminky.urs.cz/item/CS_URS_2024_01/341351312 | [15 empty] | Online PSC | 2
49 | K | 341351911 | Příplatek k cenám bednění nosných stěn za pohledový beton | m2 | 182.848 |  | 0 |  |  |  | snížená | 0.053 | 9.6909 | 0.0026 | 0.4754 | 0 | 0 | 4 | K | 2 |  |  |  | ROZPOCET |  |  |  |  | 0 | 0 | 0 | 0 | 0 | 2 | 0 | 4 | 1682673193
| Online PSC |  | https://podminky.urs.cz/item/CS_URS_2024_01/341351911 | [15 empty] | Online PSC | 2
| VV |  | (2,67+2,98*2)*4,65*2 |  | 80.259 | [13 empty] | VV | 2 | 2 | True | 0 | ROZPOCET
| VV |  | (2,14+0,3*2)*10,98*2 |  | 60.17 | [13 empty] | VV | 2 | 2 | True | 0 | ROZPOCET
| VV |  | 0,3*3*6,48 |  | 5.832 | [13 empty] | VV | 2 | 2 | True | 0 | ROZPOCET
| VV |  | -0,9*2,0 |  | -1.8 | [13 empty] | VV | 2 | 2 | True | 0 | ROZPOCET
| VV |  | -1,35*2,0*2 |  | -5.4 | [13 empty] | VV | 2 | 2 | True | 0 | ROZPOCET
| VV |  | (0,9+2,0*2+1,35*2+2,0*2*2)*0,25 |  | 3.9 | [13 empty] | VV | 2 | 2 | True | 0 | ROZPOCET
| VV |  | 2,67*15,63 |  | 41.732 | [13 empty] | VV | 2 | 2 | True | 0 | ROZPOCET
| VV |  | -0,9*2,05 |  | -1.845 | [13 empty] | VV | 2 | 2 | True | 0 | ROZPOCET
| VV |  | Součet |  | 182.848 | [13 empty] | VV | 2 | 4 | True | 1 | ROZPOCET
| D | 4 | Vodorovné konstrukce |  |  |  | 0 | [5 empty] | 82.7079 |  | 12.4177 |  | 0 | 1 | D | 1 |  |  |  | ROZPOCET | [10 empty] | 0
50 | K | 411321313 | Stropy deskové ze ŽB tř. C 16/20 | m3 | 2.932 |  | 0 |  |  |  | snížená | 1.224 | 3.5888 | 2.3012 | 6.747 | 0 | 0 | 4 | K | 2 |  |  |  | ROZPOCET |  |  |  |  | 0 | 0 | 0 | 0 | 0 | 2 | 0 | 4 | -2005527413
| Online PSC |  | https://podminky.urs.cz/item/CS_URS_2024_01/411321313 | [15 empty] | Online PSC | 2
| VV |  | 5,97*3,07*0,16 |  | 2.932 | [13 empty] | VV | 2 | 2 | True | 0 | ROZPOCET
| VV |  | Součet |  | 2.932 | [13 empty] | VV | 2 | 4 | True | 1 | ROZPOCET
51 | K | 411321414 | Stropy deskové ze ŽB tř. C 25/30 | m3 | 1.525 |  | 0 |  |  |  | snížená | 1.224 | 1.8666 | 2.502 | 3.8156 | 0 | 0 | 4 | K | 2 |  |  |  | ROZPOCET |  |  |  |  | 0 | 0 | 0 | 0 | 0 | 2 | 0 | 4 | 2062461179
| Online PSC |  | https://podminky.urs.cz/item/CS_URS_2024_01/411321414 | [15 empty] | Online PSC | 2
| VV |  | F*0,125 |  | 1.525 | [13 empty] | VV | 2 | 2 | True | 1 | ROZPOCET
52 | K | 411351011 | Zřízení bednění stropů deskových tl přes 5 do 25 cm bez podpěrné kce | m2 | 12.942 |  | 0 |  |  |  | snížená | 0.377 | 4.8791 | 0.00533 | 0.068981 | 0 | 0 | 4 | K | 2 |  |  |  | ROZPOCET |  |  |  |  | 0 | 0 | 0 | 0 | 0 | 2 | 0 | 4 | 724512704
| Online PSC |  | https://podminky.urs.cz/item/CS_URS_2024_01/411351011 | [15 empty] | Online PSC | 2
| VV |  | 3,08*3,07 |  | 9.456 | [13 empty] | VV | 2 | 2 | True | 0 | ROZPOCET
| VV |  | (3,08+3,07)*0,16*2 |  | 1.968 | [13 empty] | VV | 2 | 2 | True | 0 | ROZPOCET
| VV |  | (3,0+3,07)*0,125*2 |  | 1.518 | [13 empty] | VV | 2 | 2 | True | 0 | ROZPOCET
| VV |  | Součet |  | 12.942 | [13 empty] | VV | 2 | 4 | True | 1 | ROZPOCET
53 | K | 411351012 | Odstranění bednění stropů deskových tl přes 5 do 25 cm bez podpěrné kce | m2 | 12.942 |  | 0 |  |  |  | snížená | 0.225 | 2.912 | 0 | 0 | 0 | 0 | 4 | K | 2 |  |  |  | ROZPOCET |  |  |  |  | 0 | 0 | 0 | 0 | 0 | 2 | 0 | 4 | -383955514
| Online PSC |  | https://podminky.urs.cz/item/CS_URS_2024_01/411351012 | [15 empty] | Online PSC | 2
54 | K | 411354209 | Bednění stropů ztracené z hraněných trapézových vln v 40 mm plech lesklý tl 1,0 mm | m2 | 154 |  | 0 |  |  |  | snížená | 0.133 | 20.482 | 0.00894 | 1.3768 | 0 | 0 | 4 | K | 2 |  |  |  | ROZPOCET |  |  |  |  | 0 | 0 | 0 | 0 | 0 | 2 | 0 | 4 | -1363886541
| Online PSC |  | https://podminky.urs.cz/item/CS_URS_2024_01/411354209 | [15 empty] | Online PSC | 2
| VV |  | L+M |  | 154 | [13 empty] | VV | 2 | 2 | True | 1 | ROZPOCET
55 | K | 411354311 | Zřízení podpěrné konstrukce stropů výšky do 4 m tl přes 5 do 15 cm | m2 | 154 |  | 0 |  |  |  | snížená | 0.169 | 26.026 | 0.00081 | 0.12474 | 0 | 0 | 4 | K | 2 |  |  |  | ROZPOCET |  |  |  |  | 0 | 0 | 0 | 0 | 0 | 2 | 0 | 4 | 333838055
| Online PSC |  | https://podminky.urs.cz/item/CS_URS_2024_01/411354311 | [15 empty] | Online PSC | 2
| VV |  | L+M |  | 154 | [13 empty] | VV | 2 | 2 | True | 1 | ROZPOCET
56 | K | 411354312 | Odstranění podpěrné konstrukce stropů výšky do 4 m tl přes 5 do 15 cm | m2 | 154 |  | 0 |  |  |  | snížená | 0.08 | 12.32 | 0 | 0 | 0 | 0 | 4 | K | 2 |  |  |  | ROZPOCET |  |  |  |  | 0 | 0 | 0 | 0 | 0 | 2 | 0 | 4 | 1907296920
| Online PSC |  | https://podminky.urs.cz/item/CS_URS_2024_01/411354312 | [15 empty] | Online PSC | 2
57 | K | 411354333 | Zřízení podpěrné konstrukce stropů výšky přes 4 do 6 m tl přes 15 do 25 cm | m2 | 9.456 |  | 0 |  |  |  | snížená | 0.209 | 1.9763 | 0.00092 | 0.0086995 | 0 | 0 | 4 | K | 2 |  |  |  | ROZPOCET |  |  |  |  | 0 | 0 | 0 | 0 | 0 | 2 | 0 | 4 | -1418376820
| Online PSC |  | https://podminky.urs.cz/item/CS_URS_2024_01/411354333 | [15 empty] | Online PSC | 2
| VV |  | 3,08*3,07 |  | 9.456 | [13 empty] | VV | 2 | 2 | True | 0 | ROZPOCET
| VV |  | Součet |  | 9.456 | [13 empty] | VV | 2 | 4 | True | 1 | ROZPOCET
58 | K | 411354334 | Odstranění podpěrné konstrukce stropů výšky přes 4 do 6 m tl přes 15 do 25 cm | m2 | 9.456 |  | 0 |  |  |  | snížená | 0.121 | 1.1442 | 0 | 0 | 0 | 0 | 4 | K | 2 |  |  |  | ROZPOCET |  |  |  |  | 0 | 0 | 0 | 0 | 0 | 2 | 0 | 4 | -475014351
| Online PSC |  | https://podminky.urs.cz/item/CS_URS_2024_01/411354334 | [15 empty] | Online PSC | 2
59 | K | 411359111 | Příplatek k cenám bednění stropů za pohledový beton | m2 | 11.424 |  | 0 |  |  |  | snížená | 0.08 | 0.91392 | 0.0032 | 0.036557 | 0 | 0 | 4 | K | 2 |  |  |  | ROZPOCET |  |  |  |  | 0 | 0 | 0 | 0 | 0 | 2 | 0 | 4 | 1610529886
| Online PSC |  | https://podminky.urs.cz/item/CS_URS_2024_01/411359111 | [15 empty] | Online PSC | 2
| VV |  | 3,08*3,07 |  | 9.456 | [13 empty] | VV | 2 | 2 | True | 0 | ROZPOCET
| VV |  | (3,08+3,07)*0,16*2 |  | 1.968 | [13 empty] | VV | 2 | 2 | True | 0 | ROZPOCET
| VV |  | Součet |  | 11.424 | [13 empty] | VV | 2 | 4 | True | 1 | ROZPOCET
60 | K | 411362821 | Výztuž kleneb betonářskou ocelí 10 505 | t | 0.228 |  | 0 |  |  |  | snížená | 28.943 | 6.599 | 1.0501 | 0.23943 | 0 | 0 | 4 | K | 2 |  |  |  | ROZPOCET |  |  |  |  | 0 | 0 | 0 | 0 | 0 | 2 | 0 | 4 | -740903153
| Online PSC |  | https://podminky.urs.cz/item/CS_URS_2024_01/411362821 | [15 empty] | Online PSC | 2
| VV |  | 1,513*0,06 |  | 0.091 | [13 empty] | VV | 2 | 2 | True | 0 | ROZPOCET
| VV |  | F*0,125*0,09 |  | 0.137 | [13 empty] | VV | 2 | 2 | True | 0 | ROZPOCET
| VV |  | Součet |  | 0.228 | [13 empty] | VV | 2 | 4 | True | 1 | ROZPOCET
| D | 6 | Úpravy povrchů, podlahy a osazování výplní |  |  |  | 0 | [5 empty] | 1157.0977 |  | 76.927 |  | 0 | 1 | D | 1 |  |  |  | ROZPOCET | [10 empty] | 0
61 | K | 611131121 | Penetrační disperzní nátěr vnitřních stropů nanášený ručně | m2 | 102.41 |  | 0 |  |  |  | snížená | 0.148 | 15.1567 | 0.00026 | 0.026627 | 0 | 0 | 4 | K | 2 |  |  |  | ROZPOCET |  |  |  |  | 0 | 0 | 0 | 0 | 0 | 2 | 0 | 4 | -711870246
| Online PSC |  | https://podminky.urs.cz/item/CS_URS_2024_01/611131121 | [15 empty] | Online PSC | 2
| VV |  | OmS |  | 102.41 | [13 empty] | VV | 2 | 2 | True | 1 | ROZPOCET
62 | K | 611321141 | Vápenocementová omítka štuková dvouvrstvá vnitřních stropů rovných nanášená ručně | m2 | 102.41 |  | 0 |  |  |  | snížená | 0.57 | 58.3737 | 0.01838 | 1.8823 | 0 | 0 | 4 | K | 2 |  |  |  | ROZPOCET |  |  |  |  | 0 | 0 | 0 | 0 | 0 | 2 | 0 | 4 | -264168333
| Online PSC |  | https://podminky.urs.cz/item/CS_URS_2024_01/611321141 | [15 empty] | Online PSC | 2
| VV |  | 11,11+91,3 |  | 102.41 | [13 empty] | VV | 2 | 2 | True | 0 | ROZPOCET
| VV | OmS | Součet |  | 102.41 | [13 empty] | VV | 2 | 4 | True | 1 | ROZPOCET
63 | K | 611325223 | Vápenocementová štuková omítka malých ploch přes 0,25 do 1 m2 na stropech | kus | 2 |  | 0 |  |  |  | snížená | 0.888 | 1.776 | 0.0415 | 0.083 | 0 | 0 | 4 | K | 2 |  |  |  | ROZPOCET |  |  |  |  | 0 | 0 | 0 | 0 | 0 | 2 | 0 | 4 | 324887074
| Online PSC |  | https://podminky.urs.cz/item/CS_URS_2024_01/611325223 | [15 empty] | Online PSC | 2
64 | K | 612325223 | Vápenocementová štuková omítka malých ploch přes 0,25 do 1 m2 na stěnách | kus | 2 |  | 0 |  |  |  | snížená | 0.725 | 1.45 | 0.0415 | 0.083 | 0 | 0 | 4 | K | 2 |  |  |  | ROZPOCET |  |  |  |  | 0 | 0 | 0 | 0 | 0 | 2 | 0 | 4 | -209289585
| Online PSC |  | https://podminky.urs.cz/item/CS_URS_2024_01/612325223 | [15 empty] | Online PSC | 2
65 | K | 612325225 | Vápenocementová štuková omítka malých ploch přes 1 do 4 m2 na stěnách | kus | 4 |  | 0 |  |  |  | snížená | 2.431 | 9.724 | 0.1575 | 0.63 | 0 | 0 | 4 | K | 2 |  |  |  | ROZPOCET |  |  |  |  | 0 | 0 | 0 | 0 | 0 | 2 | 0 | 4 | 1967025593
| Online PSC |  | https://podminky.urs.cz/item/CS_URS_2024_01/612325225 | [15 empty] | Online PSC | 2
| VV |  | 2,0*2 |  | 4 | [13 empty] | VV | 2 | 2 | True | 1 | ROZPOCET
66 | K | 622131121 | Penetrační nátěr vnějších stěn nanášený ručně | m2 | 72.52 |  | 0 |  |  |  | snížená | 0.074 | 5.3665 | 0.00026 | 0.018855 | 0 | 0 | 4 | K | 2 |  |  |  | ROZPOCET |  |  |  |  | 0 | 0 | 0 | 0 | 0 | 2 | 0 | 4 | -99059991
| Online PSC |  | https://podminky.urs.cz/item/CS_URS_2024_01/622131121 | [15 empty] | Online PSC | 2
67 | K | 622151001 | Penetrační akrylátový nátěr vnějších pastovitých tenkovrstvých omítek stěn | m2 | 40.317 |  | 0 |  |  |  | snížená | 0.075 | 3.0238 | 0.00022 | 0.0088697 | 0 | 0 | 4 | K | 2 |  |  |  | ROZPOCET |  |  |  |  | 0 | 0 | 0 | 0 | 0 | 2 | 0 | 4 | -82403986
| Online PSC |  | https://podminky.urs.cz/item/CS_URS_2024_01/622151001 | [15 empty] | Online PSC | 2
| VV |  | (3,07+9,46-2,46)*0,3 |  | 3.021 | [13 empty] | VV | 2 | 2 | True | 0 | ROZPOCET
| VV |  | 12,33*0,35 |  | 4.316 | [13 empty] | VV | 2 | 2 | True | 0 | ROZPOCET
| VV |  | -2,62*0,35 |  | -0.917 | [13 empty] | VV | 2 | 2 | True | 0 | ROZPOCET
| VV |  | 16,46*0,53 |  | 8.724 | [13 empty] | VV | 2 | 2 | True | 0 | ROZPOCET
| VV |  | (5,98-1,0*2+11,07+5,0*2+13,47-4,38+6,29+6,25+9,26)*0,45 |  | 25.173 | [13 empty] | VV | 2 | 2 | True | 0 | ROZPOCET
| VV |  | Součet |  | 40.317 | [13 empty] | VV | 2 | 4 | True | 1 | ROZPOCET
68 | K | 622271001 | Montáž odvětrávané fasády stěn nýtováním na dřevěný rošt bez tepelné izolace | m2 | 92.602 |  | 0 |  |  |  | snížená | 3.122 | 289.1034 | 0.00486 | 0.45005 | 0 | 0 | 4 | K | 2 |  |  |  | ROZPOCET |  |  |  |  | 0 | 0 | 0 | 0 | 0 | 2 | 0 | 4 | 1150393059
| Online PSC |  | https://podminky.urs.cz/item/CS_URS_2024_01/622271001 | [15 empty] | Online PSC | 2
| VV |  | (3,07+38,39-12,33+1,01)*0,79 |  | 23.811 | [13 empty] | VV | 2 | 2 | True | 0 | ROZPOCET
| VV |  | (0,3+0,6+0,85*2+0,3)*2,76 |  | 8.004 | [13 empty] | VV | 2 | 2 | True | 0 | ROZPOCET
| VV |  | (2,4*2+2,55)*0,23 |  | 1.691 | [13 empty] | VV | 2 | 2 | True | 0 | ROZPOCET
| VV |  | 16,46*3,12 |  | 51.355 | [13 empty] | VV | 2 | 2 | True | 0 | ROZPOCET
| VV |  | -2,6*2,53*3 |  | -19.734 | [13 empty] | VV | 2 | 2 | True | 0 | ROZPOCET
| VV |  | -1,75*2,53*2 |  | -8.855 | [13 empty] | VV | 2 | 2 | True | 0 | ROZPOCET
| VV |  | (5,0+11,07)*2,7 |  | 43.389 | [13 empty] | VV | 2 | 2 | True | 0 | ROZPOCET
| VV |  | -2,3*2,0*2 |  | -9.2 | [13 empty] | VV | 2 | 2 | True | 0 | ROZPOCET
| VV |  | -1,0*2,1*2 |  | -4.2 | [13 empty] | VV | 2 | 2 | True | 0 | ROZPOCET
| VV |  | -0,75*2,0 |  | -1.5 | [13 empty] | VV | 2 | 2 | True | 0 | ROZPOCET
| VV |  | 6,29*2,9 |  | 18.241 | [13 empty] | VV | 2 | 2 | True | 0 | ROZPOCET
| VV |  | -2,6*2,0*2 |  | -10.4 | [13 empty] | VV | 2 | 2 | True | 0 | ROZPOCET
| VV |  | Součet |  | 92.602 | [13 empty] | VV | 2 | 4 | True | 1 | ROZPOCET
69 | M | 59590766 | deska cementotřísková fasádní hladká finální vrstva lazura tl 10mm | m2 | 115.753 |  | 0 |  |  |  | snížená | 0 | 0 | 0.013 | 1.5048 | 0 | 0 | 8 | M | 2 |  |  |  | ROZPOCET |  |  |  |  | 0 | 0 | 0 | 0 | 0 | 2 | 0 | 4 | -478953993
| VV |  | 92,602*1,25 'Přepočtené koeficientem množství |  | 115.753 | [13 empty] | VV | 2 | 2 | False | 1 | ROZPOCET
70 | M | 28329233 | fólie univerzální pro parotěsnou vrstvu s proměnlivou difúzní tloušťkou a UV stabilizací | m2 | 101.862 |  | 0 |  |  |  | snížená | 0 | 0 | 8e-05 | 0.008149 | 0 | 0 | 8 | M | 2 |  |  |  | ROZPOCET |  |  |  |  | 0 | 0 | 0 | 0 | 0 | 2 | 0 | 4 | 1636346630
| VV |  | 92,602*1,1 'Přepočtené koeficientem množství |  | 101.862 | [13 empty] | VV | 2 | 2 | False | 1 | ROZPOCET
71 | K | 622271041 | Montáž odvětrávané fasády stěn nýtováním na dřevěný rošt tepelná izolace tl. 120 mm | m2 | 17.91 |  | 0 |  |  |  | snížená | 3.409 | 61.0552 | 0.0111 | 0.1988 | 0 | 0 | 4 | K | 2 |  |  |  | ROZPOCET |  |  |  |  | 0 | 0 | 0 | 0 | 0 | 2 | 0 | 4 | 1729521380
| Online PSC |  | https://podminky.urs.cz/item/CS_URS_2024_01/622271041 | [15 empty] | Online PSC | 2
| VV |  | 5,97*3,0 |  | 17.91 | [13 empty] | VV | 2 | 2 | True | 0 | ROZPOCET
| VV |  | Součet |  | 17.91 | [13 empty] | VV | 2 | 4 | True | 1 | ROZPOCET
72 | M | 59590766 | deska cementotřísková fasádní hladká finální vrstva lazura tl 10mm | m2 | 22.388 |  | 0 |  |  |  | snížená | 0 | 0 | 0.013 | 0.29104 | 0 | 0 | 8 | M | 2 |  |  |  | ROZPOCET |  |  |  |  | 0 | 0 | 0 | 0 | 0 | 2 | 0 | 4 | 1759076715
| VV |  | 17,91*1,25 'Přepočtené koeficientem množství |  | 22.388 | [13 empty] | VV | 2 | 2 | False | 1 | ROZPOCET
73 | M | 28329233 | fólie univerzální pro parotěsnou vrstvu s proměnlivou difúzní tloušťkou a UV stabilizací | m2 | 19.701 |  | 0 |  |  |  | snížená | 0 | 0 | 8e-05 | 0.0015761 | 0 | 0 | 8 | M | 2 |  |  |  | ROZPOCET |  |  |  |  | 0 | 0 | 0 | 0 | 0 | 2 | 0 | 4 | -177915362
| VV |  | 17,91*1,1 'Přepočtené koeficientem množství |  | 19.701 | [13 empty] | VV | 2 | 2 | False | 1 | ROZPOCET
74 | K | 622271071 | Montáž odvětrávané fasády stěn nýtováním na dřevěný rošt tepelná izolace tl. 180 mm | m2 | 51.123 |  | 0 |  |  |  | snížená | 3.418 | 174.7384 | 0.01434 | 0.7331 | 0 | 0 | 4 | K | 2 |  |  |  | ROZPOCET |  |  |  |  | 0 | 0 | 0 | 0 | 0 | 2 | 0 | 4 | -649467073
| Online PSC |  | https://podminky.urs.cz/item/CS_URS_2024_01/622271071 | [15 empty] | Online PSC | 2
| VV |  | (13,17+5,0*2)*0,74 |  | 17.146 | [13 empty] | VV | 2 | 2 | True | 0 | ROZPOCET
| VV |  | (9,26+6,25)*0,77 |  | 11.943 | [13 empty] | VV | 2 | 2 | True | 0 | ROZPOCET
| VV |  | (6,11+3,56*2)*0,77 |  | 10.187 | [13 empty] | VV | 2 | 2 | True | 0 | ROZPOCET
| VV |  | 0,57*11,555 |  | 6.586 | [13 empty] | VV | 2 | 2 | True | 0 | ROZPOCET
| VV |  | 0,57*9,23 |  | 5.261 | [13 empty] | VV | 2 | 2 | True | 0 | ROZPOCET
| VV |  | Součet |  | 51.123 | [13 empty] | VV | 2 | 4 | True | 1 | ROZPOCET
75 | M | 59590766 | deska cementotřísková fasádní hladká finální vrstva lazura tl 10mm | m2 | 63.904 |  | 0 |  |  |  | snížená | 0 | 0 | 0.013 | 0.83075 | 0 | 0 | 8 | M | 2 |  |  |  | ROZPOCET |  |  |  |  | 0 | 0 | 0 | 0 | 0 | 2 | 0 | 4 | 1823920212
| VV |  | 51,123*1,25 'Přepočtené koeficientem množství |  | 63.904 | [13 empty] | VV | 2 | 2 | False | 1 | ROZPOCET
76 | M | 28329233 | fólie univerzální pro parotěsnou vrstvu s proměnlivou difúzní tloušťkou a UV stabilizací | m2 | 56.235 |  | 0 |  |  |  | snížená | 0 | 0 | 8e-05 | 0.0044988 | 0 | 0 | 8 | M | 2 |  |  |  | ROZPOCET |  |  |  |  | 0 | 0 | 0 | 0 | 0 | 2 | 0 | 4 | -1280938299
| VV |  | 51,123*1,1 'Přepočtené koeficientem množství |  | 56.235 | [13 empty] | VV | 2 | 2 | False | 1 | ROZPOCET
77 | K | 622271091 | Montáž odvětrávané fasády ostění nebo nadpraží nýtováním na dřevěný rošt | m | 217.41 |  | 0 |  |  |  | snížená | 1.555 | 338.0725 | 0.00341 | 0.74137 | 0 | 0 | 4 | K | 2 |  |  |  | ROZPOCET |  |  |  |  | 0 | 0 | 0 | 0 | 0 | 2 | 0 | 4 | 316689365
| Online PSC |  | https://podminky.urs.cz/item/CS_URS_2024_01/622271091 | [15 empty] | Online PSC | 2
| VV |  | 12,5+8,3+6,0+3,1*2 |  | 33 | [13 empty] | VV | 2 | 2 | True | 0 | ROZPOCET
| VV |  | 13,17+5,0*2+12,33+2,2*2+6,25+9,26+2,2*2 |  | 59.81 | [13 empty] | VV | 2 | 2 | True | 0 | ROZPOCET
| VV |  | 12,5+8,3+6,0+3,1*2+2,3*2+1,0*2+2,1*2+0,75+2,25*2+2,35*3+2,25*2*3+2,3+2,25*2+2,6*3+2,25*2*3+1,75*2+2,25*2*2+2,7*2+2,25*2*2 |  | 124.6 | [13 empty] | VV | 2 | 2 | True | 0 | ROZPOCET
| VV |  | Součet |  | 217.41 | [13 empty] | VV | 2 | 4 | True | 1 | ROZPOCET
78 | M | 59590766 | deska cementotřísková fasádní hladká finální vrstva lazura tl 10mm | m2 | 143.829 |  | 0 |  |  |  | snížená | 0 | 0 | 0.013 | 1.8698 | 0 | 0 | 8 | M | 2 |  |  |  | ROZPOCET |  |  |  |  | 0 | 0 | 0 | 0 | 0 | 2 | 0 | 4 | 2034535455
| VV |  | (12,5+8,3+6,0+3,1*2)*0,3 |  | 9.9 | [13 empty] | VV | 2 | 2 | True | 0 | ROZPOCET
| VV |  | (13,17+5,0*2+12,33+2,2*2+6,25+9,26+2,2*2)*0,3 |  | 17.943 | [13 empty] | VV | 2 | 2 | True | 0 | ROZPOCET
| VV |  | (12,5+8,3+6,0+3,1*2+2,3*2+1,0*2+2,1*2+0,75+2,25*2+2,35*3+2,25*2*3+2,3+2,25*2+2,6*3+2,25*2*3+1,75*2+2,25*2*2+2,7*2+2,25*2*2)*0,7 |  | 87.22 | [13 empty] | VV | 2 | 2 | True | 0 | ROZPOCET
| VV |  | Součet |  | 115.063 | [13 empty] | VV | 2 | 4 | True | 1 | ROZPOCET
| VV |  | 115,063*1,25 'Přepočtené koeficientem množství |  | 143.829 | [13 empty] | VV | 2 | 2 | False | 1 | ROZPOCET
79 | M | 28329233 | fólie univerzální pro parotěsnou vrstvu s proměnlivou difúzní tloušťkou a UV stabilizací | m2 | 126.569 |  | 0 |  |  |  | snížená | 0 | 0 | 8e-05 | 0.010126 | 0 | 0 | 8 | M | 2 |  |  |  | ROZPOCET |  |  |  |  | 0 | 0 | 0 | 0 | 0 | 2 | 0 | 4 | -944817326
| VV |  | (12,5+8,3+6,0+3,1*2)*0,3 |  | 9.9 | [13 empty] | VV | 2 | 2 | True | 0 | ROZPOCET
| VV |  | (13,17+5,0*2+12,33+2,2*2+6,25+9,26+2,2*2)*0,3 |  | 17.943 | [13 empty] | VV | 2 | 2 | True | 0 | ROZPOCET
| VV |  | (12,5+8,3+6,0+3,1*2+2,3*2+1,0*2+2,1*2+0,75+2,25*2+2,35*3+2,25*2*3+2,3+2,25*2+2,6*3+2,25*2*3+1,75*2+2,25*2*2+2,7*2+2,25*2*2)*0,7 |  | 87.22 | [13 empty] | VV | 2 | 2 | True | 0 | ROZPOCET
| VV |  | Součet |  | 115.063 | [13 empty] | VV | 2 | 4 | True | 1 | ROZPOCET
| VV |  | 115,063*1,1 'Přepočtené koeficientem množství |  | 126.569 | [13 empty] | VV | 2 | 2 | False | 1 | ROZPOCET
80 | K | 622323111 | Vápenocementová omítka hladkých vnějších stěn tloušťky do 5 mm nanášená ručně | m2 | 72.52 |  | 0 |  |  |  | snížená | 0.25 | 18.13 | 0.00656 | 0.47573 | 0 | 0 | 4 | K | 2 |  |  |  | ROZPOCET |  |  |  |  | 0 | 0 | 0 | 0 | 0 | 2 | 0 | 4 | 1673866947
| Online PSC |  | https://podminky.urs.cz/item/CS_URS_2024_01/622323111 | [15 empty] | Online PSC | 2
| VV |  | "atiky | [15 empty] | VV | 2 | 1 | True | 0 | ROZPOCET
| VV |  | 49,0*0,74*2 |  | 72.52 | [13 empty] | VV | 2 | 2 | True | 1 | ROZPOCET
81 | K | 622511112 | Tenkovrstvá akrylátová mozaiková střednězrnná omítka vnějších stěn | m2 | 40.317 |  | 0 |  |  |  | snížená | 0.294 | 11.8532 | 0.0057 | 0.22981 | 0 | 0 | 4 | K | 2 |  |  |  | ROZPOCET |  |  |  |  | 0 | 0 | 0 | 0 | 0 | 2 | 0 | 4 | -1030124724
| Online PSC |  | https://podminky.urs.cz/item/CS_URS_2024_01/622511112 | [15 empty] | Online PSC | 2
| VV |  | (3,07+9,46-2,46)*0,3 |  | 3.021 | [13 empty] | VV | 2 | 2 | True | 0 | ROZPOCET
| VV |  | 12,33*0,35 |  | 4.316 | [13 empty] | VV | 2 | 2 | True | 0 | ROZPOCET
| VV |  | -2,62*0,35 |  | -0.917 | [13 empty] | VV | 2 | 2 | True | 0 | ROZPOCET
| VV |  | 16,46*0,53 |  | 8.724 | [13 empty] | VV | 2 | 2 | True | 0 | ROZPOCET
| VV |  | (5,98-1,0*2+11,07+5,0*2+13,47-4,38+6,29+6,25+9,26)*0,45 |  | 25.173 | [13 empty] | VV | 2 | 2 | True | 0 | ROZPOCET
| VV |  | Součet |  | 40.317 | [13 empty] | VV | 2 | 4 | True | 1 | ROZPOCET
82 | K | 631311115 | Mazanina tl přes 50 do 80 mm z betonu prostého bez zvýšených nároků na prostředí tř. C 20/25 | m3 | 1.04 |  | 0 |  |  |  | snížená | 3.213 | 3.3415 | 2.5019 | 2.6019 | 0 | 0 | 4 | K | 2 |  |  |  | ROZPOCET |  |  |  |  | 0 | 0 | 0 | 0 | 0 | 2 | 0 | 4 | -1729700055
| Online PSC |  | https://podminky.urs.cz/item/CS_URS_2024_01/631311115 | [15 empty] | Online PSC | 2
| VV |  | D*0,07 |  | 1.04 | [13 empty] | VV | 2 | 2 | True | 1 | ROZPOCET
83 | K | 631311124 | Mazanina tl přes 80 do 120 mm z betonu prostého bez zvýšených nároků na prostředí tř. C 16/20 | m3 | 15.35 |  | 0 |  |  |  | snížená | 2.58 | 39.603 | 2.301 | 35.3207 | 0 | 0 | 4 | K | 2 |  |  |  | ROZPOCET |  |  |  |  | 0 | 0 | 0 | 0 | 0 | 2 | 0 | 4 | -562897305
| Online PSC |  | https://podminky.urs.cz/item/CS_URS_2024_01/631311124 | [15 empty] | Online PSC | 2
| VV |  | "pod výtah | [15 empty] | VV | 2 | 1 | True | 0 | ROZPOCET
| VV |  | 3,68*3,79*0,1 |  | 1.395 | [13 empty] | VV | 2 | 2 | True | 0 | ROZPOCET
| VV |  | "m.č.130"3,5*1,1*0,1 |  | 0.385 | [13 empty] | VV | 2 | 2 | True | 0 | ROZPOCET
| VV |  | (D+E)*0,1 |  | 13.57 | [13 empty] | VV | 2 | 2 | True | 0 | ROZPOCET
| VV |  | Součet |  | 15.35 | [13 empty] | VV | 2 | 4 | True | 1 | ROZPOCET
84 | K | 631319012 | Příplatek k mazanině tl přes 80 do 120 mm za přehlazení povrchu | m3 | 15.35 |  | 0 |  |  |  | snížená | 1.35 | 20.7225 | 0 | 0 | 0 | 0 | 4 | K | 2 |  |  |  | ROZPOCET |  |  |  |  | 0 | 0 | 0 | 0 | 0 | 2 | 0 | 4 | -1919634133
| Online PSC |  | https://podminky.urs.cz/item/CS_URS_2024_01/631319012 | [15 empty] | Online PSC | 2
| VV |  | 1,78 |  | 1.78 | [13 empty] | VV | 2 | 2 | True | 0 | ROZPOCET
| VV |  | (D+E)*0,1 |  | 13.57 | [13 empty] | VV | 2 | 2 | True | 0 | ROZPOCET
| VV |  | Součet |  | 15.35 | [13 empty] | VV | 2 | 4 | True | 1 | ROZPOCET
85 | K | 631319173 | Příplatek k mazanině tl přes 80 do 120 mm za stržení povrchu spodní vrstvy před vložením výztuže | m3 | 15.35 |  | 0 |  |  |  | snížená | 0.41 | 6.2935 | 0 | 0 | 0 | 0 | 4 | K | 2 |  |  |  | ROZPOCET |  |  |  |  | 0 | 0 | 0 | 0 | 0 | 2 | 0 | 4 | -2008204915
| Online PSC |  | https://podminky.urs.cz/item/CS_URS_2024_01/631319173 | [15 empty] | Online PSC | 2
| VV |  | 1,78+(D+E)*0,1 |  | 15.35 | [13 empty] | VV | 2 | 2 | True | 1 | ROZPOCET
86 | K | 631351101 | Zřízení bednění rýh a hran v podlahách | m2 | 3.753 |  | 0 |  |  |  | snížená | 0.44 | 1.6513 | 0.01607 | 0.060311 | 0 | 0 | 4 | K | 2 |  |  |  | ROZPOCET |  |  |  |  | 0 | 0 | 0 | 0 | 0 | 2 | 0 | 4 | -184997010
| Online PSC |  | https://podminky.urs.cz/item/CS_URS_2024_01/631351101 | [15 empty] | Online PSC | 2
| VV |  | "pod výtah | [15 empty] | VV | 2 | 1 | True | 0 | ROZPOCET
| VV |  | (3,68+3,79)*0,1*2 |  | 1.494 | [13 empty] | VV | 2 | 2 | True | 0 | ROZPOCET
| VV |  | (5,3*2+2,69)*0,17 |  | 2.259 | [13 empty] | VV | 2 | 2 | True | 0 | ROZPOCET
| VV |  | Součet |  | 3.753 | [13 empty] | VV | 2 | 4 | True | 1 | ROZPOCET
87 | K | 631351102 | Odstranění bednění rýh a hran v podlahách | m2 | 3.753 |  | 0 |  |  |  | snížená | 0.24 | 0.90072 | 0 | 0 | 0 | 0 | 4 | K | 2 |  |  |  | ROZPOCET |  |  |  |  | 0 | 0 | 0 | 0 | 0 | 2 | 0 | 4 | -1128112914
| Online PSC |  | https://podminky.urs.cz/item/CS_URS_2024_01/631351102 | [15 empty] | Online PSC | 2
88 | K | 631362021 | Výztuž mazanin svařovanými sítěmi Kari | t | 0.473 |  | 0 |  |  |  | snížená | 15.231 | 7.2043 | 1.0628 | 0.50269 | 0 | 0 | 4 | K | 2 |  |  |  | ROZPOCET |  |  |  |  | 0 | 0 | 0 | 0 | 0 | 2 | 0 | 4 | 120350231
| Online PSC |  | https://podminky.urs.cz/item/CS_URS_2024_01/631362021 | [15 empty] | Online PSC | 2
| VV |  | "pod výtah | [15 empty] | VV | 2 | 1 | True | 0 | ROZPOCET
| VV |  | (3,68*3,79+3,5*1,1)*1,15*0,00303 |  | 0.062 | [13 empty] | VV | 2 | 2 | True | 0 | ROZPOCET
| VV |  | (D+E)*0,00303 |  | 0.411 | [13 empty] | VV | 2 | 2 | True | 0 | ROZPOCET
| VV |  | Součet |  | 0.473 | [13 empty] | VV | 2 | 4 | True | 1 | ROZPOCET
89 | K | 632451214 | Potěr cementový samonivelační litý C20 tl přes 45 do 50 mm | m2 | 135.696 |  | 0 |  |  |  | snížená | 0.305 | 41.3873 | 0.11 | 14.9266 | 0 | 0 | 4 | K | 2 |  |  |  | ROZPOCET |  |  |  |  | 0 | 0 | 0 | 0 | 0 | 2 | 0 | 4 | 2033189453
| Online PSC |  | https://podminky.urs.cz/item/CS_URS_2024_01/632451214 | [15 empty] | Online PSC | 2
| VV |  | D+E |  | 135.696 | [13 empty] | VV | 2 | 2 | True | 1 | ROZPOCET
90 | K | 632451291 | Příplatek k cementovému samonivelačnímu litému potěru C20 ZKD 5 mm tl přes 50 mm | m2 | 542.784 |  | 0 |  |  |  | snížená | 0.017 | 9.2273 | 0.011 | 5.9706 | 0 | 0 | 4 | K | 2 |  |  |  | ROZPOCET |  |  |  |  | 0 | 0 | 0 | 0 | 0 | 2 | 0 | 4 | 1189199217
| Online PSC |  | https://podminky.urs.cz/item/CS_URS_2024_01/632451291 | [15 empty] | Online PSC | 2
| VV |  | (D+E)*4 |  | 542.784 | [13 empty] | VV | 2 | 2 | True | 1 | ROZPOCET
91 | K | 632451425 | Potěr pískocementový tl přes 10 do 20 mm tř. C 20 běžný | m2 | 75.825 |  | 0 |  |  |  | snížená | 0.358 | 27.1454 | 0.04468 | 3.3879 | 0 | 0 | 4 | K | 2 |  |  |  | ROZPOCET |  |  |  |  | 0 | 0 | 0 | 0 | 0 | 2 | 0 | 4 | 156283239
| Online PSC |  | https://podminky.urs.cz/item/CS_URS_2024_01/632451425 | [15 empty] | Online PSC | 2
| VV |  | B+C |  | 75.825 | [13 empty] | VV | 2 | 2 | True | 1 | ROZPOCET
92 | K | 637211131 | Okapový chodník z betonových dlaždic tl 40 mm do kameniva | m2 | 19.5 |  | 0 |  |  |  | snížená | 0.605 | 11.7975 | 0.20893 | 4.0741 | 0 | 0 | 4 | K | 2 |  |  |  | ROZPOCET |  |  |  |  | 0 | 0 | 0 | 0 | 0 | 2 | 0 | 4 | -1205359774
| Online PSC |  | https://podminky.urs.cz/item/CS_URS_2024_01/637211131 | [15 empty] | Online PSC | 2
| VV |  | (9,66+6,25+6,29+5,0*2+11,07+5,48)*0,4 |  | 19.5 | [13 empty] | VV | 2 | 2 | True | 0 | ROZPOCET
| VV |  | Součet |  | 19.5 | [13 empty] | VV | 2 | 4 | True | 1 | ROZPOCET
| D | 9 | Ostatní konstrukce a práce, bourání |  |  |  | 0 | [5 empty] | 340.2996 |  | 0.41081 |  | 0.024 | 1 | D | 1 |  |  |  | ROZPOCET | [10 empty] | 0
93 | K | 941321112 | Montáž lešení řadového modulového těžkého zatížení do 300 kg/m2 š od 0,9 do 1,2 m v přes 10 do 25 m | m2 | 147 |  | 0 |  |  |  | snížená | 0.146 | 21.462 | 0 | 0 | 0 | 0 | 4 | K | 2 |  |  |  | ROZPOCET |  |  |  |  | 0 | 0 | 0 | 0 | 0 | 2 | 0 | 4 | 1301193515
| Online PSC |  | https://podminky.urs.cz/item/CS_URS_2024_01/941321112 | [15 empty] | Online PSC | 2
| VV |  | (6,0+4,0*2)*10,5 |  | 147 | [13 empty] | VV | 2 | 2 | True | 0 | ROZPOCET
| VV | Le | Součet |  | 147 | [13 empty] | VV | 2 | 4 | True | 1 | ROZPOCET
94 | K | 941321212 | Příplatek k lešení řadovému modulovému těžkému do 300 kg/m2 š od 0,9 do 1,2 m v přes 10 do 25 m za každý den použití | m2 | 13230 |  | 0 |  |  |  | snížená | 0 | 0 | 0 | 0 | 0 | 0 | 4 | K | 2 |  |  |  | ROZPOCET |  |  |  |  | 0 | 0 | 0 | 0 | 0 | 2 | 0 | 4 | -2070157316
| Online PSC |  | https://podminky.urs.cz/item/CS_URS_2024_01/941321212 | [15 empty] | Online PSC | 2
| VV |  | Le*90 |  | 13230 | [13 empty] | VV | 2 | 2 | True | 1 | ROZPOCET
95 | K | 941321812 | Demontáž lešení řadového modulového těžkého zatížení do 300 kg/m2 š od 0,9 do 1,2 m v přes 10 do 25 m | m2 | 147 |  | 0 |  |  |  | snížená | 0.11 | 16.17 | 0 | 0 | 0 | 0 | 4 | K | 2 |  |  |  | ROZPOCET |  |  |  |  | 0 | 0 | 0 | 0 | 0 | 2 | 0 | 4 | 1454177788
| Online PSC |  | https://podminky.urs.cz/item/CS_URS_2024_01/941321812 | [15 empty] | Online PSC | 2
| VV |  | Le |  | 147 | [13 empty] | VV | 2 | 2 | True | 1 | ROZPOCET
96 | K | 943211112 | Montáž lešení prostorového rámového lehkého s podlahami zatížení do 200 kg/m2 v přes 10 do 25 m | m3 | 95.583 |  | 0 |  |  |  | snížená | 0.106 | 10.1318 | 0 | 0 | 0 | 0 | 4 | K | 2 |  |  |  | ROZPOCET |  |  |  |  | 0 | 0 | 0 | 0 | 0 | 2 | 0 | 4 | -1564923687
| Online PSC |  | https://podminky.urs.cz/item/CS_URS_2024_01/943211112 | [15 empty] | Online PSC | 2
| VV |  | 6,33*15,1 |  | 95.583 | [13 empty] | VV | 2 | 2 | True | 1 | ROZPOCET
97 | K | 943211212 | Příplatek k lešení prostorovému rámovému lehkému s podlahami do 200 kg/m2 v přes 10 do 25 m za každý den použití | m3 | 5734.98 |  | 0 |  |  |  | snížená | 0 | 0 | 0 | 0 | 0 | 0 | 4 | K | 2 |  |  |  | ROZPOCET |  |  |  |  | 0 | 0 | 0 | 0 | 0 | 2 | 0 | 4 | -1278332176
| Online PSC |  | https://podminky.urs.cz/item/CS_URS_2024_01/943211212 | [15 empty] | Online PSC | 2
| VV |  | 95,583*60 |  | 5734.98 | [13 empty] | VV | 2 | 2 | True | 1 | ROZPOCET
98 | K | 943211812 | Demontáž lešení prostorového rámového lehkého s podlahami zatížení do 200 kg/m2 v přes 10 do 25 m | m3 | 95.583 |  | 0 |  |  |  | snížená | 0.089 | 8.5069 | 0 | 0 | 0 | 0 | 4 | K | 2 |  |  |  | ROZPOCET |  |  |  |  | 0 | 0 | 0 | 0 | 0 | 2 | 0 | 4 | -391998140
| Online PSC |  | https://podminky.urs.cz/item/CS_URS_2024_01/943211812 | [15 empty] | Online PSC | 2
| VV |  | 95,583 |  | 95.583 | [13 empty] | VV | 2 | 2 | True | 1 | ROZPOCET
99 | K | 949101111 | Lešení pomocné pro objekty pozemních staveb s lešeňovou podlahou v do 1,9 m zatížení do 150 kg/m2 | m2 | 290.391 |  | 0 |  |  |  | snížená | 0.105 | 30.4911 | 0.00013 | 0.037751 | 0 | 0 | 4 | K | 2 |  |  |  | ROZPOCET |  |  |  |  | 0 | 0 | 0 | 0 | 0 | 2 | 0 | 4 | 1463509607
| Online PSC |  | https://podminky.urs.cz/item/CS_URS_2024_01/949101111 | [15 empty] | Online PSC | 2
| VV |  | B+C+D+E+F |  | 223.721 | [13 empty] | VV | 2 | 2 | True | 0 | ROZPOCET
| VV |  | (12,33*2+5,0*2+15,5+10,26+6,25)*1,0 |  | 66.67 | [13 empty] | VV | 2 | 2 | True | 0 | ROZPOCET
| VV |  | Součet |  | 290.391 | [13 empty] | VV | 2 | 4 | True | 1 | ROZPOCET
100 | K | 952901111 | Vyčištění budov bytové a občanské výstavby při výšce podlaží do 4 m | m2 | 223.721 |  | 0 |  |  |  | snížená | 0.308 | 68.9061 | 4e-05 | 0.0089488 | 0 | 0 | 4 | K | 2 |  |  |  | ROZPOCET |  |  |  |  | 0 | 0 | 0 | 0 | 0 | 2 | 0 | 4 | -613244039
| Online PSC |  | https://podminky.urs.cz/item/CS_URS_2024_01/952901111 | [15 empty] | Online PSC | 2
| VV |  | B+C+D+E+F |  | 223.721 | [13 empty] | VV | 2 | 2 | True | 1 | ROZPOCET
101 | K | 953312124 | Vložky do svislých dilatačních spár z extrudovaných polystyrénových desek tl. přes 30 do 40 mm | m2 | 73.797 |  | 0 |  |  |  | snížená | 0.2 | 14.7594 | 0.00126 | 0.092984 | 0 | 0 | 4 | K | 2 |  |  |  | ROZPOCET |  |  |  |  | 0 | 0 | 0 | 0 | 0 | 2 | 0 | 4 | 1516031184
| Online PSC |  | https://podminky.urs.cz/item/CS_URS_2024_01/953312124 | [15 empty] | Online PSC | 2
| VV |  | 4,04*16,13 |  | 65.165 | [13 empty] | VV | 2 | 2 | True | 0 | ROZPOCET
| VV |  | -1,15*2,05 |  | -2.358 | [13 empty] | VV | 2 | 2 | True | 0 | ROZPOCET
| VV |  | 2,14*8,5 |  | 18.19 | [13 empty] | VV | 2 | 2 | True | 0 | ROZPOCET
| VV |  | -0,9*2,0 |  | -1.8 | [13 empty] | VV | 2 | 2 | True | 0 | ROZPOCET
| VV |  | -1,35*2,0*2 |  | -5.4 | [13 empty] | VV | 2 | 2 | True | 0 | ROZPOCET
| VV |  | Součet |  | 73.797 | [13 empty] | VV | 2 | 4 | True | 1 | ROZPOCET
102 | K | 953943125 | Osazování výrobků přes 30 do 120 kg/kus do betonu | kus | 13 |  | 0 |  |  |  | snížená | 1.25 | 16.25 | 0.00068 | 0.00884 | 0 | 0 | 4 | K | 2 |  |  |  | ROZPOCET |  |  |  |  | 0 | 0 | 0 | 0 | 0 | 2 | 0 | 4 | -199835755
| Online PSC |  | https://podminky.urs.cz/item/CS_URS_2024_01/953943125 | [15 empty] | Online PSC | 2
103 | K | 953961113.S | Kotva chemickým tmelem M 12 hl 200 mm do betonu, ŽB nebo kamene s vyvrtáním otvoru | kus | 86 |  | 0 |  |  |  | snížená | 0.104 | 8.944 | 1e-05 | 0.00086 | 0 | 0 | 4 | K | 2 |  |  |  | ROZPOCET |  |  |  |  | 0 | 0 | 0 | 0 | 0 | 2 | 0 | 4 | -2073373138
104 | K | 975011351 | Podpěrné dřevení při podezdívání základů tl přes 450 do 600 mm vyzdívka v do 2 m dl podchycení přes 3 do 5 m | m | 4 |  | 0 |  |  |  | snížená | 5.395 | 21.58 | 0.04559 | 0.18236 | 0 | 0 | 4 | K | 2 |  |  |  | ROZPOCET |  |  |  |  | 0 | 0 | 0 | 0 | 0 | 2 | 0 | 4 | -2126520185
| Online PSC |  | https://podminky.urs.cz/item/CS_URS_2024_01/975011351 | [15 empty] | Online PSC | 2
105 | K | 985331111 | Dodatečné vlepování betonářské výztuže D 8 mm do cementové aktivované malty včetně vyvrtání otvoru | m | 9.6 |  | 0 |  |  |  | snížená | 2.432 | 23.3472 | 0.00029 | 0.002784 | 0 | 0 | 4 | K | 2 |  |  |  | ROZPOCET |  |  |  |  | 0 | 0 | 0 | 0 | 0 | 2 | 0 | 4 | -358549445
| Online PSC |  | https://podminky.urs.cz/item/CS_URS_2024_01/985331111 | [15 empty] | Online PSC | 2
| VV |  | 0,3*32 |  | 9.6 | [13 empty] | VV | 2 | 2 | True | 1 | ROZPOCET
106 | M | 13021011 | tyč ocelová kruhová žebírková DIN 488 jakost B500B (10 505) výztuž do betonu D 8mm | t | 0.004 |  | 0 |  |  |  | snížená | 0 | 0 | 1 | 0.004 | 0 | 0 | 8 | M | 2 |  |  |  | ROZPOCET |  |  |  |  | 0 | 0 | 0 | 0 | 0 | 2 | 0 | 4 | 1190518902
| VV |  | 9,6*0,00041 'Přepočtené koeficientem množství |  | 0.004 | [13 empty] | VV | 2 | 2 | False | 1 | ROZPOCET
107 | K | 985331116 | Dodatečné vlepování betonářské výztuže D 18 mm do cementové aktivované malty včetně vyvrtání otvoru | m | 24 |  | 0 |  |  |  | snížená | 3.643 | 87.432 | 0.00097 | 0.02328 | 0.001 | 0.024 | 4 | K | 2 |  |  |  | ROZPOCET |  |  |  |  | 0 | 0 | 0 | 0 | 0 | 2 | 0 | 4 | 958005261
| Online PSC |  | https://podminky.urs.cz/item/CS_URS_2024_01/985331116 | [15 empty] | Online PSC | 2
| VV |  | 0,5*6*8 |  | 24 | [13 empty] | VV | 2 | 2 | True | 1 | ROZPOCET
108 | M | 13021016 | tyč ocelová kruhová žebírková DIN 488 jakost B500B (10 505) výztuž do betonu D 18mm | t | 0.049 |  | 0 |  |  |  | snížená | 0 | 0 | 1 | 0.049 | 0 | 0 | 8 | M | 2 |  |  |  | ROZPOCET |  |  |  |  | 0 | 0 | 0 | 0 | 0 | 2 | 0 | 4 | -872323032
| VV |  | 24*0,00206 'Přepočtené koeficientem množství |  | 0.049 | [13 empty] | VV | 2 | 2 | False | 1 | ROZPOCET
109 | K | 985331911 | Příplatek k dodatečnému vlepování betonářské výztuže za práci ve stísněném prostoru | m | 3 |  | 0 |  |  |  | snížená | 1.23 | 3.69 | 0 | 0 | 0 | 0 | 4 | K | 2 |  |  |  | ROZPOCET |  |  |  |  | 0 | 0 | 0 | 0 | 0 | 2 | 0 | 4 | 1738705931
| Online PSC |  | https://podminky.urs.cz/item/CS_URS_2024_01/985331911 | [15 empty] | Online PSC | 2
| VV |  | 0,5*6 |  | 3 | [13 empty] | VV | 2 | 2 | True | 1 | ROZPOCET
110 | K | 985331912 | Příplatek k dodatečnému vlepování betonářské výztuže za délku do 1 m jednotlivě | m | 30.6 |  | 0 |  |  |  | snížená | 0.282 | 8.6292 | 0 | 0 | 0 | 0 | 4 | K | 2 |  |  |  | ROZPOCET |  |  |  |  | 0 | 0 | 0 | 0 | 0 | 2 | 0 | 4 | -796380227
| Online PSC |  | https://podminky.urs.cz/item/CS_URS_2024_01/985331912 | [15 empty] | Online PSC | 2
| VV |  | 9,6+21 |  | 30.6 | [13 empty] | VV | 2 | 2 | True | 1 | ROZPOCET
| D | 998 | Přesun hmot |  |  |  | 0 | [5 empty] | 811.3205 |  | 0 |  | 0 | 1 | D | 1 |  |  |  | ROZPOCET | [10 empty] | 0
111 | K | 998011010 | Přesun hmot pro budovy zděné s omezením mechanizace pro budovy v přes 12 do 24 m | t | 237.506 |  | 0 |  |  |  | snížená | 3.416 | 811.3205 | 0 | 0 | 0 | 0 | 4 | K | 2 |  |  |  | ROZPOCET |  |  |  |  | 0 | 0 | 0 | 0 | 0 | 2 | 0 | 4 | -784914060
| Online PSC |  | https://podminky.urs.cz/item/CS_URS_2024_01/998011010 | [15 empty] | Online PSC | 2
| D | PSV | Práce a dodávky PSV |  |  |  | 0 | [5 empty] | 1504.9656 |  | 32.0542 |  | 0 | 2 | D | 0 |  |  |  | ROZPOCET | [10 empty] | 0
| D | 711 | Izolace proti vodě, vlhkosti a plynům |  |  |  | 0 | [5 empty] | 23.6384 |  | 1.2665 |  | 0 | 2 | D | 1 |  |  |  | ROZPOCET | [10 empty] | 0
112 | K | 711111001 | Provedení izolace proti zemní vlhkosti vodorovné za studena nátěrem penetračním | m2 | 152.748 |  | 0 |  |  |  | snížená | 0.024 | 3.666 | 0 | 0 | 0 | 0 | 16 | K | 2 |  |  |  | ROZPOCET |  |  |  |  | 0 | 0 | 0 | 0 | 0 | 2 | 0 | 16 | 1323549171
| Online PSC |  | https://podminky.urs.cz/item/CS_URS_2024_01/711111001 | [15 empty] | Online PSC | 2
| VV |  | "pod výtah | [15 empty] | VV | 2 | 1 | True | 0 | ROZPOCET
| VV |  | 3,58*3,59 |  | 12.852 | [13 empty] | VV | 2 | 2 | True | 0 | ROZPOCET
| VV |  | "m.č.130"3,5*1,2 |  | 4.2 | [13 empty] | VV | 2 | 2 | True | 0 | ROZPOCET
| VV |  | D+E |  | 135.696 | [13 empty] | VV | 2 | 2 | True | 0 | ROZPOCET
| VV | IV | Součet |  | 152.748 | [13 empty] | VV | 2 | 4 | True | 1 | ROZPOCET
113 | M | 11163150 | lak penetrační asfaltový | t | 0.046 |  | 0 |  |  |  | snížená | 0 | 0 | 1 | 0.046 | 0 | 0 | 32 | M | 2 |  |  |  | ROZPOCET |  |  |  |  | 0 | 0 | 0 | 0 | 0 | 2 | 0 | 16 | -650598716
| VV |  | 152,748*0,0003 'Přepočtené koeficientem množství |  | 0.046 | [13 empty] | VV | 2 | 2 | False | 1 | ROZPOCET
114 | K | 711831111 | Provedení izolace proti radonu a metanu na vodorovné ploše vrchem na sucho spojenými pásy | m2 | 152.748 |  | 0 |  |  |  | snížená | 0.05 | 7.6374 | 0.00018 | 0.027495 | 0 | 0 | 16 | K | 2 |  |  |  | ROZPOCET |  |  |  |  | 0 | 0 | 0 | 0 | 0 | 2 | 0 | 16 | -696917013
| Online PSC |  | https://podminky.urs.cz/item/CS_URS_2024_01/711831111 | [15 empty] | Online PSC | 2
| VV |  | IV |  | 152.748 | [13 empty] | VV | 2 | 2 | True | 1 | ROZPOCET
115 | M | 62856010 | pás asfaltový natavitelný modifikovaný SBS s vložkou z hliníkové fólie s textilií a spalitelnou PE fólií nebo jemnozrnným minerálním posypem na horním povrchu tl 3,5mm | m2 | 175.66 |  | 0 |  |  |  | snížená | 0 | 0 | 0.0045 | 0.79047 | 0 | 0 | 32 | M | 2 |  |  |  | ROZPOCET |  |  |  |  | 0 | 0 | 0 | 0 | 0 | 2 | 0 | 16 | 124275860
| VV |  | 152,748*1,15 'Přepočtené koeficientem množství |  | 175.66 | [13 empty] | VV | 2 | 2 | False | 1 | ROZPOCET
116 | K | 711831511 | Provedení izolace proti radonu a metanu na svislé ploše na sucho spojenými pásy | m2 | 70.448 |  | 0 |  |  |  | snížená | 0.099 | 6.9744 | 0.00022 | 0.015499 | 0 | 0 | 16 | K | 2 |  |  |  | ROZPOCET |  |  |  |  | 0 | 0 | 0 | 0 | 0 | 2 | 0 | 16 | -783556756
| Online PSC |  | https://podminky.urs.cz/item/CS_URS_2024_01/711831511 | [15 empty] | Online PSC | 2
| VV |  | 5,39*4,8 |  | 25.872 | [13 empty] | VV | 2 | 2 | True | 0 | ROZPOCET
| VV |  | -0,9*2,0 |  | -1.8 | [13 empty] | VV | 2 | 2 | True | 0 | ROZPOCET
| VV |  | (3,5*2+3,54)*4,4 |  | 46.376 | [13 empty] | VV | 2 | 2 | True | 0 | ROZPOCET
| VV | IS | Součet |  | 70.448 | [13 empty] | VV | 2 | 4 | True | 1 | ROZPOCET
117 | M | 62856010 | pás asfaltový natavitelný modifikovaný SBS s vložkou z hliníkové fólie s textilií a spalitelnou PE fólií nebo jemnozrnným minerálním posypem na horním povrchu tl 3,5mm | m2 | 86.017 |  | 0 |  |  |  | snížená | 0 | 0 | 0.0045 | 0.38708 | 0 | 0 | 32 | M | 2 |  |  |  | ROZPOCET |  |  |  |  | 0 | 0 | 0 | 0 | 0 | 2 | 0 | 16 | -2117166032
| VV |  | 70,448*1,221 'Přepočtené koeficientem množství |  | 86.017 | [13 empty] | VV | 2 | 2 | False | 1 | ROZPOCET
118 | K | 998711113 | Přesun hmot tonážní pro izolace proti vodě, vlhkosti a plynům s omezením mechanizace v objektech v přes 12 do 60 m | t | 1.267 |  | 0 |  |  |  | snížená | 4.231 | 5.3607 | 0 | 0 | 0 | 0 | 16 | K | 2 |  |  |  | ROZPOCET |  |  |  |  | 0 | 0 | 0 | 0 | 0 | 2 | 0 | 16 | 1867589640
| Online PSC |  | https://podminky.urs.cz/item/CS_URS_2024_01/998711113 | [15 empty] | Online PSC | 2
| D | 712 | Povlakové krytiny |  |  |  | 0 | [5 empty] | 168.5135 |  | 2.4391 |  | 0 | 2 | D | 1 |  |  |  | ROZPOCET | [10 empty] | 0
119 | K | 712341559 | Provedení povlakové krytiny střech do 10° pásy NAIP přitavením v plné ploše | m2 | 135 |  | 0 |  |  |  | snížená | 0.179 | 24.165 | 0.00088 | 0.1188 | 0 | 0 | 16 | K | 2 |  |  |  | ROZPOCET |  |  |  |  | 0 | 0 | 0 | 0 | 0 | 2 | 0 | 16 | 1065729340
| Online PSC |  | https://podminky.urs.cz/item/CS_URS_2024_01/712341559 | [15 empty] | Online PSC | 2
| VV |  | L |  | 135 | [13 empty] | VV | 2 | 2 | True | 1 | ROZPOCET
120 | M | 62832000 | pás asfaltový natavitelný oxidovaný s vložkou ze skleněné rohože typu V60 s jemnozrnným minerálním posypem tl 3,0mm | m2 | 157.343 |  | 0 |  |  |  | snížená | 0 | 0 | 0.0047 | 0.73951 | 0 | 0 | 32 | M | 2 |  |  |  | ROZPOCET |  |  |  |  | 0 | 0 | 0 | 0 | 0 | 2 | 0 | 16 | 795344291
| VV |  | 135*1,1655 'Přepočtené koeficientem množství |  | 157.343 | [13 empty] | VV | 2 | 2 | False | 1 | ROZPOCET
121 | K | 712361703 | Provedení povlakové krytiny střech do 10° fólií přilepenou v plné ploše | m2 | 306 |  | 0 |  |  |  | snížená | 0.141 | 43.146 | 0.00072 | 0.22032 | 0 | 0 | 16 | K | 2 |  |  |  | ROZPOCET |  |  |  |  | 0 | 0 | 0 | 0 | 0 | 2 | 0 | 16 | 403808443
| Online PSC |  | https://podminky.urs.cz/item/CS_URS_2024_01/712361703 | [15 empty] | Online PSC | 2
| VV |  | "výměry GP | [15 empty] | VV | 2 | 1 | True | 0 | ROZPOCET
| VV |  | 152,0 |  | 152 | [13 empty] | VV | 2 | 2 | True | 0 | ROZPOCET
| VV | K | Mezisoučet |  | 152 | [13 empty] | VV | 2 | 3 | True | 0 | ROZPOCET
| VV |  | 135,0 |  | 135 | [13 empty] | VV | 2 | 2 | True | 0 | ROZPOCET
| VV | L | Mezisoučet |  | 135 | [13 empty] | VV | 2 | 3 | True | 0 | ROZPOCET
| VV |  | 19,0 |  | 19 | [13 empty] | VV | 2 | 2 | True | 0 | ROZPOCET
| VV | M | Mezisoučet |  | 19 | [13 empty] | VV | 2 | 3 | True | 0 | ROZPOCET
| VV |  | Součet |  | 306 | [13 empty] | VV | 2 | 4 | True | 1 | ROZPOCET
122 | M | 28322013 | fólie hydroizolační střešní mPVC mechanicky kotvená barevná tl 1,5mm | m2 | 351.9 |  | 0 |  |  |  | snížená | 0 | 0 | 0.0019 | 0.66861 | 0 | 0 | 32 | M | 2 |  |  |  | ROZPOCET |  |  |  |  | 0 | 0 | 0 | 0 | 0 | 2 | 0 | 16 | -651377181
| VV |  | 306*1,15 'Přepočtené koeficientem množství |  | 351.9 | [13 empty] | VV | 2 | 2 | False | 1 | ROZPOCET
123 | K | 712363353 | Povlakové krytiny střech do 10° z tvarovaných poplastovaných lišt délky 2 m koutová lišta vnější rš 100 mm | m | 54 |  | 0 |  |  |  | snížená | 0.11 | 5.94 | 0.0006 | 0.0324 | 0 | 0 | 16 | K | 2 |  |  |  | ROZPOCET |  |  |  |  | 0 | 0 | 0 | 0 | 0 | 2 | 0 | 16 | 21033044
| Online PSC |  | https://podminky.urs.cz/item/CS_URS_2024_01/712363353 | [15 empty] | Online PSC | 2
| VV |  | "K09"54,0 |  | 54 | [13 empty] | VV | 2 | 2 | True | 1 | ROZPOCET
124 | K | 712363356 | Povlakové krytiny střech do 10° z tvarovaných poplastovaných lišt délky 2 m okapnice široká rš 200 mm | m | 14 |  | 0 |  |  |  | snížená | 0.11 | 1.54 | 0.0012 | 0.0168 | 0 | 0 | 16 | K | 2 |  |  |  | ROZPOCET |  |  |  |  | 0 | 0 | 0 | 0 | 0 | 2 | 0 | 16 | -581201996
| Online PSC |  | https://podminky.urs.cz/item/CS_URS_2024_01/712363356 | [15 empty] | Online PSC | 2
| VV |  | "K05"14,0 |  | 14 | [13 empty] | VV | 2 | 2 | True | 0 | ROZPOCET
| VV |  | Součet |  | 14 | [13 empty] | VV | 2 | 4 | True | 1 | ROZPOCET
125 | K | 712363384 | Povlakové krytiny střech do 10° z tvarovaných poplastovaných lišt pro profily atypické výroby o větší rš | m2 | 27.13 |  | 0 |  |  |  | snížená | 1.405 | 38.1176 | 0.0108 | 0.293 | 0 | 0 | 16 | K | 2 |  |  |  | ROZPOCET |  |  |  |  | 0 | 0 | 0 | 0 | 0 | 2 | 0 | 16 | 1933887110
| Online PSC |  | https://podminky.urs.cz/item/CS_URS_2024_01/712363384 | [15 empty] | Online PSC | 2
| VV |  | "K03"42,7*0,46 |  | 19.642 | [13 empty] | VV | 2 | 2 | True | 0 | ROZPOCET
| VV |  | "K04"23,4*0,32 |  | 7.488 | [13 empty] | VV | 2 | 2 | True | 0 | ROZPOCET
| VV |  | Součet |  | 27.13 | [13 empty] | VV | 2 | 4 | True | 1 | ROZPOCET
126 | K | 712391171 | Provedení povlakové krytiny střech do 10° podkladní textilní vrstvy | m2 | 287 |  | 0 |  |  |  | snížená | 0.09 | 25.83 | 0 | 0 | 0 | 0 | 16 | K | 2 |  |  |  | ROZPOCET |  |  |  |  | 0 | 0 | 0 | 0 | 0 | 2 | 0 | 16 | -652397042
| Online PSC |  | https://podminky.urs.cz/item/CS_URS_2024_01/712391171 | [15 empty] | Online PSC | 2
| VV |  | K+L |  | 287 | [13 empty] | VV | 2 | 2 | True | 1 | ROZPOCET
127 | M | 69311172 | geotextilie PP s ÚV stabilizací 300g/m2 | m2 | 331.485 |  | 0 |  |  |  | snížená | 0 | 0 | 0.0003 | 0.099446 | 0 | 0 | 32 | M | 2 |  |  |  | ROZPOCET |  |  |  |  | 0 | 0 | 0 | 0 | 0 | 2 | 0 | 16 | -559964934
| VV |  | 287*1,155 'Přepočtené koeficientem množství |  | 331.485 | [13 empty] | VV | 2 | 2 | False | 1 | ROZPOCET
128 | K | 712861703 | Provedení povlakové krytiny vytažením na konstrukce fólií přilepenou v plné ploše | m2 | 82.05 |  | 0 |  |  |  | snížená | 0.226 | 18.5433 | 0.00077 | 0.063178 | 0 | 0 | 16 | K | 2 |  |  |  | ROZPOCET |  |  |  |  | 0 | 0 | 0 | 0 | 0 | 2 | 0 | 16 | -1748157192
| Online PSC |  | https://podminky.urs.cz/item/CS_URS_2024_01/712861703 | [15 empty] | Online PSC | 2
| VV |  | 43,0*0,45 |  | 19.35 | [13 empty] | VV | 2 | 2 | True | 0 | ROZPOCET
| VV |  | 11,0*0,8 |  | 8.8 | [13 empty] | VV | 2 | 2 | True | 0 | ROZPOCET
| VV |  | 49,0*1,1 |  | 53.9 | [13 empty] | VV | 2 | 2 | True | 0 | ROZPOCET
| VV |  | Součet |  | 82.05 | [13 empty] | VV | 2 | 4 | True | 1 | ROZPOCET
129 | M | 28322012 | fólie hydroizolační střešní mPVC mechanicky kotvená šedá tl 1,5mm | m2 | 98.46 |  | 0 |  |  |  | snížená | 0 | 0 | 0.0019 | 0.18707 | 0 | 0 | 32 | M | 2 |  |  |  | ROZPOCET |  |  |  |  | 0 | 0 | 0 | 0 | 0 | 2 | 0 | 16 | -526785695
| VV |  | 82,05*1,2 'Přepočtené koeficientem množství |  | 98.46 | [13 empty] | VV | 2 | 2 | False | 1 | ROZPOCET
130 | K | 998712113 | Přesun hmot tonážní pro krytiny povlakové s omezením mechanizace v objektech v přes 12 do 24 m | t | 2.439 |  | 0 |  |  |  | snížená | 4.605 | 11.2316 | 0 | 0 | 0 | 0 | 16 | K | 2 |  |  |  | ROZPOCET |  |  |  |  | 0 | 0 | 0 | 0 | 0 | 2 | 0 | 16 | -232494569
| Online PSC |  | https://podminky.urs.cz/item/CS_URS_2024_01/998712113 | [15 empty] | Online PSC | 2
| D | 713 | Izolace tepelné |  |  |  | 0 | [5 empty] | 159.4255 |  | 3.9318 |  | 0 | 2 | D | 1 |  |  |  | ROZPOCET | [10 empty] | 0
131 | K | 713121111 | Montáž izolace tepelné podlah volně kladenými rohožemi, pásy, dílci, deskami 1 vrstva | m2 | 135.696 |  | 0 |  |  |  | snížená | 0.111 | 15.0623 | 0 | 0 | 0 | 0 | 16 | K | 2 |  |  |  | ROZPOCET |  |  |  |  | 0 | 0 | 0 | 0 | 0 | 2 | 0 | 16 | 1306508593
| Online PSC |  | https://podminky.urs.cz/item/CS_URS_2024_01/713121111 | [15 empty] | Online PSC | 2
| VV |  | D+E |  | 135.696 | [13 empty] | VV | 2 | 2 | True | 1 | ROZPOCET
132 | M | 28372319 | deska EPS 100 pro konstrukce s běžným zatížením λ=0,037 tl 160mm | m2 | 142.481 |  | 0 |  |  |  | snížená | 0 | 0 | 0.004 | 0.56992 | 0 | 0 | 32 | M | 2 |  |  |  | ROZPOCET |  |  |  |  | 0 | 0 | 0 | 0 | 0 | 2 | 0 | 16 | 262799483
| VV |  | 135,696*1,05 'Přepočtené koeficientem množství |  | 142.481 | [13 empty] | VV | 2 | 2 | False | 1 | ROZPOCET
133 | K | 713123111 | Montáž tepelné izolace z XPS tepelně izolačního systému základové desky vodorovně 1 vrstva do 100 mm | m2 | 2.28 |  | 0 |  |  |  | snížená | 0.1 | 0.228 | 3e-05 | 6.84e-05 | 0 | 0 | 16 | K | 2 |  |  |  | ROZPOCET |  |  |  |  | 0 | 0 | 0 | 0 | 0 | 2 | 0 | 16 | -271237513
| Online PSC |  | https://podminky.urs.cz/item/CS_URS_2024_01/713123111 | [15 empty] | Online PSC | 2
| VV |  | 3,04*0,75 |  | 2.28 | [13 empty] | VV | 2 | 2 | True | 1 | ROZPOCET
134 | M | 28376456 | deska XPS hrana polodrážková a hladký povrch 500kPA λ=0,035 tl 80mm | m2 | 2.462 |  | 0 |  |  |  | snížená | 0 | 0 | 0.0024 | 0.0059088 | 0 | 0 | 32 | M | 2 |  |  |  | ROZPOCET |  |  |  |  | 0 | 0 | 0 | 0 | 0 | 2 | 0 | 16 | 958482200
| VV |  | 2,28*1,08 'Přepočtené koeficientem množství |  | 2.462 | [13 empty] | VV | 2 | 2 | False | 1 | ROZPOCET
135 | K | 713123211 | Montáž tepelné izolace z XPS tepelně izolačního systému základové desky svisle 1 vrstva do 100 mm | m2 | 42.717 |  | 0 |  |  |  | snížená | 0.11 | 4.6989 | 5e-05 | 0.0021358 | 0 | 0 | 16 | K | 2 |  |  |  | ROZPOCET |  |  |  |  | 0 | 0 | 0 | 0 | 0 | 2 | 0 | 16 | 1202562541
| Online PSC |  | https://podminky.urs.cz/item/CS_URS_2024_01/713123211 | [15 empty] | Online PSC | 2
| VV |  | (3,14*2+3,54)*4,35 |  | 42.717 | [13 empty] | VV | 2 | 2 | True | 0 | ROZPOCET
| VV |  | Součet |  | 42.717 | [13 empty] | VV | 2 | 4 | True | 1 | ROZPOCET
136 | M | 28376456 | deska XPS hrana polodrážková a hladký povrch 500kPA λ=0,035 tl 80mm | m2 | 46.134 |  | 0 |  |  |  | snížená | 0 | 0 | 0.0024 | 0.11072 | 0 | 0 | 32 | M | 2 |  |  |  | ROZPOCET |  |  |  |  | 0 | 0 | 0 | 0 | 0 | 2 | 0 | 16 | 1725609998
| VV |  | 42,717*1,08 'Přepočtené koeficientem množství |  | 46.134 | [13 empty] | VV | 2 | 2 | False | 1 | ROZPOCET
137 | K | 713141131 | Montáž izolace tepelné střech plochých lepené za studena plně 1 vrstva rohoží, pásů, dílců, desek | m2 | 152 |  | 0 |  |  |  | snížená | 0.14 | 21.28 | 0.00116 | 0.17632 | 0 | 0 | 16 | K | 2 |  |  |  | ROZPOCET |  |  |  |  | 0 | 0 | 0 | 0 | 0 | 2 | 0 | 16 | -1064752367
| Online PSC |  | https://podminky.urs.cz/item/CS_URS_2024_01/713141131 | [15 empty] | Online PSC | 2
138 | M | 28375920 | deska EPS 200 pro konstrukce s velmi vysokým zatížením λ=0,034 tl 40mm | m2 | 159.6 |  | 0 |  |  |  | snížená | 0 | 0 | 0.0014 | 0.22344 | 0 | 0 | 32 | M | 2 |  |  |  | ROZPOCET |  |  |  |  | 0 | 0 | 0 | 0 | 0 | 2 | 0 | 16 | -564513509
| VV |  | 152*1,05 'Přepočtené koeficientem množství |  | 159.6 | [13 empty] | VV | 2 | 2 | False | 1 | ROZPOCET
139 | K | 713141133 | Montáž izolace tepelné střech plochých lepené za studena plně 3 vrstvy rohoží, pásů, dílců, desek | m2 | 270 |  | 0 |  |  |  | snížená | 0.33 | 89.1 | 0.00348 | 0.9396 | 0 | 0 | 16 | K | 2 |  |  |  | ROZPOCET |  |  |  |  | 0 | 0 | 0 | 0 | 0 | 2 | 0 | 16 | 1066482684
| Online PSC |  | https://podminky.urs.cz/item/CS_URS_2024_01/713141133 | [15 empty] | Online PSC | 2
140 | M | 28372207 | deska EPS 100 kašírovaná asfaltovým pásem V60 S35 λ=0,037 tl 160mm | m2 | 141.75 |  | 0 |  |  |  | snížená | 0 | 0 | 0.0049 | 0.69458 | 0 | 0 | 32 | M | 2 |  |  |  | ROZPOCET |  |  |  |  | 0 | 0 | 0 | 0 | 0 | 2 | 0 | 16 | 1795788864
| VV |  | 135*1,05 'Přepočtené koeficientem množství |  | 141.75 | [13 empty] | VV | 2 | 2 | False | 1 | ROZPOCET
141 | M | 28372200 | deska EPS 100 kašírovaná asfaltovým pásem V60 S35 λ=0,037 tl 40mm | m2 | 283.5 |  | 0 |  |  |  | snížená | 0 | 0 | 0.00325 | 0.92138 | 0 | 0 | 32 | M | 2 |  |  |  | ROZPOCET |  |  |  |  | 0 | 0 | 0 | 0 | 0 | 2 | 0 | 16 | -620110139
| VV |  | 135*2,1 'Přepočtené koeficientem množství |  | 283.5 | [13 empty] | VV | 2 | 2 | False | 1 | ROZPOCET
142 | K | 713141331 | Montáž izolace tepelné střech plochých lepené za studena zplna, spádová vrstva | m2 | 19 |  | 0 |  |  |  | snížená | 0.245 | 4.655 | 0.00116 | 0.02204 | 0 | 0 | 16 | K | 2 |  |  |  | ROZPOCET |  |  |  |  | 0 | 0 | 0 | 0 | 0 | 2 | 0 | 16 | 2020764809
| Online PSC |  | https://podminky.urs.cz/item/CS_URS_2024_01/713141331 | [15 empty] | Online PSC | 2
| VV |  | M |  | 19 | [13 empty] | VV | 2 | 2 | True | 1 | ROZPOCET
143 | M | 28376143 | klín izolační spád do 5% EPS 200 | m3 | 5.396 |  | 0 |  |  |  | snížená | 0 | 0 | 0.03 | 0.16188 | 0 | 0 | 32 | M | 2 |  |  |  | ROZPOCET |  |  |  |  | 0 | 0 | 0 | 0 | 0 | 2 | 0 | 16 | 1596137351
| VV |  | M |  | 19 | [13 empty] | VV | 2 | 2 | True | 1 | ROZPOCET
| VV |  | 19*0,284 'Přepočtené koeficientem množství |  | 5.396 | [13 empty] | VV | 2 | 2 | False | 1 | ROZPOCET
144 | K | 713141391 | Montáž izolace tepelné stěn v do 1000 mm na atiky a prostupy střechou lepené za studena zplna | m2 | 2.2 |  | 0 |  |  |  | snížená | 0.27 | 0.594 | 0.00019 | 0.000418 | 0 | 0 | 16 | K | 2 |  |  |  | ROZPOCET |  |  |  |  | 0 | 0 | 0 | 0 | 0 | 2 | 0 | 16 | 1122635900
| Online PSC |  | https://podminky.urs.cz/item/CS_URS_2024_01/713141391 | [15 empty] | Online PSC | 2
| VV |  | 11,0*0,2 |  | 2.2 | [13 empty] | VV | 2 | 2 | True | 1 | ROZPOCET
145 | M | 28376422 | deska XPS hrana polodrážková a hladký povrch 300kPA λ=0,035 tl 100mm | m2 | 2.31 |  | 0 |  |  |  | snížená | 0 | 0 | 0.003 | 0.00693 | 0 | 0 | 32 | M | 2 |  |  |  | ROZPOCET |  |  |  |  | 0 | 0 | 0 | 0 | 0 | 2 | 0 | 16 | 836402607
| VV |  | 2,2*1,05 'Přepočtené koeficientem množství |  | 2.31 | [13 empty] | VV | 2 | 2 | False | 1 | ROZPOCET
146 | K | 713191132 | Montáž izolace tepelné podlah, stropů vrchem nebo střech překrytí separační fólií z PE | m2 | 135.696 |  | 0 |  |  |  | snížená | 0.025 | 3.3924 | 0 | 0 | 0 | 0 | 16 | K | 2 |  |  |  | ROZPOCET |  |  |  |  | 0 | 0 | 0 | 0 | 0 | 2 | 0 | 16 | 1293601597
| Online PSC |  | https://podminky.urs.cz/item/CS_URS_2024_01/713191132 | [15 empty] | Online PSC | 2
| VV |  | D+E |  | 135.696 | [13 empty] | VV | 2 | 2 | True | 1 | ROZPOCET
147 | M | 28323100 | fólie LDPE (750 kg/m3) proti zemní vlhkosti nad úrovní terénu tl 0,8mm | m2 | 158.154 |  | 0 |  |  |  | snížená | 0 | 0 | 0.00061 | 0.096474 | 0 | 0 | 32 | M | 2 |  |  |  | ROZPOCET |  |  |  |  | 0 | 0 | 0 | 0 | 0 | 2 | 0 | 16 | 201375788
| VV |  | 135,696*1,1655 'Přepočtené koeficientem množství |  | 158.154 | [13 empty] | VV | 2 | 2 | False | 1 | ROZPOCET
148 | K | 998713113 | Přesun hmot tonážní pro izolace tepelné s omezením mechanizace v objektech v přes 12 do 24 m | t | 3.932 |  | 0 |  |  |  | snížená | 5.192 | 20.4149 | 0 | 0 | 0 | 0 | 16 | K | 2 |  |  |  | ROZPOCET |  |  |  |  | 0 | 0 | 0 | 0 | 0 | 2 | 0 | 16 | -825847129
| Online PSC |  | https://podminky.urs.cz/item/CS_URS_2024_01/998713113 | [15 empty] | Online PSC | 2
| D | 762 | Konstrukce tesařské |  |  |  | 0 | [5 empty] | 11.289 |  | 0.18062 |  | 0 | 2 | D | 1 |  |  |  | ROZPOCET | [10 empty] | 0
149 | K | 762361311 | Konstrukční a vyrovnávací vrstva pod klempířské prvky (atiky) z desek dřevoštěpkových tl 18 mm | m2 | 15.9 |  | 0 |  |  |  | snížená | 0.71 | 11.289 | 0.01136 | 0.18062 | 0 | 0 | 16 | K | 2 |  |  |  | ROZPOCET |  |  |  |  | 0 | 0 | 0 | 0 | 0 | 2 | 0 | 16 | -1890943073
| Online PSC |  | https://podminky.urs.cz/item/CS_URS_2024_01/762361311 | [15 empty] | Online PSC | 2
| VV |  | 11,0*0,4 |  | 4.4 | [13 empty] | VV | 2 | 2 | True | 0 | ROZPOCET
| VV |  | 23,0*0,5 |  | 11.5 | [13 empty] | VV | 2 | 2 | True | 0 | ROZPOCET
| VV |  | Součet |  | 15.9 | [13 empty] | VV | 2 | 4 | True | 1 | ROZPOCET
| D | 763 | Konstrukce suché výstavby |  |  |  | 0 | [5 empty] | 99.6929 |  | 0.67441 |  | 0 | 2 | D | 1 |  |  |  | ROZPOCET | [10 empty] | 0
150 | K | 763431011 | Montáž minerálního podhledu s vyjímatelnými panely vel. do 0,36 m2 na zavěšený polozapuštěný rošt | m2 | 133.02 |  | 0 |  |  |  | snížená | 0.728 | 96.8386 | 0.00117 | 0.15563 | 0 | 0 | 16 | K | 2 |  |  |  | ROZPOCET |  |  |  |  | 0 | 0 | 0 | 0 | 0 | 2 | 0 | 16 | 890457910
| Online PSC |  | https://podminky.urs.cz/item/CS_URS_2024_01/763431011 | [15 empty] | Online PSC | 2
| VV |  | 59,62+61,2 |  | 120.82 | [13 empty] | VV | 2 | 2 | True | 0 | ROZPOCET
| VV |  | 6,1+6,1 |  | 12.2 | [13 empty] | VV | 2 | 2 | True | 0 | ROZPOCET
| VV |  | Součet |  | 133.02 | [13 empty] | VV | 2 | 4 | True | 1 | ROZPOCET
151 | M | 59036524 | deska podhledová minerální polodrážka jemně strukturovaná mikroperforovaná zvukově pohltivá bílá 15x600x600mm | m2 | 133.02 |  | 0 |  |  |  | snížená | 0 | 0 | 0.0039 | 0.51878 | 0 | 0 | 32 | M | 2 |  |  |  | ROZPOCET |  |  |  |  | 0 | 0 | 0 | 0 | 0 | 2 | 0 | 16 | -275315166
152 | K | 998763323 | Přesun hmot tonážní pro konstrukce montované z desek s omezením mechanizace v objektech v přes 12 do 24 m | t | 0.674 |  | 0 |  |  |  | snížená | 4.235 | 2.8544 | 0 | 0 | 0 | 0 | 16 | K | 2 |  |  |  | ROZPOCET |  |  |  |  | 0 | 0 | 0 | 0 | 0 | 2 | 0 | 16 | 1354304456
| Online PSC |  | https://podminky.urs.cz/item/CS_URS_2024_01/998763323 | [15 empty] | Online PSC | 2
| D | 764 | Konstrukce klempířské |  |  |  | 0 | [5 empty] | 22.2516 |  | 0.17697 |  | 0 | 2 | D | 1 |  |  |  | ROZPOCET | [10 empty] | 0
153 | K | 764216619.R | Oplechování rovných parapetů mechanicky kotvené z Pz s povrchovou úpravou rš 440 mm | m | 21.44 |  | 0 |  |  |  | snížená | 0.413 | 8.8547 | 0.00438 | 0.093907 | 0 | 0 | 16 | K | 2 |  |  |  | ROZPOCET |  |  |  |  | 0 | 0 | 0 | 0 | 0 | 2 | 0 | 16 | 2036130306
| VV |  | "K01"21,44 |  | 21.44 | [13 empty] | VV | 2 | 2 | True | 1 | ROZPOCET
154 | K | 764216620.R | Oplechování rovných parapetů mechanicky kotvené z Pz s povrchovou úpravou rš 480 mm | m | 10.5 |  | 0 |  |  |  | snížená | 0.413 | 4.3365 | 0.00438 | 0.04599 | 0 | 0 | 16 | K | 2 |  |  |  | ROZPOCET |  |  |  |  | 0 | 0 | 0 | 0 | 0 | 2 | 0 | 16 | 163939819
| VV |  | "K02"10,5 |  | 10.5 | [13 empty] | VV | 2 | 2 | True | 1 | ROZPOCET
155 | K | 764311605 | Lemování rovných zdí střech s krytinou prejzovou nebo vlnitou z Pz s povrchovou úpravou rš 400 mm | m | 8 |  | 0 |  |  |  | snížená | 0.266 | 2.128 | 0.0035 | 0.028 | 0 | 0 | 16 | K | 2 |  |  |  | ROZPOCET |  |  |  |  | 0 | 0 | 0 | 0 | 0 | 2 | 0 | 16 | 1829660134
| Online PSC |  | https://podminky.urs.cz/item/CS_URS_2024_01/764311605 | [15 empty] | Online PSC | 2
| VV |  | "K08"8,0 |  | 8 | [13 empty] | VV | 2 | 2 | True | 1 | ROZPOCET
156 | K | 764501103 | Montáž žlabu podokapního půlkulatého | m | 9 |  | 0 |  |  |  | snížená | 0.245 | 2.205 | 0 | 0 | 0 | 0 | 16 | K | 2 |  |  |  | ROZPOCET |  |  |  |  | 0 | 0 | 0 | 0 | 0 | 2 | 0 | 16 | 748134486
| Online PSC |  | https://podminky.urs.cz/item/CS_URS_2024_01/764501103 | [15 empty] | Online PSC | 2
| VV |  | "K10 zpětná montáž"9,0 |  | 9 | [13 empty] | VV | 2 | 2 | True | 1 | ROZPOCET
157 | K | 764501104 | Montáž čela pro podokapní půlkulatý žlab | kus | 1 |  | 0 |  |  |  | snížená | 0.15 | 0.15 | 0 | 0 | 0 | 0 | 16 | K | 2 |  |  |  | ROZPOCET |  |  |  |  | 0 | 0 | 0 | 0 | 0 | 2 | 0 | 16 | 1709203172
| Online PSC |  | https://podminky.urs.cz/item/CS_URS_2024_01/764501104 | [15 empty] | Online PSC | 2
158 | K | 764501105 | Montáž háku pro podokapní půlkulatý žlab | kus | 9 |  | 0 |  |  |  | snížená | 0.057 | 0.513 | 0 | 0 | 0 | 0 | 16 | K | 2 |  |  |  | ROZPOCET |  |  |  |  | 0 | 0 | 0 | 0 | 0 | 2 | 0 | 16 | -1165856575
| Online PSC |  | https://podminky.urs.cz/item/CS_URS_2024_01/764501105 | [15 empty] | Online PSC | 2
159 | K | 764501108 | Montáž kotlíku oválného (trychtýřového) pro podokapní žlab | kus | 1 |  | 0 |  |  |  | snížená | 0.4 | 0.4 | 0 | 0 | 0 | 0 | 16 | K | 2 |  |  |  | ROZPOCET |  |  |  |  | 0 | 0 | 0 | 0 | 0 | 2 | 0 | 16 | -372896735
| Online PSC |  | https://podminky.urs.cz/item/CS_URS_2024_01/764501108 | [15 empty] | Online PSC | 2
160 | K | 764508131 | Montáž kruhového svodu | m | 3 |  | 0 |  |  |  | snížená | 0.215 | 0.645 | 0 | 0 | 0 | 0 | 16 | K | 2 |  |  |  | ROZPOCET |  |  |  |  | 0 | 0 | 0 | 0 | 0 | 2 | 0 | 16 | -125868467
| Online PSC |  | https://podminky.urs.cz/item/CS_URS_2024_01/764508131 | [15 empty] | Online PSC | 2
| VV |  | "K10 zpětná montáž"3,0 |  | 3 | [13 empty] | VV | 2 | 2 | True | 1 | ROZPOCET
161 | K | 764508132 | Montáž objímky kruhového svodu | kus | 4 |  | 0 |  |  |  | snížená | 0.08 | 0.32 | 0 | 0 | 0 | 0 | 16 | K | 2 |  |  |  | ROZPOCET |  |  |  |  | 0 | 0 | 0 | 0 | 0 | 2 | 0 | 16 | 1258395041
| Online PSC |  | https://podminky.urs.cz/item/CS_URS_2024_01/764508132 | [15 empty] | Online PSC | 2
162 | K | 764508135 | Montáž výtokového kolena kruhového svodu | kus | 1 |  | 0 |  |  |  | snížená | 0.09 | 0.09 | 0 | 0 | 0 | 0 | 16 | K | 2 |  |  |  | ROZPOCET |  |  |  |  | 0 | 0 | 0 | 0 | 0 | 2 | 0 | 16 | 1254917064
| Online PSC |  | https://podminky.urs.cz/item/CS_URS_2024_01/764508135 | [15 empty] | Online PSC | 2
163 | K | 764511602 | Žlab podokapní půlkruhový z Pz s povrchovou úpravou rš 330 mm | m | 2.8 |  | 0 |  |  |  | snížená | 0.204 | 0.5712 | 0.00169 | 0.004732 | 0 | 0 | 16 | K | 2 |  |  |  | ROZPOCET |  |  |  |  | 0 | 0 | 0 | 0 | 0 | 2 | 0 | 16 | 962384710
| Online PSC |  | https://podminky.urs.cz/item/CS_URS_2024_01/764511602 | [15 empty] | Online PSC | 2
| VV |  | "K07"2,8 |  | 2.8 | [13 empty] | VV | 2 | 2 | True | 1 | ROZPOCET
164 | K | 764518622 | Svody kruhové včetně objímek, kolen, odskoků z Pz s povrchovou úpravou průměru 100 mm | m | 2 |  | 0 |  |  |  | snížená | 0.334 | 0.668 | 0.00217 | 0.00434 | 0 | 0 | 16 | K | 2 |  |  |  | ROZPOCET |  |  |  |  | 0 | 0 | 0 | 0 | 0 | 2 | 0 | 16 | -2118865882
| Online PSC |  | https://podminky.urs.cz/item/CS_URS_2024_01/764518622 | [15 empty] | Online PSC | 2
| VV |  | "K06"2,0 |  | 2 | [13 empty] | VV | 2 | 2 | True | 1 | ROZPOCET
165 | K | 998764113 | Přesun hmot tonážní pro konstrukce klempířské s omezením mechanizace v objektech v přes 12 do 24 m | t | 0.177 |  | 0 |  |  |  | snížená | 7.741 | 1.3702 | 0 | 0 | 0 | 0 | 16 | K | 2 |  |  |  | ROZPOCET |  |  |  |  | 0 | 0 | 0 | 0 | 0 | 2 | 0 | 16 | -701948887
| Online PSC |  | https://podminky.urs.cz/item/CS_URS_2024_01/998764113 | [15 empty] | Online PSC | 2
| D | 766 | Konstrukce truhlářské |  |  |  | 0 | [5 empty] | 16.8009 |  | 0.14577 |  | 0 | 2 | D | 1 |  |  |  | ROZPOCET | [10 empty] | 0
166 | K | 766660022 | Montáž dveřních křídel otvíravých jednokřídlových š přes 0,8 m požárních do ocelové zárubně | kus | 1 |  | 0 |  |  |  | snížená | 3.304 | 3.304 | 0 | 0 | 0 | 0 | 16 | K | 2 |  |  |  | ROZPOCET |  |  |  |  | 0 | 0 | 0 | 0 | 0 | 2 | 0 | 16 | -223847740
| Online PSC |  | https://podminky.urs.cz/item/CS_URS_2024_01/766660022 | [15 empty] | Online PSC | 2
| VV |  | "1P"1 |  | 1 | [13 empty] | VV | 2 | 2 | True | 1 | ROZPOCET
167 | M | 61165314 | dveře jednokřídlé dřevotřískové protipožární EI (EW) 30 D3 povrch laminátový plné 900x1970-2100mm | kus | 1 |  | 0 |  |  |  | snížená | 0 | 0 | 0.043 | 0.043 | 0 | 0 | 32 | M | 2 |  |  |  | ROZPOCET |  |  |  |  | 0 | 0 | 0 | 0 | 0 | 2 | 0 | 16 | -512464029
168 | K | 766660717 | Montáž samozavírače na ocelovou zárubeň a dveřní křídlo | kus | 1 |  | 0 |  |  |  | snížená | 0.555 | 0.555 | 0 | 0 | 0 | 0 | 16 | K | 2 |  |  |  | ROZPOCET |  |  |  |  | 0 | 0 | 0 | 0 | 0 | 2 | 0 | 16 | 82793514
| Online PSC |  | https://podminky.urs.cz/item/CS_URS_2024_01/766660717 | [15 empty] | Online PSC | 2
169 | M | 54917250 | samozavírač dveří hydraulický | kus | 1 |  | 0 |  |  |  | snížená | 0 | 0 | 0.0024 | 0.0024 | 0 | 0 | 32 | M | 2 |  |  |  | ROZPOCET |  |  |  |  | 0 | 0 | 0 | 0 | 0 | 2 | 0 | 16 | 178055163
170 | K | 766660728 | Montáž dveřního interiérového kování - zámku | kus | 1 |  | 0 |  |  |  | snížená | 0.209 | 0.209 | 0 | 0 | 0 | 0 | 16 | K | 2 |  |  |  | ROZPOCET |  |  |  |  | 0 | 0 | 0 | 0 | 0 | 2 | 0 | 16 | 1982027124
| Online PSC |  | https://podminky.urs.cz/item/CS_URS_2024_01/766660728 | [15 empty] | Online PSC | 2
171 | M | 54924002 | zámek zadlabací mezipokojový levý s dozickým klíčem rozteč 72x55mm | kus | 1 |  | 0 |  |  |  | snížená | 0 | 0 | 0.00015 | 0.00015 | 0 | 0 | 32 | M | 2 |  |  |  | ROZPOCET |  |  |  |  | 0 | 0 | 0 | 0 | 0 | 2 | 0 | 16 | 328988139
172 | K | 766660729 | Montáž dveřního interiérového kování - štítku s klikou | kus | 2 |  | 0 |  |  |  | snížená | 0.335 | 0.67 | 0 | 0 | 0 | 0 | 16 | K | 2 |  |  |  | ROZPOCET |  |  |  |  | 0 | 0 | 0 | 0 | 0 | 2 | 0 | 16 | 100816357
| Online PSC |  | https://podminky.urs.cz/item/CS_URS_2024_01/766660729 | [15 empty] | Online PSC | 2
173 | M | 54914123 | kování rozetové klika/klika | kus | 2 |  | 0 |  |  |  | snížená | 0 | 0 | 0.0022 | 0.0044 | 0 | 0 | 32 | M | 2 |  |  |  | ROZPOCET |  |  |  |  | 0 | 0 | 0 | 0 | 0 | 2 | 0 | 16 | 122673588
174 | K | 766694116 | Montáž parapetních desek dřevěných nebo plastových š do 30 cm | m | 31.94 |  | 0 |  |  |  | snížená | 0.345 | 11.0193 | 0 | 0 | 0 | 0 | 16 | K | 2 |  |  |  | ROZPOCET |  |  |  |  | 0 | 0 | 0 | 0 | 0 | 2 | 0 | 16 | 165404325
| Online PSC |  | https://podminky.urs.cz/item/CS_URS_2024_01/766694116 | [15 empty] | Online PSC | 2
| VV |  | "K01"21,44 |  | 21.44 | [13 empty] | VV | 2 | 2 | True | 0 | ROZPOCET
| VV |  | "K02"10,5 |  | 10.5 | [13 empty] | VV | 2 | 2 | True | 0 | ROZPOCET
| VV |  | Součet |  | 31.94 | [13 empty] | VV | 2 | 4 | True | 1 | ROZPOCET
175 | M | 60794101 | parapet dřevotřískový vnitřní povrch laminátový š 200mm | m | 31.94 |  | 0 |  |  |  | snížená | 0 | 0 | 0.003 | 0.09582 | 0 | 0 | 32 | M | 2 |  |  |  | ROZPOCET |  |  |  |  | 0 | 0 | 0 | 0 | 0 | 2 | 0 | 16 | -662706232
176 | K | 998766123 | Přesun hmot tonážní pro kce truhlářské ruční v objektech v přes 12 do 24 m | t | 0.146 |  | 0 |  |  |  | snížená | 7.148 | 1.0436 | 0 | 0 | 0 | 0 | 16 | K | 2 |  |  |  | ROZPOCET |  |  |  |  | 0 | 0 | 0 | 0 | 0 | 2 | 0 | 16 | -2063997653
| Online PSC |  | https://podminky.urs.cz/item/CS_URS_2024_01/998766123 | [15 empty] | Online PSC | 2
| D | 767 | Konstrukce zámečnické |  |  |  | 0 | [5 empty] | 689.4147 |  | 16.4267 |  | 0 | 2 | D | 1 |  |  |  | ROZPOCET | [10 empty] | 0
177 | K | 767114215 | Montáž stěn a příček rámových zasklených vnějších do celostěnových panelů nebo ocelové konstrukce bez požární odolnosti plochy přes 15 m2 | m2 | 191.2 |  | 0 |  |  |  | snížená | 1.087 | 207.8344 | 0.00017 | 0.032504 | 0 | 0 | 16 | K | 2 |  |  |  | ROZPOCET |  |  |  |  | 0 | 0 | 0 | 0 | 0 | 2 | 0 | 16 | 96099651
| Online PSC |  | https://podminky.urs.cz/item/CS_URS_2024_01/767114215 | [15 empty] | Online PSC | 2
| VV |  | "05Z respirium | [15 empty] | VV | 2 | 1 | True | 0 | ROZPOCET
| VV |  | "výměra gp"59,0 |  | 59 | [13 empty] | VV | 2 | 2 | True | 0 | ROZPOCET
| VV |  | "07Z jídelna" | [15 empty] | VV | 2 | 1 | True | 0 | ROZPOCET
| VV |  | "výměra gp"32,2 |  | 32.2 | [13 empty] | VV | 2 | 2 | True | 0 | ROZPOCET
| VV |  | "08Z výtah" | [15 empty] | VV | 2 | 1 | True | 0 | ROZPOCET
| VV |  | "výměra gp"121,0-21,0 |  | 100 | [13 empty] | VV | 2 | 2 | True | 0 | ROZPOCET
| VV |  | Součet |  | 191.2 | [13 empty] | VV | 2 | 4 | True | 1 | ROZPOCET
178 | M | 55341360.S | stěna rámová prosklená Al dle RAL trojsklo exteriér | m2 | 191.2 |  | 0 |  |  |  | snížená | 0 | 0 | 0.03829 | 7.321 | 0 | 0 | 32 | M | 2 |  |  |  | ROZPOCET |  |  |  |  | 0 | 0 | 0 | 0 | 0 | 2 | 0 | 16 | 699075666
| P |  | Poznámka k položce: popis viz.02 ASŘ12 | [15 empty] | P | 2
179 | K | 767114225 | Montáž stěn a příček rámových zasklených vnějších do celostěnových panelů nebo ocelové konstrukce s požární odolností plochy přes 15 m2 | m2 | 21 |  | 0 |  |  |  | snížená | 1.486 | 31.206 | 0.00019 | 0.00399 | 0 | 0 | 16 | K | 2 |  |  |  | ROZPOCET |  |  |  |  | 0 | 0 | 0 | 0 | 0 | 2 | 0 | 16 | -1081754932
| Online PSC |  | https://podminky.urs.cz/item/CS_URS_2024_01/767114225 | [15 empty] | Online PSC | 2
| VV |  | "08Z výtah" | [15 empty] | VV | 2 | 1 | True | 0 | ROZPOCET
| VV |  | "výměra gp"21,0 |  | 21 | [13 empty] | VV | 2 | 2 | True | 0 | ROZPOCET
| VV |  | Součet |  | 21 | [13 empty] | VV | 2 | 4 | True | 1 | ROZPOCET
180 | M | 55341361 | stěna rámová prosklená Al dle RAL trojsklo exteriér EI 30DP1 | m2 | 21 |  | 0 |  |  |  | snížená | 0 | 0 | 0.03829 | 0.80409 | 0 | 0 | 32 | M | 2 |  |  |  | ROZPOCET |  |  |  |  | 0 | 0 | 0 | 0 | 0 | 2 | 0 | 16 | -630840112
| P |  | Poznámka k položce: popis viz.02 ASŘ12 | [15 empty] | P | 2
181 | K | 767114235 | Montáž stěn a příček rámových zasklených vnějších do zdiva bez požární odolnosti plochy přes 15 m2 | m2 | 31 |  | 0 |  |  |  | snížená | 1.048 | 32.488 | 0.00017 | 0.00527 | 0 | 0 | 16 | K | 2 |  |  |  | ROZPOCET |  |  |  |  | 0 | 0 | 0 | 0 | 0 | 2 | 0 | 16 | -352643042
| Online PSC |  | https://podminky.urs.cz/item/CS_URS_2024_01/767114235 | [15 empty] | Online PSC | 2
| VV |  | "06Z"vstupní chodba | [15 empty] | VV | 2 | 1 | True | 0 | ROZPOCET
| VV |  | "výměra gp"31,0 |  | 31 | [13 empty] | VV | 2 | 2 | True | 0 | ROZPOCET
| VV |  | Součet |  | 31 | [13 empty] | VV | 2 | 4 | True | 1 | ROZPOCET
182 | M | 55341360 | stěna rámová prosklená Al dle RAL trojsklo exteriér | m2 | 31 |  | 0 |  |  |  | snížená | 0 | 0 | 0.03829 | 1.187 | 0 | 0 | 32 | M | 2 |  |  |  | ROZPOCET |  |  |  |  | 0 | 0 | 0 | 0 | 0 | 2 | 0 | 16 | -464483163
| P |  | Poznámka k položce: popis viz.02 ASŘ12 | [15 empty] | P | 2
183 | K | 767163111 | Montáž přímého kovového zábradlí z dílců do ocelové konstrukce v rovině | m | 12.56 |  | 0 |  |  |  | snížená | 2.08 | 26.1248 | 0.0004 | 0.005024 | 0 | 0 | 16 | K | 2 |  |  |  | ROZPOCET |  |  |  |  | 0 | 0 | 0 | 0 | 0 | 2 | 0 | 16 | -1469966500
| Online PSC |  | https://podminky.urs.cz/item/CS_URS_2024_01/767163111 | [15 empty] | Online PSC | 2
| VV |  | "11Z"1,93* | [15 empty] | VV | 2 | 1 | True | 0 | ROZPOCET
| VV |  | "12Z"2,23*2 |  | 4.46 | [13 empty] | VV | 2 | 2 | True | 0 | ROZPOCET
| VV |  | "13Z"2,7*3 |  | 8.1 | [13 empty] | VV | 2 | 2 | True | 0 | ROZPOCET
| VV |  | Součet |  | 12.56 | [13 empty] | VV | 2 | 4 | True | 1 | ROZPOCET
184 | M | 55342031.S | zábradlí nerezové | m | 12.56 |  | 0 |  |  |  | snížená | 0 | 0 | 0.00696 | 0.087418 | 0 | 0 | 32 | M | 2 |  |  |  | ROZPOCET |  |  |  |  | 0 | 0 | 0 | 0 | 0 | 2 | 0 | 16 | -733551349
| P |  | Poznámka k položce: popis viz.02 ASŘ12 | [15 empty] | P | 2
| VV |  | 12,56 |  | 12.56 | [13 empty] | VV | 2 | 2 | True | 1 | ROZPOCET
185 | K | 767531121 | Osazení zapuštěného rámu z L profilů k čisticím rohožím | m | 18.168 |  | 0 |  |  |  | snížená | 0.21 | 3.8153 | 0 | 0 | 0 | 0 | 16 | K | 2 |  |  |  | ROZPOCET |  |  |  |  | 0 | 0 | 0 | 0 | 0 | 2 | 0 | 16 | -434242375
| Online PSC |  | https://podminky.urs.cz/item/CS_URS_2024_01/767531121 | [15 empty] | Online PSC | 2
| VV |  | (2,74+2,69)*2 |  | 10.86 | [13 empty] | VV | 2 | 2 | True | 0 | ROZPOCET
| VV |  | (2,1*0,58)*2*3 |  | 7.308 | [13 empty] | VV | 2 | 2 | True | 0 | ROZPOCET
| VV |  | Součet |  | 18.168 | [13 empty] | VV | 2 | 4 | True | 1 | ROZPOCET
186 | M | 69752160 | rám pro zapuštění profil L-30/30 25/25 20/30 15/30-Al | m | 19.985 |  | 0 |  |  |  | snížená | 0 | 0 | 0.0002 | 0.003997 | 0 | 0 | 32 | M | 2 |  |  |  | ROZPOCET |  |  |  |  | 0 | 0 | 0 | 0 | 0 | 2 | 0 | 16 | -1461804440
| VV |  | 18,168*1,1 'Přepočtené koeficientem množství |  | 19.985 | [13 empty] | VV | 2 | 2 | False | 1 | ROZPOCET
187 | K | 767531213 | Montáž vstupních kovových nebo plastových rohoží čisticích zón plochy přes 1 do 1,5 m2 | kus | 3 |  | 0 |  |  |  | snížená | 0.38 | 1.14 | 0 | 0 | 0 | 0 | 16 | K | 2 |  |  |  | ROZPOCET |  |  |  |  | 0 | 0 | 0 | 0 | 0 | 2 | 0 | 16 | 867531535
| Online PSC |  | https://podminky.urs.cz/item/CS_URS_2024_01/767531213 | [15 empty] | Online PSC | 2
| VV |  | "10Z"3 |  | 3 | [13 empty] | VV | 2 | 2 | True | 1 | ROZPOCET
188 | M | 69752003 | rohož vstupní provedení hliník super 27 mm | m2 | 2.907 |  | 0 |  |  |  | snížená | 0 | 0 | 0.018 | 0.052326 | 0 | 0 | 32 | M | 2 |  |  |  | ROZPOCET |  |  |  |  | 0 | 0 | 0 | 0 | 0 | 2 | 0 | 16 | 1335310194
| VV |  | 2,1692573402418*1,34 'Přepočtené koeficientem množství |  | 2.907 | [13 empty] | VV | 2 | 2 | False | 1 | ROZPOCET
189 | K | 767531215 | Montáž vstupních kovových nebo plastových rohoží čisticích zón plochy přes 2 m2 | m2 | 7.371 |  | 0 |  |  |  | snížená | 0.24 | 1.769 | 0 | 0 | 0 | 0 | 16 | K | 2 |  |  |  | ROZPOCET |  |  |  |  | 0 | 0 | 0 | 0 | 0 | 2 | 0 | 16 | -661981261
| Online PSC |  | https://podminky.urs.cz/item/CS_URS_2024_01/767531215 | [15 empty] | Online PSC | 2
| VV |  | "09Z"2,74*2,69 |  | 7.371 | [13 empty] | VV | 2 | 2 | True | 0 | ROZPOCET
| VV | C | Mezisoučet |  | 7.371 | [13 empty] | VV | 2 | 3 | True | 0 | ROZPOCET
| VV |  | Součet |  | 7.371 | [13 empty] | VV | 2 | 4 | True | 1 | ROZPOCET
190 | M | 69752121 | koberec čistící zóna, střižená smyčka, vlákno PA Econyl, 920g/m2, zátěž 33, Bfl-S1, záda vinyl | m2 | 7.74 |  | 0 |  |  |  | snížená | 0 | 0 | 0.0034 | 0.026316 | 0 | 0 | 32 | M | 2 |  |  |  | ROZPOCET |  |  |  |  | 0 | 0 | 0 | 0 | 0 | 2 | 0 | 16 | -581501596
| VV |  | 7,371*1,05 'Přepočtené koeficientem množství |  | 7.74 | [13 empty] | VV | 2 | 2 | False | 1 | ROZPOCET
191 | K | 767531231 | Osazení záchytné vany pod vstupní rohož čisticích zón plochy do 0,5 m2 | kus | 3 |  | 0 |  |  |  | snížená | 0.495 | 1.485 | 0 | 0 | 0 | 0 | 16 | K | 2 |  |  |  | ROZPOCET |  |  |  |  | 0 | 0 | 0 | 0 | 0 | 2 | 0 | 16 | -1582798796
| Online PSC |  | https://podminky.urs.cz/item/CS_URS_2024_01/767531231 | [15 empty] | Online PSC | 2
192 | M | 69752163 | vana záchytná čistících zón z nerezového plechu včetně rámu do 0,5m2 | m2 | 3 |  | 0 |  |  |  | snížená | 0 | 0 | 0.015 | 0.045 | 0 | 0 | 32 | M | 2 |  |  |  | ROZPOCET |  |  |  |  | 0 | 0 | 0 | 0 | 0 | 2 | 0 | 16 | 373489252
193 | K | 767640322 | Montáž dveří ocelových nebo hliníkových vnitřních dvoukřídlových | kus | 2 |  | 0 |  |  |  | snížená | 3.1 | 6.2 | 0 | 0 | 0 | 0 | 16 | K | 2 |  |  |  | ROZPOCET |  |  |  |  | 0 | 0 | 0 | 0 | 0 | 2 | 0 | 16 | 1757244096
| Online PSC |  | https://podminky.urs.cz/item/CS_URS_2024_01/767640322 | [15 empty] | Online PSC | 2
| VV |  | "03Z"1 |  | 1 | [13 empty] | VV | 2 | 2 | True | 0 | ROZPOCET
| VV |  | "04Z"1 |  | 1 | [13 empty] | VV | 2 | 2 | True | 0 | ROZPOCET
| VV |  | Součet |  | 2 | [13 empty] | VV | 2 | 4 | True | 1 | ROZPOCET
194 | M | 55341330.S | dveře dvoukřídlé Al prosklené vnitřní | m2 | 7.84 |  | 0 |  |  |  | snížená | 0 | 0 | 0.02423 | 0.18996 | 0 | 0 | 32 | M | 2 |  |  |  | ROZPOCET |  |  |  |  | 0 | 0 | 0 | 0 | 0 | 2 | 0 | 16 | 2005915638
| P |  | Poznámka k položce: popis viz.02 ASŘ12 | [15 empty] | P | 2
| VV |  | 1,7*2,45 |  | 4.165 | [13 empty] | VV | 2 | 2 | True | 0 | ROZPOCET
| VV |  | 1,5*2,45 |  | 3.675 | [13 empty] | VV | 2 | 2 | True | 0 | ROZPOCET
| VV |  | Součet |  | 7.84 | [13 empty] | VV | 2 | 4 | True | 1 | ROZPOCET
195 | K | 767641114 | Montáž automatických dveří linerálních v do 2,2 m š přes 1,8 do 3,5 m | kus | 2 |  | 0 |  |  |  | snížená | 20.1 | 40.2 | 0 | 0 | 0 | 0 | 16 | K | 2 |  |  |  | ROZPOCET |  |  |  |  | 0 | 0 | 0 | 0 | 0 | 2 | 0 | 16 | 58575554
| Online PSC |  | https://podminky.urs.cz/item/CS_URS_2024_01/767641114 | [15 empty] | Online PSC | 2
| VV |  | "01Z"1 |  | 1 | [13 empty] | VV | 2 | 2 | True | 0 | ROZPOCET
| VV |  | "02Z"1 |  | 1 | [13 empty] | VV | 2 | 2 | True | 0 | ROZPOCET
| VV |  | Součet |  | 2 | [13 empty] | VV | 2 | 4 | True | 1 | ROZPOCET
196 | M | 55329135.S | dveře automatické vnitřní 2690x2550 mm dveře 1200x2000 mm | kus | 1 |  | 0 |  |  |  | snížená | 0 | 0 | 0.24 | 0.24 | 0 | 0 | 32 | M | 2 |  |  |  | ROZPOCET |  |  |  |  | 0 | 0 | 0 | 0 | 0 | 2 | 0 | 16 | -958902665
| P |  | Poznámka k položce: popis viz.02 ASŘ12 | [15 empty] | P | 2
197 | M | 55329136.S | dveře automatické vnitřní 2330x2680 mm dveře 1200x2000 mm EI30DP3 | kus | 1 |  | 0 |  |  |  | snížená | 0 | 0 | 0.24 | 0.24 | 0 | 0 | 32 | M | 2 |  |  |  | ROZPOCET |  |  |  |  | 0 | 0 | 0 | 0 | 0 | 2 | 0 | 16 | -613976946
| P |  | Poznámka k položce: popis viz.02 ASŘ12 | [15 empty] | P | 2
198 | K | 767995117 | Montáž atypických zámečnických konstrukcí hm přes 250 do 500 kg | kg | 5834.3 |  | 0 |  |  |  | snížená | 0.044 | 256.7092 | 5e-05 | 0.29172 | 0 | 0 | 16 | K | 2 |  |  |  | ROZPOCET |  |  |  |  | 0 | 0 | 0 | 0 | 0 | 2 | 0 | 16 | 1090562498
| Online PSC |  | https://podminky.urs.cz/item/CS_URS_2024_01/767995117 | [15 empty] | Online PSC | 2
| VV |  | "respirium"1559,7 |  | 1559.7 | [13 empty] | VV | 2 | 2 | True | 0 | ROZPOCET
| VV |  | "jídelna"1375,8 |  | 1375.8 | [13 empty] | VV | 2 | 2 | True | 0 | ROZPOCET
| VV |  | "výtah"2898,8 |  | 2898.8 | [13 empty] | VV | 2 | 2 | True | 0 | ROZPOCET
| VV |  | Součet |  | 5834.3 | [13 empty] | VV | 2 | 4 | True | 1 | ROZPOCET
199 | M | 13414002.R | tyč ocelová čtvercová jakost S355J2 (11 503) 160x160x6mm | t | 4.088 |  | 0 |  |  |  | snížená | 0 | 0 | 1 | 4.088 | 0 | 0 | 32 | M | 2 |  |  |  | ROZPOCET |  |  |  |  | 0 | 0 | 0 | 0 | 0 | 2 | 0 | 16 | -2076006192
| VV |  | 0,7716+0,3995+2,614 |  | 3.785 | [13 empty] | VV | 2 | 2 | True | 0 | ROZPOCET
| VV |  | Součet |  | 3.785 | [13 empty] | VV | 2 | 4 | True | 1 | ROZPOCET
| VV |  | 3,785*1,08 'Přepočtené koeficientem množství |  | 4.088 | [13 empty] | VV | 2 | 2 | False | 1 | ROZPOCET
200 | M | 13010978 | ocel profilová jakost S235JR (11 375) průřez HEB 180 | t | 0.342 |  | 0 |  |  |  | snížená | 0 | 0 | 1 | 0.342 | 0 | 0 | 32 | M | 2 |  |  |  | ROZPOCET |  |  |  |  | 0 | 0 | 0 | 0 | 0 | 2 | 0 | 16 | 1563735816
| VV |  | 0,317*1,08 'Přepočtené koeficientem množství |  | 0.342 | [13 empty] | VV | 2 | 2 | False | 1 | ROZPOCET
201 | M | 13010938 | ocel profilová jakost S235JR (11 375) průřez UPE 200 | t | 1.121 |  | 0 |  |  |  | snížená | 0 | 0 | 1 | 1.121 | 0 | 0 | 32 | M | 2 |  |  |  | ROZPOCET |  |  |  |  | 0 | 0 | 0 | 0 | 0 | 2 | 0 | 16 | -1081825777
| VV |  | 0,804+0,317 |  | 1.121 | [13 empty] | VV | 2 | 2 | True | 1 | ROZPOCET
202 | M | 14550443.R | profil ocelový svařovaný jakost S355 průřez obdelníkový 160x80x6mm | t | 0.275 |  | 0 |  |  |  | snížená | 0 | 0 | 1 | 0.275 | 0 | 0 | 32 | M | 2 |  |  |  | ROZPOCET |  |  |  |  | 0 | 0 | 0 | 0 | 0 | 2 | 0 | 16 | 1555752597
| VV |  | 0,255*1,08 'Přepočtené koeficientem množství |  | 0.275 | [13 empty] | VV | 2 | 2 | False | 1 | ROZPOCET
203 | M | 13611228 | plech ocelový hladký jakost S235JR tl 10mm tabule | t | 0.065 |  | 0 |  |  |  | snížená | 0 | 0 | 1 | 0.065 | 0 | 0 | 32 | M | 2 |  |  |  | ROZPOCET |  |  |  |  | 0 | 0 | 0 | 0 | 0 | 2 | 0 | 16 | 1420551032
| VV |  | 0,0045+0,025+0,03 |  | 0.06 | [13 empty] | VV | 2 | 2 | True | 1 | ROZPOCET
| VV |  | 0,06*1,08 'Přepočtené koeficientem množství |  | 0.065 | [13 empty] | VV | 2 | 2 | False | 1 | ROZPOCET
204 | K | 998767112 | Přesun hmot tonážní pro zámečnické konstrukce s omezením mechanizace v objektech v přes 6 do 12 m | t | 16.427 |  | 0 |  |  |  | snížená | 4.897 | 80.443 | 0 | 0 | 0 | 0 | 16 | K | 2 |  |  |  | ROZPOCET |  |  |  |  | 0 | 0 | 0 | 0 | 0 | 2 | 0 | 16 | -230427934
| Online PSC |  | https://podminky.urs.cz/item/CS_URS_2024_01/998767112 | [15 empty] | Online PSC | 2
| D | 771 | Podlahy z dlaždic |  |  |  | 0 | [5 empty] | 225.7981 |  | 6.6815 |  | 0 | 2 | D | 1 |  |  |  | ROZPOCET | [10 empty] | 0
205 | K | 771111011 | Vysátí podkladu před pokládkou dlažby | m2 | 216.35 |  | 0 |  |  |  | snížená | 0.024 | 5.1924 | 0 | 0 | 0 | 0 | 16 | K | 2 |  |  |  | ROZPOCET |  |  |  |  | 0 | 0 | 0 | 0 | 0 | 2 | 0 | 16 | 1349225797
| Online PSC |  | https://podminky.urs.cz/item/CS_URS_2024_01/771111011 | [15 empty] | Online PSC | 2
| VV |  | B+D+E+F |  | 216.35 | [13 empty] | VV | 2 | 2 | True | 1 | ROZPOCET
206 | K | 771121011 | Nátěr penetrační na podlahu | m2 | 216.35 |  | 0 |  |  |  | snížená | 0.044 | 9.5194 | 0.0003 | 0.064905 | 0 | 0 | 16 | K | 2 |  |  |  | ROZPOCET |  |  |  |  | 0 | 0 | 0 | 0 | 0 | 2 | 0 | 16 | -1355325525
| Online PSC |  | https://podminky.urs.cz/item/CS_URS_2024_01/771121011 | [15 empty] | Online PSC | 2
| VV |  | B+D+E+F |  | 216.35 | [13 empty] | VV | 2 | 2 | True | 1 | ROZPOCET
207 | K | 771474112 | Montáž soklů z dlaždic keramických rovných lepených cementovým flexibilním lepidlem v přes 65 do 90 mm | m | 127.81 |  | 0 |  |  |  | snížená | 0.19 | 24.2839 | 0.00043 | 0.054958 | 0 | 0 | 16 | K | 2 |  |  |  | ROZPOCET |  |  |  |  | 0 | 0 | 0 | 0 | 0 | 2 | 0 | 16 | 737601362
| Online PSC |  | https://podminky.urs.cz/item/CS_URS_2024_01/771474112 | [15 empty] | Online PSC | 2
| VV |  | (3,5+3,0)*2 |  | 13 | [13 empty] | VV | 2 | 2 | True | 0 | ROZPOCET
| VV |  | -1,5*2 |  | -3 | [13 empty] | VV | 2 | 2 | True | 0 | ROZPOCET
| VV |  | (8,75+9,28)*2 |  | 36.06 | [13 empty] | VV | 2 | 2 | True | 0 | ROZPOCET
| VV |  | -(2,69+1,5) |  | -4.19 | [13 empty] | VV | 2 | 2 | True | 0 | ROZPOCET
| VV |  | 28,81*2+3,07+5,08+2,7+2,69 |  | 71.16 | [13 empty] | VV | 2 | 2 | True | 0 | ROZPOCET
| VV |  | -(2,69+2,62+2,43+2,62+2,33+1,0) |  | -13.69 | [13 empty] | VV | 2 | 2 | True | 0 | ROZPOCET
| VV |  | (12,67+4,94)*2 |  | 35.22 | [13 empty] | VV | 2 | 2 | True | 0 | ROZPOCET
| VV |  | -(4,32+2,43) |  | -6.75 | [13 empty] | VV | 2 | 2 | True | 0 | ROZPOCET
| VV |  | Součet |  | 127.81 | [13 empty] | VV | 2 | 4 | True | 1 | ROZPOCET
208 | M | 59761184 | sokl keramický mrazuvzdorný povrch hladký/matný tl do 10mm výšky přes 65 do 90mm | m | 14.059 |  | 0 |  |  |  | snížená | 0 | 0 | 0.00198 | 0.027837 | 0 | 0 | 32 | M | 2 |  |  |  | ROZPOCET |  |  |  |  | 0 | 0 | 0 | 0 | 0 | 2 | 0 | 16 | 1656672712
| VV |  | 127,81*0,11 'Přepočtené koeficientem množství |  | 14.059 | [13 empty] | VV | 2 | 2 | False | 1 | ROZPOCET
209 | K | 771574416 | Montáž podlah keramických hladkých lepených cementovým flexibilním lepidlem přes 9 do 12 ks/m2 | m2 | 216.35 |  | 0 |  |  |  | snížená | 0.792 | 171.3492 | 0.006 | 1.2981 | 0 | 0 | 16 | K | 2 |  |  |  | ROZPOCET |  |  |  |  | 0 | 0 | 0 | 0 | 0 | 2 | 0 | 16 | 412239020
| Online PSC |  | https://podminky.urs.cz/item/CS_URS_2024_01/771574416 | [15 empty] | Online PSC | 2
| VV |  | 3,5*2,2 |  | 7.7 | [13 empty] | VV | 2 | 2 | True | 0 | ROZPOCET
| VV |  | 18,49*2,69 |  | 49.738 | [13 empty] | VV | 2 | 2 | True | 0 | ROZPOCET
| VV |  | 4,08*2,7 |  | 11.016 | [13 empty] | VV | 2 | 2 | True | 0 | ROZPOCET
| VV | B | Mezisoučet |  | 68.454 | [13 empty] | VV | 2 | 3 | True | 0 | ROZPOCET
| VV |  | 5,3*2,69*1,042 |  | 14.856 | [13 empty] | VV | 2 | 2 | True | 0 | ROZPOCET
| VV | D | Mezisoučet |  | 14.856 | [13 empty] | VV | 2 | 3 | True | 0 | ROZPOCET
| VV |  | 59,62+61,22 |  | 120.84 | [13 empty] | VV | 2 | 2 | True | 0 | ROZPOCET
| VV | E | Mezisoučet |  | 120.84 | [13 empty] | VV | 2 | 3 | True | 0 | ROZPOCET
| VV |  | 6,1*2 |  | 12.2 | [13 empty] | VV | 2 | 2 | True | 0 | ROZPOCET
| VV | F | Mezisoučet |  | 12.2 | [13 empty] | VV | 2 | 3 | True | 0 | ROZPOCET
| VV |  | Součet |  | 216.35 | [13 empty] | VV | 2 | 4 | True | 1 | ROZPOCET
210 | M | 59761166 | dlažba keramická slinutá mrazuvzdorná R10/A povrch hladký/matný tl do 10mm přes 9 do 12ks/m2 | m2 | 237.985 |  | 0 |  |  |  | snížená | 0 | 0 | 0.022 | 5.2357 | 0 | 0 | 32 | M | 2 |  |  |  | ROZPOCET |  |  |  |  | 0 | 0 | 0 | 0 | 0 | 2 | 0 | 16 | -296107389
| P |  | Poznámka k položce: Minimální cenová relace 500Kč/m2
| VV |  | 216,35*1,1 'Přepočtené koeficientem množství |  | 237.985 | [13 empty] | VV | 2 | 2 | False | 1 | ROZPOCET
211 | K | 998771113 | Přesun hmot tonážní pro podlahy z dlaždic s omezením mechanizace v objektech v přes 12 do 24 m | t | 6.681 |  | 0 |  |  |  | snížená | 2.313 | 15.4532 | 0 | 0 | 0 | 0 | 16 | K | 2 |  |  |  | ROZPOCET |  |  |  |  | 0 | 0 | 0 | 0 | 0 | 2 | 0 | 16 | 640025156
| Online PSC |  | https://podminky.urs.cz/item/CS_URS_2024_01/998771113 | [15 empty] | Online PSC | 2
| D | 776 | Podlahy povlakové |  |  |  | 0 | [5 empty] | 2.5712 |  | 0.001513 |  | 0 | 2 | D | 1 |  |  |  | ROZPOCET | [10 empty] | 0
212 | K | 776111311 | Vysátí podkladu povlakových podlah | m2 | 7.371 |  | 0 |  |  |  | snížená | 0.024 | 0.1769 | 0 | 0 | 0 | 0 | 16 | K | 2 |  |  |  | ROZPOCET |  |  |  |  | 0 | 0 | 0 | 0 | 0 | 2 | 0 | 16 | -88304430
| Online PSC |  | https://podminky.urs.cz/item/CS_URS_2024_01/776111311 | [15 empty] | Online PSC | 2
| VV |  | C |  | 7.371 | [13 empty] | VV | 2 | 2 | True | 1 | ROZPOCET
213 | K | 776121112 | Vodou ředitelná penetrace savého podkladu povlakových podlah | m2 | 7.371 |  | 0 |  |  |  | snížená | 0.058 | 0.42752 | 3e-05 | 0.00022113 | 0 | 0 | 16 | K | 2 |  |  |  | ROZPOCET |  |  |  |  | 0 | 0 | 0 | 0 | 0 | 2 | 0 | 16 | 1731669782
| Online PSC |  | https://podminky.urs.cz/item/CS_URS_2024_01/776121112 | [15 empty] | Online PSC | 2
| VV |  | C |  | 7.371 | [13 empty] | VV | 2 | 2 | True | 1 | ROZPOCET
214 | K | 776421312 | Montáž přechodových šroubovaných lišt | m | 7.45 |  | 0 |  |  |  | snížená | 0.264 | 1.9668 | 0 | 0 | 0 | 0 | 16 | K | 2 |  |  |  | ROZPOCET |  |  |  |  | 0 | 0 | 0 | 0 | 0 | 2 | 0 | 16 | -712647751
| Online PSC |  | https://podminky.urs.cz/item/CS_URS_2024_01/776421312 | [15 empty] | Online PSC | 2
| VV |  | 2,33+2,69+2,43 |  | 7.45 | [13 empty] | VV | 2 | 2 | True | 0 | ROZPOCET
| VV |  | Součet |  | 7.45 | [13 empty] | VV | 2 | 4 | True | 1 | ROZPOCET
215 | M | 55343114 | profil přechodový Al narážecí 30mm bronz | m | 7.599 |  | 0 |  |  |  | snížená | 0 | 0 | 0.00017 | 0.0012918 | 0 | 0 | 32 | M | 2 |  |  |  | ROZPOCET |  |  |  |  | 0 | 0 | 0 | 0 | 0 | 2 | 0 | 16 | -1627570044
| VV |  | 7,45*1,02 'Přepočtené koeficientem množství |  | 7.599 | [13 empty] | VV | 2 | 2 | False | 1 | ROZPOCET
| D | 777 | Podlahy lité |  |  |  | 0 | [5 empty] | 4.6223 |  | 0.034422 |  | 0 | 2 | D | 1 |  |  |  | ROZPOCET | [10 empty] | 0
216 | K | 777111101 | Zametení podkladu před provedením lité podlahy | m2 | 6.33 |  | 0 |  |  |  | snížená | 0.01 | 0.0633 | 0 | 0 | 0 | 0 | 16 | K | 2 |  |  |  | ROZPOCET |  |  |  |  | 0 | 0 | 0 | 0 | 0 | 2 | 0 | 16 | -1857469376
| Online PSC |  | https://podminky.urs.cz/item/CS_URS_2024_01/777111101 | [15 empty] | Online PSC | 2
217 | K | 777111111 | Vysátí podkladu před provedením lité podlahy | m2 | 6.33 |  | 0 |  |  |  | snížená | 0.032 | 0.20256 | 0 | 0 | 0 | 0 | 16 | K | 2 |  |  |  | ROZPOCET |  |  |  |  | 0 | 0 | 0 | 0 | 0 | 2 | 0 | 16 | 1125930346
| Online PSC |  | https://podminky.urs.cz/item/CS_URS_2024_01/777111111 | [15 empty] | Online PSC | 2
218 | K | 777131111 | Penetrační epoxidový nátěr podlahy plněný pískem | m2 | 6.33 |  | 0 |  |  |  | snížená | 0.136 | 0.86088 | 0.00055 | 0.0034815 | 0 | 0 | 16 | K | 2 |  |  |  | ROZPOCET |  |  |  |  | 0 | 0 | 0 | 0 | 0 | 2 | 0 | 16 | 291318221
| Online PSC |  | https://podminky.urs.cz/item/CS_URS_2024_01/777131111 | [15 empty] | Online PSC | 2
219 | K | 777611121 | Krycí epoxidový průmyslový nátěr podlahy | m2 | 6.33 |  | 0 |  |  |  | snížená | 0.211 | 1.3356 | 0.00024 | 0.0015192 | 0 | 0 | 16 | K | 2 |  |  |  | ROZPOCET |  |  |  |  | 0 | 0 | 0 | 0 | 0 | 2 | 0 | 16 | 1882501223
| Online PSC |  | https://podminky.urs.cz/item/CS_URS_2024_01/777611121 | [15 empty] | Online PSC | 2
| VV |  | 6,33 |  | 6.33 | [13 empty] | VV | 2 | 2 | True | 0 | ROZPOCET
| VV |  | Součet |  | 6.33 | [13 empty] | VV | 2 | 4 | True | 1 | ROZPOCET
220 | K | 777911111 | Tuhé napojení lité podlahy na stěnu nebo sokl | m | 9.43 |  | 0 |  |  |  | snížená | 0.22 | 2.0746 | 0.00312 | 0.029422 | 0 | 0 | 16 | K | 2 |  |  |  | ROZPOCET |  |  |  |  | 0 | 0 | 0 | 0 | 0 | 2 | 0 | 16 | -1354949859
| Online PSC |  | https://podminky.urs.cz/item/CS_URS_2024_01/777911111 | [15 empty] | Online PSC | 2
| VV |  | (2,67+2,37+0,25)*2 |  | 10.58 | [13 empty] | VV | 2 | 2 | True | 0 | ROZPOCET
| VV |  | -1,15 |  | -1.15 | [13 empty] | VV | 2 | 2 | True | 0 | ROZPOCET
| VV |  | Součet |  | 9.43 | [13 empty] | VV | 2 | 4 | True | 1 | ROZPOCET
221 | K | 998777113 | Přesun hmot tonážní pro podlahy lité s omezením mechanizace v objektech v přes 12 do 24 m | t | 0.034 |  | 0 |  |  |  | snížená | 2.51 | 0.08534 | 0 | 0 | 0 | 0 | 16 | K | 2 |  |  |  | ROZPOCET |  |  |  |  | 0 | 0 | 0 | 0 | 0 | 2 | 0 | 16 | -1614449854
| Online PSC |  | https://podminky.urs.cz/item/CS_URS_2024_01/998777113 | [15 empty] | Online PSC | 2
| D | 783 | Dokončovací práce - nátěry |  |  |  | 0 | [5 empty] | 67.2245 |  | 0.045713 |  | 0 | 2 | D | 1 |  |  |  | ROZPOCET | [10 empty] | 0
222 | K | 783301311 | Odmaštění zámečnických konstrukcí vodou ředitelným odmašťovačem | m2 | 134.449 |  | 0 |  |  |  | snížená | 0.133 | 17.8817 | 8e-05 | 0.010756 | 0 | 0 | 16 | K | 2 |  |  |  | ROZPOCET |  |  |  |  | 0 | 0 | 0 | 0 | 0 | 2 | 0 | 16 | -23312790
| Online PSC |  | https://podminky.urs.cz/item/CS_URS_2024_01/783301311 | [15 empty] | Online PSC | 2
| VV |  | NZ |  | 134.449 | [13 empty] | VV | 2 | 2 | True | 1 | ROZPOCET
223 | K | 783301401 | Ometení zámečnických konstrukcí | m2 | 134.449 |  | 0 |  |  |  | snížená | 0.011 | 1.4789 | 0 | 0 | 0 | 0 | 16 | K | 2 |  |  |  | ROZPOCET |  |  |  |  | 0 | 0 | 0 | 0 | 0 | 2 | 0 | 16 | 974553027
| Online PSC |  | https://podminky.urs.cz/item/CS_URS_2024_01/783301401 | [15 empty] | Online PSC | 2
| VV |  | NZ |  | 134.449 | [13 empty] | VV | 2 | 2 | True | 1 | ROZPOCET
224 | K | 783314203 | Základní antikorozní jednonásobný syntetický samozákladující nátěr zámečnických konstrukcí | m2 | 134.449 |  | 0 |  |  |  | snížená | 0.184 | 24.7386 | 0.00014 | 0.018823 | 0 | 0 | 16 | K | 2 |  |  |  | ROZPOCET |  |  |  |  | 0 | 0 | 0 | 0 | 0 | 2 | 0 | 16 | -386014805
| Online PSC |  | https://podminky.urs.cz/item/CS_URS_2024_01/783314203 | [15 empty] | Online PSC | 2
| VV |  | (25,92+14,55+95,2)*0,64 |  | 86.829 | [13 empty] | VV | 2 | 2 | True | 0 | ROZPOCET
| VV |  | 27,84*0,671 |  | 18.681 | [13 empty] | VV | 2 | 2 | True | 0 | ROZPOCET
| VV |  | 12,7*0,48 |  | 6.096 | [13 empty] | VV | 2 | 2 | True | 0 | ROZPOCET
| VV |  | 1,26*2 |  | 2.52 | [13 empty] | VV | 2 | 2 | True | 0 | ROZPOCET
| VV |  | 27,84*0,73 |  | 20.323 | [13 empty] | VV | 2 | 2 | True | 0 | ROZPOCET
| VV | NZ | Součet |  | 134.449 | [13 empty] | VV | 2 | 4 | True | 1 | ROZPOCET
225 | K | 783317101 | Krycí jednonásobný syntetický standardní nátěr zámečnických konstrukcí | m2 | 134.449 |  | 0 |  |  |  | snížená | 0.172 | 23.1252 | 0.00012 | 0.016134 | 0 | 0 | 16 | K | 2 |  |  |  | ROZPOCET |  |  |  |  | 0 | 0 | 0 | 0 | 0 | 2 | 0 | 16 | 1838735525
| Online PSC |  | https://podminky.urs.cz/item/CS_URS_2024_01/783317101 | [15 empty] | Online PSC | 2
| VV |  | NZ |  | 134.449 | [13 empty] | VV | 2 | 2 | True | 1 | ROZPOCET
| D | 784 | Dokončovací práce - malby a tapety |  |  |  | 0 | [5 empty] | 13.7229 |  | 0.049157 |  | 0 | 2 | D | 1 |  |  |  | ROZPOCET | [10 empty] | 0
226 | K | 784181101 | Základní akrylátová jednonásobná bezbarvá penetrace podkladu v místnostech v do 3,80 m | m2 | 102.41 |  | 0 |  |  |  | snížená | 0.033 | 3.3795 | 0.0002 | 0.020482 | 0 | 0 | 16 | K | 2 |  |  |  | ROZPOCET |  |  |  |  | 0 | 0 | 0 | 0 | 0 | 2 | 0 | 16 | 760814103
| Online PSC |  | https://podminky.urs.cz/item/CS_URS_2024_01/784181101 | [15 empty] | Online PSC | 2
| VV |  | OmS |  | 102.41 | [13 empty] | VV | 2 | 2 | True | 1 | ROZPOCET
227 | K | 784211111 | Dvojnásobné bílé malby ze směsí za mokra velmi dobře oděruvzdorných v místnostech v do 3,80 m | m2 | 102.41 |  | 0 |  |  |  | snížená | 0.101 | 10.3434 | 0.00028 | 0.028675 | 0 | 0 | 16 | K | 2 |  |  |  | ROZPOCET |  |  |  |  | 0 | 0 | 0 | 0 | 0 | 2 | 0 | 16 | 408137660
| Online PSC |  | https://podminky.urs.cz/item/CS_URS_2024_01/784211111 | [15 empty] | Online PSC | 2
| VV |  | OmS |  | 102.41 | [13 empty] | VV | 2 | 2 | True | 1 | ROZPOCET
| D | M | Práce a dodávky M |  |  |  | 0 | [5 empty] | 0 |  | 0 |  | 0 | 3 | D | 0 |  |  |  | ROZPOCET | [10 empty] | 0
| D | 33-M | Montáže dopr.zaříz.,sklad. zař. a váh |  |  |  | 0 | [5 empty] | 0 |  | 0 |  | 0 | 3 | D | 1 |  |  |  | ROZPOCET | [10 empty] | 0
228 | K | 330-01.R | Výtah | soubor | 1 |  | 0 |  |  |  | snížená | 0 | 0 | 0 | 0 | 0 | 0 | 64 | K | 2 |  |  |  | ROZPOCET |  |  |  |  | 0 | 0 | 0 | 0 | 0 | 2 | 0 | 64 | -846032439
| P |  | Poznámka k položce: Výtah specifikace odkaz na TZ ASŘ | [15 empty] | P | 2
| D | HZS | Hodinové zúčtovací sazby |  |  |  | 0 | [5 empty] | 0 |  | 0 |  | 0 | 4 | D | 0 |  |  |  | ROZPOCET | [10 empty] | 0
229 | K | 990-01.R | Stavební přípomoce (EI, VZT, UT, ZTI, SLP) 80hod * 400Kč | hod | 80 |  | 0 |  |  |  | snížená | 0 | 0 | 0 | 0 | 0 | 0 | 512 | K | 1 |  |  |  | ROZPOCET |  |  |  |  | 0 | 0 | 0 | 0 | 0 | 2 | 0 | 512 | 1282134018
| D | OST | Ostatní |  |  |  | 0 | [5 empty] | 0 |  | 0 |  | 0 | 4 | D | 0 |  |  |  | ROZPOCET | [10 empty] | 0
230 | K | O001.R | D+M Informačního orientačního systému | kus | 8 |  | 0 |  |  |  | snížená | 0 | 0 | 0 | 0 | 0 | 0 | 262144 | K | 1 |  |  |  | ROZPOCET |  |  |  |  | 0 | 0 | 0 | 0 | 0 | 2 | 0 | 262144 | 1984215776
| P |  | Poznámka k položce: Plochá cedulka (tabulka) na stěnu z hliníkových profilů s drážkami poskládanými pod sebou v rámci jedné cedulky. Hliníkové bočnice. Vytištěné popisy na proužcích papíru či folii se zasouvají do profilů. Snadná vyměnitelnost popisu na proužku papíru či folii. Cedulka šířky 160 mm x 80 mm (1 řádek pro logo a označení místnosti + 2 řádky pro jméno) | [15 empty] | P | 1

## SO 02.03.01. - ZTI
{6482f364-02b1-4516-8ae0-6ef59e35edd1}
2
| KRYCÍ LIST SOUPISU PRACÍ | [7 empty] | v --- níže se nacházejí doplnkové a pomocné údaje k sestavám --- v | [8 empty] | False
Stavba:
DOMOV SENIORŮ BOROHRÁDEK
Objekt:
SO 02 - Spojovací chodba - zdravotní technika
| KSO: |  |  |  |  | CC-CZ:
| Místo: |  | DpS Borohrádek, st.p.č.243,722,p.p.č.187 |  |  | Datum: | 10. 6. 2024
| Zadavatel: |  |  |  |  | IČ:
|  | Královehradecký kraj,Pivovarské nám.1245 H.Králové |  |  |  | DIČ:
| Zhotovitel: |  |  |  |  | IČ:
|  | VZ |  |  |  | DIČ:
| Projektant: |  |  |  |  | IČ:
DIČ:
| Zpracovatel: |  |  |  |  | IČ:
DIČ:
Poznámka:
| Cena bez DPH | [5 empty] | 0
|  |  | Základ daně |  |  | Sazba daně | Výše daně
| DPH | základní | 0 |  |  | 21% | 0
|  | snížená | 0 |  |  | 12% | 0
|  | zákl. přenesená | 0 |  |  | 21% | 0
|  | sníž. přenesená | 0 |  |  | 12% | 0
|  | nulová | 0 |  |  | 0% | 0
| Cena s DPH |  |  | v | CZK |  | 0
REKAPITULACE ČLENĚNÍ SOUPISU PRACÍ
Stavba:
DOMOV SENIORŮ BOROHRÁDEK
Objekt:
SO 02 - Spojovací chodba - zdravotní technika
Místo: |  |  | DpS Borohrádek, st.p.č.243,722,p.p.č.187 |  |  | Datum: | 10. 6. 2024
Zadavatel: |  |  | Královehradecký kraj,Pivovarské nám.1245 H.Králové |  |  | Projektant:
Zhotovitel: |  |  | VZ |  |  | Zpracovatel:
Kód dílu - Popis | [6 empty] | Cena celkem [CZK]
Náklady stavby celkem | [6 empty] | 0 | [11 empty] | -1
| HSV - Práce a dodávky HSV | [5 empty] | 0
| 1 - Zemní práce | [5 empty] | 0
| 4 - Vodorovné konstrukce | [5 empty] | 0
| 8 - Trubní vedení | [5 empty] | 0
| PSV - Práce a dodávky PSV | [5 empty] | 0
| 721 - Zdravotechnika - vnitřní kanalizace | [5 empty] | 0
SOUPIS PRACÍ
Stavba:
DOMOV SENIORŮ BOROHRÁDEK
Objekt:
SO 02 - Spojovací chodba - zdravotní technika
Místo: |  |  | DpS Borohrádek, st.p.č.243,722,p.p.č.187 |  |  | Datum: | 10. 6. 2024
Zadavatel: |  |  | Královehradecký kraj,Pivovarské nám.1245 H.Králové |  |  | Projektant:
Zhotovitel: |  |  | VZ |  |  | Zpracovatel:
PČ | Typ | Kód | Popis | MJ | Množství | J.cena [CZK] | Cena celkem [CZK] | Cenová soustava |  | DPH | J. Nh [h] | Nh celkem [h] | J. hmotnost [t] | Hmotnost celkem [t] | J. suť [t] | Suť Celkem [t]
Náklady soupisu celkem | [6 empty] | 0 |  |  |  |  | 108.1099 |  | 0.1474 |  | 0 |  | D | -1 | [10 empty] | 0
| D | HSV | Práce a dodávky HSV |  |  |  | 0 |  |  |  |  | 66.2933 |  | 0.05511 |  | 0 | 1 | D | 0 |  |  |  | ROZPOCET | [6 empty] | 0
| D | 1 | Zemní práce |  |  |  | 0 |  |  |  |  | 53.256 |  | 0 |  | 0 | 1 | D | 1 |  |  |  | ROZPOCET | [6 empty] | 0
1 | K | 132254103 | Hloubení zapažených rýh šířky do 800 mm strojně s urovnáním dna do předepsaného profilu a spádu v hornině třídy těžitelnosti I skupiny 3 přes 50 do 100 m3 | m3 | 33.6 |  | 0 | CS ÚRS 2024 01 |  | snížená | 1.08 | 36.288 | 0 | 0 | 0 | 0 | 4 | K | 2 |  |  |  | ROZPOCET | 0 | 0 | 0 | 0 | 0 | 1 | 0 | 4 | -1312063834
| Online PSC |  | https://podminky.urs.cz/item/CS_URS_2024_01/132254103 | [14 empty] | Online PSC | 2
| VV |  | "kanalizace" 30,0*0,8*1,4 |  | 33.6 | [12 empty] | VV | 2 | 2 | True | 0 | ROZPOCET
| VV |  | Součet |  | 33.6 | [12 empty] | VV | 2 | 4 | True | 1 | ROZPOCET
2 | K | 162251102 | Vodorovné přemístění výkopku nebo sypaniny po suchu na obvyklém dopravním prostředku, bez naložení výkopku, avšak se složením bez rozhrnutí z horniny třídy těžitelnosti I skupiny 1 až 3 na vzdálenost přes 20 do 50 m | m3 | 33.6 |  | 0 | CS ÚRS 2024 01 |  | snížená | 0.07 | 2.352 | 0 | 0 | 0 | 0 | 4 | K | 2 |  |  |  | ROZPOCET | 0 | 0 | 0 | 0 | 0 | 1 | 0 | 4 | 640623722
| Online PSC |  | https://podminky.urs.cz/item/CS_URS_2024_01/162251102 | [14 empty] | Online PSC | 2
3 | K | 175151101 | Obsypání potrubí strojně sypaninou z vhodných třídy těžitelnosti I a II, skupiny 1 až 4 nebo materiálem připraveným podél výkopu ve vzdálenosti do 3 m od jeho kraje, pro jakoukoliv hloubku výkopu a míru zhutnění bez prohození sypaniny | m3 | 33.6 |  | 0 | CS ÚRS 2024 01 |  | snížená | 0.435 | 14.616 | 0 | 0 | 0 | 0 | 4 | K | 2 |  |  |  | ROZPOCET | 0 | 0 | 0 | 0 | 0 | 1 | 0 | 4 | -847657344
| Online PSC |  | https://podminky.urs.cz/item/CS_URS_2024_01/175151101 | [14 empty] | Online PSC | 2
| D | 4 | Vodorovné konstrukce |  |  |  | 0 |  |  |  |  | 4.068 |  | 0 |  | 0 | 1 | D | 1 |  |  |  | ROZPOCET | [6 empty] | 0
4 | K | 451572111 | Lože pod potrubí, stoky a drobné objekty v otevřeném výkopu z kameniva drobného těženého 0 až 4 mm | m3 | 2.4 |  | 0 | CS ÚRS 2024 01 |  | snížená | 1.695 | 4.068 | 0 | 0 | 0 | 0 | 4 | K | 2 |  |  |  | ROZPOCET | 0 | 0 | 0 | 0 | 0 | 1 | 0 | 4 | 654363769
| Online PSC |  | https://podminky.urs.cz/item/CS_URS_2024_01/451572111 | [14 empty] | Online PSC | 2
| VV |  | "kanalizace" 30,0*0,8*0,1 |  | 2.4 | [12 empty] | VV | 2 | 2 | True | 1 | ROZPOCET
| D | 8 | Trubní vedení |  |  |  | 0 |  |  |  |  | 8.9693 |  | 0.05511 |  | 0 | 1 | D | 1 |  |  |  | ROZPOCET | [6 empty] | 0
5 | K | 871270310 | Montáž kanalizačního potrubí z polypropylenu PP hladkého plnostěnného SN 10 DN 125 | m | 30 |  | 0 | CS ÚRS 2024 01 |  | snížená | 0.211 | 6.33 | 1e-05 | 0.0003 | 0 | 0 | 4 | K | 2 |  |  |  | ROZPOCET | 0 | 0 | 0 | 0 | 0 | 1 | 0 | 4 | 137532963
| Online PSC |  | https://podminky.urs.cz/item/CS_URS_2024_01/871270310 | [14 empty] | Online PSC | 2
6 | M | 28617002 | trubka kanalizační PP plnostěnná třívrstvá DN 125x1000mm SN10 | m | 30.45 |  | 0 | CS ÚRS 2024 01 |  | snížená | 0 | 0 | 0.0018 | 0.05481 | 0 | 0 | 8 | M | 2 |  |  |  | ROZPOCET | 0 | 0 | 0 | 0 | 0 | 1 | 0 | 4 | -446523643
| VV |  | 30*1,015 'Přepočtené koeficientem množství |  | 30.45 | [12 empty] | VV | 2 | 2 | False | 1 | ROZPOCET
7 | K | 892351111 | Tlakové zkoušky vodou na potrubí DN 150 nebo 200 | m | 30 |  | 0 | CS ÚRS 2024 01 |  | snížená | 0.055 | 1.65 | 0 | 0 | 0 | 0 | 4 | K | 2 |  |  |  | ROZPOCET | 0 | 0 | 0 | 0 | 0 | 1 | 0 | 4 | -1834808839
| Online PSC |  | https://podminky.urs.cz/item/CS_URS_2024_01/892351111 | [14 empty] | Online PSC | 2
8 | K | 899623171 | Obetonování potrubí nebo zdiva stok betonem prostým v otevřeném výkopu, betonem tř. C 25/30 | m3 | 0.75 |  | 0 | CS ÚRS 2024 01 |  | snížená | 1.319 | 0.98925 | 0 | 0 | 0 | 0 | 4 | K | 2 |  |  |  | ROZPOCET | 0 | 0 | 0 | 0 | 0 | 1 | 0 | 4 | 1707258470
| Online PSC |  | https://podminky.urs.cz/item/CS_URS_2024_01/899623171 | [14 empty] | Online PSC | 2
| VV |  | "obetonování potrubí" 0,75 |  | 0.75 | [12 empty] | VV | 2 | 2 | True | 1 | ROZPOCET
| D | PSV | Práce a dodávky PSV |  |  |  | 0 |  |  |  |  | 41.8167 |  | 0.09229 |  | 0 | 2 | D | 0 |  |  |  | ROZPOCET | [6 empty] | 0
| D | 721 | Zdravotechnika - vnitřní kanalizace |  |  |  | 0 |  |  |  |  | 41.8167 |  | 0.09229 |  | 0 | 2 | D | 1 |  |  |  | ROZPOCET | [6 empty] | 0
9 | K | 721173401 | Potrubí z trub PVC SN4 svodné (ležaté) DN 110 | m | 19 |  | 0 | CS ÚRS 2024 01 |  | snížená | 0.363 | 6.897 | 0.00142 | 0.02698 | 0 | 0 | 16 | K | 2 |  |  |  | ROZPOCET | 0 | 0 | 0 | 0 | 0 | 1 | 0 | 16 | -612232112
| Online PSC |  | https://podminky.urs.cz/item/CS_URS_2024_01/721173401 | [14 empty] | Online PSC | 2
10 | K | 721173402 | Potrubí z trub PVC SN4 svodné (ležaté) DN 125 | m | 9 |  | 0 | CS ÚRS 2024 01 |  | snížená | 0.383 | 3.447 | 0.00197 | 0.01773 | 0 | 0 | 16 | K | 2 |  |  |  | ROZPOCET | 0 | 0 | 0 | 0 | 0 | 1 | 0 | 16 | 452791512
| Online PSC |  | https://podminky.urs.cz/item/CS_URS_2024_01/721173402 | [14 empty] | Online PSC | 2
11 | K | 721174041 | Potrubí z trub polypropylenových připojovací DN 32 | m | 14 |  | 0 | CS ÚRS 2024 01 |  | snížená | 0.659 | 9.226 | 0.0004 | 0.0056 | 0 | 0 | 16 | K | 2 |  |  |  | ROZPOCET | 0 | 0 | 0 | 0 | 0 | 1 | 0 | 16 | -443952568
| Online PSC |  | https://podminky.urs.cz/item/CS_URS_2024_01/721174041 | [14 empty] | Online PSC | 2
12 | K | 721174042 | Potrubí z trub polypropylenových připojovací DN 40 | m | 4 |  | 0 | CS ÚRS 2024 01 |  | snížená | 0.659 | 2.636 | 0.00041 | 0.00164 | 0 | 0 | 16 | K | 2 |  |  |  | ROZPOCET | 0 | 0 | 0 | 0 | 0 | 1 | 0 | 16 | -1150528438
| Online PSC |  | https://podminky.urs.cz/item/CS_URS_2024_01/721174042 | [14 empty] | Online PSC | 2
13 | K | 721175211 | Plastové potrubí odhlučněné třívrstvé odpadní (svislé) DN 75 | m | 4 |  | 0 | CS ÚRS 2024 01 |  | snížená | 0.71 | 2.84 | 0.00093 | 0.00372 | 0 | 0 | 16 | K | 2 |  |  |  | ROZPOCET | 0 | 0 | 0 | 0 | 0 | 1 | 0 | 16 | -1260209616
| Online PSC |  | https://podminky.urs.cz/item/CS_URS_2024_01/721175211 | [14 empty] | Online PSC | 2
14 | K | 721175212 | Plastové potrubí odhlučněné třívrstvé odpadní (svislé) DN 110 | m | 14 |  | 0 | CS ÚRS 2024 01 |  | snížená | 0.79 | 11.06 | 0.00177 | 0.02478 | 0 | 0 | 16 | K | 2 |  |  |  | ROZPOCET | 0 | 0 | 0 | 0 | 0 | 1 | 0 | 16 | -83579287
| Online PSC |  | https://podminky.urs.cz/item/CS_URS_2024_01/721175212 | [14 empty] | Online PSC | 2
15 | K | 721194107 | Vyměření přípojek na potrubí vyvedení a upevnění odpadních výpustek DN 70 | kus | 4 |  | 0 | CS ÚRS 2024 01 |  | snížená | 0.211 | 0.844 | 0 | 0 | 0 | 0 | 16 | K | 2 |  |  |  | ROZPOCET | 0 | 0 | 0 | 0 | 0 | 1 | 0 | 16 | -256704896
| Online PSC |  | https://podminky.urs.cz/item/CS_URS_2024_01/721194107 | [14 empty] | Online PSC | 2
16 | K | 721239114 | Střešní vtoky (vpusti) montáž střešních vtoků ostatních typů se svislým odtokem do DN 160 | kus | 4 |  | 0 | CS ÚRS 2024 01 |  | snížená | 0.425 | 1.7 | 0.00115 | 0.0046 | 0 | 0 | 16 | K | 2 |  |  |  | ROZPOCET | 0 | 0 | 0 | 0 | 0 | 1 | 0 | 16 | -1863079314
| Online PSC |  | https://podminky.urs.cz/item/CS_URS_2024_01/721239114 | [14 empty] | Online PSC | 2
17 | M | 56231112 | vtok střešní svislý pro PVC-P hydroizolaci plochých střech s vyhříváním DN 75, DN 110, DN 125, DN 160 | kus | 4 |  | 0 | CS ÚRS 2024 01 |  | snížená | 0 | 0 | 0.00181 | 0.00724 | 0 | 0 | 32 | M | 2 |  |  |  | ROZPOCET | 0 | 0 | 0 | 0 | 0 | 1 | 0 | 16 | 1549058059
18 | K | 721290111 | Zkouška těsnosti kanalizace v objektech vodou do DN 125 | m | 64 |  | 0 | CS ÚRS 2024 01 |  | snížená | 0.048 | 3.072 | 0 | 0 | 0 | 0 | 16 | K | 2 |  |  |  | ROZPOCET | 0 | 0 | 0 | 0 | 0 | 1 | 0 | 16 | -1581329340
| Online PSC |  | https://podminky.urs.cz/item/CS_URS_2024_01/721290111 | [14 empty] | Online PSC | 2
19 | K | 72199001x | Ostatní přepojovací práce na vnitřní kanalizaci | hod | 8 |  | 0 |  |  | snížená | 0 | 0 | 0 | 0 | 0 | 0 | 16 | K | 2 |  |  |  | ROZPOCET | 0 | 0 | 0 | 0 | 0 | 1 | 0 | 16 | 356285908
20 | K | 72199002x | Ostatní zednické přípomoce na vnirřní kanalizaci (5% z ceny vnitřní kanalizace) | soub | 1 |  | 0 |  |  | snížená | 0 | 0 | 0 | 0 | 0 | 0 | 16 | K | 2 |  |  |  | ROZPOCET | 0 | 0 | 0 | 0 | 0 | 1 | 0 | 16 | 143714989
21 | K | 72199003x | Zemní práce pro vnitřní kanalizaci (včetně obsypu a podsypu pískem, hutnění, odvozu přebytečné vytěžené zeminy včetně poplatků za skládku) | m | 28 |  | 0 |  |  | snížená | 0 | 0 | 0 | 0 | 0 | 0 | 16 | K | 2 |  |  |  | ROZPOCET | 0 | 0 | 0 | 0 | 0 | 1 | 0 | 16 | 1916828270
22 | K | 72199023x | Betonový základ pod založením kanalizace | soub | 4 |  | 0 |  |  | snížená | 0 | 0 | 0 | 0 | 0 | 0 | 16 | K | 2 |  |  |  | ROZPOCET | 0 | 0 | 0 | 0 | 0 | 1 | 0 | 16 | -1478804944
23 | K | 72199036x | Obetonování (podbetonování) potrubí, suchou betonovou směsí - betonem prostým tř. B15 | m3 | 0.75 |  | 0 |  |  | snížená | 0 | 0 | 0 | 0 | 0 | 0 | 16 | K | 2 |  |  |  | ROZPOCET | 0 | 0 | 0 | 0 | 0 | 1 | 0 | 16 | 1838978727
24 | K | 998721103 | Přesun hmot pro vnitřní kanalizaci stanovený z hmotnosti přesunovaného materiálu vodorovná dopravní vzdálenost do 50 m základní v objektech výšky přes 12 do 24 m | t | 0.092 |  | 0 | CS ÚRS 2024 01 |  | snížená | 1.029 | 0.094668 | 0 | 0 | 0 | 0 | 16 | K | 2 |  |  |  | ROZPOCET | 0 | 0 | 0 | 0 | 0 | 1 | 0 | 16 | 1763266049
| Online PSC |  | https://podminky.urs.cz/item/CS_URS_2024_01/998721103 | [14 empty] | Online PSC | 2

## SO 02.03.02. - UT
| VYTÁPĚNÍ |  |  | Výr. příkaz číslo |  | Varianta : | I.
| DOMOV SENIORŮ BOROHRÁDEK, SO-02 SPOJOVACÍ CHODBA |  |  |  |  | Datum : | 24.04.2024
Pozice | Z a ř í z e n í - č i n n o s t | Výrobce | Jed- | Množ- | Jednotková | Celková | Montážní
|  |  | notky | ství | cena | cena | výkony
Část podlahové vytápění a potrubní rozvody
1 | Přepouštěcí ventil DN15 |  | ks | 2 |  | 0 | 0
2 | Připojovací šroubení |  | sada | 4 |  | 0 | 0
3 | Kulový uzávěr DN25 |  | ks | 4 |  | 0 | 0
4 | Systémová deska s výstupky bez tepelné izolace, po rozteč 100,150,200 mm |  | m2 | 170 |  | 0 | 0
5 | Dilatační pás |  | m | 170 |  | 0 | 0
6 | Ochranná hadice (husí krk) černá 25x20 |  | m | 20 |  | 0 | 0
7 | Spona pro přichycení hadic k izolaci |  | ks | 20 |  | 0 | 0
8 | Spona pro přichycení trubek k izolaci |  | ks | 180 |  | 0 | 0
9 | Potrubí PEX 18x2 (17x2 ) dle systémového řešení dodavatele |  | m | 800 |  | 0 | 0
10 | Směšovací rozdělovač s průtokoměry pro podlahové vytápění - kompletní sestava, čerpadlo, 5x okruh, směšovač vč. pohonu řízení 0-10V |  | sada | 2 |  | 0 | 0
skříň rozdělovače pro zazdění
11 | Adaptér pro trubky PEX-AL-PEX, PEX a Pb |  | ks | 10 |  | 0 | 0
12 | Prostorový termostat podlahového vytápění , kabeláž na propojení do rozdělovače (dle koordinace s dodavatelem MaR) |  | ks | 2 |  | 0 | 0
13 | Deskové otopné těleso v provedení VK 33/3160, čelní deska hladká, spodní rohové připojení |  | ks | 3 |  | 0 | 0
14 | Sada šroubení ,,H,, s regulací, uzavíráním a vypouštěním pro otopná tělesa, spodní rohové připojení |  | ks | 3 |  | 0 | 0
15 | Termostatická hlavice pro OT s pojistkou proti neoprávněnou manipulaci |  | ks | 3 |  | 0
16 | Vypouštěcí ventil DN 10 s kulovým uzávěrem |  | ks | 4 |  | 0 | 0
17 | Automat. Odvzduš.ventil DN 10 s kulovým uzávěrem |  | ks | 4 |  | 0 | 0
18 | Ocelové lisované potrubí 15x1,2 včetně tvarovek |  | bm | 12 |  | 0 | 0
19 | Ocelové lisované potrubí 18x1,2 včetně tvarovek |  | bm | 10 |  | 0 | 0
20 | Ocelové lisované potrubí 22x1,2 včetně tvarovek |  | bm | 12 |  | 0 | 0
21 | Ocelové lisované potrubí 28x1,5 včetně tvarovek |  | bm | 100 |  | 0 | 0
22 | Návleková izolace DN 25 (28x1,5) tl.18-20 mm |  | m | 100 |  | 0 | 0
23 | Návleková izolace DN 20 (22x1,2) tl.15-20 mm |  | m | 12 |  | 0 | 0
24 | Návleková izolace DN 20 (18x1,2) tl.15-20 mm |  | m | 10 |  | 0 | 0
25 | Návleková izolace DN 15 (15x1,2) tl.15-20 mm |  | m | 12 |  | 0 | 0
26 | Chráničky potrubí |  | bm | 4 |  | 0 | 0
27 | Průchodky a chráničky potrubí (přes stavební konstrukce a dilatace) |  | soubor | 1
28 | Pomocné konstrukce |  | soubor | 1
29 | Drobný a pomocný materiál |  | soubor | 1
30 | Topná zkouška |  | soubor | 1
31 | Označení tras instalací popisem |  | soubor | 1
32 | Přesun hmot |  | soubor | 1
33 | Vyregulování a uvedení do provozu |  | soubor | 1
34 | Provozní a tlakové zkoušky |  | soubor | 1
35 | Zaškolení obsluhy |  | soubor | 1
36 | Revize |  | soubor | 1
37 | Úklid pracoviště |  | soubor | 1
38 | Doprava |  | soubor | 1
| Mezisoučet Kč |  |  |  |  | 0 | 0
| Celkem UT Kč bez DPH |  |  |  |  | 0
bez DPH

## SO 02.03.04. - VZT
| VZDUCHOTECHNIKA |  |  | Výr. příkaz číslo |  | Varianta : | I.
| DOMOV SENIORŮ BOROHRÁDEK, SO-02 SPOJOVACÍ CHODBA A JÍDELNA |  |  |  |  | Datum : | 04/2024
Pozice | Z a ř í z e n í - č i n o s t | Výrobce | Jed- | Množ- | Jednotková | Celková | Montážní
|  |  | notky | ství | cena | cena | výkony
Zařízení č. 6 – Klimatizace spojovacího krčku a jídelny SO 02
1 | Venkovní jednotka výkon cca 3,5kW chlad/top |  | sada | 3 |  | 0
2 | Vnitřní podstropní jednotka výkon cca 3,5 kW chlad/top |  | sada | 3 |  | 0
3 | Ovladač nástěnný jednotky, propojovací kabeláž (cca 15 m) |  | sada | 3 |  | 0 | 0
4 | Komunikační rozhraní pro napojení na systém MaR např. Modbus (pouze příprava instalace) |  | sada | 3 |  | 0 | 0
5 | Rozvody chlazení (společné plyn/kap.), vč. tepelné izolace, komunikační kabeláž venkovní/vnitřní jednotka |  | bm | 15 |  | 0 | 0
6 | Pomocné komponenty potrubních rozvodů chladiva (provedeno dle návrhu finálního dodavatele klim. jednotek) |  | sada | 3 |  | 0 | 0
7 | Konzole pro montáž venkovní jednotky na střeše, dlažba, gumový pás |  | sada | 3 |  | 0 | 0
8 | Pružné kompenzátory |  | sada | 3 |  | 0 | 0
9 | Zalištování venkovních rozvodů na střeše (nebo instalace do chráničky) |  | bm | 5 |  | 0 | 0
10 | Závěsy a konzole kotvení pro instalaci rozvodů |  | sada | 3 |  | 0 | 0
11 | Utěsnění stavebního prostupu střechou, chránička |  | sada | 2 |  | 0 | 0
12 | Drobný a pomocný materiál |  | soubor | 1
13 | Požární ucpávky |  | soubor | 1
14 | Označení tras instalací popisem |  | soubor | 1
15 | Uzemnění zařízení |  | soubor | 1
16 | Závěsy a konzole pro instalaci rozvodů |  | soubor | 1
17 | Lešení, montážní plošiny |  | soubor | 1
18 | Přesun hmot a manipulace |  | soubor | 1
19 | Vyregulování a uvedení do provozu |  | soubor | 1
20 | Provozní zkoušky |  | soubor | 1
21 | Revize |  | soubor | 1
22 | Zaškolení obsluhy, provozní řád |  | soubor | 1
23 | Úklid pracoviště |  | soubor | 1
| Mezisoučet Kč |  |  |  |  | 0 | 0
| Celkem část VZT (bez DPH) |  | Kč |  |  | 0
| Cena s DPH 12% |  | Kč |  |  | 0
Pozn: Do výkazu není nezahrnuto následující
silnoproudý jištěný přívod elektro, systém MaR, kabeláže
stavební práce většího rozsahu (podhledy, prostupy)
napojení odvodu kondenzátu od klimatizace
pomocné konstrukce většího rozsahu

## SO 02.03.05. - EI
| KRÁLOVEHRADECKÝ KRAJ, PIVOVARSKÉ NÁMĚSTÍ 1245, 50003 HRADEC KRÁLOVÉ | Soupis výkonů/ Leistungverzeichnis
| Domov seniorů Borohrádek, přístavba a stavební úpravy |  |  |  | SO - 02 - CHODBA
| 090-elektroinstalace, 110-hromosvody | katalogové ceny bez DPH |  |  | 2024-05-24
Číslo pozice/Nr. Position | POPIS VÝKONU/ Beschreibung der Leistungen | Měrná jednotka/ Maßeinheit | Množství/ Masse | Jednotková cena/ Einheitpreis | Cena / Betrag
REKAPITULACE
443 | Spínací zařízení |  |  |  | 0
444 | Rozvody elektrické energie |  |  |  | 0
444 | Montáž rozvodů elektrické energie |  |  |  | 0
445 | Osvětlení |  |  |  | 0
445 | Montáž osvětlení |  |  |  | 0
446 | Bleskosvody |  |  |  | 0
446 | Montáž bleskosvodu |  |  |  | 0
546 | Silnoproudé zařízení-výkopové práce |  |  |  | 0
| CELKEM SOUPIS VÝKONŮ |  |  |  | 0
443 | Spínací zařízení
repase a dozbrojení rozváděče RH/P3
443.0001 | svorka RSA 6 | ks | 5 |  | 0
443.0002 | svodič přepětí I.+II. st. 12,5-275/3+0 M | ks | 1 |  | 0
443.0003 | soumrakový spínač vč.externího senzoru | ks | 1 |  | 0
443.0004 | stykač 230/40-40 | ks | 2 |  | 0
443.0005 | proudový chránič s nadpr. ochr. 10/1N/B/003 | ks | 1 |  | 0
443.0006 | proudový chránič s nadpr. ochr. 16/1N/B/003 | ks | 1 |  | 0
443.0007 | jistič PL7-B10/1 | ks | 4 |  | 0
443.0008 | jistič PL7-B16/1 | ks | 3 |  | 0
443.0009 | jistič PL7-C10/1 | ks | 3 |  | 0
443.001 | impulsní relé 230/S | ks | 1 |  | 0
443.0011 | soubor jističů, relé a vypínačů na výměnu, vč. čelní stěny, nátěru, DIN lišt | KPL | 1 |  | 0
443.0012 | lišta propojovací 10-3P-3TE | ks | 6 |  | 0
443.0013 | podružný materiál | KPL | 1 |  | 0
443.0014 | montáž - repase | ks | 1 |  | 0
| CELKEM |  |  |  | 0
444 | Rozvody elektrické energie
444.0001 | krabice pro společnou montáž KU 68-45_KA ( hloubka 45 mm ) | ks | 20 |  | 0
444.0002 | Krabice MINI IP54 | ks | 35 |  | 0
444.0003 | krabice KT 250/1_KB vč. svorkovnice EPS 2_XX | ks | 1 |  | 0
444.0004 | trubka PVC 20 | m | 20 |  | 0
444.0005 | lišta vkládací, bílá LV 24X22 vč. spojek a rohů | m | 20 |  | 0
444.0006 | lišta elektroinstalační, bílá PK 130X65 D vč. spojek a rohů | m | 60 |  | 0
444.0007 | hmoždinka vč. vrutu - 6x60 | ks | 100 |  | 0
444.0008 | hmoždinka vč. vrutu - 8x60 | ks | 60 |  | 0
444.0009 | svorka zemnící ZSA 16 | ks | 30 |  | 0
444.001 | páska zemnící úzká ZS 16 | ks | 30 |  | 0
444.0011 | svorka kabelová 2x1-2.5 | ks | 200 |  | 0
444.0012 | svorka kabelová 3x1-2.5 | ks | 100 |  | 0
444.0013 | svorka kabelová 4x1-2.5 | ks | 40 |  | 0
444.0014 | sádra stavební | q | 0.4 |  | 0
444.0015 | CY 2,5 zž | m | 140 |  | 0
444.0016 | CYKY O2x1,5 | m | 4 |  | 0
444.0017 | CYKY O3x1,5 | m | 180 |  | 0
444.0018 | CYKY J3x1,5 | m | 710 |  | 0
444.0019 | CYKY J3x2,5 | m | 280 |  | 0
444.002 | CYKY J5x1,5 | m | 60 |  | 0
444.0021 | vypínač bílý, řazení 1 komplet, nezadíratelný povrch | ks | 1 |  | 0
444.0022 | vypínač bílý, řazení 5 komplet, nezadíratelný povrch | ks | 2 |  | 0
444.0023 | vypínač bílý, řazení 6 komplet, nezadíratelný povrch | ks | 2 |  | 0
444.0024 | vypínač bílý, řazení 7 komplet, nezadíratelný povrch | ks | 1 |  | 0
444.0025 | tlačítko bílé, řazení 1/0 komplet, nezadíratelný povrch | ks | 7 |  | 0
444.0026 | jednonásobná zásuvka bílá, 230V/16A s clonkami s nezadíratelným povrchem | ks | 7 |  | 0
444.0027 | venkovní termostat s montáží na omítku | ks | 1 |  | 0
| CELKEM |  |  |  | 0
444.0028 | podružný materiál 3% z nosného materiálu |  |  |  | 0
| CELKEM |  |  |  | 0
444 | Montáž rozvodů elektrické energie
444.0029 | krabice pod přístroje bez zapojení | ks | 20 |  | 0
444.003 | krabicová rozvodka lištová vč. zapojení | ks | 35 |  | 0
444.0031 | upevnění parapetního kanálu | m | 60 |  | 0
444.0032 | upevnění plastových lišt, plastových pevných trubek | m | 40 |  | 0
444.0033 | krabice KT 250 vč. svorkovnice MET | ks | 1 |  | 0
444.0034 | tabulky a štítky na kabely | ks | 16 |  | 0
444.0035 | osazení hmoždinky do panelu | ks | 160 |  | 0
444.0036 | uzemnění na povrchu do 50mm2 | ks | 30 |  | 0
444.0037 | kabel CYKYLo pod omítkou-do CYKY 5x2.5 PU | m | 100 |  | 0
444.0038 | kabel do CYKY 5x2.5 VU | m | 1134 |  | 0
444.0039 | drát do 25 mm2 pevně ulož. | m | 160 |  | 0
444.004 | příplatek za zatahování kabelu do 0,7 kg | m | 100 |  | 0
444.0041 | ukončení kabelu do 4x10 | ks | 16 |  | 0
444.0042 | připojení spínacího prvku | ks | 13 |  | 0
444.0043 | připojení časových členů, pohybových senzorů, kouřových hlásičů, termostatů | ks | 2 |  | 0
444.0044 | připojení zásuvek 1f. | ks | 7 |  | 0
444.0045 | přetočení kabelu z bubnu | m | 60 |  | 0
444.0046 | demontáže stávajících kabelů do pr. 2,5 mm, vč. likvidace | m | 500 |  | 0
444.0047 | demontáže stávajících spínacích prvků a zásuvek, vč. likvidace | ks | 10 |  | 0
444.0048 | Koordinace s ostatními profesemi - VZT, ZTI | KPL | 1 |  | 0
444.0049 | práce s revizním technikem | KPL | 1 |  | 0
444.005 | vyhledání přípojných bodů, zajištění pracoviště | ks | 20 |  | 0
444.0051 | Rýha v betonu - hl.3cm š.3cm | m | 45 |  | 0
444.0052 | Výchozí revizní zpráva 6 paré | KPL | 1 |  | 0
444.0053 | Dokumentace skutečného provedení 6 paré | KPL | 1 |  | 0
| CELKEM |  |  |  | 0
444.0054 | zednické přípomoce 3% z ceny montáže | ks |  |  | 0
| CELKEM |  |  |  | 0
445 | Osvětlení
žárovková svítidla vč. zdrojů
445.0001 | 8 - Přisazené nebo závěsné interiérové LED svítidlo, lakovaný plech, RAL 9003, vhodná na hořlavé podklady, mikroprisma (DMPP), 3k7 840, AC 230 V / 50 Hz, elektronický předřadník, 4 000 K, 3143 lm, 25 W, IP 40, 1565 x 171 x 55 mm | ks | 13 |  | 0
445.0002 | 10 - interiérové svítidlo LED do podhledu 600x600, lakovaný plech, RAL 9003, nevhodná pro zakrytí tepelně izolačním materiálem, mikroprisma (DMPP), světelný tok 4k6 840, AC 230 V / 50 Hz, elektronický předřadník, 4 000 K, 4081 lm, 23,6 W, IP 40 | ks | 6 |  | 0
445.0003 | C - svítidlo s kovovou monturou, bílé, stínítko opálový polykarbonát, držení stínítka pružinové, 1 x E27, IP 54, stropní/nástěné, vč. LED žárovky, rozměr DxŠxV 300x300x76 | ks | 7 |  | 0
445.0004 | N1 - nouzové LED svítidlo s možností montáže přisazením i zavěšením, AC 230 V / 50 Hz, integrovaný nouzový modul, autonomnost 1 h (NM1), difuzor, pozorovací vzdálenost 20 m (100 lm), autotest, IP 65, 5500 K, těleso svítidla ABS | ks | 5 |  | 0
| CELKEM |  |  |  | 0
445 | Montáž osvětlení
445.0005 | upevnění žárovkových svítidel | ks | 7 |  | 0
445.0006 | upevnění LED svítidel do ppodhledu vč.připoj. | ks | 6 |  | 0
445.0007 | upevnění LED svítidel na podhled vč.připoj. | ks | 13 |  | 0
445.0008 | upevnění nouzových svítidel | ks | 5 |  | 0
445.0009 | demontáže stávajících svítidel, vč. likvidace | ks | 15 |  | 0
| CELKEM |  |  |  | 0
446 | Bleskosvody
Materiál zde uvedený je jako standard. Kdykoliv může být nahrazený jiným, stejných nebo lepších kvalit.
446.0001 | AlMgSi drát pr.8mm č.100 019 | m | 170 |  | 0
446.0002 | drát zemnící FeZn pr. 10 | m | 60 |  | 0
446.0003 | izolovaný svod vč. podpěr a zkušební svorky č. 912 120 | ks | 3 |  | 0
446.0004 | FeZn 30/4 zemnící pásek | m | 66 |  | 0
446.0005 | SR 02 - svorka pásek/pásek | ks | 10 |  | 0
446.0006 | SR 03 - svorka pásek/kulatina | ks | 26 |  | 0
446.0007 | podpěra k zemniči č. 110 190 | ks | 9 |  | 0
446.0008 | štítek označení | ks | 18 |  | 0
446.0009 | svorka zkušební Al č. 1332 | ks | 6 |  | 0
446.001 | podpěra vedení na svislé stěny ∅ 8 č. 111 031 | ks | 50 |  | 0
446.0011 | spásek na dešťový svod dle ⌀ svodu např. č. 110 256 | ks | 20 |  | 0
446.0012 | svorka okapová č. 1305 | ks | 7 |  | 0
446.0013 | UNI svorka univerzální č. 111 271 S na falc | ks | 140 |  | 0
446.0014 | UNI svorka univerzální č. 1276 | ks | 50 |  | 0
446.0015 | svorka k jímací tyči ∅ 16/8 č. 111 433 | ks | 2 |  | 0
446.0016 | jímací tyč č. 103 150 1,5 m | ks | 2 |  | 0
446.0017 | betonový kruhový sokl 12 kg č. 103 103 | ks | 2 |  | 0
446.0018 | plastová podložka pod beton č. 103 102 | ks | 2 |  | 0
446.0019 | podpěra lepená č. 111 631 | ks | 40 |  | 0
| CELKEM |  |  |  | 0
446 | Montáž bleskosvodu
446.002 | montáž AlMgSi drát 8mm | m | 170 |  | 0
446.0021 | tvarování montážních dílů | ks | 20 |  | 0
446.0022 | montáž FeZn drát v OT | m | 12 |  | 0
446.0023 | montáž FeZn pásek uzemnění | m | 126 |  | 0
446.0024 | montáž svorky do 2 šroubů | ks | 282 |  | 0
446.0025 | montáž svorky nad 2 šrouby | ks | 56 |  | 0
446.0026 | montáž zemnící / jímací tyče | ks | 2 |  | 0
446.0027 | montáž izolační trubky vč. svorky zkušební | ks | 3 |  | 0
446.0028 | označení svodů štítkem | ks | 18 |  | 0
446.0029 | montážní práce z pevného žebříku | HZS | 9 |  | 0
| CELKEM |  |  |  | 0
546 | Silnoproudé zařízení-výkopové práce
546.0001 | vytyčení trasy, výkop 35 x 80 / 3.tř zeminy, včetně zřízení kabelového lože, hutnění, natažení folie, provizorní úprava terénu | m | 38 |  | 0
| CELKEM |  |  |  | 0
| CELKEM SOUPIS VÝKONŮ |  |  |  | 0

## SO 02.03.06. - MaR
Popis | Cena za ks |  | m.j. | Cena celkem
ŘÍDÍCÍ SYSTÉM (DT1)
Domat PLC, procesor i.MX6 UL, OS Linux, LCD 3x16 znaků, 2x Ethernet, RS485, 4AI, 2AO, 4DI, 6DO |  | 1 | ks | 0
SOFTWAROVÉ OŽIVENÍ (VYTVOŘENÍ APLIKAČNÍHO SW + WEBSERVER) |  | 11 | db | 0
SOFTWAROVÉ OŽIVENÍ (ROZŠÍŘENÍ SW O ZAŘÍZENÍ S MODBUS) – PROSTOROVÉ PŘÍSTROJE (PP..) |  | 2 | ks | 0
|  |  |  | 0 | 0
PERIFERIE
VENKOVNÍ TEPLOTNÍ ČIDLO Ni1000 – TES2 |  | 1 | ks | 0
PŘÍLOŽNÉ TEPLOTNÍ ČIDLO Ni1000 – TV1a, TV1b |  | 2 | ks | 0
TROJCESTNÝ SMĚŠ. VENTIL DN.., KV.. (SOUČÁSTÍ SMĚŠOVACÍ SADY) + POHON 24V/0-10V – SRVT1a, SRVT1b (V DODÁVCE ÚT – 2ks)
KAPILÁROVÝ TERMOSTAT 15-95°C, NASTAVENÍ ŽÁDANÉ HODNOTY POD KRYTEM – ST1a, ST1b |  | 2 | ks | 0
Pokojový ovladač, komunikativní, displej 60 x 60 mm, otočný knoflík s tlačítkem, teplota, rel. vlhkost, Modbus / RS485, galv. odd. včetně instalační krabice – PP… |  | 2 | ks | 0
Rozvodnice k rozdělovačům podlahového topení – R3, R4 |  | 2 | ks | 0
|  |  |  | 0 | 0
ROZVADĚČ DT1
Zapuštěná rozvodnice 3‑řadá, pod omítku, 42 modulů, 3x DIN lišta (každá 14TE), výška 592mm, šířka 346mm, hloubka 94mm, RAL9003 (signální bílá) |  | 1 | ks | 0
MODUL. VYPÍNAČ 40A 1PÓL. |  | 1 | ks | 0
ZÁSUVKA SOKLOVÁ 230V |  | 1 | ks | 0
SALTEK OCHRANA DA-275 DF 10A |  | 1 | ks | 0
TRANSFORMÁTOR 230/24AC 63VA (MODUL.) |  | 1 | ks | 0
JISTIČ 10A 1POL. |  | 2 | ks | 0
JISTIČ 6A 1POL. |  | 2 | ks | 0
POMOCNÝ KONT. |  | 2 | ks | 0
Relé RT 2P/8A,230VAC,5mm |  | 2 | ks | 0
Patice RT, šroubové vývody, 5mm |  | 2 | ks | 0
SVORKA ŘADOVÁ 4mm2 |  | 20 | ks | 0
POJISTKOVÁ SVORKA |  | 5 | ks | 0
POMOCNÝ MATERIÁL |  | 1 | ks | 0
VÝROBA ROZVADĚČE |  | 1 | ks | 0
|  |  |  | 0 | 0
MONTÁŽ VČETNĚ DODÁVKY KABELŮ A KABELOVÝCH TRAS
kabel CYKY 3x 1,5 |  | 45 | m | 0
kabel JYTY 4x 1 |  | 195 | m | 0
POKLÁDKA KABELŮ |  | 240 | m | 0
VODIČ CY6 ŽLUTOZEL. |  | 30 | m | 0
NAPOJENÍ A OZNAČENÍ KABELŮ |  | 12 | ks | 0
OSAZENÍ PERIFERIÍ |  | 9 | ks | 0
TRUBKA OHEBNÁ PVC P35 |  | 50 | m | 0
DROBNÝ INSTALAČNÍ MATERIÁL |  | 1 | ks | 0
OSTATNÍ MONTÁŽNÍ PRÁCE MaR |  | 1 | ks | 0
|  |  |  | 0 | 0
REVIZE |  | 1 | ks | 0 | 0
OŽIVENÍ A ZKUŠEBNÍ PROVOZ |  | 1 | ks | 0 | 0
ZAŠKOLENÍ OBSLUHY |  | 1 | ks | 0 | 0
CELKEM bez DPH |  |  |  | 0 | 0

## ON 03.01. - Ostatní náklady
[9 empty] | >> skryté sloupce << | [9 empty] | {9f558784-7394-47c3-9271-3ba4f4e13a1f}
1
| KRYCÍ LIST SOUPISU PRACÍ | [8 empty] | v --- níže se nacházejí doplnkové a pomocné údaje k sestavám --- v | [8 empty] | False
Stavba:
DOMOV SENIORŮ BOROHRÁDEK PŘÍSTAVBA A STAVEBNÍ ÚPRAVY
Objekt:
SO 03 - Hlavní budova
Soupis:
ON 03.01. - Ostatní náklady
| KSO: |  |  |  |  | CC-CZ:
| Místo: |  | DpS Borohrádek, st.p.č.243,722,p.p.č.187 |  |  | Datum: | 10. 6. 2024
| Zadavatel: |  |  |  |  | IČ:
|  | Královehradecký kraj,Pivovarské nám.1245 H.Králové |  |  |  | DIČ:
| Zhotovitel: |  |  |  |  | IČ:
|  | VZ |  |  |  | DIČ:
| Projektant: |  |  |  |  | IČ:
|  | Proxion, Hurdálková 206 547 01 Náchod |  |  |  | DIČ:
| Zpracovatel: |  |  |  |  | IČ: | 1508765
|  | Ivan Mezera |  |  |  | DIČ:
Poznámka:
| Cena bez DPH | [5 empty] | 0
|  |  | Základ daně |  |  | Sazba daně | Výše daně
| DPH | základní | 0 |  |  | 21% | 0
|  | snížená | 0 |  |  | 12% | 0
|  | zákl. přenesená | 0 |  |  | 21% | 0
|  | sníž. přenesená | 0 |  |  | 12% | 0
|  | nulová | 0 |  |  | 0% | 0
| Cena s DPH |  |  | v | CZK |  | 0
| Projektant |  |  | Zpracovatel
| Datum a podpis: |  | Razítko | Datum a podpis: |  |  | Razítko
| Objednavatel |  |  | Zhotovitel
| Datum a podpis: |  | Razítko | Datum a podpis: |  |  | Razítko
REKAPITULACE ČLENĚNÍ SOUPISU PRACÍ
Stavba:
DOMOV SENIORŮ BOROHRÁDEK PŘÍSTAVBA A STAVEBNÍ ÚPRAVY
Objekt:
SO 03 - Hlavní budova
Soupis:
ON 03.01. - Ostatní náklady
Místo: |  |  | DpS Borohrádek, st.p.č.243,722,p.p.č.187 |  |  | Datum: | 10. 6. 2024
Zadavatel: |  |  | Královehradecký kraj,Pivovarské nám.1245 H.Králové |  |  | Projektant: | Proxion, Hurdálková 206 547 01 Náchod
Zhotovitel: |  |  | VZ |  |  | Zpracovatel: | Ivan Mezera
Kód dílu - Popis | [6 empty] | Cena celkem [CZK]
Náklady ze soupisu prací | [6 empty] | 0 | [12 empty] | -1
| OST - Ostatní | [5 empty] | 0
SOUPIS PRACÍ
Stavba:
DOMOV SENIORŮ BOROHRÁDEK PŘÍSTAVBA A STAVEBNÍ ÚPRAVY
Objekt:
SO 03 - Hlavní budova
Soupis:
ON 03.01. - Ostatní náklady
Místo: |  |  | DpS Borohrádek, st.p.č.243,722,p.p.č.187 |  |  | Datum: | 10. 6. 2024
Zadavatel: |  |  | Královehradecký kraj,Pivovarské nám.1245 H.Králové |  |  | Projektant: | Proxion, Hurdálková 206 547 01 Náchod
Zhotovitel: |  |  | VZ |  |  | Zpracovatel: | Ivan Mezera
PČ | Typ | Kód | Popis | MJ | Množství | J.cena [CZK] | Cena celkem [CZK] | Cenová soustava |  |  | DPH | J. Nh [h] | Nh celkem [h] | J. hmotnost [t] | Hmotnost celkem [t] | J. suť [t] | Suť Celkem [t]
Náklady soupisu celkem | [6 empty] | 0 | [5 empty] | 0 |  | 0 |  | 0 |  | D | -1 | [7 empty] | 0
| D | OST | Ostatní |  |  |  | 0 | [5 empty] | 0 |  | 0 |  | 0 | 4 | D | 0 | ROZPOCET | [6 empty] | 0
1 | K | ON-01.R | Vyhotovení výrobní dokumentace vnitřních Al výrobků | kpl | 1 |  | 0 |  |  |  | snížená | 0 | 0 | 0 | 0 | 0 | 0 | 262144 | K | 1 | ROZPOCET | 0 | 0 | 0 | 0 | 0 | 2 | 0 | 262144 | 527324266
2 | K | ON-02.R | Vyhotovení kladečského plánu keramických obkladů | kpl | 1 |  | 0 |  |  |  | snížená | 0 | 0 | 0 | 0 | 0 | 0 | 262144 | K | 1 | ROZPOCET | 0 | 0 | 0 | 0 | 0 | 2 | 0 | 262144 | -374305118
3 | K | ON-03.R | D+M pomocné hasící přístroje práškové 6kg, hasební schopností min. 34A, 183 B | kus | 12 |  | 0 |  |  |  | snížená | 0 | 0 | 0 | 0 | 0 | 0 | 262144 | K | 1 | ROZPOCET | 0 | 0 | 0 | 0 | 0 | 2 | 0 | 262144 | 724922197

## SO 03.01. - Bourací práce
[9 empty] | >> skryté sloupce << | [9 empty] | {e713b1c8-8ef1-43ee-a1de-83eaa833e1ae}
1
| KRYCÍ LIST SOUPISU PRACÍ | [8 empty] | v --- níže se nacházejí doplnkové a pomocné údaje k sestavám --- v | [8 empty] | False
Stavba:
DOMOV SENIORŮ BOROHRÁDEK PŘÍSTAVBA A STAVEBNÍ ÚPRAVY
Objekt:
SO 03 - Hlavní budova
Soupis:
SO 03.01. - Bourací práce
| KSO: |  |  |  |  | CC-CZ:
| Místo: |  | DpS Borohrádek, st.p.č.243,722,p.p.č.187 |  |  | Datum: | 10. 6. 2024
| Zadavatel: |  |  |  |  | IČ:
|  | Královehradecký kraj,Pivovarské nám.1245 H.Králové |  |  |  | DIČ:
| Zhotovitel: |  |  |  |  | IČ:
|  | VZ |  |  |  | DIČ:
| Projektant: |  |  |  |  | IČ:
|  | Proxion, Hurdálková 206 547 01 Náchod |  |  |  | DIČ:
| Zpracovatel: |  |  |  |  | IČ: | 1508765
|  | Ivan Mezera |  |  |  | DIČ:
Poznámka:
| Cena bez DPH | [5 empty] | 0
|  |  | Základ daně |  |  | Sazba daně | Výše daně
| DPH | základní | 0 |  |  | 21% | 0
|  | snížená | 0 |  |  | 12% | 0
|  | zákl. přenesená | 0 |  |  | 21% | 0
|  | sníž. přenesená | 0 |  |  | 12% | 0
|  | nulová | 0 |  |  | 0% | 0
| Cena s DPH |  |  | v | CZK |  | 0
| Projektant |  |  | Zpracovatel
| Datum a podpis: |  | Razítko | Datum a podpis: |  |  | Razítko
| Objednavatel |  |  | Zhotovitel
| Datum a podpis: |  | Razítko | Datum a podpis: |  |  | Razítko
REKAPITULACE ČLENĚNÍ SOUPISU PRACÍ
Stavba:
DOMOV SENIORŮ BOROHRÁDEK PŘÍSTAVBA A STAVEBNÍ ÚPRAVY
Objekt:
SO 03 - Hlavní budova
Soupis:
SO 03.01. - Bourací práce
Místo: |  |  | DpS Borohrádek, st.p.č.243,722,p.p.č.187 |  |  | Datum: | 10. 6. 2024
Zadavatel: |  |  | Královehradecký kraj,Pivovarské nám.1245 H.Králové |  |  | Projektant: | Proxion, Hurdálková 206 547 01 Náchod
Zhotovitel: |  |  | VZ |  |  | Zpracovatel: | Ivan Mezera
Kód dílu - Popis | [6 empty] | Cena celkem [CZK]
Náklady ze soupisu prací | [6 empty] | 0 | [12 empty] | -1
| HSV - Práce a dodávky HSV | [5 empty] | 0
| 6 - Úpravy povrchů, podlahy a osazování výplní | [5 empty] | 0
| 9 - Ostatní konstrukce a práce, bourání | [5 empty] | 0
| 997 - Přesun sutě | [5 empty] | 0
| 998 - Přesun hmot | [5 empty] | 0
| PSV - Práce a dodávky PSV | [5 empty] | 0
| 763 - Konstrukce suché výstavby | [5 empty] | 0
| 771 - Podlahy z dlaždic | [5 empty] | 0
| 776 - Podlahy povlakové | [5 empty] | 0
| 781 - Dokončovací práce - obklady | [5 empty] | 0
SOUPIS PRACÍ
Stavba:
DOMOV SENIORŮ BOROHRÁDEK PŘÍSTAVBA A STAVEBNÍ ÚPRAVY
Objekt:
SO 03 - Hlavní budova
Soupis:
SO 03.01. - Bourací práce
Místo: |  |  | DpS Borohrádek, st.p.č.243,722,p.p.č.187 |  |  | Datum: | 10. 6. 2024
Zadavatel: |  |  | Královehradecký kraj,Pivovarské nám.1245 H.Králové |  |  | Projektant: | Proxion, Hurdálková 206 547 01 Náchod
Zhotovitel: |  |  | VZ |  |  | Zpracovatel: | Ivan Mezera
PČ | Typ | Kód | Popis | MJ | Množství | J.cena [CZK] | Cena celkem [CZK] | Cenová soustava |  |  | DPH | J. Nh [h] | Nh celkem [h] | J. hmotnost [t] | Hmotnost celkem [t] | J. suť [t] | Suť Celkem [t]
Náklady soupisu celkem | [6 empty] | 0 | [5 empty] | 387.6031 |  | 0.42777 |  | 35.261 |  | D | -1 | [10 empty] | 0
| D | HSV | Práce a dodávky HSV |  |  |  | 0 | [5 empty] | 322.6385 |  | 0.42777 |  | 32.779 | 1 | D | 0 |  |  |  | ROZPOCET | [6 empty] | 0
| D | 6 | Úpravy povrchů, podlahy a osazování výplní |  |  |  | 0 | [5 empty] | 7.488 |  | 0.34722 |  | 0.36 | 1 | D | 1 |  |  |  | ROZPOCET | [6 empty] | 0
1 | K | 619996127 | Ochrana stěn nebo svislých ploch obedněním z OSB desek | m2 | 18 |  | 0 |  |  |  | snížená | 0.416 | 7.488 | 0.01929 | 0.34722 | 0.02 | 0.36 | 4 | K | 2 |  |  |  | ROZPOCET | 0 | 0 | 0 | 0 | 0 | 2 | 0 | 4 | -1188240676
| Online PSC |  | https://podminky.urs.cz/item/CS_URS_2024_01/619996127 | [15 empty] | Online PSC | 2
| VV |  | 3,0*3,0*2 |  | 18 | [13 empty] | VV | 2 | 2 | True | 0 | ROZPOCET
| VV |  | Součet |  | 18 | [13 empty] | VV | 2 | 4 | True | 1 | ROZPOCET
| D | 9 | Ostatní konstrukce a práce, bourání |  |  |  | 0 | [5 empty] | 222.1156 |  | 0.08055 |  | 32.419 | 1 | D | 1 |  |  |  | ROZPOCET | [6 empty] | 0
2 | K | 962031132 | Bourání příček nebo přizdívek z cihel pálených tl do 100 mm | m2 | 35.55 |  | 0 |  |  |  | snížená | 0.237 | 8.4253 | 0 | 0 | 0.181 | 6.4345 | 4 | K | 2 |  |  |  | ROZPOCET | 0 | 0 | 0 | 0 | 0 | 2 | 0 | 4 | 1260662859
| Online PSC |  | https://podminky.urs.cz/item/CS_URS_2024_01/962031132 | [15 empty] | Online PSC | 2
| VV |  | (3,45+1,8)*2,6*3 |  | 40.95 | [13 empty] | VV | 2 | 2 | True | 0 | ROZPOCET
| VV |  | -0,9*2,0*3 |  | -5.4 | [13 empty] | VV | 2 | 2 | True | 0 | ROZPOCET
| VV |  | Součet |  | 35.55 | [13 empty] | VV | 2 | 4 | True | 1 | ROZPOCET
3 | K | 965043341 | Bourání podkladů pod dlažby betonových s potěrem nebo teracem tl do 100 mm pl přes 4 m2 | m3 | 3.6 |  | 0 |  |  |  | snížená | 7.51 | 27.036 | 0 | 0 | 2.2 | 7.92 | 4 | K | 2 |  |  |  | ROZPOCET | 0 | 0 | 0 | 0 | 0 | 2 | 0 | 4 | -1705538775
| Online PSC |  | https://podminky.urs.cz/item/CS_URS_2024_01/965043341 | [15 empty] | Online PSC | 2
| VV |  | 60,0*0,6*0,1 |  | 3.6 | [13 empty] | VV | 2 | 2 | True | 0 | ROZPOCET
| VV |  | Součet |  | 3.6 | [13 empty] | VV | 2 | 4 | True | 1 | ROZPOCET
4 | K | 965043441 | Bourání podkladů pod dlažby betonových s potěrem nebo teracem tl do 150 mm pl přes 4 m2 | m3 | 5.4 |  | 0 |  |  |  | snížená | 6.345 | 34.263 | 0 | 0 | 2.2 | 11.88 | 4 | K | 2 |  |  |  | ROZPOCET | 0 | 0 | 0 | 0 | 0 | 2 | 0 | 4 | 1340415199
| Online PSC |  | https://podminky.urs.cz/item/CS_URS_2024_01/965043441 | [15 empty] | Online PSC | 2
| VV |  | 60,0*0,6*0,15 |  | 5.4 | [13 empty] | VV | 2 | 2 | True | 0 | ROZPOCET
| VV |  | Součet |  | 5.4 | [13 empty] | VV | 2 | 4 | True | 1 | ROZPOCET
5 | K | 968072455 | Vybourání kovových dveřních zárubní pl do 2 m2 | m2 | 27 |  | 0 |  |  |  | snížená | 0.939 | 25.353 | 0 | 0 | 0.076 | 2.052 | 4 | K | 2 |  |  |  | ROZPOCET | 0 | 0 | 0 | 0 | 0 | 2 | 0 | 4 | 1407614362
| Online PSC |  | https://podminky.urs.cz/item/CS_URS_2024_01/968072455 | [15 empty] | Online PSC | 2
| VV |  | 0,9*2,0*15 |  | 27 | [13 empty] | VV | 2 | 2 | True | 0 | ROZPOCET
| VV |  | Součet |  | 27 | [13 empty] | VV | 2 | 4 | True | 1 | ROZPOCET
6 | K | 968072456 | Vybourání kovových dveřních zárubní pl přes 2 m2 | m2 | 16.2 |  | 0 |  |  |  | snížená | 0.718 | 11.6316 | 0 | 0 | 0.063 | 1.0206 | 4 | K | 2 |  |  |  | ROZPOCET | 0 | 0 | 0 | 0 | 0 | 2 | 0 | 4 | 1050040218
| Online PSC |  | https://podminky.urs.cz/item/CS_URS_2024_01/968072456 | [15 empty] | Online PSC | 2
| VV |  | 0,9*2,0*9 |  | 16.2 | [13 empty] | VV | 2 | 2 | True | 0 | ROZPOCET
| VV |  | Součet |  | 16.2 | [13 empty] | VV | 2 | 4 | True | 1 | ROZPOCET
7 | K | 968072641 | Vybourání kovových stěn kromě výkladních | m2 | 2.1 |  | 0 |  |  |  | snížená | 0.332 | 0.6972 | 0 | 0 | 0.025 | 0.0525 | 4 | K | 2 |  |  |  | ROZPOCET | 0 | 0 | 0 | 0 | 0 | 2 | 0 | 4 | 713802432
| Online PSC |  | https://podminky.urs.cz/item/CS_URS_2024_01/968072641 | [15 empty] | Online PSC | 2
| VV |  | 1,0*2,1 |  | 2.1 | [13 empty] | VV | 2 | 2 | True | 1 | ROZPOCET
8 | K | 971033331 | Vybourání otvorů ve zdivu cihelném pl do 0,09 m2 na MVC nebo MV tl do 150 mm | kus | 4 |  | 0 |  |  |  | snížená | 0.213 | 0.852 | 0 | 0 | 0.025 | 0.1 | 4 | K | 2 |  |  |  | ROZPOCET | 0 | 0 | 0 | 0 | 0 | 2 | 0 | 4 | -154104336
| Online PSC |  | https://podminky.urs.cz/item/CS_URS_2024_01/971033331 | [15 empty] | Online PSC | 2
9 | K | 971033341 | Vybourání otvorů ve zdivu cihelném pl do 0,09 m2 na MVC nebo MV tl do 300 mm | kus | 8 |  | 0 |  |  |  | snížená | 0.381 | 3.048 | 0 | 0 | 0.054 | 0.432 | 4 | K | 2 |  |  |  | ROZPOCET | 0 | 0 | 0 | 0 | 0 | 2 | 0 | 4 | 1421484960
| Online PSC |  | https://podminky.urs.cz/item/CS_URS_2024_01/971033341 | [15 empty] | Online PSC | 2
| VV |  | 4+4 |  | 8 | [13 empty] | VV | 2 | 2 | True | 1 | ROZPOCET
10 | K | 971052331 | Vybourání nebo prorážení otvorů v ŽB příčkách a zdech pl do 0,09 m2 tl do 150 mm | kus | 8 |  | 0 |  |  |  | snížená | 1.087 | 8.696 | 0 | 0 | 0.034 | 0.272 | 4 | K | 2 |  |  |  | ROZPOCET | 0 | 0 | 0 | 0 | 0 | 2 | 0 | 4 | -985050928
| Online PSC |  | https://podminky.urs.cz/item/CS_URS_2024_01/971052331 | [15 empty] | Online PSC | 2
11 | K | 972054241 | Vybourání otvorů v ŽB stropech nebo klenbách pl do 0,09 m2 tl do 150 mm | kus | 4 |  | 0 |  |  |  | snížená | 0.837 | 3.348 | 0 | 0 | 0.032 | 0.128 | 4 | K | 2 |  |  |  | ROZPOCET | 0 | 0 | 0 | 0 | 0 | 2 | 0 | 4 | -1660282362
| Online PSC |  | https://podminky.urs.cz/item/CS_URS_2024_01/972054241 | [15 empty] | Online PSC | 2
12 | K | 974031135 | Vysekání rýh ve zdivu cihelném hl do 50 mm š do 200 mm | m | 36 |  | 0 |  |  |  | snížená | 0.409 | 14.724 | 0 | 0 | 0.018 | 0.648 | 4 | K | 2 |  |  |  | ROZPOCET | 0 | 0 | 0 | 0 | 0 | 2 | 0 | 4 | -71801960
| Online PSC |  | https://podminky.urs.cz/item/CS_URS_2024_01/974031135 | [15 empty] | Online PSC | 2
13 | K | 975032241 | Podchycení příček tl do 150 mm dřevěnou výztuhou v do 3 m dl podchycení do 3 m | m | 3 |  | 0 |  |  |  | snížená | 1.863 | 5.589 | 0.02283 | 0.06849 | 0 | 0 | 4 | K | 2 |  |  |  | ROZPOCET | 0 | 0 | 0 | 0 | 0 | 2 | 0 | 4 | -1777491994
| Online PSC |  | https://podminky.urs.cz/item/CS_URS_2024_01/975032241 | [15 empty] | Online PSC | 2
| VV |  | 1,0*3 |  | 3 | [13 empty] | VV | 2 | 2 | True | 1 | ROZPOCET
14 | K | 977151118 | Jádrové vrty diamantovými korunkami do stavebních materiálů D přes 90 do 100 mm | m | 3 |  | 0 |  |  |  | snížená | 1.5 | 4.5 | 0.00123 | 0.00369 | 0.017 | 0.051 | 4 | K | 2 |  |  |  | ROZPOCET | 0 | 0 | 0 | 0 | 0 | 2 | 0 | 4 | 1582719399
| Online PSC |  | https://podminky.urs.cz/item/CS_URS_2024_01/977151118 | [15 empty] | Online PSC | 2
15 | K | 977151124 | Jádrové vrty diamantovými korunkami do stavebních materiálů D přes 150 do 180 mm | m | 3 |  | 0 |  |  |  | snížená | 2.6 | 7.8 | 0.00279 | 0.00837 | 0.056 | 0.168 | 4 | K | 2 |  |  |  | ROZPOCET | 0 | 0 | 0 | 0 | 0 | 2 | 0 | 4 | 370788513
| Online PSC |  | https://podminky.urs.cz/item/CS_URS_2024_01/977151124 | [15 empty] | Online PSC | 2
16 | K | 977311112 | Řezání stávajících betonových mazanin nevyztužených hl do 100 mm | m | 60 |  | 0 |  |  |  | snížená | 0.378 | 22.68 | 0 | 0 | 0 | 0 | 4 | K | 2 |  |  |  | ROZPOCET | 0 | 0 | 0 | 0 | 0 | 2 | 0 | 4 | -1728266626
| Online PSC |  | https://podminky.urs.cz/item/CS_URS_2024_01/977311112 | [15 empty] | Online PSC | 2
17 | K | 977311113 | Řezání stávajících betonových mazanin nevyztužených hl do 150 mm | m | 60 |  | 0 |  |  |  | snížená | 0.567 | 34.02 | 0 | 0 | 0 | 0 | 4 | K | 2 |  |  |  | ROZPOCET | 0 | 0 | 0 | 0 | 0 | 2 | 0 | 4 | -1485958195
| Online PSC |  | https://podminky.urs.cz/item/CS_URS_2024_01/977311113 | [15 empty] | Online PSC | 2
18 | K | 978013121 | Otlučení (osekání) vnitřní vápenné nebo vápenocementové omítky stěn v rozsahu přes 5 do 10 % | m2 | 315.08 |  | 0 |  |  |  | snížená | 0.03 | 9.4524 | 0 | 0 | 0.004 | 1.2603 | 4 | K | 2 |  |  |  | ROZPOCET | 0 | 0 | 0 | 0 | 0 | 2 | 0 | 4 | 358999096
| Online PSC |  | https://podminky.urs.cz/item/CS_URS_2024_01/978013121 | [15 empty] | Online PSC | 2
| VV |  | (6,5+3,45)*2,6*2*7 |  | 362.18 | [13 empty] | VV | 2 | 2 | True | 0 | ROZPOCET
| VV |  | -0,9*2,0*6 |  | -10.8 | [13 empty] | VV | 2 | 2 | True | 0 | ROZPOCET
| VV |  | -3,45*2,0 |  | -6.9 | [13 empty] | VV | 2 | 2 | True | 0 | ROZPOCET
| VV |  | -2,1*2,0*7 |  | -29.4 | [13 empty] | VV | 2 | 2 | True | 0 | ROZPOCET
| VV |  | Součet |  | 315.08 | [13 empty] | VV | 2 | 4 | True | 1 | ROZPOCET
| D | 997 | Přesun sutě |  |  |  | 0 | [5 empty] | 91.2202 |  | 0 |  | 0 | 1 | D | 1 |  |  |  | ROZPOCET | [6 empty] | 0
19 | K | 997013211 | Vnitrostaveništní doprava suti a vybouraných hmot pro budovy v do 6 m ručně | t | 35.261 |  | 0 |  |  |  | snížená | 2.42 | 85.3316 | 0 | 0 | 0 | 0 | 4 | K | 2 |  |  |  | ROZPOCET | 0 | 0 | 0 | 0 | 0 | 2 | 0 | 4 | -1676859886
| Online PSC |  | https://podminky.urs.cz/item/CS_URS_2024_01/997013211 | [15 empty] | Online PSC | 2
20 | K | 997013501 | Odvoz suti a vybouraných hmot na skládku nebo meziskládku do 1 km se složením | t | 35.261 |  | 0 |  |  |  | snížená | 0.125 | 4.4076 | 0 | 0 | 0 | 0 | 4 | K | 2 |  |  |  | ROZPOCET | 0 | 0 | 0 | 0 | 0 | 2 | 0 | 4 | 2055399408
| Online PSC |  | https://podminky.urs.cz/item/CS_URS_2024_01/997013501 | [15 empty] | Online PSC | 2
21 | K | 997013509 | Příplatek k odvozu suti a vybouraných hmot na skládku ZKD 1 km přes 1 km | t | 246.827 |  | 0 |  |  |  | snížená | 0.006 | 1.481 | 0 | 0 | 0 | 0 | 4 | K | 2 |  |  |  | ROZPOCET | 0 | 0 | 0 | 0 | 0 | 2 | 0 | 4 | -2026238208
| Online PSC |  | https://podminky.urs.cz/item/CS_URS_2024_01/997013509 | [15 empty] | Online PSC | 2
| VV |  | 35,261*7 'Přepočtené koeficientem množství |  | 246.827 | [13 empty] | VV | 2 | 2 | False | 1 | ROZPOCET
22 | K | 997013871 | Poplatek za uložení stavebního odpadu na recyklační skládce (skládkovné) směsného stavebního a demoličního kód odpadu 17 09 04 | t | 35.261 |  | 0 |  |  |  | snížená | 0 | 0 | 0 | 0 | 0 | 0 | 4 | K | 2 |  |  |  | ROZPOCET | 0 | 0 | 0 | 0 | 0 | 2 | 0 | 4 | -1588612171
| Online PSC |  | https://podminky.urs.cz/item/CS_URS_2024_01/997013871 | [15 empty] | Online PSC | 2
| D | 998 | Přesun hmot |  |  |  | 0 | [5 empty] | 1.8147 |  | 0 |  | 0 | 1 | D | 1 |  |  |  | ROZPOCET | [6 empty] | 0
23 | K | 998018001 | Přesun hmot pro budovy ruční pro budovy v do 6 m | t | 0.428 |  | 0 |  |  |  | snížená | 4.24 | 1.8147 | 0 | 0 | 0 | 0 | 4 | K | 2 |  |  |  | ROZPOCET | 0 | 0 | 0 | 0 | 0 | 2 | 0 | 4 | -1275372629
| Online PSC |  | https://podminky.urs.cz/item/CS_URS_2024_01/998018001 | [15 empty] | Online PSC | 2
| D | PSV | Práce a dodávky PSV |  |  |  | 0 | [5 empty] | 64.9646 |  | 0 |  | 2.482 | 2 | D | 0 |  |  |  | ROZPOCET | [6 empty] | 0
| D | 763 | Konstrukce suché výstavby |  |  |  | 0 | [5 empty] | 14.72 |  | 0 |  | 0.56 | 2 | D | 1 |  |  |  | ROZPOCET | [6 empty] | 0
24 | K | 763135802 | Demontáž podhledu sádrokartonového z desek děrovaných se spárami tmelenými | m2 | 40 |  | 0 |  |  |  | snížená | 0.368 | 14.72 | 0 | 0 | 0.014 | 0.56 | 16 | K | 2 |  |  |  | ROZPOCET | 0 | 0 | 0 | 0 | 0 | 2 | 0 | 16 | -1568430706
| Online PSC |  | https://podminky.urs.cz/item/CS_URS_2024_01/763135802 | [15 empty] | Online PSC | 2
| VV |  | 40,0 |  | 40 | [13 empty] | VV | 2 | 2 | True | 1 | ROZPOCET
| D | 771 | Podlahy z dlaždic |  |  |  | 0 | [5 empty] | 2.7246 |  | 0 |  | 0.40242 | 2 | D | 1 |  |  |  | ROZPOCET | [6 empty] | 0
25 | K | 771573810 | Demontáž podlah z dlaždic keramických lepených | m2 | 11.4 |  | 0 |  |  |  | snížená | 0.239 | 2.7246 | 0 | 0 | 0.0353 | 0.40242 | 16 | K | 2 |  |  |  | ROZPOCET | 0 | 0 | 0 | 0 | 0 | 2 | 0 | 16 | -1020309818
| Online PSC |  | https://podminky.urs.cz/item/CS_URS_2024_01/771573810 | [15 empty] | Online PSC | 2
| VV |  | 3,8*3 |  | 11.4 | [13 empty] | VV | 2 | 2 | True | 0 | ROZPOCET
| VV |  | Součet |  | 11.4 | [13 empty] | VV | 2 | 4 | True | 1 | ROZPOCET
| D | 776 | Podlahy povlakové |  |  |  | 0 | [5 empty] | 40.032 |  | 0 |  | 0.45876 | 2 | D | 1 |  |  |  | ROZPOCET | [6 empty] | 0
26 | K | 776201812 | Demontáž lepených povlakových podlah s podložkou ručně | m2 | 142 |  | 0 |  |  |  | snížená | 0.255 | 36.21 | 0 | 0 | 0.003 | 0.426 | 16 | K | 2 |  |  |  | ROZPOCET | 0 | 0 | 0 | 0 | 0 | 2 | 0 | 16 | -1157952030
| Online PSC |  | https://podminky.urs.cz/item/CS_URS_2024_01/776201812 | [15 empty] | Online PSC | 2
| VV |  | 18,0*6+3,8*3+22,6 |  | 142 | [13 empty] | VV | 2 | 2 | True | 0 | ROZPOCET
| VV |  | Součet |  | 142 | [13 empty] | VV | 2 | 4 | True | 1 | ROZPOCET
27 | K | 776410811 | Odstranění soklíků a lišt pryžových nebo plastových | m | 109.2 |  | 0 |  |  |  | snížená | 0.035 | 3.822 | 0 | 0 | 0.0003 | 0.03276 | 16 | K | 2 |  |  |  | ROZPOCET | 0 | 0 | 0 | 0 | 0 | 2 | 0 | 16 | 1325742111
| Online PSC |  | https://podminky.urs.cz/item/CS_URS_2024_01/776410811 | [15 empty] | Online PSC | 2
| VV |  | (6,5+3,45)*2*6 |  | 119.4 | [13 empty] | VV | 2 | 2 | True | 0 | ROZPOCET
| VV |  | -0,9*6 |  | -5.4 | [13 empty] | VV | 2 | 2 | True | 0 | ROZPOCET
| VV |  | -0,8*6 |  | -4.8 | [13 empty] | VV | 2 | 2 | True | 0 | ROZPOCET
| VV |  | Součet |  | 109.2 | [13 empty] | VV | 2 | 4 | True | 1 | ROZPOCET
| D | 781 | Dokončovací práce - obklady |  |  |  | 0 | [5 empty] | 7.488 |  | 0 |  | 1.0608 | 2 | D | 1 |  |  |  | ROZPOCET | [6 empty] | 0
28 | K | 781473810 | Demontáž obkladů z obkladaček keramických lepených | m2 | 39 |  | 0 |  |  |  | snížená | 0.192 | 7.488 | 0 | 0 | 0.0272 | 1.0608 | 16 | K | 2 |  |  |  | ROZPOCET | 0 | 0 | 0 | 0 | 0 | 2 | 0 | 16 | -301731180
| Online PSC |  | https://podminky.urs.cz/item/CS_URS_2024_01/781473810 | [15 empty] | Online PSC | 2
| VV |  | (2,0+1,7)*2,0*2*3 |  | 44.4 | [13 empty] | VV | 2 | 2 | True | 0 | ROZPOCET
| VV |  | -0,9*2,0*3 |  | -5.4 | [13 empty] | VV | 2 | 2 | True | 0 | ROZPOCET
| VV |  | Součet |  | 39 | [13 empty] | VV | 2 | 4 | True | 1 | ROZPOCET

## SO 03.02. - Stavební část
[9 empty] | >> skryté sloupce << | [9 empty] | {a528b576-d4e3-44b9-af7d-ed718597d852} | [5 empty] | V1 | vinylová podlaha | 130,6 | 2
[19 empty] | 1 | [5 empty] | V2 | vinylová podlaha protiskluzová | 22,8 | 2
| KRYCÍ LIST SOUPISU PRACÍ | [8 empty] | v --- níže se nacházejí doplnkové a pomocné údaje k sestavám --- v | [8 empty] | False | [5 empty] | V | vinyl | 153,4 | 2
[25 empty] | KO | keramický obklad | 91,2 | 2
| Stavba: | [23 empty] | MO | malba omyvatelná | 109,2 | 2
|  | DOMOV SENIORŮ BOROHRÁDEK PŘÍSTAVBA A STAVEBNÍ ÚPRAVY | [22 empty] | M | malba | 610,87 | 2
| Objekt: | [23 empty] | SP | sdk podhled | 130,8 | 2
|  | SO 03 - Hlavní budova | [22 empty] | SPV | sdk podhled voda | 22,8 | 2
| Soupis: | [23 empty] | NZ | nátěr kdk | 14,7 | 2
SO 03.02. - Stavební část
| KSO: |  |  |  |  | CC-CZ:
| Místo: |  | DpS Borohrádek, st.p.č.243,722,p.p.č.187 |  |  | Datum: | 10. 6. 2024
| Zadavatel: |  |  |  |  | IČ:
|  | Královehradecký kraj,Pivovarské nám.1245 H.Králové |  |  |  | DIČ:
| Zhotovitel: |  |  |  |  | IČ:
|  | VZ |  |  |  | DIČ:
| Projektant: |  |  |  |  | IČ:
|  | Proxion, Hurdálková 206 547 01 Náchod |  |  |  | DIČ:
| Zpracovatel: |  |  |  |  | IČ: | 1508765
|  | Ivan Mezera |  |  |  | DIČ:
Poznámka:
| Cena bez DPH | [5 empty] | 0
|  |  | Základ daně |  |  | Sazba daně | Výše daně
| DPH | základní | 0 |  |  | 21% | 0
|  | snížená | 0 |  |  | 12% | 0
|  | zákl. přenesená | 0 |  |  | 21% | 0
|  | sníž. přenesená | 0 |  |  | 12% | 0
|  | nulová | 0 |  |  | 0% | 0
| Cena s DPH |  |  | v | CZK |  | 0
| Projektant |  |  | Zpracovatel
| Datum a podpis: |  | Razítko | Datum a podpis: |  |  | Razítko
| Objednavatel |  |  | Zhotovitel
| Datum a podpis: |  | Razítko | Datum a podpis: |  |  | Razítko
REKAPITULACE ČLENĚNÍ SOUPISU PRACÍ
Stavba:
DOMOV SENIORŮ BOROHRÁDEK PŘÍSTAVBA A STAVEBNÍ ÚPRAVY
Objekt:
SO 03 - Hlavní budova
Soupis:
SO 03.02. - Stavební část
Místo: |  |  | DpS Borohrádek, st.p.č.243,722,p.p.č.187 |  |  | Datum: | 10. 6. 2024
Zadavatel: |  |  | Královehradecký kraj,Pivovarské nám.1245 H.Králové |  |  | Projektant: | Proxion, Hurdálková 206 547 01 Náchod
Zhotovitel: |  |  | VZ |  |  | Zpracovatel: | Ivan Mezera
Kód dílu - Popis | [6 empty] | Cena celkem [CZK]
Náklady ze soupisu prací | [6 empty] | 0 | [12 empty] | -1
| HSV - Práce a dodávky HSV | [5 empty] | 0
| 3 - Svislé a kompletní konstrukce | [5 empty] | 0
| 6 - Úpravy povrchů, podlahy a osazování výplní | [5 empty] | 0
| 9 - Ostatní konstrukce a práce, bourání | [5 empty] | 0
| 998 - Přesun hmot | [5 empty] | 0
| PSV - Práce a dodávky PSV | [5 empty] | 0
| 763 - Konstrukce suché výstavby | [5 empty] | 0
| 766 - Konstrukce truhlářské | [5 empty] | 0
| 767 - Konstrukce zámečnické | [5 empty] | 0
| 776 - Podlahy povlakové | [5 empty] | 0
| 781 - Dokončovací práce - obklady | [5 empty] | 0
| 783 - Dokončovací práce - nátěry | [5 empty] | 0
| 784 - Dokončovací práce - malby a tapety | [5 empty] | 0
SOUPIS PRACÍ
Stavba:
DOMOV SENIORŮ BOROHRÁDEK PŘÍSTAVBA A STAVEBNÍ ÚPRAVY
Objekt:
SO 03 - Hlavní budova
Soupis:
SO 03.02. - Stavební část
Místo: |  |  | DpS Borohrádek, st.p.č.243,722,p.p.č.187 |  |  | Datum: | 10. 6. 2024
Zadavatel: |  |  | Královehradecký kraj,Pivovarské nám.1245 H.Králové |  |  | Projektant: | Proxion, Hurdálková 206 547 01 Náchod
Zhotovitel: |  |  | VZ |  |  | Zpracovatel: | Ivan Mezera
PČ | Typ | Kód | Popis | MJ | Množství | J.cena [CZK] | Cena celkem [CZK] | Cenová soustava |  |  | DPH | J. Nh [h] | Nh celkem [h] | J. hmotnost [t] | Hmotnost celkem [t] | J. suť [t] | Suť Celkem [t]
Náklady soupisu celkem | [6 empty] | 0 | [5 empty] | 1037.9967 |  | 21.8516 |  | 0 |  | D | -1 | [14 empty] | 0
| D | HSV | Práce a dodávky HSV |  |  |  | 0 | [5 empty] | 337.96 |  | 11.6733 |  | 0 | 1 | D | 0 |  |  |  | ROZPOCET | [10 empty] | 0
| D | 3 | Svislé a kompletní konstrukce |  |  |  | 0 | [5 empty] | 46.1654 |  | 6.5589 |  | 0 | 1 | D | 1 |  |  |  | ROZPOCET | [10 empty] | 0
1 | K | 317142432 | Překlad nenosný pórobetonový š 125 mm v do 250 mm na tenkovrstvou maltu dl přes 1000 do 1250 mm | kus | 6 |  | 0 |  |  |  | snížená | 0.232 | 1.392 | 0.03235 | 0.1941 | 0 | 0 | 4 | K | 2 |  |  |  | ROZPOCET |  |  |  |  | 0 | 0 | 0 | 0 | 0 | 2 | 0 | 4 | -65328568
| Online PSC |  | https://podminky.urs.cz/item/CS_URS_2024_01/317142432 | [15 empty] | Online PSC | 2
| VV |  | 6 |  | 6 | [13 empty] | VV | 2 | 2 | True | 1 | ROZPOCET
2 | K | 340271045 | Zazdívka otvorů v příčkách nebo stěnách pl přes 1 do 4 m2 tvárnicemi pórobetonovými tl 150 mm | m2 | 8.336 |  | 0 |  |  |  | snížená | 0.607 | 5.06 | 0.07921 | 0.66029 | 0 | 0 | 4 | K | 2 |  |  |  | ROZPOCET |  |  |  |  | 0 | 0 | 0 | 0 | 0 | 2 | 0 | 4 | -1696900270
| Online PSC |  | https://podminky.urs.cz/item/CS_URS_2024_01/340271045 | [15 empty] | Online PSC | 2
| VV |  | 1,0*2,0*3 |  | 6 | [13 empty] | VV | 2 | 2 | True | 0 | ROZPOCET
| VV |  | 0,7*2,0 |  | 1.4 | [13 empty] | VV | 2 | 2 | True | 0 | ROZPOCET
| VV |  | 0,36*2,6 |  | 0.936 | [13 empty] | VV | 2 | 2 | True | 0 | ROZPOCET
| VV |  | Součet |  | 8.336 | [13 empty] | VV | 2 | 4 | True | 1 | ROZPOCET
3 | K | 342272235 | Příčka z pórobetonových hladkých tvárnic na tenkovrstvou maltu tl 125 mm | m2 | 56.648 |  | 0 |  |  |  | snížená | 0.535 | 30.3067 | 0.06998 | 3.9642 | 0 | 0 | 4 | K | 2 |  |  |  | ROZPOCET |  |  |  |  | 0 | 0 | 0 | 0 | 0 | 2 | 0 | 4 | 1666057476
| Online PSC |  | https://podminky.urs.cz/item/CS_URS_2024_01/342272235 | [15 empty] | Online PSC | 2
| VV |  | (2,13+2,0)*2,6*6 |  | 64.428 | [13 empty] | VV | 2 | 2 | True | 0 | ROZPOCET
| VV |  | -0,8*2,0*6 |  | -9.6 | [13 empty] | VV | 2 | 2 | True | 0 | ROZPOCET
| VV |  | 0,7*2,6 |  | 1.82 | [13 empty] | VV | 2 | 2 | True | 0 | ROZPOCET
| VV |  | Součet |  | 56.648 | [13 empty] | VV | 2 | 4 | True | 1 | ROZPOCET
4 | K | 346272266 | Přizdívka z pórobetonových tvárnic tl 200 mm | m2 | 10.8 |  | 0 |  |  |  | snížená | 0.871 | 9.4068 | 0.16114 | 1.7403 | 0 | 0 | 4 | K | 2 |  |  |  | ROZPOCET |  |  |  |  | 0 | 0 | 0 | 0 | 0 | 2 | 0 | 4 | 1828103174
| Online PSC |  | https://podminky.urs.cz/item/CS_URS_2024_01/346272266 | [15 empty] | Online PSC | 2
| VV |  | 1,2*1,5*6 |  | 10.8 | [13 empty] | VV | 2 | 2 | True | 1 | ROZPOCET
| D | 6 | Úpravy povrchů, podlahy a osazování výplní |  |  |  | 0 | [5 empty] | 215.7226 |  | 5.0863 |  | 0 | 1 | D | 1 |  |  |  | ROZPOCET | [10 empty] | 0
5 | K | 611325221 | Vápenocementová štuková omítka malých ploch do 0,09 m2 na stropech | kus | 4 |  | 0 |  |  |  | snížená | 0.32 | 1.28 | 0.0037 | 0.0148 | 0 | 0 | 4 | K | 2 |  |  |  | ROZPOCET |  |  |  |  | 0 | 0 | 0 | 0 | 0 | 2 | 0 | 4 | 1168864844
| Online PSC |  | https://podminky.urs.cz/item/CS_URS_2024_01/611325221 | [15 empty] | Online PSC | 2
6 | K | 612135101 | Hrubá výplň rýh ve stěnách maltou jakékoli šířky rýhy | m2 | 9 |  | 0 |  |  |  | snížená | 0.624 | 5.616 | 0.056 | 0.504 | 0 | 0 | 4 | K | 2 |  |  |  | ROZPOCET |  |  |  |  | 0 | 0 | 0 | 0 | 0 | 2 | 0 | 4 | 1414999397
| Online PSC |  | https://podminky.urs.cz/item/CS_URS_2024_01/612135101 | [15 empty] | Online PSC | 2
| VV |  | 36,0*0,25 |  | 9 | [13 empty] | VV | 2 | 2 | True | 1 | ROZPOCET
7 | K | 612142001 | Pletivo sklovláknité vnitřních stěn vtlačené do tmelu | m2 | 140.768 |  | 0 |  |  |  | snížená | 0.36 | 50.6765 | 0.00438 | 0.61656 | 0 | 0 | 4 | K | 2 |  |  |  | ROZPOCET |  |  |  |  | 0 | 0 | 0 | 0 | 0 | 2 | 0 | 4 | 733333264
| Online PSC |  | https://podminky.urs.cz/item/CS_URS_2024_01/612142001 | [15 empty] | Online PSC | 2
| VV |  | 1,0*2,0*3*2 |  | 12 | [13 empty] | VV | 2 | 2 | True | 0 | ROZPOCET
| VV |  | (2,13+2,0)*2,6*6*2 |  | 128.856 | [13 empty] | VV | 2 | 2 | True | 0 | ROZPOCET
| VV |  | -0,8*2,0*6*2 |  | -19.2 | [13 empty] | VV | 2 | 2 | True | 0 | ROZPOCET
| VV |  | 0,7*2,6*2 |  | 3.64 | [13 empty] | VV | 2 | 2 | True | 0 | ROZPOCET
| VV |  | 1,2*1,5*6 |  | 10.8 | [13 empty] | VV | 2 | 2 | True | 0 | ROZPOCET
| VV |  | 0,7*2,0*2 |  | 2.8 | [13 empty] | VV | 2 | 2 | True | 0 | ROZPOCET
| VV |  | 0,36*2,6*2 |  | 1.872 | [13 empty] | VV | 2 | 2 | True | 0 | ROZPOCET
| VV |  | Součet |  | 140.768 | [13 empty] | VV | 2 | 4 | True | 1 | ROZPOCET
8 | K | 612321131 | Vápenocementový štuk vnitřních stěn tloušťky do 3 mm | m2 | 140.768 |  | 0 |  |  |  | snížená | 0.272 | 38.2889 | 0.003 | 0.4223 | 0 | 0 | 4 | K | 2 |  |  |  | ROZPOCET |  |  |  |  | 0 | 0 | 0 | 0 | 0 | 2 | 0 | 4 | 750080944
| Online PSC |  | https://podminky.urs.cz/item/CS_URS_2024_01/612321131 | [15 empty] | Online PSC | 2
9 | K | 612325122 | Vápenocementová štuková omítka rýh ve stěnách š přes 150 do 300 mm | m2 | 9 |  | 0 |  |  |  | snížená | 1.332 | 11.988 | 0.04153 | 0.37377 | 0 | 0 | 4 | K | 2 |  |  |  | ROZPOCET |  |  |  |  | 0 | 0 | 0 | 0 | 0 | 2 | 0 | 4 | -929159284
| Online PSC |  | https://podminky.urs.cz/item/CS_URS_2024_01/612325122 | [15 empty] | Online PSC | 2
| VV |  | 36,0*0,25 |  | 9 | [13 empty] | VV | 2 | 2 | True | 1 | ROZPOCET
10 | K | 612325222 | Vápenocementová štuková omítka malých ploch přes 0,09 do 0,25 m2 na stěnách | kus | 40 |  | 0 |  |  |  | snížená | 0.452 | 18.08 | 0.0102 | 0.408 | 0 | 0 | 4 | K | 2 |  |  |  | ROZPOCET |  |  |  |  | 0 | 0 | 0 | 0 | 0 | 2 | 0 | 4 | 407083174
| Online PSC |  | https://podminky.urs.cz/item/CS_URS_2024_01/612325222 | [15 empty] | Online PSC | 2
| VV |  | 20,0*2 |  | 40 | [13 empty] | VV | 2 | 2 | True | 1 | ROZPOCET
11 | K | 612325421 | Oprava vnitřní vápenocementové štukové omítky stěn v rozsahu plochy do 10 % | m2 | 315.08 |  | 0 |  |  |  | snížená | 0.19 | 59.8652 | 0.0057 | 1.796 | 0 | 0 | 4 | K | 2 |  |  |  | ROZPOCET |  |  |  |  | 0 | 0 | 0 | 0 | 0 | 2 | 0 | 4 | 1227060062
| Online PSC |  | https://podminky.urs.cz/item/CS_URS_2024_01/612325421 | [15 empty] | Online PSC | 2
| VV |  | (6,5+3,45)*2,6*2*7 |  | 362.18 | [13 empty] | VV | 2 | 2 | True | 0 | ROZPOCET
| VV |  | -0,9*2,0*6 |  | -10.8 | [13 empty] | VV | 2 | 2 | True | 0 | ROZPOCET
| VV |  | -3,45*2,0 |  | -6.9 | [13 empty] | VV | 2 | 2 | True | 0 | ROZPOCET
| VV |  | -2,1*2,0*7 |  | -29.4 | [13 empty] | VV | 2 | 2 | True | 0 | ROZPOCET
| VV | Om10 | Součet |  | 315.08 | [13 empty] | VV | 2 | 4 | True | 1 | ROZPOCET
12 | K | 642944121 | Osazování ocelových zárubní dodatečné pl do 2,5 m2 | kus | 6 |  | 0 |  |  |  | snížená | 1.607 | 9.642 | 0.04684 | 0.28104 | 0 | 0 | 4 | K | 2 |  |  |  | ROZPOCET |  |  |  |  | 0 | 0 | 0 | 0 | 0 | 2 | 0 | 4 | 507863278
| Online PSC |  | https://podminky.urs.cz/item/CS_URS_2024_01/642944121 | [15 empty] | Online PSC | 2
13 | M | 55331438 | zárubeň jednokřídlá ocelová pro dodatečnou montáž tl stěny 110-150mm rozměru 900/1970, 2100mm | kus | 6 |  | 0 |  |  |  | snížená | 0 | 0 | 0.01553 | 0.09318 | 0 | 0 | 8 | M | 2 |  |  |  | ROZPOCET |  |  |  |  | 0 | 0 | 0 | 0 | 0 | 2 | 0 | 4 | -1323535130
14 | K | 642946111 | Osazování pouzdra posuvných dveří s jednou kapsou pro jedno křídlo š do 800 mm do zděné příčky | kus | 6 |  | 0 |  |  |  | snížená | 3.381 | 20.286 | 0.05362 | 0.32172 | 0 | 0 | 4 | K | 2 |  |  |  | ROZPOCET |  |  |  |  | 0 | 0 | 0 | 0 | 0 | 2 | 0 | 4 | -881548943
| Online PSC |  | https://podminky.urs.cz/item/CS_URS_2024_01/642946111 | [15 empty] | Online PSC | 2
15 | M | 55331612 | pouzdro stavební posuvných dveří jednopouzdrové 800mm standardní rozměr | kus | 6 |  | 0 |  |  |  | snížená | 0 | 0 | 0.0425 | 0.255 | 0 | 0 | 8 | M | 2 |  |  |  | ROZPOCET |  |  |  |  | 0 | 0 | 0 | 0 | 0 | 2 | 0 | 4 | 1482220513
| D | 9 | Ostatní konstrukce a práce, bourání |  |  |  | 0 | [5 empty] | 26.5785 |  | 0.027992 |  | 0 | 1 | D | 1 |  |  |  | ROZPOCET | [10 empty] | 0
16 | K | 953966121 | Montáž ochranného madla a svodidla do zdravotnických zařízení na stěnu pomocí hmoždinek včetně rohových a ukončovacích systémových profilů, antibakteriální | m | 18.85 |  | 0 |  |  |  | snížená | 1.41 | 26.5785 | 0 | 0 | 0 | 0 | 4 | K | 2 |  |  |  | ROZPOCET |  |  |  |  | 0 | 0 | 0 | 0 | 0 | 2 | 0 | 4 | -742074884
| Online PSC |  | https://podminky.urs.cz/item/CS_URS_2024_01/953966121 | [15 empty] | Online PSC | 2
| VV |  | "Z03"18,85 |  | 18.85 | [13 empty] | VV | 2 | 2 | True | 0 | ROZPOCET
| VV |  | Součet |  | 18.85 | [13 empty] | VV | 2 | 4 | True | 1 | ROZPOCET
17 | M | 55343059.R | madlo ochranné, nerezové vč. kotevních prvků | m | 20.735 |  | 0 |  |  |  | snížená | 0 | 0 | 0.00135 | 0.027992 | 0 | 0 | 8 | M | 2 |  |  |  | ROZPOCET |  |  |  |  | 0 | 0 | 0 | 0 | 0 | 2 | 0 | 4 | 1995820099
| VV |  | 18,85*1,1 'Přepočtené koeficientem množství |  | 20.735 | [13 empty] | VV | 2 | 2 | False | 1 | ROZPOCET
| D | 998 | Přesun hmot |  |  |  | 0 | [5 empty] | 49.4935 |  | 0 |  | 0 | 1 | D | 1 |  |  |  | ROZPOCET | [10 empty] | 0
18 | K | 998018001 | Přesun hmot pro budovy ruční pro budovy v do 6 m | t | 11.673 |  | 0 |  |  |  | snížená | 4.24 | 49.4935 | 0 | 0 | 0 | 0 | 4 | K | 2 |  |  |  | ROZPOCET |  |  |  |  | 0 | 0 | 0 | 0 | 0 | 2 | 0 | 4 | 93377704
| Online PSC |  | https://podminky.urs.cz/item/CS_URS_2024_01/998018001 | [15 empty] | Online PSC | 2
| D | PSV | Práce a dodávky PSV |  |  |  | 0 | [5 empty] | 700.0367 |  | 10.1783 |  | 0 | 2 | D | 0 |  |  |  | ROZPOCET | [10 empty] | 0
| D | 763 | Konstrukce suché výstavby |  |  |  | 0 | [5 empty] | 286.0225 |  | 2.849 |  | 0 | 2 | D | 1 |  |  |  | ROZPOCET | [10 empty] | 0
19 | K | 763131411 | SDK podhled desky 1xA 12,5 bez izolace dvouvrstvá spodní kce profil CD+UD | m2 | 130.8 |  | 0 |  |  |  | snížená | 0.968 | 126.6144 | 0.0122 | 1.5958 | 0 | 0 | 16 | K | 2 |  |  |  | ROZPOCET |  |  |  |  | 0 | 0 | 0 | 0 | 0 | 2 | 0 | 16 | 1404571139
| Online PSC |  | https://podminky.urs.cz/item/CS_URS_2024_01/763131411 | [15 empty] | Online PSC | 2
| VV |  | 18,0*6+22,8 |  | 130.8 | [13 empty] | VV | 2 | 2 | True | 0 | ROZPOCET
| VV | SP | Součet |  | 130.8 | [13 empty] | VV | 2 | 4 | True | 1 | ROZPOCET
20 | K | 763131451 | SDK podhled deska 1xH2 12,5 bez izolace dvouvrstvá spodní kce profil CD+UD | m2 | 22.8 |  | 0 |  |  |  | snížená | 0.968 | 22.0704 | 0.01259 | 0.28705 | 0 | 0 | 16 | K | 2 |  |  |  | ROZPOCET |  |  |  |  | 0 | 0 | 0 | 0 | 0 | 2 | 0 | 16 | 1618864472
| Online PSC |  | https://podminky.urs.cz/item/CS_URS_2024_01/763131451 | [15 empty] | Online PSC | 2
| VV |  | 3,8*6 |  | 22.8 | [13 empty] | VV | 2 | 2 | True | 0 | ROZPOCET
| VV | SPV | Součet |  | 22.8 | [13 empty] | VV | 2 | 4 | True | 1 | ROZPOCET
21 | K | 763131714 | SDK podhled základní penetrační nátěr | m2 | 153.6 |  | 0 |  |  |  | snížená | 0.04 | 6.144 | 0.0001 | 0.01536 | 0 | 0 | 16 | K | 2 |  |  |  | ROZPOCET |  |  |  |  | 0 | 0 | 0 | 0 | 0 | 2 | 0 | 16 | 1283729148
| Online PSC |  | https://podminky.urs.cz/item/CS_URS_2024_01/763131714 | [15 empty] | Online PSC | 2
| VV |  | SP+SPV |  | 153.6 | [13 empty] | VV | 2 | 2 | True | 1 | ROZPOCET
22 | K | 763131771 | Příplatek k SDK podhledu za rovinnost kvality Q3 | m2 | 153.6 |  | 0 |  |  |  | snížená | 0.12 | 18.432 | 0.0007 | 0.10752 | 0 | 0 | 16 | K | 2 |  |  |  | ROZPOCET |  |  |  |  | 0 | 0 | 0 | 0 | 0 | 2 | 0 | 16 | 1656142641
| Online PSC |  | https://podminky.urs.cz/item/CS_URS_2024_01/763131771 | [15 empty] | Online PSC | 2
23 | K | 763164531 | SDK obklad kcí tvaru L š do 0,8 m desky 1xA 12,5 | m | 63 |  | 0 |  |  |  | snížená | 0.908 | 57.204 | 0.00882 | 0.55566 | 0 | 0 | 16 | K | 2 |  |  |  | ROZPOCET |  |  |  |  | 0 | 0 | 0 | 0 | 0 | 2 | 0 | 16 | -624115188
| Online PSC |  | https://podminky.urs.cz/item/CS_URS_2024_01/763164531 | [15 empty] | Online PSC | 2
| VV |  | "výměra GP"63,0 |  | 63 | [13 empty] | VV | 2 | 2 | True | 1 | ROZPOCET
24 | K | 763164621 | SDK obklad kcí tvaru U š do 0,6 m desky 1xH2 12,5 | m | 38 |  | 0 |  |  |  | snížená | 1.088 | 41.344 | 0.00757 | 0.28766 | 0 | 0 | 16 | K | 2 |  |  |  | ROZPOCET |  |  |  |  | 0 | 0 | 0 | 0 | 0 | 2 | 0 | 16 | -485878362
| Online PSC |  | https://podminky.urs.cz/item/CS_URS_2024_01/763164621 | [15 empty] | Online PSC | 2
| VV |  | "výměra GP"38,0 |  | 38 | [13 empty] | VV | 2 | 2 | True | 1 | ROZPOCET
25 | K | 998763331 | Přesun hmot tonážní pro konstrukce montované z desek ruční v objektech v do 6 m | t | 2.849 |  | 0 |  |  |  | snížená | 4.989 | 14.2137 | 0 | 0 | 0 | 0 | 16 | K | 2 |  |  |  | ROZPOCET |  |  |  |  | 0 | 0 | 0 | 0 | 0 | 2 | 0 | 16 | -746102819
| Online PSC |  | https://podminky.urs.cz/item/CS_URS_2024_01/998763331 | [15 empty] | Online PSC | 2
| D | 766 | Konstrukce truhlářské |  |  |  | 0 | [5 empty] | 39.313 |  | 0.475 |  | 0 | 2 | D | 1 |  |  |  | ROZPOCET | [10 empty] | 0
26 | K | 766660022 | Montáž dveřních křídel otvíravých jednokřídlových š přes 0,8 m požárních do ocelové zárubně | kus | 6 |  | 0 |  |  |  | snížená | 3.304 | 19.824 | 0 | 0 | 0 | 0 | 16 | K | 2 |  |  |  | ROZPOCET |  |  |  |  | 0 | 0 | 0 | 0 | 0 | 2 | 0 | 16 | -1726971514
| Online PSC |  | https://podminky.urs.cz/item/CS_URS_2024_01/766660022 | [15 empty] | Online PSC | 2
| VV |  | "02T"5 |  | 5 | [13 empty] | VV | 2 | 2 | True | 0 | ROZPOCET
| VV |  | "03T"1 |  | 1 | [13 empty] | VV | 2 | 2 | True | 0 | ROZPOCET
| VV |  | Součet |  | 6 | [13 empty] | VV | 2 | 4 | True | 1 | ROZPOCET
27 | M | 61165340.S | dveře jednokřídlé dřevotřískové protipožární EI (EW) 30 D3 povrch HPL laminát plné 900x1970-2100mm | kus | 6 |  | 0 |  |  |  | snížená | 0 | 0 | 0.043 | 0.258 | 0 | 0 | 32 | M | 2 |  |  |  | ROZPOCET |  |  |  |  | 0 | 0 | 0 | 0 | 0 | 2 | 0 | 16 | -1475003778
28 | K | 766660311 | Montáž posuvných dveří jednokřídlových průchozí š do 800 mm do pouzdra s jednou kapsou | kus | 6 |  | 0 |  |  |  | snížená | 2.856 | 17.136 | 0 | 0 | 0 | 0 | 16 | K | 2 |  |  |  | ROZPOCET |  |  |  |  | 0 | 0 | 0 | 0 | 0 | 2 | 0 | 16 | 754617346
| Online PSC |  | https://podminky.urs.cz/item/CS_URS_2024_01/766660311 | [15 empty] | Online PSC | 2
| VV |  | "01T"6 |  | 6 | [13 empty] | VV | 2 | 2 | True | 1 | ROZPOCET
29 | M | 61162086 | dveře jednokřídlé dřevotřískové povrch laminátový plné 800x1970-2100mm | kus | 6 |  | 0 |  |  |  | snížená | 0 | 0 | 0.0195 | 0.117 | 0 | 0 | 32 | M | 2 |  |  |  | ROZPOCET |  |  |  |  | 0 | 0 | 0 | 0 | 0 | 2 | 0 | 16 | 1723105650
30 | K | 766811159.R | D+M kuchyňské linky | kus | 1 |  | 0 |  |  |  | snížená | 0.3 | 0.3 | 0.1 | 0.1 | 0 | 0 | 16 | K | 2 |  |  |  | ROZPOCET |  |  |  |  | 0 | 0 | 0 | 0 | 0 | 2 | 0 | 16 | 2042239309
| P |  | Poznámka k položce: popis viz.3-ASŘ-3 | [15 empty] | P | 2
| VV |  | "04T"1 |  | 1 | [13 empty] | VV | 2 | 2 | True | 1 | ROZPOCET
31 | K | 998766121 | Přesun hmot tonážní pro kce truhlářské ruční v objektech v do 6 m | t | 0.475 |  | 0 |  |  |  | snížená | 4.322 | 2.053 | 0 | 0 | 0 | 0 | 16 | K | 2 |  |  |  | ROZPOCET |  |  |  |  | 0 | 0 | 0 | 0 | 0 | 2 | 0 | 16 | 1582763032
| Online PSC |  | https://podminky.urs.cz/item/CS_URS_2024_01/998766121 | [15 empty] | Online PSC | 2
| D | 767 | Konstrukce zámečnické |  |  |  | 0 | [5 empty] | 28.8456 |  | 0.64131 |  | 0 | 2 | D | 1 |  |  |  | ROZPOCET | [10 empty] | 0
32 | K | 767114225 | Montáž stěn a příček rámových zasklených vnějších do celostěnových panelů nebo ocelové konstrukce s požární odolností plochy přes 15 m2 | m2 | 16.666 |  | 0 |  |  |  | snížená | 1.486 | 24.7657 | 0.00019 | 0.0031665 | 0 | 0 | 16 | K | 2 |  |  |  | ROZPOCET |  |  |  |  | 0 | 0 | 0 | 0 | 0 | 2 | 0 | 16 | 1160164312
| Online PSC |  | https://podminky.urs.cz/item/CS_URS_2024_01/767114225 | [15 empty] | Online PSC | 2
| VV |  | "01Z "2,75*2,6 |  | 7.15 | [13 empty] | VV | 2 | 2 | True | 0 | ROZPOCET
| VV |  | "02Z"1,83*2,6*2 |  | 9.516 | [13 empty] | VV | 2 | 2 | True | 0 | ROZPOCET
| VV |  | Součet |  | 16.666 | [13 empty] | VV | 2 | 4 | True | 1 | ROZPOCET
33 | M | 55341361 | stěna rámová prosklená Al dle RAL trojsklo exteriér EI 30DP1 | m2 | 16.666 |  | 0 |  |  |  | snížená | 0 | 0 | 0.03829 | 0.63814 | 0 | 0 | 32 | M | 2 |  |  |  | ROZPOCET |  |  |  |  | 0 | 0 | 0 | 0 | 0 | 2 | 0 | 16 | 1415011960
| P |  | Poznámka k položce: popis viz.02 ASŘ4 | [15 empty] | P | 2
34 | K | 998767121 | Přesun hmot tonážní pro zámečnické konstrukce ruční v objektech v do 6 m | t | 0.641 |  | 0 |  |  |  | snížená | 6.365 | 4.08 | 0 | 0 | 0 | 0 | 16 | K | 2 |  |  |  | ROZPOCET |  |  |  |  | 0 | 0 | 0 | 0 | 0 | 2 | 0 | 16 | -320710719
| Online PSC |  | https://podminky.urs.cz/item/CS_URS_2024_01/998767121 | [15 empty] | Online PSC | 2
| D | 776 | Podlahy povlakové |  |  |  | 0 | [5 empty] | 153.7348 |  | 3.1502 |  | 0 | 2 | D | 1 |  |  |  | ROZPOCET | [10 empty] | 0
35 | K | 776111115 | Broušení podkladu povlakových podlah před litím stěrky | m2 | 153.4 |  | 0 |  |  |  | snížená | 0.035 | 5.369 | 0 | 0 | 0 | 0 | 16 | K | 2 |  |  |  | ROZPOCET |  |  |  |  | 0 | 0 | 0 | 0 | 0 | 2 | 0 | 16 | 1539040163
| Online PSC |  | https://podminky.urs.cz/item/CS_URS_2024_01/776111115 | [15 empty] | Online PSC | 2
| VV |  | V |  | 153.4 | [13 empty] | VV | 2 | 2 | True | 1 | ROZPOCET
36 | K | 776111311 | Vysátí podkladu povlakových podlah | m2 | 153.4 |  | 0 |  |  |  | snížená | 0.024 | 3.6816 | 0 | 0 | 0 | 0 | 16 | K | 2 |  |  |  | ROZPOCET |  |  |  |  | 0 | 0 | 0 | 0 | 0 | 2 | 0 | 16 | 385135387
| Online PSC |  | https://podminky.urs.cz/item/CS_URS_2024_01/776111311 | [15 empty] | Online PSC | 2
| VV |  | V |  | 153.4 | [13 empty] | VV | 2 | 2 | True | 1 | ROZPOCET
37 | K | 776121112 | Vodou ředitelná penetrace savého podkladu povlakových podlah | m2 | 153.4 |  | 0 |  |  |  | snížená | 0.058 | 8.8972 | 3e-05 | 0.004602 | 0 | 0 | 16 | K | 2 |  |  |  | ROZPOCET |  |  |  |  | 0 | 0 | 0 | 0 | 0 | 2 | 0 | 16 | -2113635848
| Online PSC |  | https://podminky.urs.cz/item/CS_URS_2024_01/776121112 | [15 empty] | Online PSC | 2
| VV |  | V |  | 153.4 | [13 empty] | VV | 2 | 2 | True | 1 | ROZPOCET
38 | K | 776141122 | Stěrka podlahová nivelační pro vyrovnání podkladu povlakových podlah pevnosti 30 MPa tl přes 3 do 5 mm | m2 | 153.4 |  | 0 |  |  |  | snížená | 0.245 | 37.583 | 0.0075 | 1.1505 | 0 | 0 | 16 | K | 2 |  |  |  | ROZPOCET |  |  |  |  | 0 | 0 | 0 | 0 | 0 | 2 | 0 | 16 | -909324784
| Online PSC |  | https://podminky.urs.cz/item/CS_URS_2024_01/776141122 | [15 empty] | Online PSC | 2
| VV |  | V |  | 153.4 | [13 empty] | VV | 2 | 2 | True | 1 | ROZPOCET
39 | K | 776141124 | Stěrka podlahová nivelační pro vyrovnání podkladu povlakových podlah pevnosti 30 MPa tl přes 8 do 10 mm | m2 | 76.7 |  | 0 |  |  |  | snížená | 0.35 | 26.845 | 0.015 | 1.1505 | 0 | 0 | 16 | K | 2 |  |  |  | ROZPOCET |  |  |  |  | 0 | 0 | 0 | 0 | 0 | 2 | 0 | 16 | -711556363
| Online PSC |  | https://podminky.urs.cz/item/CS_URS_2024_01/776141124 | [15 empty] | Online PSC | 2
| VV |  | V*0,5 |  | 76.7 | [13 empty] | VV | 2 | 2 | True | 1 | ROZPOCET
40 | K | 776231111 | Lepení lamel a čtverců z vinylu standardním lepidlem | m2 | 153.4 |  | 0 |  |  |  | snížená | 0.307 | 47.0938 | 0.0003 | 0.04602 | 0 | 0 | 16 | K | 2 |  |  |  | ROZPOCET |  |  |  |  | 0 | 0 | 0 | 0 | 0 | 2 | 0 | 16 | -1990048410
| Online PSC |  | https://podminky.urs.cz/item/CS_URS_2024_01/776231111 | [15 empty] | Online PSC | 2
| VV |  | 18,0*6+22,6 |  | 130.6 | [13 empty] | VV | 2 | 2 | True | 0 | ROZPOCET
| VV | V1 | Mezisoučet |  | 130.6 | [13 empty] | VV | 2 | 3 | True | 0 | ROZPOCET
| VV |  | 3,8*6 |  | 22.8 | [13 empty] | VV | 2 | 2 | True | 0 | ROZPOCET
| VV | V2 | Mezisoučet |  | 22.8 | [13 empty] | VV | 2 | 3 | True | 0 | ROZPOCET
| VV | V | Součet |  | 153.4 | [13 empty] | VV | 2 | 4 | True | 1 | ROZPOCET
41 | M | 28411050 | dílce vinylové tl 2,0mm, nášlapná vrstva 0,40mm, úprava PUR, třída zátěže 23/32/41, otlak 0,05mm, R10, třída otěru T, hořlavost Bfl S1, bez ftalátů | m2 | 143.66 |  | 0 |  |  |  | snížená | 0 | 0 | 0.00368 | 0.52867 | 0 | 0 | 32 | M | 2 |  |  |  | ROZPOCET |  |  |  |  | 0 | 0 | 0 | 0 | 0 | 2 | 0 | 16 | -1349345736
| VV |  | V1 |  | 130.6 | [13 empty] | VV | 2 | 2 | True | 1 | ROZPOCET
| VV |  | 130,6*1,1 'Přepočtené koeficientem množství |  | 143.66 | [13 empty] | VV | 2 | 2 | False | 1 | ROZPOCET
42 | M | 28411119 | PVC vinyl LVT dílec zátěžový pro renovaci podlah tl 5mm, nášlapná vrstva 1mm, hořlavost Bfl-s1, smykové tření µ >=0,5, třída zátěže 34/43,rozměrová stálost <=0,25 | m2 | 25.08 |  | 0 |  |  |  | snížená | 0 | 0 | 0.00746 | 0.1871 | 0 | 0 | 32 | M | 2 |  |  |  | ROZPOCET |  |  |  |  | 0 | 0 | 0 | 0 | 0 | 2 | 0 | 16 | -384611091
| VV |  | V2 |  | 22.8 | [13 empty] | VV | 2 | 2 | True | 1 | ROZPOCET
| VV |  | 22,8*1,1 'Přepočtené koeficientem množství |  | 25.08 | [13 empty] | VV | 2 | 2 | False | 1 | ROZPOCET
43 | K | 776411111 | Montáž obvodových soklíků výšky do 80 mm | m | 134.6 |  | 0 |  |  |  | snížená | 0.115 | 15.479 | 1e-05 | 0.001346 | 0 | 0 | 16 | K | 2 |  |  |  | ROZPOCET |  |  |  |  | 0 | 0 | 0 | 0 | 0 | 2 | 0 | 16 | -2027629888
| Online PSC |  | https://podminky.urs.cz/item/CS_URS_2024_01/776411111 | [15 empty] | Online PSC | 2
| VV |  | (6,5+3,45+2,0+2,125)*6 |  | 84.45 | [13 empty] | VV | 2 | 2 | True | 0 | ROZPOCET
| VV |  | -(0,8+0,9)*6 |  | -10.2 | [13 empty] | VV | 2 | 2 | True | 0 | ROZPOCET
| VV |  | (6,5+3,45)*2 |  | 19.9 | [13 empty] | VV | 2 | 2 | True | 0 | ROZPOCET
| VV |  | -2,75 |  | -2.75 | [13 empty] | VV | 2 | 2 | True | 0 | ROZPOCET
| VV |  | 2,0*4*6-0,8*6 |  | 43.2 | [13 empty] | VV | 2 | 2 | True | 0 | ROZPOCET
| VV |  | Součet |  | 134.6 | [13 empty] | VV | 2 | 4 | True | 1 | ROZPOCET
44 | M | 284110091.R | plastová soklová obruba (tzv. požlábek) poloměr 20mm, dl. á 2m | m | 93.228 |  | 0 |  |  |  | snížená | 0 | 0 | 0.00035 | 0.03263 | 0 | 0 | 32 | M | 2 |  |  |  | ROZPOCET |  |  |  |  | 0 | 0 | 0 | 0 | 0 | 2 | 0 | 16 | 1908158438
| VV |  | 91,4*1,02 'Přepočtené koeficientem množství |  | 93.228 | [13 empty] | VV | 2 | 2 | False | 1 | ROZPOCET
45 | M | 284110092.R | soklová lišta - čepcové těsnění pro napojení na stěnu s obkladem | m | 93.228 |  | 0 |  |  |  | snížená | 0 | 0 | 0.00035 | 0.03263 | 0 | 0 | 32 | M | 2 |  |  |  | ROZPOCET |  |  |  |  | 0 | 0 | 0 | 0 | 0 | 2 | 0 | 16 | -268820575
| VV |  | 91,4*1,02 'Přepočtené koeficientem množství |  | 93.228 | [13 empty] | VV | 2 | 2 | False | 1 | ROZPOCET
46 | M | 284110093.R | soklová lišta - čepcové těsnění pro napojení na stěnu | m | 44.064 |  | 0 |  |  |  | snížená | 0 | 0 | 0.00035 | 0.015422 | 0 | 0 | 32 | M | 2 |  |  |  | ROZPOCET |  |  |  |  | 0 | 0 | 0 | 0 | 0 | 2 | 0 | 16 | 4274310
| VV |  | 43,2*1,02 'Přepočtené koeficientem množství |  | 44.064 | [13 empty] | VV | 2 | 2 | False | 1 | ROZPOCET
47 | K | 776421312 | Montáž přechodových šroubovaných lišt | m | 4.8 |  | 0 |  |  |  | snížená | 0.264 | 1.2672 | 0 | 0 | 0 | 0 | 16 | K | 2 |  |  |  | ROZPOCET |  |  |  |  | 0 | 0 | 0 | 0 | 0 | 2 | 0 | 16 | 1004372114
| Online PSC |  | https://podminky.urs.cz/item/CS_URS_2024_01/776421312 | [15 empty] | Online PSC | 2
| VV |  | 0,8*6 |  | 4.8 | [13 empty] | VV | 2 | 2 | True | 1 | ROZPOCET
48 | M | 55343114 | profil přechodový Al narážecí 30mm bronz | m | 4.896 |  | 0 |  |  |  | snížená | 0 | 0 | 0.00017 | 0.00083232 | 0 | 0 | 32 | M | 2 |  |  |  | ROZPOCET |  |  |  |  | 0 | 0 | 0 | 0 | 0 | 2 | 0 | 16 | -1807215740
| VV |  | 4,8*1,02 'Přepočtené koeficientem množství |  | 4.896 | [13 empty] | VV | 2 | 2 | False | 1 | ROZPOCET
49 | K | 998776121 | Přesun hmot tonážní pro podlahy povlakové ruční v objektech v do 6 m | t | 3.15 |  | 0 |  |  |  | snížená | 2.387 | 7.5191 | 0 | 0 | 0 | 0 | 16 | K | 2 |  |  |  | ROZPOCET |  |  |  |  | 0 | 0 | 0 | 0 | 0 | 2 | 0 | 16 | 700541394
| Online PSC |  | https://podminky.urs.cz/item/CS_URS_2024_01/998776121 | [15 empty] | Online PSC | 2
| D | 781 | Dokončovací práce - obklady |  |  |  | 0 | [5 empty] | 89.7864 |  | 2.6898 |  | 0 | 2 | D | 1 |  |  |  | ROZPOCET | [10 empty] | 0
50 | K | 781111011 | Ometení (oprášení) stěny při přípravě podkladu | m2 | 91.2 |  | 0 |  |  |  | snížená | 0.012 | 1.0944 | 0 | 0 | 0 | 0 | 16 | K | 2 |  |  |  | ROZPOCET |  |  |  |  | 0 | 0 | 0 | 0 | 0 | 2 | 0 | 16 | 615263529
| Online PSC |  | https://podminky.urs.cz/item/CS_URS_2024_01/781111011 | [15 empty] | Online PSC | 2
| VV |  | KO |  | 91.2 | [13 empty] | VV | 2 | 2 | True | 1 | ROZPOCET
51 | K | 781121011 | Nátěr penetrační na stěnu | m2 | 91.2 |  | 0 |  |  |  | snížená | 0.044 | 4.0128 | 0.0003 | 0.02736 | 0 | 0 | 16 | K | 2 |  |  |  | ROZPOCET |  |  |  |  | 0 | 0 | 0 | 0 | 0 | 2 | 0 | 16 | -250364775
| Online PSC |  | https://podminky.urs.cz/item/CS_URS_2024_01/781121011 | [15 empty] | Online PSC | 2
| VV |  | KO |  | 91.2 | [13 empty] | VV | 2 | 2 | True | 1 | ROZPOCET
52 | K | 781131112 | Izolace pod obklad nátěrem nebo stěrkou ve dvou vrstvách | m2 | 25.2 |  | 0 |  |  |  | snížená | 0.375 | 9.45 | 0.0015 | 0.0378 | 0 | 0 | 16 | K | 2 |  |  |  | ROZPOCET |  |  |  |  | 0 | 0 | 0 | 0 | 0 | 2 | 0 | 16 | 560276781
| Online PSC |  | https://podminky.urs.cz/item/CS_URS_2024_01/781131112 | [15 empty] | Online PSC | 2
| VV |  | 1,0*2,1*2*6 |  | 25.2 | [13 empty] | VV | 2 | 2 | True | 1 | ROZPOCET
53 | K | 781161011 | Montáž profilu dilatační spáry bez izolace v rovině stěny | m | 48 |  | 0 |  |  |  | snížená | 0.052 | 2.496 | 0 | 0 | 0 | 0 | 16 | K | 2 |  |  |  | ROZPOCET |  |  |  |  | 0 | 0 | 0 | 0 | 0 | 2 | 0 | 16 | -153952510
| Online PSC |  | https://podminky.urs.cz/item/CS_URS_2024_01/781161011 | [15 empty] | Online PSC | 2
| VV |  | 8,0*6 |  | 48 | [13 empty] | VV | 2 | 2 | True | 1 | ROZPOCET
54 | M | 59054162 | profil dilatační s bočními díly z PVC/CPE tl 6mm | m | 52.8 |  | 0 |  |  |  | snížená | 0 | 0 | 0.0001 | 0.00528 | 0 | 0 | 32 | M | 2 |  |  |  | ROZPOCET |  |  |  |  | 0 | 0 | 0 | 0 | 0 | 2 | 0 | 16 | 792815203
| VV |  | 48*1,1 'Přepočtené koeficientem množství |  | 52.8 | [13 empty] | VV | 2 | 2 | False | 1 | ROZPOCET
55 | K | 781472215 | Montáž obkladů keramických hladkých lepených cementovým flexibilním lepidlem přes 6 do 9 ks/m2 | m2 | 91.2 |  | 0 |  |  |  | snížená | 0.71 | 64.752 | 0.00755 | 0.68856 | 0 | 0 | 16 | K | 2 |  |  |  | ROZPOCET |  |  |  |  | 0 | 0 | 0 | 0 | 0 | 2 | 0 | 16 | 885581160
| Online PSC |  | https://podminky.urs.cz/item/CS_URS_2024_01/781472215 | [15 empty] | Online PSC | 2
| VV |  | 2,0*2,1*4*6 |  | 100.8 | [13 empty] | VV | 2 | 2 | True | 0 | ROZPOCET
| VV |  | -0,8*2,0*6 |  | -9.6 | [13 empty] | VV | 2 | 2 | True | 0 | ROZPOCET
| VV | KO | Součet |  | 91.2 | [13 empty] | VV | 2 | 4 | True | 1 | ROZPOCET
56 | M | 59761718.S | obklad keramický nemrazuvzdorný povrch hladký/matný tl do 10mm přes 6 do 9ks/m2 | m2 | 104.88 |  | 0 |  |  |  | snížená | 0 | 0 | 0.01841 | 1.9308 | 0 | 0 | 32 | M | 2 |  |  |  | ROZPOCET |  |  |  |  | 0 | 0 | 0 | 0 | 0 | 2 | 0 | 16 | 1227645221
| VV |  | 91,2*1,15 'Přepočtené koeficientem množství |  | 104.88 | [13 empty] | VV | 2 | 2 | False | 1 | ROZPOCET
minimální cenová relace 450Kč/m2
57 | K | 998781121 | Přesun hmot tonážní pro obklady keramické ruční v objektech v do 6 m | t | 2.69 |  | 0 |  |  |  | snížená | 2.967 | 7.9812 | 0 | 0 | 0 | 0 | 16 | K | 2 |  |  |  | ROZPOCET |  |  |  |  | 0 | 0 | 0 | 0 | 0 | 2 | 0 | 16 | -96136693
| Online PSC |  | https://podminky.urs.cz/item/CS_URS_2024_01/998781121 | [15 empty] | Online PSC | 2
| D | 783 | Dokončovací práce - nátěry |  |  |  | 0 | [5 empty] | 7.35 |  | 0.004998 |  | 0 | 2 | D | 1 |  |  |  | ROZPOCET | [10 empty] | 0
58 | K | 783301311 | Odmaštění zámečnických konstrukcí vodou ředitelným odmašťovačem | m2 | 14.7 |  | 0 |  |  |  | snížená | 0.133 | 1.9551 | 8e-05 | 0.001176 | 0 | 0 | 16 | K | 2 |  |  |  | ROZPOCET |  |  |  |  | 0 | 0 | 0 | 0 | 0 | 2 | 0 | 16 | 1357293307
| Online PSC |  | https://podminky.urs.cz/item/CS_URS_2024_01/783301311 | [15 empty] | Online PSC | 2
| VV |  | NZ |  | 14.7 | [13 empty] | VV | 2 | 2 | True | 1 | ROZPOCET
59 | K | 783301401 | Ometení zámečnických konstrukcí | m2 | 14.7 |  | 0 |  |  |  | snížená | 0.011 | 0.1617 | 0 | 0 | 0 | 0 | 16 | K | 2 |  |  |  | ROZPOCET |  |  |  |  | 0 | 0 | 0 | 0 | 0 | 2 | 0 | 16 | -521643330
| Online PSC |  | https://podminky.urs.cz/item/CS_URS_2024_01/783301401 | [15 empty] | Online PSC | 2
| VV |  | NZ |  | 14.7 | [13 empty] | VV | 2 | 2 | True | 1 | ROZPOCET
60 | K | 783314203 | Základní antikorozní jednonásobný syntetický samozákladující nátěr zámečnických konstrukcí | m2 | 14.7 |  | 0 |  |  |  | snížená | 0.184 | 2.7048 | 0.00014 | 0.002058 | 0 | 0 | 16 | K | 2 |  |  |  | ROZPOCET |  |  |  |  | 0 | 0 | 0 | 0 | 0 | 2 | 0 | 16 | -1473818683
| Online PSC |  | https://podminky.urs.cz/item/CS_URS_2024_01/783314203 | [15 empty] | Online PSC | 2
| VV |  | (0,9+2,0*2)*12*0,25 |  | 14.7 | [13 empty] | VV | 2 | 2 | True | 0 | ROZPOCET
| VV | NZ | Součet |  | 14.7 | [13 empty] | VV | 2 | 4 | True | 1 | ROZPOCET
61 | K | 783317101 | Krycí jednonásobný syntetický standardní nátěr zámečnických konstrukcí | m2 | 14.7 |  | 0 |  |  |  | snížená | 0.172 | 2.5284 | 0.00012 | 0.001764 | 0 | 0 | 16 | K | 2 |  |  |  | ROZPOCET |  |  |  |  | 0 | 0 | 0 | 0 | 0 | 2 | 0 | 16 | -930570168
| Online PSC |  | https://podminky.urs.cz/item/CS_URS_2024_01/783317101 | [15 empty] | Online PSC | 2
| VV |  | NZ |  | 14.7 | [13 empty] | VV | 2 | 2 | True | 1 | ROZPOCET
| D | 784 | Dokončovací práce - malby a tapety |  |  |  | 0 | [5 empty] | 94.9844 |  | 0.36788 |  | 0 | 2 | D | 1 |  |  |  | ROZPOCET | [10 empty] | 0
62 | K | 784181101 | Základní akrylátová jednonásobná bezbarvá penetrace podkladu v místnostech v do 3,80 m | m2 | 720.07 |  | 0 |  |  |  | snížená | 0.033 | 23.7623 | 0.0002 | 0.14401 | 0 | 0 | 16 | K | 2 |  |  |  | ROZPOCET |  |  |  |  | 0 | 0 | 0 | 0 | 0 | 2 | 0 | 16 | -1085467159
| Online PSC |  | https://podminky.urs.cz/item/CS_URS_2024_01/784181101 | [15 empty] | Online PSC | 2
| VV |  | M+MO |  | 720.07 | [13 empty] | VV | 2 | 2 | True | 1 | ROZPOCET
63 | K | 784211101 | Dvojnásobné bílé malby ze směsí za mokra výborně oděruvzdorných v místnostech v do 3,80 m | m2 | 109.2 |  | 0 |  |  |  | snížená | 0.104 | 11.3568 | 0.00026 | 0.028392 | 0 | 0 | 16 | K | 2 |  |  |  | ROZPOCET |  |  |  |  | 0 | 0 | 0 | 0 | 0 | 2 | 0 | 16 | 797494435
| Online PSC |  | https://podminky.urs.cz/item/CS_URS_2024_01/784211101 | [15 empty] | Online PSC | 2
| VV |  | (6,5+3,45)*1,0*2*6 |  | 119.4 | [13 empty] | VV | 2 | 2 | True | 0 | ROZPOCET
| VV |  | -(0,9+0,8)*1,0*6 |  | -10.2 | [13 empty] | VV | 2 | 2 | True | 0 | ROZPOCET
| VV | MO | Součet |  | 109.2 | [13 empty] | VV | 2 | 4 | True | 1 | ROZPOCET
64 | K | 784211131 | Dvojnásobné bílé malby ze směsí za mokra minimálně oděruvzdorných v místnostech do 3,80 m | m2 | 610.87 |  | 0 |  |  |  | snížená | 0.098 | 59.8653 | 0.00032 | 0.19548 | 0 | 0 | 16 | K | 2 |  |  |  | ROZPOCET |  |  |  |  | 0 | 0 | 0 | 0 | 0 | 2 | 0 | 16 | -1437763454
| Online PSC |  | https://podminky.urs.cz/item/CS_URS_2024_01/784211131 | [15 empty] | Online PSC | 2
| VV |  | (6,5+3,45)*1,6*2*6 |  | 191.04 | [13 empty] | VV | 2 | 2 | True | 0 | ROZPOCET
| VV |  | -(0,9+0,8)*1,0*6 |  | -10.2 | [13 empty] | VV | 2 | 2 | True | 0 | ROZPOCET
| VV |  | (6,5+3,45)*2*2,6 |  | 51.74 | [13 empty] | VV | 2 | 2 | True | 0 | ROZPOCET
| VV |  | -2,1*1,0*7 |  | -14.7 | [13 empty] | VV | 2 | 2 | True | 0 | ROZPOCET
| VV |  | -2,75*2,68 |  | -7.37 | [13 empty] | VV | 2 | 2 | True | 0 | ROZPOCET
| VV |  | 2,0*0,25*4*6 |  | 12 | [13 empty] | VV | 2 | 2 | True | 0 | ROZPOCET
| VV |  | SP+SPV |  | 153.6 | [13 empty] | VV | 2 | 2 | True | 0 | ROZPOCET
| VV |  | 28,5*2,96 |  | 84.36 | [13 empty] | VV | 2 | 2 | True | 0 | ROZPOCET
| VV |  | (28,5+2,96)*2,6*2 |  | 163.592 | [13 empty] | VV | 2 | 2 | True | 0 | ROZPOCET
| VV |  | 1,83*2,6 |  | 4.758 | [13 empty] | VV | 2 | 2 | True | 0 | ROZPOCET
| VV |  | -0,9*2,0*6 |  | -10.8 | [13 empty] | VV | 2 | 2 | True | 0 | ROZPOCET
| VV |  | -2,75*2,6 |  | -7.15 | [13 empty] | VV | 2 | 2 | True | 0 | ROZPOCET
| VV | M | Součet |  | 610.87 | [13 empty] | VV | 2 | 4 | True | 1 | ROZPOCET

## SO 03.03.01. - ZTI
{dfe32b05-b5ed-4c6f-9a0d-523182f4f1d4}
2
| KRYCÍ LIST SOUPISU PRACÍ | [7 empty] | v --- níže se nacházejí doplnkové a pomocné údaje k sestavám --- v | [8 empty] | False
Stavba:
DOMOV SENIORŮ BOROHRÁDEK
Objekt:
SO 03 - Hlavní budova - zdravotní technika
| KSO: |  |  |  |  | CC-CZ:
| Místo: |  | DpS Borohrádek, st.p.č.243,722,p.p.č.187 |  |  | Datum: | 10. 6. 2024
| Zadavatel: |  |  |  |  | IČ:
|  | Královehradecký kraj,Pivovarské nám.1245 H.Králové |  |  |  | DIČ:
| Zhotovitel: |  |  |  |  | IČ:
|  | VZ |  |  |  | DIČ:
| Projektant: |  |  |  |  | IČ:
DIČ:
| Zpracovatel: |  |  |  |  | IČ:
DIČ:
Poznámka:
| Cena bez DPH | [5 empty] | 0
|  |  | Základ daně |  |  | Sazba daně | Výše daně
| DPH | základní | 0 |  |  | 21% | 0
|  | snížená | 0 |  |  | 12% | 0
|  | zákl. přenesená | 0 |  |  | 21% | 0
|  | sníž. přenesená | 0 |  |  | 12% | 0
|  | nulová | 0 |  |  | 0% | 0
| Cena s DPH |  |  | v | CZK |  | 0
REKAPITULACE ČLENĚNÍ SOUPISU PRACÍ
Stavba:
DOMOV SENIORŮ BOROHRÁDEK
Objekt:
SO 03 - Hlavní budova - zdravotní technika
Místo: |  |  | DpS Borohrádek, st.p.č.243,722,p.p.č.187 |  |  | Datum: | 10. 6. 2024
Zadavatel: |  |  | Královehradecký kraj,Pivovarské nám.1245 H.Králové |  |  | Projektant:
Zhotovitel: |  |  | VZ |  |  | Zpracovatel:
Kód dílu - Popis | [6 empty] | Cena celkem [CZK]
Náklady stavby celkem | [6 empty] | 0 | [11 empty] | -1
| PSV - Práce a dodávky PSV | [5 empty] | 0
| 721 - Zdravotechnika - vnitřní kanalizace | [5 empty] | 0
| 722 - Zdravotechnika - vnitřní vodovod | [5 empty] | 0
| 725 - Zdravotechnika - zařizovací předměty | [5 empty] | 0
| 726 - Zdravotechnika - předstěnové instalace | [5 empty] | 0
| 727 - Zdravotechnika - požární ochrana | [5 empty] | 0
SOUPIS PRACÍ
Stavba:
DOMOV SENIORŮ BOROHRÁDEK
Objekt:
SO 03 - Hlavní budova - zdravotní technika
Místo: |  |  | DpS Borohrádek, st.p.č.243,722,p.p.č.187 |  |  | Datum: | 10. 6. 2024
Zadavatel: |  |  | Královehradecký kraj,Pivovarské nám.1245 H.Králové |  |  | Projektant:
Zhotovitel: |  |  | VZ |  |  | Zpracovatel:
PČ | Typ | Kód | Popis | MJ | Množství | J.cena [CZK] | Cena celkem [CZK] | Cenová soustava |  | DPH | J. Nh [h] | Nh celkem [h] | J. hmotnost [t] | Hmotnost celkem [t] | J. suť [t] | Suť Celkem [t]
Náklady soupisu celkem | [6 empty] | 0 |  |  |  |  | 614.3588 |  | 1.4781 |  | 1.6867 |  | D | -1 | [10 empty] | 0
| D | PSV | Práce a dodávky PSV |  |  |  | 0 |  |  |  |  | 614.3588 |  | 1.4781 |  | 1.6867 | 2 | D | 0 |  |  |  | ROZPOCET | [6 empty] | 0
| D | 721 | Zdravotechnika - vnitřní kanalizace |  |  |  | 0 |  |  |  |  | 111.7004 |  | 0.18618 |  | 1.0738 | 2 | D | 1 |  |  |  | ROZPOCET | [6 empty] | 0
1 | K | 721110806 | Demontáž potrubí z kameninových trub normálních nebo kyselinovzdorných přes 100 do DN 200 | m | 20 |  | 0 | CS ÚRS 2024 01 |  | snížená | 0.293 | 5.86 | 0 | 0 | 0.0267 | 0.534 | 16 | K | 2 |  |  |  | ROZPOCET | 0 | 0 | 0 | 0 | 0 | 1 | 0 | 16 | 543262433
| Online PSC |  | https://podminky.urs.cz/item/CS_URS_2024_01/721110806 | [14 empty] | Online PSC | 2
2 | K | 721140802 | Demontáž potrubí z litinových trub odpadních nebo dešťových do DN 100 | m | 24 |  | 0 | CS ÚRS 2024 01 |  | snížená | 0.413 | 9.912 | 0 | 0 | 0.01492 | 0.35808 | 16 | K | 2 |  |  |  | ROZPOCET | 0 | 0 | 0 | 0 | 0 | 1 | 0 | 16 | -509128087
| Online PSC |  | https://podminky.urs.cz/item/CS_URS_2024_01/721140802 | [14 empty] | Online PSC | 2
3 | K | 721140915 | Opravy odpadního potrubí litinového propojení dosavadního potrubí DN 100 | kus | 3 |  | 0 | CS ÚRS 2024 01 |  | snížená | 0.992 | 2.976 | 0.00202 | 0.00606 | 0 | 0 | 16 | K | 2 |  |  |  | ROZPOCET | 0 | 0 | 0 | 0 | 0 | 1 | 0 | 16 | 263592854
| Online PSC |  | https://podminky.urs.cz/item/CS_URS_2024_01/721140915 | [14 empty] | Online PSC | 2
4 | K | 721140925 | Opravy odpadního potrubí litinového krácení trub DN 100 | kus | 3 |  | 0 | CS ÚRS 2024 01 |  | snížená | 0.206 | 0.618 | 0 | 0 | 0 | 0 | 16 | K | 2 |  |  |  | ROZPOCET | 0 | 0 | 0 | 0 | 0 | 1 | 0 | 16 | 182254522
| Online PSC |  | https://podminky.urs.cz/item/CS_URS_2024_01/721140925 | [14 empty] | Online PSC | 2
5 | K | 721171803 | Demontáž potrubí z novodurových trub odpadních nebo připojovacích do D 75 | m | 20 |  | 0 | CS ÚRS 2024 01 |  | snížená | 0.031 | 0.62 | 0 | 0 | 0.0021 | 0.042 | 16 | K | 2 |  |  |  | ROZPOCET | 0 | 0 | 0 | 0 | 0 | 1 | 0 | 16 | 509044315
| Online PSC |  | https://podminky.urs.cz/item/CS_URS_2024_01/721171803 | [14 empty] | Online PSC | 2
6 | K | 721171808 | Demontáž potrubí z novodurových trub odpadních nebo připojovacích přes 75 do D 114 | m | 10 |  | 0 | CS ÚRS 2024 01 |  | snížená | 0.083 | 0.83 | 0 | 0 | 0.00198 | 0.0198 | 16 | K | 2 |  |  |  | ROZPOCET | 0 | 0 | 0 | 0 | 0 | 1 | 0 | 16 | 1271392309
| Online PSC |  | https://podminky.urs.cz/item/CS_URS_2024_01/721171808 | [14 empty] | Online PSC | 2
7 | K | 721171915 | Opravy odpadního potrubí plastového propojení dosavadního potrubí DN 110 | kus | 3 |  | 0 | CS ÚRS 2024 01 |  | snížená | 0.361 | 1.083 | 0.001 | 0.003 | 0 | 0 | 16 | K | 2 |  |  |  | ROZPOCET | 0 | 0 | 0 | 0 | 0 | 1 | 0 | 16 | -364834282
| Online PSC |  | https://podminky.urs.cz/item/CS_URS_2024_01/721171915 | [14 empty] | Online PSC | 2
8 | K | 721173401 | Potrubí z trub PVC SN4 svodné (ležaté) DN 110 | m | 10 |  | 0 | CS ÚRS 2024 01 |  | snížená | 0.363 | 3.63 | 0.00142 | 0.0142 | 0 | 0 | 16 | K | 2 |  |  |  | ROZPOCET | 0 | 0 | 0 | 0 | 0 | 1 | 0 | 16 | -1123817354
| Online PSC |  | https://podminky.urs.cz/item/CS_URS_2024_01/721173401 | [14 empty] | Online PSC | 2
9 | K | 721173402 | Potrubí z trub PVC SN4 svodné (ležaté) DN 125 | m | 9 |  | 0 | CS ÚRS 2024 01 |  | snížená | 0.383 | 3.447 | 0.00197 | 0.01773 | 0 | 0 | 16 | K | 2 |  |  |  | ROZPOCET | 0 | 0 | 0 | 0 | 0 | 1 | 0 | 16 | -1515519235
| Online PSC |  | https://podminky.urs.cz/item/CS_URS_2024_01/721173402 | [14 empty] | Online PSC | 2
10 | K | 721173403 | Potrubí z trub PVC SN4 svodné (ležaté) DN 160 | m | 18 |  | 0 | CS ÚRS 2024 01 |  | snížená | 0.404 | 7.272 | 0.00304 | 0.05472 | 0 | 0 | 16 | K | 2 |  |  |  | ROZPOCET | 0 | 0 | 0 | 0 | 0 | 1 | 0 | 16 | 1685370444
| Online PSC |  | https://podminky.urs.cz/item/CS_URS_2024_01/721173403 | [14 empty] | Online PSC | 2
11 | K | 721174042 | Potrubí z trub polypropylenových připojovací DN 40 | m | 7 |  | 0 | CS ÚRS 2024 01 |  | snížená | 0.659 | 4.613 | 0.00041 | 0.00287 | 0 | 0 | 16 | K | 2 |  |  |  | ROZPOCET | 0 | 0 | 0 | 0 | 0 | 1 | 0 | 16 | -1979516256
| Online PSC |  | https://podminky.urs.cz/item/CS_URS_2024_01/721174042 | [14 empty] | Online PSC | 2
12 | K | 721174043 | Potrubí z trub polypropylenových připojovací DN 50 | m | 30 |  | 0 | CS ÚRS 2024 01 |  | snížená | 0.728 | 21.84 | 0.00048 | 0.0144 | 0 | 0 | 16 | K | 2 |  |  |  | ROZPOCET | 0 | 0 | 0 | 0 | 0 | 1 | 0 | 16 | 308235847
| Online PSC |  | https://podminky.urs.cz/item/CS_URS_2024_01/721174043 | [14 empty] | Online PSC | 2
13 | K | 721175211 | Plastové potrubí odhlučněné třívrstvé odpadní (svislé) DN 75 | m | 6 |  | 0 | CS ÚRS 2024 01 |  | snížená | 0.71 | 4.26 | 0.00093 | 0.00558 | 0 | 0 | 16 | K | 2 |  |  |  | ROZPOCET | 0 | 0 | 0 | 0 | 0 | 1 | 0 | 16 | -447510413
| Online PSC |  | https://podminky.urs.cz/item/CS_URS_2024_01/721175211 | [14 empty] | Online PSC | 2
14 | K | 721175212 | Plastové potrubí odhlučněné třívrstvé odpadní (svislé) DN 110 | m | 34 |  | 0 | CS ÚRS 2024 01 |  | snížená | 0.79 | 26.86 | 0.00177 | 0.06018 | 0 | 0 | 16 | K | 2 |  |  |  | ROZPOCET | 0 | 0 | 0 | 0 | 0 | 1 | 0 | 16 | -1921511266
| Online PSC |  | https://podminky.urs.cz/item/CS_URS_2024_01/721175212 | [14 empty] | Online PSC | 2
15 | K | 721194104 | Vyměření přípojek na potrubí vyvedení a upevnění odpadních výpustek DN 40 | kus | 6 |  | 0 | CS ÚRS 2024 01 |  | snížená | 0.157 | 0.942 | 0 | 0 | 0 | 0 | 16 | K | 2 |  |  |  | ROZPOCET | 0 | 0 | 0 | 0 | 0 | 1 | 0 | 16 | 1685668267
| Online PSC |  | https://podminky.urs.cz/item/CS_URS_2024_01/721194104 | [14 empty] | Online PSC | 2
16 | K | 721194105 | Vyměření přípojek na potrubí vyvedení a upevnění odpadních výpustek DN 50 | kus | 7 |  | 0 | CS ÚRS 2024 01 |  | snížená | 0.174 | 1.218 | 0 | 0 | 0 | 0 | 16 | K | 2 |  |  |  | ROZPOCET | 0 | 0 | 0 | 0 | 0 | 1 | 0 | 16 | 1265788912
| Online PSC |  | https://podminky.urs.cz/item/CS_URS_2024_01/721194105 | [14 empty] | Online PSC | 2
17 | K | 721194109 | Vyměření přípojek na potrubí vyvedení a upevnění odpadních výpustek DN 110 | kus | 6 |  | 0 | CS ÚRS 2024 01 |  | snížená | 0.259 | 1.554 | 0 | 0 | 0 | 0 | 16 | K | 2 |  |  |  | ROZPOCET | 0 | 0 | 0 | 0 | 0 | 1 | 0 | 16 | -1657642445
| Online PSC |  | https://podminky.urs.cz/item/CS_URS_2024_01/721194109 | [14 empty] | Online PSC | 2
18 | K | 721210812 | Demontáž kanalizačního příslušenství vpustí podlahových z kyselinovzdorné kameniny DN 70 | kus | 3 |  | 0 | CS ÚRS 2024 01 |  | snížená | 0.372 | 1.116 | 0 | 0 | 0.02756 | 0.08268 | 16 | K | 2 |  |  |  | ROZPOCET | 0 | 0 | 0 | 0 | 0 | 1 | 0 | 16 | 657143504
| Online PSC |  | https://podminky.urs.cz/item/CS_URS_2024_01/721210812 | [14 empty] | Online PSC | 2
19 | K | 721211403 | Podlahové vpusti s vodorovným odtokem DN 50/75 s kulovým kloubem, mřížka nerez 115x115 | kus | 6 |  | 0 | CS ÚRS 2024 01 |  | snížená | 0.465 | 2.79 | 0.0009 | 0.0054 | 0 | 0 | 16 | K | 2 |  |  |  | ROZPOCET | 0 | 0 | 0 | 0 | 0 | 1 | 0 | 16 | 369142228
| Online PSC |  | https://podminky.urs.cz/item/CS_URS_2024_01/721211403 | [14 empty] | Online PSC | 2
20 | K | 721220801 | Demontáž zápachových uzávěrek do DN 70 | kus | 12 |  | 0 | CS ÚRS 2024 01 |  | snížená | 0.31 | 3.72 | 0 | 0 | 0.0031 | 0.0372 | 16 | K | 2 |  |  |  | ROZPOCET | 0 | 0 | 0 | 0 | 0 | 1 | 0 | 16 | -1189020976
| Online PSC |  | https://podminky.urs.cz/item/CS_URS_2024_01/721220801 | [14 empty] | Online PSC | 2
21 | K | 721226511 | Zápachové uzávěrky podomítkové (Pe) s krycí deskou pro pračku a myčku DN 40 | kus | 6 |  | 0 | CS ÚRS 2024 01 |  | snížená | 0.113 | 0.678 | 0.00034 | 0.00204 | 0 | 0 | 16 | K | 2 |  |  |  | ROZPOCET | 0 | 0 | 0 | 0 | 0 | 1 | 0 | 16 | 719186527
| Online PSC |  | https://podminky.urs.cz/item/CS_URS_2024_01/721226511 | [14 empty] | Online PSC | 2
22 | K | 721290111 | Zkouška těsnosti kanalizace v objektech vodou do DN 125 | m | 96 |  | 0 | CS ÚRS 2024 01 |  | snížená | 0.048 | 4.608 | 0 | 0 | 0 | 0 | 16 | K | 2 |  |  |  | ROZPOCET | 0 | 0 | 0 | 0 | 0 | 1 | 0 | 16 | -377637988
| Online PSC |  | https://podminky.urs.cz/item/CS_URS_2024_01/721290111 | [14 empty] | Online PSC | 2
23 | K | 721290112 | Zkouška těsnosti kanalizace v objektech vodou DN 150 nebo DN 200 | m | 18 |  | 0 | CS ÚRS 2024 01 |  | snížená | 0.059 | 1.062 | 0 | 0 | 0 | 0 | 16 | K | 2 |  |  |  | ROZPOCET | 0 | 0 | 0 | 0 | 0 | 1 | 0 | 16 | -559576260
| Online PSC |  | https://podminky.urs.cz/item/CS_URS_2024_01/721290112 | [14 empty] | Online PSC | 2
24 | K | 72199001x | Ostatní přepojovací práce na vnitřní kanalizaci | hod | 24 |  | 0 |  |  | snížená | 0 | 0 | 0 | 0 | 0 | 0 | 16 | K | 2 |  |  |  | ROZPOCET | 0 | 0 | 0 | 0 | 0 | 1 | 0 | 16 | -1907197056
25 | K | 72199002x | Ostatní zednické přípomoce na vnirřní kanalizaci (5% z ceny vnitřní kanalizace) | soub | 1 |  | 0 |  |  | snížená | 0 | 0 | 0 | 0 | 0 | 0 | 16 | K | 2 |  |  |  | ROZPOCET | 0 | 0 | 0 | 0 | 0 | 1 | 0 | 16 | -1006854280
26 | K | 72199003x | Zemní práce pro vnitřní kanalizaci (včetně obsypu a podsypu pískem, hutnění, odvozu přebytečné vytěžené zeminy včetně poplatků za skládku) | m | 37 |  | 0 |  |  | snížená | 0 | 0 | 0 | 0 | 0 | 0 | 16 | K | 2 |  |  |  | ROZPOCET | 0 | 0 | 0 | 0 | 0 | 1 | 0 | 16 | -1320879305
27 | K | 72199008x | Ostatní kovový profilový materiál pro uchycení a osazení potrubí (uchycení na konzolách) | kg | 60 |  | 0 |  |  | snížená | 0 | 0 | 0 | 0 | 0 | 0 | 16 | K | 2 |  |  |  | ROZPOCET | 0 | 0 | 0 | 0 | 0 | 1 | 0 | 16 | 1914095073
28 | K | 72199023x | Betonový základ pod založením kanalizace | soub | 6 |  | 0 |  |  | snížená | 0 | 0 | 0 | 0 | 0 | 0 | 16 | K | 2 |  |  |  | ROZPOCET | 0 | 0 | 0 | 0 | 0 | 1 | 0 | 16 | 428916771
29 | K | 72199030x | Příplatek za dodávku a montáž lešení nad 3 m pro vnitřní kanalizaci | soub | 1 |  | 0 |  |  | snížená | 0 | 0 | 0 | 0 | 0 | 0 | 16 | K | 2 |  |  |  | ROZPOCET | 0 | 0 | 0 | 0 | 0 | 1 | 0 | 16 | 66717362
30 | K | 72199036x | Obetonování (podbetonování) potrubí, suchou betonovou směsí - betonem prostým tř. B15 | m3 | 0.75 |  | 0 |  |  | snížená | 0 | 0 | 0 | 0 | 0 | 0 | 16 | K | 2 |  |  |  | ROZPOCET | 0 | 0 | 0 | 0 | 0 | 1 | 0 | 16 | 1697850083
31 | K | 998721103 | Přesun hmot pro vnitřní kanalizaci stanovený z hmotnosti přesunovaného materiálu vodorovná dopravní vzdálenost do 50 m základní v objektech výšky přes 12 do 24 m | t | 0.186 |  | 0 | CS ÚRS 2024 01 |  | snížená | 1.029 | 0.19139 | 0 | 0 | 0 | 0 | 16 | K | 2 |  |  |  | ROZPOCET | 0 | 0 | 0 | 0 | 0 | 1 | 0 | 16 | 1259263742
| Online PSC |  | https://podminky.urs.cz/item/CS_URS_2024_01/998721103 | [14 empty] | Online PSC | 2
| D | 722 | Zdravotechnika - vnitřní vodovod |  |  |  | 0 |  |  |  |  | 404.9347 |  | 0.86088 |  | 0.36827 | 2 | D | 1 |  |  |  | ROZPOCET | [6 empty] | 0
32 | K | 722130233 | Potrubí z ocelových trubek pozinkovaných závitových svařovaných běžných DN 25 | m | 8 |  | 0 | CS ÚRS 2024 01 |  | snížená | 0.668 | 5.344 | 0.00309 | 0.02472 | 0 | 0 | 16 | K | 2 |  |  |  | ROZPOCET | 0 | 0 | 0 | 0 | 0 | 1 | 0 | 16 | 434997991
| Online PSC |  | https://podminky.urs.cz/item/CS_URS_2024_01/722130233 | [14 empty] | Online PSC | 2
33 | K | 722130801 | Demontáž potrubí z ocelových trubek pozinkovaných závitových do DN 25 | m | 30 |  | 0 | CS ÚRS 2024 01 |  | snížená | 0.173 | 5.19 | 0 | 0 | 0.00213 | 0.0639 | 16 | K | 2 |  |  |  | ROZPOCET | 0 | 0 | 0 | 0 | 0 | 1 | 0 | 16 | -921828169
| Online PSC |  | https://podminky.urs.cz/item/CS_URS_2024_01/722130801 | [14 empty] | Online PSC | 2
34 | K | 722130802 | Demontáž potrubí z ocelových trubek pozinkovaných závitových přes 25 do DN 40 | m | 40 |  | 0 | CS ÚRS 2024 01 |  | snížená | 0.204 | 8.16 | 0 | 0 | 0.00497 | 0.1988 | 16 | K | 2 |  |  |  | ROZPOCET | 0 | 0 | 0 | 0 | 0 | 1 | 0 | 16 | -643780265
| Online PSC |  | https://podminky.urs.cz/item/CS_URS_2024_01/722130802 | [14 empty] | Online PSC | 2
35 | K | 722130831 | Demontáž potrubí z ocelových trubek pozinkovaných tvarovek nástěnek | kus | 18 |  | 0 | CS ÚRS 2024 01 |  | snížená | 0.114 | 2.052 | 0 | 0 | 0.00022 | 0.00396 | 16 | K | 2 |  |  |  | ROZPOCET | 0 | 0 | 0 | 0 | 0 | 1 | 0 | 16 | -2047989782
| Online PSC |  | https://podminky.urs.cz/item/CS_URS_2024_01/722130831 | [14 empty] | Online PSC | 2
36 | K | 722170801 | Demontáž rozvodů vody z plastů do Ø 25 mm | m | 66 |  | 0 | CS ÚRS 2024 01 |  | snížená | 0.052 | 3.432 | 0 | 0 | 0.00028 | 0.01848 | 16 | K | 2 |  |  |  | ROZPOCET | 0 | 0 | 0 | 0 | 0 | 1 | 0 | 16 | -236307526
| Online PSC |  | https://podminky.urs.cz/item/CS_URS_2024_01/722170801 | [14 empty] | Online PSC | 2
37 | K | 722170804 | Demontáž rozvodů vody z plastů přes 25 do Ø 50 mm | m | 120 |  | 0 | CS ÚRS 2024 01 |  | snížená | 0.083 | 9.96 | 0 | 0 | 0.00029 | 0.0348 | 16 | K | 2 |  |  |  | ROZPOCET | 0 | 0 | 0 | 0 | 0 | 1 | 0 | 16 | 1470789502
| Online PSC |  | https://podminky.urs.cz/item/CS_URS_2024_01/722170804 | [14 empty] | Online PSC | 2
38 | K | 722174062 | Potrubí z plastových trubek z polypropylenu PPR svařovaných polyfúzně křížení potrubí (PPR) PN 20 (SDR 6) D 20 x 3,4 | kus | 12 |  | 0 | CS ÚRS 2024 01 |  | snížená | 0.384 | 4.608 | 0.0007 | 0.0084 | 0 | 0 | 16 | K | 2 |  |  |  | ROZPOCET | 0 | 0 | 0 | 0 | 0 | 1 | 0 | 16 | 1914521859
| Online PSC |  | https://podminky.urs.cz/item/CS_URS_2024_01/722174062 | [14 empty] | Online PSC | 2
39 | K | 722174063 | Potrubí z plastových trubek z polypropylenu PPR svařovaných polyfúzně křížení potrubí (PPR) PN 20 (SDR 6) D 25 x 4,2 | kus | 12 |  | 0 | CS ÚRS 2024 01 |  | snížená | 0.425 | 5.1 | 0.00133 | 0.01596 | 0 | 0 | 16 | K | 2 |  |  |  | ROZPOCET | 0 | 0 | 0 | 0 | 0 | 1 | 0 | 16 | 788790192
| Online PSC |  | https://podminky.urs.cz/item/CS_URS_2024_01/722174063 | [14 empty] | Online PSC | 2
40 | K | 722174073 | Potrubí z plastových trubek z polypropylenu PPR svařovaných polyfúzně kompenzační smyčky na potrubí (PPR) D 25 x 4,2 | kus | 1 |  | 0 | CS ÚRS 2024 01 |  | snížená | 0.425 | 0.425 | 0.00147 | 0.00147 | 0 | 0 | 16 | K | 2 |  |  |  | ROZPOCET | 0 | 0 | 0 | 0 | 0 | 1 | 0 | 16 | 1270622834
| Online PSC |  | https://podminky.urs.cz/item/CS_URS_2024_01/722174073 | [14 empty] | Online PSC | 2
41 | K | 722174074 | Potrubí z plastových trubek z polypropylenu PPR svařovaných polyfúzně kompenzační smyčky na potrubí (PPR) D 32 x 5,4 | kus | 2 |  | 0 | CS ÚRS 2024 01 |  | snížená | 0.506 | 1.012 | 0.00203 | 0.00406 | 0 | 0 | 16 | K | 2 |  |  |  | ROZPOCET | 0 | 0 | 0 | 0 | 0 | 1 | 0 | 16 | 580794957
| Online PSC |  | https://podminky.urs.cz/item/CS_URS_2024_01/722174074 | [14 empty] | Online PSC | 2
42 | K | 722174075 | Potrubí z plastových trubek z polypropylenu PPR svařovaných polyfúzně kompenzační smyčky na potrubí (PPR) D 40 x 6,7 | kus | 2 |  | 0 | CS ÚRS 2024 01 |  | snížená | 0.587 | 1.174 | 0.00206 | 0.00412 | 0 | 0 | 16 | K | 2 |  |  |  | ROZPOCET | 0 | 0 | 0 | 0 | 0 | 1 | 0 | 16 | 1594439370
| Online PSC |  | https://podminky.urs.cz/item/CS_URS_2024_01/722174075 | [14 empty] | Online PSC | 2
43 | K | 722175002 | Potrubí z plastových trubek z polypropylenu PP-RCT svařovaných polyfúzně D 20 x 2,8 | m | 42 |  | 0 | CS ÚRS 2024 01 |  | snížená | 0.529 | 22.218 | 0.00073 | 0.03066 | 0 | 0 | 16 | K | 2 |  |  |  | ROZPOCET | 0 | 0 | 0 | 0 | 0 | 1 | 0 | 16 | -1826676689
| Online PSC |  | https://podminky.urs.cz/item/CS_URS_2024_01/722175002 | [14 empty] | Online PSC | 2
44 | K | 722175003 | Potrubí z plastových trubek z polypropylenu PP-RCT svařovaných polyfúzně D 25 x 3,5 | m | 84 |  | 0 | CS ÚRS 2024 01 |  | snížená | 0.616 | 51.744 | 0.00098 | 0.08232 | 0 | 0 | 16 | K | 2 |  |  |  | ROZPOCET | 0 | 0 | 0 | 0 | 0 | 1 | 0 | 16 | -1730067515
| Online PSC |  | https://podminky.urs.cz/item/CS_URS_2024_01/722175003 | [14 empty] | Online PSC | 2
45 | K | 722175004 | Potrubí z plastových trubek z polypropylenu PP-RCT svařovaných polyfúzně D 32 x 4,4 | m | 118 |  | 0 | CS ÚRS 2024 01 |  | snížená | 0.696 | 82.128 | 0.0013 | 0.1534 | 0 | 0 | 16 | K | 2 |  |  |  | ROZPOCET | 0 | 0 | 0 | 0 | 0 | 1 | 0 | 16 | -972536283
| Online PSC |  | https://podminky.urs.cz/item/CS_URS_2024_01/722175004 | [14 empty] | Online PSC | 2
46 | K | 722175005 | Potrubí z plastových trubek z polypropylenu PP-RCT svařovaných polyfúzně D 40 x 5,5 | m | 30 |  | 0 | CS ÚRS 2024 01 |  | snížená | 0.743 | 22.29 | 0.00263 | 0.0789 | 0 | 0 | 16 | K | 2 |  |  |  | ROZPOCET | 0 | 0 | 0 | 0 | 0 | 1 | 0 | 16 | -1315375330
| Online PSC |  | https://podminky.urs.cz/item/CS_URS_2024_01/722175005 | [14 empty] | Online PSC | 2
47 | K | 722175006 | Potrubí z plastových trubek z polypropylenu PP-RCT svařovaných polyfúzně D 50 x 6,9 | m | 60 |  | 0 | CS ÚRS 2024 01 |  | snížená | 0.789 | 47.34 | 0.00364 | 0.2184 | 0 | 0 | 16 | K | 2 |  |  |  | ROZPOCET | 0 | 0 | 0 | 0 | 0 | 1 | 0 | 16 | 1152047720
| Online PSC |  | https://podminky.urs.cz/item/CS_URS_2024_01/722175006 | [14 empty] | Online PSC | 2
48 | K | 722181231 | Ochrana potrubí termoizolačními trubicemi z pěnového polyetylenu PE přilepenými v příčných a podélných spojích, tloušťky izolace přes 9 do 13 mm, vnitřního průměru izolace DN do 22 mm | m | 126 |  | 0 | CS ÚRS 2024 01 |  | snížená | 0.106 | 13.356 | 7e-05 | 0.00882 | 0 | 0 | 16 | K | 2 |  |  |  | ROZPOCET | 0 | 0 | 0 | 0 | 0 | 1 | 0 | 16 | 120671901
| Online PSC |  | https://podminky.urs.cz/item/CS_URS_2024_01/722181231 | [14 empty] | Online PSC | 2
49 | K | 722181242 | Ochrana potrubí termoizolačními trubicemi z pěnového polyetylenu PE přilepenými v příčných a podélných spojích, tloušťky izolace přes 13 do 20 mm, vnitřního průměru izolace DN přes 22 do 45 mm | m | 208 |  | 0 | CS ÚRS 2024 01 |  | snížená | 0.113 | 23.504 | 0.00016 | 0.03328 | 0 | 0 | 16 | K | 2 |  |  |  | ROZPOCET | 0 | 0 | 0 | 0 | 0 | 1 | 0 | 16 | 1131004285
| Online PSC |  | https://podminky.urs.cz/item/CS_URS_2024_01/722181242 | [14 empty] | Online PSC | 2
50 | K | 722181812 | Demontáž ochrany potrubí plstěných pásů z trub, průměru do 50 mm | m | 140 |  | 0 | CS ÚRS 2024 01 |  | snížená | 0.072 | 10.08 | 0 | 0 | 0.00023 | 0.0322 | 16 | K | 2 |  |  |  | ROZPOCET | 0 | 0 | 0 | 0 | 0 | 1 | 0 | 16 | -1659566022
| Online PSC |  | https://podminky.urs.cz/item/CS_URS_2024_01/722181812 | [14 empty] | Online PSC | 2
51 | K | 722182011 | Podpůrný žlab pro potrubí průměru D 20 | m | 6 |  | 0 | CS ÚRS 2024 01 |  | snížená | 0.017 | 0.102 | 0.00019 | 0.00114 | 0 | 0 | 16 | K | 2 |  |  |  | ROZPOCET | 0 | 0 | 0 | 0 | 0 | 1 | 0 | 16 | -538746929
| Online PSC |  | https://podminky.urs.cz/item/CS_URS_2024_01/722182011 | [14 empty] | Online PSC | 2
52 | K | 722182012 | Podpůrný žlab pro potrubí průměru D 25 | m | 22 |  | 0 | CS ÚRS 2024 01 |  | snížená | 0.017 | 0.374 | 0.00025 | 0.0055 | 0 | 0 | 16 | K | 2 |  |  |  | ROZPOCET | 0 | 0 | 0 | 0 | 0 | 1 | 0 | 16 | -1532465391
| Online PSC |  | https://podminky.urs.cz/item/CS_URS_2024_01/722182012 | [14 empty] | Online PSC | 2
53 | K | 722182013 | Podpůrný žlab pro potrubí průměru D 32 | m | 88 |  | 0 | CS ÚRS 2024 01 |  | snížená | 0.017 | 1.496 | 0.00026 | 0.02288 | 0 | 0 | 16 | K | 2 |  |  |  | ROZPOCET | 0 | 0 | 0 | 0 | 0 | 1 | 0 | 16 | 1993463291
| Online PSC |  | https://podminky.urs.cz/item/CS_URS_2024_01/722182013 | [14 empty] | Online PSC | 2
54 | K | 722182014 | Podpůrný žlab pro potrubí průměru D 40 | m | 22 |  | 0 | CS ÚRS 2024 01 |  | snížená | 0.017 | 0.374 | 0.00027 | 0.00594 | 0 | 0 | 16 | K | 2 |  |  |  | ROZPOCET | 0 | 0 | 0 | 0 | 0 | 1 | 0 | 16 | -427761907
| Online PSC |  | https://podminky.urs.cz/item/CS_URS_2024_01/722182014 | [14 empty] | Online PSC | 2
55 | K | 722182015 | Podpůrný žlab pro potrubí průměru D 50 | m | 55 |  | 0 | CS ÚRS 2024 01 |  | snížená | 0.017 | 0.935 | 0.0003 | 0.0165 | 0 | 0 | 16 | K | 2 |  |  |  | ROZPOCET | 0 | 0 | 0 | 0 | 0 | 1 | 0 | 16 | 990072510
| Online PSC |  | https://podminky.urs.cz/item/CS_URS_2024_01/722182015 | [14 empty] | Online PSC | 2
56 | K | 722190401 | Zřízení přípojek na potrubí vyvedení a upevnění výpustek do DN 25 | kus | 33 |  | 0 | CS ÚRS 2024 01 |  | snížená | 0.425 | 14.025 | 0 | 0 | 0 | 0 | 16 | K | 2 |  |  |  | ROZPOCET | 0 | 0 | 0 | 0 | 0 | 1 | 0 | 16 | 1408744715
| Online PSC |  | https://podminky.urs.cz/item/CS_URS_2024_01/722190401 | [14 empty] | Online PSC | 2
57 | K | 722190901 | Opravy ostatní uzavření nebo otevření vodovodního potrubí při opravách včetně vypuštění a napuštění | kus | 2 |  | 0 | CS ÚRS 2024 01 |  | snížená | 0.165 | 0.33 | 0 | 0 | 0 | 0 | 16 | K | 2 |  |  |  | ROZPOCET | 0 | 0 | 0 | 0 | 0 | 1 | 0 | 16 | -1914492688
| Online PSC |  | https://podminky.urs.cz/item/CS_URS_2024_01/722190901 | [14 empty] | Online PSC | 2
58 | K | 722220111 | Armatury s jedním závitem nástěnky pro výtokový ventil G 1/2" | kus | 33 |  | 0 | CS ÚRS 2024 01 |  | snížená | 0.23 | 7.59 | 0.00013 | 0.00429 | 0 | 0 | 16 | K | 2 |  |  |  | ROZPOCET | 0 | 0 | 0 | 0 | 0 | 1 | 0 | 16 | -1527223505
| Online PSC |  | https://podminky.urs.cz/item/CS_URS_2024_01/722220111 | [14 empty] | Online PSC | 2
59 | K | 722220232 | Armatury s jedním závitem přechodové tvarovky PPR, PN 20 (SDR 6) s kovovým závitem vnitřním přechodky dGK D 25 x G 3/4" | kus | 4 |  | 0 | CS ÚRS 2024 01 |  | snížená | 0.121 | 0.484 | 0.0001 | 0.0004 | 0 | 0 | 16 | K | 2 |  |  |  | ROZPOCET | 0 | 0 | 0 | 0 | 0 | 1 | 0 | 16 | 493147804
| Online PSC |  | https://podminky.urs.cz/item/CS_URS_2024_01/722220232 | [14 empty] | Online PSC | 2
60 | K | 722220234 | Armatury s jedním závitem přechodové tvarovky PPR, PN 20 (SDR 6) s kovovým závitem vnitřním přechodky dGK D 40 x G 5/4" | kus | 4 |  | 0 | CS ÚRS 2024 01 |  | snížená | 0.163 | 0.652 | 0.0003 | 0.0012 | 0 | 0 | 16 | K | 2 |  |  |  | ROZPOCET | 0 | 0 | 0 | 0 | 0 | 1 | 0 | 16 | -1575924700
| Online PSC |  | https://podminky.urs.cz/item/CS_URS_2024_01/722220234 | [14 empty] | Online PSC | 2
61 | K | 722220851 | Demontáž armatur závitových s jedním závitem do G 3/4 | kus | 5 |  | 0 | CS ÚRS 2024 01 |  | snížená | 0.041 | 0.205 | 0 | 0 | 0.00069 | 0.00345 | 16 | K | 2 |  |  |  | ROZPOCET | 0 | 0 | 0 | 0 | 0 | 1 | 0 | 16 | 757849553
| Online PSC |  | https://podminky.urs.cz/item/CS_URS_2024_01/722220851 | [14 empty] | Online PSC | 2
62 | K | 722220861 | Demontáž armatur závitových se dvěma závity do G 3/4 | kus | 10 |  | 0 | CS ÚRS 2024 01 |  | snížená | 0.062 | 0.62 | 0 | 0 | 0.00053 | 0.0053 | 16 | K | 2 |  |  |  | ROZPOCET | 0 | 0 | 0 | 0 | 0 | 1 | 0 | 16 | 1401739126
| Online PSC |  | https://podminky.urs.cz/item/CS_URS_2024_01/722220861 | [14 empty] | Online PSC | 2
63 | K | 722220862 | Demontáž armatur závitových se dvěma závity přes 3/4 do G 5/4 | kus | 6 |  | 0 | CS ÚRS 2024 01 |  | snížená | 0.072 | 0.432 | 0 | 0 | 0.00123 | 0.00738 | 16 | K | 2 |  |  |  | ROZPOCET | 0 | 0 | 0 | 0 | 0 | 1 | 0 | 16 | 1137848408
| Online PSC |  | https://podminky.urs.cz/item/CS_URS_2024_01/722220862 | [14 empty] | Online PSC | 2
64 | K | 722224115 | Armatury s jedním závitem kohouty plnicí a vypouštěcí PN 10 G 1/2" | kus | 14 |  | 0 | CS ÚRS 2024 01 |  | snížená | 0.083 | 1.162 | 0.00022 | 0.00308 | 0 | 0 | 16 | K | 2 |  |  |  | ROZPOCET | 0 | 0 | 0 | 0 | 0 | 1 | 0 | 16 | 1727983168
| Online PSC |  | https://podminky.urs.cz/item/CS_URS_2024_01/722224115 | [14 empty] | Online PSC | 2
65 | K | 722224116 | Armatury s jedním závitem kohouty plnicí a vypouštěcí PN 10 G 3/4" | kus | 4 |  | 0 | CS ÚRS 2024 01 |  | snížená | 0.114 | 0.456 | 0.00027 | 0.00108 | 0 | 0 | 16 | K | 2 |  |  |  | ROZPOCET | 0 | 0 | 0 | 0 | 0 | 1 | 0 | 16 | 1560287788
| Online PSC |  | https://podminky.urs.cz/item/CS_URS_2024_01/722224116 | [14 empty] | Online PSC | 2
66 | K | 722232043 | Armatury se dvěma závity kulové kohouty PN 42 do 185 °C přímé vnitřní závit G 1/2" | kus | 1 |  | 0 | CS ÚRS 2024 01 |  | snížená | 0.16 | 0.16 | 0.00021 | 0.00021 | 0 | 0 | 16 | K | 2 |  |  |  | ROZPOCET | 0 | 0 | 0 | 0 | 0 | 1 | 0 | 16 | 1380107118
| Online PSC |  | https://podminky.urs.cz/item/CS_URS_2024_01/722232043 | [14 empty] | Online PSC | 2
67 | K | 722232044 | Armatury se dvěma závity kulové kohouty PN 42 do 185 °C přímé vnitřní závit G 3/4" | kus | 6 |  | 0 | CS ÚRS 2024 01 |  | snížená | 0.2 | 1.2 | 0.00034 | 0.00204 | 0 | 0 | 16 | K | 2 |  |  |  | ROZPOCET | 0 | 0 | 0 | 0 | 0 | 1 | 0 | 16 | 151677278
| Online PSC |  | https://podminky.urs.cz/item/CS_URS_2024_01/722232044 | [14 empty] | Online PSC | 2
68 | K | 722232045 | Armatury se dvěma závity kulové kohouty PN 42 do 185 °C přímé vnitřní závit G 1" | kus | 6 |  | 0 | CS ÚRS 2024 01 |  | snížená | 0.22 | 1.32 | 0.0005 | 0.003 | 0 | 0 | 16 | K | 2 |  |  |  | ROZPOCET | 0 | 0 | 0 | 0 | 0 | 1 | 0 | 16 | -951232258
| Online PSC |  | https://podminky.urs.cz/item/CS_URS_2024_01/722232045 | [14 empty] | Online PSC | 2
69 | K | 722232046 | Armatury se dvěma závity kulové kohouty PN 42 do 185 °C přímé vnitřní závit G 5/4" | kus | 1 |  | 0 | CS ÚRS 2024 01 |  | snížená | 0.26 | 0.26 | 0.0007 | 0.0007 | 0 | 0 | 16 | K | 2 |  |  |  | ROZPOCET | 0 | 0 | 0 | 0 | 0 | 1 | 0 | 16 | 98072330
| Online PSC |  | https://podminky.urs.cz/item/CS_URS_2024_01/722232046 | [14 empty] | Online PSC | 2
70 | K | 722232047 | Armatury se dvěma závity kulové kohouty PN 42 do 185 °C přímé vnitřní závit G 6/4" | kus | 3 |  | 0 | CS ÚRS 2024 01 |  | snížená | 0.34 | 1.02 | 0.00107 | 0.00321 | 0 | 0 | 16 | K | 2 |  |  |  | ROZPOCET | 0 | 0 | 0 | 0 | 0 | 1 | 0 | 16 | -562137891
| Online PSC |  | https://podminky.urs.cz/item/CS_URS_2024_01/722232047 | [14 empty] | Online PSC | 2
71 | K | 722250133 | Požární příslušenství a armatury hydrantový systém s tvarově stálou hadicí celoplechový D 25 x 30 m | soubor | 2 |  | 0 | CS ÚRS 2024 01 |  | snížená | 1.03 | 2.06 | 0.0292 | 0.0584 | 0 | 0 | 16 | K | 2 |  |  |  | ROZPOCET | 0 | 0 | 0 | 0 | 0 | 1 | 0 | 16 | -1738958972
| Online PSC |  | https://podminky.urs.cz/item/CS_URS_2024_01/722250133 | [14 empty] | Online PSC | 2
72 | K | 722290226 | Zkoušky, proplach a desinfekce vodovodního potrubí zkoušky těsnosti vodovodního potrubí závitového do DN 50 | m | 334 |  | 0 | CS ÚRS 2024 01 |  | snížená | 0.067 | 22.378 | 0.00019 | 0.06346 | 0 | 0 | 16 | K | 2 |  |  |  | ROZPOCET | 0 | 0 | 0 | 0 | 0 | 1 | 0 | 16 | -910712140
| Online PSC |  | https://podminky.urs.cz/item/CS_URS_2024_01/722290226 | [14 empty] | Online PSC | 2
73 | K | 722290234 | Zkoušky, proplach a desinfekce vodovodního potrubí proplach a desinfekce vodovodního potrubí do DN 80 | m | 334 |  | 0 | CS ÚRS 2024 01 |  | snížená | 0.082 | 27.388 | 1e-05 | 0.00334 | 0 | 0 | 16 | K | 2 |  |  |  | ROZPOCET | 0 | 0 | 0 | 0 | 0 | 1 | 0 | 16 | -1076101389
| Online PSC |  | https://podminky.urs.cz/item/CS_URS_2024_01/722290234 | [14 empty] | Online PSC | 2
74 | K | 72299001x | Ostatní přepojovací práce na vnitřním vodovodu | hod | 24 |  | 0 |  |  | snížená | 0 | 0 | 0 | 0 | 0 | 0 | 16 | K | 2 |  |  |  | ROZPOCET | 0 | 0 | 0 | 0 | 0 | 1 | 0 | 16 | -60333244
75 | K | 72299002x | Ostatní zednické přípomoce na vnitřním vodovodu (3% z ceny vnitřního vodovodu) | soub | 1 |  | 0 |  |  | snížená | 0 | 0 | 0 | 0 | 0 | 0 | 16 | K | 2 |  |  |  | ROZPOCET | 0 | 0 | 0 | 0 | 0 | 1 | 0 | 16 | -1810829651
76 | K | 72299003x | Ostatní kovový profilový materiál pro uchycení a osazení potrubí (uchycení na konzolách) | kg | 55 |  | 0 |  |  | snížená | 0 | 0 | 0 | 0 | 0 | 0 | 16 | K | 2 |  |  |  | ROZPOCET | 0 | 0 | 0 | 0 | 0 | 1 | 0 | 16 | -644396075
77 | K | 72299004x | Štítky s popisem větví a sekcí u jednotlivých uzávěrů (dle požadavků a standardů investora) - včetně označení směru proudění vody, barvy šipek, popis stoupaček.. | soub | 1 |  | 0 |  |  | snížená | 0 | 0 | 0 | 0 | 0 | 0 | 16 | K | 2 |  |  |  | ROZPOCET | 0 | 0 | 0 | 0 | 0 | 1 | 0 | 16 | -1918987968
78 | K | 72299005x | Příplatek za dodávku a montáž lešení nad 3 m pro vnitřní vodovod | soub | 1 |  | 0 |  |  | snížená | 0 | 0 | 0 | 0 | 0 | 0 | 16 | K | 2 |  |  |  | ROZPOCET | 0 | 0 | 0 | 0 | 0 | 1 | 0 | 16 | 1819679177
79 | K | 72299006x | Vyvažovací /regulační) ventil pro teplou vodu, vnější závit, s vypouštěním, včetně izolačního pouzdra | kus | 6 |  | 0 |  |  | snížená | 0 | 0 | 0 | 0 | 0 | 0 | 16 | K | 2 |  |  |  | ROZPOCET | 0 | 0 | 0 | 0 | 0 | 1 | 0 | 16 | 1439796445
| VV |  | "DN 20" 3 |  | 3 | [12 empty] | VV | 2 | 2 | True | 0 | ROZPOCET
| VV |  | "DN 25" 3 |  | 3 | [12 empty] | VV | 2 | 2 | True | 0 | ROZPOCET
| VV |  | Součet |  | 6 | [12 empty] | VV | 2 | 4 | True | 1 | ROZPOCET
80 | K | 998722103 | Přesun hmot pro vnitřní vodovod stanovený z hmotnosti přesunovaného materiálu vodorovná dopravní vzdálenost do 50 m základní v objektech výšky přes 12 do 24 m | t | 0.861 |  | 0 | CS ÚRS 2024 01 |  | snížená | 0.923 | 0.7947 | 0 | 0 | 0 | 0 | 16 | K | 2 |  |  |  | ROZPOCET | 0 | 0 | 0 | 0 | 0 | 1 | 0 | 16 | -1628554991
| Online PSC |  | https://podminky.urs.cz/item/CS_URS_2024_01/998722103 | [14 empty] | Online PSC | 2
| D | 725 | Zdravotechnika - zařizovací předměty |  |  |  | 0 |  |  |  |  | 63.795 |  | 0.35732 |  | 0.24472 | 2 | D | 1 |  |  |  | ROZPOCET | [6 empty] | 0
81 | K | 725110814 | Demontáž klozetů kombi | soubor | 4 |  | 0 | CS ÚRS 2024 01 |  | snížená | 0.465 | 1.86 | 0 | 0 | 0.0342 | 0.1368 | 16 | K | 2 |  |  |  | ROZPOCET | 0 | 0 | 0 | 0 | 0 | 1 | 0 | 16 | -107060443
| Online PSC |  | https://podminky.urs.cz/item/CS_URS_2024_01/725110814 | [14 empty] | Online PSC | 2
82 | K | 725112022 | Zařízení záchodů klozety keramické závěsné na nosné stěny s hlubokým splachováním odpad vodorovný | soubor | 6 |  | 0 | CS ÚRS 2024 01 |  | snížená | 1.1 | 6.6 | 0.01697 | 0.10182 | 0 | 0 | 16 | K | 2 |  |  |  | ROZPOCET | 0 | 0 | 0 | 0 | 0 | 1 | 0 | 16 | -1472616050
| Online PSC |  | https://podminky.urs.cz/item/CS_URS_2024_01/725112022 | [14 empty] | Online PSC | 2
83 | K | 725119131 | Zařízení záchodů montáž klozetových sedátek standardních | kus | 6 |  | 0 | CS ÚRS 2024 01 |  | snížená | 0.283 | 1.698 | 0 | 0 | 0 | 0 | 16 | K | 2 |  |  |  | ROZPOCET | 0 | 0 | 0 | 0 | 0 | 1 | 0 | 16 | 673284808
| Online PSC |  | https://podminky.urs.cz/item/CS_URS_2024_01/725119131 | [14 empty] | Online PSC | 2
84 | M | 55167381 | sedátko klozetové duroplastové bílé s poklopem | kus | 6 |  | 0 | CS ÚRS 2024 01 |  | snížená | 0 | 0 | 0.0022 | 0.0132 | 0 | 0 | 32 | M | 2 |  |  |  | ROZPOCET | 0 | 0 | 0 | 0 | 0 | 1 | 0 | 16 | -1688056381
85 | K | 725210821 | Demontáž umyvadel bez výtokových armatur umyvadel | soubor | 4 |  | 0 | CS ÚRS 2024 01 |  | snížená | 0.362 | 1.448 | 0 | 0 | 0.01946 | 0.07784 | 16 | K | 2 |  |  |  | ROZPOCET | 0 | 0 | 0 | 0 | 0 | 1 | 0 | 16 | -1062224841
| Online PSC |  | https://podminky.urs.cz/item/CS_URS_2024_01/725210821 | [14 empty] | Online PSC | 2
86 | K | 725211617 | Umyvadla keramická bílá bez výtokových armatur připevněná na stěnu šrouby s krytem na sifon (polosloupem), šířka umyvadla 600 mm | soubor | 6 |  | 0 | CS ÚRS 2024 01 |  | snížená | 1.2 | 7.2 | 0.02223 | 0.13338 | 0 | 0 | 16 | K | 2 |  |  |  | ROZPOCET | 0 | 0 | 0 | 0 | 0 | 1 | 0 | 16 | -1919590987
| Online PSC |  | https://podminky.urs.cz/item/CS_URS_2024_01/725211617 | [14 empty] | Online PSC | 2
87 | K | 725291650 | Montáž doplňků zařízení koupelen a záchodů toaletní desky rovné | kus | 6 |  | 0 | CS ÚRS 2024 01 |  | snížená | 0.363 | 2.178 | 0 | 0 | 0 | 0 | 16 | K | 2 |  |  |  | ROZPOCET | 0 | 0 | 0 | 0 | 0 | 1 | 0 | 16 | 774379798
| Online PSC |  | https://podminky.urs.cz/item/CS_URS_2024_01/725291650 | [14 empty] | Online PSC | 2
88 | M | 64294623 | deska keramická toaletní bílá | kus | 6 |  | 0 | CS ÚRS 2024 01 |  | snížená | 0 | 0 | 0.0024 | 0.0144 | 0 | 0 | 32 | M | 2 |  |  |  | ROZPOCET | 0 | 0 | 0 | 0 | 0 | 1 | 0 | 16 | -902729755
89 | K | 725291652 | Montáž doplňků zařízení koupelen a záchodů dávkovače tekutého mýdla | kus | 7 |  | 0 | CS ÚRS 2024 01 |  | snížená | 0.33 | 2.31 | 0 | 0 | 0 | 0 | 16 | K | 2 |  |  |  | ROZPOCET | 0 | 0 | 0 | 0 | 0 | 1 | 0 | 16 | -553320153
| Online PSC |  | https://podminky.urs.cz/item/CS_URS_2024_01/725291652 | [14 empty] | Online PSC | 2
90 | M | 55431097 | dávkovač tekutého mýdla 1,2L | kus | 7 |  | 0 | CS ÚRS 2024 01 |  | snížená | 0 | 0 | 0.0005 | 0.0035 | 0 | 0 | 32 | M | 2 |  |  |  | ROZPOCET | 0 | 0 | 0 | 0 | 0 | 1 | 0 | 16 | 1456815553
91 | K | 725291653 | Montáž doplňků zařízení koupelen a záchodů zásobníku toaletních papírů | kus | 6 |  | 0 | CS ÚRS 2024 01 |  | snížená | 0.333 | 1.998 | 0 | 0 | 0 | 0 | 16 | K | 2 |  |  |  | ROZPOCET | 0 | 0 | 0 | 0 | 0 | 1 | 0 | 16 | 144612560
| Online PSC |  | https://podminky.urs.cz/item/CS_URS_2024_01/725291653 | [14 empty] | Online PSC | 2
92 | M | 55431092 | zásobník toaletních papírů komaxit bílý D 310mm | kus | 6 |  | 0 | CS ÚRS 2024 01 |  | snížená | 0 | 0 | 0.0005 | 0.003 | 0 | 0 | 32 | M | 2 |  |  |  | ROZPOCET | 0 | 0 | 0 | 0 | 0 | 1 | 0 | 16 | 1431661967
93 | K | 725291654 | Montáž doplňků zařízení koupelen a záchodů zásobníku papírových ručníků | kus | 7 |  | 0 | CS ÚRS 2024 01 |  | snížená | 0.338 | 2.366 | 0 | 0 | 0 | 0 | 16 | K | 2 |  |  |  | ROZPOCET | 0 | 0 | 0 | 0 | 0 | 1 | 0 | 16 | -376983191
| Online PSC |  | https://podminky.urs.cz/item/CS_URS_2024_01/725291654 | [14 empty] | Online PSC | 2
94 | M | 55431086 | zásobník papírových ručníků skládaných komaxit bílý | kus | 7 |  | 0 | CS ÚRS 2024 01 |  | snížená | 0 | 0 | 0.0005 | 0.0035 | 0 | 0 | 32 | M | 2 |  |  |  | ROZPOCET | 0 | 0 | 0 | 0 | 0 | 1 | 0 | 16 | -1946820058
95 | K | 725291664 | Montáž doplňků zařízení koupelen a záchodů štětky závěsné | kus | 6 |  | 0 | CS ÚRS 2024 01 |  | snížená | 0.336 | 2.016 | 0 | 0 | 0 | 0 | 16 | K | 2 |  |  |  | ROZPOCET | 0 | 0 | 0 | 0 | 0 | 1 | 0 | 16 | 173099850
| Online PSC |  | https://podminky.urs.cz/item/CS_URS_2024_01/725291664 | [14 empty] | Online PSC | 2
96 | M | 55779012 | štětka na WC závěsná nebo na podlahu kartáč nylon nerezové záchytné pouzdro lesk | kus | 6 |  | 0 | CS ÚRS 2024 01 |  | snížená | 0 | 0 | 0.0013 | 0.0078 | 0 | 0 | 32 | M | 2 |  |  |  | ROZPOCET | 0 | 0 | 0 | 0 | 0 | 1 | 0 | 16 | 267786785
97 | K | 725291666 | Montáž doplňků zařízení koupelen a záchodů háčku | kus | 12 |  | 0 | CS ÚRS 2024 01 |  | snížená | 0.21 | 2.52 | 0 | 0 | 0 | 0 | 16 | K | 2 |  |  |  | ROZPOCET | 0 | 0 | 0 | 0 | 0 | 1 | 0 | 16 | -957633547
| Online PSC |  | https://podminky.urs.cz/item/CS_URS_2024_01/725291666 | [14 empty] | Online PSC | 2
98 | M | 55441011 | háček koupelnový | kus | 12 |  | 0 | CS ÚRS 2024 01 |  | snížená | 0 | 0 | 0.00012 | 0.00144 | 0 | 0 | 32 | M | 2 |  |  |  | ROZPOCET | 0 | 0 | 0 | 0 | 0 | 1 | 0 | 16 | 1804913656
99 | K | 725291670 | Montáž doplňků zařízení koupelen a záchodů madla invalidního krakorcového sklopného | kus | 12 |  | 0 | CS ÚRS 2024 01 |  | snížená | 0.433 | 5.196 | 0 | 0 | 0 | 0 | 16 | K | 2 |  |  |  | ROZPOCET | 0 | 0 | 0 | 0 | 0 | 1 | 0 | 16 | 160296810
| Online PSC |  | https://podminky.urs.cz/item/CS_URS_2024_01/725291670 | [14 empty] | Online PSC | 2
100 | M | 55147061 | madlo invalidní krakorcové sklopné bílé 813mm | kus | 12 |  | 0 | CS ÚRS 2024 01 |  | snížená | 0 | 0 | 0.00085 | 0.0102 | 0 | 0 | 32 | M | 2 |  |  |  | ROZPOCET | 0 | 0 | 0 | 0 | 0 | 1 | 0 | 16 | 1118238080
101 | K | 725291674 | Montáž doplňků zařízení koupelen a záchodů madla umyvadlového | kus | 12 |  | 0 | CS ÚRS 2024 01 |  | snížená | 0.467 | 5.604 | 0 | 0 | 0 | 0 | 16 | K | 2 |  |  |  | ROZPOCET | 0 | 0 | 0 | 0 | 0 | 1 | 0 | 16 | 47243917
| Online PSC |  | https://podminky.urs.cz/item/CS_URS_2024_01/725291674 | [14 empty] | Online PSC | 2
102 | M | 55147211 | madlo umyvadlové pravé/levé bílé 500x305mm | kus | 12 |  | 0 | CS ÚRS 2024 01 |  | snížená | 0 | 0 | 0.001 | 0.012 | 0 | 0 | 32 | M | 2 |  |  |  | ROZPOCET | 0 | 0 | 0 | 0 | 0 | 1 | 0 | 16 | 624982535
103 | K | 725291676 | Montáž doplňků zařízení koupelen a záchodů madla sprchového | kus | 6 |  | 0 | CS ÚRS 2024 01 |  | snížená | 0.5 | 3 | 0 | 0 | 0 | 0 | 16 | K | 2 |  |  |  | ROZPOCET | 0 | 0 | 0 | 0 | 0 | 1 | 0 | 16 | 2002860472
| Online PSC |  | https://podminky.urs.cz/item/CS_URS_2024_01/725291676 | [14 empty] | Online PSC | 2
104 | M | 55147177 | madlo sprchové pravé/levé bílé 500x600mm | kus | 6 |  | 0 | CS ÚRS 2024 01 |  | snížená | 0 | 0 | 0.001 | 0.006 | 0 | 0 | 32 | M | 2 |  |  |  | ROZPOCET | 0 | 0 | 0 | 0 | 0 | 1 | 0 | 16 | 1132566916
105 | K | 725311121 | Dřezy bez výtokových armatur jednoduché se zápachovou uzávěrkou nerezové s odkapávací plochou 560x480 mm a miskou | soubor | 1 |  | 0 | CS ÚRS 2024 01 |  | snížená | 0.85 | 0.85 | 0.00493 | 0.00493 | 0 | 0 | 16 | K | 2 |  |  |  | ROZPOCET | 0 | 0 | 0 | 0 | 0 | 1 | 0 | 16 | -1732208831
| Online PSC |  | https://podminky.urs.cz/item/CS_URS_2024_01/725311121 | [14 empty] | Online PSC | 2
106 | K | 725813112 | Ventily rohové bez připojovací trubičky nebo flexi hadičky pračkové G 3/4" | kus | 1 |  | 0 | CS ÚRS 2024 01 |  | snížená | 0.176 | 0.176 | 0.00109 | 0.00109 | 0 | 0 | 16 | K | 2 |  |  |  | ROZPOCET | 0 | 0 | 0 | 0 | 0 | 1 | 0 | 16 | -2006986661
| Online PSC |  | https://podminky.urs.cz/item/CS_URS_2024_01/725813112 | [14 empty] | Online PSC | 2
107 | K | 725820801 | Demontáž baterií nástěnných do G 3/4 | soubor | 8 |  | 0 | CS ÚRS 2024 01 |  | snížená | 0.217 | 1.736 | 0 | 0 | 0.00156 | 0.01248 | 16 | K | 2 |  |  |  | ROZPOCET | 0 | 0 | 0 | 0 | 0 | 1 | 0 | 16 | 1704135052
| Online PSC |  | https://podminky.urs.cz/item/CS_URS_2024_01/725820801 | [14 empty] | Online PSC | 2
108 | K | 725821325 | Baterie dřezové stojánkové pákové s otáčivým ústím a délkou ramínka 220 mm | soubor | 1 |  | 0 | CS ÚRS 2024 01 |  | snížená | 0.2 | 0.2 | 0.0018 | 0.0018 | 0 | 0 | 16 | K | 2 |  |  |  | ROZPOCET | 0 | 0 | 0 | 0 | 0 | 1 | 0 | 16 | -1692340267
| Online PSC |  | https://podminky.urs.cz/item/CS_URS_2024_01/725821325 | [14 empty] | Online PSC | 2
109 | K | 725822654 | Baterie umyvadlové stojánkové automatické senzorové směšovací s termostatickým ventilem | soubor | 6 |  | 0 | CS ÚRS 2024 01 |  | snížená | 0.5 | 3 | 0.00284 | 0.01704 | 0 | 0 | 16 | K | 2 |  |  |  | ROZPOCET | 0 | 0 | 0 | 0 | 0 | 1 | 0 | 16 | 1575518345
| Online PSC |  | https://podminky.urs.cz/item/CS_URS_2024_01/725822654 | [14 empty] | Online PSC | 2
110 | K | 72583001x | Elektrický zdroj pro termostatickou senzorovou baterii | kus | 6 |  | 0 |  |  | snížená | 0 | 0 | 0 | 0 | 0 | 0 | 16 | K | 2 |  |  |  | ROZPOCET | 0 | 0 | 0 | 0 | 0 | 1 | 0 | 16 | 798570580
111 | K | 725840850 | Demontáž baterií sprchových diferenciálních do G 3/4 x 1 | kus | 4 |  | 0 | CS ÚRS 2024 01 |  | snížená | 0.407 | 1.628 | 0 | 0 | 0.00225 | 0.009 | 16 | K | 2 |  |  |  | ROZPOCET | 0 | 0 | 0 | 0 | 0 | 1 | 0 | 16 | -1297547650
| Online PSC |  | https://podminky.urs.cz/item/CS_URS_2024_01/725840850 | [14 empty] | Online PSC | 2
112 | K | 725841354 | Baterie sprchové automatické s termostatickým ventilem a sprchovou růžicí | soubor | 6 |  | 0 | CS ÚRS 2024 01 |  | snížená | 1 | 6 | 0.00294 | 0.01764 | 0 | 0 | 16 | K | 2 |  |  |  | ROZPOCET | 0 | 0 | 0 | 0 | 0 | 1 | 0 | 16 | -1498779539
| Online PSC |  | https://podminky.urs.cz/item/CS_URS_2024_01/725841354 | [14 empty] | Online PSC | 2
113 | K | 725850800 | Demontáž odpadních ventilů všech připojovacích dimenzí | kus | 10 |  | 0 | CS ÚRS 2024 01 |  | snížená | 0.063 | 0.63 | 0 | 0 | 0.00086 | 0.0086 | 16 | K | 2 |  |  |  | ROZPOCET | 0 | 0 | 0 | 0 | 0 | 1 | 0 | 16 | -656594115
| Online PSC |  | https://podminky.urs.cz/item/CS_URS_2024_01/725850800 | [14 empty] | Online PSC | 2
114 | K | 725851305 | Ventily odpadní pro zařizovací předměty dřezové bez přepadu G 6/4" | kus | 1 |  | 0 | CS ÚRS 2024 01 |  | snížená | 0.23 | 0.23 | 0.00016 | 0.00016 | 0 | 0 | 16 | K | 2 |  |  |  | ROZPOCET | 0 | 0 | 0 | 0 | 0 | 1 | 0 | 16 | -1872890634
| Online PSC |  | https://podminky.urs.cz/item/CS_URS_2024_01/725851305 | [14 empty] | Online PSC | 2
115 | K | 725851325 | Ventily odpadní pro zařizovací předměty umyvadlové bez přepadu G 5/4" | kus | 6 |  | 0 | CS ÚRS 2024 01 |  | snížená | 0.23 | 1.38 | 0.00014 | 0.00084 | 0 | 0 | 16 | K | 2 |  |  |  | ROZPOCET | 0 | 0 | 0 | 0 | 0 | 1 | 0 | 16 | 1077581187
| Online PSC |  | https://podminky.urs.cz/item/CS_URS_2024_01/725851325 | [14 empty] | Online PSC | 2
116 | K | 725861312 | Zápachové uzávěrky zařizovacích předmětů pro umyvadla podomítkové DN 40/50 | kus | 6 |  | 0 | CS ÚRS 2024 01 |  | snížená | 0.246 | 1.476 | 0.00055 | 0.0033 | 0 | 0 | 16 | K | 2 |  |  |  | ROZPOCET | 0 | 0 | 0 | 0 | 0 | 1 | 0 | 16 | 1181715330
| Online PSC |  | https://podminky.urs.cz/item/CS_URS_2024_01/725861312 | [14 empty] | Online PSC | 2
117 | K | 725862103 | Zápachové uzávěrky zařizovacích předmětů pro dřezy DN 40/50 | kus | 1 |  | 0 | CS ÚRS 2024 01 |  | snížená | 0.113 | 0.113 | 0.00028 | 0.00028 | 0 | 0 | 16 | K | 2 |  |  |  | ROZPOCET | 0 | 0 | 0 | 0 | 0 | 1 | 0 | 16 | -186530820
| Online PSC |  | https://podminky.urs.cz/item/CS_URS_2024_01/725862103 | [14 empty] | Online PSC | 2
118 | K | 998725103 | Přesun hmot pro zařizovací předměty stanovený z hmotnosti přesunovaného materiálu vodorovná dopravní vzdálenost do 50 m základní v objektech výšky přes 12 do 24 m | t | 0.357 |  | 0 | CS ÚRS 2024 01 |  | snížená | 1.07 | 0.38199 | 0 | 0 | 0 | 0 | 16 | K | 2 |  |  |  | ROZPOCET | 0 | 0 | 0 | 0 | 0 | 1 | 0 | 16 | -566031741
| Online PSC |  | https://podminky.urs.cz/item/CS_URS_2024_01/998725103 | [14 empty] | Online PSC | 2
| D | 726 | Zdravotechnika - předstěnové instalace |  |  |  | 0 |  |  |  |  | 20.1663 |  | 0.0621 |  | 0 | 2 | D | 1 |  |  |  | ROZPOCET | [6 empty] | 0
119 | K | 726111031 | Předstěnové instalační systémy pro zazdění do masivních zděných konstrukcí pro závěsné klozety ovládání zepředu, stavební výška 1080 mm | soubor | 6 |  | 0 | CS ÚRS 2024 01 |  | snížená | 2.5 | 15 | 0.0092 | 0.0552 | 0 | 0 | 16 | K | 2 |  |  |  | ROZPOCET | 0 | 0 | 0 | 0 | 0 | 1 | 0 | 16 | 1846295949
| Online PSC |  | https://podminky.urs.cz/item/CS_URS_2024_01/726111031 | [14 empty] | Online PSC | 2
120 | K | 726191001 | Ostatní příslušenství instalačních systémů zvukoizolační souprava pro WC a bidet | soubor | 6 |  | 0 | CS ÚRS 2024 01 |  | snížená | 0.1 | 0.6 | 0.00015 | 0.0009 | 0 | 0 | 16 | K | 2 |  |  |  | ROZPOCET | 0 | 0 | 0 | 0 | 0 | 1 | 0 | 16 | -1063699741
| Online PSC |  | https://podminky.urs.cz/item/CS_URS_2024_01/726191001 | [14 empty] | Online PSC | 2
121 | K | 726191002 | Ostatní příslušenství instalačních systémů souprava pro předstěnovou montáž | soubor | 6 |  | 0 | CS ÚRS 2024 01 |  | snížená | 0.5 | 3 | 0.0005 | 0.003 | 0 | 0 | 16 | K | 2 |  |  |  | ROZPOCET | 0 | 0 | 0 | 0 | 0 | 1 | 0 | 16 | -970009497
| Online PSC |  | https://podminky.urs.cz/item/CS_URS_2024_01/726191002 | [14 empty] | Online PSC | 2
122 | K | 726191011 | Ostatní příslušenství instalačních systémů montáž ovládacích tlačítek k WC | soubor | 6 |  | 0 | CS ÚRS 2024 01 |  | snížená | 0.25 | 1.5 | 0 | 0 | 0 | 0 | 16 | K | 2 |  |  |  | ROZPOCET | 0 | 0 | 0 | 0 | 0 | 1 | 0 | 16 | 1641554441
| Online PSC |  | https://podminky.urs.cz/item/CS_URS_2024_01/726191011 | [14 empty] | Online PSC | 2
123 | M | 55281795 | tlačítko pro ovládání WC shora/zepředu plast dvě množství vody 213x142mm | kus | 6 |  | 0 | CS ÚRS 2024 01 |  | snížená | 0 | 0 | 0.0005 | 0.003 | 0 | 0 | 32 | M | 2 |  |  |  | ROZPOCET | 0 | 0 | 0 | 0 | 0 | 1 | 0 | 16 | -336659033
124 | K | 998726113 | Přesun hmot pro instalační prefabrikáty stanovený z hmotnosti přesunovaného materiálu vodorovná dopravní vzdálenost do 50 m základní v objektech výšky přes 12 m do 24 m | t | 0.062 |  | 0 | CS ÚRS 2024 01 |  | snížená | 1.07 | 0.06634 | 0 | 0 | 0 | 0 | 16 | K | 2 |  |  |  | ROZPOCET | 0 | 0 | 0 | 0 | 0 | 1 | 0 | 16 | 1661805618
| Online PSC |  | https://podminky.urs.cz/item/CS_URS_2024_01/998726113 | [14 empty] | Online PSC | 2
| D | 727 | Zdravotechnika - požární ochrana |  |  |  | 0 |  |  |  |  | 13.7623 |  | 0.0116 |  | 0 | 2 | D | 1 |  |  |  | ROZPOCET | [6 empty] | 0
125 | K | 727222001 | Protipožární ochranné manžety plastového potrubí prostup stěnou tloušťky 100 mm požární odolnost EI 90 D 32 | kus | 14 |  | 0 | CS ÚRS 2024 01 |  | snížená | 0.625 | 8.75 | 0.0005 | 0.007 | 0 | 0 | 16 | K | 2 |  |  |  | ROZPOCET | 0 | 0 | 0 | 0 | 0 | 1 | 0 | 16 | -96775262
| Online PSC |  | https://podminky.urs.cz/item/CS_URS_2024_01/727222001 | [14 empty] | Online PSC | 2
126 | K | 727222002 | Protipožární ochranné manžety plastového potrubí prostup stěnou tloušťky 100 mm požární odolnost EI 90 D 40 | kus | 2 |  | 0 | CS ÚRS 2024 01 |  | snížená | 0.625 | 1.25 | 0.0005 | 0.001 | 0 | 0 | 16 | K | 2 |  |  |  | ROZPOCET | 0 | 0 | 0 | 0 | 0 | 1 | 0 | 16 | -1611073818
| Online PSC |  | https://podminky.urs.cz/item/CS_URS_2024_01/727222002 | [14 empty] | Online PSC | 2
127 | K | 727222003 | Protipožární ochranné manžety plastového potrubí prostup stěnou tloušťky 100 mm požární odolnost EI 90 D 50 | kus | 3 |  | 0 | CS ÚRS 2024 01 |  | snížená | 0.625 | 1.875 | 0.0005 | 0.0015 | 0 | 0 | 16 | K | 2 |  |  |  | ROZPOCET | 0 | 0 | 0 | 0 | 0 | 1 | 0 | 16 | 1050416224
| Online PSC |  | https://podminky.urs.cz/item/CS_URS_2024_01/727222003 | [14 empty] | Online PSC | 2
128 | K | 727222007 | Protipožární ochranné manžety plastového potrubí prostup stěnou tloušťky 100 mm požární odolnost EI 90 D 110 | kus | 3 |  | 0 | CS ÚRS 2024 01 |  | snížená | 0.625 | 1.875 | 0.0007 | 0.0021 | 0 | 0 | 16 | K | 2 |  |  |  | ROZPOCET | 0 | 0 | 0 | 0 | 0 | 1 | 0 | 16 | 1672350028
| Online PSC |  | https://podminky.urs.cz/item/CS_URS_2024_01/727222007 | [14 empty] | Online PSC | 2
129 | K | 998727103 | Přesun hmot pro protipožární ochranu stanovený z hmotnosti přesunovaného materiálu vodorovná dopravní vzdálenost do 50 m základní v objektech výšky přes 12 do 24 m | t | 0.012 |  | 0 | CS ÚRS 2024 01 |  | snížená | 1.029 | 0.012348 | 0 | 0 | 0 | 0 | 16 | K | 2 |  |  |  | ROZPOCET | 0 | 0 | 0 | 0 | 0 | 1 | 0 | 16 | -1298594785
| Online PSC |  | https://podminky.urs.cz/item/CS_URS_2024_01/998727103 | [14 empty] | Online PSC | 2

## SO 03.03.02. - UT
| VYTÁPĚNÍ |  |  | Výr. příkaz číslo |  | Varianta : | I.
| DOMOV SENIORŮ BOROHRÁDEK, SO-03 HLAVNÍ BUDOVA |  |  |  |  | Datum : | 24.04.2024
Pozice | Z a ř í z e n í - č i n n o s t | Výrobce | Jed- | Množ- | Jednotková | Celková | Montážní
|  |  | notky | ství | cena | cena | výkony
Vytápění pokoje
1 | Elektro topné koupelnové těleso ,,žebříček,, výkon cca 400W (vel. cca 750x450) |  | ks | 6 |  | 0 | 0
2 | Termostat řízení výkonu nastavitelný |  | ks | 6 |  | 0 | 0
Úprava teplovodu
1 | Kulový kohout DN 40 |  | ks | 4 |  | 0 | 0
2 | Ruční regulační ventil DN25 |  | ks | 1 |  | 0 | 0
3 | Vypouštěcí ventil DN 10 s kulovým uzávěrem |  | ks | 6 |  | 0 | 0
4 | Automat. Odvzduš.ventil DN 10 s kulovým uzávěrem |  | ks | 6 |  | 0 | 0
5 | Návleková izolace DN 40 (42x1,5) tl.19-20 mm kaučukové provedení |  | m | 120 |  | 0 | 0
6 | Ocelové lisované potrubí 42x1,5 včetně tvarovek |  | bm | 120 |  | 0 | 0
7 | Teploměr |  | ks | 2 |  | 0 | 0
8 | Napojovací nátrubky na stávající rozvody vytápění DN40 |  | ks | 4 |  | 0
9 | Vypuštění a napuštění otopné soustavy |  | soubor | 1
10 | Průchodky a chráničky potrubí (přes stavební konstrukce a dilatace) |  | soubor | 1
11 | Pomocné konstrukce |  | soubor | 1
12 | Drobný a pomocný materiál |  | soubor | 1
13 | Topná zkouška |  | soubor | 1
14 | Označení tras instalací popisem |  | soubor | 1
15 | Lešení a plošiny |  | soubor | 1
16 | Přesun hmot |  | soubor | 1
17 | Vyregulování a uvedení do provozu |  | soubor | 1
18 | Provozní a tlakové zkoušky |  | soubor | 1
19 | Zaškolení obsluhy |  | soubor | 1
20 | Revize |  | soubor | 1
21 | Úklid pracoviště |  | soubor | 1
22 | Doprava |  | soubor | 1
23 | Dílčí demontáž otopné soustavy (cca 8 hod práce), ekologické třídění a likvidace odpadu (cca 200 kg) |  | soubor | 1
| Mezisoučet Kč |  |  |  |  | 0 | 0
| Celkem UT Kč bez DPH |  |  |  |  | 0

## SO 03.03.04. - VZT
| VZDUCHOTECHNIKA |  |  | Výr. příkaz číslo |  | Varianta : | I.
| DOMOV SENIORŮ BOROHRÁDEK, SO-03 HLAVNÍ BUDOVA |  |  |  |  | Datum : | 04/2024
Pozice | Z a ř í z e n í - č i n o s t | Výrobce | Jed- | Množ- | Jednotková | Celková | Montážní
|  |  | notky | ství | cena | cena | výkony
Zařízení č. 1: Větrání sociálního zázemí SO 03
1 | Potrubní ventilátor pr.125, výkon 180 m3/hod, Pexter 120 Pa,opatřený hlukovou izolací, doběhové čidlo chodu |  | ks | 6 |  | 0 | 0
2 | Pružná manžeta (objímka) pr.125 |  | ks | 12 |  | 0 | 0
3 | Zpětná klapka těsná pr.125 |  | ks | 6 |  | 0 | 0
4 | Vyústka pr.125-150, nátrubek, s regulací průtoku |  | ks | 23 |  | 0 | 0
5 | Spiro potrubí včetně tvarovek pr. 125 (včetně průchodek) |  | bm | 36 |  | 0 | 0
6 | Flexo potrubí s akustickým útlumem, izolované, ztužující pružina pr. 125-127 |  | m | 10 |  | 0 | 0
7 | Mřížka na fasádu (žaluzie), 125x125, nátrubek, barevné provedení RAL |  | ks | 6 |  | 0 | 0
8 | Tepelná izolace kaučuková samolepící tl. 20 mm |  | m2 | 20 |  | 0 | 0
9 | Oplechování a utěsnění stavebního prostupu VZT na fasádu/střechu |  | ks | 6 |  | 0 | 0
10 | Drobný a pomocný materiál |  | soubor | 1
11 | Označení tras instalací popisem |  | soubor | 1
12 | Uzemnění zařízení |  | soubor | 1
13 | Závěsy a konzole pro instalaci rozvodů VZT |  | soubor | 1
14 | Lešení, montážní plošiny |  | soubor | 1
15 | Přesun hmot a manipulace |  | soubor | 1
16 | Vyregulování a uvedení do provozu |  | soubor | 1
17 | Provozní zkoušky |  | soubor | 1
18 | Revize |  | soubor | 1
19 | Zaškolení obsluhy, provozní řád |  | soubor | 1
20 | Úklid pracoviště |  | soubor | 1
| Mezisoučet Kč |  |  |  |  | 0 | 0
| Celkem část VZT (bez DPH) |  | Kč |  |  | 0
| Cena s DPH 12% |  | Kč |  |  | 0
Pozn: Do výkazu není nezahrnuto následující
silnoproudý jištěný přívod elektro, systém MaR, kabeláže
stavební práce většího rozsahu (podhledy, prostupy)
napojení odvodu kondenzátu od klimatizace
pomocné konstrukce většího rozsahu

## SO 03.03.05. - EI
| KRÁLOVEHRADECKÝ KRAJ, PIVOVARSKÉ NÁMĚSTÍ 1245, 50003 HRADEC KRÁLOVÉ | Soupis výkonů/ Leistungverzeichnis
| Domov seniorů Borohrádek, přístavba a stavební úpravy |  |  |  | SO - 03 HL. BUDOVA
| 090-elektroinstalace, 110-hromosvody | katalogové ceny bez DPH |  |  | 2024-05-24
Číslo pozice/Nr. Position | POPIS VÝKONU/ Beschreibung der Leistungen | Měrná jednotka/ Maßeinheit | Množství/ Masse | Jednotková cena/ Einheitpreis | Cena / Betrag
REKAPITULACE
443 | Spínací zařízení |  |  |  | 0
444 | Rozvody elektrické energie |  |  |  | 0
444 | Montáž rozvodů elektrické energie |  |  |  | 0
445 | Osvětlení |  |  |  | 0
445 | Montáž osvětlení |  |  |  | 0
| CELKEM SOUPIS VÝKONŮ |  |  |  | 0
443 | Spínací zařízení
rozváděč R1
443.0001 | svodič přepětí I.+II. st. 12,5-275/3+0 M | ks | 1 |  | 0
443.0002 | proudový chránič s nadpr. ochr. 10/1N/C/003 | ks | 2 |  | 0
443.0003 | jistič PL7-B10/1 | ks | 2 |  | 0
443.0004 | jistič PL7-B16/1 | ks | 6 |  | 0
443.0005 | jistič PL7-B20/3 | ks | 1 |  | 0
443.0006 | jistič PL7-C10/1 | ks | 1 |  | 0
443.0007 | lišta propojovací 10-3P-3TE | ks | 2 |  | 0
443.0008 | podružný materiál | KPL | 1 |  | 0
443.0009 | montáž - repase ( DIN lišty, čelní deska, nátěry . . . ) | KPL | 1 |  | 0
rozváděč R2
443.001 | svodič přepětí I.+II. st. 12,5-275/3+0 M | ks | 1 |  | 0
443.0011 | proudový chránič s nadpr. ochr. 10/1N/C/003 | ks | 3 |  | 0
443.0012 | jistič PL7-B10/1 | ks | 3 |  | 0
443.0013 | jistič PL7-B16/1 | ks | 8 |  | 0
443.0014 | jistič PL7-B20/3 | ks | 1 |  | 0
443.0015 | lišta propojovací 10-3P-3TE | ks | 2 |  | 0
443.0016 | podružný materiál | KPL | 1 |  | 0
443.0017 | montáž - repase ( DIN lišty, čelní deska, nátěry . . . ) | KPL | 1 |  | 0
| CELKEM |  |  |  | 0
444 | Rozvody elektrické energie
444.0001 | krabice pro společnou montáž KU 68-45_KA ( hloubka 45 mm ) | ks | 149 |  | 0
444.0002 | krabice KU 68-45_KA vč. víčka | ks | 6 |  | 0
444.0003 | krabice KR 97/5_KA pětivodičová vč. víčka a svorkovnice | ks | 12 |  | 0
444.0004 | hmoždinka vč. vrutu - 6x60 | ks | 200 |  | 0
444.0005 | hmoždinka vč. vrutu - 8x60 | ks | 100 |  | 0
444.0006 | svorka zemnící ZSA 16 | ks | 40 |  | 0
444.0007 | páska zemnící úzká ZS 16 | ks | 40 |  | 0
444.0008 | svorka kabelová 2x1-2.5 | ks | 240 |  | 0
444.0009 | svorka kabelová 3x1-2.5 | ks | 90 |  | 0
444.001 | svorka kabelová 4x1-2.5 | ks | 24 |  | 0
444.0011 | sádra stavební | q | 1 |  | 0
444.0012 | CY 2,5 zž | m | 140 |  | 0
444.0013 | CY 4 zž | m | 50 |  | 0
444.0014 | CYKY O3x1,5 | m | 36 |  | 0
444.0015 | CYKY J3x1,5 | m | 350 |  | 0
444.0016 | CYKY J3x2,5 | m | 350 |  | 0
444.0017 | CYKY J5x1,5 | m | 100 |  | 0
444.0018 | vypínač bílý, řazení 1 komplet, nezadíratelný povrch | ks | 7 |  | 0
444.0019 | vypínač bílý, řazení 5 komplet, nezadíratelný povrch | ks | 7 |  | 0
444.002 | vypínač bílý, řazení 6 komplet, nezadíratelný povrch | ks | 6 |  | 0
444.0021 | vypínač bílý, řazení 7 komplet, nezadíratelný povrch | ks | 6 |  | 0
444.0022 | tlačítko bílé, řazení 1/0 komplet, nezadíratelný povrch | ks | 6 |  | 0
444.0023 | vypínač bílý, řazení 6+6 komplet, nezadíratelný povrch | ks | 6 |  | 0
444.0024 | jednonásobná zásuvka bílá, 230V/16A s clonkami s nezadíratelným povrchem | ks | 105 |  | 0
444.0025 | jednonásobná zásuvka bílá, 230V/16A s clonkami s nezadíratelným povrchem, vč. svodiče přepětí III. st. | ks | 6 |  | 0
444.0026 | pohybový senzor malé prostory strop - vestavné | ks | 6 |  | 0
| CELKEM |  |  |  | 0
444.0027 | podružný materiál 3% z nosného materiálu |  |  |  | 0
| CELKEM |  |  |  | 0
444 | Montáž rozvodů elektrické energie
444.0028 | krabice pod přístroje bez zapojení | ks | 149 |  | 0
444.0029 | krabicová rozvodka odboč.s víčkem vč. zapojení | ks | 18 |  | 0
444.003 | tabulky a štítky na kabely | ks | 23 |  | 0
444.0031 | uzemnění na povrchu do 50mm2 | ks | 40 |  | 0
444.0032 | kabel CYKYLo pod omítkou-do CYKY 5x2.5 PU | m | 836 |  | 0
444.0033 | drát do 25 mm2 pevně ulož. | m | 190 |  | 0
444.0034 | ukončení kabelu do 4x10 | ks | 23 |  | 0
444.0035 | připojení spínacího prvku | ks | 38 |  | 0
444.0036 | připojení časových členů, pohybových senzorů, kouřových hlásičů, termostatů | ks | 6 |  | 0
444.0037 | připojení zásuvek 1f. | ks | 111 |  | 0
444.0038 | zapojení transformátoru do200VA | ks | 1 |  | 0
444.0039 | přetočení kabelu z bubnu | m | 100 |  | 0
444.004 | demontáže stávajících kabelů do pr. 2,5 mm, vč. likvidace | m | 500 |  | 0
444.0041 | demontáže stávajících spínacích prvků a zásuvek, vč. likvidace | ks | 60 |  | 0
444.0042 | zapojení ventilátoru | ks | 6 |  | 0
444.0043 | Koordinace s ostatními profesemi - VZT, ZTI | KPL | 1 |  | 0
444.0044 | práce s revizním technikem | KPL | 1 |  | 0
444.0045 | vyhledání přípojných bodů, zajištění pracoviště | ks | 10 |  | 0
444.0046 | Rýha v betonu - hl.3cm š.3cm | m | 130 |  | 0
444.0047 | Výchozí revizní zpráva 6 paré | KPL | 1 |  | 0
444.0048 | Dokumentace skutečného provedení 6 paré | KPL | 1 |  | 0
| CELKEM |  |  |  | 0
444.0049 | zednické přípomoce 3% z ceny montáže | ks |  |  | 0
| CELKEM |  |  |  | 0
445 | Osvětlení
žárovková svítidla vč. zdrojů
445.0001 | 10 - interiérové svítidlo LED do podhledu 600x600, lakovaný plech, RAL 9003, nevhodná pro zakrytí tepelně izolačním materiálem, mikroprisma (DMPP), světelný tok 4k6 840, AC 230 V / 50 Hz, elektronický předřadník, 4 000 K, 4081 lm, 23,6 W, IP 40 | ks | 2 |  | 0
445.0002 | A - svítidlo přisazené, kovová montura, stínítko třívrstvé opálové sklo s matovaným povrchem, držení stínidla sklapovací držáky, 2xE27, IP 44, rozměr DxŠxV 320x320x76, vč. LED žárovky | ks | 18 |  | 0
445.0003 | B - svítidlo LED, montura kovová, stínidlo opálový polykarbonát, držení stínidla pružinové, bílé, rozměr DxŠxV 600x60x46, IP 44, 13W , NTTO [lm] 1470, 4000 K | ks | 12 |  | 0
445.0004 | N1 - nouzové LED svítidlo s možností montáže přisazením i zavěšením, AC 230 V / 50 Hz, integrovaný nouzový modul, autonomnost 1 h (NM1), difuzor, pozorovací vzdálenost 20 m (100 lm), autotest, IP 65, 5500 K, těleso svítidla ABS | ks | 12 |  | 0
445.0005 | LED pásek na AL liště s difuzorem, vč. trafa, délka 2000 mm | ks | 1 |  | 0
| CELKEM |  |  |  | 0
445 | Montáž osvětlení
445.0006 | upevnění žárovkových svítidel | ks | 32 |  | 0
445.0007 | upevnění nouzových svítidel | ks | 13 |  | 0
445.0008 | demontáže stávajících svítidel, vč. likvidace | ks | 21 |  | 0
| CELKEM |  |  |  | 0
| CELKEM SOUPIS VÝKONŮ |  |  |  | 0

## SO 01-03 - Krycí list
KRYCÍ LIST SOUPISU
Stavba: | DOMOV SENIORŮ BOROHRÁDEK
Profese: | Elektronické komunikace
|  |  |  | Datum: | 2024-05-17
| Materiál |  |  | 0
| Montáž |  |  | 0
Cena bez DPH
| DPH základní | 21% | ze | 0 | 0
| DPH snížená | 12% | ze | 0 | 0
| Cena s DPH (Kč) |  |  | 0

## SO 01-03 - Rekaputilace
REKAPITULACE ČLENĚNÍ SOUPISU PRACÍ
Stavba: | DOMOV SENIORŮ BOROHRÁDEK
Profese: | Elektronické komunikace
|  | Datum: | 2024-05-17
|  | Celkem [Kč] | Montáž [Kč] | Dodávka [Kč]
oddíl 1 | Materiál - Strukturovaná kabeláž SK |  |  | 0
oddíl 2 | Materiál - Společná televizní anténa STA |  |  | 0
oddíl 3 | Materiál - Poplachový zabezpečovací a tísňový systém PZTS, LDP,EKV |  |  | 0
oddíl 4 | Materiál - Nosný kabelový systém, upevňovací materiál |  |  | 0
oddíl 5 | Materiál - Požární ucpávky + požární truhlík |  |  | 0
oddíl 6 | Materiál - Demontáže |  |  | 0
| Materiál celkem - cena bez DPH: | 0
oddíl 1 | Montáž - Strukturovaná kabeláž SK |  | 0
oddíl 2 | Montáž - Společná televizní anténa STA |  | 0
oddíl 3 | Montáž - Poplachový zabezpečovací a tísňový systém PZTS, LDP,EKV |  | 0
oddíl 4 | Montáž - Nosný kabelový systém, upevňovací materiál |  | 0
oddíl 5 | Montáž - Požární ucpávky + požární truhlík |  | 0
oddíl 6 | Montáž - Demontáže |  | 0
| Montáže celkem - cena bez DPH: | 0
Celkem bez DPH v Kč |  | 0

## SO 01-03 - SLP rozpočet
SOUPIS PRACÍ A DODÁVEK
P.č. | Položka | Kód | Popis položky | Měr. | Množství | Ceny v Kč
|  |  |  | jedn. | položky | Jedn. | Materiál | Jedn. | Montáž
Slaboproudé rozvody
|  | oddíl 1 | Strukturovaná kabeláž SK |  |  |  | 0 |  | 0
Datová zásuvka
1 | R | 220990001 | zásuvka pod omítku 2xRJ45 UTP CAT6 komplet | ks | 35 |  | - |  | -
2 | R | 220990002 | zásuvka pod omítku 1xRJ45 UTP CAT6 komplet | ks | 24 |  | - |  | -
3 | R | 220990003 | keystone RJ45 CAT6 UTP | ks | 5 |  | - |  | -
4 | R | 220990004 | 19" datový rozvaděč DR1 |  |  |  | - |  | -
5 | R | 220990005 | Rozvaděč nástěnný 12U/60x50 | ks | 1 |  | - |  | -
6 | R | 220990006 | Vyvazovací panel 1U plastová oka BK černý | ks | 3 |  | - |  | -
7 | R | 220990007 | Patch panel černý UTP osazený 24 pozic 1U, CAT6 | ks | 1 |  | - |  | -
8 | R | 220990008 | Patch kabel UTP 5m, CAT6 | ks | 15 |  | - |  | -
9 | R | 220990009 | Optika a příslušenství - DR1 |  |  |  | - |  | -
10 | R | 220990010 | výsuvný hliníkový optický rozvaděč pro montáž do 19“ datového rozvaděče, pro 24 duplexních spojek SC, (LC, E2000) s možnosti instalace dvou optických kazet, výška 1U - (včetně čela optické vany) | ks | 1 |  | - |  | -
11 | R | 220990011 | optický adaptér / spojka LC/LC single-mode duplex | ks | 6 |  | - |  | -
12 | R | 220990012 | záslepka pro čelo vany | ks | 22 |  | - |  | -
13 | R | 220990013 | Optická kazeta pro 24 svárů bez ochran sváru včetně víka | ks | 1 |  | - |  | -
14 | R | 220990014 | optický svár SM | ks | 12 |  | - |  | -
15 | R | 220990015 | ochrana optického svaru FPS - 60mm | ks | 12 |  | - |  | -
16 | R | 220990016 | pigtail 9/125 SC SM OS1 1,5m | ks | 12 |  | - |  | -
17 | R | 220990017 | Aktivní prvky - DR1 |  |  |  | - |  | -
18 | R | 220990018 | Switch - 24x Gbit LAN POE ( 400W ) - 24x 10/100/1000Mbps včetně POE + 2x 1G/10Gbps (2x SFP+) PoE switch v 19" rackmount provedení a s maximálním výkonem PoE napájení 400W. Switch 24 GB metalických portů + 2 SFP + s celkovou propustností 56 Gbps. Gigabitové PoE na každém portu, které je možné nastavit jako aktivní PoE 802.3af/at s maximálním výkonem 34,2W/port nebo pasivní 24V s maximálním výkonem 17W/port | ks | 1 |  | - |  | -
19 | R | 220990019 | Switch - 16x Gbit LAN POE ( 400W ) - 16x 10/100/1000Mbps včetně POE + 2x 1G/10Gbps (2x SFP+) PoE switch v 19" rackmount provedení a s maximálním výkonem PoE napájení 350W. Switch 16 GB metalických portů + 2 SFP + s celkovou propustností 36 Gbps. Gigabitové PoE na každém portu, které je možné nastavit jako aktivní PoE 802.3af/at s maximálním výkonem 32W/port nebo pasivní 24V s maximálním výkonem 17W/port | ks | 1 |  | - |  | -
20 | R | 220990020 | Optické moduly - DR1 |  |  |  | - |  | -
21 | R | 220990021 | SFP+ Single-Mode optický modul SFP+, 10Gbit ( UF-SM-10G ) / Konektory: (2) LC | ks | 4 |  | - |  | -
22 | R | 220990022 | Optické patch cordy - DR1 |  |  |  | - |  | -
23 | R | 220990023 | Patch kabel 9/125 LCupc/LCupc SM OS 1m duplex SXPC-LC/LC-UPC-OS-1M-D | ks | 2 |  | - |  | -
24 | R | 220990024 | Patch kabel 9/125 LCupc/LCupc SM OS 5m duplex SXPC-LC/LC-UPC-OS-1M-D | ks | 2 |  | - |  | -
25 | R | 220990025 | Zdroj UPS - DR1 |  |  |  | - |  | -
26 | R | 220990026 | Záložní zdroj - 1500 VA / 1000 W, Line interactive, 2×IEC Jumpers, 4×IEC 320 C13, USB, RS-232 a Ethernet (Smart-UPS 1500VA LCD RM 2U 230V do stojanu, se síťovou kartou) Šířka 432 mm x Výška 89 mm x Hloubka 457 mm | ks | 1 |  | - |  | -
27 | R | 220990027 | 19" datový rozvaděč DR2 |  |  |  | - |  | -
28 | R | 220990028 | Rozvaděč nástěnný 12U/60x50 | ks | 1 |  | - |  | -
29 | R | 220990029 | Vyvazovací panel 1U plastová oka BK černý | ks | 3 |  | - |  | -
30 | R | 220990030 | Patch panel černý UTP osazený 24 pozic 1U, CAT6 | ks | 1 |  | - |  | -
31 | R | 220990031 | Patch kabel UTP 5m, CAT6 | ks | 10 |  | - |  | -
32 | R | 220990032 | Optika a příslušenství - DR2 |  |  |  | - |  | -
33 | R | 220990033 | výsuvný hliníkový optický rozvaděč pro montáž do 19“ datového rozvaděče, pro 24 duplexních spojek SC, (LC, E2000) s možnosti instalace dvou optických kazet, výška 1U - (včetně čela optické vany) | ks | 1 |  | - |  | -
34 | R | 220990034 | optický adaptér / spojka LC/LC single-mode duplex | ks | 2 |  | - |  | -
35 | R | 220990035 | záslepka pro čelo vany | ks | 22 |  | - |  | -
36 | R | 220990036 | Optická kazeta pro 24 svárů bez ochran sváru včetně víka | ks | 1 |  | - |  | -
37 | R | 220990037 | optický svár SM | ks | 4 |  | - |  | -
38 | R | 220990038 | ochrana optického svaru FPS - 60mm | ks | 4 |  | - |  | -
39 | R | 220990039 | pigtail 9/125 SC SM OS1 1,5m | ks | 4 |  | - |  | -
40 | R | 220990040 | Aktivní prvky - DR2
41 | R | 220990041 | Switch - 16x Gbit LAN POE ( 400W ) - 16x 10/100/1000Mbps včetně POE + 2x 1G/10Gbps (2x SFP+) PoE switch v 19" rackmount provedení a s maximálním výkonem PoE napájení 350W. Switch 16 GB metalických portů + 2 SFP + s celkovou propustností 36 Gbps. Gigabitové PoE na každém portu, které je možné nastavit jako aktivní PoE 802.3af/at s maximálním výkonem 32W/port nebo pasivní 24V s maximálním výkonem 17W/port | ks | 1 |  | - |  | -
42 | R | 220990042 | Optické moduly - DR2 |  |  |  | - |  | -
43 | R | 220990043 | SFP+ Single-Mode optický modul SFP+, 10Gbit ( UF-SM-10G ) / Konektory: (2) LC | ks | 2 |  | - |  | -
44 | R | 220990044 | Optické patch cordy - DR2 |  |  |  | - |  | -
45 | R | 220990045 | Patch kabel 9/125 LCupc/LCupc SM OS 1m duplex SXPC-LC/LC-UPC-OS-1M-D | ks | 2 |  | - |  | -
46 | R | 220990046 | Zdroj UPS - DR2 |  |  |  | - |  | -
47 | R | 220990047 | Záložní zdroj - 1500 VA / 1000 W, Line interactive, 2×IEC Jumpers, 4×IEC 320 C13, USB, RS-232 a Ethernet (Smart-UPS 1500VA LCD RM 2U 230V do stojanu, se síťovou kartou) Šířka 432 mm x Výška 89 mm x Hloubka 457 mm | ks | 1 |  | - |  | -
48 | R | 220990048 | 19" datový rozvaděč DR4 |  |  |  | - |  | -
49 | R | 220990049 | Rozvaděč stojanový 42U/80x80, šedý, dveře sklo | ks | 1 |  | - |  | -
50 | R | 220990050 | 19“ horizontální ventilační jednotka 2U se 4 ventilátory, bimetalový termostat | ks | 1 |  | - |  | -
51 | R | 220990051 | Osvětlovací jednotka halogenová, výška 1U, šedá | ks | 1 |  | - |  | -
52 | R | 220990052 | Patch panel černý UTP osazený 24 pozic 1U, CAT6 | ks | 4 |  | - |  | -
53 | R | 220990053 | napájecí lišta PDU 19",1U,16A,8x230V | ks | 2 |  | - |  | -
54 | R | 220990054 | 19" Vyvazovací panel 1U plastová oka BK černý | ks | 5 |  | - |  | -
55 | R | 220990055 | 19" Vyvazovací panel 2U plastová oka BK černý | ks | 4 |  | - |  | -
56 | R | 220990056 | 19" plno výsuvná polička 650mm, max. nosnost 45kg, barva RAL7035 šedá | ks | 1 |  | - |  | -
57 | R | 220990057 | Vertikální kabelový kanál - 1ks - 42U | ks | 2 |  | - |  | -
58 | R | 220990058 | Patch kabel UTP 3m, CAT6 | ks | 10 |  | - |  | -
59 | R | 220990059 | Patch kabel UTP 5m, CAT6 | ks | 20 |  | - |  | -
60 | R | 220990060 | Patch kabel UTP 10m, CAT6 | ks | 50 |  | - |  | -
61 | R | 220990061 | Optika a příslušenství - DR4 |  |  |  | - |  | -
62 | R | 220990062 | výsuvný hliníkový optický rozvaděč pro montáž do 19“ datového rozvaděče, pro 24 duplexních spojek SC, (LC, E2000) s možnosti instalace dvou optických kazet, výška 1U - (včetně čela optické vany) | ks | 1 |  | - |  | -
63 | R | 220990063 | optický adaptér / spojka LC/LC single-mode duplex | ks | 8 |  | - |  | -
64 | R | 220990064 | záslepka pro čelo vany | ks | 20 |  | - |  | -
65 | R | 220990065 | Optická kazeta pro 24 svárů bez ochran sváru včetně víka | ks | 1 |  | - |  | -
66 | R | 220990066 | optický svár SM | ks | 16 |  | - |  | -
67 | R | 220990067 | ochrana optického svaru FPS - 60mm | ks | 16 |  | - |  | -
68 | R | 220990068 | pigtail 9/125 SC SM OS1 1,5m | ks | 16 |  | - |  | -
69 | R | 220990069 | Aktivní prvky - DR4
70 | R | 220990070 | Spravovatelný switch UniFi 16 XG - 12x SFP+, 4x 10Gbit. Šestnáctiportový router, bandwith až 160 Gbps. Podpora DHCP/IGMP Snooping, TACACS+, RADIUS, 802.1x a MAC či DHCP. Rozhraní: 12 x SFP+, 4 x 10G RJ45 | ks | 1 |  | - |  | -
71 | R | 220990071 | Switch - 48x Gbit LAN POE ( 500W ) - 48x 10/100/1000Mbps včetně POE + 4x 1G/10Gbps (2x SFP port, 2x SFP+) PoE switch v 19" rackmount provedení a s maximálním výkonem PoE napájení 500W. Switch 48 GB metalických portů + 2 SFP + 2 SFP+ porty a celkovou propustností 70 Gbps. Gigabitové PoE na každém portu, které je možné nastavit jako aktivní PoE 802.3af/at s maximálním výkonem 34,2W/port nebo pasivní 24V s maximálním výkonem 17W/port | ks | 1 |  | - |  | -
72 | R | 220990072 | Switch - 24x Gbit LAN POE ( 400W ) - 24x 10/100/1000Mbps včetně POE + 2x 1G/10Gbps (2x SFP+) PoE switch v 19" rackmount provedení a s maximálním výkonem PoE napájení 400W. Switch 24 GB metalických portů + 2 SFP + s celkovou propustností 56 Gbps. Gigabitové PoE na každém portu, které je možné nastavit jako aktivní PoE 802.3af/at s maximálním výkonem 34,2W/port nebo pasivní 24V s maximálním výkonem 17W/port | ks | 1 |  | - |  | -
73 | R | 220990073 | Switch - 16x Gbit LAN POE ( 400W ) - 16x 10/100/1000Mbps včetně POE + 2x 1G/10Gbps (2x SFP+) PoE switch v 19" rackmount provedení a s maximálním výkonem PoE napájení 350W. Switch 16 GB metalických portů + 2 SFP + s celkovou propustností 36 Gbps. Gigabitové PoE na každém portu, které je možné nastavit jako aktivní PoE 802.3af/at s maximálním výkonem 32W/port nebo pasivní 24V s maximálním výkonem 17W/port | ks | 1 |  | - |  | -
74 | R | 220990074 | Optické moduly - DR4 |  |  |  | - |  | -
75 | R | 220990075 | SFP+ Single-Mode optický modul SFP+, 10Gbit ( UF-SM-10G ) / Konektory: (2) LC | ks | 8 |  | - |  | -
76 | R | 220990076 | Optické patch cordy - DR4 |  |  |  | - |  | -
77 | R | 220990077 | Patch kabel 9/125 LCupc/LCupc SM OS 1m duplex SXPC-LC/LC-UPC-OS-1M-D | ks | 5 |  | - |  | -
78 | R | 220990078 | Patch kabel 9/125 LCupc/LCupc SM OS 5m duplex SXPC-LC/LC-UPC-OS-1M-D | ks | 5 |  | - |  | -
79 | R | 220990079 | Patch kabel 9/125 LCupc/LCupc SM OS 10m duplex SXPC-LC/LC-UPC-OS-1M-D | ks | 5 |  | - |  | -
80 | R | 220990080 | Zdroj UPS - DR4 |  |  |  | - |  | -
81 | R | 220990081 | Záložní zdroj - 1500 VA / 1000 W, Line interactive, 2×IEC Jumpers, 4×IEC 320 C13, USB, RS-232 a Ethernet (Smart-UPS 1500VA LCD RM 2U 230V do stojanu, se síťovou kartou) Šířka 432 mm x Výška 89 mm x Hloubka 457 mm | ks | 1 |  | - |  | -
82 | R | 220990082 | Wifi - access point |  |  |  | - |  | -
83 | R | 220990083 | Access point UAP-AC- HD 2,4GHz/5GHz, Acess Point, UniFi HD | ks | 13 |  | - |  | -
84 | R | 220990084 | UniFi Controller rack mount (zařízení s předinstalovaným UniFi Controllerem pro správu až 40 zařízení. HW výbava: Broadcom BCM2837B0, Cortex-A53 64-bit SoC @ 1.4GHz, 1 GB LPDDR2 SDRAM. Rozhraní: 2.4GHz a 5GHz IEEE 802.11.b/g/n/ac bezdrátová LAN, Bluetooth 4.2, BLE, 4x USB 2.0 porty, microSDHC slot, gigabitový ethernetový port přes USB 2.0, napájení přes microUSB konektor, 1 x HDMI, MIPI DSI display port, MIPI CSI port, 4 x pole stereo out a kompozitní video port.) | ks | 1 |  | - |  | -
85 | R | 220990085 | Stavební připravenost pro externí služby Cetin (rezerva napojení mikrotrubičky ze stáv. skříně MIS v SO.01)
86 | R | 220990086 | lišta hranatá 40x40 HA (3m) včetně spoj.materiálu | ks | 16 |  | - |  | -
87 | R | 220990087 | prostup do objektu (utěsnění proti vniknutí vlkosti) | ks | 1 |  | - |  | -
88 | R | 220990088 | mikrotrubička 10/8mm | m | 60 |  | - |  | -
89 | R | 220990089 | koncovka pro MT 10/8mm | ks | 5 |  | - |  | -
90 | R | 220990090 | spojka pro MT 10/8mm | ks | 2 |  | - |  | -
91 | R | 220990091 | AV technika - kabelová příprava v mč. 208 v 2.NP SO.01
92 | R | 220990092 | Přípojné místo 2 moduly (neosazený) eloxovaný hliník, včetně napojení kabeláže uvnitř boxu, povrchová instalace uvnitř katedry | ks | 2 |  | - |  | -
93 | R | 220990093 | Modul HDMI (Modul obsahuje 1x HDMI konektor.Kabeláž 40 cm) | ks | 4 |  | - |  | -
94 | R | 220990094 | Kabel HDMI-HDMI 15.0m, v1.3 male-male zlacené kontakty stíněný GEMBIRD A-type (19-pin, Single Link) | ks | 2 |  | - |  | -
95 | R | 220990095 | Kabel HDMI-HDMI 5.0m, v1.3 male-male zlacené kontakty stíněný GEMBIRD A-type (19-pin, Single Link) | ks | 1 |  | - |  | -
96 | R | 220990096 | rozbočovač HDMI 1/2 | ks | 1 |  | - |  | -
97 | R | 220990097 | přístrojová krabice do podlahové krabice | ks | 10 |  | - |  | -
98 | R | 220990098 | Docházkový systém (rozšíření stáv. SW CYGNUS )
99 | R | 220990099 | Docházková čtečka DSi 800, (TCP/IP),biometrická čtečka s dotykovou obrazovkou, integrovaný snímač otisku prstu i čtečku čipů, 12 V, 3 A, napájecí zdroj 230 V/12vdc, 255 (š) x 215 (v) x 80 (h), Příslušenství: napájecí zdroj 230V 12V/2A, patch kabel UTP 2m, administrátorská karta, držák na zeď | ks | 1 |  | - |  | -
100 | R | 220990100 | Elektroinstalační materiál a kabely |  |  |  | - |  | -
101 | R | 220990101 | Kabel CAT6 U/UTP LSOHFR B2ca-s1,d1,a1 | m | 9420 |  | - |  | -
102 | R | 220990102 | Kabel Mini Breakout, 09/125um, 4 vl., LSOH, se zvýšenou ochranou proti hlodavcům | m | 140 |  | - |  | -
103 | R | 220990103 | Kabel Mini Breakout, 09/125um, 12 vl., LSOH, se zvýšenou ochranou proti hlodavcům | m | 260 |  | - |  | -
104 | R | 220990104 | trubka obebná - SUPER MONOFLEX 16 750N PVC (EN) šedá s protah.drátem | m | 350 |  | - |  | -
105 | R | 220990105 | trubka obebná - SUPER MONOFLEX 20 750N PVC (EN) šedá s protah.drátem | m | 240 |  | - |  | -
106 | R | 220990106 | trubka obebná - SUPER MONOFLEX 25 750N PVC (EN) šedá s protah.drátem | m | 480 |  | - |  | -
107 | R | 220990107 | trubka obebná - SUPER MONOFLEX 40 750N PVC (EN) šedá s protah.drátem | m | 350 |  | - |  | -
108 | R | 220990108 | trubka tuhá bezhalogenová PVC 320N 1525 (3m) včetně příchytek a spoj.mat. | ks | 10 |  | - |  | -
109 | R | 220990109 | krabice KU68-1901 vč.víčka pod omítku | ks | 50 |  | - |  | -
110 | R | 220990110 | krabice odbočná KO 100 E5 pod omítku včetně víčka | ks | 35 |  | - |  | -
111 | R | 220990111 | krabice přístrojová KP68/2 | ks | 45 |  | - |  | -
112 | R | 220990112 | přístrojová krabice do parapetního kanálu | ks | 22 |  | - |  | -
113 | R | 220990113 | Kabelová příchytka KB 16 (s natloukací hmoždinkou N 6) rozm.15x230mm - bal.50ks - oboustranná | ks | 8 |  | - |  | -
114 | R | 220990114 | Kabelová příchytka KB 8 (s natloukací hmoždinkou N 6) rozm.15x133mm - bal.50ks - jednostranná | ks | 12 |  | - |  | -
115 | R | 220990115 | Dvouháčková hmoždinka ClipFix SF plus ZS 10 - bal.100ks | ks | 8 |  | - |  | -
116 | R | 220990116 | Sběrný kabelový držák SHA 15, Rozměr 92x63mm - bal.50ks | ks | 5 |  | - |  | -
117 | R | 220990117 | Upevňovací podložka ClipFix SF plus MS pro sběrný kabelový držák - bal.50ks | ks | 5 |  | - |  | -
118 | R | 220990118 | stahovací pásky SP (bal 100 ks) | ks | 15 |  | - |  | -
119 | R | 220990119 | lišta hranatá 40x20 HA (3m) včetně spoj.materiálu | ks | 20 |  | - |  | -
120 | R | 220990120 | lišta hranatá 40x40 HA (3m) včetně spoj.materiálu | ks | 30 |  | - |  | -
121 | R | 220990121 | elektroinstalační kanál (3m) 100x60 včetně spoj.materiálu | ks | 33 |  | - |  | -
122 | R | 220990122 | drážka pro tr.16, cihla | m | 110 |  | - |  | -
123 | R | 220990123 | drážka pro tr.20, cihla | m | 210 |  | - |  | -
124 | R | 220990124 | drážka pro tr.25, cihla | m | 310 |  | - |  | -
125 | R | 220990125 | drážka pro tr.50, cihla | m | 140 |  | - |  | -
126 | R | 220990126 | prostup stavební konstrukcí zdivo do tl.300mm, otvor 30x30mm | ks | 55 |  | - |  | -
127 | R | 220990127 | zednické výpomoci (vysekání niky pro konzoly, podpěry, závěsy, zazdění nebo zabetonování rýh nebo kapes ve zdech nebo stropech, nastřelování upevňovacích prvků, upevňování pomocí hmoždinek apod a dále začištění štukem kabelové drážky ve zdivu včetně výmalby) | hod | 120 |  | - |  | -
128 | R | 220990128 | ICT měření UTP kabelů (do 100 portů), vystavení měřícího protokolu ethernet sítě, cat 6 | ks | 1 |  | - |  | -
129 | R | 220990129 | měřící protokol optických vláken | ks | 1 |  | - |  | -
130 | R | 220990130 | drobný elektroinstalační materiál (10kg) | ks | 1 |  | - |  | -
131 | R | oddíl 2 | Společná televizní anténa STA |  |  |  | 0 |  | 0
132 | R | 220990131 | Anténa venkovní UHF, k.21 až 48, délka 1160mm, zisk cca 15,3dB na začátku pracovního pásma a cca 18dB na konci prac. pásma (zisk: 15,3 -18dB), LTE filtr 5G, vyzařovací úhel při horizontální polarizaci: 30°, vyzařovací úhel při vertikální polarizaci: 28° | ks | 1 |  | - |  | -
133 | R | 220990132 | anténa FM, 87,5-108 MHz, kruhová , Zisk 2,5dB | ks | 1 |  | - |  | -
134 | R | 220990133 | anténa parabola SAT Offset 100 cm | ks | 1 |  | - |  | -
135 | R | 220990134 | konvertor LNB Quatro, Šumové číslo 0,3 dB, LTE Ready, Konverzní zesílení 57 dB typ. | ks | 1 |  | - |  | -
136 | R | 220990135 | anténní stožár pr. 48, délka 2,5m, pozink | ks | 1 |  | - |  | -
137 | R | 220990136 | výložné ráhno dvoustanné + třmen | ks | 1 |  | - |  | -
138 | R | 220990137 | rozvaděč 800x1100x200 na omítku, oceloplech | ks | 1 |  | - |  | -
139 | R | 220990138 | předzesilovač TV / SAT 5-2400 MHz, G=10 dB, průchozí pro napájení 13/18V, F-konektory (Max. výstupní úroveň: DIN 45004B: 102 dBµV IMD3 -60 dB: 99 dBµV (TV), 109 dBµV (SAT pro IMDF3 -35 dB) IMD2 -60 dB: 81 dBµV (TV), 101 dBµV (SAT pro IMDF2 -35 dB) | ks | 4 |  | - |  | -
140 | R | 220990139 | anténí slučovač 2 vstupy slučovač / rozbočovač, průchozí pro napájení, venkovní provedení (Průchozí útlum je menší než 1 dB) | ks | 1 |  | - |  | -
141 | R | 220990140 | digitální programovatelný zesilovač (Technické parametry počet vstupů/výstupů 5/1 vstupy 4x programovatelné vstupy VHF/UHF (174-230, 470-694 MHz) _ 1x vstup FM (87-110 MHz) celkový počet programovatelných filtrů 32 (lze libovolně přiřadit k programovatelným vstupům ) počet kanálů na filtr 1 až 4 zesílení automatické (max 75 dB pro program vstupy, max 29 dB pro FM) nastavení náklonu 0-5 dB (pouze pro programovatelné vstupy) manuální regulace zesílení kanálu ± 3 dB šumové číslo 6 dB pro VHF/UHF), 7 dB (FM) rozsah vstupního signálu 40 - 100 dBµV pro VHF/UHF regulave výstupní úrovně 90 - 115 dBµV pro VHF/UHF, 87-112 dBµV pro FM max. výstupní úroveň (IMD2 -60 dB) 115 dBµV selektivita program vst. >65 dB (± 8 MHz), >30 dB (± 1 MHz) napájení předzesilovače ON / OFF / AUTO (12 V/ 50 mA (zapínatelné pouze pro programovatelné vstupy) napájení 196-254V/ 231 mA , 50/60 Hz, 14 W rozsah pracovních teplot -5°C až +45°C stupeň krytí IP20 konektory F-konektor hmotnost 0,92 kg rozměr 226 x 120 x 53 mm) | ks | 1 |  | - |  | -
142 | R | 220990141 | USB-C OTG kabel pro programování AVANTX | ks | 1 |  | - |  | -
143 | R | 220990142 | náhradní zdroj (12 V - 1,5 A AC-DC) | ks | 1 |  | - |  | -
144 | R | 220990143 | Zesilovač je určen pro zesílení SAT signálu u aktivních kaskádních multipřepínačů MU-321 a MU-621. Tento zesilovač musí být v kaskádě použit vždy, pokud jsou zapojeny aktivní multipřepínače. K zesilovači AU-621 se připojuje napájecí zdroj FU-513 (pro napájení samotného zesilovače a aktivních multipřepínačů) a FU-612 (pro napájení LNB). Zesilovač je umístěn v ZAMAC odlitku a má zpětný kanál 5-65 MHz. | ks | 1 |  | - |  | -
145 | R | 220990144 | multipřepínač kaskádový 5 vstupů/výstupů, 8 odbočení, aktivní (Kaskádové provedení profesionálních multipřepínačů MU pro příjem z jedné družice se vyrábí s 8 nebo 16 výstupy, které jsou buď pasivní, nebo aktivní. Střídáním aktivních a pasivních multipřepínačů (podle postupu z katalogového listu) lze kaskádu prodlužovat podle potřebného počtu účastnických zásuvek. K dispozici jsou multipřepínače MU-320 (8 výstupu, pasivní), MU-321 (8 výstupů, aktivní), MU-620 (16 výstupů, pasivní) a MU-621 (16 výstupů, aktivní). Pasivní multipřepínače nevyžadují žádné napájení, aktivní multipřepínače jsou napájeny ze základního zesilovače AU-620. Tento zesilovač musí být v kaskádě použit vždy, pokud jsou zapojeny aktivní multipřepínače. K zesilovači AU-620 se připojuje napájecí zdroj FU-513 (pro napájení samotného zesilovače a aktivních multipřepínačů) a FU-612 (pro napájení LNB).Multipřepínače jsou umístěny v ZAMAC odlitku a mají zpětný kanál 5-65 MHz. Pomocí DiSEqC přepínačů CN-611 lze multipřepínače zapojit paralelně a zdvojnásobit tak počet vstupů.) | ks | 1 |  | - |  | -
146 | R | 220990145 | Zdroj FU612 pro napájení LNB 18V/2A | ks | 1 |  | - |  | -
147 | R | 220990146 | Zdroj FU 513 k napájení zesilovačů AU-620 a AU-640 a následně aktivních kaskádových multipřepínačů MU-621, MU-321, MU-341 a MU-641. Má ochranu proti přepětí a zkratu. | ks | 1 |  | - |  | -
148 | R | 220990147 | F konektor rychlospojka (5ks) | ks | 5 |  | - |  | -
149 | R | 220990148 | VF propojovcí kabel 250mm s nalisovanými konektory (baleno po 5 ks) | ks | 5 |  | - |  | -
150 | R | 220990149 | F konektor na koax kabel | ks | 40 |  | - |  | -
151 | R | 220990150 | RC-110 je zakončovací odpor 75 Ohm určený pro napájený výstup. ( DC BLOCK ) | ks | 15 |  | - |  | -
152 | R | 220990151 | útlumový člen 0,15….2200MHz, 0….-10dB, F konektor, regulace | ks | 3 |  | - |  | -
153 | R | 220990152 | dvojzásuvka 230V do rozvaděče | ks | 4 |  | - |  | -
154 | R | 220990153 | pospojení s hromosvodem-zemnící svorka | ks | 1 |  | - |  | -
155 | R | 220990154 | Přepěťová ochrana pro koaxiální rozvody, konekor F 75 ohm, 5kA, 150MHz | ks | 5 |  | - |  | -
156 | R | 220990155 | Účastnická zásvuka
157 | R | 220990156 | účastnická zásuvka TV+R+SAT pod omítku (koncová) | ks | 8 |  | - |  | -
158 | R | 220990157 | Kabely a elektroinstalační materiál |  |  |  | - |  | -
159 | R | 220990158 | kabel koaxiální 75 Ohm ,průměr 6.8mm, stínění 100 dBi, KH21D | m | 680 |  | - |  | -
160 | R | 220990159 | kabel koaxiální 75 Ohm BELDEN H125 Cu PE 75Ohm, 6,8/1,0 | m | 410 |  | - |  | -
161 | R | 220990160 | trubka obebná - MONOFLEX 25 320N PVC šedá s protah.drátem | m | 55 |  | - |  | -
162 | R | 220990161 | trubka obebná - MONOFLEX 32 320N PVC šedá s protah.drátem | m | 50 |  | - |  | -
163 | R | 220990162 | trubka obebná - MONOFLEX 50 320N PVC šedá s protah.drátem | m | 20 |  | - |  | -
164 | R | 220990163 | lišta hranatá 60x40 HA (3m) včetně spoj.materiálu | ks | 15 |  | - |  | -
165 | R | 220990164 | krabice přístrojová KP67/2 pod omítku | ks | 15 |  | - |  | -
166 | R | 220990165 | krabice univerzální KU 68-1901 pod omítku včetně víčka | ks | 35 |  | - |  | -
167 | R | 220990166 | krabice odbočná KO 100 E5 pod omítku včetně víčka | ks | 30 |  | - |  | -
168 | R | 220990167 | drážka pro tr.25, cihla | m | 65 |  | - |  | -
169 | R | 220990168 | drážka pro tr.32, cihla | m | 30 |  | - |  | -
170 | R | 220990169 | prostup stavební konstrukcí zdivo do tl.300mm, otvor 30x30mm | ks | 12 |  | - |  | -
171 | R | 220990170 | nastavení antén, měření signálu, oživení systému | hod | 3 |  | - |  | -
172 | R | 220990171 | stavební a zednické přípomoci (vysekání niky pro konzoly, podpěry, závěsy, zazdění nebo zabetonování rýh nebo kapes ve zdech nebo stropech, nastřelování upevňovacích prvků, upevňování pomocí hmoždinek apod a dále začištění štukem kabelové drážky ve zdivu včetně výmalby) | hod | 70 |  | - |  | -
173 | R | 220990172 | drobný elektroinstalační materiál (5kg) | kpl | 1 |  | - |  | -
174 | R | oddíl 3 | Poplachový zabezpečovací a tísňový systém PZTS + lokální detekce požáru LDP + elektronická kontrola vstupu EKV (integrace do stáv.systém v areálu DD) |  |  |  | 0 |  | 0
175 | R | 220990172 | JA-107K Ústředna s LAN komunikátorem | ks | 1 |  | - |  | -
176 | R | 220990173 | JA-192Y Modul GSM komunikátoru - Jablotron | ks | 1 |  | - |  | -
177 | R | 220990174 | JA-194Y Modul LTE komunikátoru - Jablotron | ks | 1 |  | - |  | -
178 | R | 220990175 | JA-110P Sběrnicový PIR detektor pohybu - Jablotron | ks | 13 |  | - |  | -
179 | R | 220990176 | JA-114E-AN Sběrnicový přístupový modul s displejem, klávesnicí a RFID - antracitová - Jablotron | ks | 1 |  | - |  | -
180 | R | 220990177 | JA-112E-WH Sběrnicový přístupový modul RFID | ks | 3 |  | - |  | -
181 | R | 220990178 | JA-192E ovládací segment přístupových modulů | ks | 10 |  | - |  | -
182 | R | 220990179 | JA-110ST Sběrnicový kombinovaný detektor kouře a teploty | ks | 9 |  | - |  | -
183 | R | 220990180 | JA-122E Sběrnicová venkovní čtečka RFID | ks | 3 |  | - |  | -
184 | R | 220990181 | JB-110N Sběrnicový modul silových výstupů PG | ks | 3 |  | - |  | -
185 | R | 220990182 | JA-110Z Adresný rozbočovač sběrnice | ks | 2 |  | - |  | -
186 | R | 220990183 | JA-120Z Zálohovaný posilovač sběrnice pro JA-100 (včetně akumulátore 18 Ah a krabice) | ks | 3 |  | - |  | -
187 | R | 220990184 | JA-110A Sběrnicová siréna vnitřní - Jablotron | ks | 5 |  | - |  | -
188 | R | 220990185 | Multifunkční časové relé Výstup: 1x přepínací, 16 A Napájecí napětí (frekvence): AC/DC 12-240 V nebo AC 230 V (AC 50/60 Hz) Časový rozsah: 0.1s - 10 dní (10 rozsahů) Počet funkcí: 10 Rozměry: 90 x 17.6 x 64 mm | ks | 1 |  | - |  | -
189 | R | 220990186 | Přídržný dveřní magnet a samouzamykací el.zámek
190 | R | 220990187 | Přídržný dveřní magnet
191 | R | 220990188 | Dveřní magnet 24 V DC s tlačítkem a pružnou kotvou, 800 N, včetně kotvy s kloubem, 24VDC, 2,2W | ks | 5 |  | - |  | -
192 | R | 220990189 | odchodové tlačítko | ks | 5 |  | - |  | -
193 | R | 220990190 | Zdroj 230V/24VDC/5A v krytu | ks | 5 |  | - |  | -
194 | R | 220990191 | Elektromechanický samozamykací panikový zámek
195 | R | 220990192 | Elektromechanický samozamykací panikový zámek , backset 55 mm, rozteč 72 mm. Možnost nastavení do reverzního režimu (bez napětí průchozí) nebo normálního režimu (bez napětí blokován), jednoduché otočení nebo odstranění panikové funkce. Zámek je pravolevý díky obousměrné střelce. V zamčeném stavu je vysunuta závora a blokována střelka – zajištění ve dvou bodech. Použití na požárně odolných a únikových dveří nebo jejich kombinace. Výrobcem doporučené kování klika-klika s roztečí 72mm. Možnost použít běžné cylindrické vložky DIN – europrofil - 130 mA při 12 V DC, 65 mA při 24 V DC | ks | 3 |  | - |  | -
196 | R | 220990193 | 10m propojovací kabel s konektorem pro el. zámky | ks | 3 |  | - |  | -
197 | R | 220990194 | Kabelová zadlabavací průchodka (260x18x16mm) | ks | 3 |  | - |  | -
198 | R | 220990195 | Protiplech pro elektromech. a motorické zámky | ks | 3 |  | - |  | -
199 | R | 220990196 | Bezpečnostní kování klika x klika, dělený čtyřhran | ks | 3 |  | - |  | -
200 | R | 220990197 | Protizákmitová ochrana na zámky, nepolarizovaná, sada 2 ks | ks | 3 |  | - |  | -
201 | R | 220990198 | Kabely a elektroinstalační materiál |  |  |  | - |  | -
202 | R | 220990199 | kabel CC-03 1X2X20AWG + 3X2X24AW | m | 0 |  | - |  | -
203 | R | 220990200 | kabel JYSTY 4x2x0,8 | m | 0 |  | - |  | -
204 | R | 220990201 | trubka obebná - MONOFLEX 16 320N PVC šedá s protah.drátem | m | 180 |  | - |  | -
205 | R | 220990202 | trubka obebná - MONOFLEX 20 320N PVC šedá s protah.drátem | m | 680 |  | - |  | -
206 | R | 220990203 | trubka obebná - MONOFLEX 25 320N PVC šedá s protah.drátem | m | 300 |  | - |  | -
207 | R | 220990204 | drážka pro tr.16, cihla | m | 150 |  | - |  | -
208 | R | 220990205 | drážka pro tr.23, cihla | m | 100 |  | - |  | -
209 | R | 220990206 | drážka pro tr.29, cihla | m | 140 |  | - |  | -
210 | R | 220990207 | krabice KU68-1901 vč.víčka pod omítku | ks | 70 |  | - |  | -
211 | R | 220990208 | prostup stavební konstrukcí do tl.300mm, otvor 30x30mm | ks | 40 |  | - |  | -
212 | R | 220990209 | lišta hranatá 40x20 HA (3m) včetně spoj.materiálu | ks | 15 |  | - |  | -
213 | R | 220990210 | lišta hranatá 40x40 HA (3m) včetně spoj.materiálu | ks | 25 |  | - |  | -
214 | R | 220990211 | revize zařízení | hod | 10 |  | - |  | -
215 | R | 220990212 | Programování ústředny | hod | 24 |  | - |  | -
216 | R | 220990213 | stavební a zednické přípomoci (vysekání niky pro konzoly, podpěry, závěsy, zazdění nebo zabetonování rýh nebo kapes ve zdech nebo stropech, nastřelování upevňovacích prvků, upevňování pomocí hmoždinek apod a dále začištění štukem kabelové drážky ve zdivu včetně výmalby) | hod | 80 |  | - |  | -
217 | R | 220990214 | drobný elektroinstalační materiál (10kg) | ks | 1 |  | - |  | -
218 | R | oddíl 4 | Nosný kabelový systém, upevňovací materiál |  |  |  | 0 |  | 0
219 | R | 220990214 | kabelový žlab KZI 60x75x0.75 pozink (včetně víka, přepážky,spoj.mat a kotvení) | m | 30 |  | - |  | -
220 | R | 220990215 | kabelový žlab KZI 60x100x0.75 pozink (včetně víka, přepážky,spoj.mat a kotvení) | m | 80 |  | - |  | -
221 | R | 220990216 | kabelový žlab KZI 60x150x0.75 pozink (včetně víka, přepážky,spoj.mat a kotvení) | m | 45 |  | - |  | -
222 | R | 220990217 | stahovací pásky SP (bal100 ks) | ks | 30 |  | - |  | -
223 | R | 220990218 | trubka obebná - SUPER MONOFLEX 50 750N PVC (EN) šedá s protah.drátem | m | 50 |  | - |  | -
224 | R | oddíl 5 | Požární ucpávky + požární truhlík |  |  |  | 0 |  | 0
225 | R | 220990218 | bílý protipožární tmel ,třída reakce na oheň dle ČSN EN 13501-1:2007 B-s1, d0, Požární odolnosti v dané spáře vyšší než 240 minut (bal 310 ml) | ks | 10 |  | - |  | -
226 | R | 220990219 | Protipožární ucpávka EI90min, min. tl.stěny 150, až do 300 cm2 | ks | 6 |  | - |  | -
227 | R | 220990220 | Štítek protipožární HILTI | ks | 6 |  | - |  | -
228 | R | 220990221 | revize požární ucpávky | ks | 6 |  | - |  | -
229 |  |  | požární truhlík, š300xv200, EI90min včetně kotvení s PO odolností | m | 30 |  | - |  | -
230 | R | oddíl 6 | Demontáže |  |  |  | 0 |  | 0
231 | R | 220990222 | Demontáže stávajících kabelových tras a koncových prvků, rozvaděčů | hod | 110 |  | - |  | -
|  |  | Celkem bez DPH |  |  |  | 0 |  | 0

## ON 04.01. - Ostatní náklady
[9 empty] | >> skryté sloupce << | [9 empty] | {f6cf8923-f47c-468d-bca4-7eee317733ae}
1
| KRYCÍ LIST SOUPISU PRACÍ | [8 empty] | v --- níže se nacházejí doplnkové a pomocné údaje k sestavám --- v | [8 empty] | False
Stavba:
DOMOV SENIORŮ BOROHRÁDEK PŘÍSTAVBA A STAVEBNÍ ÚPRAVY
Objekt:
SO 04 - Venkovní úpravy
Soupis:
ON 04.01. - Ostatní náklady
| KSO: |  |  |  |  | CC-CZ:
| Místo: |  | DpS Borohrádek, st.p.č.243,722,p.p.č.187 |  |  | Datum: | 10. 6. 2024
| Zadavatel: |  |  |  |  | IČ:
|  | Královehradecký kraj,Pivovarské nám.1245 H.Králové |  |  |  | DIČ:
| Zhotovitel: |  |  |  |  | IČ:
|  | VZ |  |  |  | DIČ:
| Projektant: |  |  |  |  | IČ:
|  | Proxion, Hurdálková 206 547 01 Náchod |  |  |  | DIČ:
| Zpracovatel: |  |  |  |  | IČ: | 1508765
|  | Ivan Mezera |  |  |  | DIČ:
Poznámka:
| Cena bez DPH | [5 empty] | 0
|  |  | Základ daně |  |  | Sazba daně | Výše daně
| DPH | základní | 0 |  |  | 21% | 0
|  | snížená | 0 |  |  | 12% | 0
|  | zákl. přenesená | 0 |  |  | 21% | 0
|  | sníž. přenesená | 0 |  |  | 12% | 0
|  | nulová | 0 |  |  | 0% | 0
| Cena s DPH |  |  | v | CZK |  | 0
| Projektant |  |  | Zpracovatel
| Datum a podpis: |  | Razítko | Datum a podpis: |  |  | Razítko
| Objednavatel |  |  | Zhotovitel
| Datum a podpis: |  | Razítko | Datum a podpis: |  |  | Razítko
REKAPITULACE ČLENĚNÍ SOUPISU PRACÍ
Stavba:
DOMOV SENIORŮ BOROHRÁDEK PŘÍSTAVBA A STAVEBNÍ ÚPRAVY
Objekt:
SO 04 - Venkovní úpravy
Soupis:
ON 04.01. - Ostatní náklady
Místo: |  |  | DpS Borohrádek, st.p.č.243,722,p.p.č.187 |  |  | Datum: | 10. 6. 2024
Zadavatel: |  |  | Královehradecký kraj,Pivovarské nám.1245 H.Králové |  |  | Projektant: | Proxion, Hurdálková 206 547 01 Náchod
Zhotovitel: |  |  | VZ |  |  | Zpracovatel: | Ivan Mezera
Kód dílu - Popis | [6 empty] | Cena celkem [CZK]
Náklady ze soupisu prací | [6 empty] | 0 | [12 empty] | -1
| OST - Ostatní | [5 empty] | 0
SOUPIS PRACÍ
Stavba:
DOMOV SENIORŮ BOROHRÁDEK PŘÍSTAVBA A STAVEBNÍ ÚPRAVY
Objekt:
SO 04 - Venkovní úpravy
Soupis:
ON 04.01. - Ostatní náklady
Místo: |  |  | DpS Borohrádek, st.p.č.243,722,p.p.č.187 |  |  | Datum: | 10. 6. 2024
Zadavatel: |  |  | Královehradecký kraj,Pivovarské nám.1245 H.Králové |  |  | Projektant: | Proxion, Hurdálková 206 547 01 Náchod
Zhotovitel: |  |  | VZ |  |  | Zpracovatel: | Ivan Mezera
PČ | Typ | Kód | Popis | MJ | Množství | J.cena [CZK] | Cena celkem [CZK] | Cenová soustava |  |  | DPH | J. Nh [h] | Nh celkem [h] | J. hmotnost [t] | Hmotnost celkem [t] | J. suť [t] | Suť Celkem [t]
Náklady soupisu celkem | [6 empty] | 0 | [5 empty] | 0 |  | 0 |  | 0 |  | D | -1 | [7 empty] | 0
| D | OST | Ostatní |  |  |  | 0 | [5 empty] | 0 |  | 0 |  | 0 | 4 | D | 0 | ROZPOCET | [6 empty] | 0
1 | K | ON-01.R | vyhotovení dílenské dokumentace výztuže opěrných stěn | kpl | 1 |  | 0 |  |  |  | snížená | 0 | 0 | 0 | 0 | 0 | 0 | 262144 | K | 1 | ROZPOCET | 0 | 0 | 0 | 0 | 0 | 2 | 0 | 262144 | 527324266

## SO 04.01. - Bourací práce
[9 empty] | >> skryté sloupce << | [9 empty] | {ceb05965-bdb9-4db2-899a-b00efeb8ba8c}
2
| KRYCÍ LIST SOUPISU PRACÍ | [8 empty] | v --- níže se nacházejí doplnkové a pomocné údaje k sestavám --- v | [8 empty] | False
Stavba:
DOMOV SENIORŮ BOROHRÁDEK PŘÍSTAVBA A STAVEBNÍ ÚPRAVY
Objekt:
SO 04 - Venkovní úpravy
Soupis:
SO 04.01. - Bourací práce
| KSO: |  |  |  |  | CC-CZ:
| Místo: |  | DpS Borohrádek, st.p.č.243,722,p.p.č.187 |  |  | Datum: | 10. 6. 2024
| Zadavatel: |  |  |  |  | IČ:
|  | Královehradecký kraj,Pivovarské nám.1245 H.Králové |  |  |  | DIČ:
| Zhotovitel: |  |  |  |  | IČ:
|  | VZ |  |  |  | DIČ:
| Projektant: |  |  |  |  | IČ:
|  | Proxion, Hurdálková 206 547 01 Náchod |  |  |  | DIČ:
| Zpracovatel: |  |  |  |  | IČ: | 1508765
|  | Ivan Mezera |  |  |  | DIČ:
Poznámka:
| Cena bez DPH | [5 empty] | 0
|  |  | Základ daně |  |  | Sazba daně | Výše daně
| DPH | základní | 0 |  |  | 21% | 0
|  | snížená | 0 |  |  | 12% | 0
|  | zákl. přenesená | 0 |  |  | 21% | 0
|  | sníž. přenesená | 0 |  |  | 12% | 0
|  | nulová | 0 |  |  | 0% | 0
| Cena s DPH |  |  | v | CZK |  | 0
| Projektant |  |  | Zpracovatel
| Datum a podpis: |  | Razítko | Datum a podpis: |  |  | Razítko
| Objednavatel |  |  | Zhotovitel
| Datum a podpis: |  | Razítko | Datum a podpis: |  |  | Razítko
REKAPITULACE ČLENĚNÍ SOUPISU PRACÍ
Stavba:
DOMOV SENIORŮ BOROHRÁDEK PŘÍSTAVBA A STAVEBNÍ ÚPRAVY
Objekt:
SO 04 - Venkovní úpravy
Soupis:
SO 04.01. - Bourací práce
Místo: |  |  | DpS Borohrádek, st.p.č.243,722,p.p.č.187 |  |  | Datum: | 10. 6. 2024
Zadavatel: |  |  | Královehradecký kraj,Pivovarské nám.1245 H.Králové |  |  | Projektant: | Proxion, Hurdálková 206 547 01 Náchod
Zhotovitel: |  |  | VZ |  |  | Zpracovatel: | Ivan Mezera
Kód dílu - Popis | [6 empty] | Cena celkem [CZK]
Náklady ze soupisu prací | [6 empty] | 0 | [12 empty] | -1
| HSV - Práce a dodávky HSV | [5 empty] | 0
| 1 - Zemní práce | [5 empty] | 0
| 997 - Přesun sutě | [5 empty] | 0
SOUPIS PRACÍ
Stavba:
DOMOV SENIORŮ BOROHRÁDEK PŘÍSTAVBA A STAVEBNÍ ÚPRAVY
Objekt:
SO 04 - Venkovní úpravy
Soupis:
SO 04.01. - Bourací práce
Místo: |  |  | DpS Borohrádek, st.p.č.243,722,p.p.č.187 |  |  | Datum: | 10. 6. 2024
Zadavatel: |  |  | Královehradecký kraj,Pivovarské nám.1245 H.Králové |  |  | Projektant: | Proxion, Hurdálková 206 547 01 Náchod
Zhotovitel: |  |  | VZ |  |  | Zpracovatel: | Ivan Mezera
PČ | Typ | Kód | Popis | MJ | Množství | J.cena [CZK] | Cena celkem [CZK] | Cenová soustava |  |  | DPH | J. Nh [h] | Nh celkem [h] | J. hmotnost [t] | Hmotnost celkem [t] | J. suť [t] | Suť Celkem [t]
Náklady soupisu celkem | [6 empty] | 0 | [5 empty] | 105.7383 |  | 0 |  | 227.664 |  | D | -1 | [10 empty] | 0
| D | HSV | Práce a dodávky HSV |  |  |  | 0 | [5 empty] | 105.7383 |  | 0 |  | 227.664 | 1 | D | 0 |  |  |  | ROZPOCET | [6 empty] | 0
| D | 1 | Zemní práce |  |  |  | 0 | [5 empty] | 93.371 |  | 0 |  | 227.664 | 1 | D | 1 |  |  |  | ROZPOCET | [6 empty] | 0
1 | K | 113106121 | Rozebrání dlažeb z betonových nebo kamenných dlaždic komunikací pro pěší ručně | m2 | 4 |  | 0 |  |  |  | snížená | 0.208 | 0.832 | 0 | 0 | 0.255 | 1.02 | 4 | K | 2 |  |  |  | ROZPOCET | 0 | 0 | 0 | 0 | 0 | 1 | 0 | 4 | -247659353
| Online PSC |  | https://podminky.urs.cz/item/CS_URS_2024_01/113106121 | [15 empty] | Online PSC | 2
| VV |  | "výměra gp"4,0 |  | 4 | [13 empty] | VV | 2 | 2 | True | 1 | ROZPOCET
2 | K | 113106123 | Rozebrání dlažeb ze zámkových dlaždic komunikací pro pěší ručně | m2 | 34 |  | 0 |  |  |  | snížená | 0.272 | 9.248 | 0 | 0 | 0.26 | 8.84 | 4 | K | 2 |  |  |  | ROZPOCET | 0 | 0 | 0 | 0 | 0 | 1 | 0 | 4 | 346317464
| Online PSC |  | https://podminky.urs.cz/item/CS_URS_2024_01/113106123 | [15 empty] | Online PSC | 2
| VV |  | "výměra gp"34,0 |  | 34 | [13 empty] | VV | 2 | 2 | True | 1 | ROZPOCET
3 | K | 113106191 | Rozebrání vozovek ze silničních dílců se spárami zalitými živicí strojně pl do 50 m2 | m2 | 23 |  | 0 |  |  |  | snížená | 0.255 | 5.865 | 0 | 0 | 0.408 | 9.384 | 4 | K | 2 |  |  |  | ROZPOCET | 0 | 0 | 0 | 0 | 0 | 1 | 0 | 4 | -1628700735
| Online PSC |  | https://podminky.urs.cz/item/CS_URS_2024_01/113106191 | [15 empty] | Online PSC | 2
| VV |  | "výměra gp"23,0 |  | 23 | [13 empty] | VV | 2 | 2 | True | 1 | ROZPOCET
4 | K | 113106241 | Rozebrání vozovek ze silničních dílců se spárami zalitými živicí strojně pl přes 200 m2 | m2 | 240 |  | 0 |  |  |  | snížená | 0.06 | 14.4 | 0 | 0 | 0.408 | 97.92 | 4 | K | 2 |  |  |  | ROZPOCET | 0 | 0 | 0 | 0 | 0 | 1 | 0 | 4 | 579071920
| Online PSC |  | https://podminky.urs.cz/item/CS_URS_2024_01/113106241 | [15 empty] | Online PSC | 2
| VV |  | "výměra gp"240,0 |  | 240 | [13 empty] | VV | 2 | 2 | True | 1 | ROZPOCET
5 | K | 113107121 | Odstranění podkladu z kameniva drceného tl do 100 mm ručně | m2 | 4 |  | 0 |  |  |  | snížená | 0.463 | 1.852 | 0 | 0 | 0.17 | 0.68 | 4 | K | 2 |  |  |  | ROZPOCET | 0 | 0 | 0 | 0 | 0 | 1 | 0 | 4 | 1933210771
| Online PSC |  | https://podminky.urs.cz/item/CS_URS_2024_01/113107121 | [15 empty] | Online PSC | 2
6 | K | 113107122 | Odstranění podkladu z kameniva drceného tl přes 100 do 200 mm ručně | m2 | 34 |  | 0 |  |  |  | snížená | 0.695 | 23.63 | 0 | 0 | 0.29 | 9.86 | 4 | K | 2 |  |  |  | ROZPOCET | 0 | 0 | 0 | 0 | 0 | 1 | 0 | 4 | 29283088
| Online PSC |  | https://podminky.urs.cz/item/CS_URS_2024_01/113107122 | [15 empty] | Online PSC | 2
| VV |  | 34,0 |  | 34 | [13 empty] | VV | 2 | 2 | True | 1 | ROZPOCET
7 | K | 113107162 | Odstranění podkladu z kameniva drceného tl přes 100 do 200 mm strojně pl přes 50 do 200 m2 | m2 | 240 |  | 0 |  |  |  | snížená | 0.102 | 24.48 | 0 | 0 | 0.29 | 69.6 | 4 | K | 2 |  |  |  | ROZPOCET | 0 | 0 | 0 | 0 | 0 | 1 | 0 | 4 | -359295210
| Online PSC |  | https://podminky.urs.cz/item/CS_URS_2024_01/113107162 | [15 empty] | Online PSC | 2
8 | K | 113107312 | Odstranění podkladu z kameniva těženého tl přes 100 do 200 mm strojně pl do 50 m2 | m2 | 23 |  | 0 |  |  |  | snížená | 0.076 | 1.748 | 0 | 0 | 0.3 | 6.9 | 4 | K | 2 |  |  |  | ROZPOCET | 0 | 0 | 0 | 0 | 0 | 1 | 0 | 4 | -1734994476
| Online PSC |  | https://podminky.urs.cz/item/CS_URS_2024_01/113107312 | [15 empty] | Online PSC | 2
9 | K | 113107322 | Odstranění podkladu z kameniva drceného tl přes 100 do 200 mm strojně pl do 50 m2 | m2 | 46 |  | 0 |  |  |  | snížená | 0.116 | 5.336 | 0 | 0 | 0.29 | 13.34 | 4 | K | 2 |  |  |  | ROZPOCET | 0 | 0 | 0 | 0 | 0 | 1 | 0 | 4 | 1376390101
| Online PSC |  | https://podminky.urs.cz/item/CS_URS_2024_01/113107322 | [15 empty] | Online PSC | 2
10 | K | 113107342 | Odstranění podkladu živičného tl přes 50 do 100 mm strojně pl do 50 m2 | m2 | 46 |  | 0 |  |  |  | snížená | 0.13 | 5.98 | 0 | 0 | 0.22 | 10.12 | 4 | K | 2 |  |  |  | ROZPOCET | 0 | 0 | 0 | 0 | 0 | 1 | 0 | 4 | 230836720
| Online PSC |  | https://podminky.urs.cz/item/CS_URS_2024_01/113107342 | [15 empty] | Online PSC | 2
| VV |  | "výměra gp"46,0 |  | 46 | [13 empty] | VV | 2 | 2 | True | 1 | ROZPOCET
| D | 997 | Přesun sutě |  |  |  | 0 | [5 empty] | 12.3673 |  | 0 |  | 0 | 1 | D | 1 |  |  |  | ROZPOCET | [6 empty] | 0
11 | K | 997221551 | Vodorovná doprava suti ze sypkých materiálů do 1 km | t | 100.38 |  | 0 |  |  |  | snížená | 0.03 | 3.0114 | 0 | 0 | 0 | 0 | 4 | K | 2 |  |  |  | ROZPOCET | 0 | 0 | 0 | 0 | 0 | 1 | 0 | 4 | -824405496
| Online PSC |  | https://podminky.urs.cz/item/CS_URS_2024_01/997221551 | [15 empty] | Online PSC | 2
| VV |  | 0,68+9,86+69,6+6,9+13,34 |  | 100.38 | [13 empty] | VV | 2 | 2 | True | 1 | ROZPOCET
12 | K | 997221559 | Příplatek ZKD 1 km u vodorovné dopravy suti ze sypkých materiálů | t | 1304.94 |  | 0 |  |  |  | snížená | 0.002 | 2.6099 | 0 | 0 | 0 | 0 | 4 | K | 2 |  |  |  | ROZPOCET | 0 | 0 | 0 | 0 | 0 | 1 | 0 | 4 | 568807133
| Online PSC |  | https://podminky.urs.cz/item/CS_URS_2024_01/997221559 | [15 empty] | Online PSC | 2
| VV |  | 100,38 |  | 100.38 | [13 empty] | VV | 2 | 2 | True | 1 | ROZPOCET
| VV |  | 100,38*13 'Přepočtené koeficientem množství |  | 1304.94 | [13 empty] | VV | 2 | 2 | False | 1 | ROZPOCET
13 | K | 997221561 | Vodorovná doprava suti z kusových materiálů do 1 km | t | 127.284 |  | 0 |  |  |  | snížená | 0.032 | 4.0731 | 0 | 0 | 0 | 0 | 4 | K | 2 |  |  |  | ROZPOCET | 0 | 0 | 0 | 0 | 0 | 1 | 0 | 4 | 1889194729
| Online PSC |  | https://podminky.urs.cz/item/CS_URS_2024_01/997221561 | [15 empty] | Online PSC | 2
| VV |  | "beton"1,02+8,84+9,384 |  | 19.244 | [13 empty] | VV | 2 | 2 | True | 0 | ROZPOCET
| VV |  | "železobeton"97,92 |  | 97.92 | [13 empty] | VV | 2 | 2 | True | 0 | ROZPOCET
| VV |  | "asfalt"10,12 |  | 10.12 | [13 empty] | VV | 2 | 2 | True | 0 | ROZPOCET
| VV |  | Součet |  | 127.284 | [13 empty] | VV | 2 | 4 | True | 1 | ROZPOCET
14 | K | 997221569 | Příplatek ZKD 1 km u vodorovné dopravy suti z kusových materiálů | t | 890.988 |  | 0 |  |  |  | snížená | 0.003 | 2.673 | 0 | 0 | 0 | 0 | 4 | K | 2 |  |  |  | ROZPOCET | 0 | 0 | 0 | 0 | 0 | 1 | 0 | 4 | 1113457653
| Online PSC |  | https://podminky.urs.cz/item/CS_URS_2024_01/997221569 | [15 empty] | Online PSC | 2
| VV |  | "beton"1,02+8,84+9,384 |  | 19.244 | [13 empty] | VV | 2 | 2 | True | 0 | ROZPOCET
| VV |  | "železobeton"97,92 |  | 97.92 | [13 empty] | VV | 2 | 2 | True | 0 | ROZPOCET
| VV |  | "asfalt"10,12 |  | 10.12 | [13 empty] | VV | 2 | 2 | True | 0 | ROZPOCET
| VV |  | Součet |  | 127.284 | [13 empty] | VV | 2 | 4 | True | 1 | ROZPOCET
| VV |  | 127,284*7 'Přepočtené koeficientem množství |  | 890.988 | [13 empty] | VV | 2 | 2 | False | 1 | ROZPOCET
15 | K | 997221861 | Poplatek za uložení na recyklační skládce (skládkovné) stavebního odpadu z prostého betonu pod kódem 17 01 01 | t | 19.244 |  | 0 |  |  |  | snížená | 0 | 0 | 0 | 0 | 0 | 0 | 4 | K | 2 |  |  |  | ROZPOCET | 0 | 0 | 0 | 0 | 0 | 1 | 0 | 4 | 62537421
| Online PSC |  | https://podminky.urs.cz/item/CS_URS_2024_01/997221861 | [15 empty] | Online PSC | 2
| VV |  | "beton"1,02+8,84+9,384 |  | 19.244 | [13 empty] | VV | 2 | 2 | True | 0 | ROZPOCET
| VV |  | Součet |  | 19.244 | [13 empty] | VV | 2 | 4 | True | 1 | ROZPOCET
16 | K | 997221862 | Poplatek za uložení na recyklační skládce (skládkovné) stavebního odpadu z armovaného betonu pod kódem 17 01 01 | t | 97.92 |  | 0 |  |  |  | snížená | 0 | 0 | 0 | 0 | 0 | 0 | 4 | K | 2 |  |  |  | ROZPOCET | 0 | 0 | 0 | 0 | 0 | 1 | 0 | 4 | 1775776752
| Online PSC |  | https://podminky.urs.cz/item/CS_URS_2024_01/997221862 | [15 empty] | Online PSC | 2
| VV |  | "železobeton"97,92 |  | 97.92 | [13 empty] | VV | 2 | 2 | True | 1 | ROZPOCET
17 | K | 997221873 | Poplatek za uložení na recyklační skládce (skládkovné) stavebního odpadu zeminy a kamení zatříděného do Katalogu odpadů pod kódem 17 05 04 | t | 100.38 |  | 0 |  |  |  | snížená | 0 | 0 | 0 | 0 | 0 | 0 | 4 | K | 2 |  |  |  | ROZPOCET | 0 | 0 | 0 | 0 | 0 | 1 | 0 | 4 | 1201858550
| Online PSC |  | https://podminky.urs.cz/item/CS_URS_2024_01/997221873 | [15 empty] | Online PSC | 2
| VV |  | 0,68+9,86+69,6+6,9+13,34 |  | 100.38 | [13 empty] | VV | 2 | 2 | True | 1 | ROZPOCET
18 | K | 997221875 | Poplatek za uložení na recyklační skládce (skládkovné) stavebního odpadu asfaltového bez obsahu dehtu zatříděného do Katalogu odpadů pod kódem 17 03 02 | t | 127.284 |  | 0 |  |  |  | snížená | 0 | 0 | 0 | 0 | 0 | 0 | 4 | K | 2 |  |  |  | ROZPOCET | 0 | 0 | 0 | 0 | 0 | 1 | 0 | 4 | -1438603010
| Online PSC |  | https://podminky.urs.cz/item/CS_URS_2024_01/997221875 | [15 empty] | Online PSC | 2
| VV |  | "beton"1,02+8,84+9,384 |  | 19.244 | [13 empty] | VV | 2 | 2 | True | 0 | ROZPOCET
| VV |  | "železobeton"97,92 |  | 97.92 | [13 empty] | VV | 2 | 2 | True | 0 | ROZPOCET
| VV |  | "asfalt"10,12 |  | 10.12 | [13 empty] | VV | 2 | 2 | True | 0 | ROZPOCET
| VV |  | Součet |  | 127.284 | [13 empty] | VV | 2 | 4 | True | 1 | ROZPOCET

## SO 04.02. - Zpevněné ploc...
[9 empty] | >> skryté sloupce << | [9 empty] | {59021a82-74f4-45b8-b91b-c831c5d97e6c} | [5 empty] | ZD60 | zámková dlažba tl 60 mm | 283 | 2
[19 empty] | 2 | [5 empty] | LP | mlatová cesta | 200 | 2
| KRYCÍ LIST SOUPISU PRACÍ | [8 empty] | v --- níže se nacházejí doplnkové a pomocné údaje k sestavám --- v | [8 empty] | False | [5 empty] | ZD80 | zámková dlažba tl.80 mm | 46 | 2
[25 empty] | OCH | okapový chodník | 19,2 | 2
| Stavba: | [23 empty] | Odk | odkopávka | 108,51 | 2
|  | DOMOV SENIORŮ BOROHRÁDEK PŘÍSTAVBA A STAVEBNÍ ÚPRAVY | [22 empty] | R | výkop rýh | 132,6 | 2
| Objekt: | [23 empty] | OI | odvoz zeminy | 237,51 | 2
|  | SO 04 - Venkovní úpravy | [22 empty] | T | trávník | 860 | 2
Soupis:
SO 04.02. - Zpevněné plochy a sadové úpravy
| KSO: |  |  |  |  | CC-CZ:
| Místo: |  | DpS Borohrádek, st.p.č.243,722,p.p.č.187 |  |  | Datum: | 10. 6. 2024
| Zadavatel: |  |  |  |  | IČ:
|  | Královehradecký kraj,Pivovarské nám.1245 H.Králové |  |  |  | DIČ:
| Zhotovitel: |  |  |  |  | IČ:
|  | VZ |  |  |  | DIČ:
| Projektant: |  |  |  |  | IČ:
|  | Proxion, Hurdálková 206 547 01 Náchod |  |  |  | DIČ:
| Zpracovatel: |  |  |  |  | IČ: | 1508765
|  | Ivan Mezera |  |  |  | DIČ:
Poznámka:
| Cena bez DPH | [5 empty] | 0
|  |  | Základ daně |  |  | Sazba daně | Výše daně
| DPH | základní | 0 |  |  | 21% | 0
|  | snížená | 0 |  |  | 12% | 0
|  | zákl. přenesená | 0 |  |  | 21% | 0
|  | sníž. přenesená | 0 |  |  | 12% | 0
|  | nulová | 0 |  |  | 0% | 0
| Cena s DPH |  |  | v | CZK |  | 0
| Projektant |  |  | Zpracovatel
| Datum a podpis: |  | Razítko | Datum a podpis: |  |  | Razítko
| Objednavatel |  |  | Zhotovitel
| Datum a podpis: |  | Razítko | Datum a podpis: |  |  | Razítko
REKAPITULACE ČLENĚNÍ SOUPISU PRACÍ
Stavba:
DOMOV SENIORŮ BOROHRÁDEK PŘÍSTAVBA A STAVEBNÍ ÚPRAVY
Objekt:
SO 04 - Venkovní úpravy
Soupis:
SO 04.02. - Zpevněné plochy a sadové úpravy
Místo: |  |  | DpS Borohrádek, st.p.č.243,722,p.p.č.187 |  |  | Datum: | 10. 6. 2024
Zadavatel: |  |  | Královehradecký kraj,Pivovarské nám.1245 H.Králové |  |  | Projektant: | Proxion, Hurdálková 206 547 01 Náchod
Zhotovitel: |  |  | VZ |  |  | Zpracovatel: | Ivan Mezera
Kód dílu - Popis | [6 empty] | Cena celkem [CZK]
Náklady ze soupisu prací | [6 empty] | 0 | [12 empty] | -1
| HSV - Práce a dodávky HSV | [5 empty] | 0
| 1 - Zemní práce | [5 empty] | 0
| 5 - Komunikace pozemní | [5 empty] | 0
| 6 - Úpravy povrchů, podlahy a osazování výplní | [5 empty] | 0
| 9 - Ostatní konstrukce a práce, bourání | [5 empty] | 0
| 998 - Přesun hmot | [5 empty] | 0
SOUPIS PRACÍ
Stavba:
DOMOV SENIORŮ BOROHRÁDEK PŘÍSTAVBA A STAVEBNÍ ÚPRAVY
Objekt:
SO 04 - Venkovní úpravy
Soupis:
SO 04.02. - Zpevněné plochy a sadové úpravy
Místo: |  |  | DpS Borohrádek, st.p.č.243,722,p.p.č.187 |  |  | Datum: | 10. 6. 2024
Zadavatel: |  |  | Královehradecký kraj,Pivovarské nám.1245 H.Králové |  |  | Projektant: | Proxion, Hurdálková 206 547 01 Náchod
Zhotovitel: |  |  | VZ |  |  | Zpracovatel: | Ivan Mezera
PČ | Typ | Kód | Popis | MJ | Množství | J.cena [CZK] | Cena celkem [CZK] | Cenová soustava |  |  | DPH | J. Nh [h] | Nh celkem [h] | J. hmotnost [t] | Hmotnost celkem [t] | J. suť [t] | Suť Celkem [t]
Náklady soupisu celkem | [6 empty] | 0 | [5 empty] | 593.8908 |  | 357.1284 |  | 0 |  | D | -1 | [14 empty] | 0
| D | HSV | Práce a dodávky HSV |  |  |  | 0 | [5 empty] | 593.8908 |  | 357.1284 |  | 0 | 1 | D | 0 |  |  |  | ROZPOCET | [10 empty] | 0
| D | 1 | Zemní práce |  |  |  | 0 | [5 empty] | 242.9248 |  | 206.4172 |  | 0 | 1 | D | 1 |  |  |  | ROZPOCET | [10 empty] | 0
1 | K | 122252204 | Odkopávky a prokopávky nezapažené pro silnice a dálnice v hornině třídy těžitelnosti I objem do 500 m3 strojně | m3 | 108.51 |  | 0 |  |  |  | snížená | 0.191 | 20.7254 | 0 | 0 | 0 | 0 | 4 | K | 2 |  |  |  | ROZPOCET |  |  |  |  | 0 | 0 | 0 | 0 | 0 | 1 | 0 | 4 | 1868694496
| Online PSC |  | https://podminky.urs.cz/item/CS_URS_2024_01/122252204 | [15 empty] | Online PSC | 2
| VV |  | 225,0*0,25 |  | 56.25 | [13 empty] | VV | 2 | 2 | True | 0 | ROZPOCET
| VV |  | 200,0*0,19 |  | 38 | [13 empty] | VV | 2 | 2 | True | 0 | ROZPOCET
| VV |  | 46,0*0,31 |  | 14.26 | [13 empty] | VV | 2 | 2 | True | 0 | ROZPOCET
| VV | Odk | Součet |  | 108.51 | [13 empty] | VV | 2 | 4 | True | 1 | ROZPOCET
2 | K | 132251254 | Hloubení rýh nezapažených š do 2000 mm v hornině třídy těžitelnosti I skupiny 3 objem do 500 m3 strojně | m3 | 132.6 |  | 0 |  |  |  | snížená | 0.496 | 65.7696 | 0 | 0 | 0 | 0 | 4 | K | 2 |  |  |  | ROZPOCET |  |  |  |  | 0 | 0 | 0 | 0 | 0 | 1 | 0 | 4 | 362025680
| Online PSC |  | https://podminky.urs.cz/item/CS_URS_2024_01/132251254 | [15 empty] | Online PSC | 2
| VV |  | 102,0*1,3 |  | 132.6 | [13 empty] | VV | 2 | 2 | True | 0 | ROZPOCET
| VV | R | Součet |  | 132.6 | [13 empty] | VV | 2 | 4 | True | 1 | ROZPOCET
3 | K | 162751117 | Vodorovné přemístění přes 9 000 do 10000 m výkopku/sypaniny z horniny třídy těžitelnosti I skupiny 1 až 3 | m3 | 237.51 |  | 0 |  |  |  | snížená | 0.087 | 20.6634 | 0 | 0 | 0 | 0 | 4 | K | 2 |  |  |  | ROZPOCET |  |  |  |  | 0 | 0 | 0 | 0 | 0 | 1 | 0 | 4 | -1020898309
| Online PSC |  | https://podminky.urs.cz/item/CS_URS_2024_01/162751117 | [15 empty] | Online PSC | 2
| VV |  | Odk+T*0,15 |  | 237.51 | [13 empty] | VV | 2 | 2 | True | 0 | ROZPOCET
| VV | OI | Součet |  | 237.51 | [13 empty] | VV | 2 | 4 | True | 1 | ROZPOCET
4 | K | 162751119 | Příplatek k vodorovnému přemístění výkopku/sypaniny z horniny třídy těžitelnosti I skupiny 1 až 3 ZKD 1000 m přes 10000 m | m3 | 950.04 |  | 0 |  |  |  | snížená | 0.005 | 4.7502 | 0 | 0 | 0 | 0 | 4 | K | 2 |  |  |  | ROZPOCET |  |  |  |  | 0 | 0 | 0 | 0 | 0 | 1 | 0 | 4 | -445494328
| Online PSC |  | https://podminky.urs.cz/item/CS_URS_2024_01/162751119 | [15 empty] | Online PSC | 2
| VV |  | OI*4 |  | 950.04 | [13 empty] | VV | 2 | 2 | True | 1 | ROZPOCET
5 | K | 167151111 | Nakládání výkopku z hornin třídy těžitelnosti I skupiny 1 až 3 přes 100 m3 | m3 | 129 |  | 0 |  |  |  | snížená | 0.072 | 9.288 | 0 | 0 | 0 | 0 | 4 | K | 2 |  |  |  | ROZPOCET |  |  |  |  | 0 | 0 | 0 | 0 | 0 | 1 | 0 | 4 | -1818139439
| Online PSC |  | https://podminky.urs.cz/item/CS_URS_2024_01/167151111 | [15 empty] | Online PSC | 2
| VV |  | T*0,15 |  | 129 | [13 empty] | VV | 2 | 2 | True | 1 | ROZPOCET
6 | K | 171201231 | Poplatek za uložení zeminy a kamení na recyklační skládce (skládkovné) kód odpadu 17 05 04 | t | 173.616 |  | 0 |  |  |  | snížená | 0 | 0 | 0 | 0 | 0 | 0 | 4 | K | 2 |  |  |  | ROZPOCET |  |  |  |  | 0 | 0 | 0 | 0 | 0 | 1 | 0 | 4 | -1282031602
| Online PSC |  | https://podminky.urs.cz/item/CS_URS_2024_01/171201231 | [15 empty] | Online PSC | 2
| VV |  | OI*1,6-T*0,15*1,6 |  | 173.616 | [13 empty] | VV | 2 | 2 | True | 1 | ROZPOCET
7 | K | 171251201 | Uložení sypaniny na skládky nebo meziskládky | m3 | 237.51 |  | 0 |  |  |  | snížená | 0.009 | 2.1376 | 0 | 0 | 0 | 0 | 4 | K | 2 |  |  |  | ROZPOCET |  |  |  |  | 0 | 0 | 0 | 0 | 0 | 1 | 0 | 4 | -433875839
| Online PSC |  | https://podminky.urs.cz/item/CS_URS_2024_01/171251201 | [15 empty] | Online PSC | 2
| VV |  | OI |  | 237.51 | [13 empty] | VV | 2 | 2 | True | 1 | ROZPOCET
8 | K | 174151101 | Zásyp jam, šachet rýh nebo kolem objektů sypaninou se zhutněním | m3 | 132.6 |  | 0 |  |  |  | snížená | 0.328 | 43.4928 | 0 | 0 | 0 | 0 | 4 | K | 2 |  |  |  | ROZPOCET |  |  |  |  | 0 | 0 | 0 | 0 | 0 | 1 | 0 | 4 | 1022317269
| Online PSC |  | https://podminky.urs.cz/item/CS_URS_2024_01/174151101 | [15 empty] | Online PSC | 2
| VV |  | R |  | 132.6 | [13 empty] | VV | 2 | 2 | True | 1 | ROZPOCET
9 | K | 181152302 | Úprava pláně pro silnice a dálnice v zářezech se zhutněním | m2 | 548.2 |  | 0 |  |  |  | snížená | 0.029 | 15.8978 | 0 | 0 | 0 | 0 | 4 | K | 2 |  |  |  | ROZPOCET |  |  |  |  | 0 | 0 | 0 | 0 | 0 | 1 | 0 | 4 | 1149358565
| Online PSC |  | https://podminky.urs.cz/item/CS_URS_2024_01/181152302 | [15 empty] | Online PSC | 2
| VV |  | ZD60+LP+ZD80+OCH |  | 548.2 | [13 empty] | VV | 2 | 2 | True | 1 | ROZPOCET
10 | K | 181351113 | Rozprostření ornice tl vrstvy do 200 mm pl přes 500 m2 v rovině nebo ve svahu do 1:5 strojně | m2 | 860 |  | 0 |  |  |  | snížená | 0.012 | 10.32 | 0 | 0 | 0 | 0 | 4 | K | 2 |  |  |  | ROZPOCET |  |  |  |  | 0 | 0 | 0 | 0 | 0 | 1 | 0 | 4 | -258033474
| Online PSC |  | https://podminky.urs.cz/item/CS_URS_2024_01/181351113 | [15 empty] | Online PSC | 2
| VV |  | T |  | 860 | [13 empty] | VV | 2 | 2 | True | 1 | ROZPOCET
11 | M | 10364101 | zemina pro terénní úpravy - ornice | t | 206.4 |  | 0 |  |  |  | snížená | 0 | 0 | 1 | 206.4 | 0 | 0 | 512 | M | 2 |  |  |  | ROZPOCET |  |  |  |  | 0 | 0 | 0 | 0 | 0 | 1 | 0 | 512 | -697250366
| VV |  | T*0,15*1,6 |  | 206.4 | [13 empty] | VV | 2 | 2 | True | 1 | ROZPOCET
12 | K | 181411131 | Založení parkového trávníku výsevem pl do 1000 m2 v rovině a ve svahu do 1:5 | m2 | 860 |  | 0 |  |  |  | snížená | 0.058 | 49.88 | 0 | 0 | 0 | 0 | 4 | K | 2 |  |  |  | ROZPOCET |  |  |  |  | 0 | 0 | 0 | 0 | 0 | 1 | 0 | 4 | -47501284
| Online PSC |  | https://podminky.urs.cz/item/CS_URS_2024_01/181411131 | [15 empty] | Online PSC | 2
| VV |  | 860,0 |  | 860 | [13 empty] | VV | 2 | 2 | True | 0 | ROZPOCET
| VV | T | Součet |  | 860 | [13 empty] | VV | 2 | 4 | True | 1 | ROZPOCET
13 | M | 00572410 | osivo směs travní parková | kg | 17.2 |  | 0 |  |  |  | snížená | 0 | 0 | 0.001 | 0.0172 | 0 | 0 | 8 | M | 2 |  |  |  | ROZPOCET |  |  |  |  | 0 | 0 | 0 | 0 | 0 | 1 | 0 | 4 | 1189891555
| VV |  | 860*0,02 'Přepočtené koeficientem množství |  | 17.2 | [13 empty] | VV | 2 | 2 | False | 1 | ROZPOCET
| D | 5 | Komunikace pozemní |  |  |  | 0 | [5 empty] | 208.171 |  | 100.7872 |  | 0 | 1 | D | 1 |  |  |  | ROZPOCET | [10 empty] | 0
14 | K | 564750011 | Podklad z kameniva hrubého drceného vel. 8-16 mm plochy přes 100 m2 tl 150 mm | m2 | 283 |  | 0 |  |  |  | snížená | 0.027 | 7.641 | 0 | 0 | 0 | 0 | 4 | K | 2 |  |  |  | ROZPOCET |  |  |  |  | 0 | 0 | 0 | 0 | 0 | 1 | 0 | 4 | 507482505
| Online PSC |  | https://podminky.urs.cz/item/CS_URS_2024_01/564750011 | [15 empty] | Online PSC | 2
| VV |  | ZD60 |  | 283 | [13 empty] | VV | 2 | 2 | True | 1 | ROZPOCET
15 | K | 564750111 | Podklad z kameniva hrubého drceného vel. 16-32 mm plochy přes 100 m2 tl 150 mm | m2 | 200 |  | 0 |  |  |  | snížená | 0.027 | 5.4 | 0 | 0 | 0 | 0 | 4 | K | 2 |  |  |  | ROZPOCET |  |  |  |  | 0 | 0 | 0 | 0 | 0 | 1 | 0 | 4 | 664381336
| Online PSC |  | https://podminky.urs.cz/item/CS_URS_2024_01/564750111 | [15 empty] | Online PSC | 2
| VV |  | LP |  | 200 | [13 empty] | VV | 2 | 2 | True | 1 | ROZPOCET
16 | K | 564770101 | Podklad z kameniva hrubého drceného vel. 16-32 mm plochy do 100 m2 tl 250 mm | m2 | 46 |  | 0 |  |  |  | snížená | 0.133 | 6.118 | 0 | 0 | 0 | 0 | 4 | K | 2 |  |  |  | ROZPOCET |  |  |  |  | 0 | 0 | 0 | 0 | 0 | 1 | 0 | 4 | 1280889272
| Online PSC |  | https://podminky.urs.cz/item/CS_URS_2024_01/564770101 | [15 empty] | Online PSC | 2
| VV |  | ZD80 |  | 46 | [13 empty] | VV | 2 | 2 | True | 1 | ROZPOCET
17 | K | 564911511 | Podklad z R-materiálu plochy přes 100 m2 tl 50 mm | m2 | 200 |  | 0 |  |  |  | snížená | 0.021 | 4.2 | 0 | 0 | 0 | 0 | 4 | K | 2 |  |  |  | ROZPOCET |  |  |  |  | 0 | 0 | 0 | 0 | 0 | 1 | 0 | 4 | 6044906
| Online PSC |  | https://podminky.urs.cz/item/CS_URS_2024_01/564911511 | [15 empty] | Online PSC | 2
| VV |  | "výměra Gp"200,0 |  | 200 | [13 empty] | VV | 2 | 2 | True | 0 | ROZPOCET
| VV | LP | Součet |  | 200 | [13 empty] | VV | 2 | 4 | True | 1 | ROZPOCET
18 | M | 58380759.R | lomová prosývka | t | 16 |  | 0 |  |  |  | snížená | 0 | 0 | 2 | 32 | 0 | 0 | 8 | M | 2 |  |  |  | ROZPOCET |  |  |  |  | 0 | 0 | 0 | 0 | 0 | 1 | 0 | 4 | 704078357
| VV |  | 200*0,08 |  | 16 | [13 empty] | VV | 2 | 2 | True | 1 | ROZPOCET
19 | K | 596211112 | Kladení zámkové dlažby komunikací pro pěší ručně tl 60 mm skupiny A pl přes 100 do 300 m2 | m2 | 283 |  | 0 |  |  |  | snížená | 0.53 | 149.99 | 0.08922 | 25.2493 | 0 | 0 | 4 | K | 2 |  |  |  | ROZPOCET |  |  |  |  | 0 | 0 | 0 | 0 | 0 | 1 | 0 | 4 | 1097192301
| Online PSC |  | https://podminky.urs.cz/item/CS_URS_2024_01/596211112 | [15 empty] | Online PSC | 2
| VV |  | "výměra Gp"225,0+24,0+34,0 |  | 283 | [13 empty] | VV | 2 | 2 | True | 0 | ROZPOCET
| VV | ZD60 | Součet |  | 283 | [13 empty] | VV | 2 | 4 | True | 1 | ROZPOCET
20 | M | 59245018 | dlažba skladebná betonová 200x100mm tl 60mm přírodní | m2 | 229.5 |  | 0 |  |  |  | snížená | 0 | 0 | 0.131 | 30.0645 | 0 | 0 | 8 | M | 2 |  |  |  | ROZPOCET |  |  |  |  | 0 | 0 | 0 | 0 | 0 | 1 | 0 | 4 | 1129868444
| VV |  | 225*1,02 'Přepočtené koeficientem množství |  | 229.5 | [13 empty] | VV | 2 | 2 | False | 1 | ROZPOCET
21 | K | 596212210 | Kladení zámkové dlažby pozemních komunikací ručně tl 80 mm skupiny A pl do 50 m2 | m2 | 46 |  | 0 |  |  |  | snížená | 0.757 | 34.822 | 0.11162 | 5.1345 | 0 | 0 | 4 | K | 2 |  |  |  | ROZPOCET |  |  |  |  | 0 | 0 | 0 | 0 | 0 | 1 | 0 | 4 | -299949939
| Online PSC |  | https://podminky.urs.cz/item/CS_URS_2024_01/596212210 | [15 empty] | Online PSC | 2
| VV |  | "výměra Gp"46,0 |  | 46 | [13 empty] | VV | 2 | 2 | True | 0 | ROZPOCET
| VV | ZD80 | Součet |  | 46 | [13 empty] | VV | 2 | 4 | True | 1 | ROZPOCET
22 | M | 59245020 | dlažba skladebná betonová 200x100mm tl 80mm přírodní | m2 | 47.38 |  | 0 |  |  |  | snížená | 0 | 0 | 0.176 | 8.3389 | 0 | 0 | 8 | M | 2 |  |  |  | ROZPOCET |  |  |  |  | 0 | 0 | 0 | 0 | 0 | 1 | 0 | 4 | -1337585915
| VV |  | 46*1,03 'Přepočtené koeficientem množství |  | 47.38 | [13 empty] | VV | 2 | 2 | False | 1 | ROZPOCET
| D | 6 | Úpravy povrchů, podlahy a osazování výplní |  |  |  | 0 | [5 empty] | 11.616 |  | 4.0115 |  | 0 | 1 | D | 1 |  |  |  | ROZPOCET | [10 empty] | 0
23 | K | 637211131 | Okapový chodník z betonových dlaždic tl 40 mm do kameniva | m2 | 19.2 |  | 0 |  |  |  | snížená | 0.605 | 11.616 | 0.20893 | 4.0115 | 0 | 0 | 4 | K | 2 |  |  |  | ROZPOCET |  |  |  |  | 0 | 0 | 0 | 0 | 0 | 1 | 0 | 4 | -1941103342
| Online PSC |  | https://podminky.urs.cz/item/CS_URS_2024_01/637211131 | [15 empty] | Online PSC | 2
| VV |  | 48,0*0,4 |  | 19.2 | [13 empty] | VV | 2 | 2 | True | 0 | ROZPOCET
| VV | OCH | Součet |  | 19.2 | [13 empty] | VV | 2 | 4 | True | 1 | ROZPOCET
| D | 9 | Ostatní konstrukce a práce, bourání |  |  |  | 0 | [5 empty] | 71.34 |  | 45.9126 |  | 0 | 1 | D | 1 |  |  |  | ROZPOCET | [10 empty] | 0
24 | K | 916331112 | Osazení zahradního obrubníku betonového do lože z betonu s boční opěrou | m | 231 |  | 0 |  |  |  | snížená | 0.14 | 32.34 | 0.10095 | 23.3194 | 0 | 0 | 4 | K | 2 |  |  |  | ROZPOCET |  |  |  |  | 0 | 0 | 0 | 0 | 0 | 1 | 0 | 4 | 1759768019
| Online PSC |  | https://podminky.urs.cz/item/CS_URS_2024_01/916331112 | [15 empty] | Online PSC | 2
| VV |  | 220,0+11,0 |  | 231 | [13 empty] | VV | 2 | 2 | True | 0 | ROZPOCET
| VV |  | Součet |  | 231 | [13 empty] | VV | 2 | 4 | True | 1 | ROZPOCET
25 | M | 59217012 | obrubník zahradní betonový 500x80x250mm | m | 235.62 |  | 0 |  |  |  | snížená | 0 | 0 | 0.046 | 10.8385 | 0 | 0 | 8 | M | 2 |  |  |  | ROZPOCET |  |  |  |  | 0 | 0 | 0 | 0 | 0 | 1 | 0 | 4 | -310629639
| VV |  | 231*1,02 'Přepočtené koeficientem množství |  | 235.62 | [13 empty] | VV | 2 | 2 | False | 1 | ROZPOCET
26 | K | 916371111 | Zahradní obrubník z recyklované pryže černý položený do štěrkopískového lože | m | 390 |  | 0 |  |  |  | snížená | 0.1 | 39 | 0.03014 | 11.7546 | 0 | 0 | 4 | K | 2 |  |  |  | ROZPOCET |  |  |  |  | 0 | 0 | 0 | 0 | 0 | 1 | 0 | 4 | 922907520
| Online PSC |  | https://podminky.urs.cz/item/CS_URS_2024_01/916371111 | [15 empty] | Online PSC | 2
| VV |  | 390,0 |  | 390 | [13 empty] | VV | 2 | 2 | True | 1 | ROZPOCET
| D | 998 | Přesun hmot |  |  |  | 0 | [5 empty] | 59.839 |  | 0 |  | 0 | 1 | D | 1 |  |  |  | ROZPOCET | [10 empty] | 0
27 | K | 998223011 | Přesun hmot pro pozemní komunikace s krytem dlážděným | t | 150.728 |  | 0 |  |  |  | snížená | 0.397 | 59.839 | 0 | 0 | 0 | 0 | 4 | K | 2 |  |  |  | ROZPOCET |  |  |  |  | 0 | 0 | 0 | 0 | 0 | 1 | 0 | 4 | 714053567
| Online PSC |  | https://podminky.urs.cz/item/CS_URS_2024_01/998223011 | [15 empty] | Online PSC | 2

## SO 04.03. - Venkovní objekty
[9 empty] | >> skryté sloupce << | [9 empty] | {5d56d221-7312-4e2e-afd5-2885d6575b94} | [5 empty] | J | výkop jam | 22,75 | 2
[19 empty] | 2 | [5 empty] | R | výkop rýh | 2,098 | 2
| KRYCÍ LIST SOUPISU PRACÍ | [8 empty] | v --- níže se nacházejí doplnkové a pomocné údaje k sestavám --- v | [8 empty] | False | [5 empty] | Z | zásyp | 7,525 | 2
[25 empty] | OI | odvoz zeminy | 17,323 | 2
| Stavba: | [23 empty] | IS | izolace svislá | 26,76 | 2
DOMOV SENIORŮ BOROHRÁDEK PŘÍSTAVBA A STAVEBNÍ ÚPRAVY
Objekt:
SO 04 - Venkovní úpravy
Soupis:
SO 04.03. - Venkovní objekty
| KSO: |  |  |  |  | CC-CZ:
| Místo: |  | DpS Borohrádek, st.p.č.243,722,p.p.č.187 |  |  | Datum: | 10. 6. 2024
| Zadavatel: |  |  |  |  | IČ:
|  | Královehradecký kraj,Pivovarské nám.1245 H.Králové |  |  |  | DIČ:
| Zhotovitel: |  |  |  |  | IČ:
|  | VZ |  |  |  | DIČ:
| Projektant: |  |  |  |  | IČ:
|  | Proxion, Hurdálková 206 547 01 Náchod |  |  |  | DIČ:
| Zpracovatel: |  |  |  |  | IČ: | 1508765
|  | Ivan Mezera |  |  |  | DIČ:
Poznámka:
| Cena bez DPH | [5 empty] | 0
|  |  | Základ daně |  |  | Sazba daně | Výše daně
| DPH | základní | 0 |  |  | 21% | 0
|  | snížená | 0 |  |  | 12% | 0
|  | zákl. přenesená | 0 |  |  | 21% | 0
|  | sníž. přenesená | 0 |  |  | 12% | 0
|  | nulová | 0 |  |  | 0% | 0
| Cena s DPH |  |  | v | CZK |  | 0
| Projektant |  |  | Zpracovatel
| Datum a podpis: |  | Razítko | Datum a podpis: |  |  | Razítko
| Objednavatel |  |  | Zhotovitel
| Datum a podpis: |  | Razítko | Datum a podpis: |  |  | Razítko
REKAPITULACE ČLENĚNÍ SOUPISU PRACÍ
Stavba:
DOMOV SENIORŮ BOROHRÁDEK PŘÍSTAVBA A STAVEBNÍ ÚPRAVY
Objekt:
SO 04 - Venkovní úpravy
Soupis:
SO 04.03. - Venkovní objekty
Místo: |  |  | DpS Borohrádek, st.p.č.243,722,p.p.č.187 |  |  | Datum: | 10. 6. 2024
Zadavatel: |  |  | Královehradecký kraj,Pivovarské nám.1245 H.Králové |  |  | Projektant: | Proxion, Hurdálková 206 547 01 Náchod
Zhotovitel: |  |  | VZ |  |  | Zpracovatel: | Ivan Mezera
Kód dílu - Popis | [6 empty] | Cena celkem [CZK]
Náklady ze soupisu prací | [6 empty] | 0 | [12 empty] | -1
| HSV - Práce a dodávky HSV | [5 empty] | 0
| 1 - Zemní práce | [5 empty] | 0
| 2 - Zakládání | [5 empty] | 0
| 3 - Svislé a kompletní konstrukce | [5 empty] | 0
| 4 - Vodorovné konstrukce | [5 empty] | 0
| 6 - Úpravy povrchů, podlahy a osazování výplní | [5 empty] | 0
| 9 - Ostatní konstrukce a práce, bourání | [5 empty] | 0
| 998 - Přesun hmot | [5 empty] | 0
| PSV - Práce a dodávky PSV | [5 empty] | 0
| 711 - Izolace proti vodě, vlhkosti a plynům | [5 empty] | 0
| 767 - Konstrukce zámečnické | [5 empty] | 0
| 782 - Dokončovací práce - obklady z kamene | [5 empty] | 0
SOUPIS PRACÍ
Stavba:
DOMOV SENIORŮ BOROHRÁDEK PŘÍSTAVBA A STAVEBNÍ ÚPRAVY
Objekt:
SO 04 - Venkovní úpravy
Soupis:
SO 04.03. - Venkovní objekty
Místo: |  |  | DpS Borohrádek, st.p.č.243,722,p.p.č.187 |  |  | Datum: | 10. 6. 2024
Zadavatel: |  |  | Královehradecký kraj,Pivovarské nám.1245 H.Králové |  |  | Projektant: | Proxion, Hurdálková 206 547 01 Náchod
Zhotovitel: |  |  | VZ |  |  | Zpracovatel: | Ivan Mezera
PČ | Typ | Kód | Popis | MJ | Množství | J.cena [CZK] | Cena celkem [CZK] | Cenová soustava |  |  | DPH | J. Nh [h] | Nh celkem [h] | J. hmotnost [t] | Hmotnost celkem [t] | J. suť [t] | Suť Celkem [t]
Náklady soupisu celkem | [6 empty] | 0 | [5 empty] | 200.3132 |  | 26.2929 |  | 0 |  | D | -1 | [14 empty] | 0
| D | HSV | Práce a dodávky HSV |  |  |  | 0 | [5 empty] | 169.8527 |  | 26.0345 |  | 0 | 1 | D | 0 |  |  |  | ROZPOCET | [10 empty] | 0
| D | 1 | Zemní práce |  |  |  | 0 | [5 empty] | 20.7091 |  | 0 |  | 0 | 1 | D | 1 |  |  |  | ROZPOCET | [10 empty] | 0
1 | K | 131251102 | Hloubení jam nezapažených v hornině třídy těžitelnosti I skupiny 3 objem do 50 m3 strojně | m3 | 22.75 |  | 0 |  |  |  | snížená | 0.61 | 13.8775 | 0 | 0 | 0 | 0 | 4 | K | 2 |  |  |  | ROZPOCET |  |  |  |  | 0 | 0 | 0 | 0 | 0 | 1 | 0 | 4 | -302994244
| Online PSC |  | https://podminky.urs.cz/item/CS_URS_2024_01/131251102 | [15 empty] | Online PSC | 2
| VV |  | 3,5*(2,5+4,0)*0,5*2,0 |  | 22.75 | [13 empty] | VV | 2 | 2 | True | 0 | ROZPOCET
| VV | J | Součet |  | 22.75 | [13 empty] | VV | 2 | 4 | True | 1 | ROZPOCET
2 | K | 132251102 | Hloubení rýh nezapažených š do 800 mm v hornině třídy těžitelnosti I skupiny 3 objem do 50 m3 strojně | m3 | 2.098 |  | 0 |  |  |  | snížená | 1.122 | 2.354 | 0 | 0 | 0 | 0 | 4 | K | 2 |  |  |  | ROZPOCET |  |  |  |  | 0 | 0 | 0 | 0 | 0 | 1 | 0 | 4 | -505667801
| Online PSC |  | https://podminky.urs.cz/item/CS_URS_2024_01/132251102 | [15 empty] | Online PSC | 2
| VV |  | (2,77+3,22)*0,4*0,4 |  | 0.958 | [13 empty] | VV | 2 | 2 | True | 0 | ROZPOCET
| VV |  | 2,0*0,6*0,95 |  | 1.14 | [13 empty] | VV | 2 | 2 | True | 0 | ROZPOCET
| VV | R | Součet |  | 2.098 | [13 empty] | VV | 2 | 4 | True | 1 | ROZPOCET
3 | K | 162751117 | Vodorovné přemístění přes 9 000 do 10000 m výkopku/sypaniny z horniny třídy těžitelnosti I skupiny 1 až 3 | m3 | 17.323 |  | 0 |  |  |  | snížená | 0.087 | 1.5071 | 0 | 0 | 0 | 0 | 4 | K | 2 |  |  |  | ROZPOCET |  |  |  |  | 0 | 0 | 0 | 0 | 0 | 1 | 0 | 4 | -272813373
| Online PSC |  | https://podminky.urs.cz/item/CS_URS_2024_01/162751117 | [15 empty] | Online PSC | 2
| VV |  | (J+R)-Z |  | 17.323 | [13 empty] | VV | 2 | 2 | True | 0 | ROZPOCET
| VV | OI | Součet |  | 17.323 | [13 empty] | VV | 2 | 4 | True | 1 | ROZPOCET
4 | K | 162751119 | Příplatek k vodorovnému přemístění výkopku/sypaniny z horniny třídy těžitelnosti I skupiny 1 až 3 ZKD 1000 m přes 10000 m | m3 | 69.292 |  | 0 |  |  |  | snížená | 0.005 | 0.34646 | 0 | 0 | 0 | 0 | 4 | K | 2 |  |  |  | ROZPOCET |  |  |  |  | 0 | 0 | 0 | 0 | 0 | 1 | 0 | 4 | -1142898753
| Online PSC |  | https://podminky.urs.cz/item/CS_URS_2024_01/162751119 | [15 empty] | Online PSC | 2
| VV |  | OI*4 |  | 69.292 | [13 empty] | VV | 2 | 2 | True | 1 | ROZPOCET
5 | K | 171201231 | Poplatek za uložení zeminy a kamení na recyklační skládce (skládkovné) kód odpadu 17 05 04 | t | 27.717 |  | 0 |  |  |  | snížená | 0 | 0 | 0 | 0 | 0 | 0 | 4 | K | 2 |  |  |  | ROZPOCET |  |  |  |  | 0 | 0 | 0 | 0 | 0 | 1 | 0 | 4 | -1395444444
| Online PSC |  | https://podminky.urs.cz/item/CS_URS_2024_01/171201231 | [15 empty] | Online PSC | 2
| VV |  | OI*1,6 |  | 27.717 | [13 empty] | VV | 2 | 2 | True | 1 | ROZPOCET
6 | K | 171251201 | Uložení sypaniny na skládky nebo meziskládky | m3 | 17.323 |  | 0 |  |  |  | snížená | 0.009 | 0.15591 | 0 | 0 | 0 | 0 | 4 | K | 2 |  |  |  | ROZPOCET |  |  |  |  | 0 | 0 | 0 | 0 | 0 | 1 | 0 | 4 | -416136547
| Online PSC |  | https://podminky.urs.cz/item/CS_URS_2024_01/171251201 | [15 empty] | Online PSC | 2
| VV |  | OI |  | 17.323 | [13 empty] | VV | 2 | 2 | True | 1 | ROZPOCET
7 | K | 174151101 | Zásyp jam, šachet rýh nebo kolem objektů sypaninou se zhutněním | m3 | 7.525 |  | 0 |  |  |  | snížená | 0.328 | 2.4682 | 0 | 0 | 0 | 0 | 4 | K | 2 |  |  |  | ROZPOCET |  |  |  |  | 0 | 0 | 0 | 0 | 0 | 1 | 0 | 4 | 1419999693
| Online PSC |  | https://podminky.urs.cz/item/CS_URS_2024_01/174151101 | [15 empty] | Online PSC | 2
| VV |  | 3,5*1,0*2,15 |  | 7.525 | [13 empty] | VV | 2 | 2 | True | 0 | ROZPOCET
| VV | Z | Součet |  | 7.525 | [13 empty] | VV | 2 | 4 | True | 1 | ROZPOCET
| D | 2 | Zakládání |  |  |  | 0 | [5 empty] | 4.5138 |  | 6.2597 |  | 0 | 1 | D | 1 |  |  |  | ROZPOCET | [10 empty] | 0
8 | K | 212750101 | Trativod z drenážních trubek PVC-U SN 4 perforace 360° včetně lože otevřený výkop DN 100 pro budovy plocha pro vtékání vody min. 80 cm2/m | m | 4 |  | 0 |  |  |  | snížená | 0.39 | 1.56 | 0.2044 | 0.8176 | 0 | 0 | 4 | K | 2 |  |  |  | ROZPOCET |  |  |  |  | 0 | 0 | 0 | 0 | 0 | 1 | 0 | 4 | -345054066
| Online PSC |  | https://podminky.urs.cz/item/CS_URS_2024_01/212750101 | [15 empty] | Online PSC | 2
9 | K | 274313611 | Základové pásy z betonu tř. C 16/20 | m3 | 0.958 |  | 0 |  |  |  | snížená | 0.584 | 0.55947 | 2.301 | 2.2044 | 0 | 0 | 4 | K | 2 |  |  |  | ROZPOCET |  |  |  |  | 0 | 0 | 0 | 0 | 0 | 1 | 0 | 4 | 1591910488
| Online PSC |  | https://podminky.urs.cz/item/CS_URS_2024_01/274313611 | [15 empty] | Online PSC | 2
| VV |  | (2,77+3,22)*0,4*0,4 |  | 0.958 | [13 empty] | VV | 2 | 2 | True | 0 | ROZPOCET
| VV |  | Součet |  | 0.958 | [13 empty] | VV | 2 | 4 | True | 1 | ROZPOCET
10 | K | 274321611 | Základové pasy ze ŽB bez zvýšených nároků na prostředí tř. C 30/37 | m3 | 1.26 |  | 0 |  |  |  | snížená | 0.629 | 0.79254 | 2.5019 | 3.1524 | 0 | 0 | 4 | K | 2 |  |  |  | ROZPOCET |  |  |  |  | 0 | 0 | 0 | 0 | 0 | 1 | 0 | 4 | -1504595702
| Online PSC |  | https://podminky.urs.cz/item/CS_URS_2024_01/274321611 | [15 empty] | Online PSC | 2
| VV |  | 2,0*0,6*1,05 |  | 1.26 | [13 empty] | VV | 2 | 2 | True | 0 | ROZPOCET
| VV |  | Součet |  | 1.26 | [13 empty] | VV | 2 | 4 | True | 1 | ROZPOCET
11 | K | 274351121 | Zřízení bednění základových pasů rovného | m2 | 1.3 |  | 0 |  |  |  | snížená | 0.247 | 0.3211 | 0.00269 | 0.003497 | 0 | 0 | 4 | K | 2 |  |  |  | ROZPOCET |  |  |  |  | 0 | 0 | 0 | 0 | 0 | 1 | 0 | 4 | 700535341
| Online PSC |  | https://podminky.urs.cz/item/CS_URS_2024_01/274351121 | [15 empty] | Online PSC | 2
| VV |  | (2,0+0,6)*0,25*2 |  | 1.3 | [13 empty] | VV | 2 | 2 | True | 0 | ROZPOCET
| VV |  | Součet |  | 1.3 | [13 empty] | VV | 2 | 4 | True | 1 | ROZPOCET
12 | K | 274351122 | Odstranění bednění základových pasů rovného | m2 | 1.3 |  | 0 |  |  |  | snížená | 0.083 | 0.1079 | 0 | 0 | 0 | 0 | 4 | K | 2 |  |  |  | ROZPOCET |  |  |  |  | 0 | 0 | 0 | 0 | 0 | 1 | 0 | 4 | -817940792
| Online PSC |  | https://podminky.urs.cz/item/CS_URS_2024_01/274351122 | [15 empty] | Online PSC | 2
13 | K | 274362021 | Výztuž základových pasů svařovanými sítěmi Kari | t | 0.077 |  | 0 |  |  |  | snížená | 15.231 | 1.1728 | 1.0628 | 0.081833 | 0 | 0 | 4 | K | 2 |  |  |  | ROZPOCET |  |  |  |  | 0 | 0 | 0 | 0 | 0 | 1 | 0 | 4 | 383819794
| Online PSC |  | https://podminky.urs.cz/item/CS_URS_2024_01/274362021 | [15 empty] | Online PSC | 2
| VV |  | 0,96*0,08 |  | 0.077 | [13 empty] | VV | 2 | 2 | True | 1 | ROZPOCET
| D | 3 | Svislé a kompletní konstrukce |  |  |  | 0 | [5 empty] | 55.5658 |  | 14.3695 |  | 0 | 1 | D | 1 |  |  |  | ROZPOCET | [10 empty] | 0
14 | K | 311321411 | Nosná zeď ze ŽB tř. C 25/30 bez výztuže | m3 | 4.122 |  | 0 |  |  |  | snížená | 1.2 | 4.9464 | 2.5019 | 10.3127 | 0 | 0 | 4 | K | 2 |  |  |  | ROZPOCET |  |  |  |  | 0 | 0 | 0 | 0 | 0 | 1 | 0 | 4 | 1601525915
| Online PSC |  | https://podminky.urs.cz/item/CS_URS_2024_01/311321411 | [15 empty] | Online PSC | 2
| VV |  | (2,82+3,57)*2,15*0,3 |  | 4.122 | [13 empty] | VV | 2 | 2 | True | 0 | ROZPOCET
| VV |  | Součet |  | 4.122 | [13 empty] | VV | 2 | 4 | True | 1 | ROZPOCET
15 | K | 311321815 | Nosná zeď ze ŽB pohledového tř. C 30/37 bez výztuže | m3 | 1.2 |  | 0 |  |  |  | snížená | 1.449 | 1.7388 | 2.5019 | 3.0022 | 0 | 0 | 4 | K | 2 |  |  |  | ROZPOCET |  |  |  |  | 0 | 0 | 0 | 0 | 0 | 1 | 0 | 4 | -1275613247
| Online PSC |  | https://podminky.urs.cz/item/CS_URS_2024_01/311321815 | [15 empty] | Online PSC | 2
| VV |  | 2,0*2,0*0,3 |  | 1.2 | [13 empty] | VV | 2 | 2 | True | 0 | ROZPOCET
| VV |  | Součet |  | 1.2 | [13 empty] | VV | 2 | 4 | True | 1 | ROZPOCET
16 | K | 311351121 | Zřízení oboustranného bednění nosných nadzákladových zdí | m2 | 39.257 |  | 0 |  |  |  | snížená | 0.499 | 19.5892 | 0.00275 | 0.10796 | 0 | 0 | 4 | K | 2 |  |  |  | ROZPOCET |  |  |  |  | 0 | 0 | 0 | 0 | 0 | 1 | 0 | 4 | 374104897
| Online PSC |  | https://podminky.urs.cz/item/CS_URS_2024_01/311351121 | [15 empty] | Online PSC | 2
| VV |  | (2,82+3,57+0,3*2)*2,15*2 |  | 30.057 | [13 empty] | VV | 2 | 2 | True | 0 | ROZPOCET
| VV |  | (2,0+0,3)*2,0*2 |  | 9.2 | [13 empty] | VV | 2 | 2 | True | 0 | ROZPOCET
| VV |  | Součet |  | 39.257 | [13 empty] | VV | 2 | 4 | True | 1 | ROZPOCET
17 | K | 311351122 | Odstranění oboustranného bednění nosných nadzákladových zdí | m2 | 39.257 |  | 0 |  |  |  | snížená | 0.17 | 6.6737 | 0 | 0 | 0 | 0 | 4 | K | 2 |  |  |  | ROZPOCET |  |  |  |  | 0 | 0 | 0 | 0 | 0 | 1 | 0 | 4 | -945679604
| Online PSC |  | https://podminky.urs.cz/item/CS_URS_2024_01/311351122 | [15 empty] | Online PSC | 2
18 | K | 311351911 | Příplatek k cenám bednění nosných nadzákladových zdí za pohledový beton | m2 | 9.2 |  | 0 |  |  |  | snížená | 0.05 | 0.46 | 0.0025 | 0.023 | 0 | 0 | 4 | K | 2 |  |  |  | ROZPOCET |  |  |  |  | 0 | 0 | 0 | 0 | 0 | 1 | 0 | 4 | 509573735
| Online PSC |  | https://podminky.urs.cz/item/CS_URS_2024_01/311351911 | [15 empty] | Online PSC | 2
| VV |  | (2,0+0,3)*2,0*2 |  | 9.2 | [13 empty] | VV | 2 | 2 | True | 1 | ROZPOCET
19 | K | 311361821 | Výztuž nosných zdí betonářskou ocelí 10 505 | t | 0.783 |  | 0 |  |  |  | snížená | 26.431 | 20.6955 | 1.0492 | 0.82154 | 0 | 0 | 4 | K | 2 |  |  |  | ROZPOCET |  |  |  |  | 0 | 0 | 0 | 0 | 0 | 1 | 0 | 4 | 943564276
| Online PSC |  | https://podminky.urs.cz/item/CS_URS_2024_01/311361821 | [15 empty] | Online PSC | 2
| VV |  | 4,122*0,19 |  | 0.783 | [13 empty] | VV | 2 | 2 | True | 0 | ROZPOCET
| VV |  | Součet |  | 0.783 | [13 empty] | VV | 2 | 4 | True | 1 | ROZPOCET
20 | K | 311362021 | Výztuž nosných zdí svařovanými sítěmi Kari | t | 0.096 |  | 0 |  |  |  | snížená | 15.231 | 1.4622 | 1.0628 | 0.10203 | 0 | 0 | 4 | K | 2 |  |  |  | ROZPOCET |  |  |  |  | 0 | 0 | 0 | 0 | 0 | 1 | 0 | 4 | 423948533
| Online PSC |  | https://podminky.urs.cz/item/CS_URS_2024_01/311362021 | [15 empty] | Online PSC | 2
| VV |  | 1,2*0,08 |  | 0.096 | [13 empty] | VV | 2 | 2 | True | 0 | ROZPOCET
| VV |  | Součet |  | 0.096 | [13 empty] | VV | 2 | 4 | True | 1 | ROZPOCET
| D | 4 | Vodorovné konstrukce |  |  |  | 0 | [5 empty] | 14.1376 |  | 2.7149 |  | 0 | 1 | D | 1 |  |  |  | ROZPOCET | [10 empty] | 0
21 | K | 430321313 | Schodišťová konstrukce a rampa ze ŽB tř. C 16/20 | m3 | 0.651 |  | 0 |  |  |  | snížená | 2.45 | 1.595 | 2.3011 | 1.498 | 0 | 0 | 4 | K | 2 |  |  |  | ROZPOCET |  |  |  |  | 0 | 0 | 0 | 0 | 0 | 1 | 0 | 4 | -1871953685
| Online PSC |  | https://podminky.urs.cz/item/CS_URS_2024_01/430321313 | [15 empty] | Online PSC | 2
| VV |  | 3,5*1,24*0,15 |  | 0.651 | [13 empty] | VV | 2 | 2 | True | 0 | ROZPOCET
| VV |  | Součet |  | 0.651 | [13 empty] | VV | 2 | 4 | True | 1 | ROZPOCET
22 | K | 430362021 | Výztuž schodišťové konstrukce a rampy svařovanými sítěmi Kari | t | 0.019 |  | 0 |  |  |  | snížená | 15.211 | 0.28901 | 1.0628 | 0.020193 | 0 | 0 | 4 | K | 2 |  |  |  | ROZPOCET |  |  |  |  | 0 | 0 | 0 | 0 | 0 | 1 | 0 | 4 | 1682302961
| Online PSC |  | https://podminky.urs.cz/item/CS_URS_2024_01/430362021 | [15 empty] | Online PSC | 2
| VV |  | 3,5*1,24*0,0044 |  | 0.019 | [13 empty] | VV | 2 | 2 | True | 1 | ROZPOCET
23 | K | 434121426 | Osazení ŽB schodišťových stupňů na desku drsných | m | 11.16 |  | 0 |  |  |  | snížená | 1.098 | 12.2537 | 0.03465 | 0.38669 | 0 | 0 | 4 | K | 2 |  |  |  | ROZPOCET |  |  |  |  | 0 | 0 | 0 | 0 | 0 | 1 | 0 | 4 | -1478179803
| Online PSC |  | https://podminky.urs.cz/item/CS_URS_2024_01/434121426 | [15 empty] | Online PSC | 2
| VV |  | 1,24*9 |  | 11.16 | [13 empty] | VV | 2 | 2 | True | 0 | ROZPOCET
| VV |  | Součet |  | 11.16 | [13 empty] | VV | 2 | 4 | True | 1 | ROZPOCET
24 | M | 59373755.S | stupeň schodišťový nosný ŽB 135x170x280cm | kus | 9 |  | 0 |  |  |  | snížená | 0 | 0 | 0.09 | 0.81 | 0 | 0 | 8 | M | 2 |  |  |  | ROZPOCET |  |  |  |  | 0 | 0 | 0 | 0 | 0 | 1 | 0 | 4 | -160401656
| D | 6 | Úpravy povrchů, podlahy a osazování výplní |  |  |  | 0 | [5 empty] | 2.3607 |  | 2.3819 |  | 0 | 1 | D | 1 |  |  |  | ROZPOCET | [10 empty] | 0
25 | K | 635111115 | Násyp pod podlahy ze štěrkopísku s udusáním | m3 | 1.085 |  | 0 |  |  |  | snížená | 1.836 | 1.9921 | 1.837 | 1.9931 | 0 | 0 | 4 | K | 2 |  |  |  | ROZPOCET |  |  |  |  | 0 | 0 | 0 | 0 | 0 | 1 | 0 | 4 | -1703359782
| Online PSC |  | https://podminky.urs.cz/item/CS_URS_2024_01/635111115 | [15 empty] | Online PSC | 2
| VV |  | 3,5*1,24*0,25 |  | 1.085 | [13 empty] | VV | 2 | 2 | True | 1 | ROZPOCET
26 | K | 635111242.S | Násyp pod podlahy z hrubého kameniva 0-63 se zhutněním | m3 | 0.18 |  | 0 |  |  |  | snížená | 2.048 | 0.36864 | 2.16 | 0.3888 | 0 | 0 | 4 | K | 2 |  |  |  | ROZPOCET |  |  |  |  | 0 | 0 | 0 | 0 | 0 | 1 | 0 | 4 | -1842657600
| VV |  | 2,0*0,6*0,15 |  | 0.18 | [13 empty] | VV | 2 | 2 | True | 0 | ROZPOCET
| VV |  | Součet |  | 0.18 | [13 empty] | VV | 2 | 4 | True | 1 | ROZPOCET
| D | 9 | Ostatní konstrukce a práce, bourání |  |  |  | 0 | [5 empty] | 2.352 |  | 0.3085 |  | 0 | 1 | D | 1 |  |  |  | ROZPOCET | [10 empty] | 0
27 | K | 935932214 | Odvodňovací plastový žlab pro zatížení B125 vnitřní š 150 mm s roštem mřížkovým z Pz oceli | m | 2 |  | 0 |  |  |  | snížená | 0.177 | 0.354 | 0.15396 | 0.30792 | 0 | 0 | 4 | K | 2 |  |  |  | ROZPOCET |  |  |  |  | 0 | 0 | 0 | 0 | 0 | 1 | 0 | 4 | -1041504894
| Online PSC |  | https://podminky.urs.cz/item/CS_URS_2024_01/935932214 | [15 empty] | Online PSC | 2
28 | K | 953312122 | Vložky do svislých dilatačních spár z extrudovaných polystyrénových desek tl. přes 10 do 20 mm | m2 | 0.63 |  | 0 |  |  |  | snížená | 0.2 | 0.126 | 0.00063 | 0.0003969 | 0 | 0 | 4 | K | 2 |  |  |  | ROZPOCET |  |  |  |  | 0 | 0 | 0 | 0 | 0 | 1 | 0 | 4 | -2087600046
| Online PSC |  | https://podminky.urs.cz/item/CS_URS_2024_01/953312122 | [15 empty] | Online PSC | 2
| VV |  | 0,3*2,1 |  | 0.63 | [13 empty] | VV | 2 | 2 | True | 0 | ROZPOCET
| VV |  | Součet |  | 0.63 | [13 empty] | VV | 2 | 4 | True | 1 | ROZPOCET
29 | K | 953961113.S | Kotva chemickým tmelem M 12 hl 200 mm do betonu, ŽB nebo kamene s vyvrtáním otvoru | kus | 18 |  | 0 |  |  |  | snížená | 0.104 | 1.872 | 1e-05 | 0.00018 | 0 | 0 | 4 | K | 2 |  |  |  | ROZPOCET |  |  |  |  | 0 | 0 | 0 | 0 | 0 | 1 | 0 | 4 | 549489573
| D | 998 | Přesun hmot |  |  |  | 0 | [5 empty] | 70.2137 |  | 0 |  | 0 | 1 | D | 1 |  |  |  | ROZPOCET | [10 empty] | 0
30 | K | 998011008 | Přesun hmot pro budovy zděné s omezením mechanizace pro budovy v do 6 m | t | 26.034 |  | 0 |  |  |  | snížená | 2.697 | 70.2137 | 0 | 0 | 0 | 0 | 4 | K | 2 |  |  |  | ROZPOCET |  |  |  |  | 0 | 0 | 0 | 0 | 0 | 1 | 0 | 4 | -904502993
| Online PSC |  | https://podminky.urs.cz/item/CS_URS_2024_01/998011008 | [15 empty] | Online PSC | 2
| D | PSV | Práce a dodávky PSV |  |  |  | 0 | [5 empty] | 30.4604 |  | 0.25838 |  | 0 | 2 | D | 0 |  |  |  | ROZPOCET | [10 empty] | 0
| D | 711 | Izolace proti vodě, vlhkosti a plynům |  |  |  | 0 | [5 empty] | 12.5246 |  | 0.072555 |  | 0 | 2 | D | 1 |  |  |  | ROZPOCET | [10 empty] | 0
31 | K | 711112001 | Provedení izolace proti zemní vlhkosti svislé za studena nátěrem penetračním | m2 | 26.76 |  | 0 |  |  |  | snížená | 0.054 | 1.445 | 0 | 0 | 0 | 0 | 16 | K | 2 |  |  |  | ROZPOCET |  |  |  |  | 0 | 0 | 0 | 0 | 0 | 1 | 0 | 16 | 741490986
| Online PSC |  | https://podminky.urs.cz/item/CS_URS_2024_01/711112001 | [15 empty] | Online PSC | 2
| VV |  | (2,82+3,57+0,3)*2,0*2 |  | 26.76 | [13 empty] | VV | 2 | 2 | True | 0 | ROZPOCET
| VV | IS | Součet |  | 26.76 | [13 empty] | VV | 2 | 4 | True | 1 | ROZPOCET
32 | M | 11163150 | lak penetrační asfaltový | t | 0.009 |  | 0 |  |  |  | snížená | 0 | 0 | 1 | 0.009 | 0 | 0 | 32 | M | 2 |  |  |  | ROZPOCET |  |  |  |  | 0 | 0 | 0 | 0 | 0 | 1 | 0 | 16 | -47367115
| VV |  | 26,76*0,00034 'Přepočtené koeficientem množství |  | 0.009 | [13 empty] | VV | 2 | 2 | False | 1 | ROZPOCET
33 | K | 711112052 | Provedení izolace proti zemní vlhkosti svislé za studena 2x nátěr tekutou lepenkou | m2 | 53.52 |  | 0 |  |  |  | snížená | 0.172 | 9.2054 | 0 | 0 | 0 | 0 | 16 | K | 2 |  |  |  | ROZPOCET |  |  |  |  | 0 | 0 | 0 | 0 | 0 | 1 | 0 | 16 | 769897919
| Online PSC |  | https://podminky.urs.cz/item/CS_URS_2024_01/711112052 | [15 empty] | Online PSC | 2
| VV |  | IS*2 |  | 53.52 | [13 empty] | VV | 2 | 2 | True | 1 | ROZPOCET
34 | M | 24551030 | stěrka hydroizolační dvousložková cemento-polymerová vlákny vyztužená proti zemní vlhkosti | kg | 53.52 |  | 0 |  |  |  | snížená | 0 | 0 | 0.001 | 0.05352 | 0 | 0 | 32 | M | 2 |  |  |  | ROZPOCET |  |  |  |  | 0 | 0 | 0 | 0 | 0 | 1 | 0 | 16 | 452059484
35 | K | 711132101 | Provedení izolace proti zemní vlhkosti pásy na sucho svislé AIP nebo tkaninou | m2 | 26.76 |  | 0 |  |  |  | snížená | 0.061 | 1.6324 | 0 | 0 | 0 | 0 | 16 | K | 2 |  |  |  | ROZPOCET |  |  |  |  | 0 | 0 | 0 | 0 | 0 | 1 | 0 | 16 | -1629887809
| Online PSC |  | https://podminky.urs.cz/item/CS_URS_2024_01/711132101 | [15 empty] | Online PSC | 2
| VV |  | IS |  | 26.76 | [13 empty] | VV | 2 | 2 | True | 1 | ROZPOCET
36 | M | 69311081 | geotextilie netkaná separační, ochranná, filtrační, drenážní PES 300g/m2 | m2 | 33.45 |  | 0 |  |  |  | snížená | 0 | 0 | 0.0003 | 0.010035 | 0 | 0 | 32 | M | 2 |  |  |  | ROZPOCET |  |  |  |  | 0 | 0 | 0 | 0 | 0 | 1 | 0 | 16 | -1856876478
| VV |  | 26,76*1,25 'Přepočtené koeficientem množství |  | 33.45 | [13 empty] | VV | 2 | 2 | False | 1 | ROZPOCET
37 | K | 998711111 | Přesun hmot tonážní pro izolace proti vodě, vlhkosti a plynům s omezením mechanizace v objektech v do 6 m | t | 0.073 |  | 0 |  |  |  | snížená | 3.312 | 0.24178 | 0 | 0 | 0 | 0 | 16 | K | 2 |  |  |  | ROZPOCET |  |  |  |  | 0 | 0 | 0 | 0 | 0 | 1 | 0 | 16 | 2016330205
| Online PSC |  | https://podminky.urs.cz/item/CS_URS_2024_01/998711111 | [15 empty] | Online PSC | 2
| D | 767 | Konstrukce zámečnické |  |  |  | 0 | [5 empty] | 15.8435 |  | 0.05793 |  | 0 | 2 | D | 1 |  |  |  | ROZPOCET | [10 empty] | 0
38 | K | 767163111 | Montáž přímého kovového zábradlí z dílců do ocelové konstrukce v rovině | m | 7 |  | 0 |  |  |  | snížená | 2.08 | 14.56 | 0.0004 | 0.0028 | 0 | 0 | 16 | K | 2 |  |  |  | ROZPOCET |  |  |  |  | 0 | 0 | 0 | 0 | 0 | 1 | 0 | 16 | -79076689
| Online PSC |  | https://podminky.urs.cz/item/CS_URS_2024_01/767163111 | [15 empty] | Online PSC | 2
| VV |  | "11Z"3,5*2 |  | 7 | [13 empty] | VV | 2 | 2 | True | 0 | ROZPOCET
| VV |  | Součet |  | 7 | [13 empty] | VV | 2 | 4 | True | 1 | ROZPOCET
39 | M | 55342031.S | zábradlí nerezové | m | 7 |  | 0 |  |  |  | snížená | 0 | 0 | 0.00696 | 0.04872 | 0 | 0 | 32 | M | 2 |  |  |  | ROZPOCET |  |  |  |  | 0 | 0 | 0 | 0 | 0 | 1 | 0 | 16 | 2040036555
| P |  | Poznámka k položce: popis viz.02 ASŘ12 | [15 empty] | P | 2
| VV |  | 7 |  | 7 | [13 empty] | VV | 2 | 2 | True | 1 | ROZPOCET
40 | K | 767165111 | Montáž zábradlí rovného madla z trubek nebo tenkostěnných profilů šroubovaného | m | 2.5 |  | 0 |  |  |  | snížená | 0.427 | 1.0675 | 0 | 0 | 0 | 0 | 16 | K | 2 |  |  |  | ROZPOCET |  |  |  |  | 0 | 0 | 0 | 0 | 0 | 1 | 0 | 16 | -210172793
| Online PSC |  | https://podminky.urs.cz/item/CS_URS_2024_01/767165111 | [15 empty] | Online PSC | 2
41 | M | 55342038.S | madlo zábradlí hranaté nerezové d 40mm | m | 2.5 |  | 0 |  |  |  | snížená | 0 | 0 | 0.0025 | 0.00625 | 0 | 0 | 512 | M | 2 |  |  |  | ROZPOCET |  |  |  |  | 0 | 0 | 0 | 0 | 0 | 1 | 0 | 512 | 1104451214
42 | M | 55342040 | koncovka madla nerezová 40 x 40 mm | kus | 2 |  | 0 |  |  |  | snížená | 0 | 0 | 8e-05 | 0.00016 | 0 | 0 | 512 | M | 2 |  |  |  | ROZPOCET |  |  |  |  | 0 | 0 | 0 | 0 | 0 | 1 | 0 | 512 | 139719076
43 | K | 998767111 | Přesun hmot tonážní pro zámečnické konstrukce s omezením mechanizace v objektech v do 6 m | t | 0.052 |  | 0 |  |  |  | snížená | 4.153 | 0.21596 | 0 | 0 | 0 | 0 | 16 | K | 2 |  |  |  | ROZPOCET |  |  |  |  | 0 | 0 | 0 | 0 | 0 | 1 | 0 | 16 | 1002591514
| Online PSC |  | https://podminky.urs.cz/item/CS_URS_2024_01/998767111 | [15 empty] | Online PSC | 2
| D | 782 | Dokončovací práce - obklady z kamene |  |  |  | 0 | [5 empty] | 2.0923 |  | 0.12789 |  | 0 | 2 | D | 1 |  |  |  | ROZPOCET | [10 empty] | 0
44 | K | 782132113 | Montáž obkladu stěn z pravoúhlých desek z tvrdého kamene do lepidla tl přes 30 do 50 mm | m2 | 0.84 |  | 0 |  |  |  | snížená | 2.006 | 1.685 | 0.0105 | 0.00882 | 0 | 0 | 16 | K | 2 |  |  |  | ROZPOCET |  |  |  |  | 0 | 0 | 0 | 0 | 0 | 1 | 0 | 16 | -1567564758
| Online PSC |  | https://podminky.urs.cz/item/CS_URS_2024_01/782132113 | [15 empty] | Online PSC | 2
| VV |  | 2,1*0,4 |  | 0.84 | [13 empty] | VV | 2 | 2 | True | 0 | ROZPOCET
| VV |  | Součet |  | 0.84 | [13 empty] | VV | 2 | 4 | True | 1 | ROZPOCET
45 | M | 58382713 | deska obkladová leštěná žula liberecká tl 50mm | m2 | 0.882 |  | 0 |  |  |  | snížená | 0 | 0 | 0.135 | 0.11907 | 0 | 0 | 32 | M | 2 |  |  |  | ROZPOCET |  |  |  |  | 0 | 0 | 0 | 0 | 0 | 1 | 0 | 16 | 967647432
| VV |  | 0,84*1,05 'Přepočtené koeficientem množství |  | 0.882 | [13 empty] | VV | 2 | 2 | False | 1 | ROZPOCET
46 | K | 998782121 | Přesun hmot tonážní pro obklady kamenné ruční v objektech v do 6 m | t | 0.128 |  | 0 |  |  |  | snížená | 3.182 | 0.4073 | 0 | 0 | 0 | 0 | 16 | K | 2 |  |  |  | ROZPOCET |  |  |  |  | 0 | 0 | 0 | 0 | 0 | 1 | 0 | 16 | 660624849
| Online PSC |  | https://podminky.urs.cz/item/CS_URS_2024_01/998782121 | [15 empty] | Online PSC | 2

## Seznam figur
SEZNAM FIGUR
Kód: | 240601
Stavba: | DOMOV SENIORŮ BOROHRÁDEK PŘÍSTAVBA A STAVEBNÍ ÚPRAVY
Datum: | 10. 6. 2024
Kód | Popis | MJ | Výměra
SO 02/ SO 02.02. | Stavební práce
B | skladba B keramická dlažba |  | 68.454
| 3,5*2,2 |  | 7.7
| 18,49*2,69 |  | 49.738
| 4,08*2,7 |  | 11.016
B | Mezisoučet |  | 68.454
Použití figury:
771574416 | Montáž podlah keramických hladkých lepených cementovým flexibilním lepidlem přes 9 do 12 ks/m2 | m2 | 216.35
632451425 | Potěr pískocementový tl přes 10 do 20 mm tř. C 20 běžný | m2 | 75.825
771111011 | Vysátí podkladu před pokládkou dlažby | m2 | 216.35
771121011 | Nátěr penetrační na podlahu | m2 | 216.35
949101111 | Lešení pomocné pro objekty pozemních staveb s lešeňovou podlahou v do 1,9 m zatížení do 150 kg/m2 | m2 | 290.391
952901111 | Vyčištění budov bytové a občanské výstavby při výšce podlaží do 4 m | m2 | 223.721
C | skladba C cistící kobrec |  | 7.371
| "09Z"2,74*2,69 |  | 7.371
C | Mezisoučet |  | 7.371
Použití figury:
767531215 | Montáž vstupních kovových nebo plastových rohoží čisticích zón plochy přes 2 m2 | m2 | 7.371
632451425 | Potěr pískocementový tl přes 10 do 20 mm tř. C 20 běžný | m2 | 75.825
776111311 | Vysátí podkladu povlakových podlah | m2 | 7.371
776121112 | Vodou ředitelná penetrace savého podkladu povlakových podlah | m2 | 7.371
949101111 | Lešení pomocné pro objekty pozemních staveb s lešeňovou podlahou v do 1,9 m zatížení do 150 kg/m2 | m2 | 290.391
952901111 | Vyčištění budov bytové a občanské výstavby při výšce podlaží do 4 m | m2 | 223.721
D | skladba D keramická dlažba |  | 14.856
| 5,3*2,69*1,042 |  | 14.856
D | Mezisoučet |  | 14.856
Použití figury:
771574416 | Montáž podlah keramických hladkých lepených cementovým flexibilním lepidlem přes 9 do 12 ks/m2 | m2 | 216.35
631311115 | Mazanina tl přes 50 do 80 mm z betonu prostého bez zvýšených nároků na prostředí tř. C 20/25 | m3 | 1.04
631311124 | Mazanina tl přes 80 do 120 mm z betonu prostého bez zvýšených nároků na prostředí tř. C 16/20 | m3 | 15.35
631319012 | Příplatek k mazanině tl přes 80 do 120 mm za přehlazení povrchu | m3 | 15.35
631319173 | Příplatek k mazanině tl přes 80 do 120 mm za stržení povrchu spodní vrstvy před vložením výztuže | m3 | 15.35
631362021 | Výztuž mazanin svařovanými sítěmi Kari | t | 0.473
632451214 | Potěr cementový samonivelační litý C20 tl přes 45 do 50 mm | m2 | 135.696
632451291 | Příplatek k cementovému samonivelačnímu litému potěru C20 ZKD 5 mm tl přes 50 mm | m2 | 542.784
711111001 | Provedení izolace proti zemní vlhkosti vodorovné za studena nátěrem penetračním | m2 | 152.748
713121111 | Montáž izolace tepelné podlah volně kladenými rohožemi, pásy, dílci, deskami 1 vrstva | m2 | 135.696
713191132 | Montáž izolace tepelné podlah, stropů vrchem nebo střech překrytí separační fólií z PE | m2 | 135.696
771111011 | Vysátí podkladu před pokládkou dlažby | m2 | 216.35
771121011 | Nátěr penetrační na podlahu | m2 | 216.35
949101111 | Lešení pomocné pro objekty pozemních staveb s lešeňovou podlahou v do 1,9 m zatížení do 150 kg/m2 | m2 | 290.391
952901111 | Vyčištění budov bytové a občanské výstavby při výšce podlaží do 4 m | m2 | 223.721
E | skladba E keramická dlažba |  | 120.84
| 59,62+61,22 |  | 120.84
E | Mezisoučet |  | 120.84
Použití figury:
771574416 | Montáž podlah keramických hladkých lepených cementovým flexibilním lepidlem přes 9 do 12 ks/m2 | m2 | 216.35
631311124 | Mazanina tl přes 80 do 120 mm z betonu prostého bez zvýšených nároků na prostředí tř. C 16/20 | m3 | 15.35
631319012 | Příplatek k mazanině tl přes 80 do 120 mm za přehlazení povrchu | m3 | 15.35
631319173 | Příplatek k mazanině tl přes 80 do 120 mm za stržení povrchu spodní vrstvy před vložením výztuže | m3 | 15.35
631362021 | Výztuž mazanin svařovanými sítěmi Kari | t | 0.473
632451214 | Potěr cementový samonivelační litý C20 tl přes 45 do 50 mm | m2 | 135.696
632451291 | Příplatek k cementovému samonivelačnímu litému potěru C20 ZKD 5 mm tl přes 50 mm | m2 | 542.784
711111001 | Provedení izolace proti zemní vlhkosti vodorovné za studena nátěrem penetračním | m2 | 152.748
713121111 | Montáž izolace tepelné podlah volně kladenými rohožemi, pásy, dílci, deskami 1 vrstva | m2 | 135.696
713191132 | Montáž izolace tepelné podlah, stropů vrchem nebo střech překrytí separační fólií z PE | m2 | 135.696
771111011 | Vysátí podkladu před pokládkou dlažby | m2 | 216.35
771121011 | Nátěr penetrační na podlahu | m2 | 216.35
949101111 | Lešení pomocné pro objekty pozemních staveb s lešeňovou podlahou v do 1,9 m zatížení do 150 kg/m2 | m2 | 290.391
952901111 | Vyčištění budov bytové a občanské výstavby při výšce podlaží do 4 m | m2 | 223.721
F | skladba F keramická dlažba |  | 12.2
| 6,1*2 |  | 12.2
F | Mezisoučet |  | 12.2
Použití figury:
771574416 | Montáž podlah keramických hladkých lepených cementovým flexibilním lepidlem přes 9 do 12 ks/m2 | m2 | 216.35
411321414 | Stropy deskové ze ŽB tř. C 25/30 | m3 | 1.525
411362821 | Výztuž kleneb betonářskou ocelí 10 505 | t | 0.228
771111011 | Vysátí podkladu před pokládkou dlažby | m2 | 216.35
771121011 | Nátěr penetrační na podlahu | m2 | 216.35
949101111 | Lešení pomocné pro objekty pozemních staveb s lešeňovou podlahou v do 1,9 m zatížení do 150 kg/m2 | m2 | 290.391
952901111 | Vyčištění budov bytové a občanské výstavby při výšce podlaží do 4 m | m2 | 223.721
IS | izolace svislá |  | 70.448
| 5,39*4,8 |  | 25.872
| -0,9*2,0 |  | -1.8
| (3,5*2+3,54)*4,4 |  | 46.376
IS | Součet |  | 70.448
IV | izolace vodorovná |  | 152.748
| "pod výtah |  | 0
| 3,58*3,59 |  | 12.852
| "m.č.130"3,5*1,2 |  | 4.2
| D+E |  | 135.696
IV | Součet |  | 152.748
Použití figury:
711111001 | Provedení izolace proti zemní vlhkosti vodorovné za studena nátěrem penetračním | m2 | 152.748
711831111 | Provedení izolace proti radonu a metanu na vodorovné ploše vrchem na sucho spojenými pásy | m2 | 152.748
JZ | výkop jam zapažených |  | 288.579
| 8,8*6,8*1,4 |  | 83.776
| ((8,2*6,8)+(5,3*4,2))*0,5*5,25 |  | 204.803
JZ | Součet |  | 288.579
Použití figury:
131251204 | Hloubení jam zapažených v hornině třídy těžitelnosti I skupiny 3 objem do 500 m3 strojně | m3 | 288.579
162751117 | Vodorovné přemístění přes 9 000 do 10000 m výkopku/sypaniny z horniny třídy těžitelnosti I skupiny 1 až 3 | m3 | 84.949
174151102 | Zásyp v prostoru s omezeným pohybem stroje sypaninou se zhutněním | m3 | 223.532
K | folie stávající střwcha |  | 152
| "výměry GP |  | 0
| 152,0 |  | 152
K | Mezisoučet |  | 152
Použití figury:
712361703 | Provedení povlakové krytiny střech do 10° fólií přilepenou v plné ploše | m2 | 306
712391171 | Provedení povlakové krytiny střech do 10° podkladní textilní vrstvy | m2 | 287
713141131 | Montáž izolace tepelné střech plochých lepené za studena plně 1 vrstva rohoží, pásů, dílců, desek | m2 | 152
L | folie ocelová konstrukce |  | 135
| 135,0 |  | 135
L | Mezisoučet |  | 135
Použití figury:
712361703 | Provedení povlakové krytiny střech do 10° fólií přilepenou v plné ploše | m2 | 306
411354209 | Bednění stropů ztracené z hraněných trapézových vln v 40 mm plech lesklý tl 1,0 mm | m2 | 154
411354311 | Zřízení podpěrné konstrukce stropů výšky do 4 m tl přes 5 do 15 cm | m2 | 154
712341559 | Provedení povlakové krytiny střech do 10° pásy NAIP přitavením v plné ploše | m2 | 135
712391171 | Provedení povlakové krytiny střech do 10° podkladní textilní vrstvy | m2 | 287
713141133 | Montáž izolace tepelné střech plochých lepené za studena plně 3 vrstvy rohoží, pásů, dílců, desek | m2 | 270
Le | lešení |  | 147
| (6,0+4,0*2)*10,5 |  | 147
Le | Součet |  | 147
Použití figury:
941321112 | Montáž lešení řadového modulového těžkého zatížení do 300 kg/m2 š od 0,9 do 1,2 m v přes 10 do 25 m | m2 | 147
941321212 | Příplatek k lešení řadovému modulovému těžkému do 300 kg/m2 š od 0,9 do 1,2 m v přes 10 do 25 m za každý den použití | m2 | 13230
941321812 | Demontáž lešení řadového modulového těžkého zatížení do 300 kg/m2 š od 0,9 do 1,2 m v přes 10 do 25 m | m2 | 147
M | folie žb střecha |  | 19
| 19,0 |  | 19
M | Mezisoučet |  | 19
Použití figury:
712361703 | Provedení povlakové krytiny střech do 10° fólií přilepenou v plné ploše | m2 | 306
411354209 | Bednění stropů ztracené z hraněných trapézových vln v 40 mm plech lesklý tl 1,0 mm | m2 | 154
411354311 | Zřízení podpěrné konstrukce stropů výšky do 4 m tl přes 5 do 15 cm | m2 | 154
713141331 | Montáž izolace tepelné střech plochých lepené za studena zplna, spádová vrstva | m2 | 19
28376143 | klín izolační spád do 5% EPS 200 | m3 | 5.396
NZ | nátěr kdk |  | 134.449
| (25,92+14,55+95,2)*0,64 |  | 86.829
| 27,84*0,671 |  | 18.681
| 12,7*0,48 |  | 6.096
| 1,26*2 |  | 2.52
| 27,84*0,73 |  | 20.323
NZ | Součet |  | 134.449
Použití figury:
783314203 | Základní antikorozní jednonásobný syntetický samozákladující nátěr zámečnických konstrukcí | m2 | 134.449
783301311 | Odmaštění zámečnických konstrukcí vodou ředitelným odmašťovačem | m2 | 134.449
783301401 | Ometení zámečnických konstrukcí | m2 | 134.449
783317101 | Krycí jednonásobný syntetický standardní nátěr zámečnických konstrukcí | m2 | 134.449
OI | odvoz zeminy |  | 84.949
| JZ+R80+VPZ-Z |  | 84.949
OI | Součet |  | 84.949
Použití figury:
162751117 | Vodorovné přemístění přes 9 000 do 10000 m výkopku/sypaniny z horniny třídy těžitelnosti I skupiny 1 až 3 | m3 | 84.949
162751119 | Příplatek k vodorovnému přemístění výkopku/sypaniny z horniny třídy těžitelnosti I skupiny 1 až 3 ZKD 1000 m přes 10000 m | m3 | 339.796
171201231 | Poplatek za uložení zeminy a kamení na recyklační skládce (skládkovné) kód odpadu 17 05 04 | t | 144.413
171251201 | Uložení sypaniny na skládky nebo meziskládky | m3 | 84.949
OmS | omítka stropů |  | 102.41
| 11,11+91,3 |  | 102.41
OmS | Součet |  | 102.41
Použití figury:
611321141 | Vápenocementová omítka štuková dvouvrstvá vnitřních stropů rovných nanášená ručně | m2 | 102.41
611131121 | Penetrační disperzní nátěr vnitřních stropů nanášený ručně | m2 | 102.41
784181101 | Základní akrylátová jednonásobná bezbarvá penetrace podkladu v místnostech v do 3,80 m | m2 | 102.41
784211111 | Dvojnásobné bílé malby ze směsí za mokra velmi dobře oděruvzdorných v místnostech v do 3,80 m | m2 | 102.41
R80 | výkop rýh do 800 mm |  | 18.902
| "respirium |  | 0
| "pb |  | 0
| (13,17+4,61*2)*0,5*0,77 |  | 8.62
| 0,3*0,3*0,77*2 |  | 0.139
| 0,8*0,3*0,77*2 |  | 0.37
| 0,46*0,3*0,77*2 |  | 0.213
| 0,8*0,46*0,77*3 |  | 0.85
| "jídelna a výtah |  | 0
| "pb |  | 0
| (6,36+2,49)*0,5*1,05 |  | 4.646
| 0,3*0,33*1,05 |  | 0.104
| 0,46*0,3*1,05 |  | 0.145
| 0,8*0,3*1,05 |  | 0.252
| "žb |  | 0
| 3,29*0,5*1,05 |  | 1.727
| 0,8*0,3*1,05 |  | 0.252
| 1,92*0,5*1,65 |  | 1.584
0
R80 | Součet |  | 18.902
Použití figury:
132251101 | Hloubení rýh nezapažených š do 800 mm v hornině třídy těžitelnosti I skupiny 3 objem do 20 m3 strojně | m3 | 18.902
162751117 | Vodorovné přemístění přes 9 000 do 10000 m výkopku/sypaniny z horniny třídy těžitelnosti I skupiny 1 až 3 | m3 | 84.949
VPZ | výkop pod základy |  | 1
| 4,0*0,5*0,5 |  | 1
VPZ | Součet |  | 1
Použití figury:
132211401 | Hloubená vykopávka pod základy v hornině třídy těžitelnosti I skupiny 3 ručně | m3 | 1
161151603 | Vytažení výkopku těženého z prostoru pod základy z hl přes 3 do 6 m v hornině třídy těžitelnosti I skupiny 1 až 3 | m3 | 1
162751117 | Vodorovné přemístění přes 9 000 do 10000 m výkopku/sypaniny z horniny třídy těžitelnosti I skupiny 1 až 3 | m3 | 84.949
Z | zásyp |  | 223.532
| JZ-(3,54*3,5*5,25) |  | 223.532
Z | Součet |  | 223.532
Použití figury:
174151102 | Zásyp v prostoru s omezeným pohybem stroje sypaninou se zhutněním | m3 | 223.532
162751117 | Vodorovné přemístění přes 9 000 do 10000 m výkopku/sypaniny z horniny třídy těžitelnosti I skupiny 1 až 3 | m3 | 84.949
SO 03/ SO 03.02. | Stavební část
KO | keramický obklad |  | 91.2
| 2,0*2,1*4*6 |  | 100.8
| -0,8*2,0*6 |  | -9.6
KO | Součet |  | 91.2
Použití figury:
781472215 | Montáž obkladů keramických hladkých lepených cementovým flexibilním lepidlem přes 6 do 9 ks/m2 | m2 | 91.2
781111011 | Ometení (oprášení) stěny při přípravě podkladu | m2 | 91.2
781121011 | Nátěr penetrační na stěnu | m2 | 91.2
M | malba |  | 610.87
| (6,5+3,45)*1,6*2*6 |  | 191.04
| -(0,9+0,8)*1,0*6 |  | -10.2
| (6,5+3,45)*2*2,6 |  | 51.74
| -2,1*1,0*7 |  | -14.7
| -2,75*2,68 |  | -7.37
| 2,0*0,25*4*6 |  | 12
| SP+SPV |  | 153.6
| 28,5*2,96 |  | 84.36
| (28,5+2,96)*2,6*2 |  | 163.592
| 1,83*2,6 |  | 4.758
| -0,9*2,0*6 |  | -10.8
| -2,75*2,6 |  | -7.15
0
M | Součet |  | 610.87
Použití figury:
784211131 | Dvojnásobné bílé malby ze směsí za mokra minimálně oděruvzdorných v místnostech do 3,80 m | m2 | 610.87
784181101 | Základní akrylátová jednonásobná bezbarvá penetrace podkladu v místnostech v do 3,80 m | m2 | 720.07
MO | malba omyvatelná |  | 109.2
| (6,5+3,45)*1,0*2*6 |  | 119.4
| -(0,9+0,8)*1,0*6 |  | -10.2
MO | Součet |  | 109.2
Použití figury:
784211101 | Dvojnásobné bílé malby ze směsí za mokra výborně oděruvzdorných v místnostech v do 3,80 m | m2 | 109.2
784181101 | Základní akrylátová jednonásobná bezbarvá penetrace podkladu v místnostech v do 3,80 m | m2 | 720.07
NZ | nátěr kdk |  | 14.7
| (0,9+2,0*2)*12*0,25 |  | 14.7
NZ | Součet |  | 14.7
Použití figury:
783314203 | Základní antikorozní jednonásobný syntetický samozákladující nátěr zámečnických konstrukcí | m2 | 14.7
783301311 | Odmaštění zámečnických konstrukcí vodou ředitelným odmašťovačem | m2 | 14.7
783301401 | Ometení zámečnických konstrukcí | m2 | 14.7
783317101 | Krycí jednonásobný syntetický standardní nátěr zámečnických konstrukcí | m2 | 14.7
Om10 | oprava omítky do 10% |  | 315.08
| (6,5+3,45)*2,6*2*7 |  | 362.18
| -0,9*2,0*6 |  | -10.8
| -3,45*2,0 |  | -6.9
| -2,1*2,0*7 |  | -29.4
Om10 | Součet |  | 315.08
SP | sdk podhled |  | 130.8
| 18,0*6+22,8 |  | 130.8
SP | Součet |  | 130.8
Použití figury:
763131411 | SDK podhled desky 1xA 12,5 bez izolace dvouvrstvá spodní kce profil CD+UD | m2 | 130.8
763131714 | SDK podhled základní penetrační nátěr | m2 | 153.6
784211131 | Dvojnásobné bílé malby ze směsí za mokra minimálně oděruvzdorných v místnostech do 3,80 m | m2 | 610.87
SPV | sdk podhled voda |  | 22.8
| 3,8*6 |  | 22.8
SPV | Součet |  | 22.8
Použití figury:
763131451 | SDK podhled deska 1xH2 12,5 bez izolace dvouvrstvá spodní kce profil CD+UD | m2 | 22.8
763131714 | SDK podhled základní penetrační nátěr | m2 | 153.6
784211131 | Dvojnásobné bílé malby ze směsí za mokra minimálně oděruvzdorných v místnostech do 3,80 m | m2 | 610.87
V | vinyl |  | 153.4
| 18,0*6+22,6 |  | 130.6
| 3,8*6 |  | 22.8
V | Součet |  | 153.4
Použití figury:
776231111 | Lepení lamel a čtverců z vinylu standardním lepidlem | m2 | 153.4
776111115 | Broušení podkladu povlakových podlah před litím stěrky | m2 | 153.4
776111311 | Vysátí podkladu povlakových podlah | m2 | 153.4
776121112 | Vodou ředitelná penetrace savého podkladu povlakových podlah | m2 | 153.4
776141122 | Stěrka podlahová nivelační pro vyrovnání podkladu povlakových podlah pevnosti 30 MPa tl přes 3 do 5 mm | m2 | 153.4
776141124 | Stěrka podlahová nivelační pro vyrovnání podkladu povlakových podlah pevnosti 30 MPa tl přes 8 do 10 mm | m2 | 76.7
V1 | vinylová podlaha |  | 130.6
| 18,0*6+22,6 |  | 130.6
V1 | Mezisoučet |  | 130.6
Použití figury:
776231111 | Lepení lamel a čtverců z vinylu standardním lepidlem | m2 | 153.4
28411050 | dílce vinylové tl 2,0mm, nášlapná vrstva 0,40mm, úprava PUR, třída zátěže 23/32/41, otlak 0,05mm, R10, třída otěru T, hořlavost Bfl S1, bez ftalátů | m2 | 143.66
V2 | vinylová podlaha protiskluzová |  | 22.8
| 3,8*6 |  | 22.8
V2 | Mezisoučet |  | 22.8
Použití figury:
776231111 | Lepení lamel a čtverců z vinylu standardním lepidlem | m2 | 153.4
28411119 | PVC vinyl LVT dílec zátěžový pro renovaci podlah tl 5mm, nášlapná vrstva 1mm, hořlavost Bfl-s1, smykové tření µ >=0,5, třída zátěže 34/43,rozměrová stálost <=0,25 | m2 | 25.08
SO 04/ SO 04.02. | Zpevněné plochy a sadové úpravy
LP | mlatová cesta |  | 200
| "výměra Gp"200,0 |  | 200
LP | Součet |  | 200
Použití figury:
564911511 | Podklad z R-materiálu plochy přes 100 m2 tl 50 mm | m2 | 200
181152302 | Úprava pláně pro silnice a dálnice v zářezech se zhutněním | m2 | 548.2
564750111 | Podklad z kameniva hrubého drceného vel. 16-32 mm plochy přes 100 m2 tl 150 mm | m2 | 200
Odk | odkopávka |  | 108.51
| 225,0*0,25 |  | 56.25
| 200,0*0,19 |  | 38
| 46,0*0,31 |  | 14.26
Odk | Součet |  | 108.51
Použití figury:
122252204 | Odkopávky a prokopávky nezapažené pro silnice a dálnice v hornině třídy těžitelnosti I objem do 500 m3 strojně | m3 | 108.51
162751117 | Vodorovné přemístění přes 9 000 do 10000 m výkopku/sypaniny z horniny třídy těžitelnosti I skupiny 1 až 3 | m3 | 237.51
OCH | okapový chodník |  | 19.2
| 48,0*0,4 |  | 19.2
OCH | Součet |  | 19.2
Použití figury:
637211131 | Okapový chodník z betonových dlaždic tl 40 mm do kameniva | m2 | 19.2
181152302 | Úprava pláně pro silnice a dálnice v zářezech se zhutněním | m2 | 548.2
OI | odvoz zeminy |  | 237.51
| Odk+T*0,15 |  | 237.51
OI | Součet |  | 237.51
Použití figury:
162751117 | Vodorovné přemístění přes 9 000 do 10000 m výkopku/sypaniny z horniny třídy těžitelnosti I skupiny 1 až 3 | m3 | 237.51
162751119 | Příplatek k vodorovnému přemístění výkopku/sypaniny z horniny třídy těžitelnosti I skupiny 1 až 3 ZKD 1000 m přes 10000 m | m3 | 950.04
171201231 | Poplatek za uložení zeminy a kamení na recyklační skládce (skládkovné) kód odpadu 17 05 04 | t | 173.616
171251201 | Uložení sypaniny na skládky nebo meziskládky | m3 | 237.51
R | výkop rýh |  | 132.6
| 102,0*1,3 |  | 132.6
R | Součet |  | 132.6
Použití figury:
132251254 | Hloubení rýh nezapažených š do 2000 mm v hornině třídy těžitelnosti I skupiny 3 objem do 500 m3 strojně | m3 | 132.6
174151101 | Zásyp jam, šachet rýh nebo kolem objektů sypaninou se zhutněním | m3 | 132.6
T | trávník |  | 860
| 860,0 |  | 860
T | Součet |  | 860
Použití figury:
181411131 | Založení parkového trávníku výsevem pl do 1000 m2 v rovině a ve svahu do 1:5 | m2 | 860
162751117 | Vodorovné přemístění přes 9 000 do 10000 m výkopku/sypaniny z horniny třídy těžitelnosti I skupiny 1 až 3 | m3 | 237.51
167151111 | Nakládání výkopku z hornin třídy těžitelnosti I skupiny 1 až 3 přes 100 m3 | m3 | 129
171201231 | Poplatek za uložení zeminy a kamení na recyklační skládce (skládkovné) kód odpadu 17 05 04 | t | 173.616
181351113 | Rozprostření ornice tl vrstvy do 200 mm pl přes 500 m2 v rovině nebo ve svahu do 1:5 strojně | m2 | 860
10364101 | zemina pro terénní úpravy - ornice | t | 206.4
ZD60 | zámková dlažba tl 60 mm |  | 283
| "výměra Gp"225,0+24,0+34,0 |  | 283
ZD60 | Součet |  | 283
Použití figury:
596211112 | Kladení zámkové dlažby komunikací pro pěší ručně tl 60 mm skupiny A pl přes 100 do 300 m2 | m2 | 283
181152302 | Úprava pláně pro silnice a dálnice v zářezech se zhutněním | m2 | 548.2
564750011 | Podklad z kameniva hrubého drceného vel. 8-16 mm plochy přes 100 m2 tl 150 mm | m2 | 283
ZD80 | zámková dlažba tl.80 mm |  | 46
| "výměra Gp"46,0 |  | 46
ZD80 | Součet |  | 46
Použití figury:
596212210 | Kladení zámkové dlažby pozemních komunikací ručně tl 80 mm skupiny A pl do 50 m2 | m2 | 46
181152302 | Úprava pláně pro silnice a dálnice v zářezech se zhutněním | m2 | 548.2
564770101 | Podklad z kameniva hrubého drceného vel. 16-32 mm plochy do 100 m2 tl 250 mm | m2 | 46
SO 04/ SO 04.03. | Venkovní objekty
IS | izolace svislá |  | 26.76
| (2,82+3,57+0,3)*2,0*2 |  | 26.76
IS | Součet |  | 26.76
Použití figury:
711112001 | Provedení izolace proti zemní vlhkosti svislé za studena nátěrem penetračním | m2 | 26.76
711112052 | Provedení izolace proti zemní vlhkosti svislé za studena 2x nátěr tekutou lepenkou | m2 | 53.52
711132101 | Provedení izolace proti zemní vlhkosti pásy na sucho svislé AIP nebo tkaninou | m2 | 26.76
J | výkop jam |  | 22.75
| 3,5*(2,5+4,0)*0,5*2,0 |  | 22.75
J | Součet |  | 22.75
Použití figury:
131251102 | Hloubení jam nezapažených v hornině třídy těžitelnosti I skupiny 3 objem do 50 m3 strojně | m3 | 22.75
162751117 | Vodorovné přemístění přes 9 000 do 10000 m výkopku/sypaniny z horniny třídy těžitelnosti I skupiny 1 až 3 | m3 | 17.323
OI | odvoz zeminy |  | 17.323
| (J+R)-Z |  | 17.323
OI | Součet |  | 17.323
Použití figury:
162751117 | Vodorovné přemístění přes 9 000 do 10000 m výkopku/sypaniny z horniny třídy těžitelnosti I skupiny 1 až 3 | m3 | 17.323
162751119 | Příplatek k vodorovnému přemístění výkopku/sypaniny z horniny třídy těžitelnosti I skupiny 1 až 3 ZKD 1000 m přes 10000 m | m3 | 69.292
171201231 | Poplatek za uložení zeminy a kamení na recyklační skládce (skládkovné) kód odpadu 17 05 04 | t | 27.717
171251201 | Uložení sypaniny na skládky nebo meziskládky | m3 | 17.323
R | výkop rýh |  | 2.098
| (2,77+3,22)*0,4*0,4 |  | 0.958
| 2,0*0,6*0,95 |  | 1.14
R | Součet |  | 2.098
Použití figury:
132251102 | Hloubení rýh nezapažených š do 800 mm v hornině třídy těžitelnosti I skupiny 3 objem do 50 m3 strojně | m3 | 2.098
162751117 | Vodorovné přemístění přes 9 000 do 10000 m výkopku/sypaniny z horniny třídy těžitelnosti I skupiny 1 až 3 | m3 | 17.323
Z | zásyp |  | 7.525
| 3,5*1,0*2,15 |  | 7.525
Z | Součet |  | 7.525
Použití figury:
174151101 | Zásyp jam, šachet rýh nebo kolem objektů sypaninou se zhutněním | m3 | 7.525
162751117 | Vodorovné přemístění přes 9 000 do 10000 m výkopku/sypaniny z horniny třídy těžitelnosti I skupiny 1 až 3 | m3 | 17.323