## Rekapitulace stavby
Export Komplet | [24 empty] | VZ | 2.0 | ZAMOK |  |  |  |  | False | False | {462108fb-e94f-42ca-8ab1-b5d0f2c2c545}
[31 empty] | 0,01 | 21
[31 empty] | 0,01 | 12
|  | REKAPITULACE STAVBY | [15 empty] | v --- níže se nacházejí doplnkové a pomocné údaje k sestavám --- v | [11 empty] | Návod na vyplnění | 0,001
|  | Kód: |  |  |  |  | 03/2024 | [22 empty] | Měnit lze pouze buňky se žlutým podbarvením! 1) v Rekapitulaci stavby vyplňte údaje o Uchazeči (přenesou se do ostatních sestav i v jiných listech) 2) na vybraných listech vyplňte v sestavě Soupis prací ceny u položek | 0,01
|  | Stavba: |  |  |  |  | Rehabilitace Hronov | [23 empty] | 0,01
|  | KSO: | [11 empty] | CC-CZ: | [16 empty] | 0,01
|  | Místo: |  |  |  |  | Hronov | [6 empty] | Datum: |  | 3. 4. 2024 | [14 empty] | 0,01
0,01
|  | Zadavatel: | [11 empty] | IČ: |  | 70889546 | [14 empty] | 0,01
|  |  | Královéhradecký kraj | [10 empty] | DIČ: |  | CZ70889546 | [14 empty] | 0,01
0,01
|  | Uchazeč: | [11 empty] | IČ: |  | Vyplň údaj | [14 empty] | 0,01
|  |  | Vyplň údaj | [10 empty] | DIČ: |  | Vyplň údaj | [14 empty] | 0,01
False
|  | Projektant: | [11 empty] | IČ: |  | 04475631 | [14 empty] | False
|  |  | CE-ING s.r.o. | [10 empty] | DIČ: |  | CZ04475631 | [14 empty] | True
0,01
|  | Zpracovatel: | [11 empty] | IČ: | [16 empty] | 0,01
|  |  | Michael Hlušek | [10 empty] | DIČ: | [16 empty] | False
Poznámka:
Soupis prací je sestaven s využitím Cenové soustavy ÚRS. Položky, které pochází z této cenové soustavy, jsou ve sloupci 'Cenová soustava' označeny popisem 'CS ÚRS' a úrovní příslušného kalendářního pololetí. Veškeré další informace vymezující popis a podmínky použití těchto položek z Cenové soustavy, které nejsou uvedeny přímo v soupisu prací, jsou neomezeně dálkově k dispozici na webu podminky.urs.cz.
|  | Cena bez DPH | [11 empty] | 0
[8 empty] | Sazba daně |  | Základ daně |  |  |  | Výše daně
|  | DPH |  | základní |  |  |  | 21% |  | 0 |  |  |  | 0
|  |  |  | snížená |  |  |  | 12% |  | 0 |  |  |  | 0
|  |  |  | zákl. přenesená |  |  |  | 21% |  | 0 |  |  |  | 0
|  |  |  | sníž. přenesená |  |  |  | 12% |  | 0 |  |  |  | 0
|  |  |  | nulová |  |  |  | 0% |  | 0 |  |  |  | 0
|  | Cena s DPH | [6 empty] | v |  | CZK |  |  | 0
REKAPITULACE OBJEKTŮ STAVBY A SOUPISŮ PRACÍ
| Kód: | [6 empty] | 03/2024
| Stavba: | [6 empty] | Rehabilitace Hronov
| Místo: | [6 empty] | Hronov |  |  |  |  | Datum: |  | 3. 4. 2024
| Zadavatel: | [6 empty] | Královéhradecký kraj |  |  |  |  | Projektant: |  | CE-ING s.r.o. |  |  | Informatívní údaje z listů zakázek
| Uchazeč: | [11 empty] | Zpracovatel: |  | Michael Hlušek
| Kód |  |  |  | Popis | [6 empty] | Cena bez DPH [CZK] |  |  |  | Cena s DPH [CZK] | Typ | z toho Ostat. náklady [CZK] | DPH [CZK] | Normohodiny [h] | DPH základní [CZK] | DPH snížená [CZK] | DPH základní přenesená [CZK] | DPH snížená přenesená [CZK] | Základna DPH základní | Základna DPH snížená | Základna DPH zákl. přenesená | Základna DPH sníž. přenesená | Základna DPH nulová
| Náklady stavby celkem | [10 empty] | 0 |  |  |  | 0 |  | 0 | 0 | 0 | 0 | 0 | 0 | 0 | 0 | 0 | 0 | 0 | 0 |  | D | 0 | ###NOIMPORT### | IMPORT | {462108fb-e94f-42ca-8ab1-b5d0f2c2c545} | {00000000-0000-0000-0000-000000000000}
/ |  | 01 |  |  |  | Bourané prvky - hlavní | [5 empty] | 0 |  |  |  | 0 | STA | 0 | 0 | 0 | 0 | 0 | 0 | 0 | 0 | 0 | 0 | 0 | 0 |  |  | 1 |  | IMPORT | {a1b1b486-c4f0-489f-9912-ea313a1b91bc} | {462108fb-e94f-42ca-8ab1-b5d0f2c2c545} | 1
/ |  | 02 |  |  |  | Nový stav - hlavní | [5 empty] | 0 |  |  |  | 0 | STA | 0 | 0 | 0 | 0 | 0 | 0 | 0 | 0 | 0 | 0 | 0 | 0 |  |  | 1 |  | IMPORT | {7b70b387-51c7-43e3-b2bc-7d5d8a2768ee} | {462108fb-e94f-42ca-8ab1-b5d0f2c2c545} | 1
/ |  | 02,1 |  |  |  | Venkovní úpravy - vedlejší | [5 empty] | 0 |  |  |  | 0 | STA | 0 | 0 | 0 | 0 | 0 | 0 | 0 | 0 | 0 | 0 | 0 | 0 |  |  | 1 |  | IMPORT | {617379f7-7ea3-4367-be5b-a5ad3d803a56} | {462108fb-e94f-42ca-8ab1-b5d0f2c2c545} | 1
/ |  | 03 |  |  |  | UT - hlavní | [5 empty] | 0 |  |  |  | 0 | STA | 0 | 0 | 0 | 0 | 0 | 0 | 0 | 0 | 0 | 0 | 0 | 0 |  |  | 1 |  | IMPORT | {28da9edb-75d4-488e-87c7-37aa2cf0cabb} | {462108fb-e94f-42ca-8ab1-b5d0f2c2c545} | 1
/ |  | 04 |  |  |  | Plyn - hlavní | [5 empty] | 0 |  |  |  | 0 | STA | 0 | 0 | 0 | 0 | 0 | 0 | 0 | 0 | 0 | 0 | 0 | 0 |  |  | 1 |  | IMPORT | {dd973c4a-bfa2-471b-842c-28246d336abc} | {462108fb-e94f-42ca-8ab1-b5d0f2c2c545} | 1
/ |  | 05 |  |  |  | ZTI - hlavní | [5 empty] | 0 |  |  |  | 0 | STA | 0 | 0 | 0 | 0 | 0 | 0 | 0 | 0 | 0 | 0 | 0 | 0 |  |  | 1 |  | IMPORT | {0a83f1a0-782e-4e22-bd5e-1269a3cdbba1} | {462108fb-e94f-42ca-8ab1-b5d0f2c2c545} | 1
/ |  | 06 |  |  |  | Venkovní kanalizace - hlavní | [5 empty] | 0 |  |  |  | 0 | STA | 0 | 0 | 0 | 0 | 0 | 0 | 0 | 0 | 0 | 0 | 0 | 0 |  |  | 1 |  | IMPORT | {6771e763-36e2-4801-8475-42cb6039850a} | {462108fb-e94f-42ca-8ab1-b5d0f2c2c545} | 1
/ |  | 06,1 |  |  |  | Kanalizační přípojka - nezpůsobilý | [5 empty] | 0 |  |  |  | 0 | STA | 0 | 0 | 0 | 0 | 0 | 0 | 0 | 0 | 0 | 0 | 0 | 0 |  |  | 1 |  | IMPORT | {56fbde68-3224-4c92-8329-2bad8e502319} | {462108fb-e94f-42ca-8ab1-b5d0f2c2c545} | 1
/ |  | 07 |  |  |  | Silnoproud - hlavní | [5 empty] | 0 |  |  |  | 0 | STA | 0 | 0 | 0 | 0 | 0 | 0 | 0 | 0 | 0 | 0 | 0 | 0 |  |  | 1 |  | IMPORT | {8cf30630-6b84-4c0b-8038-4da887d7afdc} | {462108fb-e94f-42ca-8ab1-b5d0f2c2c545} | 1
/ |  | 08 |  |  |  | Slaboproud - hlavní | [5 empty] | 0 |  |  |  | 0 | STA | 0 | 0 | 0 | 0 | 0 | 0 | 0 | 0 | 0 | 0 | 0 | 0 |  |  | 1 |  | IMPORT | {29e71786-ce1d-4761-b232-d6a958466252} | {462108fb-e94f-42ca-8ab1-b5d0f2c2c545} | 1
/ |  | VRN |  |  |  | VRN - vedlejší | [5 empty] | 0 |  |  |  | 0 | STA | 0 | 0 | 0 | 0 | 0 | 0 | 0 | 0 | 0 | 0 | 0 | 0 |  |  | 1 |  | IMPORT | {1678f632-4980-486d-b573-ef6b75cd8cfb} | {462108fb-e94f-42ca-8ab1-b5d0f2c2c545} | 1

## 01 - Bourané prvky - hlavní
[18 empty] | {a1b1b486-c4f0-489f-9912-ea313a1b91bc} | [5 empty] | DP1 | Skladba podlah DP1 | m2 | 2,7 | 2
[18 empty] | 1 | [5 empty] | DP10 | Skladba konstrukcí DP10 | m2 | 3,31 | 2
| KRYCÍ LIST SOUPISU PRACÍ | [7 empty] | v --- níže se nacházejí doplnkové a pomocné údaje k sestavám --- v | [8 empty] | False | [5 empty] | DP11 | Skladba konstrukcí DP11 | m2 | 24,1 | 2
[24 empty] | DP12 | SKladba konstrukcí DP 12 | m2 | 39,2 | 2
| Stavba: | [22 empty] | DP13 | Skladba konstrukcí DP13 | m2 | 84,132 | 2
|  | Rehabilitace Hronov | [21 empty] | DP3 | Skladby podlah DP3 | 2 | 44,61 | 2
| Objekt: | [22 empty] | DP4 | Skladba podlah DP4 | m2 | 16,29 | 2
|  | 01 - Bourané prvky - hlavní | [21 empty] | DP5 | Skladba podlah DP5 | m2 | 10,45 | 2
[24 empty] | DP6 | Skladba podlah DP6 | m2 | 1,21 | 2
| KSO: |  |  |  |  | CC-CZ: | [17 empty] | DP7 | Skladba podlah DP7 | m2 | 4,46 | 2
| Místo: |  | Hronov |  |  | Datum: | 3. 4. 2024 | [16 empty] | DP8 | Skladba podlah DP8 | m2 | 61,26 | 2
[24 empty] | DP9 | Skladba podlah DP9 | m2 | 1,99 | 2
| Zadavatel: |  |  |  |  | IČ: | 70889546 | [16 empty] | m2_1PP | Plocha 1.PP | m2 | 19 | 3
|  | Královéhradecký kraj |  |  |  | DIČ: | CZ70889546 | [16 empty] | oškrab_malby | Oškrabání malby | m2 | 393,294 | 2
| Uchazeč: |  |  |  |  | IČ: | Vyplň údaj
|  | Vyplň údaj |  |  |  | DIČ: | Vyplň údaj
| Projektant: |  |  |  |  | IČ: | 04475631
|  | CE-ING s.r.o. |  |  |  | DIČ: | CZ04475631
| Zpracovatel: |  |  |  |  | IČ:
|  | Michael Hlušek |  |  |  | DIČ:
Poznámka:
| Cena bez DPH | [5 empty] | 0
|  |  | Základ daně |  |  | Sazba daně | Výše daně
| DPH | základní | 0 |  |  | 21% | 0
|  | snížená | 0 |  |  | 12% | 0
|  | zákl. přenesená | 0 |  |  | 21% | 0
|  | sníž. přenesená | 0 |  |  | 12% | 0
|  | nulová | 0 |  |  | 0% | 0
| Cena s DPH |  |  | v | CZK |  | 0
REKAPITULACE ČLENĚNÍ SOUPISU PRACÍ
Stavba:
Rehabilitace Hronov
Objekt:
01 - Bourané prvky - hlavní
Místo: |  |  | Hronov |  |  | Datum: | 3. 4. 2024
Zadavatel: |  |  | Královéhradecký kraj |  |  | Projektant: | CE-ING s.r.o.
Uchazeč: |  |  | Vyplň údaj |  |  | Zpracovatel: | Michael Hlušek
Kód dílu - Popis | [6 empty] | Cena celkem [CZK]
Náklady stavby celkem | [6 empty] | 0 | [11 empty] | -1
| HSV - Práce a dodávky HSV | [5 empty] | 0
| 1 - Zemní práce | [5 empty] | 0
| 5 - Komunikace pozemní | [5 empty] | 0
| 9 - Ostatní konstrukce a práce, bourání | [5 empty] | 0
| 997 - Přesun sutě | [5 empty] | 0
| 998 - Přesun hmot | [5 empty] | 0
| PSV - Práce a dodávky PSV | [5 empty] | 0
| 711 - Izolace proti vodě, vlhkosti a plynům | [5 empty] | 0
| 713 - Izolace tepelné | [5 empty] | 0
| 762 - Konstrukce tesařské | [5 empty] | 0
| 763 - Konstrukce suché výstavby | [5 empty] | 0
| 764 - Konstrukce klempířské | [5 empty] | 0
| 765 - Krytina skládaná | [5 empty] | 0
| 766 - Konstrukce truhlářské | [5 empty] | 0
| 767 - Konstrukce zámečnické | [5 empty] | 0
| 771 - Podlahy z dlaždic | [5 empty] | 0
| 776 - Podlahy povlakové | [5 empty] | 0
| 781 - Dokončovací práce - obklady | [5 empty] | 0
| 784 - Dokončovací práce - malby a tapety | [5 empty] | 0
| HZS - Hodinové zúčtovací sazby | [5 empty] | 0
SOUPIS PRACÍ
Stavba:
Rehabilitace Hronov
Objekt:
01 - Bourané prvky - hlavní
Místo: |  |  | Hronov |  |  | Datum: | 3. 4. 2024
Zadavatel: |  |  | Královéhradecký kraj |  |  | Projektant: | CE-ING s.r.o.
Uchazeč: |  |  | Vyplň údaj |  |  | Zpracovatel: | Michael Hlušek
PČ | Typ | Kód | Popis | MJ | Množství | J.cena [CZK] | Cena celkem [CZK] | Cenová soustava |  | DPH | J. Nh [h] | Nh celkem [h] | J. hmotnost [t] | Hmotnost celkem [t] | J. suť [t] | Suť Celkem [t]
Náklady soupisu celkem | [6 empty] | 0 |  |  |  |  | 0 |  | 0.44272 |  | 201.4784 |  | D | -1 | [15 empty] | 0
| D | HSV | Práce a dodávky HSV |  |  |  | 0 |  |  |  |  | 0 |  | 0.00018864 |  | 173.3628 | 1 | D | 0 |  |  |  | ROZPOCET | [11 empty] | 0
| D | 1 | Zemní práce |  |  |  | 0 |  |  |  |  | 0 |  | 0.00018864 |  | 3.3767 | 1 | D | 1 |  |  |  | ROZPOCET | [11 empty] | 0
1 | K | 113107342 | Odstranění podkladů nebo krytů strojně plochy jednotlivě do 50 m2 s přemístěním hmot na skládku na vzdálenost do 3 m nebo s naložením na dopravní prostředek živičných, o tl. vrstvy přes 50 do 100 mm | m2 | 9.432 |  | 0 | CS ÚRS 2024 02 |  | snížená |  | 0 | 0 | 0 | 0.22 | 2.075 | 4 | K | 2 |  |  |  | ROZPOCET | [5 empty] | 0 | 0 | 0 | 0 | 0 | 2 | 0 | 4 | -1827179842
| Online PSC |  | https://podminky.urs.cz/item/CS_URS_2024_02/113107342 | [14 empty] | Online PSC | 2
2 | K | 113154514 | Frézování živičného podkladu nebo krytu s naložením hmot na dopravní prostředek plochy do 500 m2 pruhu šířky do 0,5 m, tloušťky vrstvy 60 mm | m2 | 9.432 |  | 0 | CS ÚRS 2024 02 |  | snížená |  | 0 | 2e-05 | 0.00018864 | 0.138 | 1.3016 | 4 | K | 2 |  |  |  | ROZPOCET | [5 empty] | 0 | 0 | 0 | 0 | 0 | 2 | 0 | 4 | -1784675719
| Online PSC |  | https://podminky.urs.cz/item/CS_URS_2024_02/113154514 | [14 empty] | Online PSC | 2
3 | K | 122151101 | Odkopávky a prokopávky nezapažené strojně v hornině třídy těžitelnosti I skupiny 1 a 2 do 20 m3 | m3 | 10.027 |  | 0 | CS ÚRS 2024 02 |  | snížená |  | 0 | 0 | 0 | 0 | 0 | 4 | K | 2 |  |  |  | ROZPOCET | [5 empty] | 0 | 0 | 0 | 0 | 0 | 2 | 0 | 4 | 384040051
| Online PSC |  | https://podminky.urs.cz/item/CS_URS_2024_02/122151101 | [14 empty] | Online PSC | 2
| VV |  | "viz. SO02.2 situace zpevněných ploch" (9,55+0,5+0,5+10,84+0,5+9,55)*0,6*0,5 |  | 9.432 | [12 empty] | VV | 2 | 2 | True | 0 | ROZPOCET
| VV |  | "betonové stěny" 0,6*1,755*0,2+3,2*0,6*0,2 |  | 0.595 | [12 empty] | VV | 2 | 2 | True | 0 | ROZPOCET
| VV |  | Součet |  | 10.027 | [12 empty] | VV | 2 | 4 | True | 1 | ROZPOCET
4 | K | 162251102 | Vodorovné přemístění výkopku nebo sypaniny po suchu na obvyklém dopravním prostředku, bez naložení výkopku, avšak se složením bez rozhrnutí z horniny třídy těžitelnosti I skupiny 1 až 3 na vzdálenost přes 20 do 50 m | m3 | 18.864 |  | 0 | CS ÚRS 2024 02 |  | snížená |  | 0 | 0 | 0 | 0 | 0 | 4 | K | 2 |  |  |  | ROZPOCET | [5 empty] | 0 | 0 | 0 | 0 | 0 | 2 | 0 | 4 | -1316541451
| Online PSC |  | https://podminky.urs.cz/item/CS_URS_2024_02/162251102 | [14 empty] | Online PSC | 2
| VV |  | 9,432*2 'Přepočtené koeficientem množství |  | 18.864 | [12 empty] | VV | 2 | 2 | False | 1 | ROZPOCET
5 | K | 167111101 | Nakládání, skládání a překládání neulehlého výkopku nebo sypaniny ručně nakládání, z hornin třídy těžitelnosti I, skupiny 1 až 3 | m3 | 10.027 |  | 0 | CS ÚRS 2024 02 |  | snížená |  | 0 | 0 | 0 | 0 | 0 | 4 | K | 2 |  |  |  | ROZPOCET | [5 empty] | 0 | 0 | 0 | 0 | 0 | 2 | 0 | 4 | -875979425
| Online PSC |  | https://podminky.urs.cz/item/CS_URS_2024_02/167111101 | [14 empty] | Online PSC | 2
6 | K | 167111121 | Nakládání, skládání a překládání neulehlého výkopku nebo sypaniny ručně skládání nebo překládání, z hornin třídy těžitelnosti I, skupiny 1 až 3 | m3 | 10.027 |  | 0 | CS ÚRS 2024 02 |  | snížená |  | 0 | 0 | 0 | 0 | 0 | 4 | K | 2 |  |  |  | ROZPOCET | [5 empty] | 0 | 0 | 0 | 0 | 0 | 2 | 0 | 4 | 23229876
| Online PSC |  | https://podminky.urs.cz/item/CS_URS_2024_02/167111121 | [14 empty] | Online PSC | 2
7 | K | 171251201 | Uložení sypaniny na skládky nebo meziskládky bez hutnění s upravením uložené sypaniny do předepsaného tvaru | m3 | 10.027 |  | 0 | CS ÚRS 2024 02 |  | snížená |  | 0 | 0 | 0 | 0 | 0 | 4 | K | 2 |  |  |  | ROZPOCET | [5 empty] | 0 | 0 | 0 | 0 | 0 | 2 | 0 | 4 | -132770777
| Online PSC |  | https://podminky.urs.cz/item/CS_URS_2024_02/171251201 | [14 empty] | Online PSC | 2
8 | K | 175151201 | Obsypání objektů nad přilehlým původním terénem strojně sypaninou z vhodných hornin třídy těžitelnosti I a II, skupiny 1 až 4 nebo materiálem uloženým ve vzdálenosti do 3 m od vnějšího kraje objektu pro jakoukoliv míru zhutnění bez prohození sypaniny | m3 | 10.027 |  | 0 | CS ÚRS 2024 02 |  | snížená |  | 0 | 0 | 0 | 0 | 0 | 4 | K | 2 |  |  |  | ROZPOCET | [5 empty] | 0 | 0 | 0 | 0 | 0 | 2 | 0 | 4 | 1704241057
| Online PSC |  | https://podminky.urs.cz/item/CS_URS_2024_02/175151201 | [14 empty] | Online PSC | 2
| D | 5 | Komunikace pozemní |  |  |  | 0 |  |  |  |  | 0 |  | 0 |  | 0 | 1 | D | 1 |  |  |  | ROZPOCET | [11 empty] | 0
9 | K | 564831011 | Podklad ze štěrkodrti ŠD s rozprostřením a zhutněním plochy jednotlivě do 100 m2, po zhutnění tl. 100 mm | m2 | 9.432 |  | 0 | CS ÚRS 2024 02 |  | snížená |  | 0 | 0 | 0 | 0 | 0 | 4 | K | 2 |  |  |  | ROZPOCET | [5 empty] | 0 | 0 | 0 | 0 | 0 | 2 | 0 | 4 | 1026828550
| Online PSC |  | https://podminky.urs.cz/item/CS_URS_2024_02/564831011 | [14 empty] | Online PSC | 2
10 | K | 577155111 | Asfaltový beton vrstva obrusná ACO 16 (ABH) s rozprostřením a zhutněním z nemodifikovaného asfaltu v pruhu šířky do 3 m, po zhutnění tl. 60 mm | m2 | 9.432 |  | 0 | CS ÚRS 2024 02 |  | snížená |  | 0 | 0 | 0 | 0 | 0 | 4 | K | 2 |  |  |  | ROZPOCET | [5 empty] | 0 | 0 | 0 | 0 | 0 | 2 | 0 | 4 | 118967832
| Online PSC |  | https://podminky.urs.cz/item/CS_URS_2024_02/577155111 | [14 empty] | Online PSC | 2
| D | 9 | Ostatní konstrukce a práce, bourání |  |  |  | 0 |  |  |  |  | 0 |  | 0 |  | 169.9862 | 1 | D | 1 |  |  |  | ROZPOCET | [11 empty] | 0
11 | K | 001R | Bourání komínu - postupným rozebíráním | soubor | 1 |  | 0 |  |  | snížená |  | 0 | 0 | 0 | 0.138 | 0.138 | 4 | K | 2 |  |  |  | ROZPOCET | [5 empty] | 0 | 0 | 0 | 0 | 0 | 2 | 0 | 4 | 1778631293
| VV |  | "komín" 1 |  | 1 | [12 empty] | VV | 2 | 2 | True | 1 | ROZPOCET
12 | K | 002R | Odvoz, sekání/stříhání a likvidace porostu na budově | soubor | 1 |  | 0 |  |  | snížená |  | 0 | 0 | 0 | 0.138 | 0.138 | 4 | K | 2 |  |  |  | ROZPOCET | [5 empty] | 0 | 0 | 0 | 0 | 0 | 2 | 0 | 4 | -316309555
13 | K | 961055111 | Bourání základů z betonu železového | m3 | 13.383 |  | 0 | CS ÚRS 2024 02 |  | snížená |  | 0 | 0 | 0 | 2.4 | 32.1192 | 4 | K | 2 |  |  |  | ROZPOCET | [5 empty] | 0 | 0 | 0 | 0 | 0 | 2 | 0 | 4 | -1845912693
| Online PSC |  | https://podminky.urs.cz/item/CS_URS_2024_02/961055111 | [14 empty] | Online PSC | 2
| VV |  | DP3*0,3 |  | 13.383 | [12 empty] | VV | 2 | 2 | True | 1 | ROZPOCET
14 | K | 003R | Odstranění podsypu pod základové desky | m3 | 4.461 |  | 0 |  |  | snížená |  | 0 | 0 | 0 | 1.9 | 8.4759 | 4 | K | 2 |  |  |  | ROZPOCET | [5 empty] | 0 | 0 | 0 | 0 | 0 | 2 | 0 | 4 | -1204740020
| VV |  | DP3*0,1 |  | 4.461 | [12 empty] | VV | 2 | 2 | True | 1 | ROZPOCET
15 | K | 962031132 | Bourání příček nebo přizdívek z cihel pálených plných nebo dutých, tl. do 100 mm | m2 | 44.083 |  | 0 | CS ÚRS 2024 02 |  | snížená |  | 0 | 0 | 0 | 0.181 | 7.979 | 4 | K | 2 |  |  |  | ROZPOCET | [5 empty] | 0 | 0 | 0 | 0 | 0 | 2 | 0 | 4 | 532290096
| Online PSC |  | https://podminky.urs.cz/item/CS_URS_2024_02/962031132 | [14 empty] | Online PSC | 2
| VV |  | "1.NP - u místností 105, 106, 107, 110" (1,78+1,7+4,125+0,42+0,215)*2,9 |  | 23.896 | [12 empty] | VV | 2 | 2 | True | 0 | ROZPOCET
| VV |  | "odpočet otvorů" -(0,8*2+0,6*2) |  | -2.8 | [12 empty] | VV | 2 | 2 | True | 0 | ROZPOCET
| VV |  | Mezisoučet |  | 21.096 | [12 empty] | VV | 2 | 3 | True | 0 | ROZPOCET
| VV |  | "2.NP - u místností 204,205,206" 2,8*(4,76+1,78) |  | 18.312 | [12 empty] | VV | 2 | 2 | True | 0 | ROZPOCET
| VV |  | "odpočet otvorů" -(0,6*2+0,8*2*2) |  | -4.4 | [12 empty] | VV | 2 | 2 | True | 0 | ROZPOCET
| VV |  | Mezisoučet |  | 13.912 | [12 empty] | VV | 2 | 3 | True | 0 | ROZPOCET
| VV |  | "podkroví - u místností 305,304" (2,68+0,95)*2,5 |  | 9.075 | [12 empty] | VV | 2 | 2 | True | 0 | ROZPOCET
| VV |  | Součet |  | 44.083 | [12 empty] | VV | 2 | 4 | True | 1 | ROZPOCET
16 | K | 962031133 | Bourání příček nebo přizdívek z cihel pálených plných nebo dutých, tl. přes 100 do 150 mm | m2 | 59.162 |  | 0 | CS ÚRS 2024 02 |  | snížená |  | 0 | 0 | 0 | 0.261 | 15.4413 | 4 | K | 2 |  |  |  | ROZPOCET | [5 empty] | 0 | 0 | 0 | 0 | 0 | 2 | 0 | 4 | 719171454
| Online PSC |  | https://podminky.urs.cz/item/CS_URS_2024_02/962031133 | [14 empty] | Online PSC | 2
| VV |  | "1.NP - u místností 108, 109, 110, 111, 102" (4,48+1,15+1,3+0,93)*2,9 |  | 22.794 | [12 empty] | VV | 2 | 2 | True | 0 | ROZPOCET
| VV |  | "odpočet otvorů" -(0,8*2+0,6*2*2) |  | -4 | [12 empty] | VV | 2 | 2 | True | 0 | ROZPOCET
| VV |  | Mezisoučet |  | 18.794 | [12 empty] | VV | 2 | 3 | True | 0 | ROZPOCET
| VV |  | "2.NP - u místností 203,207,208,209" 2,9*(4,33+1,7) |  | 17.487 | [12 empty] | VV | 2 | 2 | True | 0 | ROZPOCET
| VV |  | "odpočet otvorů" -(0,95*2) |  | -1.9 | [12 empty] | VV | 2 | 2 | True | 0 | ROZPOCET
| VV |  | Mezisoučet |  | 15.587 | [12 empty] | VV | 2 | 3 | True | 0 | ROZPOCET
| VV |  | "podkroví - u místností 303,306,305,304,307,302" 0,435*1,25*3+3,75*2,5*2+1,76*2,5 |  | 24.781 | [12 empty] | VV | 2 | 2 | True | 0 | ROZPOCET
| VV |  | Součet |  | 59.162 | [12 empty] | VV | 2 | 4 | True | 1 | ROZPOCET
17 | K | 962032231 | Bourání zdiva nadzákladového z cihel pálených plných nebo lícových nebo vápenopískových, na maltu vápennou nebo vápenocementovou, objemu přes 1 m3 | m3 | 20.749 |  | 0 | CS ÚRS 2024 02 |  | snížená |  | 0 | 0 | 0 | 1.8 | 37.3482 | 4 | K | 2 |  |  |  | ROZPOCET | [5 empty] | 0 | 0 | 0 | 0 | 0 | 2 | 0 | 4 | 1266505915
| Online PSC |  | https://podminky.urs.cz/item/CS_URS_2024_02/962032231 | [14 empty] | Online PSC | 2
| VV |  | "1.PP výklenek" (3*0,5*0,2)*2 |  | 0.6 | [12 empty] | VV | 2 | 2 | True | 0 | ROZPOCET
| VV |  | "1.NP - u okna v místnosti 107" 1,58*1,5*0,45 |  | 1.067 | [12 empty] | VV | 2 | 2 | True | 0 | ROZPOCET
| VV |  | "1.NP - mezi 107, 108" (1,41+0,88+1,61)*2,9*0,3 |  | 3.393 | [12 empty] | VV | 2 | 2 | True | 0 | ROZPOCET
| VV |  | "odpočet otvorů" -(0,8*2*0,3) |  | -0.48 | [12 empty] | VV | 2 | 2 | True | 0 | ROZPOCET
| VV |  | "1.NP výklenek" (3*0,5*0,2)*2 |  | 0.6 | [12 empty] | VV | 2 | 2 | True | 0 | ROZPOCET
| VV |  | Mezisoučet |  | 5.18 | [12 empty] | VV | 2 | 3 | True | 0 | ROZPOCET
| VV |  | "2.NP - u okna v místnosti 206,205,210" 1,58*1,5*0,45+0,2*0,9*0,3 |  | 1.121 | [12 empty] | VV | 2 | 2 | True | 0 | ROZPOCET
| VV |  | "2.NP - mezi 206,207" 2,9*4,5 |  | 13.05 | [12 empty] | VV | 2 | 2 | True | 0 | ROZPOCET
| VV |  | "odpočet otvorů" -(1*2) |  | -2 | [12 empty] | VV | 2 | 2 | True | 0 | ROZPOCET
| VV |  | "2.NP výklenek" (3*0,5*0,2)*2 |  | 0.6 | [12 empty] | VV | 2 | 2 | True | 0 | ROZPOCET
| VV |  | Mezisoučet |  | 12.771 | [12 empty] | VV | 2 | 3 | True | 0 | ROZPOCET
| VV |  | "podkroví - u okna v místnosti 303,306,302,307" (0,3*1,25*0,88)*2+0,3*0,5*0,25+2*1,25*0,3+0,3*2,5*0,3+1,5*2,5*0,3 |  | 2.798 | [12 empty] | VV | 2 | 2 | True | 0 | ROZPOCET
| VV |  | Součet |  | 20.749 | [12 empty] | VV | 2 | 4 | True | 1 | ROZPOCET
18 | K | 965031131 | Bourání podlah z cihel bez podkladního lože, s jakoukoliv výplní spár kladených naplocho, plochy přes 1 m2 | m2 | 39.2 |  | 0 | CS ÚRS 2024 02 |  | snížená |  | 0 | 0 | 0 | 0.122 | 4.7824 | 4 | K | 2 |  |  |  | ROZPOCET | [5 empty] | 0 | 0 | 0 | 0 | 0 | 2 | 0 | 4 | 1509444381
| Online PSC |  | https://podminky.urs.cz/item/CS_URS_2024_02/965031131 | [14 empty] | Online PSC | 2
| VV | DP12 | "podkroví - 303 - DP12" 39,2 |  | 39.2 | [12 empty] | VV | 2 | 2 | True | 0 | ROZPOCET
| VV |  | Součet |  | 39.2 | [12 empty] | VV | 2 | 4 | True | 1 | ROZPOCET
19 | K | 965042141 | Bourání mazanin betonových nebo z litého asfaltu tl. do 100 mm, plochy přes 4 m2 | m3 | 4.429 |  | 0 | CS ÚRS 2024 02 |  | snížená |  | 0 | 0 | 0 | 2.2 | 9.7438 | 4 | K | 2 |  |  |  | ROZPOCET | [5 empty] | 0 | 0 | 0 | 0 | 0 | 2 | 0 | 4 | -1586079543
| Online PSC |  | https://podminky.urs.cz/item/CS_URS_2024_02/965042141 | [14 empty] | Online PSC | 2
| VV |  | DP3*0,07 |  | 3.123 | [12 empty] | VV | 2 | 2 | True | 0 | ROZPOCET
| VV |  | DP4*0,07 |  | 1.14 | [12 empty] | VV | 2 | 2 | True | 0 | ROZPOCET
| VV |  | DP10*0,05 |  | 0.166 | [12 empty] | VV | 2 | 2 | True | 0 | ROZPOCET
| VV |  | Součet |  | 4.429 | [12 empty] | VV | 2 | 4 | True | 1 | ROZPOCET
20 | K | 965043341 | Bourání mazanin betonových s potěrem nebo teracem tl. do 100 mm, plochy přes 4 m2 | m3 | 0.388 |  | 0 | CS ÚRS 2024 02 |  | snížená |  | 0 | 0 | 0 | 2.2 | 0.8536 | 4 | K | 2 |  |  |  | ROZPOCET | [5 empty] | 0 | 0 | 0 | 0 | 0 | 2 | 0 | 4 | -830091369
| Online PSC |  | https://podminky.urs.cz/item/CS_URS_2024_02/965043341 | [14 empty] | Online PSC | 2
| VV | DP2 | "1.NP - viz. tabulka místností a skladby kcí - 103 - DP2" 5,92 |  | 5.92 | [12 empty] | VV | 2 | 2 | True | 0 | ROZPOCET
| VV |  | 5,92*0,02 |  | 0.118 | [12 empty] | VV | 2 | 2 | True | 0 | ROZPOCET
| VV | DP5 | "2.NP, podkroví - 202,301 - DP5" 7,03+3,42 |  | 10.45 | [12 empty] | VV | 2 | 2 | True | 0 | ROZPOCET
| VV |  | 7,03*0,02 |  | 0.141 | [12 empty] | VV | 2 | 2 | True | 0 | ROZPOCET
| VV | DP7 | "2.NP - 203 - DP7" 4,46 |  | 4.46 | [12 empty] | VV | 2 | 2 | True | 0 | ROZPOCET
| VV |  | 4,46*0,02 |  | 0.089 | [12 empty] | VV | 2 | 2 | True | 0 | ROZPOCET
| VV | DP9 | "podkroví - 302 - DP9" 1,99 |  | 1.99 | [12 empty] | VV | 2 | 2 | True | 0 | ROZPOCET
| VV |  | 1,99*0,02 |  | 0.04 | [12 empty] | VV | 2 | 2 | True | 0 | ROZPOCET
| VV |  | Mezisoučet |  | 23.208 | [12 empty] | VV | 2 | 3 | True | 0 | ROZPOCET
| VV |  | -5,92-7,03-4,46-1,99-3,42 |  | -22.82 | [12 empty] | VV | 2 | 2 | True | 0 | ROZPOCET
| VV |  | Součet |  | 0.388 | [12 empty] | VV | 2 | 4 | True | 1 | ROZPOCET
21 | K | 965045112 | Bourání potěrů tl. do 50 mm cementových nebo pískocementových, plochy do 4 m2 | m2 | 7.22 |  | 0 | CS ÚRS 2024 02 |  | snížená |  | 0 | 0 | 0 | 0.09 | 0.6498 | 4 | K | 2 |  |  |  | ROZPOCET | [5 empty] | 0 | 0 | 0 | 0 | 0 | 2 | 0 | 4 | 1526756560
| Online PSC |  | https://podminky.urs.cz/item/CS_URS_2024_02/965045112 | [14 empty] | Online PSC | 2
| VV | DP1 | "1.NP - 101, 102 - DP1" 1,49+1,21 |  | 2.7 | [12 empty] | VV | 2 | 2 | True | 0 | ROZPOCET
| VV | DP6 | "2.NP - 201 - DP6" 1,21 |  | 1.21 | [12 empty] | VV | 2 | 2 | True | 0 | ROZPOCET
| VV | DP10 | "podkroví - 307,308 - DP10" 2,01+1,3 |  | 3.31 | [12 empty] | VV | 2 | 2 | True | 0 | ROZPOCET
| VV |  | Součet |  | 7.22 | [12 empty] | VV | 2 | 4 | True | 1 | ROZPOCET
22 | K | 965045113 | Bourání potěrů tl. do 50 mm cementových nebo pískocementových, plochy přes 4 m2 | m2 | 60.9 |  | 0 | CS ÚRS 2024 02 |  | snížená |  | 0 | 0 | 0 | 0.09 | 5.481 | 4 | K | 2 |  |  |  | ROZPOCET | [5 empty] | 0 | 0 | 0 | 0 | 0 | 2 | 0 | 4 | 120983825
| Online PSC |  | https://podminky.urs.cz/item/CS_URS_2024_02/965045113 | [14 empty] | Online PSC | 2
| VV | DP3 | "1.NP - viz. tabulka místností a skladby kcí - 105, 106, 107, 108, 110, 111 - DP3" 3,17+5,13+11,76+20,23+2,04+2,28 |  | 44.61 | [12 empty] | VV | 2 | 2 | True | 0 | ROZPOCET
| VV | DP4 | "1.NP - viz. tabulka místností a skladby kcí - 109" 16,29 |  | 16.29 | [12 empty] | VV | 2 | 2 | True | 0 | ROZPOCET
| VV |  | Součet |  | 60.9 | [12 empty] | VV | 2 | 4 | True | 1 | ROZPOCET
23 | K | 965046111 | Broušení stávajících betonových podlah úběr do 3 mm | m2 | 19 |  | 0 | CS ÚRS 2024 02 |  | snížená |  | 0 | 0 | 0 | 0 | 0 | 4 | K | 2 |  |  |  | ROZPOCET | [5 empty] | 0 | 0 | 0 | 0 | 0 | 2 | 0 | 4 | -1308729007
| Online PSC |  | https://podminky.urs.cz/item/CS_URS_2024_02/965046111 | [14 empty] | Online PSC | 2
| VV |  | "1.PP - sklep" m2_1PP |  | 19 | [12 empty] | VV | 2 | 2 | True | 1 | ROZPOCET
24 | K | 965046119 | Broušení stávajících betonových podlah Příplatek k ceně za každý další 1 mm úběru | m2 | 133 |  | 0 | CS ÚRS 2024 02 |  | snížená |  | 0 | 0 | 0 | 0 | 0 | 4 | K | 2 |  |  |  | ROZPOCET | [5 empty] | 0 | 0 | 0 | 0 | 0 | 2 | 0 | 4 | 225168141
| Online PSC |  | https://podminky.urs.cz/item/CS_URS_2024_02/965046119 | [14 empty] | Online PSC | 2
| VV |  | "1.PP - sklep" m2_1PP |  | 19 | [12 empty] | VV | 2 | 2 | True | 1 | ROZPOCET
| VV |  | 19*7 'Přepočtené koeficientem množství |  | 133 | [12 empty] | VV | 2 | 2 | False | 1 | ROZPOCET
25 | K | 965083122 | Odstranění násypu mezi stropními trámy tl. do 200 mm, plochy přes 2 m2 | m3 | 13.43 |  | 0 | CS ÚRS 2024 02 |  | snížená |  | 0 | 0 | 0 | 1.4 | 18.802 | 4 | K | 2 |  |  |  | ROZPOCET | [5 empty] | 0 | 0 | 0 | 0 | 0 | 2 | 0 | 4 | 1335822260
| Online PSC |  | https://podminky.urs.cz/item/CS_URS_2024_02/965083122 | [14 empty] | Online PSC | 2
| VV |  | DP8*0,115 |  | 7.045 | [12 empty] | VV | 2 | 2 | True | 0 | ROZPOCET
| VV |  | DP10*0,085 |  | 0.281 | [12 empty] | VV | 2 | 2 | True | 0 | ROZPOCET
| VV |  | DP11*0,115 |  | 2.772 | [12 empty] | VV | 2 | 2 | True | 0 | ROZPOCET
| VV |  | DP12*0,085 |  | 3.332 | [12 empty] | VV | 2 | 2 | True | 0 | ROZPOCET
| VV |  | Součet |  | 13.43 | [12 empty] | VV | 2 | 4 | True | 1 | ROZPOCET
26 | K | 968072455 | Vybourání kovových rámů oken s křídly, dveřních zárubní, vrat, stěn, ostění nebo obkladů dveřních zárubní, plochy do 2 m2 | m2 | 27.231 |  | 0 | CS ÚRS 2024 02 |  | snížená |  | 0 | 0 | 0 | 0.076 | 2.0696 | 4 | K | 2 |  |  |  | ROZPOCET | [5 empty] | 0 | 0 | 0 | 0 | 0 | 2 | 0 | 4 | -1455155704
| Online PSC |  | https://podminky.urs.cz/item/CS_URS_2024_02/968072455 | [14 empty] | Online PSC | 2
| VV |  | "1.NP" 0,9*2+0,8*2*5+0,6*2*3 |  | 13.4 | [12 empty] | VV | 2 | 2 | True | 0 | ROZPOCET
| VV |  | "2.NP" 0,8*2*2+0,6*2*3 |  | 6.8 | [12 empty] | VV | 2 | 2 | True | 0 | ROZPOCET
| VV |  | "podkroví" 0,83*1,88+0,8*1,83+0,64*1,88+0,7*1,89+0,8*1,85 |  | 7.031 | [12 empty] | VV | 2 | 2 | True | 0 | ROZPOCET
| VV |  | Součet |  | 27.231 | [12 empty] | VV | 2 | 4 | True | 1 | ROZPOCET
27 | K | 968082015 | Vybourání plastových rámů oken s křídly, dveřních zárubní, vrat rámu oken s křídly, plochy do 1 m2 | m2 | 9.18 |  | 0 | CS ÚRS 2024 02 |  | snížená |  | 0 | 0 | 0 | 0.073 | 0.67014 | 4 | K | 2 |  |  |  | ROZPOCET | [5 empty] | 0 | 0 | 0 | 0 | 0 | 2 | 0 | 4 | -730844329
| Online PSC |  | https://podminky.urs.cz/item/CS_URS_2024_02/968082015 | [14 empty] | Online PSC | 2
| VV |  | "1.NP" 0,6*1,5*2+0,6*0,9*2 |  | 2.88 | [12 empty] | VV | 2 | 2 | True | 0 | ROZPOCET
| VV |  | "2.NP" 0,6*1,5*2+0,6*0,9*2+0,9*1,2 |  | 3.96 | [12 empty] | VV | 2 | 2 | True | 0 | ROZPOCET
| VV |  | "podkroví" (1,56*0,5)*3 |  | 2.34 | [12 empty] | VV | 2 | 2 | True | 0 | ROZPOCET
| VV |  | Součet |  | 9.18 | [12 empty] | VV | 2 | 4 | True | 1 | ROZPOCET
28 | K | 968082017 | Vybourání plastových rámů oken s křídly, dveřních zárubní, vrat rámu oken s křídly, plochy přes 2 do 4 m2 | m2 | 17.976 |  | 0 | CS ÚRS 2024 02 |  | snížená |  | 0 | 0 | 0 | 0.051 | 0.91678 | 4 | K | 2 |  |  |  | ROZPOCET | [5 empty] | 0 | 0 | 0 | 0 | 0 | 2 | 0 | 4 | 1646939765
| Online PSC |  | https://podminky.urs.cz/item/CS_URS_2024_02/968082017 | [14 empty] | Online PSC | 2
| VV |  | "1.NP" 1,5*1,5*3 |  | 6.75 | [12 empty] | VV | 2 | 2 | True | 0 | ROZPOCET
| VV |  | "2.NP" 1,5*1,5*3 |  | 6.75 | [12 empty] | VV | 2 | 2 | True | 0 | ROZPOCET
| VV |  | "podkroví" (0,89*1,17)*3+0,59*0,97+1,56*0,5 |  | 4.476 | [12 empty] | VV | 2 | 2 | True | 0 | ROZPOCET
| VV |  | Součet |  | 17.976 | [12 empty] | VV | 2 | 4 | True | 1 | ROZPOCET
29 | K | 973031325 | Vysekání výklenků nebo kapes ve zdivu z cihel na maltu vápennou nebo vápenocementovou kapes, plochy do 0,10 m2, hl. do 300 mm | kus | 23 |  | 0 | CS ÚRS 2024 02 |  | snížená |  | 0 | 0 | 0 | 0.031 | 0.713 | 4 | K | 2 |  |  |  | ROZPOCET | [5 empty] | 0 | 0 | 0 | 0 | 0 | 2 | 0 | 4 | 1313607263
| Online PSC |  | https://podminky.urs.cz/item/CS_URS_2024_02/973031325 | [14 empty] | Online PSC | 2
| VV |  | "PŘ1" 2 |  | 2 | [12 empty] | VV | 2 | 2 | True | 0 | ROZPOCET
| VV |  | "PŘ2" 4 |  | 4 | [12 empty] | VV | 2 | 2 | True | 0 | ROZPOCET
| VV |  | "PŘ3" 4 |  | 4 | [12 empty] | VV | 2 | 2 | True | 0 | ROZPOCET
| VV |  | "PŘ4" 4 |  | 4 | [12 empty] | VV | 2 | 2 | True | 0 | ROZPOCET
| VV |  | "PŘ5" 1 |  | 1 | [12 empty] | VV | 2 | 2 | True | 0 | ROZPOCET
| VV |  | "PŘ7" 2 |  | 2 | [12 empty] | VV | 2 | 2 | True | 0 | ROZPOCET
| VV |  | "PR1" 4 |  | 4 | [12 empty] | VV | 2 | 2 | True | 0 | ROZPOCET
| VV |  | "PR2" 2 |  | 2 | [12 empty] | VV | 2 | 2 | True | 0 | ROZPOCET
| VV |  | Součet |  | 23 | [12 empty] | VV | 2 | 4 | True | 1 | ROZPOCET
30 | K | 978011191 | Otlučení vápenných nebo vápenocementových omítek vnitřních ploch stropů, v rozsahu přes 50 do 100 % | m2 | 73.4 |  | 0 | CS ÚRS 2024 02 |  | snížená |  | 0 | 0 | 0 | 0.05 | 3.67 | 4 | K | 2 |  |  |  | ROZPOCET | [5 empty] | 0 | 0 | 0 | 0 | 0 | 2 | 0 | 4 | -2039800373
| Online PSC |  | https://podminky.urs.cz/item/CS_URS_2024_02/978011191 | [14 empty] | Online PSC | 2
| VV |  | "1.NP" 73,4 |  | 73.4 | [12 empty] | VV | 2 | 2 | True | 1 | ROZPOCET
31 | K | 978012191 | Otlučení vápenných nebo vápenocementových omítek vnitřních ploch stropů rákosovaných, v rozsahu přes 50 do 100 % | m2 | 219.662 |  | 0 | CS ÚRS 2024 02 |  | snížená |  | 0 | 0 | 0 | 0.05 | 10.9831 | 4 | K | 2 |  |  |  | ROZPOCET | [5 empty] | 0 | 0 | 0 | 0 | 0 | 2 | 0 | 4 | 1170155951
| Online PSC |  | https://podminky.urs.cz/item/CS_URS_2024_02/978012191 | [14 empty] | Online PSC | 2
| VV |  | DP6 |  | 1.21 | [12 empty] | VV | 2 | 2 | True | 0 | ROZPOCET
| VV |  | DP7 |  | 4.46 | [12 empty] | VV | 2 | 2 | True | 0 | ROZPOCET
| VV | DP8 | "2.NP - 204,205,206,207,208,209,210 - DP8" 3,13+5,16+11,76+20,6+16,13+2,2+2,28 |  | 61.26 | [12 empty] | VV | 2 | 2 | True | 0 | ROZPOCET
| VV |  | DP9 |  | 1.99 | [12 empty] | VV | 2 | 2 | True | 0 | ROZPOCET
| VV |  | DP10 |  | 3.31 | [12 empty] | VV | 2 | 2 | True | 0 | ROZPOCET
| VV |  | DP11 |  | 24.1 | [12 empty] | VV | 2 | 2 | True | 0 | ROZPOCET
| VV |  | DP12 |  | 39.2 | [12 empty] | VV | 2 | 2 | True | 0 | ROZPOCET
| VV |  | DP13 |  | 84.132 | [12 empty] | VV | 2 | 2 | True | 0 | ROZPOCET
| VV |  | Součet |  | 219.662 | [12 empty] | VV | 2 | 4 | True | 1 | ROZPOCET
32 | K | 978013191 | Otlučení vápenných nebo vápenocementových omítek vnitřních ploch stěn s vyškrabáním spar, s očištěním zdiva, v rozsahu přes 50 do 100 % | m2 | 195.9 |  | 0 | CS ÚRS 2024 02 |  | snížená |  | 0 | 0 | 0 | 0.046 | 9.0114 | 4 | K | 2 |  |  |  | ROZPOCET | [5 empty] | 0 | 0 | 0 | 0 | 0 | 2 | 0 | 4 | -245090790
| Online PSC |  | https://podminky.urs.cz/item/CS_URS_2024_02/978013191 | [14 empty] | Online PSC | 2
| VV |  | "1.NP" 195,9 |  | 195.9 | [12 empty] | VV | 2 | 2 | True | 1 | ROZPOCET
| D | 997 | Přesun sutě |  |  |  | 0 |  |  |  |  | 0 |  | 0 |  | 0 | 1 | D | 1 |  |  |  | ROZPOCET | [11 empty] | 0
33 | K | 997013153 | Vnitrostaveništní doprava suti a vybouraných hmot vodorovně do 50 m s naložením s omezením mechanizace pro budovy a haly výšky přes 9 do 12 m | t | 201.478 |  | 0 | CS ÚRS 2024 02 |  | snížená |  | 0 | 0 | 0 | 0 | 0 | 4 | K | 2 |  |  |  | ROZPOCET | [5 empty] | 0 | 0 | 0 | 0 | 0 | 2 | 0 | 4 | -143964128
| Online PSC |  | https://podminky.urs.cz/item/CS_URS_2024_02/997013153 | [14 empty] | Online PSC | 2
34 | K | 997013501 | Odvoz suti a vybouraných hmot na skládku nebo meziskládku se složením, na vzdálenost do 1 km | t | 201.478 |  | 0 | CS ÚRS 2024 02 |  | snížená |  | 0 | 0 | 0 | 0 | 0 | 4 | K | 2 |  |  |  | ROZPOCET | [5 empty] | 0 | 0 | 0 | 0 | 0 | 2 | 0 | 4 | 1855538859
| Online PSC |  | https://podminky.urs.cz/item/CS_URS_2024_02/997013501 | [14 empty] | Online PSC | 2
35 | K | 997013509 | Odvoz suti a vybouraných hmot na skládku nebo meziskládku se složením, na vzdálenost Příplatek k ceně za každý další započatý 1 km přes 1 km | t | 2014.78 |  | 0 | CS ÚRS 2024 02 |  | snížená |  | 0 | 0 | 0 | 0 | 0 | 4 | K | 2 |  |  |  | ROZPOCET | [5 empty] | 0 | 0 | 0 | 0 | 0 | 2 | 0 | 4 | -588751422
| Online PSC |  | https://podminky.urs.cz/item/CS_URS_2024_02/997013509 | [14 empty] | Online PSC | 2
| VV |  | 201,478*10 'Přepočtené koeficientem množství |  | 2014.78 | [12 empty] | VV | 2 | 2 | False | 1 | ROZPOCET
36 | K | 997013609 | Poplatek za uložení stavebního odpadu na skládce (skládkovné) ze směsí nebo oddělených frakcí betonu, cihel a keramických výrobků zatříděného do Katalogu odpadů pod kódem 17 01 07 | t | 169.242 |  | 0 | CS ÚRS 2024 02 |  | snížená |  | 0 | 0 | 0 | 0 | 0 | 4 | K | 2 |  |  |  | ROZPOCET | [5 empty] | 0 | 0 | 0 | 0 | 0 | 2 | 0 | 4 | -1696011509
| Online PSC |  | https://podminky.urs.cz/item/CS_URS_2024_02/997013609 | [14 empty] | Online PSC | 2
| VV |  | 201,478*0,84 'Přepočtené koeficientem množství |  | 169.242 | [12 empty] | VV | 2 | 2 | False | 1 | ROZPOCET
37 | K | 997013811 | Poplatek za uložení stavebního odpadu na skládce (skládkovné) dřevěného zatříděného do Katalogu odpadů pod kódem 17 02 01 | t | 18.133 |  | 0 | CS ÚRS 2024 02 |  | snížená |  | 0 | 0 | 0 | 0 | 0 | 4 | K | 2 |  |  |  | ROZPOCET | [5 empty] | 0 | 0 | 0 | 0 | 0 | 2 | 0 | 4 | 827666010
| Online PSC |  | https://podminky.urs.cz/item/CS_URS_2024_02/997013811 | [14 empty] | Online PSC | 2
| VV |  | 201,478*0,09 'Přepočtené koeficientem množství |  | 18.133 | [12 empty] | VV | 2 | 2 | False | 1 | ROZPOCET
38 | K | 997013812 | Poplatek za uložení stavebního odpadu na skládce (skládkovné) z materiálů na bázi sádry zatříděného do Katalogu odpadů pod kódem 17 08 02 | t | 2.015 |  | 0 | CS ÚRS 2024 02 |  | snížená |  | 0 | 0 | 0 | 0 | 0 | 4 | K | 2 |  |  |  | ROZPOCET | [5 empty] | 0 | 0 | 0 | 0 | 0 | 2 | 0 | 4 | -198241144
| Online PSC |  | https://podminky.urs.cz/item/CS_URS_2024_02/997013812 | [14 empty] | Online PSC | 2
| VV |  | 201,478*0,01 'Přepočtené koeficientem množství |  | 2.015 | [12 empty] | VV | 2 | 2 | False | 1 | ROZPOCET
39 | K | 997013821 | Poplatek za uložení stavebního odpadu na skládce (skládkovné) ze stavebních materiálů obsahujících azbest zatříděných do Katalogu odpadů pod kódem 17 06 05 | t | 12.089 |  | 0 | CS ÚRS 2024 02 |  | snížená |  | 0 | 0 | 0 | 0 | 0 | 4 | K | 2 |  |  |  | ROZPOCET | [5 empty] | 0 | 0 | 0 | 0 | 0 | 2 | 0 | 4 | -385541170
| Online PSC |  | https://podminky.urs.cz/item/CS_URS_2024_02/997013821 | [14 empty] | Online PSC | 2
| VV |  | 201,478*0,06 'Přepočtené koeficientem množství |  | 12.089 | [12 empty] | VV | 2 | 2 | False | 1 | ROZPOCET
40 | K | 997221571 | Vodorovná doprava vybouraných hmot bez naložení, ale se složením a s hrubým urovnáním na vzdálenost do 1 km | t | 3.377 |  | 0 | CS ÚRS 2024 02 |  | snížená |  | 0 | 0 | 0 | 0 | 0 | 4 | K | 2 |  |  |  | ROZPOCET | [5 empty] | 0 | 0 | 0 | 0 | 0 | 2 | 0 | 4 | -573991975
| Online PSC |  | https://podminky.urs.cz/item/CS_URS_2024_02/997221571 | [14 empty] | Online PSC | 2
| VV |  | "asfalt a podkladů" 2,075+1,302 |  | 3.377 | [12 empty] | VV | 2 | 2 | True | 1 | ROZPOCET
41 | K | 997221579 | Vodorovná doprava vybouraných hmot bez naložení, ale se složením a s hrubým urovnáním na vzdálenost Příplatek k ceně za každý další započatý 1 km přes 1 km | t | 135.08 |  | 0 | CS ÚRS 2024 02 |  | snížená |  | 0 | 0 | 0 | 0 | 0 | 4 | K | 2 |  |  |  | ROZPOCET | [5 empty] | 0 | 0 | 0 | 0 | 0 | 2 | 0 | 4 | -620808889
| Online PSC |  | https://podminky.urs.cz/item/CS_URS_2024_02/997221579 | [14 empty] | Online PSC | 2
| VV |  | 3,377*40 'Přepočtené koeficientem množství |  | 135.08 | [12 empty] | VV | 2 | 2 | False | 1 | ROZPOCET
42 | K | 997221612 | Nakládání na dopravní prostředky pro vodorovnou dopravu vybouraných hmot | t | 3.377 |  | 0 | CS ÚRS 2024 02 |  | snížená |  | 0 | 0 | 0 | 0 | 0 | 4 | K | 2 |  |  |  | ROZPOCET | [5 empty] | 0 | 0 | 0 | 0 | 0 | 2 | 0 | 4 | 1179065396
| Online PSC |  | https://podminky.urs.cz/item/CS_URS_2024_02/997221612 | [14 empty] | Online PSC | 2
43 | K | 997221645 | Poplatek za uložení stavebního odpadu na skládce (skládkovné) asfaltového bez obsahu dehtu zatříděného do Katalogu odpadů pod kódem 17 03 02 | t | 3.377 |  | 0 | CS ÚRS 2024 02 |  | snížená |  | 0 | 0 | 0 | 0 | 0 | 4 | K | 2 |  |  |  | ROZPOCET | [5 empty] | 0 | 0 | 0 | 0 | 0 | 2 | 0 | 4 | -1509183589
| Online PSC |  | https://podminky.urs.cz/item/CS_URS_2024_02/997221645 | [14 empty] | Online PSC | 2
| D | 998 | Přesun hmot |  |  |  | 0 |  |  |  |  | 0 |  | 0 |  | 0 | 1 | D | 1 |  |  |  | ROZPOCET | [11 empty] | 0
44 | K | 998225111 | Přesun hmot pro komunikace s krytem z kameniva, monolitickým betonovým nebo živičným dopravní vzdálenost do 200 m jakékoliv délky objektu | t | 3.6 |  | 0 | CS ÚRS 2024 02 |  | snížená |  | 0 | 0 | 0 | 0 | 0 | 4 | K | 2 |  |  |  | ROZPOCET | [5 empty] | 0 | 0 | 0 | 0 | 0 | 2 | 0 | 4 | -496474170
| Online PSC |  | https://podminky.urs.cz/item/CS_URS_2024_02/998225111 | [14 empty] | Online PSC | 2
| D | PSV | Práce a dodávky PSV |  |  |  | 0 |  |  |  |  | 0 |  | 0.44254 |  | 28.1156 | 2 | D | 0 |  |  |  | ROZPOCET | [11 empty] | 0
| D | 711 | Izolace proti vodě, vlhkosti a plynům |  |  |  | 0 |  |  |  |  | 0 |  | 0 |  | 0.22051 | 2 | D | 1 |  |  |  | ROZPOCET | [11 empty] | 0
45 | K | 77111001R | Demontáž podložek a parozábran | m2 | 84.132 |  | 0 | R |  | snížená |  | 0 | 0 | 0 | 0.0005 | 0.042066 | 16 | K | 2 |  |  |  | ROZPOCET | [5 empty] | 0 | 0 | 0 | 0 | 0 | 2 | 0 | 16 | -1816708885
| VV |  | DP13 |  | 84.132 | [12 empty] | VV | 2 | 2 | True | 1 | ROZPOCET
46 | K | 711131811 | Odstranění izolace proti zemní vlhkosti na ploše vodorovné V | m2 | 44.61 |  | 0 | CS ÚRS 2024 01 |  | snížená |  | 0 | 0 | 0 | 0.004 | 0.17844 | 16 | K | 2 |  |  |  | ROZPOCET | [5 empty] | 0 | 0 | 0 | 0 | 0 | 2 | 0 | 16 | 278013407
| Online PSC |  | https://podminky.urs.cz/item/CS_URS_2024_01/711131811 | [14 empty] | Online PSC | 2
| VV |  | DP3 |  | 44.61 | [12 empty] | VV | 2 | 2 | True | 1 | ROZPOCET
47 | K | 998711212 | Přesun hmot pro izolace proti vodě, vlhkosti a plynům stanovený procentní sazbou (%) z ceny vodorovná dopravní vzdálenost do 50 m s omezením mechanizace v objektech výšky přes 6 do 12 m | % |  |  | 0 | CS ÚRS 2024 02 |  | snížená |  | 0 | 0 | 0 | 0 | 0 | 16 | K | 2 |  |  |  | ROZPOCET | [5 empty] | 0 | 0 | 0 | 0 | 0 | 2 | 0 | 16 | -872476791
| Online PSC |  | https://podminky.urs.cz/item/CS_URS_2024_02/998711212 | [14 empty] | Online PSC | 2
| D | 713 | Izolace tepelné |  |  |  | 0 |  |  |  |  | 0 |  | 0 |  | 1.5483 | 2 | D | 1 |  |  |  | ROZPOCET | [11 empty] | 0
48 | K | 713120841 | Odstranění tepelné izolace podlah z rohoží, pásů, dílců, desek, bloků podlah připevněných lepením z vláknitých materiálů, tloušťka izolace suchých, tloušťka izolace do 100 mm | m2 | 84.132 |  | 0 | CS ÚRS 2024 02 |  | snížená |  | 0 | 0 | 0 | 0.015 | 1.262 | 16 | K | 2 |  |  |  | ROZPOCET | [5 empty] | 0 | 0 | 0 | 0 | 0 | 2 | 0 | 16 | -891395899
| Online PSC |  | https://podminky.urs.cz/item/CS_URS_2024_02/713120841 | [14 empty] | Online PSC | 2
| VV | DP13 | "nad podkrovím" 8,55*9,84 |  | 84.132 | [12 empty] | VV | 2 | 2 | True | 1 | ROZPOCET
49 | K | 713130831 | Odstranění tepelné izolace stěn a příček z rohoží, pásů, dílců, desek, bloků připevněných přibitím nebo nastřelením z vláknitých materiálů, tloušťka izolace do 100 mm | m2 | 19.089 |  | 0 | CS ÚRS 2024 02 |  | snížená |  | 0 | 0 | 0 | 0.015 | 0.28634 | 16 | K | 2 |  |  |  | ROZPOCET | [5 empty] | 0 | 0 | 0 | 0 | 0 | 2 | 0 | 16 | 555320465
| Online PSC |  | https://podminky.urs.cz/item/CS_URS_2024_02/713130831 | [14 empty] | Online PSC | 2
| VV |  | "podkroví" (2,42+1,68+2,97)*2,7 |  | 19.089 | [12 empty] | VV | 2 | 2 | True | 1 | ROZPOCET
50 | K | 998713212 | Přesun hmot pro izolace tepelné stanovený procentní sazbou (%) z ceny vodorovná dopravní vzdálenost do 50 m s omezením mechanizace v objektech výšky přes 6 m do 12 m | % |  |  | 0 | CS ÚRS 2024 02 |  | snížená |  | 0 | 0 | 0 | 0 | 0 | 16 | K | 2 |  |  |  | ROZPOCET | [5 empty] | 0 | 0 | 0 | 0 | 0 | 2 | 0 | 16 | 223622875
| Online PSC |  | https://podminky.urs.cz/item/CS_URS_2024_02/998713212 | [14 empty] | Online PSC | 2
| D | 762 | Konstrukce tesařské |  |  |  | 0 |  |  |  |  | 0 |  | 0 |  | 13.6531 | 2 | D | 1 |  |  |  | ROZPOCET | [11 empty] | 0
51 | K | 762331812 | Demontáž vázaných konstrukcí krovů sklonu do 60° z hranolů, hranolků, fošen, průřezové plochy přes 120 do 224 cm2 | m | 134.48 |  | 0 | CS ÚRS 2024 02 |  | snížená |  | 0 | 0 | 0 | 0.014 | 1.8827 | 16 | K | 2 |  |  |  | ROZPOCET | [5 empty] | 0 | 0 | 0 | 0 | 0 | 2 | 0 | 16 | -1529665882
| Online PSC |  | https://podminky.urs.cz/item/CS_URS_2024_02/762331812 | [14 empty] | Online PSC | 2
| VV |  | "krov - KR3" 4,01*16 |  | 64.16 | [12 empty] | VV | 2 | 2 | True | 0 | ROZPOCET
| VV |  | "krov - KL1" 6,04*6 |  | 36.24 | [12 empty] | VV | 2 | 2 | True | 0 | ROZPOCET
| VV |  | "krov - KL2" 2,85*4 |  | 11.4 | [12 empty] | VV | 2 | 2 | True | 0 | ROZPOCET
| VV |  | "krov - PZ2" 4,95*1 |  | 4.95 | [12 empty] | VV | 2 | 2 | True | 0 | ROZPOCET
| VV |  | "krov - PZ3" 8,85*1 |  | 8.85 | [12 empty] | VV | 2 | 2 | True | 0 | ROZPOCET
| VV |  | "krov - PA2" 0,71*2 |  | 1.42 | [12 empty] | VV | 2 | 2 | True | 0 | ROZPOCET
| VV |  | "krov - ŠT1" 3,73*2 |  | 7.46 | [12 empty] | VV | 2 | 2 | True | 0 | ROZPOCET
| VV |  | Součet |  | 134.48 | [12 empty] | VV | 2 | 4 | True | 1 | ROZPOCET
52 | K | 762331813 | Demontáž vázaných konstrukcí krovů sklonu do 60° z hranolů, hranolků, fošen, průřezové plochy přes 224 do 288 cm2 | m | 4.45 |  | 0 | CS ÚRS 2024 02 |  | snížená |  | 0 | 0 | 0 | 0.024 | 0.1068 | 16 | K | 2 |  |  |  | ROZPOCET | [5 empty] | 0 | 0 | 0 | 0 | 0 | 2 | 0 | 16 | 106057550
| Online PSC |  | https://podminky.urs.cz/item/CS_URS_2024_02/762331813 | [14 empty] | Online PSC | 2
| VV |  | "krov - SL2" 3,3*1 |  | 3.3 | [12 empty] | VV | 2 | 2 | True | 0 | ROZPOCET
| VV |  | "krov - RZ1" 1,15*1 |  | 1.15 | [12 empty] | VV | 2 | 2 | True | 0 | ROZPOCET
| VV |  | Součet |  | 4.45 | [12 empty] | VV | 2 | 4 | True | 1 | ROZPOCET
53 | K | 762341811 | Demontáž bednění a laťování bednění střech rovných, obloukových, sklonu do 60° se všemi nadstřešními konstrukcemi z prken hrubých, hoblovaných tl. do 32 mm | m2 | 132.858 |  | 0 | CS ÚRS 2024 02 |  | snížená |  | 0 | 0 | 0 | 0.015 | 1.9929 | 16 | K | 2 |  |  |  | ROZPOCET | [5 empty] | 0 | 0 | 0 | 0 | 0 | 2 | 0 | 16 | 1988926512
| Online PSC |  | https://podminky.urs.cz/item/CS_URS_2024_02/762341811 | [14 empty] | Online PSC | 2
| VV |  | "střecha" (9,15*7,26)*2 |  | 132.858 | [12 empty] | VV | 2 | 2 | True | 1 | ROZPOCET
54 | K | 762811811 | Demontáž záklopů stropů vrchních a zapuštěných z hrubých prken, tl. do 32 mm | m2 | 557.436 |  | 0 | CS ÚRS 2024 02 |  | snížená |  | 0 | 0 | 0 | 0.014 | 7.8041 | 16 | K | 2 |  |  |  | ROZPOCET | [5 empty] | 0 | 0 | 0 | 0 | 0 | 2 | 0 | 16 | 594440238
| Online PSC |  | https://podminky.urs.cz/item/CS_URS_2024_02/762811811 | [14 empty] | Online PSC | 2
| VV |  | DP7 |  | 4.46 | [12 empty] | VV | 2 | 2 | True | 0 | ROZPOCET
| VV |  | "dle konstrukce podlahy 3x záklop" DP8*3 |  | 183.78 | [12 empty] | VV | 2 | 2 | True | 0 | ROZPOCET
| VV |  | DP9 |  | 1.99 | [12 empty] | VV | 2 | 2 | True | 0 | ROZPOCET
| VV |  | DP10 |  | 3.31 | [12 empty] | VV | 2 | 2 | True | 0 | ROZPOCET
| VV | DP11 | "podkroví - 306,304 - DP11" 10,74+13,36 |  | 24.1 | [12 empty] | VV | 2 | 2 | True | 0 | ROZPOCET
| VV |  | "dle konstrukce podlahy 3x záklop" DP11*3-DP11 |  | 48.2 | [12 empty] | VV | 2 | 2 | True | 0 | ROZPOCET
| VV |  | DP12 |  | 39.2 | [12 empty] | VV | 2 | 2 | True | 0 | ROZPOCET
| VV |  | "nad podkrovím 3x" DP13*3 |  | 252.396 | [12 empty] | VV | 2 | 2 | True | 0 | ROZPOCET
| VV |  | Součet |  | 557.436 | [12 empty] | VV | 2 | 4 | True | 1 | ROZPOCET
55 | K | 762822820 | Demontáž stropních trámů z hraněného řeziva, průřezové plochy přes 144 do 288 cm2 | m | 109.8 |  | 0 | CS ÚRS 2024 02 |  | snížená |  | 0 | 0 | 0 | 0.017 | 1.8666 | 16 | K | 2 |  |  |  | ROZPOCET | [5 empty] | 0 | 0 | 0 | 0 | 0 | 2 | 0 | 16 | 2089612922
| Online PSC |  | https://podminky.urs.cz/item/CS_URS_2024_02/762822820 | [14 empty] | Online PSC | 2
| VV |  | "DP13" 9,15*12 |  | 109.8 | [12 empty] | VV | 2 | 2 | True | 1 | ROZPOCET
56 | K | 998762112 | Přesun hmot pro konstrukce tesařské stanovený z hmotnosti přesunovaného materiálu vodorovná dopravní vzdálenost do 50 m s omezením mechanizace v objektech výšky přes 6 do 12 m | t | 13.653 |  | 0 | CS ÚRS 2024 02 |  | snížená |  | 0 | 0 | 0 | 0 | 0 | 16 | K | 2 |  |  |  | ROZPOCET | [5 empty] | 0 | 0 | 0 | 0 | 0 | 2 | 0 | 16 | -237843334
| Online PSC |  | https://podminky.urs.cz/item/CS_URS_2024_02/998762112 | [14 empty] | Online PSC | 2
| D | 763 | Konstrukce suché výstavby |  |  |  | 0 |  |  |  |  | 0 |  | 0 |  | 0.20286 | 2 | D | 1 |  |  |  | ROZPOCET | [11 empty] | 0
57 | K | 763131831 | Demontáž podhledu nebo samostatného požárního předělu ze sádrokartonových desek s nosnou konstrukcí jednovrstvou z ocelových profilů, opláštění jednoduché | m2 | 11.76 |  | 0 | CS ÚRS 2024 02 |  | snížená |  | 0 | 0 | 0 | 0.01725 | 0.20286 | 16 | K | 2 |  |  |  | ROZPOCET | [5 empty] | 0 | 0 | 0 | 0 | 0 | 2 | 0 | 16 | -187844530
| Online PSC |  | https://podminky.urs.cz/item/CS_URS_2024_02/763131831 | [14 empty] | Online PSC | 2
| VV |  | "2.NP" 11,76 |  | 11.76 | [12 empty] | VV | 2 | 2 | True | 1 | ROZPOCET
58 | K | 998763412 | Přesun hmot pro konstrukce montované z desek sádrokartonových, sádrovláknitých, cementovláknitých nebo cementových stanovený procentní sazbou (%) z ceny vodorovná dopravní vzdálenost do 50 m s omezením mechanizace v objektech výšky přes 6 do 12 m | % |  |  | 0 | CS ÚRS 2024 02 |  | snížená |  | 0 | 0 | 0 | 0 | 0 | 16 | K | 2 |  |  |  | ROZPOCET | [5 empty] | 0 | 0 | 0 | 0 | 0 | 2 | 0 | 16 | -2084178738
| Online PSC |  | https://podminky.urs.cz/item/CS_URS_2024_02/998763412 | [14 empty] | Online PSC | 2
| D | 764 | Konstrukce klempířské |  |  |  | 0 |  |  |  |  | 0 |  | 0 |  | 0.34288 | 2 | D | 1 |  |  |  | ROZPOCET | [11 empty] | 0
59 | K | 764002871 | Demontáž klempířských konstrukcí lemování zdí do suti | m | 29.04 |  | 0 | CS ÚRS 2024 02 |  | snížená |  | 0 | 0 | 0 | 0.00175 | 0.05082 | 16 | K | 2 |  |  |  | ROZPOCET | [5 empty] | 0 | 0 | 0 | 0 | 0 | 2 | 0 | 16 | -271527202
| Online PSC |  | https://podminky.urs.cz/item/CS_URS_2024_02/764002871 | [14 empty] | Online PSC | 2
| VV |  | "střecha" 7,26*4 |  | 29.04 | [12 empty] | VV | 2 | 2 | True | 1 | ROZPOCET
60 | K | 764002821 | Demontáž klempířských konstrukcí střešního výlezu do suti | kus | 1 |  | 0 | CS ÚRS 2024 02 |  | snížená |  | 0 | 0 | 0 | 0.015 | 0.015 | 16 | K | 2 |  |  |  | ROZPOCET | [5 empty] | 0 | 0 | 0 | 0 | 0 | 2 | 0 | 16 | 1277894791
| Online PSC |  | https://podminky.urs.cz/item/CS_URS_2024_02/764002821 | [14 empty] | Online PSC | 2
61 | K | 764002825 | Demontáž klempířských konstrukcí ventilační turbíny do suti | kus | 1 |  | 0 | CS ÚRS 2024 02 |  | snížená |  | 0 | 0 | 0 | 0.00906 | 0.00906 | 16 | K | 2 |  |  |  | ROZPOCET | [5 empty] | 0 | 0 | 0 | 0 | 0 | 2 | 0 | 16 | 1261561968
| Online PSC |  | https://podminky.urs.cz/item/CS_URS_2024_02/764002825 | [14 empty] | Online PSC | 2
62 | K | 764004801 | Demontáž klempířských konstrukcí žlabu podokapního do suti | m | 18.3 |  | 0 | CS ÚRS 2024 02 |  | snížená |  | 0 | 0 | 0 | 0.0026 | 0.04758 | 16 | K | 2 |  |  |  | ROZPOCET | [5 empty] | 0 | 0 | 0 | 0 | 0 | 2 | 0 | 16 | -1555614857
| Online PSC |  | https://podminky.urs.cz/item/CS_URS_2024_02/764004801 | [14 empty] | Online PSC | 2
| VV |  | 9,15*2 |  | 18.3 | [12 empty] | VV | 2 | 2 | True | 1 | ROZPOCET
63 | K | 764004841 | Demontáž klempířských konstrukcí háku do suti | kus | 18 |  | 0 | CS ÚRS 2024 02 |  | snížená |  | 0 | 0 | 0 | 0.0094 | 0.1692 | 16 | K | 2 |  |  |  | ROZPOCET | [5 empty] | 0 | 0 | 0 | 0 | 0 | 2 | 0 | 16 | 174518485
| Online PSC |  | https://podminky.urs.cz/item/CS_URS_2024_02/764004841 | [14 empty] | Online PSC | 2
64 | K | 764004861 | Demontáž klempířských konstrukcí svodu do suti | m | 13 |  | 0 | CS ÚRS 2024 02 |  | snížená |  | 0 | 0 | 0 | 0.00394 | 0.05122 | 16 | K | 2 |  |  |  | ROZPOCET | [5 empty] | 0 | 0 | 0 | 0 | 0 | 2 | 0 | 16 | 1479645064
| Online PSC |  | https://podminky.urs.cz/item/CS_URS_2024_02/764004861 | [14 empty] | Online PSC | 2
65 | K | 998764212 | Přesun hmot pro konstrukce klempířské stanovený procentní sazbou (%) z ceny vodorovná dopravní vzdálenost do 50 m základní v objektech výšky přes 6 do 12 m | % |  |  | 0 | CS ÚRS 2024 02 |  | snížená |  | 0 | 0 | 0 | 0 | 0 | 16 | K | 2 |  |  |  | ROZPOCET | [5 empty] | 0 | 0 | 0 | 0 | 0 | 2 | 0 | 16 | 1274350451
| Online PSC |  | https://podminky.urs.cz/item/CS_URS_2024_02/998764212 | [14 empty] | Online PSC | 2
| D | 765 | Krytina skládaná |  |  |  | 0 |  |  |  |  | 0 |  | 0.026572 |  | 2.3622 | 2 | D | 1 |  |  |  | ROZPOCET | [11 empty] | 0
66 | K | 765131803 | Demontáž azbestocementové krytiny skládané sklonu do 30° do suti | m2 | 132.858 |  | 0 | CS ÚRS 2024 02 |  | snížená |  | 0 | 0.0002 | 0.026572 | 0.01778 | 2.3622 | 16 | K | 2 |  |  |  | ROZPOCET | [5 empty] | 0 | 0 | 0 | 0 | 0 | 2 | 0 | 16 | -593350941
| Online PSC |  | https://podminky.urs.cz/item/CS_URS_2024_02/765131803 | [14 empty] | Online PSC | 2
| VV |  | "střecha" (9,15*7,26)*2 |  | 132.858 | [12 empty] | VV | 2 | 2 | True | 1 | ROZPOCET
67 | K | 765131843 | Demontáž azbestocementové krytiny skládané Příplatek k cenám za sklon přes 30° demontáže krytiny | m2 | 132.858 |  | 0 | CS ÚRS 2024 02 |  | snížená |  | 0 | 0 | 0 | 0 | 0 | 16 | K | 2 |  |  |  | ROZPOCET | [5 empty] | 0 | 0 | 0 | 0 | 0 | 2 | 0 | 16 | -836624589
| Online PSC |  | https://podminky.urs.cz/item/CS_URS_2024_02/765131843 | [14 empty] | Online PSC | 2
| D | 766 | Konstrukce truhlářské |  |  |  | 0 |  |  |  |  | 0 |  | 0 |  | 1.4276 | 2 | D | 1 |  |  |  | ROZPOCET | [11 empty] | 0
68 | K | 766111820 | Demontáž dřevěných stěn plných | m2 | 26.954 |  | 0 | CS ÚRS 2024 02 |  | snížená |  | 0 | 0 | 0 | 0.01695 | 0.45687 | 16 | K | 2 |  |  |  | ROZPOCET | [5 empty] | 0 | 0 | 0 | 0 | 0 | 2 | 0 | 16 | 1270515990
| Online PSC |  | https://podminky.urs.cz/item/CS_URS_2024_02/766111820 | [14 empty] | Online PSC | 2
| VV |  | "1.PP" (1+1,73+0,46+0,385)*2,2 |  | 7.865 | [12 empty] | VV | 2 | 2 | True | 0 | ROZPOCET
| VV |  | "podkroví" (2,42+1,68+2,97)*2,7 |  | 19.089 | [12 empty] | VV | 2 | 2 | True | 0 | ROZPOCET
| VV |  | Součet |  | 26.954 | [12 empty] | VV | 2 | 4 | True | 1 | ROZPOCET
69 | K | 766221811 | Demontáž schodů celodřevěných samonosných | m | 5 |  | 0 | CS ÚRS 2024 02 |  | snížená |  | 0 | 0 | 0 | 0.11248 | 0.5624 | 16 | K | 2 |  |  |  | ROZPOCET | [5 empty] | 0 | 0 | 0 | 0 | 0 | 2 | 0 | 16 | -1572315688
| Online PSC |  | https://podminky.urs.cz/item/CS_URS_2024_02/766221811 | [14 empty] | Online PSC | 2
| VV |  | "2.NP - DM4" 5 |  | 5 | [12 empty] | VV | 2 | 2 | True | 1 | ROZPOCET
70 | K | 766311811 | Demontáž zábradlí dřevěného vnitřního | m | 5 |  | 0 | CS ÚRS 2024 02 |  | snížená |  | 0 | 0 | 0 | 0.01207 | 0.06035 | 16 | K | 2 |  |  |  | ROZPOCET | [5 empty] | 0 | 0 | 0 | 0 | 0 | 2 | 0 | 16 | 481304374
| Online PSC |  | https://podminky.urs.cz/item/CS_URS_2024_02/766311811 | [14 empty] | Online PSC | 2
| VV |  | "2.NP - DM4" 5 |  | 5 | [12 empty] | VV | 2 | 2 | True | 1 | ROZPOCET
71 | K | 766812840 | Demontáž kuchyňských linek dřevěných nebo kovových včetně skříněk uchycených na stěně, délky přes 1800 do 2100 mm | kus | 2 |  | 0 | CS ÚRS 2024 02 |  | snížená |  | 0 | 0 | 0 | 0.174 | 0.348 | 16 | K | 2 |  |  |  | ROZPOCET | [5 empty] | 0 | 0 | 0 | 0 | 0 | 2 | 0 | 16 | 639563263
| Online PSC |  | https://podminky.urs.cz/item/CS_URS_2024_02/766812840 | [14 empty] | Online PSC | 2
| VV |  | "1.NP" 1 |  | 1 | [12 empty] | VV | 2 | 2 | True | 0 | ROZPOCET
| VV |  | "2.NP" 1 |  | 1 | [12 empty] | VV | 2 | 2 | True | 0 | ROZPOCET
| VV |  | Součet |  | 2 | [12 empty] | VV | 2 | 4 | True | 1 | ROZPOCET
72 | K | 998766212 | Přesun hmot pro konstrukce truhlářské stanovený procentní sazbou (%) z ceny vodorovná dopravní vzdálenost do 50 m s omezením mechanizace v objektech výšky přes 6 do 12 m | % |  |  | 0 | CS ÚRS 2024 02 |  | snížená |  | 0 | 0 | 0 | 0 | 0 | 16 | K | 2 |  |  |  | ROZPOCET | [5 empty] | 0 | 0 | 0 | 0 | 0 | 2 | 0 | 16 | 43323611
| Online PSC |  | https://podminky.urs.cz/item/CS_URS_2024_02/998766212 | [14 empty] | Online PSC | 2
| D | 767 | Konstrukce zámečnické |  |  |  | 0 |  |  |  |  | 0 |  | 0 |  | 0.476 | 2 | D | 1 |  |  |  | ROZPOCET | [11 empty] | 0
73 | K | 767161824 | Demontáž zábradlí do suti schodišťového nerozebíratelný spoj hmotnosti 1 m zábradlí přes 20 kg | m | 14 |  | 0 | CS ÚRS 2024 02 |  | snížená |  | 0 | 0 | 0 | 0.025 | 0.35 | 16 | K | 2 |  |  |  | ROZPOCET | [5 empty] | 0 | 0 | 0 | 0 | 0 | 2 | 0 | 16 | 1323324598
| Online PSC |  | https://podminky.urs.cz/item/CS_URS_2024_02/767161824 | [14 empty] | Online PSC | 2
| VV |  | "schody - komplet" 3,5+0,5+3+0,5+3+1+2,5 |  | 14 | [12 empty] | VV | 2 | 2 | True | 1 | ROZPOCET
74 | K | 767161851 | Demontáž zábradlí do suti madel schodišťových | m | 14 |  | 0 | CS ÚRS 2024 02 |  | snížená |  | 0 | 0 | 0 | 0.003 | 0.042 | 16 | K | 2 |  |  |  | ROZPOCET | [5 empty] | 0 | 0 | 0 | 0 | 0 | 2 | 0 | 16 | 2139670061
| Online PSC |  | https://podminky.urs.cz/item/CS_URS_2024_02/767161851 | [14 empty] | Online PSC | 2
75 | K | 767661811 | Demontáž mříží pevných nebo otevíravých | m2 | 0.5 |  | 0 | CS ÚRS 2024 02 |  | snížená |  | 0 | 0 | 0 | 0.02 | 0.01 | 16 | K | 2 |  |  |  | ROZPOCET | [5 empty] | 0 | 0 | 0 | 0 | 0 | 2 | 0 | 16 | -831513269
| Online PSC |  | https://podminky.urs.cz/item/CS_URS_2024_02/767661811 | [14 empty] | Online PSC | 2
| VV |  | "okno 1.PP" 1*0,5 |  | 0.5 | [12 empty] | VV | 2 | 2 | True | 1 | ROZPOCET
76 | K | 767851803 | Demontáž komínových lávek kompletní celé lávky | m | 1 |  | 0 | CS ÚRS 2024 02 |  | snížená |  | 0 | 0 | 0 | 0.035 | 0.035 | 16 | K | 2 |  |  |  | ROZPOCET | [5 empty] | 0 | 0 | 0 | 0 | 0 | 2 | 0 | 16 | 2049736671
| Online PSC |  | https://podminky.urs.cz/item/CS_URS_2024_02/767851803 | [14 empty] | Online PSC | 2
77 | K | 767893815 | Demontáž stříšek nad venkovními vstupy z kovových profilů, výplň ze skla | m | 1.5 |  | 0 | CS ÚRS 2024 02 |  | snížená |  | 0 | 0 | 0 | 0.026 | 0.039 | 16 | K | 2 |  |  |  | ROZPOCET | [5 empty] | 0 | 0 | 0 | 0 | 0 | 2 | 0 | 16 | -1126106778
| Online PSC |  | https://podminky.urs.cz/item/CS_URS_2024_02/767893815 | [14 empty] | Online PSC | 2
| VV |  | "DM2" 1,5 |  | 1.5 | [12 empty] | VV | 2 | 2 | True | 1 | ROZPOCET
78 | K | 998767212 | Přesun hmot pro zámečnické konstrukce stanovený procentní sazbou (%) z ceny vodorovná dopravní vzdálenost do 50 m s omezením mechanizace v objektech výšky přes 6 do 12 m | % |  |  | 0 | CS ÚRS 2024 02 |  | snížená |  | 0 | 0 | 0 | 0 | 0 | 16 | K | 2 |  |  |  | ROZPOCET | [5 empty] | 0 | 0 | 0 | 0 | 0 | 2 | 0 | 16 | -2114429746
| Online PSC |  | https://podminky.urs.cz/item/CS_URS_2024_02/998767212 | [14 empty] | Online PSC | 2
| D | 771 | Podlahy z dlaždic |  |  |  | 0 |  |  |  |  | 0 |  | 0 |  | 3.1704 | 2 | D | 1 |  |  |  | ROZPOCET | [11 empty] | 0
79 | K | 771571810 | Demontáž podlah z dlaždic keramických kladených do malty | m2 | 38.12 |  | 0 | CS ÚRS 2024 02 |  | snížená |  | 0 | 0 | 0 | 0.08317 | 3.1704 | 16 | K | 2 |  |  |  | ROZPOCET | [5 empty] | 0 | 0 | 0 | 0 | 0 | 2 | 0 | 16 | 1246442821
| Online PSC |  | https://podminky.urs.cz/item/CS_URS_2024_02/771571810 | [14 empty] | Online PSC | 2
| VV |  | DP1 |  | 2.7 | [12 empty] | VV | 2 | 2 | True | 0 | ROZPOCET
| VV |  | "1.NP - viz. tabulka místností a skladby kcí - 105, 106, 107, 111 - DP3" 3,17+5,13+11,76+2,28 |  | 22.34 | [12 empty] | VV | 2 | 2 | True | 0 | ROZPOCET
| VV |  | DP6 |  | 1.21 | [12 empty] | VV | 2 | 2 | True | 0 | ROZPOCET
| VV |  | "2.NP - 204,205,210 - DP8" 3,13+5,16+2,28 |  | 10.57 | [12 empty] | VV | 2 | 2 | True | 0 | ROZPOCET
| VV |  | "podkroví - 308" 1,3 |  | 1.3 | [12 empty] | VV | 2 | 2 | True | 0 | ROZPOCET
| VV |  | Součet |  | 38.12 | [12 empty] | VV | 2 | 4 | True | 1 | ROZPOCET
80 | K | 998771212 | Přesun hmot pro podlahy z dlaždic stanovený procentní sazbou (%) z ceny vodorovná dopravní vzdálenost do 50 m s omezením mechanizace v objektech výšky přes 6 do 12 m | % |  |  | 0 | CS ÚRS 2024 02 |  | snížená |  | 0 | 0 | 0 | 0 | 0 | 16 | K | 2 |  |  |  | ROZPOCET | [5 empty] | 0 | 0 | 0 | 0 | 0 | 2 | 0 | 16 | -1143518966
| Online PSC |  | https://podminky.urs.cz/item/CS_URS_2024_02/998771212 | [14 empty] | Online PSC | 2
| D | 776 | Podlahy povlakové |  |  |  | 0 |  |  |  |  | 0 |  | 0 |  | 0.33609 | 2 | D | 1 |  |  |  | ROZPOCET | [11 empty] | 0
81 | K | 776201812 | Demontáž povlakových podlahovin lepených ručně s podložkou | m2 | 112.03 |  | 0 | CS ÚRS 2024 02 |  | snížená |  | 0 | 0 | 0 | 0.003 | 0.33609 | 16 | K | 2 |  |  |  | ROZPOCET | [5 empty] | 0 | 0 | 0 | 0 | 0 | 2 | 0 | 16 | 1497847250
| Online PSC |  | https://podminky.urs.cz/item/CS_URS_2024_02/776201812 | [14 empty] | Online PSC | 2
| VV |  | DP4+2,04 "110 - chodbička" |  | 18.33 | [12 empty] | VV | 2 | 2 | True | 0 | ROZPOCET
| VV |  | DP5 |  | 10.45 | [12 empty] | VV | 2 | 2 | True | 0 | ROZPOCET
| VV |  | DP7 |  | 4.46 | [12 empty] | VV | 2 | 2 | True | 0 | ROZPOCET
| VV |  | "2.NP - 206,207,208,209 - DP8" 11,76+20,6+16,13+2,2 |  | 50.69 | [12 empty] | VV | 2 | 2 | True | 0 | ROZPOCET
| VV |  | DP9 |  | 1.99 | [12 empty] | VV | 2 | 2 | True | 0 | ROZPOCET
| VV |  | "podkroví - 307,306,304" 2,01+DP11 |  | 26.11 | [12 empty] | VV | 2 | 2 | True | 0 | ROZPOCET
| VV |  | Součet |  | 112.03 | [12 empty] | VV | 2 | 4 | True | 1 | ROZPOCET
82 | K | 998776212 | Přesun hmot pro podlahy povlakové stanovený procentní sazbou (%) z ceny vodorovná dopravní vzdálenost do 50 m s omezením mechanizace v objektech výšky přes 6 do 12 m | % |  |  | 0 | CS ÚRS 2024 02 |  | snížená |  | 0 | 0 | 0 | 0 | 0 | 16 | K | 2 |  |  |  | ROZPOCET | [5 empty] | 0 | 0 | 0 | 0 | 0 | 2 | 0 | 16 | 321504046
| Online PSC |  | https://podminky.urs.cz/item/CS_URS_2024_02/998776212 | [14 empty] | Online PSC | 2
| D | 781 | Dokončovací práce - obklady |  |  |  | 0 |  |  |  |  | 0 |  | 0 |  | 4.2466 | 2 | D | 1 |  |  |  | ROZPOCET | [11 empty] | 0
83 | K | 781471810 | Demontáž obkladů z dlaždic keramických kladených do malty | m2 | 52.106 |  | 0 | CS ÚRS 2024 02 |  | snížená |  | 0 | 0 | 0 | 0.0815 | 4.2466 | 16 | K | 2 |  |  |  | ROZPOCET | [5 empty] | 0 | 0 | 0 | 0 | 0 | 2 | 0 | 16 | 806176403
| Online PSC |  | https://podminky.urs.cz/item/CS_URS_2024_02/781471810 | [14 empty] | Online PSC | 2
| VV |  | "1.NP - 106 - výška 1,65" 1,65*(1,78*2+2,88*2) |  | 15.378 | [12 empty] | VV | 2 | 2 | True | 0 | ROZPOCET
| VV |  | "1.NP - 107 - výška 1,5" 1,5*(0,8+4) |  | 7.2 | [12 empty] | VV | 2 | 2 | True | 0 | ROZPOCET
| VV |  | "1.NP - 111 - výška 1,2" 1,2*(1,15*2+0,9) |  | 3.84 | [12 empty] | VV | 2 | 2 | True | 0 | ROZPOCET
| VV |  | "odpočet otvorů" -(0,6*2*2) |  | -2.4 | [12 empty] | VV | 2 | 2 | True | 0 | ROZPOCET
| VV |  | Mezisoučet |  | 24.018 | [12 empty] | VV | 2 | 3 | True | 0 | ROZPOCET
| VV |  | "2.NP - 205 - výška 1,8" 1,8*(2,9*2+1,78*2) |  | 16.848 | [12 empty] | VV | 2 | 2 | True | 0 | ROZPOCET
| VV |  | "2.NP - 206 - výška 0,7 a 1,3" 0,7*(4,76+0,9)+1,3*(3,5+1,5) |  | 10.462 | [12 empty] | VV | 2 | 2 | True | 0 | ROZPOCET
| VV |  | "2.NP - 210 - výška 1,35" 1,35*(1,5+1,15) |  | 3.578 | [12 empty] | VV | 2 | 2 | True | 0 | ROZPOCET
| VV |  | "odpočet otvorů" -(0,6*2+0,8*2) |  | -2.8 | [12 empty] | VV | 2 | 2 | True | 0 | ROZPOCET
| VV |  | Mezisoučet |  | 28.088 | [12 empty] | VV | 2 | 3 | True | 0 | ROZPOCET
| VV |  | Součet |  | 52.106 | [12 empty] | VV | 2 | 4 | True | 1 | ROZPOCET
84 | K | 998781212 | Přesun hmot pro obklady keramické stanovený procentní sazbou (%) z ceny vodorovná dopravní vzdálenost do 50 m s omezením mechanizace v objektech výšky přes 6 do 12 m | % |  |  | 0 | CS ÚRS 2024 02 |  | snížená |  | 0 | 0 | 0 | 0 | 0 | 16 | K | 2 |  |  |  | ROZPOCET | [5 empty] | 0 | 0 | 0 | 0 | 0 | 2 | 0 | 16 | 927913947
| Online PSC |  | https://podminky.urs.cz/item/CS_URS_2024_02/998781212 | [14 empty] | Online PSC | 2
| D | 784 | Dokončovací práce - malby a tapety |  |  |  | 0 |  |  |  |  | 0 |  | 0.41596 |  | 0.12895 | 2 | D | 1 |  |  |  | ROZPOCET | [11 empty] | 0
85 | K | 784121001 | Oškrabání malby v místnostech výšky do 3,80 m | m2 | 393.294 |  | 0 | CS ÚRS 2024 02 |  | snížená |  | 0 | 0.001 | 0.39329 | 0.00031 | 0.12192 | 16 | K | 2 |  |  |  | ROZPOCET | [5 empty] | 0 | 0 | 0 | 0 | 0 | 2 | 0 | 16 | 1763989703
| Online PSC |  | https://podminky.urs.cz/item/CS_URS_2024_02/784121001 | [14 empty] | Online PSC | 2
| VV |  | "1.NP - 101" 2,5*2,9+1,2*2,9+3,32-1,1*2 |  | 11.85 | [12 empty] | VV | 2 | 2 | True | 0 | ROZPOCET
| VV |  | "1.NP - 102" 2,9*(2,01*2)+2,81-0,6*1,5 |  | 13.568 | [12 empty] | VV | 2 | 2 | True | 0 | ROZPOCET
| VV |  | "1.NP - 103" 2,9*(3,055+1,1+1,2+0,3+1,15+0,54)+6,89-0,9*2,1 |  | 26.301 | [12 empty] | VV | 2 | 2 | True | 0 | ROZPOCET
| VV |  | "1.NP - 105" 2,9*(0,37+1,15+0,6)+6,72-0,9*2,1 |  | 10.978 | [12 empty] | VV | 2 | 2 | True | 0 | ROZPOCET
| VV |  | "1.NP - 106" 2,9*(3*2+4,35)+13,05-3*1,5 |  | 38.565 | [12 empty] | VV | 2 | 2 | True | 0 | ROZPOCET
| VV |  | "1.NP - 107" 2,9*3,24+7,1 |  | 16.496 | [12 empty] | VV | 2 | 2 | True | 0 | ROZPOCET
| VV |  | "1.NP - 108" 2,9*3+4,5*2,9+13,5-1,5*1,5 |  | 33 | [12 empty] | VV | 2 | 2 | True | 0 | ROZPOCET
| VV |  | "1.NP - 109" 2,9*(3,6*2+4,48)+16,13-1,5*1,5-0,9*2,9 |  | 45.142 | [12 empty] | VV | 2 | 2 | True | 0 | ROZPOCET
| VV |  | Mezisoučet |  | 195.9 | [12 empty] | VV | 2 | 3 | True | 0 | ROZPOCET
| VV |  | "2.NP - 201" 2,8*(1,3*2+0,93*2)+1,21-0,6*2 |  | 12.498 | [12 empty] | VV | 2 | 2 | True | 0 | ROZPOCET
| VV |  | "2.NP - 203" 2,8*(3,055+1,1+1,2+0,3+1,15+0,54)+6,47-0,9*2,1 |  | 25.146 | [12 empty] | VV | 2 | 2 | True | 0 | ROZPOCET
| VV |  | "2.NP - 204" 2,8*(1,15*2+1,98*2)+2,28-0,6*2 |  | 18.608 | [12 empty] | VV | 2 | 2 | True | 0 | ROZPOCET
| VV |  | "2.NP - 205" 2,8*(0,37+1,15+0,6)+6,72-0,9*2,1 |  | 10.766 | [12 empty] | VV | 2 | 2 | True | 0 | ROZPOCET
| VV |  | "2.NP - 206" 2,8*(3*2+4,35)+13,05-3*1,5 |  | 37.53 | [12 empty] | VV | 2 | 2 | True | 0 | ROZPOCET
| VV |  | "2.NP - 207" 2,8*3,24+7,1 |  | 16.172 | [12 empty] | VV | 2 | 2 | True | 0 | ROZPOCET
| VV |  | "2.NP - 208" 2,8*3+4,5*2,9+13,5-1,5*1,5 |  | 32.7 | [12 empty] | VV | 2 | 2 | True | 0 | ROZPOCET
| VV |  | "2.NP - 209" 2,8*(3,6*2+4,48)+16,13-1,5*1,5-0,9*2,9 |  | 43.974 | [12 empty] | VV | 2 | 2 | True | 0 | ROZPOCET
| VV | oškrab_malby | Součet |  | 393.294 | [12 empty] | VV | 2 | 4 | True | 1 | ROZPOCET
86 | K | 784121007 | Oškrabání malby na schodišti o výšce podlaží do 3,80 m | m2 | 22.67 |  | 0 | CS ÚRS 2024 02 |  | snížená |  | 0 | 0.001 | 0.02267 | 0.00031 | 0.0070277 | 16 | K | 2 |  |  |  | ROZPOCET | [5 empty] | 0 | 0 | 0 | 0 | 0 | 2 | 0 | 16 | 1520071924
| Online PSC |  | https://podminky.urs.cz/item/CS_URS_2024_02/784121007 | [14 empty] | Online PSC | 2
| VV |  | "1.NP - 104" 2,9*2,7 |  | 7.83 | [12 empty] | VV | 2 | 2 | True | 0 | ROZPOCET
| VV |  | "2.NP - 202" 2,8*(3+2,3) |  | 14.84 | [12 empty] | VV | 2 | 2 | True | 0 | ROZPOCET
| VV |  | Součet |  | 22.67 | [12 empty] | VV | 2 | 4 | True | 1 | ROZPOCET
87 | K | 784121011 | Rozmývání podkladu po oškrabání malby v místnostech výšky do 3,80 m | m2 | 393.294 |  | 0 | CS ÚRS 2024 02 |  | snížená |  | 0 | 0 | 0 | 0 | 0 | 16 | K | 2 |  |  |  | ROZPOCET | [5 empty] | 0 | 0 | 0 | 0 | 0 | 2 | 0 | 16 | 1264591942
| Online PSC |  | https://podminky.urs.cz/item/CS_URS_2024_02/784121011 | [14 empty] | Online PSC | 2
| VV |  | oškrab_malby |  | 393.294 | [12 empty] | VV | 2 | 2 | True | 1 | ROZPOCET
| D | HZS | Hodinové zúčtovací sazby |  |  |  | 0 |  |  |  |  | 0 |  | 0 |  | 0 | 4 | D | 0 |  |  |  | ROZPOCET | [11 empty] | 0
88 | K | HZS1291 | Hodinové zúčtovací sazby profesí HSV zemní a pomocné práce pomocný stavební dělník | hod | 28 |  | 0 | CS ÚRS 2024 02 |  | snížená |  | 0 | 0 | 0 | 0 | 0 | 512 | K | 1 |  |  |  | ROZPOCET | [5 empty] | 0 | 0 | 0 | 0 | 0 | 2 | 0 | 512 | -36385370
| Online PSC |  | https://podminky.urs.cz/item/CS_URS_2024_02/HZS1291 | [14 empty] | Online PSC | 1
| VV |  | "odstranění porostu fasády" 28 |  | 28 | [12 empty] | VV | 1 | 2 | True | 1 | ROZPOCET

## 02 - Nový stav - hlavní
[18 empty] | {7b70b387-51c7-43e3-b2bc-7d5d8a2768ee} | [5 empty] | fasada | Plocha fasády | m2 | 345,8 | 2
[18 empty] | 1 | [5 empty] | lešení_venek | Lešení venku | m2 | 585,36 | 2
| KRYCÍ LIST SOUPISU PRACÍ | [7 empty] | v --- níže se nacházejí doplnkové a pomocné údaje k sestavám --- v | [8 empty] | False | [5 empty] | lešení_vnitřní | Vnitřní pomocné lešení | m2 | 165,8 | 2
[24 empty] | m2_1PP | Plocha 1.PP | m2 | 19 | 3
| Stavba: | [22 empty] | omítka | Vnitřní omítka | m2 | 266,334 | 2
|  | Rehabilitace Hronov | [21 empty] | PD1 | Podlahová skladba - PD1 | m2 | 3,32 | 2
| Objekt: | [22 empty] | PD10 | Skladba konstrukcí PD10 | m2 | 2,1 | 2
|  | 02 - Nový stav - hlavní | [21 empty] | PD11 | Skladba konstrukcí PD11 | m2 | 3,2 | 2
[24 empty] | PD2 | Podlahová skladba - PD2 | m2 | 2,81 | 2
| KSO: |  |  |  |  | CC-CZ: | [17 empty] | PD3 | Podlahová skladba - PD3 | m2 | 6,89 | 2
| Místo: |  | Hronov |  |  | Datum: | 3. 4. 2024 | [16 empty] | PD4 | Podlahová skladba - PD4 | m2 | 40,37 | 2
[24 empty] | PD5 | Podlahová skladba - PD5 | m2 | 16,13 | 2
| Zadavatel: |  |  |  |  | IČ: | 70889546 | [16 empty] | PD7 | Podlahová skladba - PD7 | m2 | 1,21 | 2
|  | Královéhradecký kraj |  |  |  | DIČ: | CZ70889546 | [16 empty] | PD8 | Podlahová skladba - PD8 | m2 | 6,47 | 2
[24 empty] | PD9 | Podlahová skladba - PD9 | m2 | 123,91 | 2
| Uchazeč: |  |  |  |  | IČ: | Vyplň údaj | [16 empty] | pvc_stěna | Stěnová PVC krytina | m2 | 81,845 | 2
|  | Vyplň údaj |  |  |  | DIČ: | Vyplň údaj | [16 empty] | sokl | Plocha soklu | m2 | 47,836 | 2
[24 empty] | steny_1PP | Stěny 1.PP | m2 | 67,67 | 2
| Projektant: |  |  |  |  | IČ: | 04475631 | [16 empty] | strop_1PP | Strop 1.PP | m2 | 19 | 2
|  | CE-ING s.r.o. |  |  |  | DIČ: | CZ04475631
| Zpracovatel: |  |  |  |  | IČ:
|  | Michael Hlušek |  |  |  | DIČ:
Poznámka:
| Cena bez DPH | [5 empty] | 0
|  |  | Základ daně |  |  | Sazba daně | Výše daně
| DPH | základní | 0 |  |  | 21% | 0
|  | snížená | 0 |  |  | 12% | 0
|  | zákl. přenesená | 0 |  |  | 21% | 0
|  | sníž. přenesená | 0 |  |  | 12% | 0
|  | nulová | 0 |  |  | 0% | 0
| Cena s DPH |  |  | v | CZK |  | 0
REKAPITULACE ČLENĚNÍ SOUPISU PRACÍ
Stavba:
Rehabilitace Hronov
Objekt:
02 - Nový stav - hlavní
Místo: |  |  | Hronov |  |  | Datum: | 3. 4. 2024
Zadavatel: |  |  | Královéhradecký kraj |  |  | Projektant: | CE-ING s.r.o.
Uchazeč: |  |  | Vyplň údaj |  |  | Zpracovatel: | Michael Hlušek
Kód dílu - Popis | [6 empty] | Cena celkem [CZK]
Náklady stavby celkem | [6 empty] | 0 | [11 empty] | -1
| HSV - Práce a dodávky HSV | [5 empty] | 0
| 2 - Zakládání | [5 empty] | 0
| 3 - Svislé a kompletní konstrukce | [5 empty] | 0
| 6 - Úpravy povrchů, podlahy a osazování výplní | [5 empty] | 0
| 9 - Ostatní konstrukce a práce, bourání | [5 empty] | 0
| 998 - Přesun hmot | [5 empty] | 0
| PSV - Práce a dodávky PSV | [5 empty] | 0
| 711 - Izolace proti vodě, vlhkosti a plynům | [5 empty] | 0
| 713 - Izolace tepelné | [5 empty] | 0
| 714 - Akustická a protiotřesová opatření | [5 empty] | 0
| 725 - Zdravotechnika - zařizovací předměty | [5 empty] | 0
| 751 - Vzduchotechnika | [5 empty] | 0
| 762 - Konstrukce tesařské | [5 empty] | 0
| 763 - Konstrukce suché výstavby | [5 empty] | 0
| 764 - Konstrukce klempířské | [5 empty] | 0
| 766 - Konstrukce truhlářské | [5 empty] | 0
| 767 - Konstrukce zámečnické | [5 empty] | 0
| 773 - Podlahy z litého teraca | [5 empty] | 0
| 776 - Podlahy povlakové | [5 empty] | 0
| 777 - Podlahy lité | [5 empty] | 0
| 781 - Dokončovací práce - obklady | [5 empty] | 0
| 783 - Dokončovací práce - nátěry | [5 empty] | 0
| 784 - Dokončovací práce - malby a tapety | [5 empty] | 0
SOUPIS PRACÍ
Stavba:
Rehabilitace Hronov
Objekt:
02 - Nový stav - hlavní
Místo: |  |  | Hronov |  |  | Datum: | 3. 4. 2024
Zadavatel: |  |  | Královéhradecký kraj |  |  | Projektant: | CE-ING s.r.o.
Uchazeč: |  |  | Vyplň údaj |  |  | Zpracovatel: | Michael Hlušek
PČ | Typ | Kód | Popis | MJ | Množství | J.cena [CZK] | Cena celkem [CZK] | Cenová soustava |  | DPH | J. Nh [h] | Nh celkem [h] | J. hmotnost [t] | Hmotnost celkem [t] | J. suť [t] | Suť Celkem [t]
Náklady soupisu celkem | [6 empty] | 0 |  |  |  |  | 0 |  | 146.4072 |  | 0.000316 |  | D | -1 | [15 empty] | 0
| D | HSV | Práce a dodávky HSV |  |  |  | 0 |  |  |  |  | 0 |  | 117.1163 |  | 0.000316 | 1 | D | 0 |  |  |  | ROZPOCET | [11 empty] | 0
| D | 2 | Zakládání |  |  |  | 0 |  |  |  |  | 0 |  | 33.5562 |  | 0 | 1 | D | 1 |  |  |  | ROZPOCET | [11 empty] | 0
1 | K | 271542211 | Podsyp pod základové konstrukce se zhutněním a urovnáním povrchu ze štěrkodrtě netříděné | m3 | 8.074 |  | 0 | CS ÚRS 2024 02 |  | snížená |  | 0 | 2.16 | 17.4398 | 0 | 0 | 4 | K | 2 |  |  |  | ROZPOCET | [5 empty] | 0 | 0 | 0 | 0 | 0 | 2 | 0 | 4 | -1521148934
| Online PSC |  | https://podminky.urs.cz/item/CS_URS_2024_02/271542211 | [14 empty] | Online PSC | 2
| VV |  | PD4*0,2 |  | 8.074 | [12 empty] | VV | 2 | 2 | True | 0 | ROZPOCET
| VV |  | Součet |  | 8.074 | [12 empty] | VV | 2 | 4 | True | 1 | ROZPOCET
2 | K | 273321511 | Základy z betonu železového (bez výztuže) desky z betonu bez zvláštních nároků na prostředí tř. C 25/30 | m3 | 6.056 |  | 0 | CS ÚRS 2024 02 |  | snížená |  | 0 | 2.5019 | 15.1513 | 0 | 0 | 4 | K | 2 |  |  |  | ROZPOCET | [5 empty] | 0 | 0 | 0 | 0 | 0 | 2 | 0 | 4 | -1000351797
| Online PSC |  | https://podminky.urs.cz/item/CS_URS_2024_02/273321511 | [14 empty] | Online PSC | 2
| VV |  | PD4*0,15 |  | 6.056 | [12 empty] | VV | 2 | 2 | True | 1 | ROZPOCET
3 | K | 273362021 | Výztuž základů desek ze svařovaných sítí z drátů typu KARI | t | 0.908 |  | 0 | CS ÚRS 2024 02 |  | snížená |  | 0 | 1.0628 | 0.965 | 0 | 0 | 4 | K | 2 |  |  |  | ROZPOCET | [5 empty] | 0 | 0 | 0 | 0 | 0 | 2 | 0 | 4 | 395431000
| Online PSC |  | https://podminky.urs.cz/item/CS_URS_2024_02/273362021 | [14 empty] | Online PSC | 2
| VV |  | "výztuž 150 kg/m3" (PD4*0,15)*150/1000 |  | 0.908 | [12 empty] | VV | 2 | 2 | True | 1 | ROZPOCET
| D | 3 | Svislé a kompletní konstrukce |  |  |  | 0 |  |  |  |  | 0 |  | 25.7329 |  | 0.000316 | 1 | D | 1 |  |  |  | ROZPOCET | [11 empty] | 0
4 | K | 001.1R | Vybetonování stávajících průduchů komínu | soubor | 1 |  | 0 |  |  | snížená |  | 0 | 0 | 0 | 0 | 0 | 4 | K | 2 |  |  |  | ROZPOCET | [5 empty] | 0 | 0 | 0 | 0 | 0 | 2 | 0 | 4 | 779743711
| VV |  | "1.PP - komín" 1 |  | 1 | [12 empty] | VV | 2 | 2 | True | 1 | ROZPOCET
5 | K | 311235161 | Zdivo jednovrstvé z cihel děrovaných broušených na celoplošnou tenkovrstvou maltu, pevnost cihel přes P10 do P15, tl. zdiva 300 mm | m2 | 41.178 |  | 0 | CS ÚRS 2024 02 |  | snížená |  | 0 | 0.26878 | 11.0678 | 0 | 0 | 4 | K | 2 |  |  |  | ROZPOCET | [5 empty] | 0 | 0 | 0 | 0 | 0 | 2 | 0 | 4 | 638872004
| Online PSC |  | https://podminky.urs.cz/item/CS_URS_2024_02/311235161 | [14 empty] | Online PSC | 2
| VV |  | "podkroví" (1,2+0,39+0,175+0,1)*(2,1+2,42+2,5*2+9,5+2,5+3,65+0,77) |  | 48.378 | [12 empty] | VV | 2 | 2 | True | 0 | ROZPOCET
| VV |  | "odpočet oken" -(1,5*1,2*4) |  | -7.2 | [12 empty] | VV | 2 | 2 | True | 0 | ROZPOCET
| VV |  | Součet |  | 41.178 | [12 empty] | VV | 2 | 4 | True | 1 | ROZPOCET
6 | K | 002.1R | Pronájem jeřábu/plošiny | soubor | 1 |  | 0 |  |  | snížená |  | 0 | 0 | 0 | 0 | 0 | 4 | K | 2 |  |  |  | ROZPOCET | [5 empty] | 0 | 0 | 0 | 0 | 0 | 2 | 0 | 4 | -1940117192
7 | K | 317168055 | Překlady keramické vysoké osazené do maltového lože, šířky překladu 70 mm výšky 238 mm, délky 2000 mm | kus | 4 |  | 0 | CS ÚRS 2024 02 |  | snížená |  | 0 | 0.07285 | 0.2914 | 0 | 0 | 4 | K | 2 |  |  |  | ROZPOCET | [5 empty] | 0 | 0 | 0 | 0 | 0 | 2 | 0 | 4 | 616645482
| Online PSC |  | https://podminky.urs.cz/item/CS_URS_2024_02/317168055 | [14 empty] | Online PSC | 2
| VV |  | "PŘ6" 4 |  | 4 | [12 empty] | VV | 2 | 2 | True | 1 | ROZPOCET
8 | K | 317941121 | Osazování ocelových válcovaných nosníků na zdivu I nebo IE nebo U nebo UE nebo L do č. 12 nebo výšky do 120 mm | t | 0.029 |  | 0 | CS ÚRS 2024 02 |  | snížená |  | 0 | 0.01954 | 0.00056666 | 0 | 0 | 4 | K | 2 |  |  |  | ROZPOCET | [5 empty] | 0 | 0 | 0 | 0 | 0 | 2 | 0 | 4 | 169095431
| Online PSC |  | https://podminky.urs.cz/item/CS_URS_2024_02/317941121 | [14 empty] | Online PSC | 2
| VV |  | "PŘ3" (0,9*4)*6 |  | 21.6 | [12 empty] | VV | 2 | 2 | True | 0 | ROZPOCET
| VV |  | "PŘ5" (1,2*1)*6 |  | 7.2 | [12 empty] | VV | 2 | 2 | True | 0 | ROZPOCET
| VV |  | Součet |  | 28.8 | [12 empty] | VV | 2 | 4 | True | 0 | ROZPOCET
| VV |  | 28,8/1000 |  | 0.029 | [12 empty] | VV | 2 | 2 | True | 0 | ROZPOCET
| VV |  | Součet |  | 0.029 | [12 empty] | VV | 2 | 4 | True | 1 | ROZPOCET
9 | M | 13010740 | ocel profilová jakost S235JR (11 375) průřez IPE 80 | t | 0.029 |  | 0 | CS ÚRS 2024 02 |  | snížená |  | 0 | 1 | 0.029 | 0 | 0 | 8 | M | 2 |  |  |  | ROZPOCET | [5 empty] | 0 | 0 | 0 | 0 | 0 | 2 | 0 | 4 | 1905644425
10 | K | 317941123 | Osazování ocelových válcovaných nosníků na zdivu I nebo IE nebo U nebo UE nebo L č. 14 až 22 nebo výšky do 220 mm | t | 0.921 |  | 0 | CS ÚRS 2024 02 |  | snížená |  | 0 | 0.01709 | 0.01574 | 0 | 0 | 4 | K | 2 |  |  |  | ROZPOCET | [5 empty] | 0 | 0 | 0 | 0 | 0 | 2 | 0 | 4 | -1834655900
| Online PSC |  | https://podminky.urs.cz/item/CS_URS_2024_02/317941123 | [14 empty] | Online PSC | 2
| VV |  | "PŘ1" (1,6*2)*15,8 |  | 50.56 | [12 empty] | VV | 2 | 2 | True | 0 | ROZPOCET
| VV |  | "PŘ2" (1,9*4)*15,8 |  | 120.08 | [12 empty] | VV | 2 | 2 | True | 0 | ROZPOCET
| VV |  | "PŘ4" (1,65*4)*15,8 |  | 104.28 | [12 empty] | VV | 2 | 2 | True | 0 | ROZPOCET
| VV |  | "PR1" (4,85*4)*30,7 |  | 595.58 | [12 empty] | VV | 2 | 2 | True | 0 | ROZPOCET
| VV |  | "PR2" (1,6*2)*15,8 |  | 50.56 | [12 empty] | VV | 2 | 2 | True | 0 | ROZPOCET
| VV |  | Součet |  | 921.06 | [12 empty] | VV | 2 | 4 | True | 0 | ROZPOCET
| VV |  | 921,06/1000 |  | 0.921 | [12 empty] | VV | 2 | 2 | True | 0 | ROZPOCET
| VV |  | Součet |  | 0.921 | [12 empty] | VV | 2 | 4 | True | 1 | ROZPOCET
11 | M | 13010748 | ocel profilová jakost S235JR (11 375) průřez IPE 160 | t | 0.921 |  | 0 | CS ÚRS 2024 02 |  | snížená |  | 0 | 1 | 0.921 | 0 | 0 | 8 | M | 2 |  |  |  | ROZPOCET | [5 empty] | 0 | 0 | 0 | 0 | 0 | 2 | 0 | 4 | -760514213
12 | K | 317941125 | Osazování ocelových válcovaných nosníků na zdivu I nebo IE nebo U nebo UE nebo L č. 24 a výše nebo výšky přes 220 mm | t | 0.376 |  | 0 | CS ÚRS 2024 02 |  | snížená |  | 0 | 0.01221 | 0.004591 | 0 | 0 | 4 | K | 2 |  |  |  | ROZPOCET | [5 empty] | 0 | 0 | 0 | 0 | 0 | 2 | 0 | 4 | 234432059
| Online PSC |  | https://podminky.urs.cz/item/CS_URS_2024_02/317941125 | [14 empty] | Online PSC | 2
| VV |  | "PŘ7" (1,5*2)*25,3/1000 |  | 0.076 | [12 empty] | VV | 2 | 2 | True | 0 | ROZPOCET
| VV |  | "IPE 240" 2*150/1000 |  | 0.3 | [12 empty] | VV | 2 | 2 | True | 0 | ROZPOCET
| VV |  | Součet |  | 0.376 | [12 empty] | VV | 2 | 4 | True | 1 | ROZPOCET
13 | M | 13010756 | ocel profilová jakost S235JR (11 375) průřez IPE 240 | t | 0.3 |  | 0 | CS ÚRS 2024 02 |  | snížená |  | 0 | 1 | 0.3 | 0 | 0 | 8 | M | 2 |  |  |  | ROZPOCET | [5 empty] | 0 | 0 | 0 | 0 | 0 | 2 | 0 | 4 | 877085487
| VV |  | "IPE240" 0,3 |  | 0.3 | [12 empty] | VV | 2 | 2 | True | 1 | ROZPOCET
14 | M | 13010954 | ocel profilová jakost S235JR (11 375) průřez HEA 140 | t | 0.076 |  | 0 | CS ÚRS 2024 02 |  | snížená |  | 0 | 1 | 0.076 | 0 | 0 | 8 | M | 2 |  |  |  | ROZPOCET | [5 empty] | 0 | 0 | 0 | 0 | 0 | 2 | 0 | 4 | -1801390083
15 | K | 319202112 | Dodatečná izolace zdiva injektáží nízkotlakou metodou silikonovou mikroemulzí, tloušťka zdiva přes 150 do 300 mm | m | 9.6 |  | 0 | CS ÚRS 2024 02 |  | snížená |  | 0 | 0.00059 | 0.005664 | 1e-05 | 9.6e-05 | 4 | K | 2 |  |  |  | ROZPOCET | [5 empty] | 0 | 0 | 0 | 0 | 0 | 2 | 0 | 4 | -1688029332
| Online PSC |  | https://podminky.urs.cz/item/CS_URS_2024_02/319202112 | [14 empty] | Online PSC | 2
| VV |  | "1.PP - dle výkresu 48 kusů" 48*0,2 |  | 9.6 | [12 empty] | VV | 2 | 2 | True | 1 | ROZPOCET
16 | K | 319202114 | Dodatečná izolace zdiva injektáží nízkotlakou metodou silikonovou mikroemulzí, tloušťka zdiva přes 450 do 600 mm | m | 22 |  | 0 | CS ÚRS 2024 02 |  | snížená |  | 0 | 0.00119 | 0.02618 | 1e-05 | 0.00022 | 4 | K | 2 |  |  |  | ROZPOCET | [5 empty] | 0 | 0 | 0 | 0 | 0 | 2 | 0 | 4 | 1757640554
| Online PSC |  | https://podminky.urs.cz/item/CS_URS_2024_02/319202114 | [14 empty] | Online PSC | 2
| VV |  | "1.PP - dle výkresu 44 kusů" 44*0,5 |  | 22 | [12 empty] | VV | 2 | 2 | True | 1 | ROZPOCET
17 | K | 330321510 | Sloupy, pilíře, táhla, rámové stojky, vzpěry z betonu železového (bez výztuže) bez zvláštních nároků na vliv prostředí tř. C 20/25 | m3 | 2.337 |  | 0 | CS ÚRS 2024 02 |  | snížená |  | 0 | 2.5019 | 5.8469 | 0 | 0 | 4 | K | 2 |  |  |  | ROZPOCET | [5 empty] | 0 | 0 | 0 | 0 | 0 | 2 | 0 | 4 | 652579626
| Online PSC |  | https://podminky.urs.cz/item/CS_URS_2024_02/330321510 | [14 empty] | Online PSC | 2
| VV |  | 0,615*0,4*9,5 |  | 2.337 | [12 empty] | VV | 2 | 2 | True | 1 | ROZPOCET
18 | K | 331351325 | Bednění hranatých sloupů a pilířů včetně vzepření průřezu pravoúhlého čtyřúhelníka výšky přes 4 do 6 m, průřezu přes 0,16 m2 zřízení | m2 | 19.285 |  | 0 | CS ÚRS 2024 02 |  | snížená |  | 0 | 0.00213 | 0.041077 | 0 | 0 | 4 | K | 2 |  |  |  | ROZPOCET | [5 empty] | 0 | 0 | 0 | 0 | 0 | 2 | 0 | 4 | -1894175667
| Online PSC |  | https://podminky.urs.cz/item/CS_URS_2024_02/331351325 | [14 empty] | Online PSC | 2
| VV |  | (0,4*9,5)*2+(0,615*9,5)*2 |  | 19.285 | [12 empty] | VV | 2 | 2 | True | 1 | ROZPOCET
19 | K | 331351326 | Bednění hranatých sloupů a pilířů včetně vzepření průřezu pravoúhlého čtyřúhelníka výšky přes 4 do 6 m, průřezu přes 0,16 m2 odstranění | m2 | 19.285 |  | 0 | CS ÚRS 2024 02 |  | snížená |  | 0 | 0 | 0 | 0 | 0 | 4 | K | 2 |  |  |  | ROZPOCET | [5 empty] | 0 | 0 | 0 | 0 | 0 | 2 | 0 | 4 | 1478646645
| Online PSC |  | https://podminky.urs.cz/item/CS_URS_2024_02/331351326 | [14 empty] | Online PSC | 2
20 | K | 331361821 | Výztuž sloupů, pilířů, rámových stojek, táhel nebo vzpěr hranatých svislých nebo šikmých (odkloněných) z betonářské oceli 10 505 (R) nebo BSt 500 | t | 0.421 |  | 0 | CS ÚRS 2024 02 |  | snížená |  | 0 | 1.0524 | 0.44305 | 0 | 0 | 4 | K | 2 |  |  |  | ROZPOCET | [5 empty] | 0 | 0 | 0 | 0 | 0 | 2 | 0 | 4 | 1222545609
| Online PSC |  | https://podminky.urs.cz/item/CS_URS_2024_02/331361821 | [14 empty] | Online PSC | 2
| VV |  | "výztuž 180 kg/m3" 2,337*180/1000 |  | 0.421 | [12 empty] | VV | 2 | 2 | True | 1 | ROZPOCET
21 | K | 340238212 | Zazdívka otvorů v příčkách nebo stěnách cihlami pálenými plnými plochy přes 0,25 m2 do 1 m2, tloušťky přes 100 mm | m2 | 13.44 |  | 0 | CS ÚRS 2024 02 |  | snížená |  | 0 | 0.27128 | 3.646 | 0 | 0 | 4 | K | 2 |  |  |  | ROZPOCET | [5 empty] | 0 | 0 | 0 | 0 | 0 | 2 | 0 | 4 | 1181879059
| Online PSC |  | https://podminky.urs.cz/item/CS_URS_2024_02/340238212 | [14 empty] | Online PSC | 2
| VV |  | "1.NP vedle okna" 0,6*1,5+1,28*1,5+0,2*1,5 |  | 3.12 | [12 empty] | VV | 2 | 2 | True | 0 | ROZPOCET
| VV |  | "1.NP zazdívka okna a výklenku" 0,6*1+1,2*0,6 |  | 1.32 | [12 empty] | VV | 2 | 2 | True | 0 | ROZPOCET
| VV |  | "1NP u komínu" 0,88*3 |  | 2.64 | [12 empty] | VV | 2 | 2 | True | 0 | ROZPOCET
| VV |  | Mezisoučet |  | 7.08 | [12 empty] | VV | 2 | 3 | True | 0 | ROZPOCET
| VV |  | "2.NP vedle okna" 0,6*1,5+1,28*1,5+0,2*1,5 |  | 3.12 | [12 empty] | VV | 2 | 2 | True | 0 | ROZPOCET
| VV |  | "2.NP zazdívka okna" 0,6*1 |  | 0.6 | [12 empty] | VV | 2 | 2 | True | 0 | ROZPOCET
| VV |  | "2.NP u komínu" 0,88*3 |  | 2.64 | [12 empty] | VV | 2 | 2 | True | 0 | ROZPOCET
| VV |  | Součet |  | 13.44 | [12 empty] | VV | 2 | 4 | True | 1 | ROZPOCET
22 | K | 342272235 | Příčky z pórobetonových tvárnic hladkých na tenké maltové lože objemová hmotnost do 500 kg/m3, tloušťka příčky 125 mm | m2 | 7.189 |  | 0 | CS ÚRS 2024 02 |  | snížená |  | 0 | 0.06998 | 0.50309 | 0 | 0 | 4 | K | 2 |  |  |  | ROZPOCET | [5 empty] | 0 | 0 | 0 | 0 | 0 | 2 | 0 | 4 | 202865023
| Online PSC |  | https://podminky.urs.cz/item/CS_URS_2024_02/342272235 | [14 empty] | Online PSC | 2
| VV |  | "1.PP" (2,45+1,545)*2,2 |  | 8.789 | [12 empty] | VV | 2 | 2 | True | 0 | ROZPOCET
| VV |  | "odpočet dveří" -0,8*2 |  | -1.6 | [12 empty] | VV | 2 | 2 | True | 0 | ROZPOCET
| VV |  | Součet |  | 7.189 | [12 empty] | VV | 2 | 4 | True | 1 | ROZPOCET
23 | K | 346272256 | Přizdívky z pórobetonových tvárnic objemová hmotnost do 500 kg/m3, na tenké maltové lože, tloušťka přizdívky 150 mm | m2 | 30.15 |  | 0 | CS ÚRS 2024 02 |  | snížená |  | 0 | 0.08341 | 2.5148 | 0 | 0 | 4 | K | 2 |  |  |  | ROZPOCET | [5 empty] | 0 | 0 | 0 | 0 | 0 | 2 | 0 | 4 | -211739154
| Online PSC |  | https://podminky.urs.cz/item/CS_URS_2024_02/346272256 | [14 empty] | Online PSC | 2
| VV |  | "podkroví" 3*(3,15+2,2*2+2,5) |  | 30.15 | [12 empty] | VV | 2 | 2 | True | 1 | ROZPOCET
| D | 6 | Úpravy povrchů, podlahy a osazování výplní |  |  |  | 0 |  |  |  |  | 0 |  | 57.7631 |  | 0 | 1 | D | 1 |  |  |  | ROZPOCET | [11 empty] | 0
24 | K | 611121100 | Zatření spár vnitřních povrchů vápennou maltou, ploch z cihel stropů | m2 | 19 |  | 0 | CS ÚRS 2024 02 |  | snížená |  | 0 | 0.00193 | 0.03667 | 0 | 0 | 4 | K | 2 |  |  |  | ROZPOCET | [5 empty] | 0 | 0 | 0 | 0 | 0 | 2 | 0 | 4 | -1769082411
| Online PSC |  | https://podminky.urs.cz/item/CS_URS_2024_02/611121100 | [14 empty] | Online PSC | 2
| VV | strop_1PP | "1.PP - strop" m2_1PP |  | 19 | [12 empty] | VV | 2 | 2 | True | 1 | ROZPOCET
25 | K | 611131121 | Podkladní a spojovací vrstva vnitřních omítaných ploch penetrace disperzní nanášená ručně stropů | m2 | 165.8 |  | 0 | CS ÚRS 2024 02 |  | snížená |  | 0 | 0.00026 | 0.043108 | 0 | 0 | 4 | K | 2 |  |  |  | ROZPOCET | [5 empty] | 0 | 0 | 0 | 0 | 0 | 2 | 0 | 4 | 1421533117
| Online PSC |  | https://podminky.urs.cz/item/CS_URS_2024_02/611131121 | [14 empty] | Online PSC | 2
| VV |  | strop_1PP |  | 19 | [12 empty] | VV | 2 | 2 | True | 0 | ROZPOCET
| VV |  | "1.NP - stropy" 73,4 |  | 73.4 | [12 empty] | VV | 2 | 2 | True | 0 | ROZPOCET
| VV |  | "2.NP - stropy" 73,4 |  | 73.4 | [12 empty] | VV | 2 | 2 | True | 0 | ROZPOCET
| VV |  | Součet |  | 165.8 | [12 empty] | VV | 2 | 4 | True | 1 | ROZPOCET
26 | K | 611315423 | Oprava vápenné omítky vnitřních ploch štukové dvouvrstvé, tl. jádrové omítky do 20 mm a tl. štuku do 3 mm stropů, v rozsahu opravované plochy přes 30 do 50% | m2 | 146.8 |  | 0 | CS ÚRS 2024 02 |  | snížená |  | 0 | 0.0291 | 4.2719 | 0 | 0 | 4 | K | 2 |  |  |  | ROZPOCET | [5 empty] | 0 | 0 | 0 | 0 | 0 | 2 | 0 | 4 | -110740015
| Online PSC |  | https://podminky.urs.cz/item/CS_URS_2024_02/611315423 | [14 empty] | Online PSC | 2
| VV |  | "1.NP - stropy" 73,4 |  | 73.4 | [12 empty] | VV | 2 | 2 | True | 0 | ROZPOCET
| VV |  | "2.NP - stropy" 73,4 |  | 73.4 | [12 empty] | VV | 2 | 2 | True | 0 | ROZPOCET
| VV |  | Součet |  | 146.8 | [12 empty] | VV | 2 | 4 | True | 1 | ROZPOCET
27 | K | 611321145 | Omítka vápenocementová vnitřních ploch nanášená ručně dvouvrstvá, tloušťky jádrové omítky do 10 mm a tloušťky štuku do 3 mm štuková schodišťových konstrukcí stropů, stěn, ramen nebo nosníků | m2 | 34 |  | 0 | CS ÚRS 2024 02 |  | snížená |  | 0 | 0.01838 | 0.62492 | 0 | 0 | 4 | K | 2 |  |  |  | ROZPOCET | [5 empty] | 0 | 0 | 0 | 0 | 0 | 2 | 0 | 4 | -2033774911
| Online PSC |  | https://podminky.urs.cz/item/CS_URS_2024_02/611321145 | [14 empty] | Online PSC | 2
| VV |  | "1.NP - schody, strop u schodů" 8+4 |  | 12 | [12 empty] | VV | 2 | 2 | True | 0 | ROZPOCET
| VV |  | "2.NP - schody, strop u schodů" 15+7 |  | 22 | [12 empty] | VV | 2 | 2 | True | 0 | ROZPOCET
| VV |  | Součet |  | 34 | [12 empty] | VV | 2 | 4 | True | 1 | ROZPOCET
28 | K | 612121100 | Zatření spár vnitřních povrchů vápennou maltou, ploch z cihel stěn | m2 | 67.67 |  | 0 | CS ÚRS 2024 02 |  | snížená |  | 0 | 0.00193 | 0.1306 | 0 | 0 | 4 | K | 2 |  |  |  | ROZPOCET | [5 empty] | 0 | 0 | 0 | 0 | 0 | 2 | 0 | 4 | -1408473614
| Online PSC |  | https://podminky.urs.cz/item/CS_URS_2024_02/612121100 | [14 empty] | Online PSC | 2
| VV |  | "1.PP - stěny" 2*(3,45+5,2*2+1,55*2+1,35*2+2,45*3+1,545*3) |  | 63.27 | [12 empty] | VV | 2 | 2 | True | 0 | ROZPOCET
| VV |  | "1.PP - u schodů" 1,8*2,5+1*2 |  | 6.5 | [12 empty] | VV | 2 | 2 | True | 0 | ROZPOCET
| VV |  | "odpočet" -0,8*2-1*0,5 |  | -2.1 | [12 empty] | VV | 2 | 2 | True | 0 | ROZPOCET
| VV | steny_1PP | Součet |  | 67.67 | [12 empty] | VV | 2 | 4 | True | 1 | ROZPOCET
29 | K | 612131121 | Podkladní a spojovací vrstva vnitřních omítaných ploch penetrace disperzní nanášená ručně stěn | m2 | 266.334 |  | 0 | CS ÚRS 2024 02 |  | snížená |  | 0 | 0.00026 | 0.069247 | 0 | 0 | 4 | K | 2 |  |  |  | ROZPOCET | [5 empty] | 0 | 0 | 0 | 0 | 0 | 2 | 0 | 4 | -1783310664
| Online PSC |  | https://podminky.urs.cz/item/CS_URS_2024_02/612131121 | [14 empty] | Online PSC | 2
| VV |  | steny_1PP |  | 67.67 | [12 empty] | VV | 2 | 2 | True | 0 | ROZPOCET
| VV |  | "1.NP - nové příčky" 2,9*(4,35*4+3,24*2+3+0,575+0,58+0,615+4,48)-pvc_stěna |  | 14.232 | [12 empty] | VV | 2 | 2 | True | 0 | ROZPOCET
| VV |  | "odpočet otvorů" -(0,9*2*8) |  | -14.4 | [12 empty] | VV | 2 | 2 | True | 0 | ROZPOCET
| VV |  | "2.NP - nové příčky" 2,8*(4,35*4+3,24*2+3+0,575+0,58+0,615+4,48) |  | 92.764 | [12 empty] | VV | 2 | 2 | True | 0 | ROZPOCET
| VV |  | "odpočet otvorů" -(0,9*2*8) |  | -14.4 | [12 empty] | VV | 2 | 2 | True | 0 | ROZPOCET
| VV |  | "podkroví - nové příčky" 2,6*(4,65*2+1,04+1,1+0,55+1,2+0,55+2,55+3,155+2,33+1,15+0,175) |  | 60.06 | [12 empty] | VV | 2 | 2 | True | 0 | ROZPOCET
| VV |  | "odpočet otvorů" -(1,2*2,1+0,7*2,1*2+0,8*2,1+0,9*2,1*2) |  | -10.92 | [12 empty] | VV | 2 | 2 | True | 0 | ROZPOCET
| VV |  | "podkroví - obvodová stěna,dozdívky" (1,2+0,39+0,175+0,1)*(2,1+2,42+2,5*2+9,5+2,5+3,65+0,77)+3*(3,15+2,2*2+2,5) |  | 78.528 | [12 empty] | VV | 2 | 2 | True | 0 | ROZPOCET
| VV |  | "odpočet oken" -(1,5*1,2*4) |  | -7.2 | [12 empty] | VV | 2 | 2 | True | 0 | ROZPOCET
| VV | omítka | Součet |  | 266.334 | [12 empty] | VV | 2 | 4 | True | 1 | ROZPOCET
30 | K | 612315423 | Oprava vápenné omítky vnitřních ploch štukové dvouvrstvé, tl. jádrové omítky do 20 mm a tl. štuku do 3 mm stěn, v rozsahu opravované plochy přes 30 do 50% | m2 | 393.3 |  | 0 | CS ÚRS 2024 02 |  | snížená |  | 0 | 0.0291 | 11.445 | 0 | 0 | 4 | K | 2 |  |  |  | ROZPOCET | [5 empty] | 0 | 0 | 0 | 0 | 0 | 2 | 0 | 4 | 5206030
| Online PSC |  | https://podminky.urs.cz/item/CS_URS_2024_02/612315423 | [14 empty] | Online PSC | 2
| VV |  | "1.NP, 2.NP - výměra převzata z položky oškrabání malby" 393,3 |  | 393.3 | [12 empty] | VV | 2 | 2 | True | 1 | ROZPOCET
31 | K | 612321141 | Omítka vápenocementová vnitřních ploch nanášená ručně dvouvrstvá, tloušťky jádrové omítky do 10 mm a tloušťky štuku do 3 mm štuková svislých konstrukcí stěn | m2 | 266.334 |  | 0 | CS ÚRS 2024 02 |  | snížená |  | 0 | 0.01838 | 4.8952 | 0 | 0 | 4 | K | 2 |  |  |  | ROZPOCET | [5 empty] | 0 | 0 | 0 | 0 | 0 | 2 | 0 | 4 | 1972018102
| Online PSC |  | https://podminky.urs.cz/item/CS_URS_2024_02/612321141 | [14 empty] | Online PSC | 2
| VV |  | omítka |  | 266.334 | [12 empty] | VV | 2 | 2 | True | 1 | ROZPOCET
32 | K | 619995001 | Začištění omítek (s dodáním hmot) kolem oken, dveří, podlah, obkladů apod. | m | 322.74 |  | 0 | CS ÚRS 2024 02 |  | snížená |  | 0 | 0.0015 | 0.48411 | 0 | 0 | 4 | K | 2 |  |  |  | ROZPOCET | [5 empty] | 0 | 0 | 0 | 0 | 0 | 2 | 0 | 4 | -521209101
| Online PSC |  | https://podminky.urs.cz/item/CS_URS_2024_02/619995001 | [14 empty] | Online PSC | 2
| VV |  | "1.PP - u nových příček" 2,45*2+1,545*2+2,2*4 |  | 16.79 | [12 empty] | VV | 2 | 2 | True | 0 | ROZPOCET
| VV |  | "1.PP - kolem okna" 1*2+0,5*2 |  | 3 | [12 empty] | VV | 2 | 2 | True | 0 | ROZPOCET
| VV |  | "1.NP - u nových příček a dozdívek" 2,9*5+2,9*4+1,2*2+0,8*2 |  | 30.1 | [12 empty] | VV | 2 | 2 | True | 0 | ROZPOCET
| VV |  | "1.NP - kolem oken a dveří" 1,5*4*3+(0,6*2+1,5*2)*2+1,15+2,1*4+0,9+2,1*4 |  | 45.25 | [12 empty] | VV | 2 | 2 | True | 0 | ROZPOCET
| VV |  | "2.NP - u nových příček a dozdívek" 2,8*5+2,8*4+1,2*2+0,8*2 |  | 29.2 | [12 empty] | VV | 2 | 2 | True | 0 | ROZPOCET
| VV |  | "2.NP - kolem oken a dveří" 1,5*4*3+(0,6*2+1,5*2)*2+1,15+2,1*4+0,9+2,1*4 |  | 45.25 | [12 empty] | VV | 2 | 2 | True | 0 | ROZPOCET
| VV |  | "podkroví - u nových příček a dozdívek" 2,4*2+2,09+1,675+1,2+0,55*2+3,155+2,55+1,39+2,6*16 |  | 59.56 | [12 empty] | VV | 2 | 2 | True | 0 | ROZPOCET
| VV |  | "podkroví - kolem oken a dveří" (1,2+2,1*2+0,7*2+2,1*4+0,8+2,1*2+0,9*2+2,1*4)*2+(1,5*2+1,2*2)*4+0,88*2+1,165*2+0,6*2+0,9*2+0,9*2+1,15*2 |  | 93.59 | [12 empty] | VV | 2 | 2 | True | 0 | ROZPOCET
| VV |  | Součet |  | 322.74 | [12 empty] | VV | 2 | 4 | True | 1 | ROZPOCET
33 | K | 621211041 | Montáž kontaktního zateplení lepením a mechanickým kotvením z polystyrenových desek (dodávka ve specifikaci) na vnější podhledy, na podklad betonový nebo z lehčeného betonu nebo keramický, tloušťky desek přes 160 do 200 mm | m2 | 393.636 |  | 0 | CS ÚRS 2024 02 |  | snížená |  | 0 | 0.0088 | 3.464 | 0 | 0 | 4 | K | 2 |  |  |  | ROZPOCET | [5 empty] | 0 | 0 | 0 | 0 | 0 | 2 | 0 | 4 | -362811609
| Online PSC |  | https://podminky.urs.cz/item/CS_URS_2024_02/621211041 | [14 empty] | Online PSC | 2
| VV |  | fasada+sokl |  | 393.636 | [12 empty] | VV | 2 | 2 | True | 1 | ROZPOCET
34 | M | 28376401R | deska EPS soklová λ=0,029 tl 200mm | m2 | 52.62 |  | 0 | R- položka |  | snížená |  | 0 | 0.006 | 0.31572 | 0 | 0 | 8 | M | 2 |  |  |  | ROZPOCET | [5 empty] | 0 | 0 | 0 | 0 | 0 | 2 | 0 | 4 | 777954999
| VV |  | "sokl do v. 0,6m" 1,2*(9,55*2+10,84*2) |  | 48.936 | [12 empty] | VV | 2 | 2 | True | 0 | ROZPOCET
| VV |  | "odpočet otvorů - D01 a O00" -(0,5*1+0,6*1) |  | -1.1 | [12 empty] | VV | 2 | 2 | True | 0 | ROZPOCET
| VV | sokl | Součet |  | 47.836 | [12 empty] | VV | 2 | 4 | True | 1 | ROZPOCET
| VV |  | 47,836*1,1 'Přepočtené koeficientem množství |  | 52.62 | [12 empty] | VV | 2 | 2 | False | 1 | ROZPOCET
35 | M | 28376081 | deska EPS grafitová fasádní λ=0,030-0,031 tl 200mm | m2 | 380.38 |  | 0 | CS ÚRS 2024 02 |  | snížená |  | 0 | 0.003 | 1.1411 | 0 | 0 | 8 | M | 2 |  |  |  | ROZPOCET | [5 empty] | 0 | 0 | 0 | 0 | 0 | 2 | 0 | 4 | -1243637244
| VV |  | "fasáda bez soklu - omítka probarvená silikátová, bílá - západ" 9,1*10,84+(12,2-9,33-0,3)*10,84/2 |  | 112.573 | [12 empty] | VV | 2 | 2 | True | 0 | ROZPOCET
| VV |  | Mezisoučet |  | 112.573 | [12 empty] | VV | 2 | 3 | True | 0 | ROZPOCET
| VV |  | "fasáda bez soklu - omítka probarvená silikátová, bílá - východ" ((12,2-7,55)/2+7,55)*8 |  | 79 | [12 empty] | VV | 2 | 2 | True | 0 | ROZPOCET
| VV |  | "odpočet oken a světle šedé omítky" -(0,6*1,5*3+0,9*1,2+0,6*0,9*2)*4-4,05 |  | -23.49 | [12 empty] | VV | 2 | 2 | True | 0 | ROZPOCET
| VV |  | "fasáda bez soklu - omítka probarvená silikátová, bílá - východ - výklenek" 5 |  | 5 | [12 empty] | VV | 2 | 2 | True | 0 | ROZPOCET
| VV |  | "fasáda bez soklu - omítka probarvená silikátová, světle šedá - východ" 0,6*(0,7+1,75+2,3+2) |  | 4.05 | [12 empty] | VV | 2 | 2 | True | 0 | ROZPOCET
| VV |  | "fasáda bez soklu - omítka probarvená silikátová, šedá - východ" 3,2*9,1+0,8*3,2/2 |  | 30.4 | [12 empty] | VV | 2 | 2 | True | 0 | ROZPOCET
| VV |  | Mezisoučet |  | 94.96 | [12 empty] | VV | 2 | 3 | True | 0 | ROZPOCET
| VV |  | "fasáda bez soklu - omítka probarvená silikátová, bílá - jih" 8,55*(7,2-0,315) |  | 58.867 | [12 empty] | VV | 2 | 2 | True | 0 | ROZPOCET
| VV |  | "odpočet oken a světle šedé omítky" -(1,5*1,5)*4-8,4 |  | -17.4 | [12 empty] | VV | 2 | 2 | True | 0 | ROZPOCET
| VV |  | "fasáda bez soklu - omítka probarvená silikátová, světle šedá - jih" (1,5*2,8)*2 |  | 8.4 | [12 empty] | VV | 2 | 2 | True | 0 | ROZPOCET
| VV |  | "fasáda bez soklu - omítka probarvená silikátová, šedá - jih" 9,55*2+1*6,9 |  | 26 | [12 empty] | VV | 2 | 2 | True | 0 | ROZPOCET
| VV |  | "odpočet oken" -(1,5*1,2)*3 |  | -5.4 | [12 empty] | VV | 2 | 2 | True | 0 | ROZPOCET
| VV |  | Mezisoučet |  | 70.467 | [12 empty] | VV | 2 | 3 | True | 0 | ROZPOCET
| VV |  | "fasáda bez soklu - omítka probarvená silikátová, bílá - sever" 4,55*7,2+5*9 |  | 77.76 | [12 empty] | VV | 2 | 2 | True | 0 | ROZPOCET
| VV |  | "odpočet oken,dveří a světle šedé omítky" -(0,9*1,2)*2-(1,5*1,5)*2-1,5*1,2-1,5*1-6,976 |  | -16.936 | [12 empty] | VV | 2 | 2 | True | 0 | ROZPOCET
| VV |  | "fasáda bez soklu - omítka probarvená silikátová, světle šedá - sever" 0,88*1,45+(1,5*1,9)*2 |  | 6.976 | [12 empty] | VV | 2 | 2 | True | 0 | ROZPOCET
| VV | fasada | Součet |  | 345.8 | [12 empty] | VV | 2 | 4 | True | 1 | ROZPOCET
| VV |  | 345,8*1,1 'Přepočtené koeficientem množství |  | 380.38 | [12 empty] | VV | 2 | 2 | False | 1 | ROZPOCET
36 | K | 622151011 | Penetrační nátěr vnějších pastovitých tenkovrstvých omítek silikátový stěn | m2 | 345.8 |  | 0 | CS ÚRS 2024 02 |  | snížená |  | 0 | 0.0002 | 0.06916 | 0 | 0 | 4 | K | 2 |  |  |  | ROZPOCET | [5 empty] | 0 | 0 | 0 | 0 | 0 | 2 | 0 | 4 | -648463763
| Online PSC |  | https://podminky.urs.cz/item/CS_URS_2024_02/622151011 | [14 empty] | Online PSC | 2
| VV |  | fasada |  | 345.8 | [12 empty] | VV | 2 | 2 | True | 1 | ROZPOCET
37 | K | 622151021 | Penetrační nátěr vnějších pastovitých tenkovrstvých omítek mozaikových akrylátový stěn | m2 | 47.836 |  | 0 | CS ÚRS 2024 02 |  | snížená |  | 0 | 0.00018 | 0.0086105 | 0 | 0 | 4 | K | 2 |  |  |  | ROZPOCET | [5 empty] | 0 | 0 | 0 | 0 | 0 | 2 | 0 | 4 | 1582212965
| Online PSC |  | https://podminky.urs.cz/item/CS_URS_2024_02/622151021 | [14 empty] | Online PSC | 2
| VV |  | sokl |  | 47.836 | [12 empty] | VV | 2 | 2 | True | 1 | ROZPOCET
38 | K | 622511112 | Omítka tenkovrstvá akrylátová vnějších ploch probarvená bez penetrace mozaiková střednězrnná stěn | m2 | 47.836 |  | 0 | CS ÚRS 2024 02 |  | snížená |  | 0 | 0.0057 | 0.27267 | 0 | 0 | 4 | K | 2 |  |  |  | ROZPOCET | [5 empty] | 0 | 0 | 0 | 0 | 0 | 2 | 0 | 4 | 800513060
| Online PSC |  | https://podminky.urs.cz/item/CS_URS_2024_02/622511112 | [14 empty] | Online PSC | 2
| VV |  | sokl |  | 47.836 | [12 empty] | VV | 2 | 2 | True | 1 | ROZPOCET
39 | K | 622521022 | Omítka tenkovrstvá silikátová vnějších ploch probarvená bez penetrace zatíraná (škrábaná ), zrnitost 2,0 mm stěn | m2 | 345.8 |  | 0 | CS ÚRS 2024 02 |  | snížená |  | 0 | 0.00338 | 1.1688 | 0 | 0 | 4 | K | 2 |  |  |  | ROZPOCET | [5 empty] | 0 | 0 | 0 | 0 | 0 | 2 | 0 | 4 | 1716633332
| Online PSC |  | https://podminky.urs.cz/item/CS_URS_2024_02/622521022 | [14 empty] | Online PSC | 2
| VV |  | fasada |  | 345.8 | [12 empty] | VV | 2 | 2 | True | 1 | ROZPOCET
40 | K | 642945111 | Osazování ocelových zárubní protipožárních nebo protiplynových dveří do vynechaného otvoru, s obetonováním, dveří jednokřídlových do 2,5 m2 | kus | 9 |  | 0 | CS ÚRS 2024 02 |  | snížená |  | 0 | 0.42153 | 3.7938 | 0 | 0 | 4 | K | 2 |  |  |  | ROZPOCET | [5 empty] | 0 | 0 | 0 | 0 | 0 | 2 | 0 | 4 | -1551820235
| Online PSC |  | https://podminky.urs.cz/item/CS_URS_2024_02/642945111 | [14 empty] | Online PSC | 2
| VV |  | "1.PP - D00" 1 |  | 1 | [12 empty] | VV | 2 | 2 | True | 0 | ROZPOCET
| VV |  | "1.NP - D02" 1 |  | 1 | [12 empty] | VV | 2 | 2 | True | 0 | ROZPOCET
| VV |  | "2.NP - D08,D09" 2 |  | 2 | [12 empty] | VV | 2 | 2 | True | 0 | ROZPOCET
| VV |  | "D18" 1 |  | 1 | [12 empty] | VV | 2 | 2 | True | 0 | ROZPOCET
| VV |  | "1.NP - D03" 1 |  | 1 | [12 empty] | VV | 2 | 2 | True | 0 | ROZPOCET
| VV |  | "2.NP - D10" 1 |  | 1 | [12 empty] | VV | 2 | 2 | True | 0 | ROZPOCET
| VV |  | "podkroví - D17,16" 2 |  | 2 | [12 empty] | VV | 2 | 2 | True | 0 | ROZPOCET
| VV |  | Součet |  | 9 | [12 empty] | VV | 2 | 4 | True | 1 | ROZPOCET
41 | M | 55331560 | zárubeň jednokřídlá ocelová pro zdění s protipožární úpravou tl stěny 110-150mm rozměru 600/1970, 2100mm | kus | 2 |  | 0 | CS ÚRS 2024 02 |  | snížená |  | 0 | 0.01458 | 0.02916 | 0 | 0 | 8 | M | 2 |  |  |  | ROZPOCET | [5 empty] | 0 | 0 | 0 | 0 | 0 | 2 | 0 | 4 | -1633283236
| VV |  | "2.NP - D08,D09" 2 |  | 2 | [12 empty] | VV | 2 | 2 | True | 1 | ROZPOCET
42 | M | 55331562 | zárubeň jednokřídlá ocelová pro zdění s protipožární úpravou tl stěny 110-150mm rozměru 800/1970, 2100mm | kus | 3 |  | 0 | CS ÚRS 2024 02 |  | snížená |  | 0 | 0.01521 | 0.04563 | 0 | 0 | 8 | M | 2 |  |  |  | ROZPOCET | [5 empty] | 0 | 0 | 0 | 0 | 0 | 2 | 0 | 4 | -1613672582
| VV |  | "1.PP - D00" 1 |  | 1 | [12 empty] | VV | 2 | 2 | True | 0 | ROZPOCET
| VV |  | "1.NP - D02" 1 |  | 1 | [12 empty] | VV | 2 | 2 | True | 0 | ROZPOCET
| VV |  | "D18" 1 |  | 1 | [12 empty] | VV | 2 | 2 | True | 0 | ROZPOCET
| VV |  | Součet |  | 3 | [12 empty] | VV | 2 | 4 | True | 1 | ROZPOCET
43 | M | 55331563 | zárubeň jednokřídlá ocelová pro zdění s protipožární úpravou tl stěny 110-150mm rozměru 900/1970, 2100mm | kus | 4 |  | 0 | CS ÚRS 2024 02 |  | snížená |  | 0 | 0.01553 | 0.06212 | 0 | 0 | 8 | M | 2 |  |  |  | ROZPOCET | [5 empty] | 0 | 0 | 0 | 0 | 0 | 2 | 0 | 4 | 871673108
| VV |  | "1.NP - D03" 1 |  | 1 | [12 empty] | VV | 2 | 2 | True | 0 | ROZPOCET
| VV |  | "2.NP - D10" 1 |  | 1 | [12 empty] | VV | 2 | 2 | True | 0 | ROZPOCET
| VV |  | "podkroví - D17,16" 2 |  | 2 | [12 empty] | VV | 2 | 2 | True | 0 | ROZPOCET
| VV |  | Součet |  | 4 | [12 empty] | VV | 2 | 4 | True | 1 | ROZPOCET
44 | K | 985131111 | Očištění ploch stěn, rubu kleneb a podlah tlakovou vodou | m2 | 86.67 |  | 0 | CS ÚRS 2024 02 |  | snížená |  | 0 | 0 | 0 | 0 | 0 | 4 | K | 2 |  |  |  | ROZPOCET | [5 empty] | 0 | 0 | 0 | 0 | 0 | 2 | 0 | 4 | 1464803002
| Online PSC |  | https://podminky.urs.cz/item/CS_URS_2024_02/985131111 | [14 empty] | Online PSC | 2
| VV |  | strop_1PP+steny_1PP |  | 86.67 | [12 empty] | VV | 2 | 2 | True | 1 | ROZPOCET
45 | K | 631311114 | Mazanina z betonu prostého bez zvýšených nároků na prostředí tl. přes 50 do 80 mm tř. C 16/20 | m3 | 10.845 |  | 0 | CS ÚRS 2024 02 |  | snížená |  | 0 | 2.301 | 24.9546 | 0 | 0 | 4 | K | 2 |  |  |  | ROZPOCET | [5 empty] | 0 | 0 | 0 | 0 | 0 | 2 | 0 | 4 | -666098219
| Online PSC |  | https://podminky.urs.cz/item/CS_URS_2024_02/631311114 | [14 empty] | Online PSC | 2
| VV |  | PD1*0,06 |  | 0.199 | [12 empty] | VV | 2 | 2 | True | 0 | ROZPOCET
| VV |  | PD2*0,08 |  | 0.225 | [12 empty] | VV | 2 | 2 | True | 0 | ROZPOCET
| VV |  | PD4*0,05 |  | 2.019 | [12 empty] | VV | 2 | 2 | True | 0 | ROZPOCET
| VV |  | PD5*0,05 |  | 0.807 | [12 empty] | VV | 2 | 2 | True | 0 | ROZPOCET
| VV |  | PD9*0,06 |  | 7.435 | [12 empty] | VV | 2 | 2 | True | 0 | ROZPOCET
| VV |  | PD11*0,05 |  | 0.16 | [12 empty] | VV | 2 | 2 | True | 0 | ROZPOCET
| VV |  | Součet |  | 10.845 | [12 empty] | VV | 2 | 4 | True | 1 | ROZPOCET
46 | K | 632451103 | Potěr cementový samonivelační ze suchých směsí tloušťky přes 5 do 10 mm | m2 | 19 |  | 0 | CS ÚRS 2024 02 |  | snížená |  | 0 | 0.0204 | 0.3876 | 0 | 0 | 4 | K | 2 |  |  |  | ROZPOCET | [5 empty] | 0 | 0 | 0 | 0 | 0 | 2 | 0 | 4 | 1780021086
| Online PSC |  | https://podminky.urs.cz/item/CS_URS_2024_02/632451103 | [14 empty] | Online PSC | 2
| VV |  | "1.PP celé" m2_1PP |  | 19 | [12 empty] | VV | 2 | 2 | True | 1 | ROZPOCET
47 | K | 632451107 | Potěr cementový samonivelační ze suchých směsí tloušťky přes 15 do 20 mm | m2 | 1.21 |  | 0 | CS ÚRS 2024 02 |  | snížená |  | 0 | 0.0408 | 0.049368 | 0 | 0 | 4 | K | 2 |  |  |  | ROZPOCET | [5 empty] | 0 | 0 | 0 | 0 | 0 | 2 | 0 | 4 | 874095333
| Online PSC |  | https://podminky.urs.cz/item/CS_URS_2024_02/632451107 | [14 empty] | Online PSC | 2
| VV |  | "2.NP" PD7 |  | 1.21 | [12 empty] | VV | 2 | 2 | True | 1 | ROZPOCET
| D | 9 | Ostatní konstrukce a práce, bourání |  |  |  | 0 |  |  |  |  | 0 |  | 0.064184 |  | 0 | 1 | D | 1 |  |  |  | ROZPOCET | [11 empty] | 0
48 | K | 941111112 | Lešení řadové trubkové lehké pracovní s podlahami s provozním zatížením tř. 3 do 200 kg/m2 šířky tř. W06 od 0,6 do 0,9 m výšky přes 10 do 25 m montáž | m2 | 585.36 |  | 0 | CS ÚRS 2024 02 |  | snížená |  | 0 | 0 | 0 | 0 | 0 | 16 | K | 2 |  |  |  | ROZPOCET | [5 empty] | 0 | 0 | 0 | 0 | 0 | 2 | 0 | 16 | -1885640301
| Online PSC |  | https://podminky.urs.cz/item/CS_URS_2024_02/941111112 | [14 empty] | Online PSC | 2
| VV | lešení_venek | (9,55*2+4+10,84*2+4)*12 |  | 585.36 | [12 empty] | VV | 2 | 2 | True | 1 | ROZPOCET
49 | K | 941111212 | Lešení řadové trubkové lehké pracovní s podlahami s provozním zatížením tř. 3 do 200 kg/m2 šířky tř. W06 od 0,6 do 0,9 m výšky přes 10 do 25 m příplatek k ceně za každý den použití | m2 | 52682.4 |  | 0 | CS ÚRS 2024 02 |  | snížená |  | 0 | 0 | 0 | 0 | 0 | 4 | K | 2 |  |  |  | ROZPOCET | [5 empty] | 0 | 0 | 0 | 0 | 0 | 2 | 0 | 4 | -463014997
| Online PSC |  | https://podminky.urs.cz/item/CS_URS_2024_02/941111212 | [14 empty] | Online PSC | 2
| VV |  | lešení_venek |  | 585.36 | [12 empty] | VV | 2 | 2 | True | 1 | ROZPOCET
| VV |  | 585,36*90 'Přepočtené koeficientem množství |  | 52682.4 | [12 empty] | VV | 2 | 2 | False | 1 | ROZPOCET
50 | K | 941111812 | Lešení řadové trubkové lehké pracovní s podlahami s provozním zatížením tř. 3 do 200 kg/m2 šířky tř. W06 od 0,6 do 0,9 m výšky přes 10 do 25 m demontáž | m2 | 585.36 |  | 0 | CS ÚRS 2024 02 |  | snížená |  | 0 | 0 | 0 | 0 | 0 | 4 | K | 2 |  |  |  | ROZPOCET | [5 empty] | 0 | 0 | 0 | 0 | 0 | 2 | 0 | 4 | -2035985529
| Online PSC |  | https://podminky.urs.cz/item/CS_URS_2024_02/941111812 | [14 empty] | Online PSC | 2
| VV |  | lešení_venek |  | 585.36 | [12 empty] | VV | 2 | 2 | True | 1 | ROZPOCET
51 | K | 944511111 | Síť ochranná zavěšená na konstrukci lešení z textilie z umělých vláken montáž | m2 | 585.36 |  | 0 | CS ÚRS 2024 02 |  | snížená |  | 0 | 0 | 0 | 0 | 0 | 4 | K | 2 |  |  |  | ROZPOCET | [5 empty] | 0 | 0 | 0 | 0 | 0 | 2 | 0 | 4 | -716625519
| Online PSC |  | https://podminky.urs.cz/item/CS_URS_2024_02/944511111 | [14 empty] | Online PSC | 2
| VV |  | lešení_venek |  | 585.36 | [12 empty] | VV | 2 | 2 | True | 1 | ROZPOCET
52 | K | 944511211 | Síť ochranná zavěšená na konstrukci lešení z textilie z umělých vláken příplatek k ceně za každý den použití | m2 | 52682.4 |  | 0 | CS ÚRS 2024 02 |  | snížená |  | 0 | 0 | 0 | 0 | 0 | 4 | K | 2 |  |  |  | ROZPOCET | [5 empty] | 0 | 0 | 0 | 0 | 0 | 2 | 0 | 4 | -1905855252
| Online PSC |  | https://podminky.urs.cz/item/CS_URS_2024_02/944511211 | [14 empty] | Online PSC | 2
| VV |  | lešení_venek |  | 585.36 | [12 empty] | VV | 2 | 2 | True | 1 | ROZPOCET
| VV |  | 585,36*90 'Přepočtené koeficientem množství |  | 52682.4 | [12 empty] | VV | 2 | 2 | False | 1 | ROZPOCET
53 | K | 944511811 | Síť ochranná zavěšená na konstrukci lešení z textilie z umělých vláken demontáž | m2 | 585.36 |  | 0 | CS ÚRS 2024 02 |  | snížená |  | 0 | 0 | 0 | 0 | 0 | 4 | K | 2 |  |  |  | ROZPOCET | [5 empty] | 0 | 0 | 0 | 0 | 0 | 2 | 0 | 4 | 495548411
| Online PSC |  | https://podminky.urs.cz/item/CS_URS_2024_02/944511811 | [14 empty] | Online PSC | 2
| VV |  | lešení_venek |  | 585.36 | [12 empty] | VV | 2 | 2 | True | 1 | ROZPOCET
54 | K | 949101111 | Lešení pomocné pracovní pro objekty pozemních staveb pro zatížení do 150 kg/m2, o výšce lešeňové podlahy do 1,9 m | m2 | 165.8 |  | 0 | CS ÚRS 2024 02 |  | snížená |  | 0 | 0.00013 | 0.021554 | 0 | 0 | 4 | K | 2 |  |  |  | ROZPOCET | [5 empty] | 0 | 0 | 0 | 0 | 0 | 2 | 0 | 4 | -617383496
| Online PSC |  | https://podminky.urs.cz/item/CS_URS_2024_02/949101111 | [14 empty] | Online PSC | 2
| VV |  | "1.PP - uvnitř" m2_1PP |  | 19 | [12 empty] | VV | 2 | 2 | True | 0 | ROZPOCET
| VV |  | "1.NP" 73,4 |  | 73.4 | [12 empty] | VV | 2 | 2 | True | 0 | ROZPOCET
| VV |  | "2.NP" 73,4 |  | 73.4 | [12 empty] | VV | 2 | 2 | True | 0 | ROZPOCET
| VV | lešení_vnitřní | Součet |  | 165.8 | [12 empty] | VV | 2 | 4 | True | 1 | ROZPOCET
55 | K | 953943211 | Osazování drobných kovových předmětů kotvených do stěny hasicího přístroje | kus | 3 |  | 0 | CS ÚRS 2024 02 |  | snížená |  | 0 | 0.00011 | 0.00033 | 0 | 0 | 4 | K | 2 |  |  |  | ROZPOCET | [5 empty] | 0 | 0 | 0 | 0 | 0 | 2 | 0 | 4 | 1251098530
| Online PSC |  | https://podminky.urs.cz/item/CS_URS_2024_02/953943211 | [14 empty] | Online PSC | 2
| VV |  | "OS1" 3 |  | 3 | [12 empty] | VV | 2 | 2 | True | 1 | ROZPOCET
56 | M | 44932114 | přístroj hasicí ruční práškový PG 6 LE | kus | 3 |  | 0 | CS ÚRS 2024 02 |  | snížená |  | 0 | 0.012 | 0.036 | 0 | 0 | 8 | M | 2 |  |  |  | ROZPOCET | [5 empty] | 0 | 0 | 0 | 0 | 0 | 2 | 0 | 4 | -1359813015
57 | K | 953965133 | Kotva chemická s vyvrtáním otvoru kotevní šrouby pro chemické kotvy, velikost M 16, délka 300 mm | kus | 15 |  | 0 | CS ÚRS 2024 02 |  | snížená |  | 0 | 0.00042 | 0.0063 | 0 | 0 | 4 | K | 2 |  |  |  | ROZPOCET | [5 empty] | 0 | 0 | 0 | 0 | 0 | 2 | 0 | 4 | 1597303327
| Online PSC |  | https://podminky.urs.cz/item/CS_URS_2024_02/953965133 | [14 empty] | Online PSC | 2
| VV |  | "pozednice" 15 |  | 15 | [12 empty] | VV | 2 | 2 | True | 1 | ROZPOCET
58 | K | 993111111 | Dovoz a odvoz lešení včetně naložení a složení řadového, na vzdálenost do 10 km | m2 | 443 |  | 0 | CS ÚRS 2024 02 |  | snížená |  | 0 | 0 | 0 | 0 | 0 | 4 | K | 2 |  |  |  | ROZPOCET | [5 empty] | 0 | 0 | 0 | 0 | 0 | 2 | 0 | 4 | -1168464768
| Online PSC |  | https://podminky.urs.cz/item/CS_URS_2024_02/993111111 | [14 empty] | Online PSC | 2
| VV |  | 277,2+lešení_vnitřní |  | 443 | [12 empty] | VV | 2 | 2 | True | 1 | ROZPOCET
59 | K | 993111119 | Dovoz a odvoz lešení včetně naložení a složení řadového, na vzdálenost Příplatek k ceně za každých dalších i započatých 10 km přes 10 km | m2 | 1772 |  | 0 | CS ÚRS 2024 02 |  | snížená |  | 0 | 0 | 0 | 0 | 0 | 4 | K | 2 |  |  |  | ROZPOCET | [5 empty] | 0 | 0 | 0 | 0 | 0 | 2 | 0 | 4 | 1979598344
| Online PSC |  | https://podminky.urs.cz/item/CS_URS_2024_02/993111119 | [14 empty] | Online PSC | 2
| VV |  | 277,2+lešení_vnitřní |  | 443 | [12 empty] | VV | 2 | 2 | True | 1 | ROZPOCET
| VV |  | 443*4 'Přepočtené koeficientem množství |  | 1772 | [12 empty] | VV | 2 | 2 | False | 1 | ROZPOCET
| D | 998 | Přesun hmot |  |  |  | 0 |  |  |  |  | 0 |  | 0 |  | 0 | 1 | D | 1 |  |  |  | ROZPOCET | [11 empty] | 0
60 | K | 998011009 | Přesun hmot pro budovy občanské výstavby, bydlení, výrobu a služby s nosnou svislou konstrukcí zděnou z cihel, tvárnic nebo kamene vodorovná dopravní vzdálenost do 100 m s omezením mechanizace pro budovy výšky přes 6 do 12 m | t | 119.684 |  | 0 | CS ÚRS 2024 02 |  | snížená |  | 0 | 0 | 0 | 0 | 0 | 4 | K | 2 |  |  |  | ROZPOCET | [5 empty] | 0 | 0 | 0 | 0 | 0 | 2 | 0 | 4 | 1636807611
| Online PSC |  | https://podminky.urs.cz/item/CS_URS_2024_02/998011009 | [14 empty] | Online PSC | 2
| D | PSV | Práce a dodávky PSV |  |  |  | 0 |  |  |  |  | 0 |  | 29.2909 |  | 0 | 2 | D | 0 |  |  |  | ROZPOCET | [11 empty] | 0
| D | 711 | Izolace proti vodě, vlhkosti a plynům |  |  |  | 0 |  |  |  |  | 0 |  | 0.32124 |  | 0 | 2 | D | 1 |  |  |  | ROZPOCET | [11 empty] | 0
61 | K | 711141559 | Provedení izolace proti zemní vlhkosti pásy přitavením NAIP na ploše vodorovné V | m2 | 43.18 |  | 0 | CS ÚRS 2024 02 |  | snížená |  | 0 | 0.0004 | 0.017272 | 0 | 0 | 16 | K | 2 |  |  |  | ROZPOCET | [5 empty] | 0 | 0 | 0 | 0 | 0 | 2 | 0 | 16 | -111441885
| Online PSC |  | https://podminky.urs.cz/item/CS_URS_2024_02/711141559 | [14 empty] | Online PSC | 2
| VV |  | PD2+PD4 |  | 43.18 | [12 empty] | VV | 2 | 2 | True | 1 | ROZPOCET
62 | M | 62853004 | pás asfaltový natavitelný modifikovaný SBS s vložkou ze skleněné tkaniny a spalitelnou PE fólií nebo jemnozrnným minerálním posypem na horním povrchu tl 4,0mm | m2 | 50.326 |  | 0 | CS ÚRS 2024 02 |  | snížená |  | 0 | 0.0054 | 0.27176 | 0 | 0 | 32 | M | 2 |  |  |  | ROZPOCET | [5 empty] | 0 | 0 | 0 | 0 | 0 | 2 | 0 | 16 | -716276178
| VV |  | 43,18*1,1655 'Přepočtené koeficientem množství |  | 50.326 | [12 empty] | VV | 2 | 2 | False | 1 | ROZPOCET
63 | K | 711161112 | Izolace proti zemní vlhkosti a beztlakové vodě nopovými fóliemi na ploše vodorovné V vrstva ochranná, odvětrávací a drenážní výška nopku 8,0 mm, tl. fólie do 0,6 mm | m2 | 12.234 |  | 0 | CS ÚRS 2024 02 |  | snížená |  | 0 | 0.00035 | 0.0042819 | 0 | 0 | 16 | K | 2 |  |  |  | ROZPOCET | [5 empty] | 0 | 0 | 0 | 0 | 0 | 2 | 0 | 16 | 939834979
| Online PSC |  | https://podminky.urs.cz/item/CS_URS_2024_02/711161112 | [14 empty] | Online PSC | 2
| VV |  | "1.PP" 9,55*0,6+10,84*0,6 |  | 12.234 | [12 empty] | VV | 2 | 2 | True | 1 | ROZPOCET
64 | K | 711491471 | Provedení pojistné izolace proti vodě fólií položenou volně s přelepením spojů na ploše vodorovné V | m2 | 140 |  | 0 | CS ÚRS 2024 02 |  | snížená |  | 0 | 5e-05 | 0.007 | 0 | 0 | 16 | K | 2 |  |  |  | ROZPOCET | [5 empty] | 0 | 0 | 0 | 0 | 0 | 2 | 0 | 16 | -582733951
| Online PSC |  | https://podminky.urs.cz/item/CS_URS_2024_02/711491471 | [14 empty] | Online PSC | 2
| VV |  | "střecha" 140 |  | 140 | [12 empty] | VV | 2 | 2 | True | 1 | ROZPOCET
65 | M | 28329038 | fólie PES difuzně propustná fasádní (spára max 20 mm, max. 20% plochy), 210 g/m2 | m2 | 161 |  | 0 | CS ÚRS 2024 02 |  | snížená |  | 0 | 0.00013 | 0.02093 | 0 | 0 | 32 | M | 2 |  |  |  | ROZPOCET | [5 empty] | 0 | 0 | 0 | 0 | 0 | 2 | 0 | 16 | 1114309946
| VV |  | 140*1,15 'Přepočtené koeficientem množství |  | 161 | [12 empty] | VV | 2 | 2 | False | 1 | ROZPOCET
66 | K | 998711212 | Přesun hmot pro izolace proti vodě, vlhkosti a plynům stanovený procentní sazbou (%) z ceny vodorovná dopravní vzdálenost do 50 m s omezením mechanizace v objektech výšky přes 6 do 12 m | % |  |  | 0 | CS ÚRS 2024 02 |  | snížená |  | 0 | 0 | 0 | 0 | 0 | 16 | K | 2 |  |  |  | ROZPOCET | [5 empty] | 0 | 0 | 0 | 0 | 0 | 2 | 0 | 16 | -1757829002
| Online PSC |  | https://podminky.urs.cz/item/CS_URS_2024_02/998711212 | [14 empty] | Online PSC | 2
| D | 713 | Izolace tepelné |  |  |  | 0 |  |  |  |  | 0 |  | 1.6612 |  | 0 | 2 | D | 1 |  |  |  | ROZPOCET | [11 empty] | 0
67 | K | 713111124 | Montáž tepelné izolace stropů rohožemi, pásy, dílci, deskami, bloky (izolační materiál ve specifikaci) rovných spodem nastřelením | m2 | 16.13 |  | 0 | CS ÚRS 2024 02 |  | snížená |  | 0 | 0.0001 | 0.001613 | 0 | 0 | 16 | K | 2 |  |  |  | ROZPOCET | [5 empty] | 0 | 0 | 0 | 0 | 0 | 2 | 0 | 16 | 1212436724
| Online PSC |  | https://podminky.urs.cz/item/CS_URS_2024_02/713111124 | [14 empty] | Online PSC | 2
| VV |  | PD5 |  | 16.13 | [12 empty] | VV | 2 | 2 | True | 1 | ROZPOCET
68 | M | 28376820 | deska fenolická tepelně izolační podlahová λ=0,020 tl 80mm | m2 | 16.937 |  | 0 | CS ÚRS 2024 02 |  | snížená |  | 0 | 0.0024 | 0.040649 | 0 | 0 | 32 | M | 2 |  |  |  | ROZPOCET | [5 empty] | 0 | 0 | 0 | 0 | 0 | 2 | 0 | 16 | -1708149612
| VV |  | 16,13*1,05 'Přepočtené koeficientem množství |  | 16.937 | [12 empty] | VV | 2 | 2 | False | 1 | ROZPOCET
69 | K | 713121111 | Montáž tepelné izolace podlah rohožemi, pásy, deskami, dílci, bloky (izolační materiál ve specifikaci) kladenými volně jednovrstvá | m2 | 148.667 |  | 0 | CS ÚRS 2024 02 |  | snížená |  | 0 | 0 | 0 | 0 | 0 | 16 | K | 2 |  |  |  | ROZPOCET | [5 empty] | 0 | 0 | 0 | 0 | 0 | 2 | 0 | 16 | -1463173569
| Online PSC |  | https://podminky.urs.cz/item/CS_URS_2024_02/713121111 | [14 empty] | Online PSC | 2
| VV |  | PD4 |  | 40.37 | [12 empty] | VV | 2 | 2 | True | 0 | ROZPOCET
| VV |  | "nad podkrovím" 9,55*11,34 |  | 108.297 | [12 empty] | VV | 2 | 2 | True | 0 | ROZPOCET
| VV |  | Součet |  | 148.667 | [12 empty] | VV | 2 | 4 | True | 1 | ROZPOCET
70 | M | 28375033 | deska EPS 150 pro konstrukce s vysokým zatížením λ=0,035 tl 150mm | m2 | 42.389 |  | 0 | CS ÚRS 2024 02 |  | snížená |  | 0 | 0.0045 | 0.19075 | 0 | 0 | 32 | M | 2 |  |  |  | ROZPOCET | [5 empty] | 0 | 0 | 0 | 0 | 0 | 2 | 0 | 16 | 677443128
| VV |  | PD4 |  | 40.37 | [12 empty] | VV | 2 | 2 | True | 1 | ROZPOCET
| VV |  | 40,37*1,05 'Přepočtené koeficientem množství |  | 42.389 | [12 empty] | VV | 2 | 2 | False | 1 | ROZPOCET
71 | M | 63152097 | pás tepelně izolační univerzální λ=0,032-0,033 tl 60mm | m2 | 119.127 |  | 0 | CS ÚRS 2024 02 |  | snížená |  | 0 | 0.00168 | 0.20013 | 0 | 0 | 32 | M | 2 |  |  |  | ROZPOCET | [5 empty] | 0 | 0 | 0 | 0 | 0 | 2 | 0 | 16 | 1490530645
| VV |  | "nad podkrovím" 9,55*11,34 |  | 108.297 | [12 empty] | VV | 2 | 2 | True | 1 | ROZPOCET
| VV |  | 108,297*1,1 'Přepočtené koeficientem množství |  | 119.127 | [12 empty] | VV | 2 | 2 | False | 1 | ROZPOCET
72 | K | 713121121 | Montáž tepelné izolace podlah rohožemi, pásy, deskami, dílci, bloky (izolační materiál ve specifikaci) kladenými volně dvouvrstvá | m2 | 108.297 |  | 0 | CS ÚRS 2024 02 |  | snížená |  | 0 | 0 | 0 | 0 | 0 | 16 | K | 2 |  |  |  | ROZPOCET | [5 empty] | 0 | 0 | 0 | 0 | 0 | 2 | 0 | 16 | 1419369449
| Online PSC |  | https://podminky.urs.cz/item/CS_URS_2024_02/713121121 | [14 empty] | Online PSC | 2
| VV |  | "nad podkrovím" 9,55*11,34 |  | 108.297 | [12 empty] | VV | 2 | 2 | True | 1 | ROZPOCET
73 | M | 63152106 | pás tepelně izolační univerzální λ=0,032-0,033 tl 180mm | m2 | 227.424 |  | 0 | CS ÚRS 2024 02 |  | snížená |  | 0 | 0.0054 | 1.2281 | 0 | 0 | 32 | M | 2 |  |  |  | ROZPOCET | [5 empty] | 0 | 0 | 0 | 0 | 0 | 2 | 0 | 16 | 1519036438
| VV |  | 108,297*2,1 'Přepočtené koeficientem množství |  | 227.424 | [12 empty] | VV | 2 | 2 | False | 1 | ROZPOCET
74 | K | 998713212 | Přesun hmot pro izolace tepelné stanovený procentní sazbou (%) z ceny vodorovná dopravní vzdálenost do 50 m s omezením mechanizace v objektech výšky přes 6 m do 12 m | % |  |  | 0 | CS ÚRS 2024 02 |  | snížená |  | 0 | 0 | 0 | 0 | 0 | 16 | K | 2 |  |  |  | ROZPOCET | [5 empty] | 0 | 0 | 0 | 0 | 0 | 2 | 0 | 16 | 1278072509
| Online PSC |  | https://podminky.urs.cz/item/CS_URS_2024_02/998713212 | [14 empty] | Online PSC | 2
| D | 714 | Akustická a protiotřesová opatření |  |  |  | 0 |  |  |  |  | 0 |  | 0.092256 |  | 0 | 2 | D | 1 |  |  |  | ROZPOCET | [11 empty] | 0
75 | K | 714183002 | Montáž pohltivých a konstrukčních součástí desek izolačních na sraz volně stropů nebo stěn | m2 | 127.11 |  | 0 | CS ÚRS 2024 02 |  | snížená |  | 0 | 0 | 0 | 0 | 0 | 16 | K | 2 |  |  |  | ROZPOCET | [5 empty] | 0 | 0 | 0 | 0 | 0 | 2 | 0 | 16 | 1057536281
| Online PSC |  | https://podminky.urs.cz/item/CS_URS_2024_02/714183002 | [14 empty] | Online PSC | 2
| VV |  | PD9+PD11 |  | 127.11 | [12 empty] | VV | 2 | 2 | True | 1 | ROZPOCET
76 | M | 28376553 | deska polystyrénová pro snížení kročejového hluku (max. zatížení 4 kN/m2) tl 30mm | m2 | 3.52 |  | 0 | CS ÚRS 2024 02 |  | snížená |  | 0 | 0.00039 | 0.0013728 | 0 | 0 | 32 | M | 2 |  |  |  | ROZPOCET | [5 empty] | 0 | 0 | 0 | 0 | 0 | 2 | 0 | 16 | -105666637
| VV |  | PD11 |  | 3.2 | [12 empty] | VV | 2 | 2 | True | 1 | ROZPOCET
| VV |  | 3,2*1,1 'Přepočtené koeficientem množství |  | 3.52 | [12 empty] | VV | 2 | 2 | False | 1 | ROZPOCET
77 | M | 28376555 | deska polystyrénová pro snížení kročejového hluku (max. zatížení 4 kN/m2) tl 50mm | m2 | 139.821 |  | 0 | CS ÚRS 2024 02 |  | snížená |  | 0 | 0.00065 | 0.090884 | 0 | 0 | 32 | M | 2 |  |  |  | ROZPOCET | [5 empty] | 0 | 0 | 0 | 0 | 0 | 2 | 0 | 16 | 1234640436
| VV |  | PD9+PD11 |  | 127.11 | [12 empty] | VV | 2 | 2 | True | 1 | ROZPOCET
| VV |  | 127,11*1,1 'Přepočtené koeficientem množství |  | 139.821 | [12 empty] | VV | 2 | 2 | False | 1 | ROZPOCET
78 | K | 998714212 | Přesun hmot pro akustická a protiotřesová opatření stanovený procentní sazbou (%) z ceny vodorovná dopravní vzdálenost do 50 m s omezením mechanizace v objektech výšky přes 6 do 12 m | % |  |  | 0 | CS ÚRS 2024 02 |  | snížená |  | 0 | 0 | 0 | 0 | 0 | 16 | K | 2 |  |  |  | ROZPOCET | [5 empty] | 0 | 0 | 0 | 0 | 0 | 2 | 0 | 16 | -1643474125
| Online PSC |  | https://podminky.urs.cz/item/CS_URS_2024_02/998714212 | [14 empty] | Online PSC | 2
| D | 725 | Zdravotechnika - zařizovací předměty |  |  |  | 0 |  |  |  |  | 0 |  | 0.0268 |  | 0 | 2 | D | 1 |  |  |  | ROZPOCET | [11 empty] | 0
79 | K | 725291652 | Montáž doplňků zařízení koupelen a záchodů dávkovače tekutého mýdla | kus | 4 |  | 0 | CS ÚRS 2024 02 |  | snížená |  | 0 | 0 | 0 | 0 | 0 | 16 | K | 2 |  |  |  | ROZPOCET | [5 empty] | 0 | 0 | 0 | 0 | 0 | 2 | 0 | 16 | 1434083264
| Online PSC |  | https://podminky.urs.cz/item/CS_URS_2024_02/725291652 | [14 empty] | Online PSC | 2
| VV |  | "OS6" 4 |  | 4 | [12 empty] | VV | 2 | 2 | True | 1 | ROZPOCET
80 | M | 55431098 | dávkovač tekutého mýdla bílý 0,8L | kus | 4 |  | 0 | CS ÚRS 2024 02 |  | snížená |  | 0 | 0.0005 | 0.002 | 0 | 0 | 32 | M | 2 |  |  |  | ROZPOCET | [5 empty] | 0 | 0 | 0 | 0 | 0 | 2 | 0 | 16 | -57884046
81 | K | 725291653 | Montáž doplňků zařízení koupelen a záchodů zásobníku toaletních papírů | kus | 4 |  | 0 | CS ÚRS 2024 02 |  | snížená |  | 0 | 0 | 0 | 0 | 0 | 16 | K | 2 |  |  |  | ROZPOCET | [5 empty] | 0 | 0 | 0 | 0 | 0 | 2 | 0 | 16 | -731290449
| Online PSC |  | https://podminky.urs.cz/item/CS_URS_2024_02/725291653 | [14 empty] | Online PSC | 2
| VV |  | "OS5" 4 |  | 4 | [12 empty] | VV | 2 | 2 | True | 1 | ROZPOCET
82 | M | 55431092 | zásobník toaletních papírů komaxit bílý D 310mm | kus | 4 |  | 0 | CS ÚRS 2024 02 |  | snížená |  | 0 | 0.0005 | 0.002 | 0 | 0 | 32 | M | 2 |  |  |  | ROZPOCET | [5 empty] | 0 | 0 | 0 | 0 | 0 | 2 | 0 | 16 | 487103
83 | K | 725291662 | Montáž doplňků zařízení koupelen a záchodů sedačky do sprchy | kus | 2 |  | 0 | CS ÚRS 2024 02 |  | snížená |  | 0 | 0 | 0 | 0 | 0 | 16 | K | 2 |  |  |  | ROZPOCET | [5 empty] | 0 | 0 | 0 | 0 | 0 | 2 | 0 | 16 | -1574161550
| Online PSC |  | https://podminky.urs.cz/item/CS_URS_2024_02/725291662 | [14 empty] | Online PSC | 2
| VV |  | "OS11" 2 |  | 2 | [12 empty] | VV | 2 | 2 | True | 1 | ROZPOCET
84 | M | 55147080 | sedačka do sprchy antikorozní rozměr sedáku 440x450mm | kus | 2 |  | 0 | CS ÚRS 2024 02 |  | snížená |  | 0 | 0.003 | 0.006 | 0 | 0 | 32 | M | 2 |  |  |  | ROZPOCET | [5 empty] | 0 | 0 | 0 | 0 | 0 | 2 | 0 | 16 | 2106632778
85 | K | 725291664 | Montáž doplňků zařízení koupelen a záchodů štětky závěsné | kus | 4 |  | 0 | CS ÚRS 2024 02 |  | snížená |  | 0 | 0 | 0 | 0 | 0 | 16 | K | 2 |  |  |  | ROZPOCET | [5 empty] | 0 | 0 | 0 | 0 | 0 | 2 | 0 | 16 | 1183651596
| Online PSC |  | https://podminky.urs.cz/item/CS_URS_2024_02/725291664 | [14 empty] | Online PSC | 2
| VV |  | "OS7" 4 |  | 4 | [12 empty] | VV | 2 | 2 | True | 1 | ROZPOCET
86 | M | 55779012 | štětka na WC závěsná nebo na podlahu kartáč nylon nerezové záchytné pouzdro lesk | kus | 4 |  | 0 | CS ÚRS 2024 02 |  | snížená |  | 0 | 0.0013 | 0.0052 | 0 | 0 | 32 | M | 2 |  |  |  | ROZPOCET | [5 empty] | 0 | 0 | 0 | 0 | 0 | 2 | 0 | 16 | 846053296
87 | K | 725291668 | Montáž doplňků zařízení koupelen a záchodů madla invalidního rovného | kus | 4 |  | 0 | CS ÚRS 2024 02 |  | snížená |  | 0 | 0 | 0 | 0 | 0 | 16 | K | 2 |  |  |  | ROZPOCET | [5 empty] | 0 | 0 | 0 | 0 | 0 | 2 | 0 | 16 | 1524311297
| Online PSC |  | https://podminky.urs.cz/item/CS_URS_2024_02/725291668 | [14 empty] | Online PSC | 2
| VV |  | "OS8" 2 |  | 2 | [12 empty] | VV | 2 | 2 | True | 0 | ROZPOCET
| VV |  | "OS9" 2 |  | 2 | [12 empty] | VV | 2 | 2 | True | 0 | ROZPOCET
| VV |  | Součet |  | 4 | [12 empty] | VV | 2 | 4 | True | 1 | ROZPOCET
88 | M | 55147.R | madlo invalidní rovné/sklopné nerez lesk 900mm | kus | 4 |  | 0 |  |  | snížená |  | 0 | 0.0014 | 0.0056 | 0 | 0 | 32 | M | 2 |  |  |  | ROZPOCET | [5 empty] | 0 | 0 | 0 | 0 | 0 | 2 | 0 | 16 | 632241995
89 | K | 725291672 | Montáž doplňků zařízení koupelen a záchodů madla opěrného do podlahy | kus | 4 |  | 0 | CS ÚRS 2024 02 |  | snížená |  | 0 | 0 | 0 | 0 | 0 | 16 | K | 2 |  |  |  | ROZPOCET | [5 empty] | 0 | 0 | 0 | 0 | 0 | 2 | 0 | 16 | 854064255
| Online PSC |  | https://podminky.urs.cz/item/CS_URS_2024_02/725291672 | [14 empty] | Online PSC | 2
| VV |  | "OS10" 4 |  | 4 | [12 empty] | VV | 2 | 2 | True | 1 | ROZPOCET
90 | M | 55147167 | madlo opěrné do podlahy pravé/levé nerez mat 850x813mm | kus | 4 |  | 0 | CS ÚRS 2024 02 |  | snížená |  | 0 | 0.001 | 0.004 | 0 | 0 | 32 | M | 2 |  |  |  | ROZPOCET | [5 empty] | 0 | 0 | 0 | 0 | 0 | 2 | 0 | 16 | 1608417279
91 | K | 725291673 | Montáž doplňků zařízení koupelen a záchodů madla podpěrného do zdi | kus | 2 |  | 0 | CS ÚRS 2024 02 |  | snížená |  | 0 | 0 | 0 | 0 | 0 | 16 | K | 2 |  |  |  | ROZPOCET | [5 empty] | 0 | 0 | 0 | 0 | 0 | 2 | 0 | 16 | 474953519
| Online PSC |  | https://podminky.urs.cz/item/CS_URS_2024_02/725291673 | [14 empty] | Online PSC | 2
| VV |  | "OS12" 2 |  | 2 | [12 empty] | VV | 2 | 2 | True | 1 | ROZPOCET
92 | M | 55147171 | madlo podpěrné do zdi pravé/levé bílé 340x813mm | kus | 2 |  | 0 | CS ÚRS 2024 02 |  | snížená |  | 0 | 0.001 | 0.002 | 0 | 0 | 32 | M | 2 |  |  |  | ROZPOCET | [5 empty] | 0 | 0 | 0 | 0 | 0 | 2 | 0 | 16 | 414163280
93 | K | 998725202 | Přesun hmot pro zařizovací předměty stanovený procentní sazbou (%) z ceny vodorovná dopravní vzdálenost do 50 m základní v objektech výšky přes 6 do 12 m | % |  |  | 0 | CS ÚRS 2024 02 |  | snížená |  | 0 | 0 | 0 | 0 | 0 | 16 | K | 2 |  |  |  | ROZPOCET | [5 empty] | 0 | 0 | 0 | 0 | 0 | 2 | 0 | 16 | -474400032
| Online PSC |  | https://podminky.urs.cz/item/CS_URS_2024_02/998725202 | [14 empty] | Online PSC | 2
| D | 751 | Vzduchotechnika |  |  |  | 0 |  |  |  |  | 0 |  | 0.15622 |  | 0 | 2 | D | 1 |  |  |  | ROZPOCET | [11 empty] | 0
94 | K | 751111012 | Montáž ventilátoru axiálního nízkotlakého nástěnného základního, průměru přes 100 do 200 mm | kus | 4 |  | 0 | CS ÚRS 2024 02 |  | snížená |  | 0 | 0 | 0 | 0 | 0 | 16 | K | 2 |  |  |  | ROZPOCET | [5 empty] | 0 | 0 | 0 | 0 | 0 | 2 | 0 | 16 | -1018117173
| Online PSC |  | https://podminky.urs.cz/item/CS_URS_2024_02/751111012 | [14 empty] | Online PSC | 2
| VV |  | "OS21" 4 |  | 4 | [12 empty] | VV | 2 | 2 | True | 1 | ROZPOCET
95 | M | 42914121 | ventilátor axiální stěnový skříň z plastu zpětná klapka IP44 35W D 150mm | kus | 4 |  | 0 | CS ÚRS 2024 02 |  | snížená |  | 0 | 0.0009 | 0.0036 | 0 | 0 | 32 | M | 2 |  |  |  | ROZPOCET | [5 empty] | 0 | 0 | 0 | 0 | 0 | 2 | 0 | 16 | -1501497624
96 | K | 751398012 | Montáž ostatních zařízení větrací mřížky na kruhové potrubí, průměru přes 100 do 200 mm | kus | 4 |  | 0 | CS ÚRS 2024 02 |  | snížená |  | 0 | 0 | 0 | 0 | 0 | 16 | K | 2 |  |  |  | ROZPOCET | [5 empty] | 0 | 0 | 0 | 0 | 0 | 2 | 0 | 16 | -1923471117
| Online PSC |  | https://podminky.urs.cz/item/CS_URS_2024_02/751398012 | [14 empty] | Online PSC | 2
| VV |  | "OS22" 4 |  | 4 | [12 empty] | VV | 2 | 2 | True | 1 | ROZPOCET
97 | M | 42972578 | mřížka větrací plastová se síťkou pro potrubí D 150mm | kus | 4 |  | 0 | CS ÚRS 2024 02 |  | snížená |  | 0 | 0.00025 | 0.001 | 0 | 0 | 32 | M | 2 |  |  |  | ROZPOCET | [5 empty] | 0 | 0 | 0 | 0 | 0 | 2 | 0 | 16 | 745804445
98 | K | 751510042 | Vzduchotechnické potrubí z pozinkovaného plechu kruhové, trouba spirálně vinutá bez příruby, průměru přes 100 do 200 mm | m | 42 |  | 0 | CS ÚRS 2024 02 |  | snížená |  | 0 | 0.00345 | 0.1449 | 0 | 0 | 16 | K | 2 |  |  |  | ROZPOCET | [5 empty] | 0 | 0 | 0 | 0 | 0 | 2 | 0 | 16 | -1397075694
| Online PSC |  | https://podminky.urs.cz/item/CS_URS_2024_02/751510042 | [14 empty] | Online PSC | 2
| VV |  | "svislé" 22 |  | 22 | [12 empty] | VV | 2 | 2 | True | 0 | ROZPOCET
| VV |  | "vodorovné" 20 |  | 20 | [12 empty] | VV | 2 | 2 | True | 0 | ROZPOCET
| VV |  | Součet |  | 42 | [12 empty] | VV | 2 | 4 | True | 1 | ROZPOCET
99 | K | 751572141 | Závěs kruhového potrubí upevněného na potrubí, kotveného do betonu | m | 42 |  | 0 | CS ÚRS 2024 02 |  | snížená |  | 0 | 0.00016 | 0.00672 | 0 | 0 | 16 | K | 2 |  |  |  | ROZPOCET | [5 empty] | 0 | 0 | 0 | 0 | 0 | 2 | 0 | 16 | -1010468039
| Online PSC |  | https://podminky.urs.cz/item/CS_URS_2024_02/751572141 | [14 empty] | Online PSC | 2
100 | K | 998751201 | Přesun hmot pro vzduchotechniku stanovený procentní sazbou (%) z ceny vodorovná dopravní vzdálenost do 50 m základní v objektech výšky do 12 m | % |  |  | 0 | CS ÚRS 2024 02 |  | snížená |  | 0 | 0 | 0 | 0 | 0 | 16 | K | 2 |  |  |  | ROZPOCET | [5 empty] | 0 | 0 | 0 | 0 | 0 | 2 | 0 | 16 | -1869589713
| Online PSC |  | https://podminky.urs.cz/item/CS_URS_2024_02/998751201 | [14 empty] | Online PSC | 2
| D | 762 | Konstrukce tesařské |  |  |  | 0 |  |  |  |  | 0 |  | 9.584 |  | 0 | 2 | D | 1 |  |  |  | ROZPOCET | [11 empty] | 0
101 | K | 762085103 | Montáž ocelových spojovacích prostředků (materiál ve specifikaci) kotevních želez příložek, patek, táhel | kus | 102 |  | 0 | CS ÚRS 2024 02 |  | snížená |  | 0 | 0.00267 | 0.27234 | 0 | 0 | 16 | K | 2 |  |  |  | ROZPOCET | [5 empty] | 0 | 0 | 0 | 0 | 0 | 2 | 0 | 16 | 143741202
| Online PSC |  | https://podminky.urs.cz/item/CS_URS_2024_02/762085103 | [14 empty] | Online PSC | 2
| VV |  | "2.NP" 20 |  | 20 | [12 empty] | VV | 2 | 2 | True | 0 | ROZPOCET
| VV |  | "podkroví" 30 |  | 30 | [12 empty] | VV | 2 | 2 | True | 0 | ROZPOCET
| VV |  | "krov - svroníky, hřeby" 50 |  | 50 | [12 empty] | VV | 2 | 2 | True | 0 | ROZPOCET
| VV |  | "krov - UPE 180 - 4,75m" 2 |  | 2 | [12 empty] | VV | 2 | 2 | True | 0 | ROZPOCET
| VV |  | Součet |  | 102 | [12 empty] | VV | 2 | 4 | True | 1 | ROZPOCET
102 | M | 13010936 | ocel profilová jakost S235JR (11 375) průřez UPE 180 | t | 0.152 |  | 0 | CS ÚRS 2024 02 |  | snížená |  | 0 | 1 | 0.152 | 0 | 0 | 32 | M | 2 |  |  |  | ROZPOCET | [5 empty] | 0 | 0 | 0 | 0 | 0 | 2 | 0 | 16 | 735337684
| VV |  | "krov - UPE 180 - 4,75m" 152/1000 |  | 0.152 | [12 empty] | VV | 2 | 2 | True | 1 | ROZPOCET
103 | M | 005R | jednostranné příložky 60/240 | kus | 102 |  | 0 |  |  | snížená |  | 0 | 0.00019 | 0.01938 | 0 | 0 | 32 | M | 2 |  |  |  | ROZPOCET | [5 empty] | 0 | 0 | 0 | 0 | 0 | 2 | 0 | 16 | 735735838
104 | K | 762332142 | Montáž vázaných konstrukcí krovů střech pultových, sedlových, valbových, stanových čtvercového nebo obdélníkového půdorysu z řeziva hraněného pomocí tesařských spojů s vyztužením ocelovými spojkami (spojky ve specifikaci) průřezové plochy přes 120 do 224 cm2 | m | 203.62 |  | 0 | CS ÚRS 2024 02 |  | snížená |  | 0 | 0 | 0 | 0 | 0 | 4 | K | 2 |  |  |  | ROZPOCET | [5 empty] | 0 | 0 | 0 | 0 | 0 | 2 | 0 | 4 | 410358901
| Online PSC |  | https://podminky.urs.cz/item/CS_URS_2024_02/762332142 | [14 empty] | Online PSC | 2
| VV |  | "krov - KR4" 3,51*16 |  | 56.16 | [12 empty] | VV | 2 | 2 | True | 0 | ROZPOCET
| VV |  | "krov - KL3" (6,6+3,9)*8 |  | 84 | [12 empty] | VV | 2 | 2 | True | 0 | ROZPOCET
| VV |  | "krov - KL4" 8,04*6 |  | 48.24 | [12 empty] | VV | 2 | 2 | True | 0 | ROZPOCET
| VV |  | "krov - PZ4" 4,95*1 |  | 4.95 | [12 empty] | VV | 2 | 2 | True | 0 | ROZPOCET
| VV |  | "krov - PZ5" 8,85*1 |  | 8.85 | [12 empty] | VV | 2 | 2 | True | 0 | ROZPOCET
| VV |  | "krov - PA3" 0,71*2 |  | 1.42 | [12 empty] | VV | 2 | 2 | True | 0 | ROZPOCET
| VV |  | Součet |  | 203.62 | [12 empty] | VV | 2 | 4 | True | 1 | ROZPOCET
105 | M | 60512130 | hranol stavební řezivo průřezu do 224cm2 do dl 6m | m3 | 4.561 |  | 0 | CS ÚRS 2024 02 |  | snížená |  | 0 | 0.55 | 2.5086 | 0 | 0 | 8 | M | 2 |  |  |  | ROZPOCET | [5 empty] | 0 | 0 | 0 | 0 | 0 | 2 | 0 | 4 | 1974568528
| VV |  | 203,62*0,0224 'Přepočtené koeficientem množství |  | 4.561 | [12 empty] | VV | 2 | 2 | False | 1 | ROZPOCET
106 | K | 762332143 | Montáž vázaných konstrukcí krovů střech pultových, sedlových, valbových, stanových čtvercového nebo obdélníkového půdorysu z řeziva hraněného pomocí tesařských spojů s vyztužením ocelovými spojkami (spojky ve specifikaci) průřezové plochy přes 224 do 288 cm2 | m | 3.3 |  | 0 | CS ÚRS 2024 02 |  | snížená |  | 0 | 0 | 0 | 0 | 0 | 16 | K | 2 |  |  |  | ROZPOCET | [5 empty] | 0 | 0 | 0 | 0 | 0 | 2 | 0 | 16 | -293458355
| Online PSC |  | https://podminky.urs.cz/item/CS_URS_2024_02/762332143 | [14 empty] | Online PSC | 2
| VV |  | "krov - SL3" 3,3*1 |  | 3.3 | [12 empty] | VV | 2 | 2 | True | 1 | ROZPOCET
107 | M | 60512136 | hranol stavební řezivo průřezu do 288cm2 dl 6-8m | m3 | 0.095 |  | 0 | CS ÚRS 2024 02 |  | snížená |  | 0 | 0.55 | 0.05225 | 0 | 0 | 32 | M | 2 |  |  |  | ROZPOCET | [5 empty] | 0 | 0 | 0 | 0 | 0 | 2 | 0 | 16 | 1069827403
| VV |  | 3,3*0,0288 'Přepočtené koeficientem množství |  | 0.095 | [12 empty] | VV | 2 | 2 | False | 1 | ROZPOCET
108 | K | 762342211 | Montáž laťování střech jednoduchých sklonu do 60° při osové vzdálenosti latí do 150 mm | m2 | 140 |  | 0 | CS ÚRS 2024 02 |  | snížená |  | 0 | 0 | 0 | 0 | 0 | 16 | K | 2 |  |  |  | ROZPOCET | [5 empty] | 0 | 0 | 0 | 0 | 0 | 2 | 0 | 16 | -899264597
| Online PSC |  | https://podminky.urs.cz/item/CS_URS_2024_02/762342211 | [14 empty] | Online PSC | 2
| VV |  | "střecha - skladba ST1" 140 |  | 140 | [12 empty] | VV | 2 | 2 | True | 1 | ROZPOCET
109 | M | 60514114 | řezivo jehličnaté lať impregnovaná dl 4 m | m3 | 5.6 |  | 0 | CS ÚRS 2024 02 |  | snížená |  | 0 | 0.55 | 3.08 | 0 | 0 | 32 | M | 2 |  |  |  | ROZPOCET | [5 empty] | 0 | 0 | 0 | 0 | 0 | 2 | 0 | 16 | -823234200
| VV |  | 140*0,04 'Přepočtené koeficientem množství |  | 5.6 | [12 empty] | VV | 2 | 2 | False | 1 | ROZPOCET
110 | K | 762342511 | Montáž laťování montáž kontralatí na podklad bez tepelné izolace | m | 56.16 |  | 0 | CS ÚRS 2024 02 |  | snížená |  | 0 | 2e-05 | 0.0011232 | 0 | 0 | 16 | K | 2 |  |  |  | ROZPOCET | [5 empty] | 0 | 0 | 0 | 0 | 0 | 2 | 0 | 16 | -356721761
| Online PSC |  | https://podminky.urs.cz/item/CS_URS_2024_02/762342511 | [14 empty] | Online PSC | 2
| VV |  | "střecha - skladba ST1" 3,51*16 |  | 56.16 | [12 empty] | VV | 2 | 2 | True | 1 | ROZPOCET
111 | M | 60514114 | řezivo jehličnaté lať impregnovaná dl 4 m | m3 | 2.246 |  | 0 | CS ÚRS 2024 02 |  | snížená |  | 0 | 0.55 | 1.2353 | 0 | 0 | 32 | M | 2 |  |  |  | ROZPOCET | [5 empty] | 0 | 0 | 0 | 0 | 0 | 2 | 0 | 16 | -1501065783
| VV |  | 56,16*0,04 'Přepočtené koeficientem množství |  | 2.246 | [12 empty] | VV | 2 | 2 | False | 1 | ROZPOCET
112 | K | 762395000 | Spojovací prostředky krovů, bednění a laťování, nadstřešních konstrukcí svorníky, prkna, hřebíky, pásová ocel, vruty | m3 | 0.044 |  | 0 | CS ÚRS 2024 02 |  | snížená |  | 0 | 0.02284 | 0.001005 | 0 | 0 | 16 | K | 2 |  |  |  | ROZPOCET | [5 empty] | 0 | 0 | 0 | 0 | 0 | 2 | 0 | 16 | -585258223
| Online PSC |  | https://podminky.urs.cz/item/CS_URS_2024_02/762395000 | [14 empty] | Online PSC | 2
| VV |  | "zesílený strop 2.NP - příložky latě" 4,43*(0,012*0,03)*9+4,35*(0,012*0,03)*5 |  | 0.022 | [12 empty] | VV | 2 | 2 | True | 0 | ROZPOCET
| VV |  | "zesílený strop 1.NP - příložky latě" 4,43*(0,012*0,03)*9+4,35*(0,012*0,03)*5 |  | 0.022 | [12 empty] | VV | 2 | 2 | True | 0 | ROZPOCET
| VV |  | Součet |  | 0.044 | [12 empty] | VV | 2 | 4 | True | 1 | ROZPOCET
113 | M | 54879043 | kotva průvleková pro střední zatížení se šestihrannou hlavou, PZ M16 dl 300mm | kus | 131.94 |  | 0 | CS ÚRS 2024 02 |  | snížená |  | 0 | 0.00065 | 0.085761 | 0 | 0 | 32 | M | 2 |  |  |  | ROZPOCET | [5 empty] | 0 | 0 | 0 | 0 | 0 | 2 | 0 | 16 | -568392017
| VV |  | "po 1m - zesílený strop 2.NP" 4,43*9+4,35*6 |  | 65.97 | [12 empty] | VV | 2 | 2 | True | 0 | ROZPOCET
| VV |  | "po 1m - zesílený strop 1.NP" 4,43*9+4,35*6 |  | 65.97 | [12 empty] | VV | 2 | 2 | True | 0 | ROZPOCET
| VV |  | Součet |  | 131.94 | [12 empty] | VV | 2 | 4 | True | 1 | ROZPOCET
114 | M | 60514114 | řezivo jehličnaté lať impregnovaná dl 4 m | m3 | 0.044 |  | 0 | CS ÚRS 2024 02 |  | snížená |  | 0 | 0.55 | 0.0242 | 0 | 0 | 32 | M | 2 |  |  |  | ROZPOCET | [5 empty] | 0 | 0 | 0 | 0 | 0 | 2 | 0 | 16 | -2099376941
| VV |  | "zesílený strop 2.NP - příložky latě" 4,43*(0,012*0,03)*9+4,35*(0,012*0,03)*5 |  | 0.022 | [12 empty] | VV | 2 | 2 | True | 0 | ROZPOCET
| VV |  | "zesílený strop 1.NP - příložky latě" 4,43*(0,012*0,03)*9+4,35*(0,012*0,03)*5 |  | 0.022 | [12 empty] | VV | 2 | 2 | True | 0 | ROZPOCET
| VV |  | Součet |  | 0.044 | [12 empty] | VV | 2 | 4 | True | 1 | ROZPOCET
115 | K | 76281001R | D+M konstrukce revizní lávky 9,55x2 m | kpl | 1 |  | 0 |  |  | snížená |  | 0 | 0.0113 | 0.0113 | 0 | 0 | 16 | K | 2 |  |  |  | ROZPOCET | [5 empty] | 0 | 0 | 0 | 0 | 0 | 2 | 0 | 16 | 720619276
| VV |  | "nášlapná vrstva OSB desky tl 25mm" | [14 empty] | VV | 2 | 1 | True | 0 | ROZPOCET
| VV |  | "fošny ohraničují pochozí prostor" | [14 empty] | VV | 2 | 1 | True | 0 | ROZPOCET
| VV |  | 1 |  | 1 | [12 empty] | VV | 2 | 2 | True | 1 | ROZPOCET
116 | K | 762810024 | Záklop stropů z dřevoštěpkových desek OSB šroubovaných na trámy na pero a drážku, tloušťky desky 18 mm | m2 | 19.1 |  | 0 | CS ÚRS 2024 02 |  | snížená |  | 0 | 0.0113 | 0.21583 | 0 | 0 | 16 | K | 2 |  |  |  | ROZPOCET | [5 empty] | 0 | 0 | 0 | 0 | 0 | 2 | 0 | 16 | -596224810
| Online PSC |  | https://podminky.urs.cz/item/CS_URS_2024_02/762810024 | [14 empty] | Online PSC | 2
| VV |  | "nášlapná vrstva OSB desky tl 25mm" | [14 empty] | VV | 2 | 1 | True | 0 | ROZPOCET
| VV |  | "fošny ohraničují pochozí prostor" | [14 empty] | VV | 2 | 1 | True | 0 | ROZPOCET
| VV |  | 9,55*2 |  | 19.1 | [12 empty] | VV | 2 | 2 | True | 1 | ROZPOCET
117 | K | 762811210 | Záklop stropů montáž (materiál ve specifikaci) z prken hrubých vrchního na sraz, spáry zakryté lepenkovými pásy nebo lištami | m2 | 140 |  | 0 | CS ÚRS 2024 02 |  | snížená |  | 0 | 0 | 0 | 0 | 0 | 16 | K | 2 |  |  |  | ROZPOCET | [5 empty] | 0 | 0 | 0 | 0 | 0 | 2 | 0 | 16 | -727012982
| Online PSC |  | https://podminky.urs.cz/item/CS_URS_2024_02/762811210 | [14 empty] | Online PSC | 2
| VV |  | "střecha" 140 |  | 140 | [12 empty] | VV | 2 | 2 | True | 1 | ROZPOCET
118 | M | 60515111 | řezivo jehličnaté boční prkno 20-30mm | m3 | 3.5 |  | 0 | CS ÚRS 2024 02 |  | snížená |  | 0 | 0.55 | 1.925 | 0 | 0 | 32 | M | 2 |  |  |  | ROZPOCET | [5 empty] | 0 | 0 | 0 | 0 | 0 | 2 | 0 | 16 | 249193834
| VV |  | 140*0,025 'Přepočtené koeficientem množství |  | 3.5 | [12 empty] | VV | 2 | 2 | False | 1 | ROZPOCET
119 | K | 998762212 | Přesun hmot pro konstrukce tesařské stanovený procentní sazbou (%) z ceny vodorovná dopravní vzdálenost do 50 m s omezením mechanizace v objektech výšky přes 6 do 12 m | % |  |  | 0 | CS ÚRS 2024 02 |  | snížená |  | 0 | 0 | 0 | 0 | 0 | 16 | K | 2 |  |  |  | ROZPOCET | [5 empty] | 0 | 0 | 0 | 0 | 0 | 2 | 0 | 16 | 133291803
| Online PSC |  | https://podminky.urs.cz/item/CS_URS_2024_02/998762212 | [14 empty] | Online PSC | 2
| D | 763 | Konstrukce suché výstavby |  |  |  | 0 |  |  |  |  | 0 |  | 9.2068 |  | 0 | 2 | D | 1 |  |  |  | ROZPOCET | [11 empty] | 0
120 | K | 763111316 | Příčka ze sádrokartonových desek s nosnou konstrukcí z jednoduchých ocelových profilů UW, CW jednoduše opláštěná deskou standardní A tl. 12,5 mm, příčka tl. 125 mm, profil 100, s izolací, EI 30, Rw do 48 dB | m2 | 96.571 |  | 0 | CS ÚRS 2024 02 |  | snížená |  | 0 | 0.02619 | 2.5292 | 0 | 0 | 16 | K | 2 |  |  |  | ROZPOCET | [5 empty] | 0 | 0 | 0 | 0 | 0 | 2 | 0 | 16 | 1739715369
| Online PSC |  | https://podminky.urs.cz/item/CS_URS_2024_02/763111316 | [14 empty] | Online PSC | 2
| VV |  | "1.NP - SD1" 2,9*(3,385+1,645*2+2,075) |  | 25.375 | [12 empty] | VV | 2 | 2 | True | 0 | ROZPOCET
| VV |  | "2.NP - SD1" 2,8*(3,385+1,645*2+2,075) |  | 24.5 | [12 empty] | VV | 2 | 2 | True | 0 | ROZPOCET
| VV |  | "podkroví - SD1" 2,6*(2,4*2+2,09+1,675+1,2+0,55*2+3,155+2,55+1,39) |  | 46.696 | [12 empty] | VV | 2 | 2 | True | 0 | ROZPOCET
| VV |  | Součet |  | 96.571 | [12 empty] | VV | 2 | 4 | True | 1 | ROZPOCET
121 | K | 763111327 | Příčka ze sádrokartonových desek s nosnou konstrukcí z jednoduchých ocelových profilů UW, CW jednoduše opláštěná deskou protipožární DF tl. 12,5 mm s izolací, EI 45, příčka tl. 175 mm, profil 150, Rw do 51 dB | m2 | 16.61 |  | 0 | CS ÚRS 2024 02 |  | snížená |  | 0 | 0.03009 | 0.49979 | 0 | 0 | 16 | K | 2 |  |  |  | ROZPOCET | [5 empty] | 0 | 0 | 0 | 0 | 0 | 2 | 0 | 16 | -1293113969
| Online PSC |  | https://podminky.urs.cz/item/CS_URS_2024_02/763111327 | [14 empty] | Online PSC | 2
| VV |  | "1.NP - SD2" 2,15*2,9 |  | 6.235 | [12 empty] | VV | 2 | 2 | True | 0 | ROZPOCET
| VV |  | "2.NP - SD2" 2,15*2,8 |  | 6.02 | [12 empty] | VV | 2 | 2 | True | 0 | ROZPOCET
| VV |  | "podkroví - SD2" 1,675*2,6 |  | 4.355 | [12 empty] | VV | 2 | 2 | True | 0 | ROZPOCET
| VV |  | Součet |  | 16.61 | [12 empty] | VV | 2 | 4 | True | 1 | ROZPOCET
122 | K | 763111462 | Příčka ze sádrokartonových desek s nosnou konstrukcí z jednoduchých ocelových profilů UW, CW dvojitě opláštěná deskami akustickými tl. 2 x 12,5 mm s izolací, EI 90, příčka tl. 150 mm, profil 100, Rw do 61 dB | m2 | 24.396 |  | 0 | CS ÚRS 2024 02 |  | snížená |  | 0 | 0.05984 | 1.4599 | 0 | 0 | 16 | K | 2 |  |  |  | ROZPOCET | [5 empty] | 0 | 0 | 0 | 0 | 0 | 2 | 0 | 16 | 1784686399
| Online PSC |  | https://podminky.urs.cz/item/CS_URS_2024_02/763111462 | [14 empty] | Online PSC | 2
| VV |  | "1.NP - SD5" 2,9*(0,58+0,575+0,125+3) |  | 12.412 | [12 empty] | VV | 2 | 2 | True | 0 | ROZPOCET
| VV |  | "2.NP - SD5" 2,8*(0,58+0,575+0,125+3) |  | 11.984 | [12 empty] | VV | 2 | 2 | True | 0 | ROZPOCET
| VV |  | Součet |  | 24.396 | [12 empty] | VV | 2 | 4 | True | 1 | ROZPOCET
123 | K | 763131431 | Podhled ze sádrokartonových desek dvouvrstvá zavěšená spodní konstrukce z ocelových profilů CD, UD jednoduše opláštěná deskou protipožární DF, tl. 12,5 mm, bez izolace, REI do 90 | m2 | 314.707 |  | 0 | CS ÚRS 2024 02 |  | snížená |  | 0 | 0.01386 | 4.3618 | 0 | 0 | 16 | K | 2 |  |  |  | ROZPOCET | [5 empty] | 0 | 0 | 0 | 0 | 0 | 2 | 0 | 16 | -1384213034
| Online PSC |  | https://podminky.urs.cz/item/CS_URS_2024_02/763131431 | [14 empty] | Online PSC | 2
| VV |  | "1.NP" PD1+PD2+PD3+PD4+PD5 |  | 69.52 | [12 empty] | VV | 2 | 2 | True | 0 | ROZPOCET
| VV |  | "2.NP" PD7+PD8+PD9 |  | 131.59 | [12 empty] | VV | 2 | 2 | True | 0 | ROZPOCET
| VV |  | "podkroví" PD10+PD11 |  | 5.3 | [12 empty] | VV | 2 | 2 | True | 0 | ROZPOCET
| VV |  | "strop nad podkrovím" 9,55*11,34 |  | 108.297 | [12 empty] | VV | 2 | 2 | True | 0 | ROZPOCET
| VV |  | Součet |  | 314.707 | [12 empty] | VV | 2 | 4 | True | 1 | ROZPOCET
124 | K | 763164631 | Obklad konstrukcí sádrokartonovými deskami včetně ochranných úhelníků ve tvaru U rozvinuté šíře přes 0,6 do 1,2 m, opláštěný deskou standardní A, tl. 12,5 mm | m | 3.82 |  | 0 | CS ÚRS 2024 02 |  | snížená |  | 0 | 0.01306 | 0.049889 | 0 | 0 | 16 | K | 2 |  |  |  | ROZPOCET | [5 empty] | 0 | 0 | 0 | 0 | 0 | 2 | 0 | 16 | -1153758681
| Online PSC |  | https://podminky.urs.cz/item/CS_URS_2024_02/763164631 | [14 empty] | Online PSC | 2
| VV |  | "1.NP - SD3" 0,42+0,2*2+0,655 |  | 1.475 | [12 empty] | VV | 2 | 2 | True | 0 | ROZPOCET
| VV |  | "2.NP - SD3" 0,42+0,2*2+0,655 |  | 1.475 | [12 empty] | VV | 2 | 2 | True | 0 | ROZPOCET
| VV |  | "podkroví - SD3" 0,15*2+0,57 |  | 0.87 | [12 empty] | VV | 2 | 2 | True | 0 | ROZPOCET
| VV |  | Součet |  | 3.82 | [12 empty] | VV | 2 | 4 | True | 1 | ROZPOCET
125 | K | 763164791 | Obklad konstrukcí sádrokartonovými deskami montáž obkladu, opláštění jednoduché | m2 | 9.014 |  | 0 | CS ÚRS 2024 02 |  | snížená |  | 0 | 0.00073 | 0.0065802 | 0 | 0 | 16 | K | 2 |  |  |  | ROZPOCET | [5 empty] | 0 | 0 | 0 | 0 | 0 | 2 | 0 | 16 | 765512517
| Online PSC |  | https://podminky.urs.cz/item/CS_URS_2024_02/763164791 | [14 empty] | Online PSC | 2
| VV |  | "1.NP - opláštění předstěnových systémů" 1,87*2+0,15*1,87 |  | 4.021 | [12 empty] | VV | 2 | 2 | True | 0 | ROZPOCET
| VV |  | "2.NP - opláštění předstěnových systémů" 1,87*2+0,15*1,87 |  | 4.021 | [12 empty] | VV | 2 | 2 | True | 0 | ROZPOCET
| VV |  | "podkroví - opláštění předstěnových systémů" 0,72*1,2+0,15*0,72 |  | 0.972 | [12 empty] | VV | 2 | 2 | True | 0 | ROZPOCET
| VV |  | Součet |  | 9.014 | [12 empty] | VV | 2 | 4 | True | 1 | ROZPOCET
126 | M | 59030021 | deska SDK A tl 12,5mm | m2 | 9.465 |  | 0 | CS ÚRS 2024 02 |  | snížená |  | 0 | 0.009 | 0.085185 | 0 | 0 | 32 | M | 2 |  |  |  | ROZPOCET | [5 empty] | 0 | 0 | 0 | 0 | 0 | 2 | 0 | 16 | 1101321784
| VV |  | 9,014*1,05 'Přepočtené koeficientem množství |  | 9.465 | [12 empty] | VV | 2 | 2 | False | 1 | ROZPOCET
127 | K | 763181311 | Výplně otvorů konstrukcí ze sádrokartonových desek montáž zárubně kovové s konstrukcí jednokřídlové | kus | 7 |  | 0 | CS ÚRS 2024 02 |  | snížená |  | 0 | 0.00022 | 0.00154 | 0 | 0 | 16 | K | 2 |  |  |  | ROZPOCET | [5 empty] | 0 | 0 | 0 | 0 | 0 | 2 | 0 | 16 | -1386091044
| Online PSC |  | https://podminky.urs.cz/item/CS_URS_2024_02/763181311 | [14 empty] | Online PSC | 2
| VV |  | "900" | [14 empty] | VV | 2 | 1 | True | 0 | ROZPOCET
| VV |  | "1.NP - D04,D06,D07" 3 |  | 3 | [12 empty] | VV | 2 | 2 | True | 0 | ROZPOCET
| VV |  | "2.NP - D11,D13,D14" 2 |  | 2 | [12 empty] | VV | 2 | 2 | True | 0 | ROZPOCET
| VV |  | Mezisoučet |  | 5 | [12 empty] | VV | 2 | 3 | True | 0 | ROZPOCET
| VV |  | "700" | [14 empty] | VV | 2 | 1 | True | 0 | ROZPOCET
| VV |  | "podkroví - D19,D15" 2 |  | 2 | [12 empty] | VV | 2 | 2 | True | 0 | ROZPOCET
| VV |  | Součet |  | 7 | [12 empty] | VV | 2 | 4 | True | 1 | ROZPOCET
128 | M | 55331594 | zárubeň jednokřídlá ocelová pro sádrokartonové příčky tl stěny 110-150mm rozměru 700/1970, 2100mm | kus | 2 |  | 0 | CS ÚRS 2024 02 |  | snížená |  | 0 | 0.01489 | 0.02978 | 0 | 0 | 32 | M | 2 |  |  |  | ROZPOCET | [5 empty] | 0 | 0 | 0 | 0 | 0 | 2 | 0 | 16 | -833489593
| VV |  | "podkroví - D19,D15" 2 |  | 2 | [12 empty] | VV | 2 | 2 | True | 1 | ROZPOCET
129 | M | 55331596 | zárubeň jednokřídlá ocelová pro sádrokartonové příčky tl stěny 110-150mm rozměru 900/1970, 2100mm | kus | 6 |  | 0 | CS ÚRS 2024 02 |  | snížená |  | 0 | 0.01553 | 0.09318 | 0 | 0 | 32 | M | 2 |  |  |  | ROZPOCET | [5 empty] | 0 | 0 | 0 | 0 | 0 | 2 | 0 | 16 | -1836315597
| VV |  | "1.NP - D04,D06,D07" 3 |  | 3 | [12 empty] | VV | 2 | 2 | True | 0 | ROZPOCET
| VV |  | "2.NP - D11,D13,D14" 3 |  | 3 | [12 empty] | VV | 2 | 2 | True | 0 | ROZPOCET
| VV |  | Součet |  | 6 | [12 empty] | VV | 2 | 4 | True | 1 | ROZPOCET
130 | K | 763183112 | Výplně otvorů konstrukcí ze sádrokartonových desek montáž stavebního pouzdra posuvných dveří do sádrokartonové příčky s jednou kapsou pro jedno dveřní křídlo, průchozí šířky přes 800 do 1200 mm | kus | 2 |  | 0 | CS ÚRS 2024 02 |  | snížená |  | 0 | 0 | 0 | 0 | 0 | 16 | K | 2 |  |  |  | ROZPOCET | [5 empty] | 0 | 0 | 0 | 0 | 0 | 2 | 0 | 16 | -298667961
| Online PSC |  | https://podminky.urs.cz/item/CS_URS_2024_02/763183112 | [14 empty] | Online PSC | 2
| VV |  | "1.NP - D05" 1 |  | 1 | [12 empty] | VV | 2 | 2 | True | 0 | ROZPOCET
| VV |  | "2.NP - D12" 1 |  | 1 | [12 empty] | VV | 2 | 2 | True | 0 | ROZPOCET
| VV |  | Součet |  | 2 | [12 empty] | VV | 2 | 4 | True | 1 | ROZPOCET
131 | M | 55331613 | pouzdro stavební do zdiva pro 1 křídlo posuvných dveří š 900mm v do 2100mm | kus | 2 |  | 0 | CS ÚRS 2024 02 |  | snížená |  | 0 | 0.045 | 0.09 | 0 | 0 | 32 | M | 2 |  |  |  | ROZPOCET | [5 empty] | 0 | 0 | 0 | 0 | 0 | 2 | 0 | 16 | 78851254
132 | K | 998763412 | Přesun hmot pro konstrukce montované z desek sádrokartonových, sádrovláknitých, cementovláknitých nebo cementových stanovený procentní sazbou (%) z ceny vodorovná dopravní vzdálenost do 50 m s omezením mechanizace v objektech výšky přes 6 do 12 m | % |  |  | 0 | CS ÚRS 2024 02 |  | snížená |  | 0 | 0 | 0 | 0 | 0 | 16 | K | 2 |  |  |  | ROZPOCET | [5 empty] | 0 | 0 | 0 | 0 | 0 | 2 | 0 | 16 | -728245402
| Online PSC |  | https://podminky.urs.cz/item/CS_URS_2024_02/998763412 | [14 empty] | Online PSC | 2
| D | 764 | Konstrukce klempířské |  |  |  | 0 |  |  |  |  | 0 |  | 0.49978 |  | 0 | 2 | D | 1 |  |  |  | ROZPOCET | [11 empty] | 0
133 | K | 7123001R | Střešní okapnice z poplastovaného plechu r.š. 150 mm | m | 38.2 |  | 0 |  |  | snížená |  | 0 | 0.00172 | 0.065704 | 0 | 0 | 16 | K | 2 |  |  |  | ROZPOCET | [5 empty] | 0 | 0 | 0 | 0 | 0 | 2 | 0 | 16 | -231849632
| VV |  | "K07" 38,2 |  | 38.2 | [12 empty] | VV | 2 | 2 | True | 1 | ROZPOCET
134 | K | 764111403 | Krytina ze svitků nebo tabulí z pozinkovaného plechu s úpravou u okapů, prostupů a výčnělků střechy rovné drážkováním ze svitků rš 500 mm, sklon střechy přes 30 do 60° | m2 | 5 |  | 0 | CS ÚRS 2024 02 |  | snížená |  | 0 | 0.00631 | 0.03155 | 0 | 0 | 16 | K | 2 |  |  |  | ROZPOCET | [5 empty] | 0 | 0 | 0 | 0 | 0 | 2 | 0 | 16 | 1758729505
| Online PSC |  | https://podminky.urs.cz/item/CS_URS_2024_02/764111403 | [14 empty] | Online PSC | 2
| VV |  | "prostupy střechou" 5 |  | 5 | [12 empty] | VV | 2 | 2 | True | 1 | ROZPOCET
135 | K | 764212634 | Oplechování střešních prvků z pozinkovaného plechu s povrchovou úpravou štítu závětrnou lištou rš 330 mm | m | 3.7 |  | 0 | CS ÚRS 2024 02 |  | snížená |  | 0 | 0.00287 | 0.010619 | 0 | 0 | 16 | K | 2 |  |  |  | ROZPOCET | [5 empty] | 0 | 0 | 0 | 0 | 0 | 2 | 0 | 16 | -717454118
| Online PSC |  | https://podminky.urs.cz/item/CS_URS_2024_02/764212634 | [14 empty] | Online PSC | 2
| VV |  | "K09" 3,7 |  | 3.7 | [12 empty] | VV | 2 | 2 | True | 1 | ROZPOCET
136 | K | 764213456 | Oplechování střešních prvků z pozinkovaného plechu sněhový zachytávač průbežný dvoutrubkový | m | 17.1 |  | 0 | CS ÚRS 2024 02 |  | snížená |  | 0 | 0.00283 | 0.048393 | 0 | 0 | 4 | K | 2 |  |  |  | ROZPOCET | [5 empty] | 0 | 0 | 0 | 0 | 0 | 2 | 0 | 4 | 336083386
| Online PSC |  | https://podminky.urs.cz/item/CS_URS_2024_02/764213456 | [14 empty] | Online PSC | 2
137 | K | 764213652 | Oplechování střešních prvků z pozinkovaného plechu s povrchovou úpravou střešní výlez rozměru 600 x 600 mm, střechy s krytinou skládanou nebo plechovou | kus | 1 |  | 0 | CS ÚRS 2024 02 |  | snížená |  | 0 | 0.011 | 0.011 | 0 | 0 | 4 | K | 2 |  |  |  | ROZPOCET | [5 empty] | 0 | 0 | 0 | 0 | 0 | 2 | 0 | 4 | 1034563202
| Online PSC |  | https://podminky.urs.cz/item/CS_URS_2024_02/764213652 | [14 empty] | Online PSC | 2
138 | K | 764214608 | Oplechování horních ploch zdí a nadezdívek (atik) z pozinkovaného plechu s povrchovou úpravou mechanicky kotvené rš 750 mm | m | 27 |  | 0 | CS ÚRS 2024 02 |  | snížená |  | 0 | 0.00653 | 0.17631 | 0 | 0 | 16 | K | 2 |  |  |  | ROZPOCET | [5 empty] | 0 | 0 | 0 | 0 | 0 | 2 | 0 | 16 | 1515194324
| Online PSC |  | https://podminky.urs.cz/item/CS_URS_2024_02/764214608 | [14 empty] | Online PSC | 2
| VV |  | "K08" 27 |  | 27 | [12 empty] | VV | 2 | 2 | True | 1 | ROZPOCET
139 | K | 764216603 | Oplechování parapetů z pozinkovaného plechu s povrchovou úpravou rovných mechanicky kotvené, bez rohů rš 250 mm | m | 20.66 |  | 0 | CS ÚRS 2024 02 |  | snížená |  | 0 | 0.00226 | 0.046692 | 0 | 0 | 16 | K | 2 |  |  |  | ROZPOCET | [5 empty] | 0 | 0 | 0 | 0 | 0 | 2 | 0 | 16 | 765908100
| Online PSC |  | https://podminky.urs.cz/item/CS_URS_2024_02/764216603 | [14 empty] | Online PSC | 2
| VV |  | "K01" 1,5*10 |  | 15 | [12 empty] | VV | 2 | 2 | True | 0 | ROZPOCET
| VV |  | "K02" 0,6*5 |  | 3 | [12 empty] | VV | 2 | 2 | True | 0 | ROZPOCET
| VV |  | "K03" 0,88*2 |  | 1.76 | [12 empty] | VV | 2 | 2 | True | 0 | ROZPOCET
| VV |  | "K04" 0,9*1 |  | 0.9 | [12 empty] | VV | 2 | 2 | True | 0 | ROZPOCET
| VV |  | Součet |  | 20.66 | [12 empty] | VV | 2 | 4 | True | 1 | ROZPOCET
140 | K | 764216665 | Oplechování parapetů z pozinkovaného plechu s povrchovou úpravou rovných celoplošně lepené, bez rohů Příplatek k cenám za zvýšenou pracnost při provedení rohu nebo koutu do rš 400 mm | kus | 36 |  | 0 | CS ÚRS 2024 02 |  | snížená |  | 0 | 0 | 0 | 0 | 0 | 16 | K | 2 |  |  |  | ROZPOCET | [5 empty] | 0 | 0 | 0 | 0 | 0 | 2 | 0 | 16 | 2089345415
| Online PSC |  | https://podminky.urs.cz/item/CS_URS_2024_02/764216665 | [14 empty] | Online PSC | 2
| VV |  | "K01" 2*10 |  | 20 | [12 empty] | VV | 2 | 2 | True | 0 | ROZPOCET
| VV |  | "K02" 2*5 |  | 10 | [12 empty] | VV | 2 | 2 | True | 0 | ROZPOCET
| VV |  | "K03" 2*2 |  | 4 | [12 empty] | VV | 2 | 2 | True | 0 | ROZPOCET
| VV |  | "K04" 2*1 |  | 2 | [12 empty] | VV | 2 | 2 | True | 0 | ROZPOCET
| VV |  | Součet |  | 36 | [12 empty] | VV | 2 | 4 | True | 1 | ROZPOCET
141 | K | 764311604 | Lemování zdí z pozinkovaného plechu s povrchovou úpravou boční nebo horní rovné, střech s krytinou prejzovou nebo vlnitou rš 330 mm | m | 3.7 |  | 0 | CS ÚRS 2024 02 |  | snížená |  | 0 | 0.00289 | 0.010693 | 0 | 0 | 16 | K | 2 |  |  |  | ROZPOCET | [5 empty] | 0 | 0 | 0 | 0 | 0 | 2 | 0 | 16 | -1105287483
| Online PSC |  | https://podminky.urs.cz/item/CS_URS_2024_02/764311604 | [14 empty] | Online PSC | 2
| VV |  | "K10" 3,7 |  | 3.7 | [12 empty] | VV | 2 | 2 | True | 1 | ROZPOCET
142 | K | 764326441 | Ventilační turbína z hliníkového plechu s lemováním na střechách s krytinou skládanou mimo prejzovou nebo z plechu, průměru do 300 mm | kus | 5 |  | 0 | CS ÚRS 2024 02 |  | snížená |  | 0 | 0.00539 | 0.02695 | 0 | 0 | 16 | K | 2 |  |  |  | ROZPOCET | [5 empty] | 0 | 0 | 0 | 0 | 0 | 2 | 0 | 16 | -1406475555
| Online PSC |  | https://podminky.urs.cz/item/CS_URS_2024_02/764326441 | [14 empty] | Online PSC | 2
143 | K | 764511612 | Žlab podokapní z pozinkovaného plechu s povrchovou úpravou včetně háků a čel hranatý rš 330 mm | m | 19.1 |  | 0 | CS ÚRS 2024 02 |  | snížená |  | 0 | 0.00163 | 0.031133 | 0 | 0 | 16 | K | 2 |  |  |  | ROZPOCET | [5 empty] | 0 | 0 | 0 | 0 | 0 | 2 | 0 | 16 | -2085617872
| Online PSC |  | https://podminky.urs.cz/item/CS_URS_2024_02/764511612 | [14 empty] | Online PSC | 2
| VV |  | "K05" 19,1 |  | 19.1 | [12 empty] | VV | 2 | 2 | True | 1 | ROZPOCET
144 | K | 764518401 | Svod z pozinkovaného plechu včetně objímek, kolen a odskoků hranatý, o straně 80 mm | m | 19.4 |  | 0 | CS ÚRS 2024 02 |  | snížená |  | 0 | 0.0021 | 0.04074 | 0 | 0 | 16 | K | 2 |  |  |  | ROZPOCET | [5 empty] | 0 | 0 | 0 | 0 | 0 | 2 | 0 | 16 | -22759113
| Online PSC |  | https://podminky.urs.cz/item/CS_URS_2024_02/764518401 | [14 empty] | Online PSC | 2
| VV |  | "K06" 19,4 |  | 19.4 | [12 empty] | VV | 2 | 2 | True | 1 | ROZPOCET
145 | K | 998764212 | Přesun hmot pro konstrukce klempířské stanovený procentní sazbou (%) z ceny vodorovná dopravní vzdálenost do 50 m základní v objektech výšky přes 6 do 12 m | % |  |  | 0 | CS ÚRS 2024 02 |  | snížená |  | 0 | 0 | 0 | 0 | 0 | 16 | K | 2 |  |  |  | ROZPOCET | [5 empty] | 0 | 0 | 0 | 0 | 0 | 2 | 0 | 16 | 834829743
| Online PSC |  | https://podminky.urs.cz/item/CS_URS_2024_02/998764212 | [14 empty] | Online PSC | 2
| D | 766 | Konstrukce truhlářské |  |  |  | 0 |  |  |  |  | 0 |  | 1.9783 |  | 0 | 2 | D | 1 |  |  |  | ROZPOCET | [11 empty] | 0
146 | K | 766231113 | Montáž sklápěcích schodů na půdu s vyřezáním otvoru a kompletizací | kus | 1 |  | 0 | CS ÚRS 2024 02 |  | snížená |  | 0 | 0.00042 | 0.00042 | 0 | 0 | 16 | K | 2 |  |  |  | ROZPOCET | [5 empty] | 0 | 0 | 0 | 0 | 0 | 2 | 0 | 16 | 1388848039
| Online PSC |  | https://podminky.urs.cz/item/CS_URS_2024_02/766231113 | [14 empty] | Online PSC | 2
| VV |  | "podkroví - OS17" 1 |  | 1 | [12 empty] | VV | 2 | 2 | True | 1 | ROZPOCET
147 | M | 61233168 | schody půdní skládací protipožární dřevěné se zesílenou izolací, pro výšku max. 280cm, 12 schodnic El 15, 120x70cm | kus | 1 |  | 0 | CS ÚRS 2024 02 |  | snížená |  | 0 | 0.03 | 0.03 | 0 | 0 | 32 | M | 2 |  |  |  | ROZPOCET | [5 empty] | 0 | 0 | 0 | 0 | 0 | 2 | 0 | 16 | 2137122225
148 | K | 766622131 | Montáž oken plastových včetně montáže rámu plochy přes 1 m2 otevíravých do zdiva, výšky do 1,5 m | m2 | 27.596 |  | 0 | CS ÚRS 2024 02 |  | snížená |  | 0 | 0.00026 | 0.007175 | 0 | 0 | 16 | K | 2 |  |  |  | ROZPOCET | [5 empty] | 0 | 0 | 0 | 0 | 0 | 2 | 0 | 16 | -813292013
| Online PSC |  | https://podminky.urs.cz/item/CS_URS_2024_02/766622131 | [14 empty] | Online PSC | 2
| VV |  | "1.NP - O01, O02, O03, O04, O05" 1,5*(1,5*3+0,6*2) |  | 8.55 | [12 empty] | VV | 2 | 2 | True | 0 | ROZPOCET
| VV |  | "2.NP - O06, O07, O08, O09, O10, O11" 1,5*(1,5*3+0,6)+0,6*0,9+0,88*1,2 |  | 9.246 | [12 empty] | VV | 2 | 2 | True | 0 | ROZPOCET
| VV |  | "podkroví - O13,O12,O18,O17,O17,O16,O15,O14" 1,5*1,2*4+0,88*1,165+0,6*0,9+0,9*1,15 |  | 9.8 | [12 empty] | VV | 2 | 2 | True | 0 | ROZPOCET
| VV |  | Součet |  | 27.596 | [12 empty] | VV | 2 | 4 | True | 1 | ROZPOCET
149 | M | 61140052 | okno plastové otevíravé/sklopné trojsklo přes plochu 1m2 do v 1,5m | m2 | 30.356 |  | 0 | CS ÚRS 2024 02 |  | snížená |  | 0 | 0.03681 | 1.1174 | 0 | 0 | 32 | M | 2 |  |  |  | ROZPOCET | [5 empty] | 0 | 0 | 0 | 0 | 0 | 2 | 0 | 16 | -680539034
| VV |  | 27,596*1,1 'Přepočtené koeficientem množství |  | 30.356 | [12 empty] | VV | 2 | 2 | False | 1 | ROZPOCET
150 | K | 766622216 | Montáž oken plastových plochy do 1 m2 včetně montáže rámu otevíravých do zdiva | kus | 1 |  | 0 | CS ÚRS 2024 02 |  | snížená |  | 0 | 0.00026 | 0.00026 | 0 | 0 | 16 | K | 2 |  |  |  | ROZPOCET | [5 empty] | 0 | 0 | 0 | 0 | 0 | 2 | 0 | 16 | -971363592
| Online PSC |  | https://podminky.urs.cz/item/CS_URS_2024_02/766622216 | [14 empty] | Online PSC | 2
| VV |  | "1.PP - O00" 1 |  | 1 | [12 empty] | VV | 2 | 2 | True | 1 | ROZPOCET
151 | M | 61140050 | okno plastové otevíravé/sklopné trojsklo do plochy 1m2 | m2 | 0.55 |  | 0 | CS ÚRS 2024 02 |  | snížená |  | 0 | 0.04028 | 0.022154 | 0 | 0 | 32 | M | 2 |  |  |  | ROZPOCET | [5 empty] | 0 | 0 | 0 | 0 | 0 | 2 | 0 | 16 | -1662964241
| VV |  | "1.PP - O00" 1*0,5 |  | 0.5 | [12 empty] | VV | 2 | 2 | True | 1 | ROZPOCET
| VV |  | 0,5*1,1 'Přepočtené koeficientem množství |  | 0.55 | [12 empty] | VV | 2 | 2 | False | 1 | ROZPOCET
152 | K | 766660001 | Montáž dveřních křídel dřevěných nebo plastových otevíravých do ocelové zárubně povrchově upravených jednokřídlových, šířky do 800 mm | kus | 2 |  | 0 | CS ÚRS 2024 02 |  | snížená |  | 0 | 0 | 0 | 0 | 0 | 16 | K | 2 |  |  |  | ROZPOCET | [5 empty] | 0 | 0 | 0 | 0 | 0 | 2 | 0 | 16 | -1386089329
| Online PSC |  | https://podminky.urs.cz/item/CS_URS_2024_02/766660001 | [14 empty] | Online PSC | 2
| VV |  | "700" | [14 empty] | VV | 2 | 1 | True | 0 | ROZPOCET
| VV |  | "podkroví - D19,D15" 2 |  | 2 | [12 empty] | VV | 2 | 2 | True | 0 | ROZPOCET
| VV |  | Součet |  | 2 | [12 empty] | VV | 2 | 4 | True | 1 | ROZPOCET
153 | M | 61162085 | dveře jednokřídlé dřevotřískové povrch laminátový plné 700x1970-2100mm | kus | 2 |  | 0 | CS ÚRS 2024 02 |  | snížená |  | 0 | 0.0175 | 0.035 | 0 | 0 | 32 | M | 2 |  |  |  | ROZPOCET | [5 empty] | 0 | 0 | 0 | 0 | 0 | 2 | 0 | 16 | 2071974995
| VV |  | "podkroví - D19,D15" 2 |  | 2 | [12 empty] | VV | 2 | 2 | True | 1 | ROZPOCET
154 | K | 766660002 | Montáž dveřních křídel dřevěných nebo plastových otevíravých do ocelové zárubně povrchově upravených jednokřídlových, šířky přes 800 mm | kus | 8 |  | 0 | CS ÚRS 2024 02 |  | snížená |  | 0 | 0 | 0 | 0 | 0 | 16 | K | 2 |  |  |  | ROZPOCET | [5 empty] | 0 | 0 | 0 | 0 | 0 | 2 | 0 | 16 | -1038411070
| Online PSC |  | https://podminky.urs.cz/item/CS_URS_2024_02/766660002 | [14 empty] | Online PSC | 2
| VV |  | "1.NP - D04,D06,D07" 3 |  | 3 | [12 empty] | VV | 2 | 2 | True | 0 | ROZPOCET
| VV |  | "2.NP - D11,D13,D14" 3 |  | 3 | [12 empty] | VV | 2 | 2 | True | 0 | ROZPOCET
| VV |  | "podkroví - D17,D16" 2 |  | 2 | [12 empty] | VV | 2 | 2 | True | 0 | ROZPOCET
| VV |  | Součet |  | 8 | [12 empty] | VV | 2 | 4 | True | 1 | ROZPOCET
155 | M | 61161021 | dveře jednokřídlé dřevotřískové povrch lakovaný částečně prosklené 900x1970-2100mm | kus | 1 |  | 0 | CS ÚRS 2024 02 |  | snížená |  | 0 | 0.0225 | 0.0225 | 0 | 0 | 32 | M | 2 |  |  |  | ROZPOCET | [5 empty] | 0 | 0 | 0 | 0 | 0 | 2 | 0 | 16 | -1795697946
156 | M | 61162087 | dveře jednokřídlé dřevotřískové povrch laminátový plné 900x1970-2100mm | kus | 7 |  | 0 | CS ÚRS 2024 02 |  | snížená |  | 0 | 0.0205 | 0.1435 | 0 | 0 | 32 | M | 2 |  |  |  | ROZPOCET | [5 empty] | 0 | 0 | 0 | 0 | 0 | 2 | 0 | 16 | -1729470849
157 | K | 766660021 | Montáž dveřních křídel dřevěných nebo plastových otevíravých do ocelové zárubně protipožárních jednokřídlových, šířky do 800 mm | kus | 5 |  | 0 | CS ÚRS 2024 02 |  | snížená |  | 0 | 0 | 0 | 0 | 0 | 16 | K | 2 |  |  |  | ROZPOCET | [5 empty] | 0 | 0 | 0 | 0 | 0 | 2 | 0 | 16 | -1687126461
| Online PSC |  | https://podminky.urs.cz/item/CS_URS_2024_02/766660021 | [14 empty] | Online PSC | 2
| VV |  | "800" | [14 empty] | VV | 2 | 1 | True | 0 | ROZPOCET
| VV |  | "1.PP - D00" 1 |  | 1 | [12 empty] | VV | 2 | 2 | True | 0 | ROZPOCET
| VV |  | "1.NP - D02" 1 |  | 1 | [12 empty] | VV | 2 | 2 | True | 0 | ROZPOCET
| VV |  | "podkroví - D18" 1 |  | 1 | [12 empty] | VV | 2 | 2 | True | 0 | ROZPOCET
| VV |  | "600" | [14 empty] | VV | 2 | 1 | True | 0 | ROZPOCET
| VV |  | "2.NP - D08,D09" 2 |  | 2 | [12 empty] | VV | 2 | 2 | True | 0 | ROZPOCET
| VV |  | Součet |  | 5 | [12 empty] | VV | 2 | 4 | True | 1 | ROZPOCET
158 | M | 61161024 | dveře jednokřídlé dřevotřískové protipožární EI (EW) 30 D3 povrch lakovaný plné 600x1970-2100mm | kus | 2 |  | 0 | CS ÚRS 2024 02 |  | snížená |  | 0 | 0.0162 | 0.0324 | 0 | 0 | 32 | M | 2 |  |  |  | ROZPOCET | [5 empty] | 0 | 0 | 0 | 0 | 0 | 2 | 0 | 16 | -1246024576
| VV |  | "2.NP - D08,D09" 2 |  | 2 | [12 empty] | VV | 2 | 2 | True | 1 | ROZPOCET
159 | M | 61165339 | dveře jednokřídlé dřevotřískové protipožární EI (EW) 30 D3 povrch lakovaný plné 800x1970-2100mm | kus | 3 |  | 0 | CS ÚRS 2024 02 |  | snížená |  | 0 | 0.0216 | 0.0648 | 0 | 0 | 32 | M | 2 |  |  |  | ROZPOCET | [5 empty] | 0 | 0 | 0 | 0 | 0 | 2 | 0 | 16 | 1623540939
| VV |  | "1.PP - D00" 1 |  | 1 | [12 empty] | VV | 2 | 2 | True | 0 | ROZPOCET
| VV |  | "1.NP - D02" 1 |  | 1 | [12 empty] | VV | 2 | 2 | True | 0 | ROZPOCET
| VV |  | "podkroví - D18" 1 |  | 1 | [12 empty] | VV | 2 | 2 | True | 0 | ROZPOCET
| VV |  | Součet |  | 3 | [12 empty] | VV | 2 | 4 | True | 1 | ROZPOCET
160 | K | 766660022 | Montáž dveřních křídel dřevěných nebo plastových otevíravých do ocelové zárubně protipožárních jednokřídlových, šířky přes 800 mm | kus | 4 |  | 0 | CS ÚRS 2024 02 |  | snížená |  | 0 | 0 | 0 | 0 | 0 | 16 | K | 2 |  |  |  | ROZPOCET | [5 empty] | 0 | 0 | 0 | 0 | 0 | 2 | 0 | 16 | 369448063
| Online PSC |  | https://podminky.urs.cz/item/CS_URS_2024_02/766660022 | [14 empty] | Online PSC | 2
| VV |  | "1.NP - D03" 1 |  | 1 | [12 empty] | VV | 2 | 2 | True | 0 | ROZPOCET
| VV |  | "2.NP - D10" 1 |  | 1 | [12 empty] | VV | 2 | 2 | True | 0 | ROZPOCET
| VV |  | "podkroví - D17,D16" 2 |  | 2 | [12 empty] | VV | 2 | 2 | True | 0 | ROZPOCET
| VV |  | Součet |  | 4 | [12 empty] | VV | 2 | 4 | True | 1 | ROZPOCET
161 | M | 61165340 | dveře jednokřídlé dřevotřískové protipožární EI (EW) 30 D3 povrch lakovaný plné 900x1970-2100mm | kus | 4 |  | 0 | CS ÚRS 2024 02 |  | snížená |  | 0 | 0.0243 | 0.0972 | 0 | 0 | 32 | M | 2 |  |  |  | ROZPOCET | [5 empty] | 0 | 0 | 0 | 0 | 0 | 2 | 0 | 16 | -299306654
162 | K | 766660312 | Montáž dveřních křídel dřevěných nebo plastových posuvných dveří do pouzdra s jednou kapsou jednokřídlových, průchozí šířky přes 800 do 1200 mm | kus | 2 |  | 0 | CS ÚRS 2024 02 |  | snížená |  | 0 | 0 | 0 | 0 | 0 | 16 | K | 2 |  |  |  | ROZPOCET | [5 empty] | 0 | 0 | 0 | 0 | 0 | 2 | 0 | 16 | 2015123362
| Online PSC |  | https://podminky.urs.cz/item/CS_URS_2024_02/766660312 | [14 empty] | Online PSC | 2
| VV |  | "1.NP - D05" 1 |  | 1 | [12 empty] | VV | 2 | 2 | True | 0 | ROZPOCET
| VV |  | "2.NP - D12" 1 |  | 1 | [12 empty] | VV | 2 | 2 | True | 0 | ROZPOCET
| VV |  | Součet |  | 2 | [12 empty] | VV | 2 | 4 | True | 1 | ROZPOCET
163 | M | 004R | dveře vnitřní posuvné 1křídlé 900x2100mm | kus | 2 |  | 0 |  |  | snížená |  | 0 | 0.11 | 0.22 | 0 | 0 | 32 | M | 2 |  |  |  | ROZPOCET | [5 empty] | 0 | 0 | 0 | 0 | 0 | 2 | 0 | 16 | -2051520164
164 | K | 766660411 | Montáž vchodových dveří včetně rámu do zdiva jednokřídlových bez nadsvětlíku | kus | 1 |  | 0 | CS ÚRS 2024 02 |  | snížená |  | 0 | 0.00087 | 0.00087 | 0 | 0 | 16 | K | 2 |  |  |  | ROZPOCET | [5 empty] | 0 | 0 | 0 | 0 | 0 | 2 | 0 | 16 | 891552041
| Online PSC |  | https://podminky.urs.cz/item/CS_URS_2024_02/766660411 | [14 empty] | Online PSC | 2
| VV |  | "1.NP - D01" 1 |  | 1 | [12 empty] | VV | 2 | 2 | True | 1 | ROZPOCET
165 | M | 61140500 | dveře jednokřídlé plastové bílé plné max rozměru otvoru 2,42m2 bezpečnostní třídy RC2 | m2 | 2.393 |  | 0 | CS ÚRS 2024 02 |  | snížená |  | 0 | 0.02544 | 0.060878 | 0 | 0 | 32 | M | 2 |  |  |  | ROZPOCET | [5 empty] | 0 | 0 | 0 | 0 | 0 | 2 | 0 | 16 | -1394155105
| VV |  | 1,1*2,175 |  | 2.393 | [12 empty] | VV | 2 | 2 | True | 1 | ROZPOCET
166 | K | 766.R | D+M doplňkům ke dveřím dle specifikace (kování, vložkový/dozický/WC zámek, systém generálního klíče) | kpl | 1 |  | 0 |  |  | snížená |  | 0 | 0 | 0 | 0 | 0 | 16 | K | 2 |  |  |  | ROZPOCET | [5 empty] | 0 | 0 | 0 | 0 | 0 | 2 | 0 | 16 | 1804263413
167 | K | 766694116 | Montáž ostatních truhlářských konstrukcí parapetních desek dřevěných nebo plastových šířky do 300 mm | m | 10.46 |  | 0 | CS ÚRS 2024 02 |  | snížená |  | 0 | 0 | 0 | 0 | 0 | 16 | K | 2 |  |  |  | ROZPOCET | [5 empty] | 0 | 0 | 0 | 0 | 0 | 2 | 0 | 16 | -1483832295
| Online PSC |  | https://podminky.urs.cz/item/CS_URS_2024_02/766694116 | [14 empty] | Online PSC | 2
| VV |  | "T06" 3*0,6 |  | 1.8 | [12 empty] | VV | 2 | 2 | True | 0 | ROZPOCET
| VV |  | "T07" 2*0,88 |  | 1.76 | [12 empty] | VV | 2 | 2 | True | 0 | ROZPOCET
| VV |  | "T08" 1*0,9 |  | 0.9 | [12 empty] | VV | 2 | 2 | True | 0 | ROZPOCET
| VV |  | "T09" 4*1,5 |  | 6 | [12 empty] | VV | 2 | 2 | True | 0 | ROZPOCET
| VV |  | Součet |  | 10.46 | [12 empty] | VV | 2 | 4 | True | 1 | ROZPOCET
168 | M | 60794103 | parapet dřevotřískový vnitřní povrch laminátový š 300mm | m | 10.46 |  | 0 | CS ÚRS 2024 02 |  | snížená |  | 0 | 0.005 | 0.0523 | 0 | 0 | 32 | M | 2 |  |  |  | ROZPOCET | [5 empty] | 0 | 0 | 0 | 0 | 0 | 2 | 0 | 16 | -1090066877
169 | K | 766694126 | Montáž ostatních truhlářských konstrukcí parapetních desek dřevěných nebo plastových šířky přes 300 mm | m | 10.2 |  | 0 | CS ÚRS 2024 02 |  | snížená |  | 0 | 0 | 0 | 0 | 0 | 16 | K | 2 |  |  |  | ROZPOCET | [5 empty] | 0 | 0 | 0 | 0 | 0 | 2 | 0 | 16 | -1537660332
| Online PSC |  | https://podminky.urs.cz/item/CS_URS_2024_02/766694126 | [14 empty] | Online PSC | 2
| VV |  | "T04" 6*1,5 |  | 9 | [12 empty] | VV | 2 | 2 | True | 0 | ROZPOCET
| VV |  | "T05" 2*0,6 |  | 1.2 | [12 empty] | VV | 2 | 2 | True | 0 | ROZPOCET
| VV |  | Součet |  | 10.2 | [12 empty] | VV | 2 | 4 | True | 1 | ROZPOCET
170 | M | 60794106 | parapet dřevotřískový vnitřní povrch laminátový š 450mm | m | 10.2 |  | 0 | CS ÚRS 2024 02 |  | snížená |  | 0 | 0.007 | 0.0714 | 0 | 0 | 32 | M | 2 |  |  |  | ROZPOCET | [5 empty] | 0 | 0 | 0 | 0 | 0 | 2 | 0 | 16 | 1634113347
171 | K | 7668001R | D+M kuchyňské linky - T01 | kus | 2 |  | 0 |  |  | snížená |  | 0 | 0 | 0 | 0 | 0 | 16 | K | 2 |  |  |  | ROZPOCET | [5 empty] | 0 | 0 | 0 | 0 | 0 | 2 | 0 | 16 | -1479607850
172 | K | 7668002R | D+M kuchyňské linky - T02 | kus | 1 |  | 0 |  |  | snížená |  | 0 | 0 | 0 | 0 | 0 | 16 | K | 2 |  |  |  | ROZPOCET | [5 empty] | 0 | 0 | 0 | 0 | 0 | 2 | 0 | 16 | -1653402675
173 | K | 7668003R | D+M kuchyňské linky - T03 | kus | 1 |  | 0 |  |  | snížená |  | 0 | 0 | 0 | 0 | 0 | 16 | K | 2 |  |  |  | ROZPOCET | [5 empty] | 0 | 0 | 0 | 0 | 0 | 2 | 0 | 16 | 1283057275
174 | K | 76684001R | Horkovzdušná vestavná trouba G02 | kus | 3 |  | 0 |  |  | snížená |  | 0 | 0 | 0 | 0 | 0 | 16 | K | 2 |  |  |  | ROZPOCET | [5 empty] | 0 | 0 | 0 | 0 | 0 | 2 | 0 | 16 | 222479805
175 | K | 76684002R | Osavač par G03 | kus | 3 |  | 0 |  |  | snížená |  | 0 | 0 | 0 | 0 | 0 | 16 | K | 2 |  |  |  | ROZPOCET | [5 empty] | 0 | 0 | 0 | 0 | 0 | 2 | 0 | 16 | 1875412404
176 | K | 76684003R | Indukční varná deska G04 | kus | 3 |  | 0 |  |  | snížená |  | 0 | 0 | 0 | 0 | 0 | 16 | K | 2 |  |  |  | ROZPOCET | [5 empty] | 0 | 0 | 0 | 0 | 0 | 2 | 0 | 16 | 791943586
177 | K | 76684004R | Vestavná myčka nádobí G05 | kus | 2 |  | 0 |  |  | snížená |  | 0 | 0 | 0 | 0 | 0 | 16 | K | 2 |  |  |  | ROZPOCET | [5 empty] | 0 | 0 | 0 | 0 | 0 | 2 | 0 | 16 | 57001846
178 | K | 76684005R | Vestavná lednice G06 | kus | 2 |  | 0 |  |  | snížená |  | 0 | 0 | 0 | 0 | 0 | 16 | K | 2 |  |  |  | ROZPOCET | [5 empty] | 0 | 0 | 0 | 0 | 0 | 2 | 0 | 16 | -255493132
179 | K | 998766212 | Přesun hmot pro konstrukce truhlářské stanovený procentní sazbou (%) z ceny vodorovná dopravní vzdálenost do 50 m s omezením mechanizace v objektech výšky přes 6 do 12 m | % |  |  | 0 | CS ÚRS 2024 02 |  | snížená |  | 0 | 0 | 0 | 0 | 0 | 16 | K | 2 |  |  |  | ROZPOCET | [5 empty] | 0 | 0 | 0 | 0 | 0 | 2 | 0 | 16 | 1058495384
| Online PSC |  | https://podminky.urs.cz/item/CS_URS_2024_02/998766212 | [14 empty] | Online PSC | 2
| D | 767 | Konstrukce zámečnické |  |  |  | 0 |  |  |  |  | 0 |  | 0.93421 |  | 0 | 2 | D | 1 |  |  |  | ROZPOCET | [11 empty] | 0
180 | K | 767165111 | Montáž zábradlí madel šroubováním | m | 1 |  | 0 | CS ÚRS 2024 02 |  | snížená |  | 0 | 0 | 0 | 0 | 0 | 16 | K | 2 |  |  |  | ROZPOCET | [5 empty] | 0 | 0 | 0 | 0 | 0 | 2 | 0 | 16 | -1186223115
| Online PSC |  | https://podminky.urs.cz/item/CS_URS_2024_02/767165111 | [14 empty] | Online PSC | 2
| VV |  | "Z02" 1 |  | 1 | [12 empty] | VV | 2 | 2 | True | 1 | ROZPOCET
181 | M | 55342299 | nerezové madlo na zeď | m | 1 |  | 0 | CS ÚRS 2024 02 |  | snížená |  | 0 | 0.003 | 0.003 | 0 | 0 | 32 | M | 2 |  |  |  | ROZPOCET | [5 empty] | 0 | 0 | 0 | 0 | 0 | 2 | 0 | 16 | 793768334
182 | K | 76739001R | D+M schodolez, viz výpis výrobků OS19 | kpl | 1 |  | 0 |  |  | snížená |  | 0 | 0.00028 | 0.00028 | 0 | 0 | 16 | K | 2 |  |  |  | ROZPOCET | [5 empty] | 0 | 0 | 0 | 0 | 0 | 2 | 0 | 16 | 1423143440
183 | K | 767391112 | Montáž krytiny z tvarovaných plechů trapézových nebo vlnitých, uchycených šroubováním | m2 | 140 |  | 0 | CS ÚRS 2024 02 |  | snížená |  | 0 | 0.00028 | 0.0392 | 0 | 0 | 16 | K | 2 |  |  |  | ROZPOCET | [5 empty] | 0 | 0 | 0 | 0 | 0 | 2 | 0 | 16 | 854975620
| Online PSC |  | https://podminky.urs.cz/item/CS_URS_2024_02/767391112 | [14 empty] | Online PSC | 2
| VV |  | "střecha - K11" 140 |  | 140 | [12 empty] | VV | 2 | 2 | True | 1 | ROZPOCET
184 | M | 55350280 | krytina střešní falcovaná Pz plech s barevnou dvouvrstvou polyesterovou povrchovou úpravou š 610mm | m2 | 175 |  | 0 | CS ÚRS 2024 02 |  | snížená |  | 0 | 0.005 | 0.875 | 0 | 0 | 32 | M | 2 |  |  |  | ROZPOCET | [5 empty] | 0 | 0 | 0 | 0 | 0 | 2 | 0 | 16 | -322343588
| VV |  | 140*1,25 'Přepočtené koeficientem množství |  | 175 | [12 empty] | VV | 2 | 2 | False | 1 | ROZPOCET
185 | K | 767391235 | Montáž krytiny z tvarovaných plechů vložení těsnícího nebo větracího prvku | m | 9.55 |  | 0 | CS ÚRS 2024 02 |  | snížená |  | 0 | 0 | 0 | 0 | 0 | 16 | K | 2 |  |  |  | ROZPOCET | [5 empty] | 0 | 0 | 0 | 0 | 0 | 2 | 0 | 16 | -778517854
| Online PSC |  | https://podminky.urs.cz/item/CS_URS_2024_02/767391235 | [14 empty] | Online PSC | 2
186 | M | 55350290 | pás větrací hřebene a nároží š 310mm | m | 10.983 |  | 0 | CS ÚRS 2024 02 |  | snížená |  | 0 | 0.0005 | 0.0054915 | 0 | 0 | 32 | M | 2 |  |  |  | ROZPOCET | [5 empty] | 0 | 0 | 0 | 0 | 0 | 2 | 0 | 16 | 917617507
| VV |  | 9,55*1,15 'Přepočtené koeficientem množství |  | 10.983 | [12 empty] | VV | 2 | 2 | False | 1 | ROZPOCET
187 | K | 767531121 | Montáž vstupních čisticích zón z rohoží osazení rámu mosazného nebo hliníkového zapuštěného z L profilů | m | 3 |  | 0 | CS ÚRS 2024 02 |  | snížená |  | 0 | 0 | 0 | 0 | 0 | 16 | K | 2 |  |  |  | ROZPOCET | [5 empty] | 0 | 0 | 0 | 0 | 0 | 2 | 0 | 16 | -1229703717
| Online PSC |  | https://podminky.urs.cz/item/CS_URS_2024_02/767531121 | [14 empty] | Online PSC | 2
| VV |  | "Z01" 0,5*2+1*2 |  | 3 | [12 empty] | VV | 2 | 2 | True | 1 | ROZPOCET
188 | M | 69752160 | rám pro zapuštění profil L-30/30 25/25 20/30 15/30-Al | m | 3.3 |  | 0 | CS ÚRS 2024 02 |  | snížená |  | 0 | 0.0002 | 0.00066 | 0 | 0 | 32 | M | 2 |  |  |  | ROZPOCET | [5 empty] | 0 | 0 | 0 | 0 | 0 | 2 | 0 | 16 | 601548104
| VV |  | 3*1,1 'Přepočtené koeficientem množství |  | 3.3 | [12 empty] | VV | 2 | 2 | False | 1 | ROZPOCET
189 | K | 767531211 | Montáž vstupních čisticích zón z rohoží kovových nebo plastových plochy do 0,5 m2 | kus | 2 |  | 0 | CS ÚRS 2024 02 |  | snížená |  | 0 | 0 | 0 | 0 | 0 | 16 | K | 2 |  |  |  | ROZPOCET | [5 empty] | 0 | 0 | 0 | 0 | 0 | 2 | 0 | 16 | 1477138478
| Online PSC |  | https://podminky.urs.cz/item/CS_URS_2024_02/767531211 | [14 empty] | Online PSC | 2
190 | M | 69752110 | rohož textilní provedení PA, hustý povrch, jemné dočištění | m2 | 0.594 |  | 0 | CS ÚRS 2024 02 |  | snížená |  | 0 | 0.003 | 0.001782 | 0 | 0 | 32 | M | 2 |  |  |  | ROZPOCET | [5 empty] | 0 | 0 | 0 | 0 | 0 | 2 | 0 | 16 | -697939680
| VV |  | "OS20" 0,9*0,6 |  | 0.54 | [12 empty] | VV | 2 | 2 | True | 1 | ROZPOCET
| VV |  | 0,54*1,1 'Přepočtené koeficientem množství |  | 0.594 | [12 empty] | VV | 2 | 2 | False | 1 | ROZPOCET
191 | M | 69752001 | rohož vstupní provedení hliník standard 27 mm | m2 | 0.55 |  | 0 | CS ÚRS 2024 02 |  | snížená |  | 0 | 0.016 | 0.0088 | 0 | 0 | 32 | M | 2 |  |  |  | ROZPOCET | [5 empty] | 0 | 0 | 0 | 0 | 0 | 2 | 0 | 16 | -854568541
| VV |  | "Z01" 0,5*1 |  | 0.5 | [12 empty] | VV | 2 | 2 | True | 1 | ROZPOCET
| VV |  | 0,5*1,1 'Přepočtené koeficientem množství |  | 0.55 | [12 empty] | VV | 2 | 2 | False | 1 | ROZPOCET
192 | K | 998767212 | Přesun hmot pro zámečnické konstrukce stanovený procentní sazbou (%) z ceny vodorovná dopravní vzdálenost do 50 m s omezením mechanizace v objektech výšky přes 6 do 12 m | % |  |  | 0 | CS ÚRS 2024 02 |  | snížená |  | 0 | 0 | 0 | 0 | 0 | 16 | K | 2 |  |  |  | ROZPOCET | [5 empty] | 0 | 0 | 0 | 0 | 0 | 2 | 0 | 16 | 1219669425
| Online PSC |  | https://podminky.urs.cz/item/CS_URS_2024_02/998767212 | [14 empty] | Online PSC | 2
| D | 773 | Podlahy z litého teraca |  |  |  | 0 |  |  |  |  | 0 |  | 1.9484 |  | 0 | 2 | D | 1 |  |  |  | ROZPOCET | [11 empty] | 0
193 | K | 773511260 | Podlaha z přírodního litého teraca prostá tloušťky do 20 mm | m2 | 28.28 |  | 0 | CS ÚRS 2024 02 |  | snížená |  | 0 | 0.06582 | 1.8614 | 0 | 0 | 16 | K | 2 |  |  |  | ROZPOCET | [5 empty] | 0 | 0 | 0 | 0 | 0 | 2 | 0 | 16 | -1010132784
| Online PSC |  | https://podminky.urs.cz/item/CS_URS_2024_02/773511260 | [14 empty] | Online PSC | 2
| VV | PD1 | "1.NP - PD1 - 101" 3,32 |  | 3.32 | [12 empty] | VV | 2 | 2 | True | 0 | ROZPOCET
| VV | PD2 | "1.NP - PD2 - 102" 2,81 |  | 2.81 | [12 empty] | VV | 2 | 2 | True | 0 | ROZPOCET
| VV | PD3 | "1.NP - PD3 - 103" 6,89 |  | 6.89 | [12 empty] | VV | 2 | 2 | True | 0 | ROZPOCET
| VV |  | Mezisoučet |  | 13.02 | [12 empty] | VV | 2 | 3 | True | 0 | ROZPOCET
| VV | PD7 | "2.NP - PD7 - 201" 1,21 |  | 1.21 | [12 empty] | VV | 2 | 2 | True | 0 | ROZPOCET
| VV | PD8 | "2.NP - PD8 - 203" 6,47 |  | 6.47 | [12 empty] | VV | 2 | 2 | True | 0 | ROZPOCET
| VV |  | "2.NP - PD9 - 204" 2,28 |  | 2.28 | [12 empty] | VV | 2 | 2 | True | 0 | ROZPOCET
| VV |  | Mezisoučet |  | 9.96 | [12 empty] | VV | 2 | 3 | True | 0 | ROZPOCET
| VV | PD10 | "podkroví - 302 - PD10" 2,1 |  | 2.1 | [12 empty] | VV | 2 | 2 | True | 0 | ROZPOCET
| VV | PD11 | "podkroví - 302 - PD11" 3,2 |  | 3.2 | [12 empty] | VV | 2 | 2 | True | 0 | ROZPOCET
| VV |  | Součet |  | 28.28 | [12 empty] | VV | 2 | 4 | True | 1 | ROZPOCET
194 | K | 773519190 | Podlaha z přírodního litého teraca Příplatek k cenám za plochu do 5 m2 jednotlivě | m2 | 14.92 |  | 0 | CS ÚRS 2024 02 |  | snížená |  | 0 | 0 | 0 | 0 | 0 | 16 | K | 2 |  |  |  | ROZPOCET | [5 empty] | 0 | 0 | 0 | 0 | 0 | 2 | 0 | 16 | -106159343
| Online PSC |  | https://podminky.urs.cz/item/CS_URS_2024_02/773519190 | [14 empty] | Online PSC | 2
| VV |  | PD1+PD2+PD7+"2.NP - PD9 - 204" 2,28+PD10+PD11 |  | 14.92 | [12 empty] | VV | 2 | 2 | True | 1 | ROZPOCET
195 | K | 773591111 | Příprava podkladu před provedením teracových podlah podlah vysátí | m2 | 28.28 |  | 0 | CS ÚRS 2024 02 |  | snížená |  | 0 | 0 | 0 | 0 | 0 | 16 | K | 2 |  |  |  | ROZPOCET | [5 empty] | 0 | 0 | 0 | 0 | 0 | 2 | 0 | 16 | -266658247
| Online PSC |  | https://podminky.urs.cz/item/CS_URS_2024_02/773591111 | [14 empty] | Online PSC | 2
| VV |  | PD1+PD2+PD3+PD7+PD8+"2.NP - PD9 - 204" 2,28+PD10+PD11 |  | 28.28 | [12 empty] | VV | 2 | 2 | True | 1 | ROZPOCET
196 | K | 773591171 | Příprava podkladu před provedením teracových podlah podlah penetrační nátěr | m2 | 28.28 |  | 0 | CS ÚRS 2024 02 |  | snížená |  | 0 | 0.00019 | 0.0053732 | 0 | 0 | 16 | K | 2 |  |  |  | ROZPOCET | [5 empty] | 0 | 0 | 0 | 0 | 0 | 2 | 0 | 16 | 208029135
| Online PSC |  | https://podminky.urs.cz/item/CS_URS_2024_02/773591171 | [14 empty] | Online PSC | 2
| VV |  | PD1+PD2+PD3+PD7+PD8+"2.NP - PD9 - 204" 2,28+PD10+PD11 |  | 28.28 | [12 empty] | VV | 2 | 2 | True | 1 | ROZPOCET
197 | K | 773993903 | Údržba podlah z litého teraca hloubkové čištění | m2 | 16 |  | 0 | CS ÚRS 2024 02 |  | snížená |  | 0 | 0.0051 | 0.0816 | 0 | 0 | 16 | K | 2 |  |  |  | ROZPOCET | [5 empty] | 0 | 0 | 0 | 0 | 0 | 2 | 0 | 16 | -2008473330
| Online PSC |  | https://podminky.urs.cz/item/CS_URS_2024_02/773993903 | [14 empty] | Online PSC | 2
| VV |  | "1.NP - schody" 4 |  | 4 | [12 empty] | VV | 2 | 2 | True | 0 | ROZPOCET
| VV |  | "2.NP - schody" 7 |  | 7 | [12 empty] | VV | 2 | 2 | True | 0 | ROZPOCET
| VV |  | "podkroví - schody" 5 |  | 5 | [12 empty] | VV | 2 | 2 | True | 0 | ROZPOCET
| VV |  | Součet |  | 16 | [12 empty] | VV | 2 | 4 | True | 1 | ROZPOCET
198 | K | 998773212 | Přesun hmot pro podlahy teracové lité stanovený procentní sazbou (%) z ceny vodorovná dopravní vzdálenost do 50 m s omezením mechanizace v objektech výšky přes 6 do 12 m | % |  |  | 0 | CS ÚRS 2024 02 |  | snížená |  | 0 | 0 | 0 | 0 | 0 | 16 | K | 2 |  |  |  | ROZPOCET | [5 empty] | 0 | 0 | 0 | 0 | 0 | 2 | 0 | 16 | 343079410
| Online PSC |  | https://podminky.urs.cz/item/CS_URS_2024_02/998773212 | [14 empty] | Online PSC | 2
| D | 776 | Podlahy povlakové |  |  |  | 0 |  |  |  |  | 0 |  | 2.6851 |  | 0 | 2 | D | 1 |  |  |  | ROZPOCET | [11 empty] | 0
199 | K | 776111112 | Příprava podkladu povlakových podlah a stěn broušení podlah nového podkladu betonového | m2 | 178.13 |  | 0 | CS ÚRS 2024 02 |  | snížená |  | 0 | 0 | 0 | 0 | 0 | 16 | K | 2 |  |  |  | ROZPOCET | [5 empty] | 0 | 0 | 0 | 0 | 0 | 2 | 0 | 16 | -622072451
| Online PSC |  | https://podminky.urs.cz/item/CS_URS_2024_02/776111112 | [14 empty] | Online PSC | 2
| VV | PD4 | "1.NP - PD4 - 105,106,107,108" 6,72+13,05+7,1+13,5 |  | 40.37 | [12 empty] | VV | 2 | 2 | True | 0 | ROZPOCET
| VV | PD5 | "1.NP - PD5 - 109" 16,13 |  | 16.13 | [12 empty] | VV | 2 | 2 | True | 0 | ROZPOCET
| VV |  | Mezisoučet |  | 56.5 | [12 empty] | VV | 2 | 3 | True | 0 | ROZPOCET
| VV | PD9 | "2.NP - PD9 - 204,205,206,207,208,209" 2,28+6,72+13,05+7,1+13,5+16,13+"podkroví - 303,304,305,306,307,308,309" 5,32+13,7+3,62+8,13+3,88+1,57+28,91 |  | 123.91 | [12 empty] | VV | 2 | 2 | True | 0 | ROZPOCET
| VV |  | "odpočet 204 - je tam podlaha teraco" -2,28 |  | -2.28 | [12 empty] | VV | 2 | 2 | True | 0 | ROZPOCET
| VV |  | Mezisoučet |  | 121.63 | [12 empty] | VV | 2 | 3 | True | 0 | ROZPOCET
| VV |  | Součet |  | 178.13 | [12 empty] | VV | 2 | 4 | True | 1 | ROZPOCET
200 | K | 776111131 | Příprava podkladu povlakových podlah a stěn broušení stěn | m2 | 81.845 |  | 0 | CS ÚRS 2024 02 |  | snížená |  | 0 | 0 | 0 | 0 | 0 | 16 | K | 2 |  |  |  | ROZPOCET | [5 empty] | 0 | 0 | 0 | 0 | 0 | 2 | 0 | 16 | -1111537014
| Online PSC |  | https://podminky.urs.cz/item/CS_URS_2024_02/776111131 | [14 empty] | Online PSC | 2
| VV |  | "1.NP - 107, 109" 2*(2,3*2+3,24*2)+(1,6-0,8)*3,4 |  | 24.88 | [12 empty] | VV | 2 | 2 | True | 0 | ROZPOCET
| VV |  | "odpočet otvorů" 0,9*2 |  | 1.8 | [12 empty] | VV | 2 | 2 | True | 0 | ROZPOCET
| VV |  | "2.NP - 207, 209" 2*(2,3*2+3,24*2)+(1,6-0,8)*3,4 |  | 24.88 | [12 empty] | VV | 2 | 2 | True | 0 | ROZPOCET
| VV |  | "odpočet otvorů" 0,9*2 |  | 1.8 | [12 empty] | VV | 2 | 2 | True | 0 | ROZPOCET
| VV |  | "podkroví - 304,305,307,308" 2*(2,09*2+1,675*2+1,2*2+2,33)+1,15*1,5+(1,6-0,8)*2,8 |  | 28.485 | [12 empty] | VV | 2 | 2 | True | 0 | ROZPOCET
| VV | pvc_stěna | Součet |  | 81.845 | [12 empty] | VV | 2 | 4 | True | 1 | ROZPOCET
201 | K | 776111311 | Příprava podkladu povlakových podlah a stěn vysátí podlah | m2 | 178.13 |  | 0 | CS ÚRS 2024 02 |  | snížená |  | 0 | 0 | 0 | 0 | 0 | 16 | K | 2 |  |  |  | ROZPOCET | [5 empty] | 0 | 0 | 0 | 0 | 0 | 2 | 0 | 16 | 151257426
| Online PSC |  | https://podminky.urs.cz/item/CS_URS_2024_02/776111311 | [14 empty] | Online PSC | 2
| VV |  | PD4+PD5+PD9-2,28 |  | 178.13 | [12 empty] | VV | 2 | 2 | True | 1 | ROZPOCET
202 | K | 776121112 | Příprava podkladu povlakových podlah a stěn penetrace vodou ředitelná podlah | m2 | 178.13 |  | 0 | CS ÚRS 2024 02 |  | snížená |  | 0 | 3e-05 | 0.0053439 | 0 | 0 | 16 | K | 2 |  |  |  | ROZPOCET | [5 empty] | 0 | 0 | 0 | 0 | 0 | 2 | 0 | 16 | 463217374
| Online PSC |  | https://podminky.urs.cz/item/CS_URS_2024_02/776121112 | [14 empty] | Online PSC | 2
| VV |  | PD4+PD5+PD9-2,28 |  | 178.13 | [12 empty] | VV | 2 | 2 | True | 1 | ROZPOCET
203 | K | 776121114 | Příprava podkladu povlakových podlah a stěn penetrace vodou ředitelná stěn | m2 | 81.845 |  | 0 | CS ÚRS 2024 02 |  | snížená |  | 0 | 3e-05 | 0.0024553 | 0 | 0 | 16 | K | 2 |  |  |  | ROZPOCET | [5 empty] | 0 | 0 | 0 | 0 | 0 | 2 | 0 | 16 | -122921298
| Online PSC |  | https://podminky.urs.cz/item/CS_URS_2024_02/776121114 | [14 empty] | Online PSC | 2
| VV |  | pvc_stěna |  | 81.845 | [12 empty] | VV | 2 | 2 | True | 1 | ROZPOCET
204 | K | 776121511 | Příprava podkladu povlakových podlah a stěn penetrace dvousložková podlah zábrana proti vlhkosti | m2 | 23.27 |  | 0 | CS ÚRS 2024 02 |  | snížená |  | 0 | 0.00315 | 0.073301 | 0 | 0 | 16 | K | 2 |  |  |  | ROZPOCET | [5 empty] | 0 | 0 | 0 | 0 | 0 | 2 | 0 | 16 | 228552893
| Online PSC |  | https://podminky.urs.cz/item/CS_URS_2024_02/776121511 | [14 empty] | Online PSC | 2
| VV |  | "1.NP - koupelna - 107" 7,1 |  | 7.1 | [12 empty] | VV | 2 | 2 | True | 0 | ROZPOCET
| VV |  | "2.NP - koupelna - 207" 7,1 |  | 7.1 | [12 empty] | VV | 2 | 2 | True | 0 | ROZPOCET
| VV |  | "podkroví - koupelna - 305,307,308" 3,62+3,88+1,57 |  | 9.07 | [12 empty] | VV | 2 | 2 | True | 0 | ROZPOCET
| VV |  | Součet |  | 23.27 | [12 empty] | VV | 2 | 4 | True | 1 | ROZPOCET
205 | K | 776121513 | Příprava podkladu povlakových podlah a stěn penetrace dvousložková stěn zábrana proti vlhkosti | m2 | 81.845 |  | 0 | CS ÚRS 2024 02 |  | snížená |  | 0 | 0.00315 | 0.25781 | 0 | 0 | 16 | K | 2 |  |  |  | ROZPOCET | [5 empty] | 0 | 0 | 0 | 0 | 0 | 2 | 0 | 16 | 1910646144
| Online PSC |  | https://podminky.urs.cz/item/CS_URS_2024_02/776121513 | [14 empty] | Online PSC | 2
| VV |  | pvc_stěna |  | 81.845 | [12 empty] | VV | 2 | 2 | True | 1 | ROZPOCET
206 | K | 776141122 | Příprava podkladu povlakových podlah a stěn vyrovnání samonivelační stěrkou podlah min.pevnosti 30 MPa, tloušťky přes 3 do 5 mm | m2 | 178.13 |  | 0 | CS ÚRS 2024 02 |  | snížená |  | 0 | 0.0075 | 1.336 | 0 | 0 | 16 | K | 2 |  |  |  | ROZPOCET | [5 empty] | 0 | 0 | 0 | 0 | 0 | 2 | 0 | 16 | 1737482996
| Online PSC |  | https://podminky.urs.cz/item/CS_URS_2024_02/776141122 | [14 empty] | Online PSC | 2
| VV |  | PD4+PD5+PD9-2,28 |  | 178.13 | [12 empty] | VV | 2 | 2 | True | 1 | ROZPOCET
207 | K | 776211111 | Montáž textilních podlahovin lepením pásů standardních | m2 | 28.91 |  | 0 | CS ÚRS 2024 02 |  | snížená |  | 0 | 0.0005 | 0.014455 | 0 | 0 | 16 | K | 2 |  |  |  | ROZPOCET | [5 empty] | 0 | 0 | 0 | 0 | 0 | 2 | 0 | 16 | 1082082424
| Online PSC |  | https://podminky.urs.cz/item/CS_URS_2024_02/776211111 | [14 empty] | Online PSC | 2
| VV |  | "podkroví - 309" 28,91 |  | 28.91 | [12 empty] | VV | 2 | 2 | True | 1 | ROZPOCET
208 | M | 69751061 | koberec zátěžový vpichovaný role š 2m, vlákno 100% PA, hm 400g/m2, zátěž 33, útlum 21dB, hořlavost Bfl S1 | m2 | 31.801 |  | 0 | CS ÚRS 2024 02 |  | snížená |  | 0 | 0.00115 | 0.036571 | 0 | 0 | 32 | M | 2 |  |  |  | ROZPOCET | [5 empty] | 0 | 0 | 0 | 0 | 0 | 2 | 0 | 16 | -1002204124
| VV |  | 28,91*1,1 'Přepočtené koeficientem množství |  | 31.801 | [12 empty] | VV | 2 | 2 | False | 1 | ROZPOCET
209 | K | 776231111 | Montáž podlahovin z vinylu lepením lamel nebo čtverců standardním lepidlem | m2 | 135.02 |  | 0 | CS ÚRS 2024 02 |  | snížená |  | 0 | 0.0003 | 0.040506 | 0 | 0 | 16 | K | 2 |  |  |  | ROZPOCET | [5 empty] | 0 | 0 | 0 | 0 | 0 | 2 | 0 | 16 | -1251285681
| Online PSC |  | https://podminky.urs.cz/item/CS_URS_2024_02/776231111 | [14 empty] | Online PSC | 2
| VV |  | PD4+PD5-7,1*2+PD9-2,28 |  | 163.93 | [12 empty] | VV | 2 | 2 | True | 0 | ROZPOCET
| VV |  | "odpočet 309 - koberec" -28,91 |  | -28.91 | [12 empty] | VV | 2 | 2 | True | 0 | ROZPOCET
| VV |  | Součet |  | 135.02 | [12 empty] | VV | 2 | 4 | True | 1 | ROZPOCET
210 | M | 28411140 | PVC vinyl heterogenní protiskluzná se vsypem a výztuž. vrstvou tl 2,00mm nášlapná vrstva 0,9mm, hořlavost Bfl-s1, třída zátěže 34/43, útlum 4dB, bodová zátěž <= 0,10mm, protiskluznost R10 | m2 | 148.522 |  | 0 | CS ÚRS 2024 02 |  | snížená |  | 0 | 0.0025 | 0.3713 | 0 | 0 | 32 | M | 2 |  |  |  | ROZPOCET | [5 empty] | 0 | 0 | 0 | 0 | 0 | 2 | 0 | 16 | -1937455434
| VV |  | 135,02*1,1 'Přepočtené koeficientem množství |  | 148.522 | [12 empty] | VV | 2 | 2 | False | 1 | ROZPOCET
211 | K | 776232111 | Montáž podlahovin z vinylu lepením lamel nebo čtverců 2-složkovým lepidlem (do vlhkých prostor) | m2 | 14.2 |  | 0 | CS ÚRS 2024 02 |  | snížená |  | 0 | 0.0007 | 0.00994 | 0 | 0 | 16 | K | 2 |  |  |  | ROZPOCET | [5 empty] | 0 | 0 | 0 | 0 | 0 | 2 | 0 | 16 | -638484137
| Online PSC |  | https://podminky.urs.cz/item/CS_URS_2024_02/776232111 | [14 empty] | Online PSC | 2
| VV |  | "1.NP - koupelna - 107" 7,1 |  | 7.1 | [12 empty] | VV | 2 | 2 | True | 0 | ROZPOCET
| VV |  | "2.NP - koupelna - 207" 7,1 |  | 7.1 | [12 empty] | VV | 2 | 2 | True | 0 | ROZPOCET
| VV |  | Součet |  | 14.2 | [12 empty] | VV | 2 | 4 | True | 1 | ROZPOCET
212 | K | 776521111 | Montáž podlahovin z PVC na stěnu lepením pásů, výšky do 2 m | m2 | 81.845 |  | 0 | CS ÚRS 2024 02 |  | snížená |  | 0 | 0.0005 | 0.040923 | 0 | 0 | 16 | K | 2 |  |  |  | ROZPOCET | [5 empty] | 0 | 0 | 0 | 0 | 0 | 2 | 0 | 16 | -807800612
| Online PSC |  | https://podminky.urs.cz/item/CS_URS_2024_02/776521111 | [14 empty] | Online PSC | 2
| VV |  | pvc_stěna |  | 81.845 | [12 empty] | VV | 2 | 2 | True | 1 | ROZPOCET
213 | M | 28411051 | dílce vinylové tl 2,5mm, nášlapná vrstva 0,55mm, úprava PUR, třída zátěže 23/33/42, otlak 0,05mm, R10, třída otěru T, hořlavost Bfl S1, bez ftalátů | m2 | 105.65 |  | 0 | CS ÚRS 2024 02 |  | snížená |  | 0 | 0.00429 | 0.45324 | 0 | 0 | 32 | M | 2 |  |  |  | ROZPOCET | [5 empty] | 0 | 0 | 0 | 0 | 0 | 2 | 0 | 16 | 1036769824
| VV |  | 96,045*1,1 'Přepočtené koeficientem množství |  | 105.65 | [12 empty] | VV | 2 | 2 | False | 1 | ROZPOCET
214 | K | 776411111 | Montáž soklíků lepením obvodových, výšky do 80 mm | m | 113.18 |  | 0 | CS ÚRS 2024 02 |  | snížená |  | 0 | 1e-05 | 0.0011318 | 0 | 0 | 16 | K | 2 |  |  |  | ROZPOCET | [5 empty] | 0 | 0 | 0 | 0 | 0 | 2 | 0 | 16 | 1164489260
| Online PSC |  | https://podminky.urs.cz/item/CS_URS_2024_02/776411111 | [14 empty] | Online PSC | 2
| VV |  | "1.NP - 105" 2,075*2+(1,645*2)*2 |  | 10.73 | [12 empty] | VV | 2 | 2 | True | 0 | ROZPOCET
| VV |  | "1.NP - 106" 4,35*2+3*2 |  | 14.7 | [12 empty] | VV | 2 | 2 | True | 0 | ROZPOCET
| VV |  | "1.NP - 108" 4,5*2+3*2 |  | 15 | [12 empty] | VV | 2 | 2 | True | 0 | ROZPOCET
| VV |  | "1.NP - 109" 3,6*2+4,48*2 |  | 16.16 | [12 empty] | VV | 2 | 2 | True | 0 | ROZPOCET
| VV |  | Mezisoučet |  | 56.59 | [12 empty] | VV | 2 | 3 | True | 0 | ROZPOCET
| VV |  | "2.NP - 205" 2,075*2+(1,645*2)*2 |  | 10.73 | [12 empty] | VV | 2 | 2 | True | 0 | ROZPOCET
| VV |  | "2.NP - 206" 4,35*2+3*2 |  | 14.7 | [12 empty] | VV | 2 | 2 | True | 0 | ROZPOCET
| VV |  | "2.NP - 208" 4,5*2+3*2 |  | 15 | [12 empty] | VV | 2 | 2 | True | 0 | ROZPOCET
| VV |  | "2.NP - 209" 3,6*2+4,48*2 |  | 16.16 | [12 empty] | VV | 2 | 2 | True | 0 | ROZPOCET
| VV |  | Součet |  | 113.18 | [12 empty] | VV | 2 | 4 | True | 1 | ROZPOCET
215 | M | 28411009 | lišta soklová PVC 18x80mm | m | 115.444 |  | 0 | CS ÚRS 2024 02 |  | snížená |  | 0 | 0.00035 | 0.040405 | 0 | 0 | 32 | M | 2 |  |  |  | ROZPOCET | [5 empty] | 0 | 0 | 0 | 0 | 0 | 2 | 0 | 16 | 581349205
| VV |  | 113,18*1,02 'Přepočtené koeficientem množství |  | 115.444 | [12 empty] | VV | 2 | 2 | False | 1 | ROZPOCET
216 | K | 776991111 | Ostatní práce spárování silikonem | m | 19.2 |  | 0 | CS ÚRS 2024 02 |  | snížená |  | 0 | 9e-05 | 0.001728 | 0 | 0 | 16 | K | 2 |  |  |  | ROZPOCET | [5 empty] | 0 | 0 | 0 | 0 | 0 | 2 | 0 | 16 | -1922133496
| Online PSC |  | https://podminky.urs.cz/item/CS_URS_2024_02/776991111 | [14 empty] | Online PSC | 2
| VV |  | "1.NP - 107, 109" 2*4+(1,6-0,8)*2 |  | 9.6 | [12 empty] | VV | 2 | 2 | True | 0 | ROZPOCET
| VV |  | "2.NP - 207, 209" 2*4+(1,6-0,8)*2 |  | 9.6 | [12 empty] | VV | 2 | 2 | True | 0 | ROZPOCET
| VV |  | Součet |  | 19.2 | [12 empty] | VV | 2 | 4 | True | 1 | ROZPOCET
217 | K | 776991121 | Ostatní práce údržba nových podlahovin po pokládce čištění základní | m2 | 178.13 |  | 0 | CS ÚRS 2024 02 |  | snížená |  | 0 | 0 | 0 | 0 | 0 | 16 | K | 2 |  |  |  | ROZPOCET | [5 empty] | 0 | 0 | 0 | 0 | 0 | 2 | 0 | 16 | -682697806
| Online PSC |  | https://podminky.urs.cz/item/CS_URS_2024_02/776991121 | [14 empty] | Online PSC | 2
| VV |  | PD4+PD5+PD9-2,28 |  | 178.13 | [12 empty] | VV | 2 | 2 | True | 1 | ROZPOCET
218 | K | 998776212 | Přesun hmot pro podlahy povlakové stanovený procentní sazbou (%) z ceny vodorovná dopravní vzdálenost do 50 m s omezením mechanizace v objektech výšky přes 6 do 12 m | % |  |  | 0 | CS ÚRS 2024 02 |  | snížená |  | 0 | 0 | 0 | 0 | 0 | 16 | K | 2 |  |  |  | ROZPOCET | [5 empty] | 0 | 0 | 0 | 0 | 0 | 2 | 0 | 16 | -1045060460
| Online PSC |  | https://podminky.urs.cz/item/CS_URS_2024_02/998776212 | [14 empty] | Online PSC | 2
| D | 777 | Podlahy lité |  |  |  | 0 |  |  |  |  | 0 |  | 0.01957 |  | 0 | 2 | D | 1 |  |  |  | ROZPOCET | [11 empty] | 0
219 | K | 777131105 | Penetrační nátěr podlahy epoxidový na podklad z čerstvého betonu | m2 | 19 |  | 0 | CS ÚRS 2024 02 |  | snížená |  | 0 | 0.00054 | 0.01026 | 0 | 0 | 16 | K | 2 |  |  |  | ROZPOCET | [5 empty] | 0 | 0 | 0 | 0 | 0 | 2 | 0 | 16 | -121508445
| Online PSC |  | https://podminky.urs.cz/item/CS_URS_2024_02/777131105 | [14 empty] | Online PSC | 2
| VV |  | "1.PP celé" m2_1PP |  | 19 | [12 empty] | VV | 2 | 2 | True | 1 | ROZPOCET
220 | K | 777611121 | Krycí nátěr podlahy průmyslový epoxidový | m2 | 19 |  | 0 | CS ÚRS 2024 02 |  | snížená |  | 0 | 0.00024 | 0.00456 | 0 | 0 | 16 | K | 2 |  |  |  | ROZPOCET | [5 empty] | 0 | 0 | 0 | 0 | 0 | 2 | 0 | 16 | 1359852414
| Online PSC |  | https://podminky.urs.cz/item/CS_URS_2024_02/777611121 | [14 empty] | Online PSC | 2
| VV |  | "1.PP celé" m2_1PP |  | 19 | [12 empty] | VV | 2 | 2 | True | 1 | ROZPOCET
221 | K | 777612103 | Uzavírací nátěr podlahy epoxidový transparentní | m2 | 19 |  | 0 | CS ÚRS 2024 02 |  | snížená |  | 0 | 0.00025 | 0.00475 | 0 | 0 | 16 | K | 2 |  |  |  | ROZPOCET | [5 empty] | 0 | 0 | 0 | 0 | 0 | 2 | 0 | 16 | -2103601026
| Online PSC |  | https://podminky.urs.cz/item/CS_URS_2024_02/777612103 | [14 empty] | Online PSC | 2
| VV |  | "1.PP celé" m2_1PP |  | 19 | [12 empty] | VV | 2 | 2 | True | 1 | ROZPOCET
222 | K | 998777212 | Přesun hmot pro podlahy lité stanovený procentní sazbou (%) z ceny vodorovná dopravní vzdálenost do 50 m s omezením mechanizace v objektech výšky přes 6 do 12 m | % |  |  | 0 | CS ÚRS 2024 02 |  | snížená |  | 0 | 0 | 0 | 0 | 0 | 16 | K | 2 |  |  |  | ROZPOCET | [5 empty] | 0 | 0 | 0 | 0 | 0 | 2 | 0 | 16 | -970401704
| Online PSC |  | https://podminky.urs.cz/item/CS_URS_2024_02/998777212 | [14 empty] | Online PSC | 2
| D | 781 | Dokončovací práce - obklady |  |  |  | 0 |  |  |  |  | 0 |  | 0.013925 |  | 0 | 2 | D | 1 |  |  |  | ROZPOCET | [11 empty] | 0
223 | K | 781491021 | Montáž zrcadel lepených silikonovým tmelem na keramický obklad, plochy do 1 m2 | m2 | 1.44 |  | 0 | CS ÚRS 2024 02 |  | snížená |  | 0 | 0.00142 | 0.0020448 | 0 | 0 | 16 | K | 2 |  |  |  | ROZPOCET | [5 empty] | 0 | 0 | 0 | 0 | 0 | 2 | 0 | 16 | -1522437104
| Online PSC |  | https://podminky.urs.cz/item/CS_URS_2024_02/781491021 | [14 empty] | Online PSC | 2
| VV |  | "OS2" 2*(0,8*0,6) |  | 0.96 | [12 empty] | VV | 2 | 2 | True | 0 | ROZPOCET
| VV |  | "OS3" 2*(0,6*0,4) |  | 0.48 | [12 empty] | VV | 2 | 2 | True | 0 | ROZPOCET
| VV |  | Součet |  | 1.44 | [12 empty] | VV | 2 | 4 | True | 1 | ROZPOCET
224 | M | 63465122 | zrcadlo nemontované čiré tl 3mm max rozměr 3210x2250mm | m2 | 0.528 |  | 0 | CS ÚRS 2024 02 |  | snížená |  | 0 | 0.0075 | 0.00396 | 0 | 0 | 32 | M | 2 |  |  |  | ROZPOCET | [5 empty] | 0 | 0 | 0 | 0 | 0 | 2 | 0 | 16 | -2093156532
| VV |  | "OS3" 2*(0,6*0,4) |  | 0.48 | [12 empty] | VV | 2 | 2 | True | 1 | ROZPOCET
| VV |  | 0,48*1,1 'Přepočtené koeficientem množství |  | 0.528 | [12 empty] | VV | 2 | 2 | False | 1 | ROZPOCET
225 | M | 63465.R | zrcadlo sklopné 600x400x7mm | m2 | 1.056 |  | 0 |  |  | snížená |  | 0 | 0.0075 | 0.00792 | 0 | 0 | 32 | M | 2 |  |  |  | ROZPOCET | [5 empty] | 0 | 0 | 0 | 0 | 0 | 2 | 0 | 16 | 1091300758
| VV |  | "OS2" 2*(0,8*0,6) |  | 0.96 | [12 empty] | VV | 2 | 2 | True | 1 | ROZPOCET
| VV |  | 0,96*1,1 'Přepočtené koeficientem množství |  | 1.056 | [12 empty] | VV | 2 | 2 | False | 1 | ROZPOCET
226 | K | 998781202 | Přesun hmot pro obklady keramické stanovený procentní sazbou (%) z ceny vodorovná dopravní vzdálenost do 50 m základní v objektech výšky přes 6 do 12 m | % |  |  | 0 | CS ÚRS 2024 02 |  | snížená |  | 0 | 0 | 0 | 0 | 0 | 16 | K | 2 |  |  |  | ROZPOCET | [5 empty] | 0 | 0 | 0 | 0 | 0 | 2 | 0 | 16 | -618812323
| Online PSC |  | https://podminky.urs.cz/item/CS_URS_2024_02/998781202 | [14 empty] | Online PSC | 2
| D | 783 | Dokončovací práce - nátěry |  |  |  | 0 |  |  |  |  | 0 |  | 0.00736 |  | 0 | 2 | D | 1 |  |  |  | ROZPOCET | [11 empty] | 0
227 | K | 783301311 | Příprava podkladu zámečnických konstrukcí před provedením nátěru odmaštění odmašťovačem vodou ředitelným | m2 | 16 |  | 0 | CS ÚRS 2024 02 |  | snížená |  | 0 | 8e-05 | 0.00128 | 0 | 0 | 16 | K | 2 |  |  |  | ROZPOCET | [5 empty] | 0 | 0 | 0 | 0 | 0 | 2 | 0 | 16 | -141580547
| Online PSC |  | https://podminky.urs.cz/item/CS_URS_2024_02/783301311 | [14 empty] | Online PSC | 2
| VV |  | "nátěr zárubní" 0,8*20 |  | 16 | [12 empty] | VV | 2 | 2 | True | 1 | ROZPOCET
228 | K | 783314101 | Základní nátěr zámečnických konstrukcí jednonásobný syntetický | m2 | 16 |  | 0 | CS ÚRS 2024 02 |  | snížená |  | 0 | 0.00014 | 0.00224 | 0 | 0 | 16 | K | 2 |  |  |  | ROZPOCET | [5 empty] | 0 | 0 | 0 | 0 | 0 | 2 | 0 | 16 | -1623596738
| Online PSC |  | https://podminky.urs.cz/item/CS_URS_2024_02/783314101 | [14 empty] | Online PSC | 2
229 | K | 783315101 | Mezinátěr zámečnických konstrukcí jednonásobný syntetický standardní | m2 | 16 |  | 0 | CS ÚRS 2024 02 |  | snížená |  | 0 | 0.00012 | 0.00192 | 0 | 0 | 16 | K | 2 |  |  |  | ROZPOCET | [5 empty] | 0 | 0 | 0 | 0 | 0 | 2 | 0 | 16 | -466053625
| Online PSC |  | https://podminky.urs.cz/item/CS_URS_2024_02/783315101 | [14 empty] | Online PSC | 2
230 | K | 783317101 | Krycí nátěr (email) zámečnických konstrukcí jednonásobný syntetický standardní | m2 | 16 |  | 0 | CS ÚRS 2024 02 |  | snížená |  | 0 | 0.00012 | 0.00192 | 0 | 0 | 16 | K | 2 |  |  |  | ROZPOCET | [5 empty] | 0 | 0 | 0 | 0 | 0 | 2 | 0 | 16 | 1975353605
| Online PSC |  | https://podminky.urs.cz/item/CS_URS_2024_02/783317101 | [14 empty] | Online PSC | 2
| D | 784 | Dokončovací práce - malby a tapety |  |  |  | 0 |  |  |  |  | 0 |  | 0.15572 |  | 0 | 2 | D | 1 |  |  |  | ROZPOCET | [11 empty] | 0
231 | K | 784111001 | Oprášení (ometení) podkladu v místnostech výšky do 3,80 m | m2 | 311.449 |  | 0 | CS ÚRS 2024 02 |  | snížená |  | 0 | 0 | 0 | 0 | 0 | 16 | K | 2 |  |  |  | ROZPOCET | [5 empty] | 0 | 0 | 0 | 0 | 0 | 2 | 0 | 16 | -2023753521
| Online PSC |  | https://podminky.urs.cz/item/CS_URS_2024_02/784111001 | [14 empty] | Online PSC | 2
| VV |  | "1.NP - 101" 2,5*2,9+1,2*2,9+3,32-1,1*2 |  | 11.85 | [12 empty] | VV | 2 | 2 | True | 0 | ROZPOCET
| VV |  | "1.NP - 102" 2,9*(2,01*2)+2,81-0,6*1,5 |  | 13.568 | [12 empty] | VV | 2 | 2 | True | 0 | ROZPOCET
| VV |  | "1.NP - 103" 2,9*(3,055+1,1+1,2+0,3+1,15+0,54)+6,89-0,9*2,1 |  | 26.301 | [12 empty] | VV | 2 | 2 | True | 0 | ROZPOCET
| VV |  | "1.NP - 105" 2,9*(0,37+1,15+0,6)+6,72-0,9*2,1 |  | 10.978 | [12 empty] | VV | 2 | 2 | True | 0 | ROZPOCET
| VV |  | "1.NP - 106" 2,9*(3*2+4,35)+13,05-3*1,5 |  | 38.565 | [12 empty] | VV | 2 | 2 | True | 0 | ROZPOCET
| VV |  | "1.NP - 107" 2,9*3,24+7,1 |  | 16.496 | [12 empty] | VV | 2 | 2 | True | 0 | ROZPOCET
| VV |  | "1.NP - 108" 2,9*3+4,5*2,9+13,5-1,5*1,5 |  | 33 | [12 empty] | VV | 2 | 2 | True | 0 | ROZPOCET
| VV |  | "1.NP - 109" 2,9*(3,6*2+4,48)+16,13-1,5*1,5-0,9*2,9 |  | 45.142 | [12 empty] | VV | 2 | 2 | True | 0 | ROZPOCET
| VV |  | Mezisoučet |  | 195.9 | [12 empty] | VV | 2 | 3 | True | 0 | ROZPOCET
| VV |  | "2.NP - 201" 2,8*(1,3*2+0,93*2)+1,21-0,6*2 |  | 12.498 | [12 empty] | VV | 2 | 2 | True | 0 | ROZPOCET
| VV |  | "2.NP - 203" 2,8*(3,055+1,1+1,2+0,3+1,15+0,54)+6,47-0,9*2,1 |  | 25.146 | [12 empty] | VV | 2 | 2 | True | 0 | ROZPOCET
| VV |  | "2.NP - 204" 2,8*(1,15*2+1,98*2)+2,28-0,6*2 |  | 18.608 | [12 empty] | VV | 2 | 2 | True | 0 | ROZPOCET
| VV |  | "2.NP - 205" 2,8*(0,37+1,15+0,6)+6,72-0,9*2,1 |  | 10.766 | [12 empty] | VV | 2 | 2 | True | 0 | ROZPOCET
| VV |  | "2.NP - 206" 2,8*(3*2+4,35)+13,05-3*1,5 |  | 37.53 | [12 empty] | VV | 2 | 2 | True | 0 | ROZPOCET
| VV |  | "2.NP - 207" 2,8*3,24+7,1 |  | 16.172 | [12 empty] | VV | 2 | 2 | True | 0 | ROZPOCET
| VV |  | "2.NP - 208" 2,8*3+4,5*2,9+13,5-1,5*1,5 |  | 32.7 | [12 empty] | VV | 2 | 2 | True | 0 | ROZPOCET
| VV |  | "2.NP - 209" 2,8*(3,6*2+4,48)+16,13-1,5*1,5-0,9*2,9 |  | 43.974 | [12 empty] | VV | 2 | 2 | True | 0 | ROZPOCET
| VV |  | Mezisoučet |  | 197.394 | [12 empty] | VV | 2 | 3 | True | 0 | ROZPOCET
| VV |  | -pvc_stěna |  | -81.845 | [12 empty] | VV | 2 | 2 | True | 0 | ROZPOCET
| VV |  | Součet |  | 311.449 | [12 empty] | VV | 2 | 4 | True | 1 | ROZPOCET
232 | K | 784181101 | Penetrace podkladu jednonásobná základní akrylátová bezbarvá v místnostech výšky do 3,80 m | m2 | 311.449 |  | 0 | CS ÚRS 2024 02 |  | snížená |  | 0 | 0.00021 | 0.065404 | 0 | 0 | 16 | K | 2 |  |  |  | ROZPOCET | [5 empty] | 0 | 0 | 0 | 0 | 0 | 2 | 0 | 16 | 75190913
| Online PSC |  | https://podminky.urs.cz/item/CS_URS_2024_02/784181101 | [14 empty] | Online PSC | 2
233 | K | 784211101 | Malby z malířských směsí oděruvzdorných za mokra dvojnásobné, bílé za mokra oděruvzdorné výborně v místnostech výšky do 3,80 m | m2 | 311.449 |  | 0 | CS ÚRS 2024 02 |  | snížená |  | 0 | 0.00029 | 0.09032 | 0 | 0 | 16 | K | 2 |  |  |  | ROZPOCET | [5 empty] | 0 | 0 | 0 | 0 | 0 | 2 | 0 | 16 | 1622950236
| Online PSC |  | https://podminky.urs.cz/item/CS_URS_2024_02/784211101 | [14 empty] | Online PSC | 2

## 02,1 - Venkovní úpravy - ...
{617379f7-7ea3-4367-be5b-a5ad3d803a56}
1
| KRYCÍ LIST SOUPISU PRACÍ | [7 empty] | v --- níže se nacházejí doplnkové a pomocné údaje k sestavám --- v | [8 empty] | False
Stavba:
Rehabilitace Hronov
Objekt:
02,1 - Venkovní úpravy - vedlejší
| KSO: |  |  |  |  | CC-CZ:
| Místo: |  | Hronov |  |  | Datum: | 3. 4. 2024
| Zadavatel: |  |  |  |  | IČ: | 70889546
|  | Královéhradecký kraj |  |  |  | DIČ: | CZ70889546
| Uchazeč: |  |  |  |  | IČ: | Vyplň údaj
|  | Vyplň údaj |  |  |  | DIČ: | Vyplň údaj
| Projektant: |  |  |  |  | IČ: | 04475631
|  | CE-ING s.r.o. |  |  |  | DIČ: | CZ04475631
| Zpracovatel: |  |  |  |  | IČ:
|  | Michael Hlušek |  |  |  | DIČ:
Poznámka:
| Cena bez DPH | [5 empty] | 0
|  |  | Základ daně |  |  | Sazba daně | Výše daně
| DPH | základní | 0 |  |  | 21% | 0
|  | snížená | 0 |  |  | 12% | 0
|  | zákl. přenesená | 0 |  |  | 21% | 0
|  | sníž. přenesená | 0 |  |  | 12% | 0
|  | nulová | 0 |  |  | 0% | 0
| Cena s DPH |  |  | v | CZK |  | 0
REKAPITULACE ČLENĚNÍ SOUPISU PRACÍ
Stavba:
Rehabilitace Hronov
Objekt:
02,1 - Venkovní úpravy - vedlejší
Místo: |  |  | Hronov |  |  | Datum: | 3. 4. 2024
Zadavatel: |  |  | Královéhradecký kraj |  |  | Projektant: | CE-ING s.r.o.
Uchazeč: |  |  | Vyplň údaj |  |  | Zpracovatel: | Michael Hlušek
Kód dílu - Popis | [6 empty] | Cena celkem [CZK]
Náklady stavby celkem | [6 empty] | 0 | [11 empty] | -1
| HSV - Práce a dodávky HSV | [5 empty] | 0
| 1 - Zemní práce | [5 empty] | 0
| 2 - Zakládání | [5 empty] | 0
| 5 - Komunikace pozemní | [5 empty] | 0
SOUPIS PRACÍ
Stavba:
Rehabilitace Hronov
Objekt:
02,1 - Venkovní úpravy - vedlejší
Místo: |  |  | Hronov |  |  | Datum: | 3. 4. 2024
Zadavatel: |  |  | Královéhradecký kraj |  |  | Projektant: | CE-ING s.r.o.
Uchazeč: |  |  | Vyplň údaj |  |  | Zpracovatel: | Michael Hlušek
PČ | Typ | Kód | Popis | MJ | Množství | J.cena [CZK] | Cena celkem [CZK] | Cenová soustava |  | DPH | J. Nh [h] | Nh celkem [h] | J. hmotnost [t] | Hmotnost celkem [t] | J. suť [t] | Suť Celkem [t]
Náklady soupisu celkem | [6 empty] | 0 |  |  |  |  | 0 |  | 8.4661 |  | 6.3609 |  | D | -1 | [10 empty] | 0
| D | HSV | Práce a dodávky HSV |  |  |  | 0 |  |  |  |  | 0 |  | 8.4661 |  | 6.3609 | 1 | D | 0 |  |  |  | ROZPOCET | [6 empty] | 0
| D | 1 | Zemní práce |  |  |  | 0 |  |  |  |  | 0 |  | 0 |  | 6.3609 | 1 | D | 1 |  |  |  | ROZPOCET | [6 empty] | 0
1 | K | 113106123 | Rozebrání dlažeb komunikací pro pěší s přemístěním hmot na skládku na vzdálenost do 3 m nebo s naložením na dopravní prostředek s ložem z kameniva nebo živice a s jakoukoliv výplní spár ručně ze zámkové dlažby | m2 | 24.465 |  | 0 | CS ÚRS 2024 02 |  | snížená |  | 0 | 0 | 0 | 0.26 | 6.3609 | 4 | K | 2 |  |  |  | ROZPOCET | 0 | 0 | 0 | 0 | 0 | 2 | 0 | 4 | 375692823
| Online PSC |  | https://podminky.urs.cz/item/CS_URS_2024_02/113106123 | [14 empty] | Online PSC | 2
| VV |  | "před vstupem" 5,65*2,73+5,65*1,6 |  | 24.465 | [12 empty] | VV | 2 | 2 | True | 0 | ROZPOCET
| VV |  | Součet |  | 24.465 | [12 empty] | VV | 2 | 4 | True | 1 | ROZPOCET
| D | 2 | Zakládání |  |  |  | 0 |  |  |  |  | 0 |  | 3.1594 |  | 0 | 1 | D | 1 |  |  |  | ROZPOCET | [6 empty] | 0
2 | K | 271542211 | Podsyp pod základové konstrukce se zhutněním a urovnáním povrchu ze štěrkodrtě netříděné | m3 | 0.198 |  | 0 | CS ÚRS 2024 02 |  | snížená |  | 0 | 2.16 | 0.42768 | 0 | 0 | 4 | K | 2 |  |  |  | ROZPOCET | 0 | 0 | 0 | 0 | 0 | 2 | 0 | 4 | -655921895
| Online PSC |  | https://podminky.urs.cz/item/CS_URS_2024_02/271542211 | [14 empty] | Online PSC | 2
| VV |  | "bedonové stěny rampy" 1,755*0,2*0,2+3,2*0,2*0,2 |  | 0.198 | [12 empty] | VV | 2 | 2 | True | 0 | ROZPOCET
| VV |  | Součet |  | 0.198 | [12 empty] | VV | 2 | 4 | True | 1 | ROZPOCET
3 | K | 279311961 | Základové zdi z betonu prostého bez zvláštních nároků na vliv prostředí tř. C 25/30 | m3 | 1.08 |  | 0 | CS ÚRS 2024 02 |  | snížená |  | 0 | 2.5019 | 2.702 | 0 | 0 | 4 | K | 2 |  |  |  | ROZPOCET | 0 | 0 | 0 | 0 | 0 | 2 | 0 | 4 | -804319246
| Online PSC |  | https://podminky.urs.cz/item/CS_URS_2024_02/279311961 | [14 empty] | Online PSC | 2
| VV |  | "stěny rampy" 1,755*0,2*((0,8+1,015)/2)+3,2*0,2*1,19 |  | 1.08 | [12 empty] | VV | 2 | 2 | True | 1 | ROZPOCET
4 | K | 279351121 | Bednění základových zdí rovné oboustranné za každou stranu zřízení | m2 | 10.802 |  | 0 | CS ÚRS 2024 02 |  | snížená |  | 0 | 0.00275 | 0.029705 | 0 | 0 | 4 | K | 2 |  |  |  | ROZPOCET | 0 | 0 | 0 | 0 | 0 | 2 | 0 | 4 | 551183596
| Online PSC |  | https://podminky.urs.cz/item/CS_URS_2024_02/279351121 | [14 empty] | Online PSC | 2
| VV |  | "stěny rampy" 1,755*((0,8+1,015)/2)+3,2*1,19 |  | 5.401 | [12 empty] | VV | 2 | 2 | True | 0 | ROZPOCET
| VV |  | Mezisoučet |  | 5.401 | [12 empty] | VV | 2 | 3 | True | 0 | ROZPOCET
| VV |  | 5,401 |  | 5.401 | [12 empty] | VV | 2 | 2 | True | 0 | ROZPOCET
| VV |  | Součet |  | 10.802 | [12 empty] | VV | 2 | 4 | True | 1 | ROZPOCET
5 | K | 279351122 | Bednění základových zdí rovné oboustranné za každou stranu odstranění | m2 | 10.802 |  | 0 | CS ÚRS 2024 02 |  | snížená |  | 0 | 0 | 0 | 0 | 0 | 4 | K | 2 |  |  |  | ROZPOCET | 0 | 0 | 0 | 0 | 0 | 2 | 0 | 4 | 1900195834
| Online PSC |  | https://podminky.urs.cz/item/CS_URS_2024_02/279351122 | [14 empty] | Online PSC | 2
| D | 5 | Komunikace pozemní |  |  |  | 0 |  |  |  |  | 0 |  | 5.3067 |  | 0 | 1 | D | 1 |  |  |  | ROZPOCET | [6 empty] | 0
6 | K | 5645002R | D+M ocelová venkovní pergola | kpl | 1 |  | 0 |  |  | snížená |  | 0 | 0 | 0 | 0 | 0 | 4 | K | 2 |  |  |  | ROZPOCET | 0 | 0 | 0 | 0 | 0 | 2 | 0 | 4 | -228629782
7 | K | 5645003R | D+M přístřešek na popelnice - OS18 | kpl | 1 |  | 0 |  |  | snížená |  | 0 | 0 | 0 | 0 | 0 | 4 | K | 2 |  |  |  | ROZPOCET | 0 | 0 | 0 | 0 | 0 | 2 | 0 | 4 | 1509212986
8 | K | 564531011 | Zřízení podsypu nebo podkladu ze sypaniny s rozprostřením, vlhčením, a zhutněním plochy jednotlivě do 100 m2, po zhutnění tl. 100 mm | m2 | 25 |  | 0 | CS ÚRS 2024 02 |  | snížená |  | 0 | 0 | 0 | 0 | 0 | 4 | K | 2 |  |  |  | ROZPOCET | 0 | 0 | 0 | 0 | 0 | 2 | 0 | 4 | 976585669
| Online PSC |  | https://podminky.urs.cz/item/CS_URS_2024_02/564531011 | [14 empty] | Online PSC | 2
9 | K | 564871016 | Podklad ze štěrkodrti ŠD s rozprostřením a zhutněním plochy jednotlivě do 100 m2, po zhutnění tl. 300 mm | m2 | 25 |  | 0 | CS ÚRS 2024 02 |  | snížená |  | 0 | 0 | 0 | 0 | 0 | 4 | K | 2 |  |  |  | ROZPOCET | 0 | 0 | 0 | 0 | 0 | 2 | 0 | 4 | -878106025
| Online PSC |  | https://podminky.urs.cz/item/CS_URS_2024_02/564871016 | [14 empty] | Online PSC | 2
10 | K | 596211110 | Kladení dlažby z betonových zámkových dlaždic komunikací pro pěší ručně s ložem z kameniva těženého nebo drceného tl. do 40 mm, s vyplněním spár s dvojitým hutněním, vibrováním a se smetením přebytečného materiálu na krajnici tl. 60 mm skupiny A, pro plochy do 50 m2 | m2 | 24.465 |  | 0 | CS ÚRS 2024 02 |  | snížená |  | 0 | 0.08922 | 2.1828 | 0 | 0 | 4 | K | 2 |  |  |  | ROZPOCET | 0 | 0 | 0 | 0 | 0 | 2 | 0 | 4 | -1040751885
| Online PSC |  | https://podminky.urs.cz/item/CS_URS_2024_02/596211110 | [14 empty] | Online PSC | 2
| VV |  | Dlažba bude sloužit jako "nájezdová rampa" pro bezbariérový přístup do budovy | [14 empty] | VV | 2 | 1 | True | 0 | ROZPOCET
| VV |  | "před vstupem" 5,65*2,73+5,65*1,6 |  | 24.465 | [12 empty] | VV | 2 | 2 | True | 1 | ROZPOCET
11 | M | 59245015 | dlažba zámková betonová tvaru I 200x165mm tl 60mm přírodní | m2 | 27.645 |  | 0 | CS ÚRS 2024 02 |  | snížená |  | 0 | 0.113 | 3.1239 | 0 | 0 | 8 | M | 2 |  |  |  | ROZPOCET | 0 | 0 | 0 | 0 | 0 | 2 | 0 | 4 | 1825243680
| VV |  | 24,465*1,13 'Přepočtené koeficientem množství |  | 27.645 | [12 empty] | VV | 2 | 2 | False | 1 | ROZPOCET

## 03 - UT - hlavní
{28da9edb-75d4-488e-87c7-37aa2cf0cabb}
1
| KRYCÍ LIST SOUPISU PRACÍ | [7 empty] | v --- níže se nacházejí doplnkové a pomocné údaje k sestavám --- v | [8 empty] | False
Stavba:
Rehabilitace Hronov
Objekt:
03 - UT - hlavní
| KSO: |  |  |  |  | CC-CZ:
| Místo: |  |  |  |  | Datum: | 3. 4. 2024
| Zadavatel: |  |  |  |  | IČ: | 70889546
|  | Královéhradecký kraj |  |  |  | DIČ: | CZ70889546
| Uchazeč: |  |  |  |  | IČ: | Vyplň údaj
|  | Vyplň údaj |  |  |  | DIČ: | Vyplň údaj
| Projektant: |  |  |  |  | IČ: | 04475631
|  | CE-ING s.r.o. |  |  |  | DIČ: | CZ04475631
| Zpracovatel: |  |  |  |  | IČ:
|  | Michael Hlušek |  |  |  | DIČ:
Poznámka:
| Cena bez DPH | [5 empty] | 0
|  |  | Základ daně |  |  | Sazba daně | Výše daně
| DPH | základní | 0 |  |  | 21% | 0
|  | snížená | 0 |  |  | 12% | 0
|  | zákl. přenesená | 0 |  |  | 21% | 0
|  | sníž. přenesená | 0 |  |  | 12% | 0
|  | nulová | 0 |  |  | 0% | 0
| Cena s DPH |  |  | v | CZK |  | 0
REKAPITULACE ČLENĚNÍ SOUPISU PRACÍ
Stavba:
Rehabilitace Hronov
Objekt:
03 - UT - hlavní
Místo: | [5 empty] | Datum: | 3. 4. 2024
Zadavatel: |  |  | Královéhradecký kraj |  |  | Projektant: | CE-ING s.r.o.
Uchazeč: |  |  | Vyplň údaj |  |  | Zpracovatel: | Michael Hlušek
Kód dílu - Popis | [6 empty] | Cena celkem [CZK]
Náklady stavby celkem | [6 empty] | 0 | [11 empty] | -1
| 713 - Tepelná izolace | [5 empty] | 0
| 731 - Kotelny | [5 empty] | 0
| 733 - Rozvody potrubí | [5 empty] | 0
| 734 - Armatury | [5 empty] | 0
| 735 - Otopná tělesa | [5 empty] | 0
| D1 - Podlahové vytápění | [5 empty] | 0
| 735-B - Demontáže kotlů, potrubí, armatur | [5 empty] | 0
SOUPIS PRACÍ
Stavba:
Rehabilitace Hronov
Objekt:
03 - UT - hlavní
Místo: | [5 empty] | Datum: | 3. 4. 2024
Zadavatel: |  |  | Královéhradecký kraj |  |  | Projektant: | CE-ING s.r.o.
Uchazeč: |  |  | Vyplň údaj |  |  | Zpracovatel: | Michael Hlušek
PČ | Typ | Kód | Popis | MJ | Množství | J.cena [CZK] | Cena celkem [CZK] | Cenová soustava |  | DPH | J. Nh [h] | Nh celkem [h] | J. hmotnost [t] | Hmotnost celkem [t] | J. suť [t] | Suť Celkem [t]
Náklady soupisu celkem | [6 empty] | 0 |  |  |  |  | 0 |  | 1.4718 |  | 1.591 |  | D | -1 | [7 empty] | 0
| D | 713 | Tepelná izolace |  |  |  | 0 |  |  |  |  | 0 |  | 0 |  | 0 | 2 | D | 0 | ROZPOCET | [6 empty] | 0
1 | K | 713463124 | Tepelná izolace potrubí PE v tl. 20 mm do DN 22 mm na spony | m | 21 |  | 0 | R- položka |  | snížená |  | 0 | 0 | 0 | 0 | 0 | 16 | K | 1 | ROZPOCET | 0 | 0 | 0 | 0 | 0 | 2 | 0 | 16 | 2
2 | K | 713463125 | Montáž izolace tepelné potrubí a ohybů tvarovkami nebo deskami potrubními pouzdry bez povrchové úpravy (izolační materiál ve specifikaci) uchycenými sponami ohybů jednovrstvá | m | 21 |  | 0 | CS ÚRS 2024 02 |  | snížená |  | 0 | 0 | 0 | 0 | 0 | 16 | K | 1 | ROZPOCET | 0 | 0 | 0 | 0 | 0 | 2 | 0 | 16 | 4
| Online PSC |  | https://podminky.urs.cz/item/CS_URS_2024_02/713463125 | [14 empty] | Online PSC | 1
3 | K | 998713202 | Přesun hmot pro izolace tepelné stanovený procentní sazbou (%) z ceny vodorovná dopravní vzdálenost do 50 m s užitím mechanizace v objektech výšky přes 6 do 12 m | % |  |  | 0 | CS ÚRS 2024 02 |  | snížená |  | 0 | 0 | 0 | 0 | 0 | 16 | K | 1 | ROZPOCET | 0 | 0 | 0 | 0 | 0 | 2 | 0 | 16 | 6
| Online PSC |  | https://podminky.urs.cz/item/CS_URS_2024_02/998713202 | [14 empty] | Online PSC | 1
| D | 731 | Kotelny |  |  |  | 0 |  |  |  |  | 0 |  | 0.91232 |  | 0.10862 | 2 | D | 0 | ROZPOCET | [6 empty] | 0
4 | K | 20320442 | Sestava plynového závěsného kondenzačního kotle o výkonu 2,8 – 16,4 kW s elektronickým, plynově adaptivním systémem spalování a nepřímotopného zásobníku TV o objemu 150 l. Třída NOx 6. | sou | 1 |  | 0 | R- položka |  | snížená |  | 0 | 0 | 0 | 0 | 0 | 16 | K | 1 | ROZPOCET | 0 | 0 | 0 | 0 | 0 | 2 | 0 | 16 | 8
5 | K | 20171316 | Ekvitermní regulace digitální s týdenním časovým programem pro 1 přímý topný okruh, podsvícený displej, program pro dovolenou, kabelové venkovní DCF čidlo, možnost doplnění vzdálené správy | sou | 1 |  | 0 | R- položka |  | snížená |  | 0 | 0 | 0 | 0 | 0 | 16 | K | 1 | ROZPOCET | 0 | 0 | 0 | 0 | 0 | 2 | 0 | 16 | 10
6 | K | 10038366 | Modul pro vzdálenou správu topného systému | sou | 1 |  | 0 | R- položka |  | snížená |  | 0 | 0 | 0 | 0 | 0 | 16 | K | 1 | ROZPOCET | 0 | 0 | 0 | 0 | 0 | 2 | 0 | 16 | 12
7 | K | 731244492 | Kotle ocelové teplovodní plynové stacionární kondenzační montáž kotlů kondenzačních ostatních typů o výkonu přes 14 do 20 kW | sou | 1 |  | 0 | CS ÚRS 2024 02 |  | snížená |  | 0 | 0.00252 | 0.00252 | 0 | 0 | 16 | K | 1 | ROZPOCET | 0 | 0 | 0 | 0 | 0 | 2 | 0 | 16 | 14
| Online PSC |  | https://podminky.urs.cz/item/CS_URS_2024_02/731244492 | [14 empty] | Online PSC | 1
8 | K | 731244490 | Montáž nepřímotopného ohřívače TV | sou | 1 |  | 0 | R- položka |  | snížená |  | 0 | 0 | 0 | 0 | 0 | 16 | K | 1 | ROZPOCET | 0 | 0 | 0 | 0 | 0 | 2 | 0 | 16 | 16
9 | K | 20147469 | Připojovací adaptér Ø 80/125 mm | kus | 1 |  | 0 | R- položka |  | snížená |  | 0 | 0 | 0 | 0 | 0 | 16 | K | 1 | ROZPOCET | 0 | 0 | 0 | 0 | 0 | 2 | 0 | 16 | 18
10 | K | 303200 | Svislé odkouření včetně střešního nástavce, Ø 80/125 mm | kus | 1 |  | 0 | R- položka |  | snížená |  | 0 | 0 | 0 | 0 | 0 | 16 | K | 1 | ROZPOCET | 0 | 0 | 0 | 0 | 0 | 2 | 0 | 16 | 20
11 | K | 303202 | Prodlužovací kus odkouření 0,5 m, Ø 80/125 mm | kus | 3 |  | 0 | R- položka |  | snížená |  | 0 | 0 | 0 | 0 | 0 | 16 | K | 1 | ROZPOCET | 0 | 0 | 0 | 0 | 0 | 2 | 0 | 16 | 22
12 | K | 303203 | Prodlužovací kus odkouření 1,0 m, Ø 80/125 mm | kus | 1 |  | 0 | R- položka |  | snížená |  | 0 | 0 | 0 | 0 | 0 | 16 | K | 1 | ROZPOCET | 0 | 0 | 0 | 0 | 0 | 2 | 0 | 16 | 24
13 | K | 303204 | Prodlužovací kus odkouření 2,0 m, Ø 80/125 mm | kus | 6 |  | 0 | R- položka |  | snížená |  | 0 | 0 | 0 | 0 | 0 | 16 | K | 1 | ROZPOCET | 0 | 0 | 0 | 0 | 0 | 2 | 0 | 16 | 26
14 | K | 303210 | Koleno 87°, Ø 80/125 mm | kus | 1 |  | 0 | R- položka |  | snížená |  | 0 | 0 | 0 | 0 | 0 | 16 | K | 1 | ROZPOCET | 0 | 0 | 0 | 0 | 0 | 2 | 0 | 16 | 28
15 | K | 303217 | Koleno 87° s revizním otvorem, Ø 80/125 mm | kus | 1 |  | 0 | R- položka |  | snížená |  | 0 | 0 | 0 | 0 | 0 | 16 | K | 1 | ROZPOCET | 0 | 0 | 0 | 0 | 0 | 2 | 0 | 16 | 30
16 | K | 303616 | Trubkové upevnění odkouření (5 ks) | kus | 2 |  | 0 | R- položka |  | snížená |  | 0 | 0 | 0 | 0 | 0 | 16 | K | 1 | ROZPOCET | 0 | 0 | 0 | 0 | 0 | 2 | 0 | 16 | 32
17 | K | 731321812 | Demontáž přetlakového pojišťovacího zařízení nízkotlakých parních kotlů s jednou nádobou obsahu 30 l DN 65 | kus | 1 |  | 0 | CS ÚRS 2024 02 |  | snížená |  | 0 | 6e-05 | 6e-05 | 0.10862 | 0.10862 | 16 | K | 1 | ROZPOCET | 0 | 0 | 0 | 0 | 0 | 2 | 0 | 16 | 34
| Online PSC |  | https://podminky.urs.cz/item/CS_URS_2024_02/731321812 | [14 empty] | Online PSC | 1
18 | K | 731211.R | Doprava plynového kotle a nepřímotopného zásobníku TV | sou | 1 |  | 0 | R- položka |  | snížená |  | 0 | 0.03734 | 0.03734 | 0 | 0 | 16 | K | 1 | ROZPOCET | 0 | 0 | 0 | 0 | 0 | 2 | 0 | 16 | 36
19 | K | 731341130 | Hadice napouštěcí pryžové Ø 16/23 | m | 10 |  | 0 | CS ÚRS 2024 02 |  | snížená |  | 0 | 0.00039 | 0.0039 | 0 | 0 | 16 | K | 1 | ROZPOCET | 0 | 0 | 0 | 0 | 0 | 2 | 0 | 16 | 38
| Online PSC |  | https://podminky.urs.cz/item/CS_URS_2024_02/731341130 | [14 empty] | Online PSC | 1
20 | K | 7312.R | Topná zkouška + vypouštění a napouštění systému upravenou vodou | hod | 25 |  | 0 | R- položka |  | snížená |  | 0 | 0.03474 | 0.8685 | 0 | 0 | 16 | K | 1 | ROZPOCET | 0 | 0 | 0 | 0 | 0 | 2 | 0 | 16 | 40
21 | K | 731251117 | Oživení kotle, seřízení, vyregulování, zaučení | hod | 15 |  | 0 | R- položka |  | snížená |  | 0 | 0 | 0 | 0 | 0 | 16 | K | 1 | ROZPOCET | 0 | 0 | 0 | 0 | 0 | 2 | 0 | 16 | 42
22 | K | 731170000 | Zednické výpomoce, drážky, průrazy | hod | 20 |  | 0 | R- položka |  | snížená |  | 0 | 0 | 0 | 0 | 0 | 16 | K | 1 | ROZPOCET | 0 | 0 | 0 | 0 | 0 | 2 | 0 | 16 | 44
23 | K | 998731202 | Přesun hmot pro kotelny stanovený procentní sazbou (%) z ceny vodorovná dopravní vzdálenost do 50 m s užitím mechanizace v objektech výšky přes 6 do 12 m | % |  |  | 0 | CS ÚRS 2024 02 |  | snížená |  | 0 | 0 | 0 | 0 | 0 | 16 | K | 1 | ROZPOCET | 0 | 0 | 0 | 0 | 0 | 2 | 0 | 16 | 46
| Online PSC |  | https://podminky.urs.cz/item/CS_URS_2024_02/998731202 | [14 empty] | Online PSC | 1
| D | 733 | Rozvody potrubí |  |  |  | 0 |  |  |  |  | 0 |  | 0.04606 |  | 0 | 2 | D | 0 | ROZPOCET | [6 empty] | 0
24 | K | 733222302 | Potrubí z trubek měděných polotvrdých spojovaných lisováním PN 16, T= +110°C Ø 15/1 | m | 6 |  | 0 | CS ÚRS 2024 02 |  | snížená |  | 0 | 0.00046 | 0.00276 | 0 | 0 | 16 | K | 1 | ROZPOCET | 0 | 0 | 0 | 0 | 0 | 2 | 0 | 16 | 48
| Online PSC |  | https://podminky.urs.cz/item/CS_URS_2024_02/733222302 | [14 empty] | Online PSC | 1
25 | K | 733222304 | Potrubí z trubek měděných polotvrdých spojovaných lisováním PN 16, T= +110°C Ø 22/1 | m | 15 |  | 0 | CS ÚRS 2024 02 |  | snížená |  | 0 | 0.0007 | 0.0105 | 0 | 0 | 16 | K | 1 | ROZPOCET | 0 | 0 | 0 | 0 | 0 | 2 | 0 | 16 | 50
| Online PSC |  | https://podminky.urs.cz/item/CS_URS_2024_02/733222304 | [14 empty] | Online PSC | 1
26 | K | 733223304 | Potrubí z trubek měděných tvrdých spojovaných lisováním PN 16, T= +110°C Ø 28/1,5 | m | 3 |  | 0 | CS ÚRS 2024 02 |  | snížená |  | 0 | 0.00124 | 0.00372 | 0 | 0 | 16 | K | 1 | ROZPOCET | 0 | 0 | 0 | 0 | 0 | 2 | 0 | 16 | 52
| Online PSC |  | https://podminky.urs.cz/item/CS_URS_2024_02/733223304 | [14 empty] | Online PSC | 1
27 | K | 723181025 | Potrubí z měděných trubek tvrdých, spojovaných lisováním Ø 35/1,5 | m | 18 |  | 0 | CS ÚRS 2024 02 |  | snížená |  | 0 | 0.00161 | 0.02898 | 0 | 0 | 16 | K | 1 | ROZPOCET | 0 | 0 | 0 | 0 | 0 | 2 | 0 | 16 | 54
| Online PSC |  | https://podminky.urs.cz/item/CS_URS_2024_02/723181025 | [14 empty] | Online PSC | 1
28 | K | 733224222 | Potrubí z trubek měděných Příplatek k cenám za zhotovení přípojky z trubek měděných Ø 15/1 | kus | 10 |  | 0 | CS ÚRS 2024 02 |  | snížená |  | 0 | 1e-05 | 0.0001 | 0 | 0 | 16 | K | 1 | ROZPOCET | 0 | 0 | 0 | 0 | 0 | 2 | 0 | 16 | 56
| Online PSC |  | https://podminky.urs.cz/item/CS_URS_2024_02/733224222 | [14 empty] | Online PSC | 1
29 | K | 733291101 | Zkoušky těsnosti potrubí z trubek měděných Ø do 35/1,5 | m | 42 |  | 0 | CS ÚRS 2024 02 |  | snížená |  | 0 | 0 | 0 | 0 | 0 | 16 | K | 1 | ROZPOCET | 0 | 0 | 0 | 0 | 0 | 2 | 0 | 16 | 58
| Online PSC |  | https://podminky.urs.cz/item/CS_URS_2024_02/733291101 | [14 empty] | Online PSC | 1
30 | K | 998733202 | Přesun hmot pro rozvody potrubí stanovený procentní sazbou z ceny vodorovná dopravní vzdálenost do 50 m základní v objektech výšky přes 6 do 12 m | % |  |  | 0 | CS ÚRS 2024 02 |  | snížená |  | 0 | 0 | 0 | 0 | 0 | 16 | K | 1 | ROZPOCET | 0 | 0 | 0 | 0 | 0 | 2 | 0 | 16 | 60
| Online PSC |  | https://podminky.urs.cz/item/CS_URS_2024_02/998733202 | [14 empty] | Online PSC | 1
| D | 734 | Armatury |  |  |  | 0 |  |  |  |  | 0 |  | 0.00836 |  | 0 | 2 | D | 0 | ROZPOCET | [6 empty] | 0
31 | K | 734261234 | Šroubení topenářské PN 16 do 120°C přímé G 3/4 | kus | 6 |  | 0 | CS ÚRS 2024 02 |  | snížená |  | 0 | 0.00036 | 0.00216 | 0 | 0 | 16 | K | 1 | ROZPOCET | 0 | 0 | 0 | 0 | 0 | 2 | 0 | 16 | 62
| Online PSC |  | https://podminky.urs.cz/item/CS_URS_2024_02/734261234 | [14 empty] | Online PSC | 1
32 | K | 734261235 | Šroubení topenářské PN 16 do 120°C přímé G 1 | kus | 2 |  | 0 | CS ÚRS 2024 02 |  | snížená |  | 0 | 0.00044 | 0.00088 | 0 | 0 | 16 | K | 1 | ROZPOCET | 0 | 0 | 0 | 0 | 0 | 2 | 0 | 16 | 64
| Online PSC |  | https://podminky.urs.cz/item/CS_URS_2024_02/734261235 | [14 empty] | Online PSC | 1
33 | K | 734261418 | Šroubení regulační radiátorové rohové s vypouštěním G 3/4 | kus | 5 |  | 0 | CS ÚRS 2024 02 |  | snížená |  | 0 | 0.00034 | 0.0017 | 0 | 0 | 16 | K | 1 | ROZPOCET | 0 | 0 | 0 | 0 | 0 | 2 | 0 | 16 | 66
| Online PSC |  | https://podminky.urs.cz/item/CS_URS_2024_02/734261418 | [14 empty] | Online PSC | 1
34 | K | 734292816 | Ostatní armatury kulové kohouty PN 42 do 185°C plnoprůtokové vnitřní závit těžká řada G 1 1/4 | kus | 3 |  | 0 | CS ÚRS 2024 02 |  | snížená |  | 0 | 0.0009 | 0.0027 | 0 | 0 | 16 | K | 1 | ROZPOCET | 0 | 0 | 0 | 0 | 0 | 2 | 0 | 16 | 68
| Online PSC |  | https://podminky.urs.cz/item/CS_URS_2024_02/734292816 | [14 empty] | Online PSC | 1
35 | K | 734291123 | Ostatní armatury kohouty plnicí a vypouštěcí PN 10 do 90°C G 1/2 | kus | 2 |  | 0 | CS ÚRS 2024 02 |  | snížená |  | 0 | 0.00022 | 0.00044 | 0 | 0 | 16 | K | 1 | ROZPOCET | 0 | 0 | 0 | 0 | 0 | 2 | 0 | 16 | 70
| Online PSC |  | https://podminky.urs.cz/item/CS_URS_2024_02/734291123 | [14 empty] | Online PSC | 1
36 | K | 734211120 | Ventily odvzdušňovací závitové automatické PN 14 do 120°C G 1/2 | KUS | 2 |  | 0 | CS ÚRS 2024 02 |  | snížená |  | 0 | 0.00024 | 0.00048 | 0 | 0 | 16 | K | 1 | ROZPOCET | 0 | 0 | 0 | 0 | 0 | 2 | 0 | 16 | 72
| Online PSC |  | https://podminky.urs.cz/item/CS_URS_2024_02/734211120 | [14 empty] | Online PSC | 1
37 | K | 62395 | Hydro-cyklonový a magnetický filtr DN 25, který umožňuje aplikování ochranné chemie | KUS | 1 |  | 0 | R- položka |  | snížená |  | 0 | 0 | 0 | 0 | 0 | 16 | K | 1 | ROZPOCET | 0 | 0 | 0 | 0 | 0 | 2 | 0 | 16 | 74
38 | K | 998734202 | Přesun hmot pro armatury stanovený procentní sazbou (%) z ceny vodorovná dopravní vzdálenost do 50 m základní v objektech výšky přes 6 do 12 m | % |  |  | 0 | CS ÚRS 2024 02 |  | snížená |  | 0 | 0 | 0 | 0 | 0 | 16 | K | 1 | ROZPOCET | 0 | 0 | 0 | 0 | 0 | 2 | 0 | 16 | 76
| Online PSC |  | https://podminky.urs.cz/item/CS_URS_2024_02/998734202 | [14 empty] | Online PSC | 1
| D | 735 | Otopná tělesa |  |  |  | 0 |  |  |  |  | 0 |  | 0.0274 |  | 0 | 2 | D | 0 | ROZPOCET | [6 empty] | 0
39 | K | 735160133 | Otopná tělesa trubková teplovodní na stěnu výšky tělesa 1 500 mm, délky 600 mm | kus | 1 |  | 0 | CS ÚRS 2024 02 |  | snížená |  | 0 | 0.0125 | 0.0125 | 0 | 0 | 16 | K | 1 | ROZPOCET | 0 | 0 | 0 | 0 | 0 | 2 | 0 | 16 | 78
| Online PSC |  | https://podminky.urs.cz/item/CS_URS_2024_02/735160133 | [14 empty] | Online PSC | 1
40 | K | 735160143 | Otopná tělesa trubková teplovodní na stěnu výšky tělesa 1 820 mm, délky 600 mm | kus | 1 |  | 0 | CS ÚRS 2024 02 |  | snížená |  | 0 | 0.0149 | 0.0149 | 0 | 0 | 16 | K | 1 | ROZPOCET | 0 | 0 | 0 | 0 | 0 | 2 | 0 | 16 | 80
| Online PSC |  | https://podminky.urs.cz/item/CS_URS_2024_02/735160143 | [14 empty] | Online PSC | 1
41 | K | 735160133.1 | Trubkové koupelnové těleso 1500/600 | kus | 1 |  | 0 | R- položka |  | snížená |  | 0 | 0 | 0 | 0 | 0 | 16 | K | 1 | ROZPOCET | 0 | 0 | 0 | 0 | 0 | 2 | 0 | 16 | 82
42 | K | 735160143.1 | Trubkové koupelnové těleso 1820/600 | kus | 2 |  | 0 | R- položka |  | snížená |  | 0 | 0 | 0 | 0 | 0 | 16 | K | 1 | ROZPOCET | 0 | 0 | 0 | 0 | 0 | 2 | 0 | 16 | 84
43 | K | 735164512 | Otopná tělesa trubková montáž těles na stěnu výšky tělesa přes 1500 mm | kus | 5 |  | 0 | CS ÚRS 2024 02 |  | snížená |  | 0 | 0 | 0 | 0 | 0 | 16 | K | 1 | ROZPOCET | 0 | 0 | 0 | 0 | 0 | 2 | 0 | 16 | 86
| Online PSC |  | https://podminky.urs.cz/item/CS_URS_2024_02/735164512 | [14 empty] | Online PSC | 1
44 | K | 735160150 | Topná tyč 200 W s integrovaným regulátorem - chrom | kus | 5 |  | 0 | R- položka |  | snížená |  | 0 | 0 | 0 | 0 | 0 | 16 | K | 1 | ROZPOCET | 0 | 0 | 0 | 0 | 0 | 2 | 0 | 16 | 88
45 | K | 735191905 | Ostatní opravy otopných těles odvzdušnění tělesa | kus | 5 |  | 0 | CS ÚRS 2024 02 |  | snížená |  | 0 | 0 | 0 | 0 | 0 | 16 | K | 1 | ROZPOCET | 0 | 0 | 0 | 0 | 0 | 2 | 0 | 16 | 90
| Online PSC |  | https://podminky.urs.cz/item/CS_URS_2024_02/735191905 | [14 empty] | Online PSC | 1
46 | K | 998735201 | Přesun hmot pro otopná tělesa stanovený procentní sazbou (%) z ceny vodorovná dopravní vzdálenost do 50 m základní v objektech výšky do 6 m | % |  |  | 0 | CS ÚRS 2024 02 |  | snížená |  | 0 | 0 | 0 | 0 | 0 | 16 | K | 1 | ROZPOCET | 0 | 0 | 0 | 0 | 0 | 2 | 0 | 16 | 92
| Online PSC |  | https://podminky.urs.cz/item/CS_URS_2024_02/998735201 | [14 empty] | Online PSC | 1
| D | D1 | Podlahové vytápění |  |  |  | 0 |  |  |  |  | 0 |  | 0.46355 |  | 0 | 1 | D | 0 | ROZPOCET | [6 empty] | 0
47 | K | 735511301 | Trubka PEX/AL/PEX pro podlahové vytápění 18x2,0 | m | 1200 |  | 0 | R- položka |  | snížená |  | 0 | 0 | 0 | 0 | 0 | 4 | K | 1 | ROZPOCET | 0 | 0 | 0 | 0 | 0 | 2 | 0 | 4 | 94
48 | K | 735150010 | Press-spojka (lisovaný spoj) 18/2 | kus | 10 |  | 0 | R- položka |  | snížená |  | 0 | 0 | 0 | 0 | 0 | 4 | K | 1 | ROZPOCET | 0 | 0 | 0 | 0 | 0 | 2 | 0 | 4 | 96
49 | K | 736110653 | Trubkové teplovodní podlahové vytápění doplňkové prvky ochranná trubka | m | 50 |  | 0 | CS ÚRS 2024 02 |  | snížená |  | 0 | 0.0001 | 0.005 | 0 | 0 | 4 | K | 1 | ROZPOCET | 0 | 0 | 0 | 0 | 0 | 2 | 0 | 4 | 98
| Online PSC |  | https://podminky.urs.cz/item/CS_URS_2024_02/736110653 | [14 empty] | Online PSC | 1
50 | K | 735511001 | Podlahový rozdělovač pro 6 okruhů s průtokoměry, kulovými kohouty, vypouštěním, odvzdušněním | kus | 2 |  | 0 | R- položka |  | snížená |  | 0 | 0 | 0 | 0 | 0 | 4 | K | 1 | ROZPOCET | 0 | 0 | 0 | 0 | 0 | 2 | 0 | 4 | 100
51 | K | 735511002 | Podlahový rozdělovač pro 8 okruhů s průtokoměry, kulovými kohouty, vypouštěním, odvzdušněním | kus | 1 |  | 0 | R- položka |  | snížená |  | 0 | 0 | 0 | 0 | 0 | 4 | K | 1 | ROZPOCET | 0 | 0 | 0 | 0 | 0 | 2 | 0 | 4 | 102
52 | K | 735511004 | Skříň pro zazdění 800 x 680÷730 x 110 ÷ 160 mm | kus | 3 |  | 0 | R- položka |  | snížená |  | 0 | 0 | 0 | 0 | 0 | 4 | K | 1 | ROZPOCET | 0 | 0 | 0 | 0 | 0 | 2 | 0 | 4 | 104
53 | K | 735511005 | Připojovací šroubení rozdělovače | kus | 6 |  | 0 | R- položka |  | snížená |  | 0 | 0 | 0 | 0 | 0 | 4 | K | 1 | ROZPOCET | 0 | 0 | 0 | 0 | 0 | 2 | 0 | 4 | 106
54 | K | 735511006 | Svěrné šroubení se závitem 3/4" pro připojení potrubí 18x2,0 mm na rozdělovač | kus | 40 |  | 0 | R- položka |  | snížená |  | 0 | 0 | 0 | 0 | 0 | 4 | K | 1 | ROZPOCET | 0 | 0 | 0 | 0 | 0 | 2 | 0 | 4 | 108
55 | K | 736110652 | Trubkové teplovodní podlahové vytápění doplňkové prvky okrajový izolační pruh | m | 350 |  | 0 | CS ÚRS 2024 02 |  | snížená |  | 0 | 6e-05 | 0.021 | 0 | 0 | 4 | K | 1 | ROZPOCET | 0 | 0 | 0 | 0 | 0 | 2 | 0 | 4 | 110
| Online PSC |  | https://podminky.urs.cz/item/CS_URS_2024_02/736110652 | [14 empty] | Online PSC | 1
56 | K | 736110262 | Trubkové teplovodní podlahové vytápění rozvod v systémové desce systémová deska s tepelnou izolací, výšky 50 až 53 mm | m2 | 250 |  | 0 | CS ÚRS 2024 02 |  | snížená |  | 0 | 0.00174 | 0.435 | 0 | 0 | 4 | K | 1 | ROZPOCET | 0 | 0 | 0 | 0 | 0 | 2 | 0 | 4 | 112
| Online PSC |  | https://podminky.urs.cz/item/CS_URS_2024_02/736110262 | [14 empty] | Online PSC | 1
57 | K | 735511143 | Trubkové teplovodní podlahové vytápění regulační zařízení elektrotermická hlavice | kus | 10 |  | 0 | CS ÚRS 2024 02 |  | snížená |  | 0 | 0.00012 | 0.0012 | 0 | 0 | 4 | K | 1 | ROZPOCET | 0 | 0 | 0 | 0 | 0 | 2 | 0 | 4 | 114
| Online PSC |  | https://podminky.urs.cz/item/CS_URS_2024_02/735511143 | [14 empty] | Online PSC | 1
58 | K | 735511142 | Trubkové teplovodní podlahové vytápění regulační zařízení prostorový termostat programovatelný | kus | 9 |  | 0 | CS ÚRS 2024 02 |  | snížená |  | 0 | 0.00015 | 0.00135 | 0 | 0 | 4 | K | 1 | ROZPOCET | 0 | 0 | 0 | 0 | 0 | 2 | 0 | 4 | 116
| Online PSC |  | https://podminky.urs.cz/item/CS_URS_2024_02/735511142 | [14 empty] | Online PSC | 1
59 | K | 735511150 | Svorkovnice | kus | 3 |  | 0 | R- položka |  | snížená |  | 0 | 0 | 0 | 0 | 0 | 4 | K | 1 | ROZPOCET | 0 | 0 | 0 | 0 | 0 | 2 | 0 | 4 | 118
60 | K | 735150980 | MTZ podlahového topení | kus | 1 |  | 0 | R- položka |  | snížená |  | 0 | 0 | 0 | 0 | 0 | 4 | K | 1 | ROZPOCET | 0 | 0 | 0 | 0 | 0 | 2 | 0 | 4 | 120
| D | 735-B | Demontáže kotlů, potrubí, armatur |  |  |  | 0 |  |  |  |  | 0 |  | 0.01414 |  | 1.4823 | 1 | D | 0 | ROZPOCET | [6 empty] | 0
61 | K | 731200823 | Demontáž kotlů ocelových na kapalná nebo plynná paliva, o výkonu do 25 kW | sou | 2 |  | 0 | CS ÚRS 2024 02 |  | snížená |  | 0 | 0.00017 | 0.00034 | 0.22625 | 0.4525 | 4 | K | 1 | ROZPOCET | 0 | 0 | 0 | 0 | 0 | 2 | 0 | 4 | 122
| Online PSC |  | https://podminky.urs.cz/item/CS_URS_2024_02/731200823 | [14 empty] | Online PSC | 1
62 | K | 733110808 | Demontáž potrubí z trubek ocelových závitových DN přes 32 do 50 | m | 150 |  | 0 | CS ÚRS 2024 02 |  | snížená |  | 0 | 5e-05 | 0.0075 | 0.00532 | 0.798 | 4 | K | 1 | ROZPOCET | 0 | 0 | 0 | 0 | 0 | 2 | 0 | 4 | 124
| Online PSC |  | https://podminky.urs.cz/item/CS_URS_2024_02/733110808 | [14 empty] | Online PSC | 1
63 | K | 735121810 | Demontáž otopných těles ocelových článkových | kus | 12 |  | 0 | CS ÚRS 2024 02 |  | snížená |  | 0 | 0 | 0 | 0.01057 | 0.12684 | 4 | K | 1 | ROZPOCET | 0 | 0 | 0 | 0 | 0 | 2 | 0 | 4 | 126
| Online PSC |  | https://podminky.urs.cz/item/CS_URS_2024_02/735121810 | [14 empty] | Online PSC | 1
64 | K | 734200824 | Demontáž armatur závitových se dvěma závity přes 6/4 do G 2 | kus | 30 |  | 0 | CS ÚRS 2024 02 |  | snížená |  | 0 | 0.00021 | 0.0063 | 0.0035 | 0.105 | 4 | K | 1 | ROZPOCET | 0 | 0 | 0 | 0 | 0 | 2 | 0 | 4 | 128
| Online PSC |  | https://podminky.urs.cz/item/CS_URS_2024_02/734200824 | [14 empty] | Online PSC | 1
65 | K | 998735202 | Přesun hmot pro otopná tělesa stanovený procentní sazbou (%) z ceny vodorovná dopravní vzdálenost do 50 m základní v objektech výšky přes 6 do 12 m | % |  |  | 0 | CS ÚRS 2024 02 |  | snížená |  | 0 | 0 | 0 | 0 | 0 | 4 | K | 1 | ROZPOCET | 0 | 0 | 0 | 0 | 0 | 2 | 0 | 4 | 130
| Online PSC |  | https://podminky.urs.cz/item/CS_URS_2024_02/998735202 | [14 empty] | Online PSC | 1

## 04 - Plyn - hlavní
{dd973c4a-bfa2-471b-842c-28246d336abc}
1
| KRYCÍ LIST SOUPISU PRACÍ | [7 empty] | v --- níže se nacházejí doplnkové a pomocné údaje k sestavám --- v | [8 empty] | False
Stavba:
Rehabilitace Hronov
Objekt:
04 - Plyn - hlavní
| KSO: |  |  |  |  | CC-CZ:
| Místo: |  |  |  |  | Datum: | 3. 4. 2024
| Zadavatel: |  |  |  |  | IČ: | 70889546
|  | Královéhradecký kraj |  |  |  | DIČ: | CZ70889546
| Uchazeč: |  |  |  |  | IČ: | Vyplň údaj
|  | Vyplň údaj |  |  |  | DIČ: | Vyplň údaj
| Projektant: |  |  |  |  | IČ: | 04475631
|  | CE-ING s.r.o. |  |  |  | DIČ: | CZ04475631
| Zpracovatel: |  |  |  |  | IČ:
|  | Michael Hlušek |  |  |  | DIČ:
Poznámka:
| Cena bez DPH | [5 empty] | 0
|  |  | Základ daně |  |  | Sazba daně | Výše daně
| DPH | základní | 0 |  |  | 21% | 0
|  | snížená | 0 |  |  | 12% | 0
|  | zákl. přenesená | 0 |  |  | 21% | 0
|  | sníž. přenesená | 0 |  |  | 12% | 0
|  | nulová | 0 |  |  | 0% | 0
| Cena s DPH |  |  | v | CZK |  | 0
REKAPITULACE ČLENĚNÍ SOUPISU PRACÍ
Stavba:
Rehabilitace Hronov
Objekt:
04 - Plyn - hlavní
Místo: | [5 empty] | Datum: | 3. 4. 2024
Zadavatel: |  |  | Královéhradecký kraj |  |  | Projektant: | CE-ING s.r.o.
Uchazeč: |  |  | Vyplň údaj |  |  | Zpracovatel: | Michael Hlušek
Kód dílu - Popis | [6 empty] | Cena celkem [CZK]
Náklady stavby celkem | [6 empty] | 0 | [11 empty] | -1
| 723 - Domovní plynovod | [5 empty] | 0
| D1 - Demontáže potrubí, armatur | [5 empty] | 0
SOUPIS PRACÍ
Stavba:
Rehabilitace Hronov
Objekt:
04 - Plyn - hlavní
Místo: | [5 empty] | Datum: | 3. 4. 2024
Zadavatel: |  |  | Královéhradecký kraj |  |  | Projektant: | CE-ING s.r.o.
Uchazeč: |  |  | Vyplň údaj |  |  | Zpracovatel: | Michael Hlušek
PČ | Typ | Kód | Popis | MJ | Množství | J.cena [CZK] | Cena celkem [CZK] | Cenová soustava |  | DPH | J. Nh [h] | Nh celkem [h] | J. hmotnost [t] | Hmotnost celkem [t] | J. suť [t] | Suť Celkem [t]
Náklady soupisu celkem | [6 empty] | 0 |  |  |  |  | 0 |  | 0.0405 |  | 0.07462 |  | D | -1 | [7 empty] | 0
| D | 723 | Domovní plynovod |  |  |  | 0 |  |  |  |  | 0 |  | 0.03692 |  | 0 | 2 | D | 0 | ROZPOCET | [6 empty] | 0
1 | K | 723181011 | Potrubí z měděných trubek polotvrdých, spojovaných lisováním Ø 15/1 | m | 1 |  | 0 | CS ÚRS 2024 02 |  | snížená |  | 0 | 0.00037 | 0.00037 | 0 | 0 | 16 | K | 1 | ROZPOCET | 0 | 0 | 0 | 0 | 0 | 2 | 0 | 16 | 2
| Online PSC |  | https://podminky.urs.cz/item/CS_URS_2024_02/723181011 | [14 empty] | Online PSC | 1
2 | K | 723181013 | Potrubí z měděných trubek polotvrdých, spojovaných lisováním Ø 22/1 | m | 18 |  | 0 | CS ÚRS 2024 02 |  | snížená |  | 0 | 0.0007 | 0.0126 | 0 | 0 | 16 | K | 1 | ROZPOCET | 0 | 0 | 0 | 0 | 0 | 2 | 0 | 16 | 4
| Online PSC |  | https://podminky.urs.cz/item/CS_URS_2024_02/723181013 | [14 empty] | Online PSC | 1
3 | K | 723111204 | Potrubí z ocelových trubek závitových černých spojovaných svařováním, bezešvých běžných DN 25 | m | 1 |  | 0 | CS ÚRS 2024 02 |  | snížená |  | 0 | 0.0027 | 0.0027 | 0 | 0 | 16 | K | 1 | ROZPOCET | 0 | 0 | 0 | 0 | 0 | 2 | 0 | 16 | 6
| Online PSC |  | https://podminky.urs.cz/item/CS_URS_2024_02/723111204 | [14 empty] | Online PSC | 1
4 | K | 723190202 | Přípojky plynovodní ke strojům a zařízením z trubek ocelových závitových černých spojovaných na závit, bezešvých, běžných DN 15 | sou | 1 |  | 0 | CS ÚRS 2024 02 |  | snížená |  | 0 | 0.00325 | 0.00325 | 0 | 0 | 16 | K | 1 | ROZPOCET | 0 | 0 | 0 | 0 | 0 | 2 | 0 | 16 | 8
| Online PSC |  | https://podminky.urs.cz/item/CS_URS_2024_02/723190202 | [14 empty] | Online PSC | 1
5 | K | 723190204 | Přípojky plynovodní ke strojům a zařízením z trubek ocelových závitových černých spojovaných na závit, bezešvých, běžných DN 25 | sou | 1 |  | 0 | CS ÚRS 2024 02 |  | snížená |  | 0 | 0.00679 | 0.00679 | 0 | 0 | 16 | K | 1 | ROZPOCET | 0 | 0 | 0 | 0 | 0 | 2 | 0 | 16 | 10
| Online PSC |  | https://podminky.urs.cz/item/CS_URS_2024_02/723190204 | [14 empty] | Online PSC | 1
6 | K | 723190109 | Přípojky plynovodní ke spotřebičům z hadic nerezových vnější/vnitřní závit G 1/2" FM, délky 100 cm | sou | 1 |  | 0 | CS ÚRS 2024 02 |  | snížená |  | 0 | 0.0006 | 0.0006 | 0 | 0 | 16 | K | 1 | ROZPOCET | 0 | 0 | 0 | 0 | 0 | 2 | 0 | 16 | 12
| Online PSC |  | https://podminky.urs.cz/item/CS_URS_2024_02/723190109 | [14 empty] | Online PSC | 1
7 | K | 723231162 | Armatury se dvěma závity kohouty kulové PN 42 do 185°C plnoprůtokové vnitřní závit těžká řada G 1/2" | kus | 1 |  | 0 | CS ÚRS 2024 02 |  | snížená |  | 0 | 0.00024 | 0.00024 | 0 | 0 | 16 | K | 1 | ROZPOCET | 0 | 0 | 0 | 0 | 0 | 2 | 0 | 16 | 14
| Online PSC |  | https://podminky.urs.cz/item/CS_URS_2024_02/723231162 | [14 empty] | Online PSC | 1
8 | K | 723234311 | Armatury se dvěma závity středotlaké regulátory tlaku plynu jednostupňové pro zemní plyn, výkon do 6 m3/hod | sou | 1 |  | 0 | CS ÚRS 2024 02 |  | snížená |  | 0 | 0.00328 | 0.00328 | 0 | 0 | 16 | K | 1 | ROZPOCET | 0 | 0 | 0 | 0 | 0 | 2 | 0 | 16 | 16
| Online PSC |  | https://podminky.urs.cz/item/CS_URS_2024_02/723234311 | [14 empty] | Online PSC | 1
9 | K | 723181026 | Potrubí z měděných trubek tvrdých, spojovaných lisováním Ø 42/1,5 | m | 1 |  | 0 | CS ÚRS 2024 02 |  | snížená |  | 0 | 0.00196 | 0.00196 | 0 | 0 | 16 | K | 1 | ROZPOCET | 0 | 0 | 0 | 0 | 0 | 2 | 0 | 16 | 18
| Online PSC |  | https://podminky.urs.cz/item/CS_URS_2024_02/723181026 | [14 empty] | Online PSC | 1
10 | K | 723190251 | Přípojky plynovodní ke strojům a zařízením z trubek vyvedení a upevnění plynovodních výpustek na potrubí DN 15 | kus | 1 |  | 0 | CS ÚRS 2024 02 |  | snížená |  | 0 | 0.00013 | 0.00013 | 0 | 0 | 16 | K | 1 | ROZPOCET | 0 | 0 | 0 | 0 | 0 | 2 | 0 | 16 | 20
| Online PSC |  | https://podminky.urs.cz/item/CS_URS_2024_02/723190251 | [14 empty] | Online PSC | 1
11 | K | 723190254 | Přípojky plynovodní ke strojům a zařízením z trubek vyvedení a upevnění plynovodních výpustek na potrubí přes 25 do DN 50 | kus | 1 |  | 0 | CS ÚRS 2024 02 |  | snížená |  | 0 | 0 | 0 | 0 | 0 | 16 | K | 1 | ROZPOCET | 0 | 0 | 0 | 0 | 0 | 2 | 0 | 16 | 22
| Online PSC |  | https://podminky.urs.cz/item/CS_URS_2024_02/723190254 | [14 empty] | Online PSC | 1
12 | K | 723241002 | Revize plynovodu | kus | 1 |  | 0 | R- položka |  | snížená |  | 0 | 0 | 0 | 0 | 0 | 16 | K | 1 | ROZPOCET | 0 | 0 | 0 | 0 | 0 | 2 | 0 | 16 | 24
13 | K | 723234351 | Armatury se dvěma závity středotlaké regulátory tlaku plynu zařízení pro regulátory plynu skříňka | sou | 1 |  | 0 | CS ÚRS 2024 02 |  | snížená |  | 0 | 0.005 | 0.005 | 0 | 0 | 16 | K | 1 | ROZPOCET | 0 | 0 | 0 | 0 | 0 | 2 | 0 | 16 | 26
| Online PSC |  | https://podminky.urs.cz/item/CS_URS_2024_02/723234351 | [14 empty] | Online PSC | 1
14 | K | 723170000 | Zednické výpomoce, drážky, průrazy | hod | 10 |  | 0 | R- položka |  | snížená |  | 0 | 0 | 0 | 0 | 0 | 16 | K | 1 | ROZPOCET | 0 | 0 | 0 | 0 | 0 | 2 | 0 | 16 | 30
15 | K | 998723202 | Přesun hmot pro vnitřní plynovod stanovený procentní sazbou (%) z ceny vodorovná dopravní vzdálenost do 50 m základní v objektech výšky přes 6 do 12 m | % |  |  | 0 | CS ÚRS 2024 02 |  | snížená |  | 0 | 0 | 0 | 0 | 0 | 16 | K | 1 | ROZPOCET | 0 | 0 | 0 | 0 | 0 | 2 | 0 | 16 | 32
| Online PSC |  | https://podminky.urs.cz/item/CS_URS_2024_02/998723202 | [14 empty] | Online PSC | 1
| D | D1 | Demontáže potrubí, armatur |  |  |  | 0 |  |  |  |  | 0 |  | 0.00358 |  | 0.07462 | 1 | D | 0 | ROZPOCET | [6 empty] | 0
16 | K | 723120804 | Demontáž potrubí svařovaného z ocelových trubek závitových do DN 25 | M | 30 |  | 0 | CS ÚRS 2024 02 |  | snížená |  | 0 | 0.00011 | 0.0033 | 0.00215 | 0.0645 | 4 | K | 1 | ROZPOCET | 0 | 0 | 0 | 0 | 0 | 2 | 0 | 4 | 34
| Online PSC |  | https://podminky.urs.cz/item/CS_URS_2024_02/723120804 | [14 empty] | Online PSC | 1
17 | K | 723160804 | Demontáž přípojek k plynoměrům spojovaných na závit bez ochozu G 1 | M | 1 |  | 0 | CS ÚRS 2024 02 |  | snížená |  | 0 | 0 | 0 | 0.00513 | 0.00513 | 4 | K | 1 | ROZPOCET | 0 | 0 | 0 | 0 | 0 | 2 | 0 | 4 | 36
| Online PSC |  | https://podminky.urs.cz/item/CS_URS_2024_02/723160804 | [14 empty] | Online PSC | 1
18 | K | 723160831 | Demontáž přípojek k plynoměrům rozpěrek G 1 | M | 1 |  | 0 | CS ÚRS 2024 02 |  | snížená |  | 0 | 0 | 0 | 0.00089 | 0.00089 | 4 | K | 1 | ROZPOCET | 0 | 0 | 0 | 0 | 0 | 2 | 0 | 4 | 38
| Online PSC |  | https://podminky.urs.cz/item/CS_URS_2024_02/723160831 | [14 empty] | Online PSC | 1
19 | K | 723260801 | Demontáž plynoměrů maximální průtok Q (m3/hod) do 16 m3/h | M | 1 |  | 0 | CS ÚRS 2024 02 |  | snížená |  | 0 | 0.00028 | 0.00028 | 0.0041 | 0.0041 | 4 | K | 1 | ROZPOCET | 0 | 0 | 0 | 0 | 0 | 2 | 0 | 4 | 40
| Online PSC |  | https://podminky.urs.cz/item/CS_URS_2024_02/723260801 | [14 empty] | Online PSC | 1

## 05 - ZTI - hlavní
{0a83f1a0-782e-4e22-bd5e-1269a3cdbba1}
1
| KRYCÍ LIST SOUPISU PRACÍ | [7 empty] | v --- níže se nacházejí doplnkové a pomocné údaje k sestavám --- v | [8 empty] | False
Stavba:
Rehabilitace Hronov
Objekt:
05 - ZTI - hlavní
| KSO: |  |  |  |  | CC-CZ:
| Místo: |  |  |  |  | Datum: | 3. 4. 2024
| Zadavatel: |  |  |  |  | IČ: | 70889546
|  | Královéhradecký kraj |  |  |  | DIČ: | CZ70889546
| Uchazeč: |  |  |  |  | IČ: | Vyplň údaj
|  | Vyplň údaj |  |  |  | DIČ: | Vyplň údaj
| Projektant: |  |  |  |  | IČ: | 04475631
|  | CE-ING s.r.o. |  |  |  | DIČ: | CZ04475631
| Zpracovatel: |  |  |  |  | IČ:
|  | Michael Hlušek |  |  |  | DIČ:
Poznámka:
| Cena bez DPH | [5 empty] | 0
|  |  | Základ daně |  |  | Sazba daně | Výše daně
| DPH | základní | 0 |  |  | 21% | 0
|  | snížená | 0 |  |  | 12% | 0
|  | zákl. přenesená | 0 |  |  | 21% | 0
|  | sníž. přenesená | 0 |  |  | 12% | 0
|  | nulová | 0 |  |  | 0% | 0
| Cena s DPH |  |  | v | CZK |  | 0
REKAPITULACE ČLENĚNÍ SOUPISU PRACÍ
Stavba:
Rehabilitace Hronov
Objekt:
05 - ZTI - hlavní
Místo: | [5 empty] | Datum: | 3. 4. 2024
Zadavatel: |  |  | Královéhradecký kraj |  |  | Projektant: | CE-ING s.r.o.
Uchazeč: |  |  | Vyplň údaj |  |  | Zpracovatel: | Michael Hlušek
Kód dílu - Popis | [6 empty] | Cena celkem [CZK]
Náklady stavby celkem | [6 empty] | 0 | [11 empty] | -1
| 721 - Vnitřní kanalizace | [5 empty] | 0
| 722 - Vnitřní vodovod | [5 empty] | 0
| 725 - Zařizovací předměty | [5 empty] | 0
| 721-722 - Demontáže | [5 empty] | 0
SOUPIS PRACÍ
Stavba:
Rehabilitace Hronov
Objekt:
05 - ZTI - hlavní
Místo: | [5 empty] | Datum: | 3. 4. 2024
Zadavatel: |  |  | Královéhradecký kraj |  |  | Projektant: | CE-ING s.r.o.
Uchazeč: |  |  | Vyplň údaj |  |  | Zpracovatel: | Michael Hlušek
PČ | Typ | Kód | Popis | MJ | Množství | J.cena [CZK] | Cena celkem [CZK] | Cenová soustava |  | DPH | J. Nh [h] | Nh celkem [h] | J. hmotnost [t] | Hmotnost celkem [t] | J. suť [t] | Suť Celkem [t]
Náklady soupisu celkem | [6 empty] | 0 |  |  |  |  | 0 |  | 0.77526 |  | 0.92647 |  | D | -1 | [7 empty] | 0
| D | 721 | Vnitřní kanalizace |  |  |  | 0 |  |  |  |  | 0 |  | 0.15713 |  | 0 | 2 | D | 0 | ROZPOCET | [6 empty] | 0
1 | K | 721174041 | Potrubí z trub polypropylenových připojovací DN 32 | m | 2 |  | 0 | CS ÚRS 2024 02 |  | snížená |  | 0 | 0.0004 | 0.0008 | 0 | 0 | 16 | K | 1 | ROZPOCET | 0 | 0 | 0 | 0 | 0 | 2 | 0 | 16 | 2
| Online PSC |  | https://podminky.urs.cz/item/CS_URS_2024_02/721174041 | [14 empty] | Online PSC | 1
2 | K | 722175004 | Potrubí z plastových trubek z polypropylenu PP-RCT svařovaných polyfúzně D 32 x 4,4 | m | 2 |  | 0 | CS ÚRS 2024 02 |  | snížená |  | 0 | 0.00115 | 0.0023 | 0 | 0 | 16 | K | 1 | ROZPOCET | 0 | 0 | 0 | 0 | 0 | 2 | 0 | 16 | 4
| Online PSC |  | https://podminky.urs.cz/item/CS_URS_2024_02/722175004 | [14 empty] | Online PSC | 1
3 | K | 721174042 | Potrubí z trub polypropylenových připojovací DN 40 | m | 3 |  | 0 | CS ÚRS 2024 02 |  | snížená |  | 0 | 0.00043 | 0.00129 | 0 | 0 | 16 | K | 1 | ROZPOCET | 0 | 0 | 0 | 0 | 0 | 2 | 0 | 16 | 6
| Online PSC |  | https://podminky.urs.cz/item/CS_URS_2024_02/721174042 | [14 empty] | Online PSC | 1
4 | K | 721174043 | Potrubí z trub polypropylenových připojovací DN 50 | m | 20 |  | 0 | CS ÚRS 2024 02 |  | snížená |  | 0 | 0.0005 | 0.01 | 0 | 0 | 16 | K | 1 | ROZPOCET | 0 | 0 | 0 | 0 | 0 | 2 | 0 | 16 | 8
| Online PSC |  | https://podminky.urs.cz/item/CS_URS_2024_02/721174043 | [14 empty] | Online PSC | 1
5 | K | 721174044 | Potrubí z trub polypropylenových připojovací DN 75 | m | 13 |  | 0 | CS ÚRS 2024 02 |  | snížená |  | 0 | 0.00076 | 0.00988 | 0 | 0 | 16 | K | 1 | ROZPOCET | 0 | 0 | 0 | 0 | 0 | 2 | 0 | 16 | 10
| Online PSC |  | https://podminky.urs.cz/item/CS_URS_2024_02/721174044 | [14 empty] | Online PSC | 1
6 | K | 721174045 | Potrubí z trub polypropylenových připojovací DN 110 | m | 5 |  | 0 | CS ÚRS 2024 02 |  | snížená |  | 0 | 0.00153 | 0.00765 | 0 | 0 | 16 | K | 1 | ROZPOCET | 0 | 0 | 0 | 0 | 0 | 2 | 0 | 16 | 12
| Online PSC |  | https://podminky.urs.cz/item/CS_URS_2024_02/721174045 | [14 empty] | Online PSC | 1
7 | K | 721175211 | Plastové potrubí odhlučněné třívrstvé odpadní (svislé) DN 75 | m | 24 |  | 0 | CS ÚRS 2024 02 |  | snížená |  | 0 | 0.00094 | 0.02256 | 0 | 0 | 16 | K | 1 | ROZPOCET | 0 | 0 | 0 | 0 | 0 | 2 | 0 | 16 | 14
| Online PSC |  | https://podminky.urs.cz/item/CS_URS_2024_02/721175211 | [14 empty] | Online PSC | 1
8 | K | 721175212 | Plastové potrubí odhlučněné třívrstvé odpadní (svislé) DN 110 | m | 27 |  | 0 | CS ÚRS 2024 02 |  | snížená |  | 0 | 0.00184 | 0.04968 | 0 | 0 | 16 | K | 1 | ROZPOCET | 0 | 0 | 0 | 0 | 0 | 2 | 0 | 16 | 16
| Online PSC |  | https://podminky.urs.cz/item/CS_URS_2024_02/721175212 | [14 empty] | Online PSC | 1
9 | K | 721173401 | Potrubí z trub PVC SN4 svodné (ležaté) DN 110 | m | 17 |  | 0 | CS ÚRS 2024 02 |  | snížená |  | 0 | 0.00142 | 0.02414 | 0 | 0 | 16 | K | 1 | ROZPOCET | 0 | 0 | 0 | 0 | 0 | 2 | 0 | 16 | 18
| Online PSC |  | https://podminky.urs.cz/item/CS_URS_2024_02/721173401 | [14 empty] | Online PSC | 1
10 | K | 721173402 | Potrubí z trub PVC SN4 svodné (ležaté) DN 125 | m | 9 |  | 0 | CS ÚRS 2024 02 |  | snížená |  | 0 | 0.00197 | 0.01773 | 0 | 0 | 16 | K | 1 | ROZPOCET | 0 | 0 | 0 | 0 | 0 | 2 | 0 | 16 | 20
| Online PSC |  | https://podminky.urs.cz/item/CS_URS_2024_02/721173402 | [14 empty] | Online PSC | 1
11 | K | 721194103 | Vyměření přípojek na potrubí vyvedení a upevnění odpadních výpustek DN 32 | kus | 1 |  | 0 | CS ÚRS 2024 02 |  | snížená |  | 0 | 0 | 0 | 0 | 0 | 16 | K | 1 | ROZPOCET | 0 | 0 | 0 | 0 | 0 | 2 | 0 | 16 | 22
| Online PSC |  | https://podminky.urs.cz/item/CS_URS_2024_02/721194103 | [14 empty] | Online PSC | 1
12 | K | 721194104 | Vyměření přípojek na potrubí vyvedení a upevnění odpadních výpustek DN 40 | kus | 4 |  | 0 | CS ÚRS 2024 02 |  | snížená |  | 0 | 0 | 0 | 0 | 0 | 16 | K | 1 | ROZPOCET | 0 | 0 | 0 | 0 | 0 | 2 | 0 | 16 | 24
| Online PSC |  | https://podminky.urs.cz/item/CS_URS_2024_02/721194104 | [14 empty] | Online PSC | 1
13 | K | 721194105 | Vyměření přípojek na potrubí vyvedení a upevnění odpadních výpustek DN 50 | kus | 14 |  | 0 | CS ÚRS 2024 02 |  | snížená |  | 0 | 0 | 0 | 0 | 0 | 16 | K | 1 | ROZPOCET | 0 | 0 | 0 | 0 | 0 | 2 | 0 | 16 | 26
| Online PSC |  | https://podminky.urs.cz/item/CS_URS_2024_02/721194105 | [14 empty] | Online PSC | 1
14 | K | 721194109 | Vyměření přípojek na potrubí vyvedení a upevnění odpadních výpustek DN 110 | kus | 4 |  | 0 | CS ÚRS 2024 02 |  | snížená |  | 0 | 0 | 0 | 0 | 0 | 16 | K | 1 | ROZPOCET | 0 | 0 | 0 | 0 | 0 | 2 | 0 | 16 | 28
| Online PSC |  | https://podminky.urs.cz/item/CS_URS_2024_02/721194109 | [14 empty] | Online PSC | 1
15 | K | 721311132 | Přečerpávací jednotka pro odvod a neutralizaci kondenzátu z kotle | kus | 1 |  | 0 | R- položka |  | snížená |  | 0 | 0 | 0 | 0 | 0 | 16 | K | 1 | ROZPOCET | 0 | 0 | 0 | 0 | 0 | 2 | 0 | 16 | 30
16 | K | 721310000 | Přivdzušňovací ventil podomítkový DN 50/75 mm | kus | 2 |  | 0 | R- položka |  | snížená |  | 0 | 0 | 0 | 0 | 0 | 16 | K | 1 | ROZPOCET | 0 | 0 | 0 | 0 | 0 | 2 | 0 | 16 | 32
17 | K | 721212122 | Odtokové sprchové žlaby se zápachovou uzávěrkou a krycím roštem délky 750 mm | kus | 2 |  | 0 | CS ÚRS 2024 02 |  | snížená |  | 0 | 0.0039 | 0.0078 | 0 | 0 | 16 | K | 1 | ROZPOCET | 0 | 0 | 0 | 0 | 0 | 2 | 0 | 16 | 34
| Online PSC |  | https://podminky.urs.cz/item/CS_URS_2024_02/721212122 | [14 empty] | Online PSC | 1
18 | K | 721219128 | Odtokové sprchové žlaby montáž odtokových sprchových žlabů ostatních typů délky do 1050 mm | kus | 2 |  | 0 | CS ÚRS 2024 02 |  | snížená |  | 0 | 0.00015 | 0.0003 | 0 | 0 | 16 | K | 1 | ROZPOCET | 0 | 0 | 0 | 0 | 0 | 2 | 0 | 16 | 36
| Online PSC |  | https://podminky.urs.cz/item/CS_URS_2024_02/721219128 | [14 empty] | Online PSC | 1
19 | K | 721226510 | Příprava pro pračku a sušičku - podomítková instalační sada+kompletačná sada pro dva spotřebiče | kus | 3 |  | 0 | R- položka |  | snížená |  | 0 | 0 | 0 | 0 | 0 | 16 | K | 1 | ROZPOCET | 0 | 0 | 0 | 0 | 0 | 2 | 0 | 16 | 38
20 | K | 721311130 | Kalich pro úkapy se zápachovou uzávěrkou | kus | 1 |  | 0 | R- položka |  | snížená |  | 0 | 0 | 0 | 0 | 0 | 16 | K | 1 | ROZPOCET | 0 | 0 | 0 | 0 | 0 | 2 | 0 | 16 | 40
21 | K | 721242115 | Lapače střešních splavenin polypropylenové (PP) s kulovým kloubem na odtoku DN 110 | kus | 2 |  | 0 | CS ÚRS 2024 02 |  | snížená |  | 0 | 0.0015 | 0.003 | 0 | 0 | 16 | K | 1 | ROZPOCET | 0 | 0 | 0 | 0 | 0 | 2 | 0 | 16 | 42
| Online PSC |  | https://podminky.urs.cz/item/CS_URS_2024_02/721242115 | [14 empty] | Online PSC | 1
22 | K | 721290112 | Zkouška těsnosti kanalizace v objektech vodou DN 150 nebo DN 200 | m | 122 |  | 0 | CS ÚRS 2024 02 |  | snížená |  | 0 | 0 | 0 | 0 | 0 | 16 | K | 1 | ROZPOCET | 0 | 0 | 0 | 0 | 0 | 2 | 0 | 16 | 44
| Online PSC |  | https://podminky.urs.cz/item/CS_URS_2024_02/721290112 | [14 empty] | Online PSC | 1
23 | K | 721170000 | Zednické výpomoce, drážky, průrazy | hod | 20 |  | 0 | R- položka |  | snížená |  | 0 | 0 | 0 | 0 | 0 | 16 | K | 1 | ROZPOCET | 0 | 0 | 0 | 0 | 0 | 2 | 0 | 16 | 46
24 | K | 998721202 | Přesun hmot pro vnitřní kanalizaci stanovený procentní sazbou (%) z ceny vodorovná dopravní vzdálenost do 50 m základní v objektech výšky přes 6 do 12 m | % |  |  | 0 | CS ÚRS 2024 02 |  | snížená |  | 0 | 0 | 0 | 0 | 0 | 16 | K | 1 | ROZPOCET | 0 | 0 | 0 | 0 | 0 | 2 | 0 | 16 | 48
| Online PSC |  | https://podminky.urs.cz/item/CS_URS_2024_02/998721202 | [14 empty] | Online PSC | 1
| D | 722 | Vnitřní vodovod |  |  |  | 0 |  |  |  |  | 0 |  | 0.23283 |  | 0 | 2 | D | 0 | ROZPOCET | [6 empty] | 0
25 | K | 722175002 | Potrubí z plastových trubek z polypropylenu PP-RCT svařovaných polyfúzně D 20 x 2,8 | m | 112 |  | 0 | CS ÚRS 2024 02 |  | snížená |  | 0 | 0.00064 | 0.07168 | 0 | 0 | 16 | K | 1 | ROZPOCET | 0 | 0 | 0 | 0 | 0 | 2 | 0 | 16 | 50
| Online PSC |  | https://podminky.urs.cz/item/CS_URS_2024_02/722175002 | [14 empty] | Online PSC | 1
26 | K | 722175003 | Potrubí z plastových trubek z polypropylenu PP-RCT svařovaných polyfúzně D 25 x 3,5 | m | 70 |  | 0 | CS ÚRS 2024 02 |  | snížená |  | 0 | 0.00098 | 0.0686 | 0 | 0 | 16 | K | 1 | ROZPOCET | 0 | 0 | 0 | 0 | 0 | 2 | 0 | 16 | 52
| Online PSC |  | https://podminky.urs.cz/item/CS_URS_2024_02/722175003 | [14 empty] | Online PSC | 1
27 | K | 722175004.1 | Potrubí vodovodní PP-RCT vyztužené čedičovým vláknem d 32*4,4 | m | 16 |  | 0 |  |  | snížená |  | 0 | 0 | 0 | 0 | 0 | 16 | K | 1 | ROZPOCET | 0 | 0 | 0 | 0 | 0 | 2 | 0 | 16 | 54
28 | K | 722175005 | Potrubí z plastových trubek z polypropylenu PP-RCT svařovaných polyfúzně D 40 x 5,5 | m | 6 |  | 0 | CS ÚRS 2024 02 |  | snížená |  | 0 | 0.00237 | 0.01422 | 0 | 0 | 16 | K | 1 | ROZPOCET | 0 | 0 | 0 | 0 | 0 | 2 | 0 | 16 | 56
| Online PSC |  | https://podminky.urs.cz/item/CS_URS_2024_02/722175005 | [14 empty] | Online PSC | 1
29 | K | 722181241 | Ochrana potrubí termoizolačními trubicemi z pěnového polyetylenu PE přilepenými v příčných a podélných spojích, tloušťky izolace přes 13 do 20 mm, vnitřního průměru izolace DN do 22 mm | m | 112 |  | 0 | CS ÚRS 2024 02 |  | snížená |  | 0 | 0.00011 | 0.01232 | 0 | 0 | 16 | K | 1 | ROZPOCET | 0 | 0 | 0 | 0 | 0 | 2 | 0 | 16 | 58
| Online PSC |  | https://podminky.urs.cz/item/CS_URS_2024_02/722181241 | [14 empty] | Online PSC | 1
30 | K | 722181242 | Ochrana potrubí termoizolačními trubicemi z pěnového polyetylenu PE přilepenými v příčných a podélných spojích, tloušťky izolace přes 13 do 20 mm, vnitřního průměru izolace DN přes 22 do 45 mm | m | 92 |  | 0 | CS ÚRS 2024 02 |  | snížená |  | 0 | 0.00016 | 0.01472 | 0 | 0 | 16 | K | 1 | ROZPOCET | 0 | 0 | 0 | 0 | 0 | 2 | 0 | 16 | 60
| Online PSC |  | https://podminky.urs.cz/item/CS_URS_2024_02/722181242 | [14 empty] | Online PSC | 1
31 | K | 722190401 | Zřízení přípojek na potrubí vyvedení a upevnění výpustek do DN 25 | kus | 3 |  | 0 | CS ÚRS 2024 02 |  | snížená |  | 0 | 0 | 0 | 0 | 0 | 16 | K | 1 | ROZPOCET | 0 | 0 | 0 | 0 | 0 | 2 | 0 | 16 | 62
| Online PSC |  | https://podminky.urs.cz/item/CS_URS_2024_02/722190401 | [14 empty] | Online PSC | 1
32 | K | 722230102 | Armatury se dvěma závity ventily přímé G 3/4" | kus | 2 |  | 0 | CS ÚRS 2024 02 |  | snížená |  | 0 | 0.00057 | 0.00114 | 0 | 0 | 16 | K | 1 | ROZPOCET | 0 | 0 | 0 | 0 | 0 | 2 | 0 | 16 | 64
| Online PSC |  | https://podminky.urs.cz/item/CS_URS_2024_02/722230102 | [14 empty] | Online PSC | 1
33 | K | 722230103 | Armatury se dvěma závity ventily přímé G 1" | kus | 2 |  | 0 | CS ÚRS 2024 02 |  | snížená |  | 0 | 0.00072 | 0.00144 | 0 | 0 | 16 | K | 1 | ROZPOCET | 0 | 0 | 0 | 0 | 0 | 2 | 0 | 16 | 66
| Online PSC |  | https://podminky.urs.cz/item/CS_URS_2024_02/722230103 | [14 empty] | Online PSC | 1
34 | K | 722231074 | Armatury se dvěma závity ventily zpětné mosazné PN 10 do 110°C G 1" | kus | 1 |  | 0 | CS ÚRS 2024 02 |  | snížená |  | 0 | 0.00052 | 0.00052 | 0 | 0 | 16 | K | 1 | ROZPOCET | 0 | 0 | 0 | 0 | 0 | 2 | 0 | 16 | 68
| Online PSC |  | https://podminky.urs.cz/item/CS_URS_2024_02/722231074 | [14 empty] | Online PSC | 1
35 | K | 722231221 | Armatury se dvěma závity ventily pojistné k bojleru mosazné PN 6 do 100°C G 1/2" | kus | 1 |  | 0 | CS ÚRS 2024 02 |  | snížená |  | 0 | 0.00012 | 0.00012 | 0 | 0 | 16 | K | 1 | ROZPOCET | 0 | 0 | 0 | 0 | 0 | 2 | 0 | 16 | 70
| Online PSC |  | https://podminky.urs.cz/item/CS_URS_2024_02/722231221 | [14 empty] | Online PSC | 1
36 | K | 722220111 | Armatury s jedním závitem nástěnky pro výtokový ventil G 1/2" | kus | 27 |  | 0 | CS ÚRS 2024 02 |  | snížená |  | 0 | 0.00013 | 0.00351 | 0 | 0 | 16 | K | 1 | ROZPOCET | 0 | 0 | 0 | 0 | 0 | 2 | 0 | 16 | 72
| Online PSC |  | https://podminky.urs.cz/item/CS_URS_2024_02/722220111 | [14 empty] | Online PSC | 1
37 | K | 722220121 | Armatury s jedním závitem nástěnky pro baterii G 1/2" | pár | 4 |  | 0 | CS ÚRS 2024 02 |  | snížená |  | 0 | 0.00025 | 0.001 | 0 | 0 | 16 | K | 1 | ROZPOCET | 0 | 0 | 0 | 0 | 0 | 2 | 0 | 16 | 74
| Online PSC |  | https://podminky.urs.cz/item/CS_URS_2024_02/722220121 | [14 empty] | Online PSC | 1
38 | K | 722224152 | Armatury s jedním závitem ventily kulové zahradní uzávěry PN 15 do 120° C G 1/2" - 3/4" | kus | 1 |  | 0 | CS ÚRS 2024 02 |  | snížená |  | 0 | 0.00022 | 0.00022 | 0 | 0 | 16 | K | 1 | ROZPOCET | 0 | 0 | 0 | 0 | 0 | 2 | 0 | 16 | 76
| Online PSC |  | https://podminky.urs.cz/item/CS_URS_2024_02/722224152 | [14 empty] | Online PSC | 1
39 | K | 722230100 | Napouštěcí ventil pro uzavřené otopné soustavy Js 1/2" | kus | 1 |  | 0 | R- položka |  | snížená |  | 0 | 0 | 0 | 0 | 0 | 16 | K | 1 | ROZPOCET | 0 | 0 | 0 | 0 | 0 | 2 | 0 | 16 | 78
40 | K | 732421201 | Čerpadla teplovodní mokroběžná závitová cirkulační pro TUV (elektronicky řízená) PN 10, do 80°C DN přípojky/dopravní výška H (m) - čerpací výkon Q (m3/h) DN 15 / do 0,9 m / 0,35 m3/h | sou | 1 |  | 0 | CS ÚRS 2024 02 |  | snížená |  | 0 | 0.00188 | 0.00188 | 0 | 0 | 16 | K | 1 | ROZPOCET | 0 | 0 | 0 | 0 | 0 | 2 | 0 | 16 | 80
| Online PSC |  | https://podminky.urs.cz/item/CS_URS_2024_02/732421201 | [14 empty] | Online PSC | 1
41 | K | 722224115 | Armatury s jedním závitem kohouty plnicí a vypouštěcí PN 10 G 1/2" | kus | 3 |  | 0 | CS ÚRS 2024 02 |  | snížená |  | 0 | 0.00022 | 0.00066 | 0 | 0 | 16 | K | 1 | ROZPOCET | 0 | 0 | 0 | 0 | 0 | 2 | 0 | 16 | 82
| Online PSC |  | https://podminky.urs.cz/item/CS_URS_2024_02/722224115 | [14 empty] | Online PSC | 1
42 | K | 722290226 | Zkoušky, proplach a desinfekce vodovodního potrubí zkoušky těsnosti vodovodního potrubí závitového do DN 50 | m | 204 |  | 0 | CS ÚRS 2024 02 |  | snížená |  | 0 | 0.00019 | 0.03876 | 0 | 0 | 16 | K | 1 | ROZPOCET | 0 | 0 | 0 | 0 | 0 | 2 | 0 | 16 | 84
| Online PSC |  | https://podminky.urs.cz/item/CS_URS_2024_02/722290226 | [14 empty] | Online PSC | 1
43 | K | 722290234 | Zkoušky, proplach a desinfekce vodovodního potrubí proplach a desinfekce vodovodního potrubí do DN 80 | m | 204 |  | 0 | CS ÚRS 2024 02 |  | snížená |  | 0 | 1e-05 | 0.00204 | 0 | 0 | 16 | K | 1 | ROZPOCET | 0 | 0 | 0 | 0 | 0 | 2 | 0 | 16 | 86
| Online PSC |  | https://podminky.urs.cz/item/CS_URS_2024_02/722290234 | [14 empty] | Online PSC | 1
44 | K | 722170000 | Zednické výpomoce, drážky, průrazy | hod | 20 |  | 0 | R- položka |  | snížená |  | 0 | 0 | 0 | 0 | 0 | 16 | K | 1 | ROZPOCET | 0 | 0 | 0 | 0 | 0 | 2 | 0 | 16 | 88
45 | K | 998722202 | Přesun hmot pro vnitřní vodovod stanovený procentní sazbou (%) z ceny vodorovná dopravní vzdálenost do 50 m základní v objektech výšky přes 6 do 12 m | % |  |  | 0 | CS ÚRS 2024 02 |  | snížená |  | 0 | 0 | 0 | 0 | 0 | 16 | K | 1 | ROZPOCET | 0 | 0 | 0 | 0 | 0 | 2 | 0 | 16 | 90
| Online PSC |  | https://podminky.urs.cz/item/CS_URS_2024_02/998722202 | [14 empty] | Online PSC | 1
| D | 725 | Zařizovací předměty |  |  |  | 0 |  |  |  |  | 0 |  | 0.3853 |  | 0 | 2 | D | 0 | ROZPOCET | [6 empty] | 0
46 | K | 725112022 | Zařízení záchodů klozety keramické závěsné na nosné stěny s hlubokým splachováním odpad vodorovný | sou | 4 |  | 0 | CS ÚRS 2024 02 |  | snížená |  | 0 | 0.01747 | 0.06988 | 0 | 0 | 16 | K | 1 | ROZPOCET | 0 | 0 | 0 | 0 | 0 | 2 | 0 | 16 | 92
| Online PSC |  | https://podminky.urs.cz/item/CS_URS_2024_02/725112022 | [14 empty] | Online PSC | 1
47 | K | 726111031 | Předstěnové instalační systémy pro zazdění do masivních zděných konstrukcí pro závěsné klozety ovládání zepředu, stavební výška 1080 mm | sou | 4 |  | 0 | CS ÚRS 2024 02 |  | snížená |  | 0 | 0.0092 | 0.0368 | 0 | 0 | 16 | K | 1 | ROZPOCET | 0 | 0 | 0 | 0 | 0 | 2 | 0 | 16 | 96
| Online PSC |  | https://podminky.urs.cz/item/CS_URS_2024_02/726111031 | [14 empty] | Online PSC | 1
48 | K | 725119125 | Zařízení záchodů montáž klozetových mís závěsných na nosné stěny | kus | 4 |  | 0 | CS ÚRS 2024 02 |  | snížená |  | 0 | 0.00127 | 0.00508 | 0 | 0 | 16 | K | 1 | ROZPOCET | 0 | 0 | 0 | 0 | 0 | 2 | 0 | 16 | 98
| Online PSC |  | https://podminky.urs.cz/item/CS_URS_2024_02/725119125 | [14 empty] | Online PSC | 1
49 | K | 725211603 | Umyvadla keramická bílá bez výtokových armatur připevněná na stěnu šrouby bez sloupu nebo krytu na sifon, šířka umyvadla 600 mm | sou | 3 |  | 0 | CS ÚRS 2024 02 |  | snížená |  | 0 | 0.01697 | 0.05091 | 0 | 0 | 16 | K | 1 | ROZPOCET | 0 | 0 | 0 | 0 | 0 | 2 | 0 | 16 | 100
| Online PSC |  | https://podminky.urs.cz/item/CS_URS_2024_02/725211603 | [14 empty] | Online PSC | 1
50 | K | 725211681 | Umyvadla keramická bílá bez výtokových armatur připevněná na stěnu šrouby zdravotní, šířka umyvadla 640 mm | soubor | 1 |  | 0 | CS ÚRS 2024 02 |  | snížená |  | 0 | 0.01971 | 0.01971 | 0 | 0 | 16 | K | 1 | ROZPOCET | 0 | 0 | 0 | 0 | 0 | 2 | 0 | 16 | 102
| Online PSC |  | https://podminky.urs.cz/item/CS_URS_2024_02/725211681 | [14 empty] | Online PSC | 1
51 | K | 725822613 | Baterie umyvadlové stojánkové pákové s výpustí | sou | 3 |  | 0 | CS ÚRS 2024 02 |  | snížená |  | 0 | 0.00184 | 0.00552 | 0 | 0 | 16 | K | 1 | ROZPOCET | 0 | 0 | 0 | 0 | 0 | 2 | 0 | 16 | 104
| Online PSC |  | https://podminky.urs.cz/item/CS_URS_2024_02/725822613 | [14 empty] | Online PSC | 1
52 | K | 725822610 | Baterie umyvadlová stojánková páková s výpustí - pro tělesně postižené | sou | 1 |  | 0 | R- položka |  | snížená |  | 0 | 0 | 0 | 0 | 0 | 16 | K | 1 | ROZPOCET | 0 | 0 | 0 | 0 | 0 | 2 | 0 | 16 | 106
53 | K | 725219102 | Umyvadla montáž umyvadel ostatních typů na šrouby | kus | 4 |  | 0 | CS ÚRS 2024 02 |  | snížená |  | 0 | 0.00223 | 0.00892 | 0 | 0 | 16 | K | 1 | ROZPOCET | 0 | 0 | 0 | 0 | 0 | 2 | 0 | 16 | 108
| Online PSC |  | https://podminky.urs.cz/item/CS_URS_2024_02/725219102 | [14 empty] | Online PSC | 1
54 | K | 725829131 | Baterie umyvadlové montáž ostatních typů stojánkových G 1/2" | sou | 4 |  | 0 | CS ÚRS 2024 02 |  | snížená |  | 0 | 4e-05 | 0.00016 | 0 | 0 | 16 | K | 1 | ROZPOCET | 0 | 0 | 0 | 0 | 0 | 2 | 0 | 16 | 110
| Online PSC |  | https://podminky.urs.cz/item/CS_URS_2024_02/725829131 | [14 empty] | Online PSC | 1
55 | K | 725861312 | Zápachové uzávěrky zařizovacích předmětů pro umyvadla podomítkové DN 40/50 | kus | 4 |  | 0 | CS ÚRS 2024 02 |  | snížená |  | 0 | 0.00055 | 0.0022 | 0 | 0 | 16 | K | 1 | ROZPOCET | 0 | 0 | 0 | 0 | 0 | 2 | 0 | 16 | 112
| Online PSC |  | https://podminky.urs.cz/item/CS_URS_2024_02/725861312 | [14 empty] | Online PSC | 1
56 | K | 725311121 | Dřezy bez výtokových armatur jednoduché se zápachovou uzávěrkou nerezové s odkapávací plochou 560x480 mm a miskou | sou | 4 |  | 0 | CS ÚRS 2024 02 |  | snížená |  | 0 | 0.00506 | 0.02024 | 0 | 0 | 16 | K | 1 | ROZPOCET | 0 | 0 | 0 | 0 | 0 | 2 | 0 | 16 | 114
| Online PSC |  | https://podminky.urs.cz/item/CS_URS_2024_02/725311121 | [14 empty] | Online PSC | 1
57 | K | 725821311 | Baterie dřezové nástěnné pákové s otáčivým kulatým ústím a délkou ramínka 200 mm | sou | 5 |  | 0 | CS ÚRS 2024 02 |  | snížená |  | 0 | 0.00208 | 0.0104 | 0 | 0 | 16 | K | 1 | ROZPOCET | 0 | 0 | 0 | 0 | 0 | 2 | 0 | 16 | 116
| Online PSC |  | https://podminky.urs.cz/item/CS_URS_2024_02/725821311 | [14 empty] | Online PSC | 1
58 | K | 725319111 | Dřezy bez výtokových armatur montáž dřezů ostatních typů | sou | 4 |  | 0 | CS ÚRS 2024 02 |  | snížená |  | 0 | 0.00056 | 0.00224 | 0 | 0 | 16 | K | 1 | ROZPOCET | 0 | 0 | 0 | 0 | 0 | 2 | 0 | 16 | 118
| Online PSC |  | https://podminky.urs.cz/item/CS_URS_2024_02/725319111 | [14 empty] | Online PSC | 1
59 | K | 725241111 | Sprchové vaničky akrylátové čtvercové 800x800 mm | sou | 1 |  | 0 | CS ÚRS 2024 02 |  | snížená |  | 0 | 0.01274 | 0.01274 | 0 | 0 | 16 | K | 1 | ROZPOCET | 0 | 0 | 0 | 0 | 0 | 2 | 0 | 16 | 120
| Online PSC |  | https://podminky.urs.cz/item/CS_URS_2024_02/725241111 | [14 empty] | Online PSC | 1
60 | K | 725241127 | Sprchové vaničky akrylátové obdélníkové 1200x800 mm | sou | 1 |  | 0 | CS ÚRS 2024 02 |  | snížená |  | 0 | 0.02231 | 0.02231 | 0 | 0 | 16 | K | 1 | ROZPOCET | 0 | 0 | 0 | 0 | 0 | 2 | 0 | 16 | 122
| Online PSC |  | https://podminky.urs.cz/item/CS_URS_2024_02/725241127 | [14 empty] | Online PSC | 1
61 | K | 725241901 | Sprchové vaničky montáž sprchových vaniček | sou | 2 |  | 0 | CS ÚRS 2024 02 |  | snížená |  | 0 | 0.00633 | 0.01266 | 0 | 0 | 16 | K | 1 | ROZPOCET | 0 | 0 | 0 | 0 | 0 | 2 | 0 | 16 | 124
| Online PSC |  | https://podminky.urs.cz/item/CS_URS_2024_02/725241901 | [14 empty] | Online PSC | 1
62 | K | 725841354 | Baterie sprchové automatické s termostatickým ventilem a sprchovou růžicí | sou | 4 |  | 0 | CS ÚRS 2024 02 |  | snížená |  | 0 | 0.00294 | 0.01176 | 0 | 0 | 16 | K | 1 | ROZPOCET | 0 | 0 | 0 | 0 | 0 | 2 | 0 | 16 | 126
| Online PSC |  | https://podminky.urs.cz/item/CS_URS_2024_02/725841354 | [14 empty] | Online PSC | 1
63 | K | 725244622 | Sprchové dveře a zástěny zástěny sprchové rohové čtvercové/obdélníkové polorámové skleněné tl. 6 mm dveře otvíravé jednokřídlové, vstup z čela, na vaničku 800x800 mm | soubor | 1 |  | 0 | CS ÚRS 2024 02 |  | snížená |  | 0 | 0.05718 | 0.05718 | 0 | 0 | 16 | K | 1 | ROZPOCET | 0 | 0 | 0 | 0 | 0 | 2 | 0 | 16 | 128
| Online PSC |  | https://podminky.urs.cz/item/CS_URS_2024_02/725244622 | [14 empty] | Online PSC | 1
64 | K | 725244313 | Sprchové dveře a zástěny zástěny sprchové do niky rámové se skleněnou výplní tl. 4 a 5 mm dveře posuvné jednodílné, na vaničku šířky 1200 mm | sou | 1 |  | 0 | CS ÚRS 2024 02 |  | snížená |  | 0 | 0.02729 | 0.02729 | 0 | 0 | 16 | K | 1 | ROZPOCET | 0 | 0 | 0 | 0 | 0 | 2 | 0 | 16 | 130
| Online PSC |  | https://podminky.urs.cz/item/CS_URS_2024_02/725244313 | [14 empty] | Online PSC | 1
65 | K | 725244313.1 | Zástěna sprchová pro sprchové stání s nerezovým žlabem | sou | 2 |  | 0 | R- položka |  | snížená |  | 0 | 0 | 0 | 0 | 0 | 16 | K | 1 | ROZPOCET | 0 | 0 | 0 | 0 | 0 | 2 | 0 | 16 | 132
66 | K | 725244907 | Sprchové dveře a zástěny montáž sprchové zástěny rohové (kout) | sou | 4 |  | 0 | CS ÚRS 2024 02 |  | snížená |  | 0 | 0.00042 | 0.00168 | 0 | 0 | 16 | K | 1 | ROZPOCET | 0 | 0 | 0 | 0 | 0 | 2 | 0 | 16 | 134
| Online PSC |  | https://podminky.urs.cz/item/CS_URS_2024_02/725244907 | [14 empty] | Online PSC | 1
67 | K | 725331110 | Plastová výlevka nástěnná s roštem a zápachovou uzávěrkou | sou | 1 |  | 0 | R- položka |  | snížená |  | 0 | 0 | 0 | 0 | 0 | 16 | K | 1 | ROZPOCET | 0 | 0 | 0 | 0 | 0 | 2 | 0 | 16 | 136
68 | K | 725339111 | Výlevky montáž výlevky | sou | 1 |  | 0 | CS ÚRS 2024 02 |  | snížená |  | 0 | 0.00114 | 0.00114 | 0 | 0 | 16 | K | 1 | ROZPOCET | 0 | 0 | 0 | 0 | 0 | 2 | 0 | 16 | 140
| Online PSC |  | https://podminky.urs.cz/item/CS_URS_2024_02/725339111 | [14 empty] | Online PSC | 1
69 | K | 725800000 | Prodloužení G 1/2x50 | kus | 35 |  | 0 | R- položka |  | snížená |  | 0 | 0 | 0 | 0 | 0 | 16 | K | 1 | ROZPOCET | 0 | 0 | 0 | 0 | 0 | 2 | 0 | 16 | 142
70 | K | 725800001 | Prodloužení G 1/2x100 | kus | 35 |  | 0 | R- položka |  | snížená |  | 0 | 0 | 0 | 0 | 0 | 16 | K | 1 | ROZPOCET | 0 | 0 | 0 | 0 | 0 | 2 | 0 | 16 | 144
71 | K | 725813111 | Ventily rohové bez připojovací trubičky nebo flexi hadičky G 1/2" | sou | 27 |  | 0 | CS ÚRS 2024 02 |  | snížená |  | 0 | 0.00024 | 0.00648 | 0 | 0 | 16 | K | 1 | ROZPOCET | 0 | 0 | 0 | 0 | 0 | 2 | 0 | 16 | 146
| Online PSC |  | https://podminky.urs.cz/item/CS_URS_2024_02/725813111 | [14 empty] | Online PSC | 1
72 | K | 998725202 | Přesun hmot pro zařizovací předměty stanovený procentní sazbou (%) z ceny vodorovná dopravní vzdálenost do 50 m základní v objektech výšky přes 6 do 12 m | % |  |  | 0 | CS ÚRS 2024 02 |  | snížená |  | 0 | 0 | 0 | 0 | 0 | 16 | K | 1 | ROZPOCET | 0 | 0 | 0 | 0 | 0 | 2 | 0 | 16 | 148
| Online PSC |  | https://podminky.urs.cz/item/CS_URS_2024_02/998725202 | [14 empty] | Online PSC | 1
| D | 721-722 | Demontáže |  |  |  | 0 |  |  |  |  | 0 |  | 0 |  | 0.92647 | 1 | D | 0 | ROZPOCET | [6 empty] | 0
73 | K | 721171809 | Demontáž potrubí z novodurových trub odpadních nebo připojovacích přes 114 do D 160 | m | 50 |  | 0 | CS ÚRS 2024 02 |  | snížená |  | 0 | 0 | 0 | 0.00263 | 0.1315 | 4 | K | 1 | ROZPOCET | 0 | 0 | 0 | 0 | 0 | 2 | 0 | 4 | 150
| Online PSC |  | https://podminky.urs.cz/item/CS_URS_2024_02/721171809 | [14 empty] | Online PSC | 1
74 | K | 722130801 | Demontáž potrubí z ocelových trubek pozinkovaných závitových do DN 25 | m | 110 |  | 0 | CS ÚRS 2024 02 |  | snížená |  | 0 | 0 | 0 | 0.00213 | 0.2343 | 4 | K | 1 | ROZPOCET | 0 | 0 | 0 | 0 | 0 | 2 | 0 | 4 | 152
| Online PSC |  | https://podminky.urs.cz/item/CS_URS_2024_02/722130801 | [14 empty] | Online PSC | 1
75 | K | 725530823 | Demontáž elektrických zásobníkových ohřívačů vody tlakových od 50 do 200 l | sou | 2 |  | 0 | CS ÚRS 2024 02 |  | snížená |  | 0 | 0 | 0 | 0.155 | 0.31 | 4 | K | 1 | ROZPOCET | 0 | 0 | 0 | 0 | 0 | 2 | 0 | 4 | 154
| Online PSC |  | https://podminky.urs.cz/item/CS_URS_2024_02/725530823 | [14 empty] | Online PSC | 1
76 | K | 725110811 | Demontáž klozetů splachovacíchch s nádrží nebo tlakovým splachovačem | sou | 3 |  | 0 | CS ÚRS 2024 02 |  | snížená |  | 0 | 0 | 0 | 0.01933 | 0.05799 | 4 | K | 1 | ROZPOCET | 0 | 0 | 0 | 0 | 0 | 2 | 0 | 4 | 156
| Online PSC |  | https://podminky.urs.cz/item/CS_URS_2024_02/725110811 | [14 empty] | Online PSC | 1
77 | K | 725210821 | Demontáž umyvadel bez výtokových armatur umyvadel | sou | 5 |  | 0 | CS ÚRS 2024 02 |  | snížená |  | 0 | 0 | 0 | 0.01946 | 0.0973 | 4 | K | 1 | ROZPOCET | 0 | 0 | 0 | 0 | 0 | 2 | 0 | 4 | 158
| Online PSC |  | https://podminky.urs.cz/item/CS_URS_2024_02/725210821 | [14 empty] | Online PSC | 1
78 | K | 725220842 | Demontáž van ocelových volně stojících | sou | 2 |  | 0 | CS ÚRS 2024 02 |  | snížená |  | 0 | 0 | 0 | 0.0329 | 0.0658 | 4 | K | 1 | ROZPOCET | 0 | 0 | 0 | 0 | 0 | 2 | 0 | 4 | 160
| Online PSC |  | https://podminky.urs.cz/item/CS_URS_2024_02/725220842 | [14 empty] | Online PSC | 1
79 | K | 725310823 | Demontáž dřezů jednodílných bez výtokových armatur vestavěných v kuchyňských sestavách | sou | 2 |  | 0 | CS ÚRS 2024 02 |  | snížená |  | 0 | 0 | 0 | 0.0092 | 0.0184 | 4 | K | 1 | ROZPOCET | 0 | 0 | 0 | 0 | 0 | 2 | 0 | 4 | 162
| Online PSC |  | https://podminky.urs.cz/item/CS_URS_2024_02/725310823 | [14 empty] | Online PSC | 1
80 | K | 722220861 | Demontáž armatur závitových se dvěma závity do G 3/4 | kus | 10 |  | 0 | CS ÚRS 2024 02 |  | snížená |  | 0 | 0 | 0 | 0.00053 | 0.0053 | 4 | K | 1 | ROZPOCET | 0 | 0 | 0 | 0 | 0 | 2 | 0 | 4 | 164
| Online PSC |  | https://podminky.urs.cz/item/CS_URS_2024_02/722220861 | [14 empty] | Online PSC | 1
81 | K | 725810811 | Demontáž výtokových ventilů nástěnných | kus | 12 |  | 0 | CS ÚRS 2024 02 |  | snížená |  | 0 | 0 | 0 | 0.00049 | 0.00588 | 4 | K | 1 | ROZPOCET | 0 | 0 | 0 | 0 | 0 | 2 | 0 | 4 | 166
| Online PSC |  | https://podminky.urs.cz/item/CS_URS_2024_02/725810811 | [14 empty] | Online PSC | 1
82 | K | 997013212 | Vnitrostaveništní doprava suti a vybouraných hmot vodorovně do 50 m s naložením ručně pro budovy a haly výšky přes 6 do 9 m | t | 0.85 |  | 0 | CS ÚRS 2024 02 |  | snížená |  | 0 | 0 | 0 | 0 | 0 | 4 | K | 1 | ROZPOCET | 0 | 0 | 0 | 0 | 0 | 2 | 0 | 4 | 168
| Online PSC |  | https://podminky.urs.cz/item/CS_URS_2024_02/997013212 | [14 empty] | Online PSC | 1

## 06 - Venkovní kanalizace ...
{6771e763-36e2-4801-8475-42cb6039850a}
1
| KRYCÍ LIST SOUPISU PRACÍ | [7 empty] | v --- níže se nacházejí doplnkové a pomocné údaje k sestavám --- v | [8 empty] | False
Stavba:
Rehabilitace Hronov
Objekt:
06 - Venkovní kanalizace - hlavní
| KSO: |  |  |  |  | CC-CZ:
| Místo: |  |  |  |  | Datum: | 3. 4. 2024
| Zadavatel: |  |  |  |  | IČ: | 70889546
|  | Královéhradecký kraj |  |  |  | DIČ: | CZ70889546
| Uchazeč: |  |  |  |  | IČ: | Vyplň údaj
|  | Vyplň údaj |  |  |  | DIČ: | Vyplň údaj
| Projektant: |  |  |  |  | IČ: | 04475631
|  | CE-ING s.r.o. |  |  |  | DIČ: | CZ04475631
| Zpracovatel: |  |  |  |  | IČ:
|  | Michael Hlušek |  |  |  | DIČ:
Poznámka:
| Cena bez DPH | [5 empty] | 0
|  |  | Základ daně |  |  | Sazba daně | Výše daně
| DPH | základní | 0 |  |  | 21% | 0
|  | snížená | 0 |  |  | 12% | 0
|  | zákl. přenesená | 0 |  |  | 21% | 0
|  | sníž. přenesená | 0 |  |  | 12% | 0
|  | nulová | 0 |  |  | 0% | 0
| Cena s DPH |  |  | v | CZK |  | 0
REKAPITULACE ČLENĚNÍ SOUPISU PRACÍ
Stavba:
Rehabilitace Hronov
Objekt:
06 - Venkovní kanalizace - hlavní
Místo: | [5 empty] | Datum: | 3. 4. 2024
Zadavatel: |  |  | Královéhradecký kraj |  |  | Projektant: | CE-ING s.r.o.
Uchazeč: |  |  | Vyplň údaj |  |  | Zpracovatel: | Michael Hlušek
Kód dílu - Popis | [6 empty] | Cena celkem [CZK]
Náklady stavby celkem | [6 empty] | 0 | [11 empty] | -1
| 800-1 - Zemní práce | [5 empty] | 0
| 827-1 A01 - Zřízení konstrukcí pro kanalizaci | [5 empty] | 0
| 827-1 A03 - Venkovní kanalizace a přípojka | [5 empty] | 0
SOUPIS PRACÍ
Stavba:
Rehabilitace Hronov
Objekt:
06 - Venkovní kanalizace - hlavní
Místo: | [5 empty] | Datum: | 3. 4. 2024
Zadavatel: |  |  | Královéhradecký kraj |  |  | Projektant: | CE-ING s.r.o.
Uchazeč: |  |  | Vyplň údaj |  |  | Zpracovatel: | Michael Hlušek
PČ | Typ | Kód | Popis | MJ | Množství | J.cena [CZK] | Cena celkem [CZK] | Cenová soustava |  | DPH | J. Nh [h] | Nh celkem [h] | J. hmotnost [t] | Hmotnost celkem [t] | J. suť [t] | Suť Celkem [t]
Náklady soupisu celkem | [6 empty] | 0 |  |  |  |  | 0 |  | 0 |  | 0 |  | D | -1 | [7 empty] | 0
| D | 800-1 | Zemní práce |  |  |  | 0 |  |  |  |  | 0 |  | 0 |  | 0 | 1 | D | 0 | ROZPOCET | [6 empty] | 0
1 | K | 132251702 | Hloubení rýh š do 800 mm v hornině třídy těžitelnosti I skupiny 3 objem do 50 m3 pro LTM | M3 | 5.76 |  | 0 |  |  | snížená |  | 0 | 0 | 0 | 0 | 0 | 4 | K | 1 | ROZPOCET | 0 | 0 | 0 | 0 | 0 | 2 | 0 | 4 | 2
2 | K | 132201109 | PŘÍPL ZA LEPIVOST TŘ. 3 | M3 | 5.76 |  | 0 |  |  | snížená |  | 0 | 0 | 0 | 0 | 0 | 4 | K | 1 | ROZPOCET | 0 | 0 | 0 | 0 | 0 | 2 | 0 | 4 | 4
3 | K | 161151103 | SVISLÉ PŘEMÍST VÝKOPKU TŘ.4 2,5M | M3 | 5.76 |  | 0 |  |  | snížená |  | 0 | 0 | 0 | 0 | 0 | 4 | K | 1 | ROZPOCET | 0 | 0 | 0 | 0 | 0 | 2 | 0 | 4 | 6
4 | K | 162751117 | Vodorovné přemístění přes 9 000 do 10000 m výkopku/sypaniny z horniny třídy těžitelnosti I skupiny 1 až 3 | M3 | 3.39 |  | 0 |  |  | snížená |  | 0 | 0 | 0 | 0 | 0 | 4 | K | 1 | ROZPOCET | 0 | 0 | 0 | 0 | 0 | 2 | 0 | 4 | 8
5 | K | 167111101 | Nakládání výkopku z hornin třídy těžitelnosti I skupiny 1 až 3 ručně | M3 | 3.39 |  | 0 |  |  | snížená |  | 0 | 0 | 0 | 0 | 0 | 4 | K | 1 | ROZPOCET | 0 | 0 | 0 | 0 | 0 | 2 | 0 | 4 | 10
6 | K | 166111101 | PŘEHOZENÍ VÝKOPKU TŘ. 3 | M3 | 3.39 |  | 0 |  |  | snížená |  | 0 | 0 | 0 | 0 | 0 | 4 | K | 1 | ROZPOCET | 0 | 0 | 0 | 0 | 0 | 2 | 0 | 4 | 12
7 | K | 171152111 | NÁSYPY SOUDR.HUT 103PS | M3 | 3.39 |  | 0 |  |  | snížená |  | 0 | 0 | 0 | 0 | 0 | 4 | K | 1 | ROZPOCET | 0 | 0 | 0 | 0 | 0 | 2 | 0 | 4 | 14
8 | K | 171111104 | ULOŽENI SYPANINY | M3 | 3.39 |  | 0 |  |  | snížená |  | 0 | 0 | 0 | 0 | 0 | 4 | K | 1 | ROZPOCET | 0 | 0 | 0 | 0 | 0 | 2 | 0 | 4 | 16
9 | K | 174111101 | POPLATEK ZA ULŽENÍ STAVEBNÍHO ODPADU - SKLÁDKOVNÉ | M3 | 3.39 |  | 0 |  |  | snížená |  | 0 | 0 | 0 | 0 | 0 | 4 | K | 1 | ROZPOCET | 0 | 0 | 0 | 0 | 0 | 2 | 0 | 4 | 18
10 | K | 174111101.1 | Zásyp šachet, rýh nebo kolem objektů sypaninou se zhutněním ručně | M3 | 4.1 |  | 0 |  |  | snížená |  | 0 | 0 | 0 | 0 | 0 | 4 | K | 1 | ROZPOCET | 0 | 0 | 0 | 0 | 0 | 2 | 0 | 4 | 20
11 | K | 175112101 | OBSYP POTR BEZ PROHOZ SYPANINY - PÍSEK | M3 | 1.66 |  | 0 |  |  | snížená |  | 0 | 0 | 0 | 0 | 0 | 4 | K | 1 | ROZPOCET | 0 | 0 | 0 | 0 | 0 | 2 | 0 | 4 | 22
12 | K | 451573111 | Lože pod potrubí | M3 | 0.35 |  | 0 |  |  | snížená |  | 0 | 0 | 0 | 0 | 0 | 4 | K | 1 | ROZPOCET | 0 | 0 | 0 | 0 | 0 | 2 | 0 | 4 | 24
| D | 827-1 A01 | Zřízení konstrukcí pro kanalizaci |  |  |  | 0 |  |  |  |  | 0 |  | 0 |  | 0 | 1 | D | 0 | ROZPOCET | [6 empty] | 0
13 | K | 894812255 | Revizní a čistící šachta z PP DN 425 - poklop pro šachtu plastový pachotěsný s madlem | kus | 1 |  | 0 |  |  | snížená |  | 0 | 0 | 0 | 0 | 0 | 4 | K | 1 | ROZPOCET | 0 | 0 | 0 | 0 | 0 | 2 | 0 | 4 | 26
14 | K | 894812262 | Revizní a čistící šachta z PP DN 425 - poklop litinový plný do teleskopické trubky pro třídu zatížení D400 | kus | 1 |  | 0 |  |  | snížená |  | 0 | 0 | 0 | 0 | 0 | 4 | K | 1 | ROZPOCET | 0 | 0 | 0 | 0 | 0 | 2 | 0 | 4 | 28
15 | K | 894812231 | Revizní a čistící šachta z PP DN 425 - šachtová roura korugovaná bez hrdla světlé hloubky 1500 mm | kus | 2 |  | 0 |  |  | snížená |  | 0 | 0 | 0 | 0 | 0 | 4 | K | 1 | ROZPOCET | 0 | 0 | 0 | 0 | 0 | 2 | 0 | 4 | 30
16 | K | 894812201 | Revizní a čistící šachta z PP šachtové dno DN 425/150 průtočné | kus | 2 |  | 0 |  |  | snížená |  | 0 | 0 | 0 | 0 | 0 | 4 | K | 1 | ROZPOCET | 0 | 0 | 0 | 0 | 0 | 2 | 0 | 4 | 32
17 | K | 894411110 | MTZ kanalizační plastové šachty DN 425 | kus | 2 |  | 0 |  |  | snížená |  | 0 | 0 | 0 | 0 | 0 | 4 | K | 1 | ROZPOCET | 0 | 0 | 0 | 0 | 0 | 2 | 0 | 4 | 34
| D | 827-1 A03 | Venkovní kanalizace a přípojka |  |  |  | 0 |  |  |  |  | 0 |  | 0 |  | 0 | 1 | D | 0 | ROZPOCET | [6 empty] | 0
18 | K | 871273120 | Montáž potrubí ve výkopu DN 125 SN 4 | M | 1 |  | 0 |  |  | snížená |  | 0 | 0 | 0 | 0 | 0 | 4 | K | 1 | ROZPOCET | 0 | 0 | 0 | 0 | 0 | 2 | 0 | 4 | 36
19 | K | 871315221 | Potrubí kanalizační KG-Systém SN 4 DN 125 | M | 5.4 |  | 0 |  |  | snížená |  | 0 | 0 | 0 | 0 | 0 | 4 | K | 1 | ROZPOCET | 0 | 0 | 0 | 0 | 0 | 2 | 0 | 4 | 38

## 06,1 - Kanalizační přípoj...
{56fbde68-3224-4c92-8329-2bad8e502319}
1
| KRYCÍ LIST SOUPISU PRACÍ | [7 empty] | v --- níže se nacházejí doplnkové a pomocné údaje k sestavám --- v | [8 empty] | False
Stavba:
Rehabilitace Hronov
Objekt:
06,1 - Kanalizační přípojka - nezpůsobilý
| KSO: |  |  |  |  | CC-CZ:
| Místo: |  |  |  |  | Datum: | 3. 4. 2024
| Zadavatel: |  |  |  |  | IČ: | 70889546
|  | Královéhradecký kraj |  |  |  | DIČ: | CZ70889546
| Uchazeč: |  |  |  |  | IČ: | Vyplň údaj
|  | Vyplň údaj |  |  |  | DIČ: | Vyplň údaj
| Projektant: |  |  |  |  | IČ: | 04475631
|  | CE-ING s.r.o. |  |  |  | DIČ: | CZ04475631
| Zpracovatel: |  |  |  |  | IČ:
|  | Michael Hlušek |  |  |  | DIČ:
Poznámka:
| Cena bez DPH | [5 empty] | 0
|  |  | Základ daně |  |  | Sazba daně | Výše daně
| DPH | základní | 0 |  |  | 21% | 0
|  | snížená | 0 |  |  | 12% | 0
|  | zákl. přenesená | 0 |  |  | 21% | 0
|  | sníž. přenesená | 0 |  |  | 12% | 0
|  | nulová | 0 |  |  | 0% | 0
| Cena s DPH |  |  | v | CZK |  | 0
REKAPITULACE ČLENĚNÍ SOUPISU PRACÍ
Stavba:
Rehabilitace Hronov
Objekt:
06,1 - Kanalizační přípojka - nezpůsobilý
Místo: | [5 empty] | Datum: | 3. 4. 2024
Zadavatel: |  |  | Královéhradecký kraj |  |  | Projektant: | CE-ING s.r.o.
Uchazeč: |  |  | Vyplň údaj |  |  | Zpracovatel: | Michael Hlušek
Kód dílu - Popis | [6 empty] | Cena celkem [CZK]
Náklady stavby celkem | [6 empty] | 0 | [11 empty] | -1
| 800-1 - Zemní práce | [5 empty] | 0
| 827-1 A01 - Zřízení konstrukcí pro kanalizaci | [5 empty] | 0
| 827-1 A03 - Venkovní kanalizace a přípojka | [5 empty] | 0
SOUPIS PRACÍ
Stavba:
Rehabilitace Hronov
Objekt:
06,1 - Kanalizační přípojka - nezpůsobilý
Místo: | [5 empty] | Datum: | 3. 4. 2024
Zadavatel: |  |  | Královéhradecký kraj |  |  | Projektant: | CE-ING s.r.o.
Uchazeč: |  |  | Vyplň údaj |  |  | Zpracovatel: | Michael Hlušek
PČ | Typ | Kód | Popis | MJ | Množství | J.cena [CZK] | Cena celkem [CZK] | Cenová soustava |  | DPH | J. Nh [h] | Nh celkem [h] | J. hmotnost [t] | Hmotnost celkem [t] | J. suť [t] | Suť Celkem [t]
Náklady soupisu celkem | [6 empty] | 0 |  |  |  |  | 0 |  | 0 |  | 0 |  | D | -1 | [7 empty] | 0
| D | 800-1 | Zemní práce |  |  |  | 0 |  |  |  |  | 0 |  | 0 |  | 0 | 1 | D | 0 | ROZPOCET | [6 empty] | 0
1 | K | 119001422 | DOČASNÉ ZAJIŠTĚNÍ PODZEMNÍCH VEDENÍ | M | 5 |  | 0 |  |  | snížená |  | 0 | 0 | 0 | 0 | 0 | 4 | K | 1 | ROZPOCET | 0 | 0 | 0 | 0 | 0 | 2 | 0 | 4 | 2
2 | K | 130001101 | PŘÍPL. ZTÍŽENÍ VYKOP VEDENÍ PODZEMNÍ | M3 | 7.05 |  | 0 |  |  | snížená |  | 0 | 0 | 0 | 0 | 0 | 4 | K | 1 | ROZPOCET | 0 | 0 | 0 | 0 | 0 | 2 | 0 | 4 | 4
3 | K | 132201101 | JÁMA NAPOJENÍ 1,0x2,0 m hloubka 3,7 m | M3 | 7.4 |  | 0 |  |  | snížená |  | 0 | 0 | 0 | 0 | 0 | 4 | K | 1 | ROZPOCET | 0 | 0 | 0 | 0 | 0 | 2 | 0 | 4 | 6
4 | K | 132251702 | Hloubení rýh š do 800 mm v hornině třídy těžitelnosti I skupiny 3 objem do 50 m3 pro LTM | M3 | 5.24 |  | 0 |  |  | snížená |  | 0 | 0 | 0 | 0 | 0 | 4 | K | 1 | ROZPOCET | 0 | 0 | 0 | 0 | 0 | 2 | 0 | 4 | 8
5 | K | 132201109 | PŘÍPL ZA LEPIVOST TŘ. 3 | M3 | 5.24 |  | 0 |  |  | snížená |  | 0 | 0 | 0 | 0 | 0 | 4 | K | 1 | ROZPOCET | 0 | 0 | 0 | 0 | 0 | 2 | 0 | 4 | 10
6 | K | 151201102 | Zřízení zátažného pažení a rozepření stěn rýh | M2 | 31 |  | 0 |  |  | snížená |  | 0 | 0 | 0 | 0 | 0 | 4 | K | 1 | ROZPOCET | 0 | 0 | 0 | 0 | 0 | 2 | 0 | 4 | 12
7 | K | 151201112 | Odstranění zátažného pažení a rozepření stěn rýh | M2 | 31 |  | 0 |  |  | snížená |  | 0 | 0 | 0 | 0 | 0 | 4 | K | 1 | ROZPOCET | 0 | 0 | 0 | 0 | 0 | 2 | 0 | 4 | 14
8 | K | 161151103 | SVISLÉ PŘEMÍST VÝKOPKU TŘ.4 2,5M | M3 | 12.64 |  | 0 |  |  | snížená |  | 0 | 0 | 0 | 0 | 0 | 4 | K | 1 | ROZPOCET | 0 | 0 | 0 | 0 | 0 | 2 | 0 | 4 | 16
9 | K | 162751117 | Vodorovné přemístění přes 9 000 do 10000 m výkopku/sypaniny z horniny třídy těžitelnosti I skupiny 1 až 3 | M3 | 2.3 |  | 0 |  |  | snížená |  | 0 | 0 | 0 | 0 | 0 | 4 | K | 1 | ROZPOCET | 0 | 0 | 0 | 0 | 0 | 2 | 0 | 4 | 18
10 | K | 167111101 | Nakládání výkopku z hornin třídy těžitelnosti I skupiny 1 až 3 ručně | M3 | 2.3 |  | 0 |  |  | snížená |  | 0 | 0 | 0 | 0 | 0 | 4 | K | 1 | ROZPOCET | 0 | 0 | 0 | 0 | 0 | 2 | 0 | 4 | 20
11 | K | 166111101 | PŘEHOZENÍ VÝKOPKU TŘ. 3 | M3 | 2.3 |  | 0 |  |  | snížená |  | 0 | 0 | 0 | 0 | 0 | 4 | K | 1 | ROZPOCET | 0 | 0 | 0 | 0 | 0 | 2 | 0 | 4 | 22
12 | K | 171152111 | NÁSYPY SOUDR.HUT 103PS | M3 | 2.3 |  | 0 |  |  | snížená |  | 0 | 0 | 0 | 0 | 0 | 4 | K | 1 | ROZPOCET | 0 | 0 | 0 | 0 | 0 | 2 | 0 | 4 | 24
13 | K | 171111104 | ULOŽENI SYPANINY | M3 | 2.3 |  | 0 |  |  | snížená |  | 0 | 0 | 0 | 0 | 0 | 4 | K | 1 | ROZPOCET | 0 | 0 | 0 | 0 | 0 | 2 | 0 | 4 | 26
14 | K | 174111101 | POPLATEK ZA ULOŽENÍ STAVEBNÍHO ODPADU - SKLÁDKOVNÉ | M3 | 2.3 |  | 0 |  |  | snížená |  | 0 | 0 | 0 | 0 | 0 | 4 | K | 1 | ROZPOCET | 0 | 0 | 0 | 0 | 0 | 2 | 0 | 4 | 28
15 | K | 174111101.1 | Zásyp šachet, rýh nebo kolem objektů sypaninou se zhutněním ručně | M3 | 4.5 |  | 0 |  |  | snížená |  | 0 | 0 | 0 | 0 | 0 | 4 | K | 1 | ROZPOCET | 0 | 0 | 0 | 0 | 0 | 2 | 0 | 4 | 30
16 | K | 175112101 | OBSYP POTR BEZ PROHOZ SYPANINY - PÍSEK | M3 | 2.25 |  | 0 |  |  | snížená |  | 0 | 0 | 0 | 0 | 0 | 4 | K | 1 | ROZPOCET | 0 | 0 | 0 | 0 | 0 | 2 | 0 | 4 | 32
17 | K | 451573111 | Lože pod potrubí z písku | M3 | 0.3 |  | 0 |  |  | snížená |  | 0 | 0 | 0 | 0 | 0 | 4 | K | 1 | ROZPOCET | 0 | 0 | 0 | 0 | 0 | 2 | 0 | 4 | 34
18 | K | 919735114 | ŘEZÁNÍ ASFALTU V TL. 15CM | M | 18 |  | 0 |  |  | snížená |  | 0 | 0 | 0 | 0 | 0 | 4 | K | 1 | ROZPOCET | 0 | 0 | 0 | 0 | 0 | 2 | 0 | 4 | 36
19 | K | 167111101.1 | ODVOZ ASFALTU NA SKLÁDKU A ULOŽENÍ | T | 2 |  | 0 |  |  | snížená |  | 0 | 0 | 0 | 0 | 0 | 4 | K | 1 | ROZPOCET | 0 | 0 | 0 | 0 | 0 | 2 | 0 | 4 | 38
20 | K | 572341113 | Vyspravení krytu komunikací po překopech pl přes 15 m2 asfalt betonem ACO (AB) tl do 150 mm | M2 | 5 |  | 0 |  |  | snížená |  | 0 | 0 | 0 | 0 | 0 | 4 | K | 1 | ROZPOCET | 0 | 0 | 0 | 0 | 0 | 2 | 0 | 4 | 40
21 | K | 176202100 | VYTYČENÍ INŽENÝRSKÝCH SÍTÍ | SOU | 1 |  | 0 |  |  | snížená |  | 0 | 0 | 0 | 0 | 0 | 4 | K | 1 | ROZPOCET | 0 | 0 | 0 | 0 | 0 | 2 | 0 | 4 | 42
22 | K | 176202101 | ZKOUŠKA HUTNĚNÍ | SOU | 1 |  | 0 |  |  | snížená |  | 0 | 0 | 0 | 0 | 0 | 4 | K | 1 | ROZPOCET | 0 | 0 | 0 | 0 | 0 | 2 | 0 | 4 | 44
| D | 827-1 A01 | Zřízení konstrukcí pro kanalizaci |  |  |  | 0 |  |  |  |  | 0 |  | 0 |  | 0 | 1 | D | 0 | ROZPOCET | [6 empty] | 0
23 | K | 877315120 | Sedlová odbočka na betonové potrubí DN 150 | KUS | 1 |  | 0 |  |  | snížená |  | 0 | 0 | 0 | 0 | 0 | 4 | K | 1 | ROZPOCET | 0 | 0 | 0 | 0 | 0 | 2 | 0 | 4 | 46
24 | K | 877315124 | Montáž navrtávacího sedla pro potrubí plastové plnostěnné přípojka DN 150 | KUS | 1 |  | 0 |  |  | snížená |  | 0 | 0 | 0 | 0 | 0 | 4 | K | 1 | ROZPOCET | 0 | 0 | 0 | 0 | 0 | 2 | 0 | 4 | 48
| D | 827-1 A03 | Venkovní kanalizace a přípojka |  |  |  | 0 |  |  |  |  | 0 |  | 0 |  | 0 | 1 | D | 0 | ROZPOCET | [6 empty] | 0
25 | K | 871313121 | Montáž potrubí ve výkopu DN 160 SN 8 | M | 4.8 |  | 0 |  |  | snížená |  | 0 | 0 | 0 | 0 | 0 | 4 | K | 1 | ROZPOCET | 0 | 0 | 0 | 0 | 0 | 2 | 0 | 4 | 50
26 | K | 871313120 | Potrubí kanalizační KG-Systém SN 8 DN 160 | M | 4.8 |  | 0 |  |  | snížená |  | 0 | 0 | 0 | 0 | 0 | 4 | K | 1 | ROZPOCET | 0 | 0 | 0 | 0 | 0 | 2 | 0 | 4 | 52

## 07 - Silnoproud - hlavní
{8cf30630-6b84-4c0b-8038-4da887d7afdc}
1
| KRYCÍ LIST SOUPISU PRACÍ | [7 empty] | v --- níže se nacházejí doplnkové a pomocné údaje k sestavám --- v | [8 empty] | False
Stavba:
Rehabilitace Hronov
Objekt:
07 - Silnoproud - hlavní
| KSO: |  |  |  |  | CC-CZ:
| Místo: |  |  |  |  | Datum: | 3. 4. 2024
| Zadavatel: |  |  |  |  | IČ: | 70889546
|  | Královéhradecký kraj |  |  |  | DIČ: | CZ70889546
| Uchazeč: |  |  |  |  | IČ: | Vyplň údaj
|  | Vyplň údaj |  |  |  | DIČ: | Vyplň údaj
| Projektant: |  |  |  |  | IČ: | 04475631
|  | CE-ING s.r.o. |  |  |  | DIČ: | CZ04475631
| Zpracovatel: |  |  |  |  | IČ:
|  | Michael Hlušek |  |  |  | DIČ:
Poznámka:
| Cena bez DPH | [5 empty] | 0
|  |  | Základ daně |  |  | Sazba daně | Výše daně
| DPH | základní | 0 |  |  | 21% | 0
|  | snížená | 0 |  |  | 12% | 0
|  | zákl. přenesená | 0 |  |  | 21% | 0
|  | sníž. přenesená | 0 |  |  | 12% | 0
|  | nulová | 0 |  |  | 0% | 0
| Cena s DPH |  |  | v | CZK |  | 0
REKAPITULACE ČLENĚNÍ SOUPISU PRACÍ
Stavba:
Rehabilitace Hronov
Objekt:
07 - Silnoproud - hlavní
Místo: | [5 empty] | Datum: | 3. 4. 2024
Zadavatel: |  |  | Královéhradecký kraj |  |  | Projektant: | CE-ING s.r.o.
Uchazeč: |  |  | Vyplň údaj |  |  | Zpracovatel: | Michael Hlušek
Kód dílu - Popis | [6 empty] | Cena celkem [CZK]
Náklady stavby celkem | [6 empty] | 0 | [11 empty] | -1
| VC 7/32 - Rozvaděče RC1.1, RB1.1, RB2.1, RB3.1, RB3.2 | [5 empty] | 0
| Materiály - Materiály Silno,Blesko | [5 empty] | 0
| D3 - BLESKOSVOD | [5 empty] | 0
| D2 - SILNOPROUD | [5 empty] | 0
| HZS - Hodinové zúčtovací sazby | [5 empty] | 0
SOUPIS PRACÍ
Stavba:
Rehabilitace Hronov
Objekt:
07 - Silnoproud - hlavní
Místo: | [5 empty] | Datum: | 3. 4. 2024
Zadavatel: |  |  | Královéhradecký kraj |  |  | Projektant: | CE-ING s.r.o.
Uchazeč: |  |  | Vyplň údaj |  |  | Zpracovatel: | Michael Hlušek
PČ | Typ | Kód | Popis | MJ | Množství | J.cena [CZK] | Cena celkem [CZK] | Cenová soustava |  | DPH | J. Nh [h] | Nh celkem [h] | J. hmotnost [t] | Hmotnost celkem [t] | J. suť [t] | Suť Celkem [t]
Náklady soupisu celkem | [6 empty] | 0 |  |  |  |  | 0 |  | 0 |  | 0 |  | D | -1 | [7 empty] | 0
1 | K | 210000000 | demontáže | h | 96 |  | 0 |  |  | snížená |  | 0 | 0 | 0 | 0 | 0 | 4 | K | 0 | ROZPOCET | 0 | 0 | 0 | 0 | 0 | 2 | 0 | 4 | 2
2 | K | 210000001 | elektromontáže | h | 598 |  | 0 |  |  | snížená |  | 0 | 0 | 0 | 0 | 0 | 4 | K | 0 | ROZPOCET | 0 | 0 | 0 | 0 | 0 | 2 | 0 | 4 | 4
| D | VC 7/32 | Rozvaděče RC1.1, RB1.1, RB2.1, RB3.1, RB3.2 |  |  |  | 0 |  |  |  |  | 0 |  | 0 |  | 0 | 1 | D | 0 | ROZPOCET | [6 empty] | 0
3 | K | A-0104-0 | plechová rozvodnice pod omítku 72M, 808x488x130 mm, IP30 | ks | 5 |  | 0 |  |  | snížená |  | 0 | 0 | 0 | 0 | 0 | 4 | K | 1 | ROZPOCET | 0 | 0 | 0 | 0 | 0 | 2 | 0 | 4 | 10
4 | K | B-1501-1 | připojení jednožil. vodiče do 60A | ks | 25 |  | 0 |  |  | snížená |  | 0 | 0 | 0 | 0 | 0 | 4 | K | 1 | ROZPOCET | 0 | 0 | 0 | 0 | 0 | 2 | 0 | 4 | 12
5 | K | B-1524-1 | propojovací lišta 63A 3 pólová | m | 10 |  | 0 |  |  | snížená |  | 0 | 0 | 0 | 0 | 0 | 4 | K | 1 | ROZPOCET | 0 | 0 | 0 | 0 | 0 | 2 | 0 | 4 | 14
6 | K | B-9000-1 | propojení pomocných obvodů | ks | 5 |  | 0 |  |  | snížená |  | 0 | 0 | 0 | 0 | 0 | 4 | K | 1 | ROZPOCET | 0 | 0 | 0 | 0 | 0 | 2 | 0 | 4 | 16
7 | K | B-9010-1 | technologicky složité zapojení | ks | 5 |  | 0 |  |  | snížená |  | 0 | 0 | 0 | 0 | 0 | 4 | K | 1 | ROZPOCET | 0 | 0 | 0 | 0 | 0 | 2 | 0 | 4 | 18
8 | K | B-9030-1 | drobný spojovací materiál | ks | 5 |  | 0 |  |  | snížená |  | 0 | 0 | 0 | 0 | 0 | 4 | K | 1 | ROZPOCET | 0 | 0 | 0 | 0 | 0 | 2 | 0 | 4 | 20
9 | K | C-0104-1 | vypinač 100/3 na lištu | ks | 1 |  | 0 |  |  | snížená |  | 0 | 0 | 0 | 0 | 0 | 4 | K | 1 | ROZPOCET | 0 | 0 | 0 | 0 | 0 | 2 | 0 | 4 | 22
10 | K | E-0001-1 | jistič B6/1 | ks | 2 |  | 0 |  |  | snížená |  | 0 | 0 | 0 | 0 | 0 | 4 | K | 1 | ROZPOCET | 0 | 0 | 0 | 0 | 0 | 2 | 0 | 4 | 24
11 | K | E-0003-1 | jistič B16/1 | ks | 50 |  | 0 |  |  | snížená |  | 0 | 0 | 0 | 0 | 0 | 4 | K | 1 | ROZPOCET | 0 | 0 | 0 | 0 | 0 | 2 | 0 | 4 | 26
12 | K | E-0022-1 | jistič B16/3 | ks | 5 |  | 0 |  |  | snížená |  | 0 | 0 | 0 | 0 | 0 | 4 | K | 1 | ROZPOCET | 0 | 0 | 0 | 0 | 0 | 2 | 0 | 4 | 28
13 | K | E-0023-1 | jistič B20/3 | ks | 4 |  | 0 |  |  | snížená |  | 0 | 0 | 0 | 0 | 0 | 4 | K | 1 | ROZPOCET | 0 | 0 | 0 | 0 | 0 | 2 | 0 | 4 | 30
14 | K | E-0068-1 | proudový chránič 25/4/0,03 | ks | 12 |  | 0 |  |  | snížená |  | 0 | 0 | 0 | 0 | 0 | 4 | K | 1 | ROZPOCET | 0 | 0 | 0 | 0 | 0 | 2 | 0 | 4 | 32
15 | K | E-0076-1 | jistič s proudovým chráničem 10/1N/0,03 | ks | 6 |  | 0 |  |  | snížená |  | 0 | 0 | 0 | 0 | 0 | 4 | K | 1 | ROZPOCET | 0 | 0 | 0 | 0 | 0 | 2 | 0 | 4 | 34
16 | K | E-0090-1 | svodič přepětí SPD 1+2, zapojení3+0 | ks | 1 |  | 0 |  |  | snížená |  | 0 | 0 | 0 | 0 | 0 | 4 | K | 1 | ROZPOCET | 0 | 0 | 0 | 0 | 0 | 2 | 0 | 4 | 36
17 | K | H-0920-1 | relé paměťové na lištu | ks | 2 |  | 0 |  |  | snížená |  | 0 | 0 | 0 | 0 | 0 | 4 | K | 1 | ROZPOCET | 0 | 0 | 0 | 0 | 0 | 2 | 0 | 4 | 38
18 | K | E-0091-1 | svodič přepětí T2-280/4 | ks | 4 |  | 0 |  |  | snížená |  | 0 | 0 | 0 | 0 | 0 | 4 | K | 1 | ROZPOCET | 0 | 0 | 0 | 0 | 0 | 2 | 0 | 4 | 66
19 | K | S-0102-1 | svorkovnice N- 15p modrá | ks | 9 |  | 0 |  |  | snížená |  | 0 | 0 | 0 | 0 | 0 | 4 | K | 1 | ROZPOCET | 0 | 0 | 0 | 0 | 0 | 2 | 0 | 4 | 40
20 | K | S-0103-1 | svorkovnice PE- 15p zelená | ks | 9 |  | 0 |  |  | snížená |  | 0 | 0 | 0 | 0 | 0 | 4 | K | 1 | ROZPOCET | 0 | 0 | 0 | 0 | 0 | 2 | 0 | 4 | 42
| D | Materiály | Materiály Silno,Blesko |  |  |  | 0 |  |  |  |  | 0 |  | 0 |  | 0 | 1 | D | 0 | ROZPOCET | [6 empty] | 0
| D | D3 | BLESKOSVOD |  |  |  | 0 |  |  |  |  | 0 |  | 0 |  | 0 | 1 | D | 1 | ROZPOCET | [6 empty] | 0
21 | K | 90302 | pásek pozinkovaný 30x4 mm | m | 60 |  | 0 |  |  | snížená |  | 0 | 0 | 0 | 0 | 0 | 4 | K | 2 | ROZPOCET | 0 | 0 | 0 | 0 | 0 | 2 | 0 | 4 | 258
22 | K | 90311 | vodič pozinkovaný o 10 mm (0,62 kg/m) | m | 15 |  | 0 |  |  | snížená |  | 0 | 0 | 0 | 0 | 0 | 4 | K | 2 | ROZPOCET | 0 | 0 | 0 | 0 | 0 | 2 | 0 | 4 | 260
23 | K | 90313 | vodič hliníkový o 8 mm | m | 63 |  | 0 |  |  | snížená |  | 0 | 0 | 0 | 0 | 0 | 4 | K | 2 | ROZPOCET | 0 | 0 | 0 | 0 | 0 | 2 | 0 | 4 | 262
24 | K | 90314 | vodič hliníkový s izolací bezhalogen. | m | 52 |  | 0 |  |  | snížená |  | 0 | 0 | 0 | 0 | 0 | 4 | K | 2 | ROZPOCET | 0 | 0 | 0 | 0 | 0 | 2 | 0 | 4 | 264
25 | K | 90341 | podpěra do zdi 200mm | ks | 36 |  | 0 |  |  | snížená |  | 0 | 0 | 0 | 0 | 0 | 4 | K | 2 | ROZPOCET | 0 | 0 | 0 | 0 | 0 | 2 | 0 | 4 | 266
26 | K | 90349 | podpěra na hřeben | ks | 21 |  | 0 |  |  | snížená |  | 0 | 0 | 0 | 0 | 0 | 4 | K | 2 | ROZPOCET | 0 | 0 | 0 | 0 | 0 | 2 | 0 | 4 | 268
27 | K | 90356 | podpěra na svah | ks | 42 |  | 0 |  |  | snížená |  | 0 | 0 | 0 | 0 | 0 | 4 | K | 2 | ROZPOCET | 0 | 0 | 0 | 0 | 0 | 2 | 0 | 4 | 270
28 | K | 90360 | ochranná stříška | ks | 3 |  | 0 |  |  | snížená |  | 0 | 0 | 0 | 0 | 0 | 4 | K | 2 | ROZPOCET | 0 | 0 | 0 | 0 | 0 | 2 | 0 | 4 | 272
29 | K | 90368 | ochranná trubka 1,7 zinek | ks | 4 |  | 0 |  |  | snížená |  | 0 | 0 | 0 | 0 | 0 | 4 | K | 2 | ROZPOCET | 0 | 0 | 0 | 0 | 0 | 2 | 0 | 4 | 274
30 | K | 90369 | držák ochranné trubky do zdiva | ks | 8 |  | 0 |  |  | snížená |  | 0 | 0 | 0 | 0 | 0 | 4 | K | 2 | ROZPOCET | 0 | 0 | 0 | 0 | 0 | 2 | 0 | 4 | 276
31 | K | 90380 | svorka spojovací | ks | 12 |  | 0 |  |  | snížená |  | 0 | 0 | 0 | 0 | 0 | 4 | K | 2 | ROZPOCET | 0 | 0 | 0 | 0 | 0 | 2 | 0 | 4 | 278
32 | K | 90381 | svorka křížová | ks | 2 |  | 0 |  |  | snížená |  | 0 | 0 | 0 | 0 | 0 | 4 | K | 2 | ROZPOCET | 0 | 0 | 0 | 0 | 0 | 2 | 0 | 4 | 280
33 | K | 90383 | svorka okapová | ks | 4 |  | 0 |  |  | snížená |  | 0 | 0 | 0 | 0 | 0 | 4 | K | 2 | ROZPOCET | 0 | 0 | 0 | 0 | 0 | 2 | 0 | 4 | 282
34 | K | 90384 | svorka zkušební | ks | 4 |  | 0 |  |  | snížená |  | 0 | 0 | 0 | 0 | 0 | 4 | K | 2 | ROZPOCET | 0 | 0 | 0 | 0 | 0 | 2 | 0 | 4 | 284
35 | K | 90386 | svorka pro spojení dvou pásků | ks | 2 |  | 0 |  |  | snížená |  | 0 | 0 | 0 | 0 | 0 | 4 | K | 2 | ROZPOCET | 0 | 0 | 0 | 0 | 0 | 2 | 0 | 4 | 286
36 | K | 90387 | svorka pro spojení pásku a kulatiny | ks | 8 |  | 0 |  |  | snížená |  | 0 | 0 | 0 | 0 | 0 | 4 | K | 2 | ROZPOCET | 0 | 0 | 0 | 0 | 0 | 2 | 0 | 4 | 288
37 | K | 90390 | svorka pro připojení jímací tyče 20mm | ks | 3 |  | 0 |  |  | snížená |  | 0 | 0 | 0 | 0 | 0 | 4 | K | 2 | ROZPOCET | 0 | 0 | 0 | 0 | 0 | 2 | 0 | 4 | 290
38 | K | 90415 | označovací štítek z umělé hmoty | ks | 4 |  | 0 |  |  | snížená |  | 0 | 0 | 0 | 0 | 0 | 4 | K | 2 | ROZPOCET | 0 | 0 | 0 | 0 | 0 | 2 | 0 | 4 | 292
39 | K | 90426 | jímací tyč 1m se závitem do dřeva |  | 3 |  | 0 |  |  | snížená |  | 0 | 0 | 0 | 0 | 0 | 4 | K | 2 | ROZPOCET | 0 | 0 | 0 | 0 | 0 | 2 | 0 | 4 | 294
| D | D2 | SILNOPROUD |  |  |  | 0 |  |  |  |  | 0 |  | 0 |  | 0 | 1 | D | 1 | ROZPOCET | [6 empty] | 0
40 | K | 00053 | krabice zapuštěná 255x205x68 mm | ks | 3 |  | 0 |  |  | snížená |  | 0 | 0 | 0 | 0 | 0 | 4 | K | 2 | ROZPOCET | 0 | 0 | 0 | 0 | 0 | 2 | 0 | 4 | 154
41 | K | 00060 | krabice instalační pod omítku o 68 mm | ks | 150 |  | 0 |  |  | snížená |  | 0 | 0 | 0 | 0 | 0 | 4 | K | 2 | ROZPOCET | 0 | 0 | 0 | 0 | 0 | 2 | 0 | 4 | 156
42 | K | 00062 | krabice odbočná pod omítku s víčkem | ks | 44 |  | 0 |  |  | snížená |  | 0 | 0 | 0 | 0 | 0 | 4 | K | 2 | ROZPOCET | 0 | 0 | 0 | 0 | 0 | 2 | 0 | 4 | 158
43 | K | 00072 | krabice šedá na povrch prázdná IP54 75x75x35mm | ks | 6 |  | 0 |  |  | snížená |  | 0 | 0 | 0 | 0 | 0 | 4 | K | 2 | ROZPOCET | 0 | 0 | 0 | 0 | 0 | 2 | 0 | 4 | 160
44 | K | 00253 | trubka elektroinstalační tuhá o 30 mm šedá | m | 40 |  | 0 |  |  | snížená |  | 0 | 0 | 0 | 0 | 0 | 4 | K | 2 | ROZPOCET | 0 | 0 | 0 | 0 | 0 | 2 | 0 | 4 | 162
45 | K | 00255 | lišta vkládací 20x25 vč. víka 2m | m | 24 |  | 0 |  |  | snížená |  | 0 | 0 | 0 | 0 | 0 | 4 | K | 2 | ROZPOCET | 0 | 0 | 0 | 0 | 0 | 2 | 0 | 4 | 164
46 | K | 00260 | lišta vkládací 60x40 vč. víka 2m | m | 8 |  | 0 |  |  | snížená |  | 0 | 0 | 0 | 0 | 0 | 4 | K | 2 | ROZPOCET | 0 | 0 | 0 | 0 | 0 | 2 | 0 | 4 | 166
47 | K | 00600 | kabel s Cu jádrem 2Ax1.5mm2 | m | 195 |  | 0 |  |  | snížená |  | 0 | 0 | 0 | 0 | 0 | 4 | K | 2 | ROZPOCET | 0 | 0 | 0 | 0 | 0 | 2 | 0 | 4 | 168
48 | K | 00602 | kabel s Cu jádrem 3Ax1.5mm2 | m | 144 |  | 0 |  |  | snížená |  | 0 | 0 | 0 | 0 | 0 | 4 | K | 2 | ROZPOCET | 0 | 0 | 0 | 0 | 0 | 2 | 0 | 4 | 170
49 | K | 00604 | kabel s Cu jádrem 3Cx1.5mm2 | m | 756 |  | 0 |  |  | snížená |  | 0 | 0 | 0 | 0 | 0 | 4 | K | 2 | ROZPOCET | 0 | 0 | 0 | 0 | 0 | 2 | 0 | 4 | 172
50 | K | 00606 | kabel s Cu jádrem 5Cx1.5mm2 | m | 98 |  | 0 |  |  | snížená |  | 0 | 0 | 0 | 0 | 0 | 4 | K | 2 | ROZPOCET | 0 | 0 | 0 | 0 | 0 | 2 | 0 | 4 | 174
51 | K | 00624 | kabel s Cu jádrem 3Cx2,5mm2 | m | 971 |  | 0 |  |  | snížená |  | 0 | 0 | 0 | 0 | 0 | 4 | K | 2 | ROZPOCET | 0 | 0 | 0 | 0 | 0 | 2 | 0 | 4 | 176
52 | K | 00626 | kabel s Cu jádrem 5Cx2.5mm2 | m | 108 |  | 0 |  |  | snížená |  | 0 | 0 | 0 | 0 | 0 | 4 | K | 2 | ROZPOCET | 0 | 0 | 0 | 0 | 0 | 2 | 0 | 4 | 178
53 | K | 00644 | kabel s Cu jádrem 5Cx4mm2 | m | 95 |  | 0 |  |  | snížená |  | 0 | 0 | 0 | 0 | 0 | 4 | K | 2 | ROZPOCET | 0 | 0 | 0 | 0 | 0 | 2 | 0 | 4 | 180
54 | K | 00662 | kabel s Cu jádrem 5Cx16mm2 | m | 10 |  | 0 |  |  | snížená |  | 0 | 0 | 0 | 0 | 0 | 4 | K | 2 | ROZPOCET | 0 | 0 | 0 | 0 | 0 | 2 | 0 | 4 | 182
55 | K | 00663 | kabel s Cu jádrem 5Cx25mm2 | m | 28 |  | 0 |  |  | snížená |  | 0 | 0 | 0 | 0 | 0 | 4 | K | 2 | ROZPOCET | 0 | 0 | 0 | 0 | 0 | 2 | 0 | 4 | 184
56 | K | 00792 | slaněný vodič s Cu jádrem 4mm2 zelenožlutý | m | 1 |  | 0 |  |  | snížená |  | 0 | 0 | 0 | 0 | 0 | 4 | K | 2 | ROZPOCET | 0 | 0 | 0 | 0 | 0 | 2 | 0 | 4 | 186
57 | K | 00793 | slaněný vodič s Cu jádrem 6mm2 zelenožlutý | m | 1 |  | 0 |  |  | snížená |  | 0 | 0 | 0 | 0 | 0 | 4 | K | 2 | ROZPOCET | 0 | 0 | 0 | 0 | 0 | 2 | 0 | 4 | 188
58 | K | 00794 | slaněný vodič s Cu jádrem 10mm2 zelenožlutý | m | 1 |  | 0 |  |  | snížená |  | 0 | 0 | 0 | 0 | 0 | 4 | K | 2 | ROZPOCET | 0 | 0 | 0 | 0 | 0 | 2 | 0 | 4 | 190
59 | K | 00796 | slaněný vodič s Cu jádrem 25mm2 zelenožlutý | m | 1 |  | 0 |  |  | snížená |  | 0 | 0 | 0 | 0 | 0 | 4 | K | 2 | ROZPOCET | 0 | 0 | 0 | 0 | 0 | 2 | 0 | 4 | 192
60 | K | 00802 | protahovací vodič s Cu jádrem 1 mm2 | m | 1 |  | 0 |  |  | snížená |  | 0 | 0 | 0 | 0 | 0 | 4 | K | 2 | ROZPOCET | 0 | 0 | 0 | 0 | 0 | 2 | 0 | 4 | 194
61 | K | 01062 | hmoždinka o 10 mm | ks | 1 |  | 0 |  |  | snížená |  | 0 | 0 | 0 | 0 | 0 | 4 | K | 2 | ROZPOCET | 0 | 0 | 0 | 0 | 0 | 2 | 0 | 4 | 196
62 | K | 01081 | hmoždinka 6x40 + vrut | ks | 1 |  | 0 |  |  | snížená |  | 0 | 0 | 0 | 0 | 0 | 4 | K | 2 | ROZPOCET | 0 | 0 | 0 | 0 | 0 | 2 | 0 | 4 | 198
63 | K | 01513 | sporáková kombinace s krytem a instalační krabicí pod omítku | ks | 3 |  | 0 |  |  | snížená |  | 0 | 0 | 0 | 0 | 0 | 4 | K | 2 | ROZPOCET | 0 | 0 | 0 | 0 | 0 | 2 | 0 | 4 | 200
64 | K | 01530 | vypínač jednopólový bílý pod omítku komplet | ks | 13 |  | 0 |  |  | snížená |  | 0 | 0 | 0 | 0 | 0 | 4 | K | 2 | ROZPOCET | 0 | 0 | 0 | 0 | 0 | 2 | 0 | 4 | 202
65 | K | 01531 | vypínač dvojpólový bílý pod omítku komplet | ks | 3 |  | 0 |  |  | snížená |  | 0 | 0 | 0 | 0 | 0 | 4 | K | 2 | ROZPOCET | 0 | 0 | 0 | 0 | 0 | 2 | 0 | 4 | 204
66 | K | 01533 | přepínač střídavý bílý pod omítku komplet | ks | 12 |  | 0 |  |  | snížená |  | 0 | 0 | 0 | 0 | 0 | 4 | K | 2 | ROZPOCET | 0 | 0 | 0 | 0 | 0 | 2 | 0 | 4 | 206
67 | K | 01550 | tlačítko bílé pod omítku komplet | ks | 7 |  | 0 |  |  | snížená |  | 0 | 0 | 0 | 0 | 0 | 4 | K | 2 | ROZPOCET | 0 | 0 | 0 | 0 | 0 | 2 | 0 | 4 | 208
68 | K | 01615 | spínač jednopólový bílý na povrch IP44 | ks | 2 |  | 0 |  |  | snížená |  | 0 | 0 | 0 | 0 | 0 | 4 | K | 2 | ROZPOCET | 0 | 0 | 0 | 0 | 0 | 2 | 0 | 4 | 210
69 | K | 01624 | časový spínač do instalační krabice | ks | 4 |  | 0 |  |  | snížená |  | 0 | 0 | 0 | 0 | 0 | 4 | K | 2 | ROZPOCET | 0 | 0 | 0 | 0 | 0 | 2 | 0 | 4 | 212
70 | K | 01703 | kabelová chránička červená o 75/61 mm do země | m | 22 |  | 0 |  |  | snížená |  | 0 | 0 | 0 | 0 | 0 | 4 | K | 2 | ROZPOCET | 0 | 0 | 0 | 0 | 0 | 2 | 0 | 4 | 214
71 | K | 05002 | "A" svítidlo LED průmyslové stropní 1200x75x25 mm, 36W, 3100lm, 4000K, IP20 | ks | 2 |  | 0 |  |  | snížená |  | 0 | 0 | 0 | 0 | 0 | 4 | K | 2 | ROZPOCET | 0 | 0 | 0 | 0 | 0 | 2 | 0 | 4 | 216
72 | K | 05012 | "B" svítidlo LED kulaté přisazené o 265 mm s nouzovým modulem, 18W, 2100lm, 4300K, IP65 | ks | 4 |  | 0 |  |  | snížená |  | 0 | 0 | 0 | 0 | 0 | 4 | K | 2 | ROZPOCET | 0 | 0 | 0 | 0 | 0 | 2 | 0 | 4 | 218
73 | K | 05017 | "C" svítidlo LED kulaté přisazené 260x140 mm, LED žárovka 10W, 4000K, IP44 | ks | 4 |  | 0 |  |  | snížená |  | 0 | 0 | 0 | 0 | 0 | 4 | K | 2 | ROZPOCET | 0 | 0 | 0 | 0 | 0 | 2 | 0 | 4 | 220
74 | K | 05027 | "D" svítidlo LED kulaté přisazené o 220 mm, 18W, 1550lm, 4000K, IP54 | ks | 17 |  | 0 |  |  | snížená |  | 0 | 0 | 0 | 0 | 0 | 4 | K | 2 | ROZPOCET | 0 | 0 | 0 | 0 | 0 | 2 | 0 | 4 | 222
75 | K | 05034 | "E" svítidlo LED pod kuchyňskou linku s vypínačem 4W, 400lm, 4000K, IP20 |  | 3 |  | 0 |  |  | snížená |  | 0 | 0 | 0 | 0 | 0 | 4 | K | 2 | ROZPOCET | 0 | 0 | 0 | 0 | 0 | 2 | 0 | 4 | 224
76 | K | 05060 | "F" svítidlo LED kancelářské s mřížkou 44W, 4000lm, 4000K, IP20 | ks | 2 |  | 0 |  |  | snížená |  | 0 | 0 | 0 | 0 | 0 | 4 | K | 2 | ROZPOCET | 0 | 0 | 0 | 0 | 0 | 2 | 0 | 4 | 226
77 | K | 05101 | "G" svítidlo LED bílé, kulaté, přisazení o 220 mm s pohybovým čidlem, 18W, 1550lm, 4000K, IP54 | ks | 4 |  | 0 |  |  | snížená |  | 0 | 0 | 0 | 0 | 0 | 4 | K | 2 | ROZPOCET | 0 | 0 | 0 | 0 | 0 | 2 | 0 | 4 | 228
78 | K | 05188 | "H" svítidlo LED kulaté přisazené o 600 mm, 50W, 5000lm, 3000-6500K, IP20 s dálkovým ovládáním | ks | 8 |  | 0 |  |  | snížená |  | 0 | 0 | 0 | 0 | 0 | 4 | K | 2 | ROZPOCET | 0 | 0 | 0 | 0 | 0 | 2 | 0 | 4 | 230
79 | K | 05203 | "N" svítidlo LED nouzové 3W, 140lm, 7500K, IP65, 3 hodiny | ks | 3 |  | 0 |  |  | snížená |  | 0 | 0 | 0 | 0 | 0 | 4 | K | 2 | ROZPOCET | 0 | 0 | 0 | 0 | 0 | 2 | 0 | 4 | 232
80 | K | 05238 | "N1" svítidlo LED nouzové stropní 3W, 140lm, 6000K, IP20, 3 hodiny | ks | 2 |  | 0 |  |  | snížená |  | 0 | 0 | 0 | 0 | 0 | 4 | K | 2 | ROZPOCET | 0 | 0 | 0 | 0 | 0 | 2 | 0 | 4 | 234
81 | K | 07020 | svorkovnice hlavního pospojení 7x25 | ks | 1 |  | 0 |  |  | snížená |  | 0 | 0 | 0 | 0 | 0 | 4 | K | 2 | ROZPOCET | 0 | 0 | 0 | 0 | 0 | 2 | 0 | 4 | 236
82 | K | 07040 | svorka 4x1,5 | ks | 150 |  | 0 |  |  | snížená |  | 0 | 0 | 0 | 0 | 0 | 4 | K | 2 | ROZPOCET | 0 | 0 | 0 | 0 | 0 | 2 | 0 | 4 | 238
83 | K | 07044 | svorka 3x2,5 | ks | 99 |  | 0 |  |  | snížená |  | 0 | 0 | 0 | 0 | 0 | 4 | K | 2 | ROZPOCET | 0 | 0 | 0 | 0 | 0 | 2 | 0 | 4 | 240
84 | K | 08038 | sada pro nouzovou signalizaci | ks | 2 |  | 0 |  |  | snížená |  | 0 | 0 | 0 | 0 | 0 | 4 | K | 2 | ROZPOCET | 0 | 0 | 0 | 0 | 0 | 2 | 0 | 4 | 242
85 | K | 09041 | zásuvka bílá na povrch IP44 | ks | 4 |  | 0 |  |  | snížená |  | 0 | 0 | 0 | 0 | 0 | 4 | K | 2 | ROZPOCET | 0 | 0 | 0 | 0 | 0 | 2 | 0 | 4 | 244
86 | K | 09050 | zásuvka nástěnná 5x16A IP44 | ks | 2 |  | 0 |  |  | snížená |  | 0 | 0 | 0 | 0 | 0 | 4 | K | 2 | ROZPOCET | 0 | 0 | 0 | 0 | 0 | 2 | 0 | 4 | 246
87 | K | 09101 | zásuvka dvojitá bílá pod omítku komplet | ks | 95 |  | 0 |  |  | snížená |  | 0 | 0 | 0 | 0 | 0 | 4 | K | 2 | ROZPOCET | 0 | 0 | 0 | 0 | 0 | 2 | 0 | 4 | 248
88 | K | 09111 | zásuvka dvojitá bílá pod omítku s přepěťovou ochranou komplet | ks | 12 |  | 0 |  |  | snížená |  | 0 | 0 | 0 | 0 | 0 | 4 | K | 2 | ROZPOCET | 0 | 0 | 0 | 0 | 0 | 2 | 0 | 4 | 250
89 | K | 11200 | sádra stavební | kg | 28 |  | 0 |  |  | snížená |  | 0 | 0 | 0 | 0 | 0 | 4 | K | 2 | ROZPOCET | 0 | 0 | 0 | 0 | 0 | 2 | 0 | 4 | 252
90 | K | 20703 | rozvaděč elektroměrový zapuštěný s jedním elektroměrem vč. jističe 3x40A a 1x6A | ks | 1 |  | 0 |  |  | snížená |  | 0 | 0 | 0 | 0 | 0 | 4 | K | 2 | ROZPOCET | 0 | 0 | 0 | 0 | 0 | 2 | 0 | 4 | 254
91 | K | 21110 | čistý kopaný písek | m3 | 0.7 |  | 0 |  |  | snížená |  | 0 | 0 | 0 | 0 | 0 | 4 | K | 2 | ROZPOCET | 0 | 0 | 0 | 0 | 0 | 2 | 0 | 4 | 256
| D | HZS | Hodinové zúčtovací sazby |  |  |  | 0 |  |  |  |  | 0 |  | 0 |  | 0 | 1 | D | 0 | ROZPOCET | [6 empty] | 0
92 | K | Pol8 | Úprava stávajícího rozvaděče | hod. | 4 |  | 0 |  |  | snížená |  | 0 | 0 | 0 | 0 | 0 | 4 | K | 1 | ROZPOCET | 0 | 0 | 0 | 0 | 0 | 2 | 0 | 4 | 296
93 | K | Pol9 | Úklid pracoviště | hod. | 6 |  | 0 |  |  | snížená |  | 0 | 0 | 0 | 0 | 0 | 4 | K | 1 | ROZPOCET | 0 | 0 | 0 | 0 | 0 | 2 | 0 | 4 | 298
94 | K | Pol10 | Revize elektro | hod. | 24 |  | 0 |  |  | snížená |  | 0 | 0 | 0 | 0 | 0 | 4 | K | 1 | ROZPOCET | 0 | 0 | 0 | 0 | 0 | 2 | 0 | 4 | 300
95 | K | Pol11 | Pomocné a přípravné práce | hod. | 35 |  | 0 |  |  | snížená |  | 0 | 0 | 0 | 0 | 0 | 4 | K | 1 | ROZPOCET | 0 | 0 | 0 | 0 | 0 | 2 | 0 | 4 | 302
96 | K | Pol12 | Kontrola obvodů | hod. | 5 |  | 0 |  |  | snížená |  | 0 | 0 | 0 | 0 | 0 | 4 | K | 1 | ROZPOCET | 0 | 0 | 0 | 0 | 0 | 2 | 0 | 4 | 304
97 | K | Pol13 | Vyhledání napojovacích bodů | hod. | 1 |  | 0 |  |  | snížená |  | 0 | 0 | 0 | 0 | 0 | 4 | K | 1 | ROZPOCET | 0 | 0 | 0 | 0 | 0 | 2 | 0 | 4 | 306
98 | K | Pol14 | Přepojování | hod. | 6 |  | 0 |  |  | snížená |  | 0 | 0 | 0 | 0 | 0 | 4 | K | 1 | ROZPOCET | 0 | 0 | 0 | 0 | 0 | 2 | 0 | 4 | 308

## 08 - Slaboproud - hlavní
{29e71786-ce1d-4761-b232-d6a958466252}
1
| KRYCÍ LIST SOUPISU PRACÍ | [7 empty] | v --- níže se nacházejí doplnkové a pomocné údaje k sestavám --- v | [8 empty] | False
Stavba:
Rehabilitace Hronov
Objekt:
08 - Slaboproud - hlavní
| KSO: |  |  |  |  | CC-CZ:
| Místo: |  |  |  |  | Datum: | 3. 4. 2024
| Zadavatel: |  |  |  |  | IČ: | 70889546
|  | Královéhradecký kraj |  |  |  | DIČ: | CZ70889546
| Uchazeč: |  |  |  |  | IČ: | Vyplň údaj
|  | Vyplň údaj |  |  |  | DIČ: | Vyplň údaj
| Projektant: |  |  |  |  | IČ: | 04475631
|  | CE-ING s.r.o. |  |  |  | DIČ: | CZ04475631
| Zpracovatel: |  |  |  |  | IČ:
|  | Michael Hlušek |  |  |  | DIČ:
Poznámka:
| Cena bez DPH | [5 empty] | 0
|  |  | Základ daně |  |  | Sazba daně | Výše daně
| DPH | základní | 0 |  |  | 21% | 0
|  | snížená | 0 |  |  | 12% | 0
|  | zákl. přenesená | 0 |  |  | 21% | 0
|  | sníž. přenesená | 0 |  |  | 12% | 0
|  | nulová | 0 |  |  | 0% | 0
| Cena s DPH |  |  | v | CZK |  | 0
REKAPITULACE ČLENĚNÍ SOUPISU PRACÍ
Stavba:
Rehabilitace Hronov
Objekt:
08 - Slaboproud - hlavní
Místo: | [5 empty] | Datum: | 3. 4. 2024
Zadavatel: |  |  | Královéhradecký kraj |  |  | Projektant: | CE-ING s.r.o.
Uchazeč: |  |  | Vyplň údaj |  |  | Zpracovatel: | Michael Hlušek
Kód dílu - Popis | [6 empty] | Cena celkem [CZK]
Náklady stavby celkem | [6 empty] | 0 | [11 empty] | -1
SOUPIS PRACÍ
Stavba:
Rehabilitace Hronov
Objekt:
08 - Slaboproud - hlavní
Místo: | [5 empty] | Datum: | 3. 4. 2024
Zadavatel: |  |  | Královéhradecký kraj |  |  | Projektant: | CE-ING s.r.o.
Uchazeč: |  |  | Vyplň údaj |  |  | Zpracovatel: | Michael Hlušek
PČ | Typ | Kód | Popis | MJ | Množství | J.cena [CZK] | Cena celkem [CZK] | Cenová soustava |  | DPH | J. Nh [h] | Nh celkem [h] | J. hmotnost [t] | Hmotnost celkem [t] | J. suť [t] | Suť Celkem [t]
Náklady soupisu celkem | [6 empty] | 0 |  |  |  |  | 0 |  | 0 |  | 0 |  | D | -1 | [7 empty] | 0
1 | K | Pol1 | Drátěný kabelový žlab 100/50mm, včetně spojek a stropního závěsu | m | 30 |  | 0 |  |  | snížená |  | 0 | 0 | 0 | 0 | 0 | 4 | K | 0 | ROZPOCET | 0 | 0 | 0 | 0 | 0 | 2 | 0 | 4 | 2
2 | K | Pol2 | Kabelová příchytka svazková GRIP 30 | ks | 40 |  | 0 |  |  | snížená |  | 0 | 0 | 0 | 0 | 0 | 4 | K | 0 | ROZPOCET | 0 | 0 | 0 | 0 | 0 | 2 | 0 | 4 | 4
3 | K | Pol3 | Trubka ohebná instalační 2336 | m | 180 |  | 0 |  |  | snížená |  | 0 | 0 | 0 | 0 | 0 | 4 | K | 0 | ROZPOCET | 0 | 0 | 0 | 0 | 0 | 2 | 0 | 4 | 6
4 | K | Pol4 | Trubka ohebná instalační 2323 | m | 300 |  | 0 |  |  | snížená |  | 0 | 0 | 0 | 0 | 0 | 4 | K | 0 | ROZPOCET | 0 | 0 | 0 | 0 | 0 | 2 | 0 | 4 | 8
5 | K | Pol5 | Kopoflex 50, dvouplášťová | m | 50 |  | 0 |  |  | snížená |  | 0 | 0 | 0 | 0 | 0 | 4 | K | 0 | ROZPOCET | 0 | 0 | 0 | 0 | 0 | 2 | 0 | 4 | 10
6 | K | Pol6 | Nízkooběrový elektronický zámek (součástí dveří) | ks | 1 |  | 0 |  |  | snížená |  | 0 | 0 | 0 | 0 | 0 | 4 | K | 0 | ROZPOCET | 0 | 0 | 0 | 0 | 0 | 2 | 0 | 4 | 12
7 | K | Pol7 | IP interkom venkovní, video + hlas. 4 tlačítka, dle specifikace v TZ, včetně montážní krabice a stříšky | ks | 1 |  | 0 |  |  | snížená |  | 0 | 0 | 0 | 0 | 0 | 4 | K | 0 | ROZPOCET | 0 | 0 | 0 | 0 | 0 | 2 | 0 | 4 | 14
8 | K | Pol15 | IP video telefon platforma Android | ks | 1 |  | 0 |  |  | snížená |  | 0 | 0 | 0 | 0 | 0 | 4 | K | 0 | ROZPOCET | 0 | 0 | 0 | 0 | 0 | 2 | 0 | 4 | 16
9 | K | Pol16 | IP audiotelefon | ks | 3 |  | 0 |  |  | snížená |  | 0 | 0 | 0 | 0 | 0 | 4 | K | 0 | ROZPOCET | 0 | 0 | 0 | 0 | 0 | 2 | 0 | 4 | 18
10 | K | Pol17 | Přístupový WiFi AP, dle technické specifikace v TZ, stopní držák | ks | 3 |  | 0 |  |  | snížená |  | 0 | 0 | 0 | 0 | 0 | 4 | K | 0 | ROZPOCET | 0 | 0 | 0 | 0 | 0 | 2 | 0 | 4 | 20
11 | K | Pol18 | Sada pro nouzovou signalizaci WC | ks | 2 |  | 0 |  |  | snížená |  | 0 | 0 | 0 | 0 | 0 | 4 | K | 0 | ROZPOCET | 0 | 0 | 0 | 0 | 0 | 2 | 0 | 4 | 22
12 | K | Pol19 | Autonomní detektor kouře | ks | 3 |  | 0 |  |  | snížená |  | 0 | 0 | 0 | 0 | 0 | 4 | K | 0 | ROZPOCET | 0 | 0 | 0 | 0 | 0 | 2 | 0 | 4 | 24
13 | K | Pol20 | Datový zásuvka 2xRJ45 CAT 6a | ks | 21 |  | 0 |  |  | snížená |  | 0 | 0 | 0 | 0 | 0 | 4 | K | 0 | ROZPOCET | 0 | 0 | 0 | 0 | 0 | 2 | 0 | 4 | 26
14 | K | Pol21 | Televizní zásuvka TV+R+SAT | ks | 6 |  | 0 |  |  | snížená |  | 0 | 0 | 0 | 0 | 0 | 4 | K | 0 | ROZPOCET | 0 | 0 | 0 | 0 | 0 | 2 | 0 | 4 | 28
15 | K | Pol22 | Parapetní kanál PK 170x70 | m | 4 |  | 0 |  |  | snížená |  | 0 | 0 | 0 | 0 | 0 | 4 | K | 0 | ROZPOCET | 0 | 0 | 0 | 0 | 0 | 2 | 0 | 4 | 30
16 | K | Pol23 | Datový kabel UTP CAT 6A | m | 970 |  | 0 |  |  | snížená |  | 0 | 0 | 0 | 0 | 0 | 4 | K | 0 | ROZPOCET | 0 | 0 | 0 | 0 | 0 | 2 | 0 | 4 | 32
17 | K | Pol24 | Kabel TV, Koax | m | 275 |  | 0 |  |  | snížená |  | 0 | 0 | 0 | 0 | 0 | 4 | K | 0 | ROZPOCET | 0 | 0 | 0 | 0 | 0 | 2 | 0 | 4 | 34
18 | K | Pol25 | Patch cord kabel 0,5m CAT6a | ks | 40 |  | 0 |  |  | snížená |  | 0 | 0 | 0 | 0 | 0 | 4 | K | 0 | ROZPOCET | 0 | 0 | 0 | 0 | 0 | 2 | 0 | 4 | 36
19 | K | Pol26 | Kabel pro připojení zámku SYKFY 3x2x0,5 | m | 10 |  | 0 |  |  | snížená |  | 0 | 0 | 0 | 0 | 0 | 4 | K | 0 | ROZPOCET | 0 | 0 | 0 | 0 | 0 | 2 | 0 | 4 | 38
20 | K | Pol27 | IP kamera 4Mpix, IR 30m DOME dle specifikace v TZ | ks | 1 |  | 0 |  |  | snížená |  | 0 | 0 | 0 | 0 | 0 | 4 | K | 0 | ROZPOCET | 0 | 0 | 0 | 0 | 0 | 2 | 0 | 4 | 40
21 | K | Pol28 | Soket pod IP kameru | ks | 1 |  | 0 |  |  | snížená |  | 0 | 0 | 0 | 0 | 0 | 4 | K | 0 | ROZPOCET | 0 | 0 | 0 | 0 | 0 | 2 | 0 | 4 | 42
22 | K | Pol29 | Rozvaděč RACK 60x60cm 21U | ks | 1 |  | 0 |  |  | snížená |  | 0 | 0 | 0 | 0 | 0 | 4 | K | 0 | ROZPOCET | 0 | 0 | 0 | 0 | 0 | 2 | 0 | 4 | 44
23 | K | Pol30 | Vyvazovací panel do RACKu | ks | 2 |  | 0 |  |  | snížená |  | 0 | 0 | 0 | 0 | 0 | 4 | K | 0 | ROZPOCET | 0 | 0 | 0 | 0 | 0 | 2 | 0 | 4 | 46
24 | K | Pol31 | Napájecí panel 8x 230V, přepěťová ochrana pro RACK | ks | 1 |  | 0 |  |  | snížená |  | 0 | 0 | 0 | 0 | 0 | 4 | K | 0 | ROZPOCET | 0 | 0 | 0 | 0 | 0 | 2 | 0 | 4 | 48
25 | K | Pol32 | Patch panel 24 port CAT 6a, včetně ukončení vodičů | ks | 2 |  | 0 |  |  | snížená |  | 0 | 0 | 0 | 0 | 0 | 4 | K | 0 | ROZPOCET | 0 | 0 | 0 | 0 | 0 | 2 | 0 | 4 | 50
26 | K | Pol33 | Switch POE 24 port, konfigurovatelný, 1GBit | ks | 1 |  | 0 |  |  | snížená |  | 0 | 0 | 0 | 0 | 0 | 4 | K | 0 | ROZPOCET | 0 | 0 | 0 | 0 | 0 | 2 | 0 | 4 | 52
27 | K | Pol34 | Switch 24 port, konfigurovatelný, 1GBit | ks | 1 |  | 0 |  |  | snížená |  | 0 | 0 | 0 | 0 | 0 | 4 | K | 0 | ROZPOCET | 0 | 0 | 0 | 0 | 0 | 2 | 0 | 4 | 54
28 | K | Pol35 | Záložní zdroj USP do RACKU dle specifikace TZ | ks | 1 |  | 0 |  |  | snížená |  | 0 | 0 | 0 | 0 | 0 | 4 | K | 0 | ROZPOCET | 0 | 0 | 0 | 0 | 0 | 2 | 0 | 4 | 56
29 | K | Pol36 | Krabice instalační pod omítku | ks | 40 |  | 0 |  |  | snížená |  | 0 | 0 | 0 | 0 | 0 | 4 | K | 0 | ROZPOCET | 0 | 0 | 0 | 0 | 0 | 2 | 0 | 4 | 58
30 | K | Pol37 | Krabice protahovací s víčkem | ks | 20 |  | 0 |  |  | snížená |  | 0 | 0 | 0 | 0 | 0 | 4 | K | 0 | ROZPOCET | 0 | 0 | 0 | 0 | 0 | 2 | 0 | 4 | 60
31 | K | Pol38 | NVR-nahrávací zařízení pro 4 kamery, včetně 2x2TB HDD | kpl | 1 |  | 0 |  |  | snížená |  | 0 | 0 | 0 | 0 | 0 | 4 | K | 0 | ROZPOCET | 0 | 0 | 0 | 0 | 0 | 2 | 0 | 4 | 62
32 | K | Pol39 | Aktivní rozbočovač TV signálu | ks | 1 |  | 0 |  |  | snížená |  | 0 | 0 | 0 | 0 | 0 | 4 | K | 0 | ROZPOCET | 0 | 0 | 0 | 0 | 0 | 2 | 0 | 4 | 64
33 | K | Pol40 | Antenní stožár, včetně přijímače TV signálu | kpl | 1 |  | 0 |  |  | snížená |  | 0 | 0 | 0 | 0 | 0 | 4 | K | 0 | ROZPOCET | 0 | 0 | 0 | 0 | 0 | 2 | 0 | 4 | 66
34 | K | Pol41 | Certifikované měření kabeláže | kpl | 1 |  | 0 |  |  | snížená |  | 0 | 0 | 0 | 0 | 0 | 4 | K | 0 | ROZPOCET | 0 | 0 | 0 | 0 | 0 | 2 | 0 | 4 | 68
35 | K | Pol42 | Ukončení metalické kabeláže v RACKU | ks | 36 |  | 0 |  |  | snížená |  | 0 | 0 | 0 | 0 | 0 | 4 | K | 0 | ROZPOCET | 0 | 0 | 0 | 0 | 0 | 2 | 0 | 4 | 70
36 | K | Pol43 | Nastavení a oživení IP telefonů | hod | 2 |  | 0 |  |  | snížená |  | 0 | 0 | 0 | 0 | 0 | 4 | K | 0 | ROZPOCET | 0 | 0 | 0 | 0 | 0 | 2 | 0 | 4 | 72
37 | K | Pol44 | Nastavení a oživení EKV, přidělení přístupových práv | hod | 6 |  | 0 |  |  | snížená |  | 0 | 0 | 0 | 0 | 0 | 4 | K | 0 | ROZPOCET | 0 | 0 | 0 | 0 | 0 | 2 | 0 | 4 | 74
38 | K | Pol45 | Nastavení a oživení AP WiFi | hod | 4 |  | 0 |  |  | snížená |  | 0 | 0 | 0 | 0 | 0 | 4 | K | 0 | ROZPOCET | 0 | 0 | 0 | 0 | 0 | 2 | 0 | 4 | 76
39 | K | Pol46 | Koordinace se stavbou a ostatními prof. | hod | 10 |  | 0 |  |  | snížená |  | 0 | 0 | 0 | 0 | 0 | 4 | K | 0 | ROZPOCET | 0 | 0 | 0 | 0 | 0 | 2 | 0 | 4 | 78
40 | K | Pol47 | Úklid stavby | hod | 6 |  | 0 |  |  | snížená |  | 0 | 0 | 0 | 0 | 0 | 4 | K | 0 | ROZPOCET | 0 | 0 | 0 | 0 | 0 | 2 | 0 | 4 | 80
41 | K | Pol48 | Průraz zdí | ks | 12 |  | 0 |  |  | snížená |  | 0 | 0 | 0 | 0 | 0 | 4 | K | 0 | ROZPOCET | 0 | 0 | 0 | 0 | 0 | 2 | 0 | 4 | 82
42 | K | Pol49 | Stavební přípomoce, sekání, drážkování | h | 30 |  | 0 |  |  | snížená |  | 0 | 0 | 0 | 0 | 0 | 4 | K | 0 | ROZPOCET | 0 | 0 | 0 | 0 | 0 | 2 | 0 | 4 | 84
43 | K | Pol50 | Výchozí revize SLP | ks | 1 |  | 0 |  |  | snížená |  | 0 | 0 | 0 | 0 | 0 | 4 | K | 0 | ROZPOCET | 0 | 0 | 0 | 0 | 0 | 2 | 0 | 4 | 86
44 | K | Pol51 | Uvedení do provozu | soub | 1 |  | 0 |  |  | snížená |  | 0 | 0 | 0 | 0 | 0 | 4 | K | 0 | ROZPOCET | 0 | 0 | 0 | 0 | 0 | 2 | 0 | 4 | 88

## VRN - VRN - vedlejší
{1678f632-4980-486d-b573-ef6b75cd8cfb}
1
| KRYCÍ LIST SOUPISU PRACÍ | [7 empty] | v --- níže se nacházejí doplnkové a pomocné údaje k sestavám --- v | [8 empty] | False
Stavba:
Rehabilitace Hronov
Objekt:
VRN - VRN - vedlejší
| KSO: |  |  |  |  | CC-CZ:
| Místo: |  | Hronov |  |  | Datum: | 3. 4. 2024
| Zadavatel: |  |  |  |  | IČ: | 70889546
|  | Královéhradecký kraj |  |  |  | DIČ: | CZ70889546
| Uchazeč: |  |  |  |  | IČ: | Vyplň údaj
|  | Vyplň údaj |  |  |  | DIČ: | Vyplň údaj
| Projektant: |  |  |  |  | IČ: | 04475631
|  | CE-ING s.r.o. |  |  |  | DIČ: | CZ04475631
| Zpracovatel: |  |  |  |  | IČ:
|  | Michael Hlušek |  |  |  | DIČ:
Poznámka:
| Cena bez DPH | [5 empty] | 0
|  |  | Základ daně |  |  | Sazba daně | Výše daně
| DPH | základní | 0 |  |  | 21% | 0
|  | snížená | 0 |  |  | 12% | 0
|  | zákl. přenesená | 0 |  |  | 21% | 0
|  | sníž. přenesená | 0 |  |  | 12% | 0
|  | nulová | 0 |  |  | 0% | 0
| Cena s DPH |  |  | v | CZK |  | 0
REKAPITULACE ČLENĚNÍ SOUPISU PRACÍ
Stavba:
Rehabilitace Hronov
Objekt:
VRN - VRN - vedlejší
Místo: |  |  | Hronov |  |  | Datum: | 3. 4. 2024
Zadavatel: |  |  | Královéhradecký kraj |  |  | Projektant: | CE-ING s.r.o.
Uchazeč: |  |  | Vyplň údaj |  |  | Zpracovatel: | Michael Hlušek
Kód dílu - Popis | [6 empty] | Cena celkem [CZK]
Náklady stavby celkem | [6 empty] | 0 | [11 empty] | -1
| VRN - Vedlejší rozpočtové náklady | [5 empty] | 0
| VRN1 - Průzkumné, geodetické a projektové práce | [5 empty] | 0
| VRN2 - Příprava staveniště | [5 empty] | 0
| VRN3 - Zařízení staveniště | [5 empty] | 0
| VRN4 - Inženýrská činnost | [5 empty] | 0
| VRN9 - Ostatní náklady | [5 empty] | 0
SOUPIS PRACÍ
Stavba:
Rehabilitace Hronov
Objekt:
VRN - VRN - vedlejší
Místo: |  |  | Hronov |  |  | Datum: | 3. 4. 2024
Zadavatel: |  |  | Královéhradecký kraj |  |  | Projektant: | CE-ING s.r.o.
Uchazeč: |  |  | Vyplň údaj |  |  | Zpracovatel: | Michael Hlušek
PČ | Typ | Kód | Popis | MJ | Množství | J.cena [CZK] | Cena celkem [CZK] | Cenová soustava |  | DPH | J. Nh [h] | Nh celkem [h] | J. hmotnost [t] | Hmotnost celkem [t] | J. suť [t] | Suť Celkem [t]
Náklady soupisu celkem | [6 empty] | 0 |  |  |  |  | 0 |  | 0 |  | 0 |  | D | -1 | [10 empty] | 0
| D | VRN | Vedlejší rozpočtové náklady |  |  |  | 0 |  |  |  |  | 0 |  | 0 |  | 0 | 5 | D | 0 |  |  |  | ROZPOCET | [6 empty] | 0
| D | VRN1 | Průzkumné, geodetické a projektové práce |  |  |  | 0 |  |  |  |  | 0 |  | 0 |  | 0 | 5 | D | 1 |  |  |  | ROZPOCET | [6 empty] | 0
1 | K | 010001000 | Průzkumné, geodetické a projektové práce | soubor | 1 |  | 0 | CS ÚRS 2024 01 |  | snížená |  | 0 | 0 | 0 | 0 | 0 | 1024 | K | 2 |  |  |  | ROZPOCET | 0 | 0 | 0 | 0 | 0 | 2 | 0 | 1024 | -1544863992
| Online PSC |  | https://podminky.urs.cz/item/CS_URS_2024_01/010001000 | [14 empty] | Online PSC | 2
2 | K | 013254000 | Dokumentace skutečného provedení stavby | soubor | 1 |  | 0 | CS ÚRS 2024 01 |  | snížená |  | 0 | 0 | 0 | 0 | 0 | 1024 | K | 2 |  |  |  | ROZPOCET | 0 | 0 | 0 | 0 | 0 | 2 | 0 | 1024 | 1547273908
| Online PSC |  | https://podminky.urs.cz/item/CS_URS_2024_01/013254000 | [14 empty] | Online PSC | 2
| D | VRN2 | Příprava staveniště |  |  |  | 0 |  |  |  |  | 0 |  | 0 |  | 0 | 5 | D | 1 |  |  |  | ROZPOCET | [6 empty] | 0
3 | K | 020001000 | Příprava staveniště | soubor | 1 |  | 0 | CS ÚRS 2024 01 |  | snížená |  | 0 | 0 | 0 | 0 | 0 | 1024 | K | 2 |  |  |  | ROZPOCET | 0 | 0 | 0 | 0 | 0 | 2 | 0 | 1024 | -345378696
| Online PSC |  | https://podminky.urs.cz/item/CS_URS_2024_01/020001000 | [14 empty] | Online PSC | 2
| D | VRN3 | Zařízení staveniště |  |  |  | 0 |  |  |  |  | 0 |  | 0 |  | 0 | 5 | D | 1 |  |  |  | ROZPOCET | [6 empty] | 0
4 | K | 030001000 | Zařízení staveniště | soubor | 1 |  | 0 | CS ÚRS 2024 01 |  | snížená |  | 0 | 0 | 0 | 0 | 0 | 1024 | K | 2 |  |  |  | ROZPOCET | 0 | 0 | 0 | 0 | 0 | 2 | 0 | 1024 | 284371440
| Online PSC |  | https://podminky.urs.cz/item/CS_URS_2024_01/030001000 | [14 empty] | Online PSC | 2
5 | K | 032002000 | Vybavení staveniště | soubor | 1 |  | 0 | CS ÚRS 2024 01 |  | snížená |  | 0 | 0 | 0 | 0 | 0 | 1024 | K | 2 |  |  |  | ROZPOCET | 0 | 0 | 0 | 0 | 0 | 2 | 0 | 1024 | -344689825
| Online PSC |  | https://podminky.urs.cz/item/CS_URS_2024_01/032002000 | [14 empty] | Online PSC | 2
6 | K | 032103000 | Náklady na stavební buňky, úpravu stávajících objektů | měsíc | 12 |  | 0 | CS ÚRS 2024 02 |  | snížená |  | 0 | 0 | 0 | 0 | 0 | 1024 | K | 2 |  |  |  | ROZPOCET | 0 | 0 | 0 | 0 | 0 | 2 | 0 | 1024 | -1638303634
| Online PSC |  | https://podminky.urs.cz/item/CS_URS_2024_02/032103000 | [14 empty] | Online PSC | 2
| VV |  | 1 x stavební dvojbuňku vč. WC pro provoz objednatele, TDS, AD a koordinátora BOZP; | [14 empty] | VV | 2 | 1 | True | 0 | ROZPOCET
| VV |  | Buňka bude vybavena elektřinou, vytápěním a chlazením, osvětlením, barevnou tiskárnou A4, 1x velký stůl pro min 10 osob, 10x židle, | [14 empty] | VV | 2 | 1 | True | 0 | ROZPOCET
| VV |  | min 2x skříň s policemi, 1x věšák na kabáty a odpadkový koš, připojení k internetu. Součástí vybavení bude kávovar a lednice. | [14 empty] | VV | 2 | 1 | True | 0 | ROZPOCET
| VV |  | Tato kancelář bude ve formě stavební buňky, okna a dveře budou zajištěny uzamykatelnou bezpečnostní mříží. | [14 empty] | VV | 2 | 1 | True | 0 | ROZPOCET
| VV |  | 12 |  | 12 | [12 empty] | VV | 2 | 2 | True | 1 | ROZPOCET
7 | K | 032903000 | Náklady na provoz a údržbu vybavení staveniště | měsíc | 12 |  | 0 | CS ÚRS 2024 02 |  | snížená |  | 0 | 0 | 0 | 0 | 0 | 1024 | K | 2 |  |  |  | ROZPOCET | 0 | 0 | 0 | 0 | 0 | 2 | 0 | 1024 | -1893966557
| Online PSC |  | https://podminky.urs.cz/item/CS_URS_2024_02/032903000 | [14 empty] | Online PSC | 2
8 | K | 033002000 | Připojení staveniště na inženýrské sítě | soubor | 1 |  | 0 | CS ÚRS 2024 01 |  | snížená |  | 0 | 0 | 0 | 0 | 0 | 1024 | K | 2 |  |  |  | ROZPOCET | 0 | 0 | 0 | 0 | 0 | 2 | 0 | 1024 | -117146681
| Online PSC |  | https://podminky.urs.cz/item/CS_URS_2024_01/033002000 | [14 empty] | Online PSC | 2
9 | K | 034103000 | Oplocení staveniště | soubor | 1 |  | 0 | CS ÚRS 2024 01 |  | snížená |  | 0 | 0 | 0 | 0 | 0 | 1024 | K | 2 |  |  |  | ROZPOCET | 0 | 0 | 0 | 0 | 0 | 2 | 0 | 1024 | 954044962
| Online PSC |  | https://podminky.urs.cz/item/CS_URS_2024_01/034103000 | [14 empty] | Online PSC | 2
| D | VRN4 | Inženýrská činnost |  |  |  | 0 |  |  |  |  | 0 |  | 0 |  | 0 | 5 | D | 1 |  |  |  | ROZPOCET | [6 empty] | 0
10 | K | 040001000 | Inženýrská činnost | soubor | 1 |  | 0 | CS ÚRS 2024 01 |  | snížená |  | 0 | 0 | 0 | 0 | 0 | 1024 | K | 2 |  |  |  | ROZPOCET | 0 | 0 | 0 | 0 | 0 | 2 | 0 | 1024 | 258678479
| Online PSC |  | https://podminky.urs.cz/item/CS_URS_2024_01/040001000 | [14 empty] | Online PSC | 2
11 | K | 043002000 | Zkoušky a ostatní měření | soubor | 1 |  | 0 | CS ÚRS 2024 02 |  | snížená |  | 0 | 0 | 0 | 0 | 0 | 1024 | K | 2 |  |  |  | ROZPOCET | 0 | 0 | 0 | 0 | 0 | 2 | 0 | 1024 | -1634155208
| Online PSC |  | https://podminky.urs.cz/item/CS_URS_2024_02/043002000 | [14 empty] | Online PSC | 2
| D | VRN9 | Ostatní náklady |  |  |  | 0 |  |  |  |  | 0 |  | 0 |  | 0 | 5 | D | 1 |  |  |  | ROZPOCET | [6 empty] | 0
12 | K | 0001R | Publicitní pamětní deska | soubor | 1 |  | 0 | R |  | snížená |  | 0 | 0 | 0 | 0 | 0 | 1024 | K | 2 |  |  |  | ROZPOCET | 0 | 0 | 0 | 0 | 0 | 2 | 0 | 1024 | -785505
13 | K | 0002R | Dočasný billboard - doporučení euroformát 5100x2400mm | soubor | 1 |  | 0 | R |  | snížená |  | 0 | 0 | 0 | 0 | 0 | 1024 | K | 2 |  |  |  | ROZPOCET | 0 | 0 | 0 | 0 | 0 | 2 | 0 | 1024 | 458329513
| VV |  | "od zahájení realizace projektu min. rozměr 2100x2200mm" 1 |  | 1 | [12 empty] | VV | 2 | 2 | True | 1 | ROZPOCET

## Seznam figur
SEZNAM FIGUR
Kód: | 03/2024
Stavba: | Rehabilitace Hronov
Datum: | 3. 4. 2024
Kód | Popis | MJ | Výměra
01 | Bourané prvky - hlavní
DP1 | Skladba podlah DP1 | m2 | 2.7
DP1 | "1.NP - 101, 102 - DP1" 1,49+1,21 |  | 2.7
Použití figury:
965045112 | Bourání potěrů cementových nebo pískocementových tl do 50 mm pl do 4 m2 | m2 | 7.22
771571810 | Demontáž podlah z dlaždic keramických kladených do malty | m2 | 38.12
DP10 | Skladba konstrukcí DP10 | m2 | 3.31
DP10 | "podkroví - 307,308 - DP10" 2,01+1,3 |  | 3.31
Použití figury:
965045112 | Bourání potěrů cementových nebo pískocementových tl do 50 mm pl do 4 m2 | m2 | 7.22
762811811 | Demontáž záklopů stropů z hrubých prken tl do 32 mm | m2 | 557.436
965042141 | Bourání podkladů pod dlažby nebo mazanin betonových nebo z litého asfaltu tl do 100 mm pl přes 4 m2 | m3 | 4.429
965083122 | Odstranění násypů pod podlahami mezi trámy tl do 200 mm pl přes 2 m2 | m3 | 13.43
978012191 | Otlučení (osekání) vnitřní vápenné nebo vápenocementové omítky stropů rákosových v rozsahu přes 50 do 100 % | m2 | 219.662
DP11 | Skladba konstrukcí DP11 | m2 | 24.1
DP11 | "podkroví - 306,304 - DP11" 10,74+13,36 |  | 24.1
Použití figury:
762811811 | Demontáž záklopů stropů z hrubých prken tl do 32 mm | m2 | 557.436
776201812 | Demontáž lepených povlakových podlah s podložkou ručně | m2 | 112.03
965083122 | Odstranění násypů pod podlahami mezi trámy tl do 200 mm pl přes 2 m2 | m3 | 13.43
978012191 | Otlučení (osekání) vnitřní vápenné nebo vápenocementové omítky stropů rákosových v rozsahu přes 50 do 100 % | m2 | 219.662
DP12 | SKladba konstrukcí DP 12 | m2 | 39.2
DP12 | "podkroví - 303 - DP12" 39,2 |  | 39.2
Použití figury:
965031131 | Bourání podlah z cihel kladených na plocho pl přes 1 m2 | m2 | 39.2
762811811 | Demontáž záklopů stropů z hrubých prken tl do 32 mm | m2 | 557.436
965083122 | Odstranění násypů pod podlahami mezi trámy tl do 200 mm pl přes 2 m2 | m3 | 13.43
978012191 | Otlučení (osekání) vnitřní vápenné nebo vápenocementové omítky stropů rákosových v rozsahu přes 50 do 100 % | m2 | 219.662
DP13 | Skladba konstrukcí DP13 | m2 | 84.132
DP13 | "nad podkrovím" 8,55*9,84 |  | 84.132
Použití figury:
713120841 | Odstranění tepelné izolace podlah lepené z vláknitých materiálů suchých tl do 100 mm | m2 | 84.132
762811811 | Demontáž záklopů stropů z hrubých prken tl do 32 mm | m2 | 557.436
77111001R | Demontáž podložek a parozábran | m2 | 84.132
978012191 | Otlučení (osekání) vnitřní vápenné nebo vápenocementové omítky stropů rákosových v rozsahu přes 50 do 100 % | m2 | 219.662
DP2 | Skladba podlah DP2 | m2 | 5.92
DP2 | "1.NP - viz. tabulka místností a skladby kcí - 103 - DP2" 5,92 |  | 5.92
DP3 | Skladby podlah DP3 | 2 | 44.61
DP3 | "1.NP - viz. tabulka místností a skladby kcí - 105, 106, 107, 108, 110, 111 - DP3" 3,17+5,13+11,76+20,23+2,04+2,28 |  | 44.61
Použití figury:
965045113 | Bourání potěrů cementových nebo pískocementových tl do 50 mm pl přes 4 m2 | m2 | 60.9
003R | Odstranění podsypu pod základové desky | m3 | 4.461
711131811 | Odstranění izolace proti zemní vlhkosti vodorovné | m2 | 44.61
961055111 | Bourání základů ze ŽB | m3 | 13.383
965042141 | Bourání podkladů pod dlažby nebo mazanin betonových nebo z litého asfaltu tl do 100 mm pl přes 4 m2 | m3 | 4.429
DP4 | Skladba podlah DP4 | m2 | 16.29
DP4 | "1.NP - viz. tabulka místností a skladby kcí - 109" 16,29 |  | 16.29
Použití figury:
965045113 | Bourání potěrů cementových nebo pískocementových tl do 50 mm pl přes 4 m2 | m2 | 60.9
776201812 | Demontáž lepených povlakových podlah s podložkou ručně | m2 | 112.03
965042141 | Bourání podkladů pod dlažby nebo mazanin betonových nebo z litého asfaltu tl do 100 mm pl přes 4 m2 | m3 | 4.429
DP5 | Skladba podlah DP5 | m2 | 10.45
DP5 | "2.NP, podkroví - 202,301 - DP5" 7,03+3,42 |  | 10.45
Použití figury:
965043341 | Bourání podkladů pod dlažby betonových s potěrem nebo teracem tl do 100 mm pl přes 4 m2 | m3 | 0.388
776201812 | Demontáž lepených povlakových podlah s podložkou ručně | m2 | 112.03
DP6 | Skladba podlah DP6 | m2 | 1.21
DP6 | "2.NP - 201 - DP6" 1,21 |  | 1.21
Použití figury:
965045112 | Bourání potěrů cementových nebo pískocementových tl do 50 mm pl do 4 m2 | m2 | 7.22
771571810 | Demontáž podlah z dlaždic keramických kladených do malty | m2 | 38.12
978012191 | Otlučení (osekání) vnitřní vápenné nebo vápenocementové omítky stropů rákosových v rozsahu přes 50 do 100 % | m2 | 219.662
DP7 | Skladba podlah DP7 | m2 | 4.46
DP7 | "2.NP - 203 - DP7" 4,46 |  | 4.46
Použití figury:
965043341 | Bourání podkladů pod dlažby betonových s potěrem nebo teracem tl do 100 mm pl přes 4 m2 | m3 | 0.388
762811811 | Demontáž záklopů stropů z hrubých prken tl do 32 mm | m2 | 557.436
776201812 | Demontáž lepených povlakových podlah s podložkou ručně | m2 | 112.03
978012191 | Otlučení (osekání) vnitřní vápenné nebo vápenocementové omítky stropů rákosových v rozsahu přes 50 do 100 % | m2 | 219.662
DP8 | Skladba podlah DP8 | m2 | 61.26
DP8 | "2.NP - 204,205,206,207,208,209,210 - DP8" 3,13+5,16+11,76+20,6+16,13+2,2+2,28 |  | 61.26
Použití figury:
978012191 | Otlučení (osekání) vnitřní vápenné nebo vápenocementové omítky stropů rákosových v rozsahu přes 50 do 100 % | m2 | 219.662
762811811 | Demontáž záklopů stropů z hrubých prken tl do 32 mm | m2 | 557.436
965083122 | Odstranění násypů pod podlahami mezi trámy tl do 200 mm pl přes 2 m2 | m3 | 13.43
DP9 | Skladba podlah DP9 | m2 | 1.99
DP9 | "podkroví - 302 - DP9" 1,99 |  | 1.99
Použití figury:
965043341 | Bourání podkladů pod dlažby betonových s potěrem nebo teracem tl do 100 mm pl přes 4 m2 | m3 | 0.388
762811811 | Demontáž záklopů stropů z hrubých prken tl do 32 mm | m2 | 557.436
776201812 | Demontáž lepených povlakových podlah s podložkou ručně | m2 | 112.03
978012191 | Otlučení (osekání) vnitřní vápenné nebo vápenocementové omítky stropů rákosových v rozsahu přes 50 do 100 % | m2 | 219.662
m2_1PP | Plocha 1.PP | m2 | 19
| 19 |  | 19
Použití figury:
965046111 | Broušení stávajících betonových podlah úběr do 3 mm | m2 | 19
965046119 | Příplatek k broušení stávajících betonových podlah za každý další 1 mm úběru | m2 | 133
oškrab_malby | Oškrabání malby | m2 | 393.294
| "1.NP - 101" 2,5*2,9+1,2*2,9+3,32-1,1*2 |  | 11.85
| "1.NP - 102" 2,9*(2,01*2)+2,81-0,6*1,5 |  | 13.568
| "1.NP - 103" 2,9*(3,055+1,1+1,2+0,3+1,15+0,54)+6,89-0,9*2,1 |  | 26.301
| "1.NP - 105" 2,9*(0,37+1,15+0,6)+6,72-0,9*2,1 |  | 10.978
| "1.NP - 106" 2,9*(3*2+4,35)+13,05-3*1,5 |  | 38.565
| "1.NP - 107" 2,9*3,24+7,1 |  | 16.496
| "1.NP - 108" 2,9*3+4,5*2,9+13,5-1,5*1,5 |  | 33
| "1.NP - 109" 2,9*(3,6*2+4,48)+16,13-1,5*1,5-0,9*2,9 |  | 45.142
| "2.NP - 201" 2,8*(1,3*2+0,93*2)+1,21-0,6*2 |  | 12.498
| "2.NP - 203" 2,8*(3,055+1,1+1,2+0,3+1,15+0,54)+6,47-0,9*2,1 |  | 25.146
| "2.NP - 204" 2,8*(1,15*2+1,98*2)+2,28-0,6*2 |  | 18.608
| "2.NP - 205" 2,8*(0,37+1,15+0,6)+6,72-0,9*2,1 |  | 10.766
| "2.NP - 206" 2,8*(3*2+4,35)+13,05-3*1,5 |  | 37.53
| "2.NP - 207" 2,8*3,24+7,1 |  | 16.172
| "2.NP - 208" 2,8*3+4,5*2,9+13,5-1,5*1,5 |  | 32.7
| "2.NP - 209" 2,8*(3,6*2+4,48)+16,13-1,5*1,5-0,9*2,9 |  | 43.974
oškrab_malby | Součet |  | 393.294
Použití figury:
784121001 | Oškrabání malby v místnostech v do 3,80 m | m2 | 393.294
784121011 | Rozmývání podkladu po oškrabání malby v místnostech v do 3,80 m | m2 | 393.294
pvc_stěna | pvc_stěna |  | 53.36
| 53,36 |  | 53.36
02 | Nový stav - hlavní
fasada | Plocha fasády | m2 | 345.8
| "fasáda bez soklu - omítka probarvená silikátová, bílá - západ" 9,1*10,84+(12,2-9,33-0,3)*10,84/2 |  | 112.573
| "fasáda bez soklu - omítka probarvená silikátová, bílá - východ" ((12,2-7,55)/2+7,55)*8 |  | 79
| "odpočet oken a světle šedé omítky" -(0,6*1,5*3+0,9*1,2+0,6*0,9*2)*4-4,05 |  | -23.49
| "fasáda bez soklu - omítka probarvená silikátová, bílá - východ - výklenek" 5 |  | 5
| "fasáda bez soklu - omítka probarvená silikátová, světle šedá - východ" 0,6*(0,7+1,75+2,3+2) |  | 4.05
| "fasáda bez soklu - omítka probarvená silikátová, šedá - východ" 3,2*9,1+0,8*3,2/2 |  | 30.4
| "fasáda bez soklu - omítka probarvená silikátová, bílá - jih" 8,55*(7,2-0,315) |  | 58.867
| "odpočet oken a světle šedé omítky" -(1,5*1,5)*4-8,4 |  | -17.4
| "fasáda bez soklu - omítka probarvená silikátová, světle šedá - jih" (1,5*2,8)*2 |  | 8.4
| "fasáda bez soklu - omítka probarvená silikátová, šedá - jih" 9,55*2+1*6,9 |  | 26
| "odpočet oken" -(1,5*1,2)*3 |  | -5.4
| "fasáda bez soklu - omítka probarvená silikátová, bílá - sever" 4,55*7,2+5*9 |  | 77.76
| "odpočet oken,dveří a světle šedé omítky" -(0,9*1,2)*2-(1,5*1,5)*2-1,5*1,2-1,5*1-6,976 |  | -16.936
| "fasáda bez soklu - omítka probarvená silikátová, světle šedá - sever" 0,88*1,45+(1,5*1,9)*2 |  | 6.976
fasada | Součet |  | 345.8
Použití figury:
28376081 | deska EPS grafitová fasádní λ=0,030-0,031 tl 200mm | m2 | 345.8
621211041 | Montáž kontaktního zateplení vnějších podhledů lepením a mechanickým kotvením polystyrénových desek do betonu nebo zdiva tl přes 160 do 200 mm | m2 | 393.636
622151011 | Penetrační silikátový nátěr vnějších pastovitých tenkovrstvých omítek stěn | m2 | 345.8
622521022 | Tenkovrstvá silikátová zatíraná omítka zrnitost 2,0 mm vnějších stěn | m2 | 345.8
lešení_venek | Lešení venku | m2 | 585.36
lešení_venek | (9,55*2+4+10,84*2+4)*12 |  | 585.36
Použití figury:
941111112 | Montáž lešení řadového trubkového lehkého s podlahami zatížení do 200 kg/m2 š od 0,6 do 0,9 m v přes 10 do 25 m | m2 | 585.36
941111212 | Příplatek k lešení řadovému trubkovému lehkému s podlahami do 200 kg/m2 š od 0,6 do 0,9 m v přes 10 do 25 m za každý den použití | m2 | 52682.4
941111812 | Demontáž lešení řadového trubkového lehkého s podlahami zatížení do 200 kg/m2 š od 0,6 do 0,9 m v přes 10 do 25 m | m2 | 585.36
944511111 | Montáž ochranné sítě z textilie z umělých vláken | m2 | 585.36
944511211 | Příplatek k ochranné síti za každý den použití | m2 | 52682.4
944511811 | Demontáž ochranné sítě z textilie z umělých vláken | m2 | 585.36
lešení_vnitřní | Vnitřní pomocné lešení | m2 | 165.8
| "1.PP - uvnitř" m2_1PP |  | 19
| "1.NP" 73,4 |  | 73.4
| "2.NP" 73,4 |  | 73.4
lešení_vnitřní | Součet |  | 165.8
Použití figury:
949101111 | Lešení pomocné pro objekty pozemních staveb s lešeňovou podlahou v do 1,9 m zatížení do 150 kg/m2 | m2 | 165.8
993111111 | Dovoz a odvoz lešení řadového do 10 km včetně naložení a složení | m2 | 443
993111119 | Příplatek k ceně dovozu a odvozu lešení řadového ZKD 10 km přes 10 km | m2 | 1772
m2_1PP | Plocha 1.PP | m2 | 19
| 19 |  | 19
Použití figury:
611121100 | Zatření spár vápennou maltou vnitřních stropů z cihel | m2 | 19
632451103 | Cementový samonivelační potěr ze suchých směsí tl přes 5 do 10 mm | m2 | 19
777131105 | Penetrační epoxidový nátěr podlahy na podklad z čerstvého betonu | m2 | 19
777611121 | Krycí epoxidový průmyslový nátěr podlahy | m2 | 19
777612103 | Uzavírací epoxidový transparentní nátěr podlahy | m2 | 19
949101111 | Lešení pomocné pro objekty pozemních staveb s lešeňovou podlahou v do 1,9 m zatížení do 150 kg/m2 | m2 | 165.8
omítka | Vnitřní omítka | m2 | 266.334
| steny_1PP |  | 67.67
| "1.NP - nové příčky" 2,9*(4,35*4+3,24*2+3+0,575+0,58+0,615+4,48)-pvc_stěna |  | 14.232
| "odpočet otvorů" -(0,9*2*8) |  | -14.4
| "2.NP - nové příčky" 2,8*(4,35*4+3,24*2+3+0,575+0,58+0,615+4,48) |  | 92.764
| "odpočet otvorů" -(0,9*2*8) |  | -14.4
| "podkroví - nové příčky" 2,6*(4,65*2+1,04+1,1+0,55+1,2+0,55+2,55+3,155+2,33+1,15+0,175) |  | 60.06
| "odpočet otvorů" -(1,2*2,1+0,7*2,1*2+0,8*2,1+0,9*2,1*2) |  | -10.92
| "podkroví - obvodová stěna,dozdívky" (1,2+0,39+0,175+0,1)*(2,1+2,42+2,5*2+9,5+2,5+3,65+0,77)+3*(3,15+2,2*2+2,5) |  | 78.528
| "odpočet oken" -(1,5*1,2*4) |  | -7.2
omítka | Součet |  | 266.334
Použití figury:
612131121 | Penetrační disperzní nátěr vnitřních stěn nanášený ručně | m2 | 266.334
612321141 | Vápenocementová omítka štuková dvouvrstvá vnitřních stěn nanášená ručně | m2 | 266.334
oškrab_malby | oškrab_malby |  | 393.294
PD1 | Podlahová skladba - PD1 | m2 | 3.32
PD1 | "1.NP - PD1 - 101" 3,32 |  | 3.32
Použití figury:
773511260 | Podlaha z přírodního litého teraca prostá tloušťky do 20 mm | m2 | 28.28
631311114 | Mazanina tl přes 50 do 80 mm z betonu prostého bez zvýšených nároků na prostředí tř. C 16/20 | m3 | 10.845
763131431 | SDK podhled deska 1xDF 12,5 bez izolace dvouvrstvá spodní kce profil CD+UD REI do 90 | m2 | 314.707
773519190 | Příplatek k podlahám z přírodního litého teraca za plochu do 5 m2 | m2 | 14.92
773591111 | Vysátí podlahy před provedením litého teraca | m2 | 28.28
773591171 | Penetrační nátěr podlahy před provedením litého teraca | m2 | 28.28
PD10 | Skladba konstrukcí PD10 | m2 | 2.1
PD10 | "podkroví - 302 - PD10" 2,1 |  | 2.1
Použití figury:
773511260 | Podlaha z přírodního litého teraca prostá tloušťky do 20 mm | m2 | 28.28
763131431 | SDK podhled deska 1xDF 12,5 bez izolace dvouvrstvá spodní kce profil CD+UD REI do 90 | m2 | 314.707
773519190 | Příplatek k podlahám z přírodního litého teraca za plochu do 5 m2 | m2 | 14.92
773591111 | Vysátí podlahy před provedením litého teraca | m2 | 28.28
773591171 | Penetrační nátěr podlahy před provedením litého teraca | m2 | 28.28
PD11 | Skladba konstrukcí PD11 | m2 | 3.2
PD11 | "podkroví - 302 - PD11" 3,2 |  | 3.2
Použití figury:
773511260 | Podlaha z přírodního litého teraca prostá tloušťky do 20 mm | m2 | 28.28
631311114 | Mazanina tl přes 50 do 80 mm z betonu prostého bez zvýšených nároků na prostředí tř. C 16/20 | m3 | 10.845
714183002 | Montáž pohltivých desek na sraz volně stropů a stěn | m2 | 127.11
763131431 | SDK podhled deska 1xDF 12,5 bez izolace dvouvrstvá spodní kce profil CD+UD REI do 90 | m2 | 314.707
773519190 | Příplatek k podlahám z přírodního litého teraca za plochu do 5 m2 | m2 | 14.92
773591111 | Vysátí podlahy před provedením litého teraca | m2 | 28.28
773591171 | Penetrační nátěr podlahy před provedením litého teraca | m2 | 28.28
28376553 | deska polystyrénová pro snížení kročejového hluku (max. zatížení 4 kN/m2) tl 30mm | m2 | 3.52
28376555 | deska polystyrénová pro snížení kročejového hluku (max. zatížení 4 kN/m2) tl 50mm | m2 | 139.821
PD2 | Podlahová skladba - PD2 | m2 | 2.81
PD2 | "1.NP - PD2 - 102" 2,81 |  | 2.81
Použití figury:
773511260 | Podlaha z přírodního litého teraca prostá tloušťky do 20 mm | m2 | 28.28
631311114 | Mazanina tl přes 50 do 80 mm z betonu prostého bez zvýšených nároků na prostředí tř. C 16/20 | m3 | 10.845
711141559 | Provedení izolace proti zemní vlhkosti pásy přitavením vodorovné NAIP | m2 | 43.18
763131431 | SDK podhled deska 1xDF 12,5 bez izolace dvouvrstvá spodní kce profil CD+UD REI do 90 | m2 | 314.707
773519190 | Příplatek k podlahám z přírodního litého teraca za plochu do 5 m2 | m2 | 14.92
773591111 | Vysátí podlahy před provedením litého teraca | m2 | 28.28
773591171 | Penetrační nátěr podlahy před provedením litého teraca | m2 | 28.28
PD3 | Podlahová skladba - PD3 | m2 | 6.89
PD3 | "1.NP - PD3 - 103" 6,89 |  | 6.89
Použití figury:
773511260 | Podlaha z přírodního litého teraca prostá tloušťky do 20 mm | m2 | 28.28
763131431 | SDK podhled deska 1xDF 12,5 bez izolace dvouvrstvá spodní kce profil CD+UD REI do 90 | m2 | 314.707
773591111 | Vysátí podlahy před provedením litého teraca | m2 | 28.28
773591171 | Penetrační nátěr podlahy před provedením litého teraca | m2 | 28.28
PD4 | Podlahová skladba - PD4 | m2 | 40.37
PD4 | "1.NP - PD4 - 105,106,107,108" 6,72+13,05+7,1+13,5 |  | 40.37
Použití figury:
776111112 | Broušení betonového podkladu povlakových podlah | m2 | 178.13
271542211 | Podsyp pod základové konstrukce se zhutněním z netříděné štěrkodrtě | m3 | 8.074
273321511 | Základové desky ze ŽB bez zvýšených nároků na prostředí tř. C 25/30 | m3 | 6.056
273362021 | Výztuž základových desek svařovanými sítěmi Kari | t | 0.908
631311114 | Mazanina tl přes 50 do 80 mm z betonu prostého bez zvýšených nároků na prostředí tř. C 16/20 | m3 | 10.845
711141559 | Provedení izolace proti zemní vlhkosti pásy přitavením vodorovné NAIP | m2 | 43.18
713121111 | Montáž izolace tepelné podlah volně kladenými rohožemi, pásy, dílci, deskami 1 vrstva | m2 | 148.667
763131431 | SDK podhled deska 1xDF 12,5 bez izolace dvouvrstvá spodní kce profil CD+UD REI do 90 | m2 | 314.707
776111311 | Vysátí podkladu povlakových podlah | m2 | 178.13
776121112 | Vodou ředitelná penetrace savého podkladu povlakových podlah | m2 | 178.13
776141122 | Stěrka podlahová nivelační pro vyrovnání podkladu povlakových podlah pevnosti 30 MPa tl přes 3 do 5 mm | m2 | 178.13
776231111 | Lepení lamel a čtverců z vinylu standardním lepidlem | m2 | 135.02
776991121 | Základní čištění nově položených podlahovin vysátím a setřením vlhkým mopem | m2 | 178.13
28375033 | deska EPS 150 pro konstrukce s vysokým zatížením λ=0,035 tl 150mm | m2 | 42.389
PD5 | Podlahová skladba - PD5 | m2 | 16.13
PD5 | "1.NP - PD5 - 109" 16,13 |  | 16.13
Použití figury:
776111112 | Broušení betonového podkladu povlakových podlah | m2 | 178.13
631311114 | Mazanina tl přes 50 do 80 mm z betonu prostého bez zvýšených nároků na prostředí tř. C 16/20 | m3 | 10.845
713111124 | Montáž izolace tepelné spodem stropů nastřelením rohoží, pásů, dílců, desek | m2 | 16.13
763131431 | SDK podhled deska 1xDF 12,5 bez izolace dvouvrstvá spodní kce profil CD+UD REI do 90 | m2 | 314.707
776111311 | Vysátí podkladu povlakových podlah | m2 | 178.13
776121112 | Vodou ředitelná penetrace savého podkladu povlakových podlah | m2 | 178.13
776141122 | Stěrka podlahová nivelační pro vyrovnání podkladu povlakových podlah pevnosti 30 MPa tl přes 3 do 5 mm | m2 | 178.13
776231111 | Lepení lamel a čtverců z vinylu standardním lepidlem | m2 | 135.02
776991121 | Základní čištění nově položených podlahovin vysátím a setřením vlhkým mopem | m2 | 178.13
PD7 | Podlahová skladba - PD7 | m2 | 1.21
PD7 | "2.NP - PD7 - 201" 1,21 |  | 1.21
Použití figury:
773511260 | Podlaha z přírodního litého teraca prostá tloušťky do 20 mm | m2 | 28.28
632451107 | Cementový samonivelační potěr ze suchých směsí tl přes 15 do 20 mm | m2 | 1.21
763131431 | SDK podhled deska 1xDF 12,5 bez izolace dvouvrstvá spodní kce profil CD+UD REI do 90 | m2 | 314.707
773519190 | Příplatek k podlahám z přírodního litého teraca za plochu do 5 m2 | m2 | 14.92
773591111 | Vysátí podlahy před provedením litého teraca | m2 | 28.28
773591171 | Penetrační nátěr podlahy před provedením litého teraca | m2 | 28.28
PD8 | Podlahová skladba - PD8 | m2 | 6.47
PD8 | "2.NP - PD8 - 203" 6,47 |  | 6.47
Použití figury:
773511260 | Podlaha z přírodního litého teraca prostá tloušťky do 20 mm | m2 | 28.28
763131431 | SDK podhled deska 1xDF 12,5 bez izolace dvouvrstvá spodní kce profil CD+UD REI do 90 | m2 | 314.707
773591111 | Vysátí podlahy před provedením litého teraca | m2 | 28.28
773591171 | Penetrační nátěr podlahy před provedením litého teraca | m2 | 28.28
PD9 | Podlahová skladba - PD9 | m2 | 123.91
PD9 | "2.NP - PD9 - 204,205,206,207,208,209" 2,28+6,72+13,05+7,1+13,5+16,13+"podkroví - 303,304,305,306,307,308,309" 5,32+13,7+3,62+8,13+3,88+1,57+28,91 |  | 123.91
Použití figury:
776111112 | Broušení betonového podkladu povlakových podlah | m2 | 178.13
631311114 | Mazanina tl přes 50 do 80 mm z betonu prostého bez zvýšených nároků na prostředí tř. C 16/20 | m3 | 10.845
714183002 | Montáž pohltivých desek na sraz volně stropů a stěn | m2 | 127.11
763131431 | SDK podhled deska 1xDF 12,5 bez izolace dvouvrstvá spodní kce profil CD+UD REI do 90 | m2 | 314.707
776111311 | Vysátí podkladu povlakových podlah | m2 | 178.13
776121112 | Vodou ředitelná penetrace savého podkladu povlakových podlah | m2 | 178.13
776141122 | Stěrka podlahová nivelační pro vyrovnání podkladu povlakových podlah pevnosti 30 MPa tl přes 3 do 5 mm | m2 | 178.13
776231111 | Lepení lamel a čtverců z vinylu standardním lepidlem | m2 | 135.02
776991121 | Základní čištění nově položených podlahovin vysátím a setřením vlhkým mopem | m2 | 178.13
28376555 | deska polystyrénová pro snížení kročejového hluku (max. zatížení 4 kN/m2) tl 50mm | m2 | 139.821
pvc_stěna | Stěnová PVC krytina | m2 | 81.845
| "1.NP - 107, 109" 2*(2,3*2+3,24*2)+(1,6-0,8)*3,4 |  | 24.88
| "odpočet otvorů" 0,9*2 |  | 1.8
| "2.NP - 207, 209" 2*(2,3*2+3,24*2)+(1,6-0,8)*3,4 |  | 24.88
| "odpočet otvorů" 0,9*2 |  | 1.8
| "podkroví - 304,305,307,308" 2*(2,09*2+1,675*2+1,2*2+2,33)+1,15*1,5+(1,6-0,8)*2,8 |  | 28.485
pvc_stěna | Součet |  | 81.845
Použití figury:
776111131 | Broušení podkladu pod povlakové povrchy stěn | m2 | 81.845
612131121 | Penetrační disperzní nátěr vnitřních stěn nanášený ručně | m2 | 266.334
776121114 | Vodou ředitelná penetrace savého podkladu pod povlakové povrchy stěn | m2 | 81.845
776121513 | Dvousložková penetrace podkladu pod povlakové povrchy proti vlhkosti stěn | m2 | 81.845
776521111 | Lepení pásů z PVC na stěnu výšky do 2,0 m | m2 | 81.845
784111001 | Oprášení (ometení ) podkladu v místnostech v do 3,80 m | m2 | 311.449
sokl | Plocha soklu | m2 | 47.836
| "sokl do v. 0,6m" 1,2*(9,55*2+10,84*2) |  | 48.936
| "odpočet otvorů - D01 a O00" -(0,5*1+0,6*1) |  | -1.1
sokl | Součet |  | 47.836
Použití figury:
28376401R | deska EPS soklová λ=0,029 tl 200mm | m2 | 47.836
621211041 | Montáž kontaktního zateplení vnějších podhledů lepením a mechanickým kotvením polystyrénových desek do betonu nebo zdiva tl přes 160 do 200 mm | m2 | 393.636
622151021 | Penetrační akrylátový nátěr vnějších mozaikových tenkovrstvých omítek stěn | m2 | 47.836
622511112 | Tenkovrstvá akrylátová mozaiková střednězrnná omítka vnějších stěn | m2 | 47.836
steny_1PP | Stěny 1.PP | m2 | 67.67
| "1.PP - stěny" 2*(3,45+5,2*2+1,55*2+1,35*2+2,45*3+1,545*3) |  | 63.27
| "1.PP - u schodů" 1,8*2,5+1*2 |  | 6.5
| "odpočet" -0,8*2-1*0,5 |  | -2.1
steny_1PP | Součet |  | 67.67
Použití figury:
612121100 | Zatření spár vápennou maltou vnitřních stěn z cihel | m2 | 67.67
612131121 | Penetrační disperzní nátěr vnitřních stěn nanášený ručně | m2 | 266.334
985131111 | Očištění ploch stěn, rubu kleneb a podlah tlakovou vodou | m2 | 86.67
strop_1PP | Strop 1.PP | m2 | 19
strop_1PP | "1.PP - strop" m2_1PP |  | 19
Použití figury:
611121100 | Zatření spár vápennou maltou vnitřních stropů z cihel | m2 | 19
611131121 | Penetrační disperzní nátěr vnitřních stropů nanášený ručně | m2 | 165.8
985131111 | Očištění ploch stěn, rubu kleneb a podlah tlakovou vodou | m2 | 86.67
02,1 | Venkovní úpravy - vedlejší
PD4 | Podlahová skladba - PD4 | m2 | 40.37