## NNSO 001
EstiCon |  |  |  | Firma: | [6 empty] | 3
Soupis prací objektu
S | Stavba: | 34173 |  | II/304 Česká Skalice, ulice Zelená - křižovatka s I/33_město ČS 21012025 - kopie |  |  | SO 001 | 0 |  | 0 | 2
O | Objekt: | NN |  | Neuznatelné náklady | [5 empty] | 0.12 | 2
O1 | Rozpočet: | SO 001 |  | Vedlejší a ostatní náklady | [5 empty] | 0.21
Typ | Poř. číslo | Kód položky | Varianta | Název Položky | MJ | Množství | Cena |  | Cenová soustava
[7 empty] | Jednotková | Celkem
0 | 1 | 2 | 3 | 4 | 5 | 6 | 7 | 8 | 9
SD |  | 0 |  | Všeobecné konstrukce a práce |  |  |  | 0
P | 1 | 02811 |  | PRŮZKUMNÉ PRÁCE GEOTECHNICKÉ NA POVRCHU | KČ | 1 | 0 | 0 |  | 0 | 3
PP |  |  |  | Provedení kontrolních zkoušek hutnění statickou ztěžovací zkouškou vč.vyhotovení zprávy a posouzení pláně geotechnikem případně geologem stavby. Délka stavby 1,045 km, SO302, 304, 305 a SO306
VV |  |  |  | "10x zkoušky vč.protokolů a 2x návštěvy stavby geologem resp.geotechnikem vč.zprávy"1=1,000 [A] Celkem 1 = 1,000
TS |  |  |  | zahrnuje veškeré náklady spojené s objednatelem požadovanými pracemi
P | 2 | 02910 |  | OSTATNÍ POŽADAVKY - ZEMĚMĚŘIČSKÁ MĚŘENÍ | KPL | 1 | 0 | 0 |  | 0 | 3
PP |  |  |  | Zaměření skutečného provedení díla ke kolaudaci stavby v délce stavby. SO302, 304, 306 3x tištěné paré + 1x CD PEVNÁ CENA
VV |  |  |  | 1=1,000 [A] Celkem 1 = 1,000
TS |  |  |  | zahrnuje veškeré náklady spojené s objednatelem požadovanými pracemi, - pro stanovení orientační investorské ceny určete jednotkovou cenu jako 1% odhadované ceny stavby
P | 3 | 02911 |  | OSTATNÍ POŽADAVKY - GEODETICKÉ ZAMĚŘENÍ | SOUBOR | 1 | 0 | 0 |  | 0 | 3
PP |  |  |  | Geometrický oddělovací plán pro majetkové vypořádání vlastnických vztahu, potvrzený katastrálním úřadem. 12 x tiskem PEVNÁ CENA
VV |  |  |  | 1=1,000 [A] Celkem 1 = 1,000
TS |  |  |  | zahrnuje veškeré náklady spojené s objednatelem požadovanými pracemi
P | 4 | 02943 |  | OSTATNÍ POŽADAVKY - VYPRACOVÁNÍ RDS | SOUBOR | 1 | 0 | 0 |  | 0 | 3
PP |  |  |  | Realizační dokumentace stavby ( tiskem 3x + 1x CD). Obsah dle směrnice pro dokumentaci staveb PK, v souladu s PDPS, Řeší podrobnosti pro kvalitní a bezpečné zhotovení stavby. Mimo jiné zahrnuje vypracování souřadnicového a výškového pokrytí komunikace, zahuštění příčných řezů pro plynulé řešení, detaily oprav poruch dle TP 82 – Katalog poruch netuhých vozovek, aktualizace dopracování dopravního značení. Vypracuje autorizovaná osoba. Odsouhlasí správce stavby. Havarijní plán a protipovodňový plán ( tiskem 2x). Délka stavby 1,045 km. SO102, SO302, SO304, SO305, SO306 PEVNÁ CENA
VV |  |  |  | 1=1,000 [A] Celkem 1 = 1,000
TS
P | 5 | 02944 |  | OSTAT POŽADAVKY - DOKUMENTACE SKUTEČ PROVEDENÍ V DIGIT FORMĚ | KČ | 1 | 0 | 0 |  | 0 | 3
PP |  |  |  | Dokumentace skutečného provedení stavby. Výkresy a související písemnosti zhotovené stavby potřebné pro evidenci pozemní komunikace. Výkresy odchylek a změn stavby oproti PDPS. Ověřené podpisem odpovědného zástupce zhotovitele a správce stavby - tiskem ve 4 vyhotoveních a 1 x na CD. Délka stavby 1,045 km. SO102, SO302, SO304, SO305, SO306 PEVNÁ CENA
VV |  |  |  | Skutečné provedení stavby - DSPS ve 3 vyhotoveních tištěných a 1 x na CD 1=1,000 [A] Celkem 1 = 1,000
TS
P | 6 | 02946 |  | OSTAT POŽADAVKY - FOTODOKUMENTACE | KPL | 1 | 0 | 0 |  | 0 | 3
PP |  |  |  | 1 x měsíčně sada barevných fotografií v elektroniceké formě. 3 x závěrečná fotodokumentace s popisem v tištěné i elektronické podobě. PEVNÁ CENA
VV |  |  |  | 1=1,000 [A] Celkem 1 = 1,000
TS |  |  |  | položka zahrnuje: - fotodokumentaci zadavatelem požadovaného děje a konstrukcí v požadovaných časových intervalech - zadavatelem specifikované výstupy (fotografie v papírovém a digitálním formátu) v požadovaném počtu
P | 7 | 02999R |  | SO306 - PŘELOŽKA VODOVODU PV1 | KPL | 1 | 0 | 0 |  | 0 | 3
PP |  |  |  | přeložka bude realizována pouze v případě kolize stávajícího vodovodu s nově navrženou kanalizací jako vyvolaná investice přeložka bude ve stejné dimenzi jako je stávající vodovodní přípojka dle kladečského plánu PV1 včetně dodávky materiálu, zemních prací, tlakových zkoušek a proplachu, apod. Ř110x10 PE100 (SDR11, PN16) – celková délka cca 8,7 m
VV |  |  |  | "specifikace a rozsah dle PD"1=1,000 [A] Celkem 1 = 1,000
TS

## UNSO 001
EstiCon |  |  |  | Firma: | [6 empty] | 3
Soupis prací objektu
S | Stavba: | 34173 |  | II/304 Česká Skalice, ulice Zelená - křižovatka s I/33_město ČS 21012025 - kopie |  |  | SO 001 | 0 |  | 0 | 2
O | Objekt: | UN |  | Uznatelné náklady | [5 empty] | 0.12 | 2
O1 | Rozpočet: | SO 001 |  | Vedlejší a ostatní náklady | [5 empty] | 0.21
Typ | Poř. číslo | Kód položky | Varianta | Název Položky | MJ | Množství | Cena |  | Cenová soustava
[7 empty] | Jednotková | Celkem
0 | 1 | 2 | 3 | 4 | 5 | 6 | 7 | 8 | 9
SD |  | 0 |  | Všeobecné konstrukce a práce |  |  |  | 0
P | 1 | 02730 |  | POMOC PRÁCE ZŘÍZ NEBO ZAJIŠŤ OCHRANU INŽENÝRSKÝCH SÍTÍ | KČ | 1 | 0 | 0 |  | 0 | 3
PP |  |  |  | Zajištění inženýrských sítí během realizace stavby dle požadavku správců. Nutné vytyčení všech podzemních sítí s protokolárním zápisem příslušných správců. Přesnou polohu podzemních vedení ověřit ručně kopanými sondami. Podzemní plynovod, sdělovací kabely, elektrické vedení včetně vrchního vedení, vodovod, v trase příčné přechody. Přechody nutno ochránit. Zajištění stavby proti škodě na okolních pozemcích a objektech. Délka stavby 1,045 km.
VV |  |  |  | 1=1,000 [A] Celkem 1 = 1,000
TS |  |  |  | zahrnuje veškeré náklady spojené s objednatelem požadovanými zařízeními
P | 2 | 02811 |  | PRŮZKUMNÉ PRÁCE GEOTECHNICKÉ NA POVRCHU | KČ | 1 | 0 | 0 |  | 0 | 3
PP |  |  |  | Provedení kontrolních zkoušek hutnění statickou ztěžovací zkouškou vč.vyhotovení zprávy a posouzení pláně geotechnikem případně geologem stavby. Délka stavby 1,045 km, SO102
VV |  |  |  | "12x zkoušky vč.protokolů a 2x návštěvy stavby geologem resp.geotechnikem vč.zprávy"1=1,000 [A] Celkem 1 = 1,000
TS |  |  |  | zahrnuje veškeré náklady spojené s objednatelem požadovanými pracemi
P | 3 | 02910 |  | OSTATNÍ POŽADAVKY - ZEMĚMĚŘIČSKÁ MĚŘENÍ | KPL | 10.45 | 0 | 0 |  | 0 | 3
PP |  |  |  | Zaměření skutečného provedení díla ke kolaudaci stavby v délce stavby. Délka stavby 1,045 km. SO102 3x tištěné paré + 1x CD PEVNÁ CENA
VV |  |  |  | délka stavby : 1,045 km : 10,45=10,450 [A] Celkem 10,45 = 10,450
TS |  |  |  | zahrnuje veškeré náklady spojené s objednatelem požadovanými pracemi, - pro stanovení orientační investorské ceny určete jednotkovou cenu jako 1% odhadované ceny stavby
P | 4 | 02990 |  | OSTATNÍ POŽADAVKY - INFORMAČNÍ TABULE | KUS | 2 | 0 | 0 |  | 0 | 3
PP |  |  |  | Zařízení staveniště - 2x velkoplošné tabule s logem a údaji o zhotoviteli. investorovi, termínech atd.
VV |  |  |  | 2=2,000 [A] Celkem 2 = 2,000
TS |  |  |  | položka zahrnuje: - dodání a osazení informačních tabulí v předepsaném provedení a množství s obsahem předepsaným zadavatelem - veškeré nosné a upevňovací konstrukce - základové konstrukce včetně nutných zemních prací - demontáž a odvoz po skončení platnosti - případně nutné opravy poškozených čátí během platnosti
P | 5 | 03720 |  | POMOC PRÁCE ZAJIŠŤ NEBO ZŘÍZ REGULACI A OCHRANU DOPRAVY | SOUBOR | 1 | 0 | 0 |  | 0 | 3
PP |  |  |  | Zařízení staveniště - Úhrnná částka musí obsahovat veškeré náklady na dočasné úpravy a regulaci dopravy (i pěší) na staveništi a nezbytné značení a opatření vyplývající z požadavků BOZP na staveništi vč. provizorních lávek a nájezdů, oplocení celé stavby apod. Trasy pro pěší v souladu s vyhl. č. 398/2009 Sb., o obecných technických požadavcích zabezpečujících bezbariérové užívání staveb. Po dobu realizace stavby zajištěn přístup k objektům pro požární techniku, policie, záchranné služby. Délka stavby 1,045 km. PEVNÁ CENA
VV |  |  |  | 1=1,000 [A] Celkem 1 = 1,000
TS |  |  |  | zahrnuje objednatelem povolené náklady na požadovaná zařízení zhotovitele

## NNSO 102
EstiCon |  |  |  | Firma: | [6 empty] | 3
Soupis prací objektu
S | Stavba: | 34173 |  | II/304 Česká Skalice, ulice Zelená - křižovatka s I/33_město ČS 21012025 - kopie |  |  | SO 102 | 0 |  | 0 | 2
O | Objekt: | NN |  | Neuznatelné náklady | [5 empty] | 0.12 | 2
O1 | Rozpočet: | SO 102 |  | Chodníky a plochy u garáží | [5 empty] | 0.21
Typ | Poř. číslo | Kód položky | Varianta | Název Položky | MJ | Množství | Cena |  | Cenová soustava
[7 empty] | Jednotková | Celkem
0 | 1 | 2 | 3 | 4 | 5 | 6 | 7 | 8 | 9
SD |  | 0 |  | Všeobecné konstrukce a práce |  |  |  | 0
P | 1 | 014111 |  | POPLATKY ZA SKLÁDKU TYP S-IO (INERTNÍ ODPAD) | T | 571.704 | 0 | 0 |  | 0 | 3
PP |  |  |  | zemina/výkopek/podkladní štěrkové vrstvy
VV |  |  |  | podkladní vrstvy pol. 113328: 267,15*2,0=534,300 [A] odkopávky pol. 122738: 18,702*2,0=37,404 [B] Celkem: A+B=571,704 [C] Celkem 571,704 = 571,704
TS |  |  |  | zahrnuje veškeré poplatky provozovateli skládky související s uložením odpadu na skládce.
P | 2 | 014122 | 1 | POPLATKY ZA SKLÁDKU TYP S-OO (OSTATNÍ ODPAD) | T | 3.183 | 0 | 0 |  | 0 | 3
PP |  |  |  | živice
VV |  |  |  | živičné vrstvy pol. 113138: 1,273*2,5=3,183 [A] Celkem 3,183 = 3,183
TS |  |  |  | zahrnuje veškeré poplatky provozovateli skládky související s uložením odpadu na skládce.
P | 3 | 014122 | 3 | POPLATKY ZA SKLÁDKU TYP S-OO (OSTATNÍ ODPAD) | T | 24.138 | 0 | 0 |  | 0 | 3
PP |  |  |  | beton
VV |  |  |  | dlažby pol. 113188: 0,995*2,5=2,488 [A] betonový kryt pol. 113158: 0,81*2,5=2,025 [B] vybouraný propustek: 2*12,5*3,14*0,5*0,2*2,5=19,625 [C] Celkem: A+B+C=24,138 [D] Celkem 24,138 = 24,138
TS |  |  |  | zahrnuje veškeré poplatky provozovateli skládky související s uložením odpadu na skládce.
SD |  | 1 |  | Zemní práce |  |  |  | 0
P | 4 | 111208 |  | ODSTRANĚNÍ KŘOVIN S ODVOZEM DO 20KM | M2 | 29 | 0 | 0 |  | 0 | 3
PP |  |  |  | včetně naložení, odvozu a uložení na skládku
VV |  |  |  | dle tabulky kubatur: 29=29,000 [A] Celkem 29 = 29,000
TS |  |  |  | odstranění křovin a stromů do průměru 100 mm doprava dřevin na předepsanou vzdálenost spálení na hromadách nebo štěpkování
P | 5 | 113138 |  | ODSTRANĚNÍ KRYTU ZPEVNĚNÝCH PLOCH S ASFALT POJIVEM, ODVOZ DO 20KM | M3 | 1.273 | 0 | 0 |  | 0 | 3
PP |  |  |  | stávající chodník s živičným krytem včetně naložení, odvozu a uložení na skládku
VV |  |  |  | dle tabulky kubatur: 25,45*0,05=1,273 [A] Celkem 1,273 = 1,273
TS |  |  |  | Položka zahrnuje veškerou manipulaci s vybouranou sutí a s vybouranými hmotami vč. uložení na skládku. Nezahrnuje poplatek za skládku, který se vykazuje v položce 0141** (s výjimkou malého množství bouraného materiálu, kde je možné poplatek zahrnout do jednotkové ceny bourání – tento fakt musí být uveden v doplňujícím textu k položce).
P | 6 | 113158 |  | ODSTRANĚNÍ KRYTU ZPEVNĚNÝCH PLOCH Z BETONU, ODVOZ DO 20KM | M3 | 0.81 | 0 | 0 |  | 0 | 3
PP |  |  |  | stávající vjezd z betonu včetně naložení, odvozu a uložení na skládku
VV |  |  |  | dle tabulky kubatur: 5,4*0,15=0,810 [A] Celkem 0,81 = 0,810
TS |  |  |  | Položka zahrnuje veškerou manipulaci s vybouranou sutí a s vybouranými hmotami vč. uložení na skládku. Nezahrnuje poplatek za skládku, který se vykazuje v položce 0141** (s výjimkou malého množství bouraného materiálu, kde je možné poplatek zahrnout do jednotkové ceny bourání – tento fakt musí být uveden v doplňujícím textu k položce).
P | 7 | 113188 |  | ODSTRANĚNÍ KRYTU ZPEVNĚNÝCH PLOCH Z DLAŽDIC, ODVOZ DO 20KM | M3 | 0.995 | 0 | 0 |  | 0 | 3
PP |  |  |  | stávající dlážděný chodník a vjezd a zámková dlažba včetně naložení, odvozu a uložení na skládku
VV |  |  |  | dle tabulky kubatur: 19,9*0,05=0,995 [A] Celkem 0,995 = 0,995
TS |  |  |  | Položka zahrnuje veškerou manipulaci s vybouranou sutí a s vybouranými hmotami vč. uložení na skládku. Nezahrnuje poplatek za skládku, který se vykazuje v položce 0141** (s výjimkou malého množství bouraného materiálu, kde je možné poplatek zahrnout do jednotkové ceny bourání – tento fakt musí být uveden v doplňujícím textu k položce).
P | 8 | 113328 |  | ODSTRAN PODKL ZPEVNĚNÝCH PLOCH Z KAMENIVA NESTMEL, ODVOZ DO 20KM | M3 | 267.15 | 0 | 0 |  | 0 | 3
PP |  |  |  | stávající plochy kolem garáží a podkladní vrstvy chodníků včetně naložení, odvozu a uložení na skládku
VV |  |  |  | dle tabulky kubatur - štěrkové plochy: 1028*0,25=257,000 [A] dle tabulky kubatur - podladní vrstvy: (25,45+19,9+5,4)*0,2=10,150 [B] Celkem: A+B=267,150 [C] Celkem 267,15 = 267,150
TS |  |  |  | Položka zahrnuje veškerou manipulaci s vybouranou sutí a s vybouranými hmotami vč. uložení na skládku. Nezahrnuje poplatek za skládku, který se vykazuje v položce 0141** (s výjimkou malého množství bouraného materiálu, kde je možné poplatek zahrnout do jednotkové ceny bourání – tento fakt musí být uveden v doplňujícím textu k položce).
P | 9 | 122738 |  | ODKOPÁVKY A PROKOPÁVKY OBECNÉ TŘ. I, ODVOZ DO 20KM | M3 | 18.702 | 0 | 0 |  | 0 | 3
PP |  |  |  | včetně naložení, odvozu a uložení na skládku
VV |  |  |  | dle tabulky kubatur: 32,2=32,200 [A] odpočet vybouraných povrchů: -((25,45+19,9+5,4)*0,2+25,45*0,05+19,9*0,05+5,4*0,2)=-13,498 [B] Celkem: A+B=18,702 [C] Celkem 18,702 = 18,702
TS |  |  |  | položka zahrnuje: - vodorovná a svislá doprava, přemístění, přeložení, manipulace s výkopkem - kompletní provedení vykopávky nezapažené i zapažené - ošetření výkopiště po celou dobu práce v něm vč. klimatických opatření - ztížení vykopávek v blízkosti podzemního vedení, konstrukcí a objektů vč. jejich dočasného zajištění - ztížení pod vodou, v okolí výbušnin, ve stísněných prostorech a pod. - příplatek za lepivost - těžení po vrstvách, pásech a po jiných nutných částech (figurách) - čerpání vody vč. čerpacích jímek, potrubí a pohotovostní čerpací soupravy (viz ustanovení k pol. 1151,2) - potřebné snížení hladiny podzemní vody - těžení a rozpojování jednotlivých balvanů - vytahování a nošení výkopku - svahování a přesvah. svahů do konečného tvaru, výměna hornin v podloží a v pláni znehodnocené klimatickými vlivy - ruční vykopávky, odstranění kořenů a napadávek - pažení, vzepření a rozepření vč. přepažování (vyjma štětových stěn) - úpravu, ochranu a očištění dna, základové spáry, stěn a svahů - zhutnění podloží, případně i svahů vč. svahování - zřízení stupňů v podloží a lavic na svazích, není-li pro tyto práce zřízena samostatná položka - udržování výkopiště a jeho ochrana proti vodě - odvedení nebo obvedení vody v okolí výkopiště a ve výkopišti - třídění výkopku - veškeré pomocné konstrukce umožňující provedení vykopávky (příjezdy, sjezdy, nájezdy, lešení, podpěr. konstr., přemostění, zpevněné plochy, zakrytí a pod.) - nezahrnuje uložení zeminy (na skládku, do násypu) ani poplatky za skládku, vykazují se v položce č.0141**
P | 10 | 129957 |  | ČIŠTĚNÍ POTRUBÍ DN DO 500MM | M | 25 | 0 | 0 |  | 0 | 3
PP |  |  |  | pročištění propustků
VV |  |  |  | 2*12,5=25,000 [A] Celkem 25 = 25,000
TS |  |  |  | Součástí položky je vodorovná a svislá doprava, přemístění, přeložení, manipulace s materiálem a uložení na skládku. Nezahrnuje poplatek za skládku, který se vykazuje v položce 0141** (s výjimkou malého množství materiálu, kde je možné poplatek zahrnout do jednotkové ceny položky – tento fakt musí být uveden v doplňujícím textu k položce)
P | 11 | 18110 |  | ÚPRAVA PLÁNĚ SE ZHUTNĚNÍM V HORNINĚ TŘ. I | M2 | 1171.735 | 0 | 0 |  | 0 | 3
PP
VV |  |  |  | konstrukce sjezdu - dle tabulky kubatur: 50,75=50,750 [A] konstrukce chodníku - dle tabulky kubatur: 18,985=18,985 [B] konstrukce ploch u garáží - dle tabulky kubatur: 1102=1 102,000 [C] Celkem: A+B+C=1 171,735 [D] Celkem 1171,735 = 1171,735
TS |  |  |  | položka zahrnuje úpravu pláně včetně vyrovnání výškových rozdílů. Míru zhutnění určuje projekt.
P | 12 | 18232 |  | ROZPROSTŘENÍ ORNICE V ROVINĚ V TL DO 0,15M | M2 | 676.2 | 0 | 0 |  | 0 | 3
PP |  |  |  | včetně dodávky vhodné zeminy
VV |  |  |  | ohumusování - dle tabulky kubatur: 648,9=648,900 [A] rekultivace - dle tabulky kubatur: 27,3=27,300 [B] Celkem: A+B=676,200 [C] Celkem 676,2 = 676,200
TS |  |  |  | položka zahrnuje: nutné přemístění ornice z dočasných skládek vzdálených do 50m rozprostření ornice v předepsané tloušťce v rovině a ve svahu do 1:5
P | 13 | 18242 |  | ZALOŽENÍ TRÁVNÍKU HYDROOSEVEM NA ORNICI | M2 | 676.2 | 0 | 0 |  | 0 | 3
PP
VV |  |  |  | ohumusování - dle tabulky kubatur: 648,9=648,900 [A] rekultivace - dle tabulky kubatur: 27,3=27,300 [B] Celkem: A+B=676,200 [C] Celkem 676,2 = 676,200
TS |  |  |  | Zahrnuje dodání předepsané travní směsi, hydroosev na ornici, zalévání, první pokosení, to vše bez ohledu na sklon terénu
P | 14 | 18247 |  | OŠETŘOVÁNÍ TRÁVNÍKU | M2 | 676.2 | 0 | 0 |  | 0 | 3
PP
VV |  |  |  | ohumusování - dle tabulky kubatur: 648,9=648,900 [A] rekultivace - dle tabulky kubatur: 27,3=27,300 [B] Celkem: A+B=676,200 [C] Celkem 676,2 = 676,200
TS |  |  |  | Zahrnuje pokosení se shrabáním, naložení shrabků na dopravní prostředek, s odvozem a se složením, to vše bez ohledu na sklon terénu zahrnuje nutné zalití a hnojení
SD |  | 2 |  | Základy |  |  |  | 0
P | 15 | 21452 |  | SANAČNÍ VRSTVY Z KAMENIVA DRCENÉHO | M3 | 351.521 | 0 | 0 |  | 0 | 3
PP |  |  |  | Štěrkodrť 0/63 - ŠDb
VV |  |  |  | konstrukce sjezdu - dle tabulky kubatur: 50,75*0,3=15,225 [A] konstrukce chodníku - dle tabulky kubatur: 18,985*0,3=5,696 [B] konstrukce ploch u garáží - dle tabulky kubatur: 1102*0,3=330,600 [C] Celkem: A+B+C=351,521 [D] Celkem 351,521 = 351,521
TS |  |  |  | položka zahrnuje dodávku předepsaného kameniva, mimostaveništní a vnitrostaveništní dopravu a jeho uložení není-li v zadávací dokumentaci uvedeno jinak, jedná se o nakupovaný materiál
P | 16 | 21461C |  | SEPARAČNÍ GEOTEXTILIE DO 300G/M2 | M2 | 1171.735 | 0 | 0 |  | 0 | 3
PP |  |  |  | Geotextilie min. 300 g/m2 a 25 KN/m s funkcí výztužnou, separační a filtrační
VV |  |  |  | konstrukce sjezdu - dle tabulky kubatur: 50,75=50,750 [A] konstrukce chodníku - dle tabulky kubatur: 18,985=18,985 [B] konstrukce ploch u garáží - dle tabulky kubatur: 1102=1 102,000 [C] Celkem: A+B+C=1 171,735 [D] Celkem 1171,735 = 1171,735
TS |  |  |  | Položka zahrnuje: - dodávku předepsané geotextilie - úpravu, očištění a ochranu podkladu - přichycení k podkladu, případně zatížení - úpravy spojů a zajištění okrajů - úpravy pro odvodnění - nutné přesahy - mimostaveništní a vnitrostaveništní dopravu
SD |  | 4 |  | Vodorovné konstrukce |  |  |  | 0
P | 17 | 46457 |  | POHOZ DNA A SVAHŮ Z KAMENIVA TĚŽENÉHO | M3 | 9.6 | 0 | 0 |  | 0 | 3
PP |  |  |  | Úprava terénu kačírkem
VV |  |  |  | dle tabulky kubatur: 48*0,2=9,600 [A] Celkem 9,6 = 9,600
TS |  |  |  | položka zahrnuje dodávku předepsaného kameniva, mimostaveništní a vnitrostaveništní dopravu a jeho uložení není-li v zadávací dokumentaci uvedeno jinak, jedná se o nakupovaný materiál
SD |  | 5 |  | Komunikace |  |  |  | 0
P | 18 | 56333 | A | VOZOVKOVÉ VRSTVY ZE ŠTĚRKODRTI TL. DO 150MM | M2 | 1102 | 0 | 0 |  | 0 | 3
PP |  |  |  | Štěrkodrť 0/32 - ŠDa
VV |  |  |  | konstrukce ploch u garáží - dle tabulky kubatur: 1102=1 102,000 [A] Celkem 1102 = 1102,000
TS |  |  |  | - dodání kameniva předepsané kvality a zrnitosti - rozprostření a zhutnění vrstvy v předepsané tloušťce - zřízení vrstvy bez rozlišení šířky, pokládání vrstvy po etapách - nezahrnuje postřiky, nátěry
P | 19 | 56333 | B | VOZOVKOVÉ VRSTVY ZE ŠTĚRKODRTI TL. DO 150MM | M2 | 1120.985 | 0 | 0 |  | 0 | 3
PP |  |  |  | Štěrkodrť 0/63 - ŠDb
VV |  |  |  | konstrukce chodníku - dle tabulky kubatur: 18,985=18,985 [A] konstrukce ploch u garáží - dle tabulky kubatur: 1102=1 102,000 [B] Celkem: A+B=1 120,985 [C] Celkem 1120,985 = 1120,985
TS |  |  |  | - dodání kameniva předepsané kvality a zrnitosti - rozprostření a zhutnění vrstvy v předepsané tloušťce - zřízení vrstvy bez rozlišení šířky, pokládání vrstvy po etapách - nezahrnuje postřiky, nátěry
P | 20 | 56335 |  | VOZOVKOVÉ VRSTVY ZE ŠTĚRKODRTI TL. DO 250MM | M2 | 50.75 | 0 | 0 |  | 0 | 3
PP |  |  |  | Štěrkodrť 0/63 - ŠDb
VV |  |  |  | konstrukce sjezdu - dle tabulky kubatur: 50,75=50,750 [A] Celkem 50,75 = 50,750
TS |  |  |  | - dodání kameniva předepsané kvality a zrnitosti - rozprostření a zhutnění vrstvy v předepsané tloušťce - zřízení vrstvy bez rozlišení šířky, pokládání vrstvy po etapách - nezahrnuje postřiky, nátěry
P | 21 | 56362 |  | VOZOVKOVÉ VRSTVY Z RECYKLOVANÉHO MATERIÁLU TL DO 100MM | M2 | 4.35 | 0 | 0 |  | 0 | 3
PP |  |  |  | úprava sjezdu z vyfrézovaného materiálu
VV |  |  |  | dle tabulky kubatur: 4,35=4,350 [A] Celkem 4,35 = 4,350
TS |  |  |  | - dodání recyklátu v požadované kvalitě - očištění podkladu - uložení recyklátu dle předepsaného technologického předpisu, zhutnění vrstvy v předepsané tloušťce - zřízení vrstvy bez rozlišení šířky, pokládání vrstvy po etapách, včetně pracovních spar a spojů - úpravu napojení, ukončení - nezahrnuje postřiky, nátěry
P | 22 | 572123 |  | INFILTRAČNÍ POSTŘIK Z EMULZE DO 1,0KG/M2 | M2 | 1102 | 0 | 0 |  | 0 | 3
PP |  |  |  | PI-EP 1,0 kg/m2
VV |  |  |  | konstrukce ploch u garáží - dle tabulky kubatur: 1102=1 102,000 [A] Celkem 1102 = 1102,000
TS |  |  |  | - dodání všech předepsaných materiálů pro postřiky v předepsaném množství - provedení dle předepsaného technologického předpisu - zřízení vrstvy bez rozlišení šířky, pokládání vrstvy po etapách - úpravu napojení, ukončení
P | 23 | 572213 | 1 | SPOJOVACÍ POSTŘIK Z EMULZE DO 0,5KG/M2 | M2 | 1102 | 0 | 0 |  | 0 | 3
PP |  |  |  | PS-E 0,30 kg/m2
VV |  |  |  | konstrukce ploch u garáží - dle tabulky kubatur: 1102=1 102,000 [A] Celkem 1102 = 1102,000
TS |  |  |  | - dodání všech předepsaných materiálů pro postřiky v předepsaném množství - provedení dle předepsaného technologického předpisu - zřízení vrstvy bez rozlišení šířky, pokládání vrstvy po etapách - úpravu napojení, ukončení
P | 24 | 574A34 |  | ASFALTOVÝ BETON PRO OBRUSNÉ VRSTVY ACO 11+, 11S TL. 40MM | M2 | 1102 | 0 | 0 |  | 0 | 3
PP |  |  |  | ACO 11+ 50/70
VV |  |  |  | konstrukce ploch u garáží - dle tabulky kubatur: 1102=1 102,000 [A] Celkem 1102 = 1102,000
TS |  |  |  | - dodání směsi v požadované kvalitě - očištění podkladu - uložení směsi dle předepsaného technologického předpisu, zhutnění vrstvy v předepsané tloušťce - zřízení vrstvy bez rozlišení šířky, pokládání vrstvy po etapách, včetně pracovních spar a spojů - úpravu napojení, ukončení podél obrubníků, dilatačních zařízení, odvodňovacích proužků, odvodňovačů, vpustí, šachet a pod. - nezahrnuje postřiky, nátěry - nezahrnuje těsnění podél obrubníků, dilatačních zařízení, odvodňovacích proužků, odvodňovačů, vpustí, šachet a pod.
P | 25 | 574E46 |  | ASFALTOVÝ BETON PRO PODKLADNÍ VRSTVY ACP 16+, 16S TL. 50MM | M2 | 1102 | 0 | 0 |  | 0 | 3
PP |  |  |  | ACP 16+ 50/70
VV |  |  |  | konstrukce ploch u garáží - dle tabulky kubatur: 1102=1 102,000 [A] Celkem 1102 = 1102,000
TS |  |  |  | - dodání směsi v požadované kvalitě - očištění podkladu - uložení směsi dle předepsaného technologického předpisu, zhutnění vrstvy v předepsané tloušťce - zřízení vrstvy bez rozlišení šířky, pokládání vrstvy po etapách, včetně pracovních spar a spojů - úpravu napojení, ukončení podél obrubníků, dilatačních zařízení, odvodňovacích proužků, odvodňovačů, vpustí, šachet a pod. - nezahrnuje postřiky, nátěry - nezahrnuje těsnění podél obrubníků, dilatačních zařízení, odvodňovacích proužků, odvodňovačů, vpustí, šachet a pod.
P | 26 | 582611 |  | KRYTY Z BETON DLAŽDIC SE ZÁMKEM ŠEDÝCH TL 60MM DO LOŽE Z KAM | M2 | 18.985 | 0 | 0 |  | 0 | 3
PP
VV |  |  |  | konstrukce chodníku - dle tabulky kubatur: 18,985=18,985 [A] Celkem 18,985 = 18,985
TS |  |  |  | - dodání dlažebního materiálu v požadované kvalitě, dodání materiálu pro předepsané lože v tloušťce předepsané dokumentací a pro předepsanou výplň spar - očištění podkladu - uložení dlažby dle předepsaného technologického předpisu včetně předepsané podkladní vrstvy a předepsané výplně spar - zřízení vrstvy bez rozlišení šířky, pokládání vrstvy po etapách - úpravu napojení, ukončení podél obrubníků, dilatačních zařízení, odvodňovacích proužků, odvodňovačů, vpustí, šachet a pod., nestanoví-li zadávací dokumentace jinak - nezahrnuje postřiky, nátěry - nezahrnuje těsnění podél obrubníků, dilatačních zařízení, odvodňovacích proužků, odvodňovačů, vpustí, šachet a pod.
P | 27 | 582612 |  | KRYTY Z BETON DLAŽDIC SE ZÁMKEM ŠEDÝCH TL 80MM DO LOŽE Z KAM | M2 | 50.75 | 0 | 0 |  | 0 | 3
PP
VV |  |  |  | konstrukce sjezdu - dle tabulky kubatur: 50,75=50,750 [A] Celkem 50,75 = 50,750
TS |  |  |  | - dodání dlažebního materiálu v požadované kvalitě, dodání materiálu pro předepsané lože v tloušťce předepsané dokumentací a pro předepsanou výplň spar - očištění podkladu - uložení dlažby dle předepsaného technologického předpisu včetně předepsané podkladní vrstvy a předepsané výplně spar - zřízení vrstvy bez rozlišení šířky, pokládání vrstvy po etapách - úpravu napojení, ukončení podél obrubníků, dilatačních zařízení, odvodňovacích proužků, odvodňovačů, vpustí, šachet a pod., nestanoví-li zadávací dokumentace jinak - nezahrnuje postřiky, nátěry - nezahrnuje těsnění podél obrubníků, dilatačních zařízení, odvodňovacích proužků, odvodňovačů, vpustí, šachet a pod.
SD |  | 9 |  | Ostatní konstrukce a práce |  |  |  | 0
P | 28 | 9111A3 |  | ZÁBRADLÍ SILNIČNÍ S VODOR MADLY - DEMONTÁŽ S PŘESUNEM | M | 2 | 0 | 0 |  | 0 | 3
PP |  |  |  | včetně naložení, odvozu a uložení na skládku
VV |  |  |  | 2=2,000 [A] Celkem 2 = 2,000
TS |  |  |  | položka zahrnuje: - demontáž a odstranění zařízení - jeho odvoz na předepsané místo
P | 29 | 915231 | R | VODOR DOPRAV ZNAČ PLASTEM PROFIL ZVUČÍCÍ - DOD A POKLÁDKA | M | 6.5 | 0 | 0 |  | 0 | 3
PP |  |  |  | vodící pás pro slabozraké z 6 proužků, předformovaný termoplast bude provedeno na základě stanovení DZN
VV |  |  |  | místo pro přecházení : 6,5=6,500 [A] Celkem 6,5 = 6,500
TS |  |  |  | Položka zahrnuje: - dodání a pokládku materiálu - předznačení a reflexní úpravu Položka nezahrnuje: - x Způsob měření: - měří se délka 6 proužků
P | 30 | 917212 |  | ZÁHONOVÉ OBRUBY Z BETONOVÝCH OBRUBNÍKŮ ŠÍŘ 80MM | M | 45.8 | 0 | 0 |  | 0 | 3
PP |  |  |  | chodníkové obruby betonové 1000/80/250
VV |  |  |  | dle tabulky kubatur: 45,8=45,800 [A] Celkem 45,8 = 45,800
TS |  |  |  | Položka zahrnuje: dodání a pokládku betonových obrubníků o rozměrech předepsaných zadávací dokumentací betonové lože i boční betonovou opěrku.
P | 31 | 917223 |  | SILNIČNÍ A CHODNÍKOVÉ OBRUBY Z BETONOVÝCH OBRUBNÍKŮ ŠÍŘ 100MM | M | 313.5 | 0 | 0 |  | 0 | 3
PP |  |  |  | chodníkové obruby betonové 1000/100/250
VV |  |  |  | dle tabulky kubatur: 313,5=313,500 [A] Celkem 313,5 = 313,500
TS |  |  |  | Položka zahrnuje: dodání a pokládku betonových obrubníků o rozměrech předepsaných zadávací dokumentací betonové lože i boční betonovou opěrku.
P | 32 | 918512 |  | ČELA PROPUSTU Z KAMENE NA MC | M3 | 1.1 | 0 | 0 |  | 0 | 3
PP |  |  |  | odláždění čela propustku z lomového kamene
VV |  |  |  | 4,4*0,25=1,100 [A] Celkem 1,1 = 1,100
TS |  |  |  | Položka zahrnuje: zdivo z lomového kamen na MC ve tvaru, předepsaným zadávací dokumentací vyspárování zdiva MC
P | 33 | 966357 |  | BOURÁNÍ PROPUSTŮ Z TRUB DN DO 500MM | M | 25 | 0 | 0 |  | 0 | 3
PP |  |  |  | včetně naložení, odvozu a uložení na skládku
VV |  |  |  | dle tabulky kubatur: 2*12,5=25,000 [A] Celkem 25 = 25,000
TS |  |  |  | položka zahrnuje: - odstranění trub včetně případného obetonování a lože - veškeré pomocné konstrukce (lešení a pod.) - veškerou manipulaci s vybouranou sutí a hmotami včetně uložení na skládku. Nezahrnuje poplatek za skládku, který se vykazuje v položce 0141** (s výjimkou malého množství bouraného materiálu, kde je možné poplatek zahrnout do jednotkové ceny bourání – tento fakt musí být uveden v doplňujícím textu k položce) - veškeré další práce plynoucí z technologického předpisu a z platných předpisů - nezahrnuje bourání čel, vtokových a výtokových jímek, odstranění zábradlí

## UNSO 102
EstiCon |  |  |  | Firma: | [6 empty] | 3
Soupis prací objektu
S | Stavba: | 34173 |  | II/304 Česká Skalice, ulice Zelená - křižovatka s I/33_město ČS 21012025 - kopie |  |  | SO 102 | 0 |  | 0 | 2
O | Objekt: | UN |  | Uznatelné náklady | [5 empty] | 0.12 | 2
O1 | Rozpočet: | SO 102 |  | Chodníky a plochy u garáží | [5 empty] | 0.21
Typ | Poř. číslo | Kód položky | Varianta | Název Položky | MJ | Množství | Cena |  | Cenová soustava
[7 empty] | Jednotková | Celkem
0 | 1 | 2 | 3 | 4 | 5 | 6 | 7 | 8 | 9
SD |  | 0 |  | Všeobecné konstrukce a práce |  |  |  | 0
P | 1 | 014111 |  | POPLATKY ZA SKLÁDKU TYP S-IO (INERTNÍ ODPAD) | T | 2772.48 | 0 | 0 |  | 0 | 3
PP |  |  |  | zemina/výkopek/podkladní štěrkové vrstvy
VV |  |  |  | podkladní vrstvy pol. 113328: 203,35*2,0=406,700 [A] přídlažba pol. 113178: 11,7*2,0=23,400 [B] odkopávky pol. 122738: 1171,19*2,0=2 342,380 [C] Celkem: A+B+C=2 772,480 [D] Celkem 2772,48 = 2772,480
TS |  |  |  | zahrnuje veškeré poplatky provozovateli skládky související s uložením odpadu na skládce.
P | 2 | 014122 | 1 | POPLATKY ZA SKLÁDKU TYP S-OO (OSTATNÍ ODPAD) | T | 72.605 | 0 | 0 |  | 0 | 3
PP |  |  |  | živice
VV |  |  |  | živičné vrstvy pol. 113138: 28,578*2,5=71,445 [A] frézováníživice pol. 113728: 0,464*2,5=1,160 [B] Celkem: A+B=72,605 [C] Celkem 72,605 = 72,605
TS |  |  |  | zahrnuje veškeré poplatky provozovateli skládky související s uložením odpadu na skládce.
P | 3 | 014122 | 3 | POPLATKY ZA SKLÁDKU TYP S-OO (OSTATNÍ ODPAD) | T | 149.955 | 0 | 0 |  | 0 | 3
PP |  |  |  | beton
VV |  |  |  | dlažby pol. 113188: 22,352*2,5=55,880 [A] obruby pol. 113524: (0,25*0,15*(190+430)+0,2*0,08*(115+240)+0,15*0,25*40+0,3*0,15*160)*2,5=94,075 [B] Celkem: A+B=149,955 [C] Celkem 149,955 = 149,955
TS |  |  |  | zahrnuje veškeré poplatky provozovateli skládky související s uložením odpadu na skládce.
SD |  | 1 |  | Zemní práce |  |  |  | 0
P | 4 | 113138 |  | ODSTRANĚNÍ KRYTU ZPEVNĚNÝCH PLOCH S ASFALT POJIVEM, ODVOZ DO 20KM | M3 | 28.578 | 0 | 0 |  | 0 | 3
PP |  |  |  | stávající chodník s živičným krytem včetně naložení, odvozu a uložení na skládku
VV |  |  |  | dle tabulky kubatur: 571,55*0,05=28,578 [A] Celkem 28,578 = 28,578
TS |  |  |  | Položka zahrnuje veškerou manipulaci s vybouranou sutí a s vybouranými hmotami vč. uložení na skládku. Nezahrnuje poplatek za skládku, který se vykazuje v položce 0141** (s výjimkou malého množství bouraného materiálu, kde je možné poplatek zahrnout do jednotkové ceny bourání – tento fakt musí být uveden v doplňujícím textu k položce).
P | 5 | 113178 |  | ODSTRAN KRYTU ZPEVNĚNÝCH PLOCH Z DLAŽEB KOSTEK, ODVOZ DO 20KM | M3 | 11.7 | 0 | 0 |  | 0 | 3
PP |  |  |  | stávající přídlažba včetně naložení, odvozu a uložení na skládku
VV |  |  |  | dle tabulky kubatur: (190+410)*0,13*0,15=11,700 [A] Celkem 11,7 = 11,700
TS |  |  |  | Položka zahrnuje veškerou manipulaci s vybouranou sutí a s vybouranými hmotami vč. uložení na skládku. Nezahrnuje poplatek za skládku, který se vykazuje v položce 0141** (s výjimkou malého množství bouraného materiálu, kde je možné poplatek zahrnout do jednotkové ceny bourání – tento fakt musí být uveden v doplňujícím textu k položce).
P | 6 | 113188 |  | ODSTRANĚNÍ KRYTU ZPEVNĚNÝCH PLOCH Z DLAŽDIC, ODVOZ DO 20KM | M3 | 22.352 | 0 | 0 |  | 0 | 3
PP |  |  |  | stávající dlážděný chodník a vjezd a zámková dlažba včetně naložení, odvozu a uložení na skládku
VV |  |  |  | dle tabulky kubatur: 436*0,05+9,2*0,06=22,352 [A] Celkem 22,352 = 22,352
TS |  |  |  | Položka zahrnuje veškerou manipulaci s vybouranou sutí a s vybouranými hmotami vč. uložení na skládku. Nezahrnuje poplatek za skládku, který se vykazuje v položce 0141** (s výjimkou malého množství bouraného materiálu, kde je možné poplatek zahrnout do jednotkové ceny bourání – tento fakt musí být uveden v doplňujícím textu k položce).
P | 7 | 113328 |  | ODSTRAN PODKL ZPEVNĚNÝCH PLOCH Z KAMENIVA NESTMEL, ODVOZ DO 20KM | M3 | 203.35 | 0 | 0 |  | 0 | 3
PP |  |  |  | stávající plochy kolem garáží a podkladní vrstvy chodníků včetně naložení, odvozu a uložení na skládku
VV |  |  |  | dle tabulky kubatur - podladní vrstvy: (436+9,2+571,55)*0,2=203,350 [B] Celkem 203,35 = 203,350
TS |  |  |  | Položka zahrnuje veškerou manipulaci s vybouranou sutí a s vybouranými hmotami vč. uložení na skládku. Nezahrnuje poplatek za skládku, který se vykazuje v položce 0141** (s výjimkou malého množství bouraného materiálu, kde je možné poplatek zahrnout do jednotkové ceny bourání – tento fakt musí být uveden v doplňujícím textu k položce).
P | 8 | 113524 |  | ODSTRANĚNÍ CHODNÍKOVÝCH A SILNIČNÍCH OBRUBNÍKŮ BETONOVÝCH, ODVOZ DO 5KM | M | 1175 | 0 | 0 |  | 0 | 3
PP
VV |  |  |  | dle tabulky kubatur: 190+430+115+240+40+160=1 175,000 [A] Celkem 1175 = 1175,000
TS |  |  |  | Položka zahrnuje veškerou manipulaci s vybouranou sutí a s vybouranými hmotami vč. uložení na skládku. Nezahrnuje poplatek za skládku, který se vykazuje v položce 0141** (s výjimkou malého množství bouraného materiálu, kde je možné poplatek zahrnout do jednotkové ceny bourání – tento fakt musí být uveden v doplňujícím textu k položce).
P | 9 | 113728 |  | FRÉZOVÁNÍ ZPEVNĚNÝCH PLOCH ASFALTOVÝCH, ODVOZ DO 20KM | M3 | 0.464 | 0 | 0 |  | 0 | 3
PP |  |  |  | včetně naložení, odvozu a uložení na skládku
VV |  |  |  | napojení na stávající stav - dle tabulky kubatur: 5,8*0,04+5,8*0,06*2/3=0,464 [A] Celkem 0,464 = 0,464
TS |  |  |  | Položka zahrnuje veškerou manipulaci s vybouranou sutí a s vybouranými hmotami vč. uložení na skládku. Nezahrnuje poplatek za skládku, který se vykazuje v položce 0141** (s výjimkou malého množství bouraného materiálu, kde je možné poplatek zahrnout do jednotkové ceny bourání – tento fakt musí být uveden v doplňujícím textu k položce).
P | 10 | 122738 |  | ODKOPÁVKY A PROKOPÁVKY OBECNÉ TŘ. I, ODVOZ DO 20KM | M3 | 1171.19 | 0 | 0 |  | 0 | 3
PP |  |  |  | včetně naložení, odvozu a uložení na skládku
VV |  |  |  | dle tabulky kubatur: 225+414-32,2=606,800 [A] odkop pro sanaci pláně: 818,67=818,670 [B] odpočet vybouraných povrchů: -((436+9,2+571,55)*0,2+436*0,05+9,2*0,06+571,55*0,05)=- 254,280 [C] Celkem: A+B+C=1 171,190 [D] Celkem 1171,19 = 1171,190
TS |  |  |  | položka zahrnuje: - vodorovná a svislá doprava, přemístění, přeložení, manipulace s výkopkem - kompletní provedení vykopávky nezapažené i zapažené - ošetření výkopiště po celou dobu práce v něm vč. klimatických opatření - ztížení vykopávek v blízkosti podzemního vedení, konstrukcí a objektů vč. jejich dočasného zajištění - ztížení pod vodou, v okolí výbušnin, ve stísněných prostorech a pod. - příplatek za lepivost - těžení po vrstvách, pásech a po jiných nutných částech (figurách) - čerpání vody vč. čerpacích jímek, potrubí a pohotovostní čerpací soupravy (viz ustanovení k pol. 1151,2) - potřebné snížení hladiny podzemní vody - těžení a rozpojování jednotlivých balvanů - vytahování a nošení výkopku - svahování a přesvah. svahů do konečného tvaru, výměna hornin v podloží a v pláni znehodnocené klimatickými vlivy - ruční vykopávky, odstranění kořenů a napadávek - pažení, vzepření a rozepření vč. přepažování (vyjma štětových stěn) - úpravu, ochranu a očištění dna, základové spáry, stěn a svahů - zhutnění podloží, případně i svahů vč. svahování - zřízení stupňů v podloží a lavic na svazích, není-li pro tyto práce zřízena samostatná položka - udržování výkopiště a jeho ochrana proti vodě - odvedení nebo obvedení vody v okolí výkopiště a ve výkopišti - třídění výkopku - veškeré pomocné konstrukce umožňující provedení vykopávky (příjezdy, sjezdy, nájezdy, lešení, podpěr. konstr., přemostění, zpevněné plochy, zakrytí a pod.) - nezahrnuje uložení zeminy (na skládku, do násypu) ani poplatky za skládku, vykazují se v položce č.0141**
P | 11 | 17380 |  | ZEMNÍ KRAJNICE A DOSYPÁVKY Z NAKUPOVANÝCH MATERIÁLŮ | M3 | 28 | 0 | 0 |  | 0 | 3
PP |  |  |  | Dosypávky ze ŠD
VV |  |  |  | dle tabulky kubatur: 28=28,000 [A] Celkem 28 = 28,000
TS |  |  |  | položka zahrnuje: - kompletní provedení zemní konstrukce včetně nákupu a dopravy materiálu dle zadávací dokumentace - úprava ukládaného materiálu vlhčením, tříděním, promícháním nebo vysoušením, příp. jiné úpravy za účelem zlepšení jeho mech. vlastností - hutnění i různé míry hutnění - ošetření úložiště po celou dobu práce v něm vč. klimatických opatření - ztížení v okolí vedení, konstrukcí a objektů a jejich dočasné zajištění - ztížení provádění vč. hutnění ve ztížených podmínkách a stísněných prostorech - ztížené ukládání sypaniny pod vodu - ukládání po vrstvách a po jiných nutných částech (figurách) vč. dosypávek - spouštění a nošení materiálu - výměna částí zemní konstrukce znehodnocené klimatickými vlivy - svahování, hutnění a uzavírání povrchů svahů - udržování úložiště a jeho ochrana proti vodě - odvedení nebo obvedení vody v okolí úložiště a v úložišti - veškeré pomocné konstrukce umožňující provedení zemní konstrukce (příjezdy, sjezdy, nájezdy, lešení, podpěrné konstrukce, přemostění, zpevněné plochy, zakrytí a pod.)
P | 12 | 18110 |  | ÚPRAVA PLÁNĚ SE ZHUTNĚNÍM V HORNINĚ TŘ. I | M2 | 1557.165 | 0 | 0 |  | 0 | 3
PP
VV |  |  |  | konstrukce sjezdu - dle tabulky kubatur: 156,55=156,550 [A] konstrukce chodníku - dle tabulky kubatur: 1343,115=1 343,115 [B] bezbariérové úpravy - dle tabulky kubatur: 57,5=57,500 [C] Celkem: A+B+C=1 557,165 [D] Celkem 1557,165 = 1557,165
TS |  |  |  | položka zahrnuje úpravu pláně včetně vyrovnání výškových rozdílů. Míru zhutnění určuje projekt.
SD |  | 2 |  | Základy |  |  |  | 0
P | 13 | 21452 |  | SANAČNÍ VRSTVY Z KAMENIVA DRCENÉHO | M3 | 467.15 | 0 | 0 |  | 0 | 3
PP |  |  |  | Štěrkodrť 0/63 - ŠDb
VV |  |  |  | konstrukce sjezdu - dle tabulky kubatur: 156,55*0,3=46,965 [A] konstrukce chodníku - dle tabulky kubatur: 1343,115*0,3=402,935 [B] bezbariérové úpravy - dle tabulky kubatur: 57,5*0,3=17,250 [C] Celkem: A+B+C=467,150 [D] Celkem 467,15 = 467,150
TS |  |  |  | položka zahrnuje dodávku předepsaného kameniva, mimostaveništní a vnitrostaveništní dopravu a jeho uložení není-li v zadávací dokumentaci uvedeno jinak, jedná se o nakupovaný materiál
P | 14 | 21461C |  | SEPARAČNÍ GEOTEXTILIE DO 300G/M2 | M2 | 1557.165 | 0 | 0 |  | 0 | 3
PP |  |  |  | Geotextilie min. 300 g/m2 a 25 KN/m s funkcí výztužnou, separační a filtrační
VV |  |  |  | konstrukce sjezdu - dle tabulky kubatur: 156,55=156,550 [A] konstrukce chodníku - dle tabulky kubatur: 1343,115=1 343,115 [B] bezbariérové úpravy - dle tabulky kubatur: 57,5=57,500 [C] Celkem: A+B+C=1 557,165 [D] Celkem 1557,165 = 1557,165
TS |  |  |  | Položka zahrnuje: - dodávku předepsané geotextilie - úpravu, očištění a ochranu podkladu - přichycení k podkladu, případně zatížení - úpravy spojů a zajištění okrajů - úpravy pro odvodnění - nutné přesahy - mimostaveništní a vnitrostaveništní dopravu
SD |  | 5 |  | Komunikace |  |  |  | 0
P | 15 | 56333 | B | VOZOVKOVÉ VRSTVY ZE ŠTĚRKODRTI TL. DO 150MM | M2 | 1400.615 | 0 | 0 |  | 0 | 3
PP |  |  |  | Štěrkodrť 0/63 - ŠDb
VV |  |  |  | konstrukce chodníku - dle tabulky kubatur: 1343,115=1 343,115 [A] bezbariérové úpravy - dle tabulky kubatur: 57,5=57,500 [B] Celkem: A+B=1 400,615 [C] Celkem 1400,615 = 1400,615
TS |  |  |  | - dodání kameniva předepsané kvality a zrnitosti - rozprostření a zhutnění vrstvy v předepsané tloušťce - zřízení vrstvy bez rozlišení šířky, pokládání vrstvy po etapách - nezahrnuje postřiky, nátěry
P | 16 | 56335 |  | VOZOVKOVÉ VRSTVY ZE ŠTĚRKODRTI TL. DO 250MM | M2 | 156.55 | 0 | 0 |  | 0 | 3
PP |  |  |  | Štěrkodrť 0/63 - ŠDb
VV |  |  |  | konstrukce sjezdu - dle tabulky kubatur: 156,55=156,550 [A] Celkem 156,55 = 156,550
TS |  |  |  | - dodání kameniva předepsané kvality a zrnitosti - rozprostření a zhutnění vrstvy v předepsané tloušťce - zřízení vrstvy bez rozlišení šířky, pokládání vrstvy po etapách - nezahrnuje postřiky, nátěry
P | 17 | 56362 |  | VOZOVKOVÉ VRSTVY Z RECYKLOVANÉHO MATERIÁLU TL DO 100MM | M2 | 4.25 | 0 | 0 |  | 0 | 3
PP |  |  |  | úprava sjezdu z vyfrézovaného materiálu
VV |  |  |  | dle tabulky kubatur: 4,25=4,250 [A] Celkem 4,25 = 4,250
TS |  |  |  | - dodání recyklátu v požadované kvalitě - očištění podkladu - uložení recyklátu dle předepsaného technologického předpisu, zhutnění vrstvy v předepsané tloušťce - zřízení vrstvy bez rozlišení šířky, pokládání vrstvy po etapách, včetně pracovních spar a spojů - úpravu napojení, ukončení - nezahrnuje postřiky, nátěry
P | 18 | 572213 | 1 | SPOJOVACÍ POSTŘIK Z EMULZE DO 0,5KG/M2 | M2 | 5.8 | 0 | 0 |  | 0 | 3
PP |  |  |  | PS-E 0,30 kg/m2
VV |  |  |  | napojení na stávající stav - dle tabulky kubatur: 5,8=5,800 [A] Celkem 5,8 = 5,800
TS |  |  |  | - dodání všech předepsaných materiálů pro postřiky v předepsaném množství - provedení dle předepsaného technologického předpisu - zřízení vrstvy bez rozlišení šířky, pokládání vrstvy po etapách - úpravu napojení, ukončení
P | 19 | 572213 | 2 | SPOJOVACÍ POSTŘIK Z EMULZE DO 0,5KG/M2 | M2 | 3.867 | 0 | 0 |  | 0 | 3
PP |  |  |  | PS-E 0,40 kg/m2
VV |  |  |  | napojení na stávající stav - dle tabulky kubatur: 5,8*2/3=3,867 [A] Celkem 3,867 = 3,867
TS |  |  |  | - dodání všech předepsaných materiálů pro postřiky v předepsaném množství - provedení dle předepsaného technologického předpisu - zřízení vrstvy bez rozlišení šířky, pokládání vrstvy po etapách - úpravu napojení, ukončení
P | 20 | 574A34 |  | ASFALTOVÝ BETON PRO OBRUSNÉ VRSTVY ACO 11+, 11S TL. 40MM | M2 | 5.8 | 0 | 0 |  | 0 | 3
PP |  |  |  | ACO 11+ 50/70
VV |  |  |  | napojení na stávající stav - dle tabulky kubatur: 5,8=5,800 [A] Celkem 5,8 = 5,800
TS |  |  |  | - dodání směsi v požadované kvalitě - očištění podkladu - uložení směsi dle předepsaného technologického předpisu, zhutnění vrstvy v předepsané tloušťce - zřízení vrstvy bez rozlišení šířky, pokládání vrstvy po etapách, včetně pracovních spar a spojů - úpravu napojení, ukončení podél obrubníků, dilatačních zařízení, odvodňovacích proužků, odvodňovačů, vpustí, šachet a pod. - nezahrnuje postřiky, nátěry - nezahrnuje těsnění podél obrubníků, dilatačních zařízení, odvodňovacích proužků, odvodňovačů, vpustí, šachet a pod.
P | 21 | 574E58 |  | ASFALTOVÝ BETON PRO PODKLADNÍ VRSTVY ACP 22+, 22S TL. 60MM | M2 | 3.867 | 0 | 0 |  | 0 | 3
PP |  |  |  | ACP 11+ 50/70
VV |  |  |  | napojení na stávající stav - dle tabulky kubatur: 5,8*2/3=3,867 [A] Celkem 3,867 = 3,867
TS |  |  |  | - dodání směsi v požadované kvalitě - očištění podkladu - uložení směsi dle předepsaného technologického předpisu, zhutnění vrstvy v předepsané tloušťce - zřízení vrstvy bez rozlišení šířky, pokládání vrstvy po etapách, včetně pracovních spar a spojů - úpravu napojení, ukončení podél obrubníků, dilatačních zařízení, odvodňovacích proužků, odvodňovačů, vpustí, šachet a pod. - nezahrnuje postřiky, nátěry - nezahrnuje těsnění podél obrubníků, dilatačních zařízení, odvodňovacích proužků, odvodňovačů, vpustí, šachet a pod.
P | 22 | 582611 |  | KRYTY Z BETON DLAŽDIC SE ZÁMKEM ŠEDÝCH TL 60MM DO LOŽE Z KAM | M2 | 1301.115 | 0 | 0 |  | 0 | 3
PP |  |  |  | zámková dlažba chodníku
VV |  |  |  | konstrukce chodníku - dle tabulky kubatur: 1343,115-42=1 301,115 [A] Celkem 1301,115 = 1301,115
TS |  |  |  | - dodání dlažebního materiálu v požadované kvalitě, dodání materiálu pro předepsané lože v tloušťce předepsané dokumentací a pro předepsanou výplň spar - očištění podkladu - uložení dlažby dle předepsaného technologického předpisu včetně předepsané podkladní vrstvy a předepsané výplně spar - zřízení vrstvy bez rozlišení šířky, pokládání vrstvy po etapách - úpravu napojení, ukončení podél obrubníků, dilatačních zařízení, odvodňovacích proužků, odvodňovačů, vpustí, šachet a pod., nestanoví-li zadávací dokumentace jinak - nezahrnuje postřiky, nátěry - nezahrnuje těsnění podél obrubníků, dilatačních zařízení, odvodňovacích proužků, odvodňovačů, vpustí, šachet a pod.
P | 23 | 582611 | F | KRYTY Z BETON DLAŽDIC SE ZÁMKEM ŠEDÝCH TL 60MM DO LOŽE Z KAM | M2 | 42 | 0 | 0 |  | 0 | 3
PP |  |  |  | dlažba bez fazetek kolem varovných a signálních pásů v pruhu šířky 30 cm
VV |  |  |  | konstrukce chodníku - dle tabulky kubatur: 42=42,000 [A] Celkem 42 = 42,000
TS |  |  |  | - dodání dlažebního materiálu v požadované kvalitě, dodání materiálu pro předepsané lože v tloušťce předepsané dokumentací a pro předepsanou výplň spar - očištění podkladu - uložení dlažby dle předepsaného technologického předpisu včetně předepsané podkladní vrstvy a předepsané výplně spar - zřízení vrstvy bez rozlišení šířky, pokládání vrstvy po etapách - úpravu napojení, ukončení podél obrubníků, dilatačních zařízení, odvodňovacích proužků, odvodňovačů, vpustí, šachet a pod., nestanoví-li zadávací dokumentace jinak - nezahrnuje postřiky, nátěry - nezahrnuje těsnění podél obrubníků, dilatačních zařízení, odvodňovacích proužků, odvodňovačů, vpustí, šachet a pod.
P | 24 | 582612 |  | KRYTY Z BETON DLAŽDIC SE ZÁMKEM ŠEDÝCH TL 80MM DO LOŽE Z KAM | M2 | 156.55 | 0 | 0 |  | 0 | 3
PP
VV |  |  |  | konstrukce sjezdu - dle tabulky kubatur: 156,55=156,550 [A] Celkem 156,55 = 156,550
TS |  |  |  | - dodání dlažebního materiálu v požadované kvalitě, dodání materiálu pro předepsané lože v tloušťce předepsané dokumentací a pro předepsanou výplň spar - očištění podkladu - uložení dlažby dle předepsaného technologického předpisu včetně předepsané podkladní vrstvy a předepsané výplně spar - zřízení vrstvy bez rozlišení šířky, pokládání vrstvy po etapách - úpravu napojení, ukončení podél obrubníků, dilatačních zařízení, odvodňovacích proužků, odvodňovačů, vpustí, šachet a pod., nestanoví-li zadávací dokumentace jinak - nezahrnuje postřiky, nátěry - nezahrnuje těsnění podél obrubníků, dilatačních zařízení, odvodňovacích proužků, odvodňovačů, vpustí, šachet a pod.
P | 25 | 58261A |  | KRYTY Z BETON DLAŽDIC SE ZÁMKEM BAREV RELIÉF TL 60MM DO LOŽE Z KAM | M2 | 11.5 | 0 | 0 |  | 0 | 3
PP
VV |  |  |  | bezbariérové úpravy - tl.0,06m : 11,5=11,500 [A] Celkem 11,5 = 11,500
TS |  |  |  | - dodání dlažebního materiálu v požadované kvalitě, dodání materiálu pro předepsané lože v tloušťce předepsané dokumentací a pro předepsanou výplň spar - očištění podkladu - uložení dlažby dle předepsaného technologického předpisu včetně předepsané podkladní vrstvy a předepsané výplně spar - zřízení vrstvy bez rozlišení šířky, pokládání vrstvy po etapách - úpravu napojení, ukončení podél obrubníků, dilatačních zařízení, odvodňovacích proužků, odvodňovačů, vpustí, šachet a pod., nestanoví-li zadávací dokumentace jinak - nezahrnuje postřiky, nátěry - nezahrnuje těsnění podél obrubníků, dilatačních zařízení, odvodňovacích proužků, odvodňovačů, vpustí, šachet a pod.
P | 26 | 58261B |  | KRYTY Z BETON DLAŽDIC SE ZÁMKEM BAREV RELIÉF TL 80MM DO LOŽE Z KAM | M2 | 46 | 0 | 0 |  | 0 | 3
PP
VV |  |  |  | bezbariérové úpravy - tl.0,08m : 57,5-11,5=46,000 [A] Celkem 46 = 46,000
TS |  |  |  | Položka zahrnuje: - dodání dlažebního materiálu v požadované kvalitě, dodání materiálu pro předepsané lože v tloušťce předepsané dokumentací a pro předepsanou výplň spar - očištění podkladu - uložení dlažby dle předepsaného technologického předpisu včetně předepsané podkladní vrstvy a předepsané výplně spar - zřízení vrstvy bez rozlišení šířky, pokládání vrstvy po etapách - úpravu napojení, ukončení podél obrubníků, dilatačních zařízení, odvodňovacích proužků, odvodňovačů, vpustí, šachet a pod., nestanoví-li zadávací dokumentace jinak Položka nezahrnuje: - postřiky, nátěry - těsnění podél obrubníků, dilatačních zařízení, odvodňovacích proužků, odvodňovačů, vpustí, šachet a pod.
P | 27 | 58910 |  | VÝPLŇ SPAR ASFALTEM | M | 23.3 | 0 | 0 |  | 0 | 3
PP
VV |  |  |  | napojení na stávající stav - dle tabulky kubatur: 23,3=23,300 [A] Celkem 23,3 = 23,300
TS |  |  |  | položka zahrnuje: - dodávku předepsaného materiálu - vyčištění a výplň spar tímto materiálem
SD |  | 9 |  | Ostatní konstrukce a práce |  |  |  | 0
P | 28 | 915223121 |  | VODÍCÍ LINIE Z PLASTU PRO ORIENTACI NEVIDOMÝCH Š 170 MM | M | 22.4 | 0 | 0 |  | 0 | 3
PP |  |  |  | Umělá vodící linie
VV |  |  |  | 11,4+11=22,400 [A] Celkem 22,4 = 22,400
TS |  |  |  | položka zahrnuje: - dodání a pokládku nátěrového materiálu (měří se pouze natíraná plocha) - předznačení a reflexní úpravu
P | 29 | 917212 |  | ZÁHONOVÉ OBRUBY Z BETONOVÝCH OBRUBNÍKŮ ŠÍŘ 80MM | M | 966.1 | 0 | 0 |  | 0 | 3
PP |  |  |  | chodníkové obruby betonové 1000/80/250
VV |  |  |  | dle tabulky kubatur: 966,1=966,100 [A] Celkem 966,1 = 966,100
TS |  |  |  | Položka zahrnuje: dodání a pokládku betonových obrubníků o rozměrech předepsaných zadávací dokumentací betonové lože i boční betonovou opěrku.
P | 30 | 917224 |  | SILNIČNÍ A CHODNÍKOVÉ OBRUBY Z BETONOVÝCH OBRUBNÍKŮ ŠÍŘ 150MM | M | 1084.6 | 0 | 0 |  | 0 | 3
PP |  |  |  | silniční obruby betonové 1000/150/250
VV |  |  |  | dle tabulky kubatur: 793,8+109,2+181,6=1 084,600 [A] Celkem 1084,6 = 1084,600
TS |  |  |  | Položka zahrnuje: dodání a pokládku betonových obrubníků o rozměrech předepsaných zadávací dokumentací betonové lože i boční betonovou opěrku.
P | 31 | 919112 |  | ŘEZÁNÍ ASFALTOVÉHO KRYTU VOZOVEK TL DO 100MM | M | 23.3 | 0 | 0 |  | 0 | 3
PP |  |  |  | Napojení na stávající stav
VV |  |  |  | napojení na stávající stav - dle tabulky kubatur: 23,3=23,300 [A] Celkem 23,3 = 23,300
TS |  |  |  | položka zahrnuje řezání vozovkové vrstvy v předepsané tloušťce, včetně spotřeby vody
P | 32 | 93811 |  | OČIŠTĚNÍ ASFALTOVÝCH VOZOVEK UMYTÍM VODOU | M2 | 5.8 | 0 | 0 |  | 0 | 3
PP
VV |  |  |  | napojení na stávající stav - dle tabulky kubatur: 5,8=5,800 [A] Celkem 5,8 = 5,800
TS |  |  |  | položka zahrnuje očištění předepsaným způsobem včetně odklizení vzniklého odpadu

## NNSO 302
EstiCon |  |  |  | Firma: | [6 empty] | 3
Soupis prací objektu
S | Stavba: | 34173 |  | II/304 Česká Skalice, ulice Zelená - křižovatka s I/33_město ČS 21012025 - kopie |  |  | SO 302 | 0 |  | 0 | 2
O | Objekt: | NN |  | Neuznatelné náklady | [5 empty] | 0.12 | 2
O1 | Rozpočet: | SO 302 |  | Přípojky objektů dešťové kanalizace | [5 empty] | 0.21
Typ | Poř. číslo | Kód položky | Varianta | Název Položky | MJ | Množství | Cena |  | Cenová soustava
[7 empty] | Jednotková | Celkem
0 | 1 | 2 | 3 | 4 | 5 | 6 | 7 | 8 | 9
SD |  | 0 |  | Všeobecné konstrukce a práce |  |  |  | 0
P | 1 | 014111 |  | POPLATKY ZA SKLÁDKU TYP S-IO (INERTNÍ ODPAD) | T | 786.984 | 0 | 0 |  | 0 | 3
PP |  |  |  | zemina/výkopek/podkladní štěrkové vrstvy
VV |  |  |  | hloubení rýh pol. 132838: 393,492*2,0=786,984 [A] Celkem 786,984 = 786,984
TS |  |  |  | zahrnuje veškeré poplatky provozovateli skládky související s uložením odpadu na skládce.
SD |  | 1 |  | Zemní práce |  |  |  | 0
P | 2 | 132838 |  | HLOUBENÍ RÝH ŠÍŘ DO 2M PAŽ I NEPAŽ TŘ. II, ODVOZ DO 20KM | M3 | 393.492 | 0 | 0 |  | 0 | 3
PP |  |  |  | včetně pažení včetně naložení, odvozu a uložení na skládku
VV |  |  |  | přípojky dešťové kanalizace: 142,9*1,1*1,2=188,628 [A] přípojky uličních vpustí: (74+9,8+28,8)*1,1*1,2=148,632 [B] přípojky horských vpustí: 42,6*1,1*1,2=56,232 [C] Celkem: A+B+C=393,492 [D] Celkem 393,492 = 393,492
TS |  |  |  | položka zahrnuje: - vodorovná a svislá doprava, přemístění, přeložení, manipulace s výkopkem - kompletní provedení vykopávky nezapažené i zapažené - ošetření výkopiště po celou dobu práce v něm vč. klimatických opatření - ztížení vykopávek v blízkosti podzemního vedení, konstrukcí a objektů vč. jejich dočasného zajištění - ztížení pod vodou, v okolí výbušnin, ve stísněných prostorech a pod. - těžení po vrstvách, pásech a po jiných nutných částech (figurách) - čerpání vody vč. čerpacích jímek, potrubí a pohotovostní čerpací soupravy (viz ustanovení k pol. 1151,2) - potřebné snížení hladiny podzemní vody - těžení a rozpojování jednotlivých balvanů - vytahování a nošení výkopku - svahování a přesvah. svahů do konečného tvaru, výměna hornin v podloží a v pláni znehodnocené klimatickými vlivy - eventuelně nutné druhotné rozpojení odstřelené horniny - ruční vykopávky, odstranění kořenů a napadávek - pažení, vzepření a rozepření vč. přepažování (vyjma štětových stěn) - úpravu, ochranu a očištění dna, základové spáry, stěn a svahů - odvedení nebo obvedení vody v okolí výkopiště a ve výkopišti - třídění výkopku - veškeré pomocné konstrukce umožňující provedení vykopávky (příjezdy, sjezdy, nájezdy, lešení, podpěr. konstr., přemostění, zpevněné plochy, zakrytí a pod.) - nezahrnuje uložení zeminy (na skládku, do násypu) ani poplatky za skládku, vykazují se v položce č.0141**
P | 3 | 17481 |  | ZÁSYP JAM A RÝH Z NAKUPOVANÝCH MATERIÁLŮ | M3 | 205.646 | 0 | 0 |  | 0 | 3
PP |  |  |  | zásyp ze ŠD
VV |  |  |  | přípojky dešťové kanalizace: 142,9*1,1*(1,2-0,1-0,15*0,1-0,15-0,3)=99,816 [A] přípojky uličních vpustí: (74+9,8+28,8)*1,1*(1,2-0,1-0,15*0,1-0,15-0,3)=78,651 [B] přípojky horských vpustí: 42,6*1,1*(1,2-0,1-0,2*0,1-0,2-0,3)=27,179 [C] Celkem: A+B+C=205,646 [D] Celkem 205,646 = 205,646
TS |  |  |  | položka zahrnuje: - kompletní provedení zemní konstrukce včetně nákupu a dopravy materiálu dle zadávací dokumentace - úprava ukládaného materiálu vlhčením, tříděním, promícháním nebo vysoušením, příp. jiné úpravy za účelem zlepšení jeho mech. vlastností - hutnění i různé míry hutnění - ošetření úložiště po celou dobu práce v něm vč. klimatických opatření - ztížení v okolí vedení, konstrukcí a objektů a jejich dočasné zajištění - ztížení provádění vč. hutnění ve ztížených podmínkách a stísněných prostorech - ztížené ukládání sypaniny pod vodu - ukládání po vrstvách a po jiných nutných částech (figurách) vč. dosypávek - spouštění a nošení materiálu - výměna částí zemní konstrukce znehodnocené klimatickými vlivy - udržování úložiště a jeho ochrana proti vodě - odvedení nebo obvedení vody v okolí úložiště a v úložišti - veškeré pomocné konstrukce umožňující provedení zemní konstrukce (příjezdy, sjezdy, nájezdy, lešení, podpěrné konstrukce, přemostění, zpevněné plochy, zakrytí a pod.)
P | 4 | 17581 |  | OBSYP POTRUBÍ A OBJEKTŮ Z NAKUPOVANÝCH MATERIÁLŮ | M3 | 144.052 | 0 | 0 |  | 0 | 3
PP |  |  |  | pískový obsyp potrubí - zrno max 20 mm
VV |  |  |  | přípojky dešťové kanalizace: 142,9*(1,1*(0,15+0,3)-3,14*0,075*0,075)=68,212 [A] přípojky uličních vpustí: (74+9,8+28,8)*(1,1*(0,15+0,3)-3,14*0,075*0,075)=53,748 [B] přípojky horských vpustí: 42,6*(1,1*(0,2+0,3)-3,14*0,1*0,1)=22,092 [C] Celkem: A+B+C=144,052 [D] Celkem 144,052 = 144,052
TS |  |  |  | položka zahrnuje: - kompletní provedení zemní konstrukce včetně nákupu a dopravy materiálu dle zadávací dokumentace - úprava ukládaného materiálu vlhčením, tříděním, promícháním nebo vysoušením, příp. jiné úpravy za účelem zlepšení jeho mech. vlastností - hutnění i různé míry hutnění - ošetření úložiště po celou dobu práce v něm vč. klimatických opatření - ztížení v okolí vedení, konstrukcí a objektů a jejich dočasné zajištění - ztížení provádění vč. hutnění ve ztížených podmínkách a stísněných prostorech - ztížené ukládání sypaniny pod vodu - ukládání po vrstvách a po jiných nutných částech (figurách) vč. dosypávek - spouštění a nošení materiálu - výměna částí zemní konstrukce znehodnocené klimatickými vlivy - ruční hutnění a výplň jam a prohlubní v podloží - úprava, očištění, ochrana a zhutnění podloží - svahování, hutnění a uzavírání povrchů svahů - zřízení lavic na svazích - udržování úložiště a jeho ochrana proti vodě - odvedení nebo obvedení vody v okolí úložiště a v úložišti - veškeré pomocné konstrukce umožňující provedení zemní konstrukce (příjezdy, sjezdy, nájezdy, lešení, podpěrné konstrukce, přemostění, zpevněné plochy, zakrytí a pod.) - zemina vytlačená potrubím o DN do 180mm se od kubatury obsypů neodečítá
SD |  | 4 |  | Vodorovné konstrukce |  |  |  | 0
P | 5 | 451312 |  | PODKLADNÍ A VÝPLŇOVÉ VRSTVY Z PROSTÉHO BETONU C12/15 | M3 | 1.296 | 0 | 0 |  | 0 | 3
PP |  |  |  | včetně bednění a odbědnění
VV |  |  |  | 24*0,6*0,6*0,15=1,296 [A] Celkem 1,296 = 1,296
TS |  |  |  | - dodání čerstvého betonu (betonové směsi) požadované kvality, jeho uložení do požadovaného tvaru při jakékoliv hustotě výztuže, konzistenci čerstvého betonu a způsobu hutnění, ošetření a ochranu betonu, - zhotovení nepropustného, mrazuvzdorného betonu a betonu požadované trvanlivosti a vlastností, - užití potřebných přísad a technologií výroby betonu, - zřízení pracovních a dilatačních spar, včetně potřebných úprav, výplně, vložek, opracování, očištění a ošetření, - bednění požadovaných konstr. (i ztracené) s úpravou dle požadované kvality povrchu betonu, včetně odbedňovacích a odskružovacích prostředků, - podpěrné konstr. (skruže) a lešení všech druhů pro bednění, uložení čerstvého betonu, výztuže a doplňkových konstr., vč. požadovaných otvorů, ochranných a bezpečnostních opatření a základů těchto konstrukcí a lešení, - vytvoření kotevních čel, kapes, nálitků, a sedel, - zřízení všech požadovaných otvorů, kapes, výklenků, prostupů, dutin, drážek a pod., vč. ztížení práce a úprav kolem nich, - úpravy pro osazení výztuže, doplňkových konstrukcí a vybavení, - úpravy povrchu pro položení požadované izolace, povlaků a nátěrů, případně vyspravení, - ztížení práce u kabelových a injektážních trubek a ostatních zařízení osazovaných do betonu, - konstrukce betonových kloubů, upevnění kotevních prvků a doplňkových konstrukcí, - nátěry zabraňující soudržnost betonu a bednění, - výplň, těsnění a tmelení spar a spojů, - opatření povrchů betonu izolací proti zemní vlhkosti v částech, kde přijdou do styku se zeminou nebo kamenivem, - případné zřízení spojovací vrstvy u základů, - úpravy pro osazení zařízení ochrany konstrukce proti vlivu bludných proudů
P | 6 | 451573 |  | VÝPLŇ VRSTVY Z KAMENIVA TĚŽENÉHO, INDEX ZHUTNĚNÍ ID DO 0,9 | M3 | 37.944 | 0 | 0 |  | 0 | 3
PP |  |  |  | štěrkopískový podsyp potrubí - zrno max 20 mm
VV |  |  |  | přípojky dešťové kanalizace: 142,9*1,1*(0,1+0,15*0,1)=18,077 [A] přípojky uličních vpustí: (74+9,8+28,8)*1,1*(0,1+0,15*0,1)=14,244 [B] přípojky horských vpustí: 42,6*1,1*(0,1+0,2*0,1)=5,623 [C] Celkem: A+B+C=37,944 [D] Celkem 37,944 = 37,944
TS |  |  |  | položka zahrnuje dodávku předepsaného kameniva, mimostaveništní a vnitrostaveništní dopravu a jeho uložení není-li v zadávací dokumentaci uvedeno jinak, jedná se o nakupovaný materiál
SD |  | 8 |  | Potrubí |  |  |  | 0
P | 7 | 87433 |  | POTRUBÍ Z TRUB PLASTOVÝCH ODPADNÍCH DN DO 150MM | M | 255.5 | 0 | 0 |  | 0 | 3
PP |  |  |  | potrubí PP SN 12 včetně tvarovek DN 150 přípojky
VV |  |  |  | přípojky dešťové kanalizace: 142,9=142,900 [A] přípojky uličních vpustí: 74+9,8+28,8=112,600 [B] Celkem: A+B=255,500 [C] Celkem 255,5 = 255,500
TS |  |  |  | položky pro zhotovení potrubí platí bez ohledu na sklon zahrnuje: - výrobní dokumentaci (včetně technologického předpisu) - dodání veškerého trubního a pomocného materiálu (trouby, trubky, tvarovky, spojovací a těsnící materiál a pod.), podpěrných, závěsných a upevňovacích prvků, včetně potřebných úprav - úprava a příprava podkladu a podpěr, očištění a ošetření podkladu a podpěr - zřízení plně funkčního potrubí, kompletní soustavy, podle příslušného technologického předpisu - zřízení potrubí i jednotlivých částí po etapách, včetně pracovních spar a spojů, pracovního zaslepení konců a pod. - úprava prostupů, průchodů šachtami a komorami, okolí podpěr a vyústění, zaústění, napojení, vyvedení a upevnění odpad. výustí - ochrana potrubí nátěrem (vč. úpravy povrchu), případně izolací, nejsou-li tyto práce předmětem jiné položky - úprava, očištění a ošetření prostoru kolem potrubí - položky platí pro práce prováděné v prostoru zapaženém i nezapaženém a i v kolektorech, chráničkách - položky zahrnují i práce spojené s nutnými obtoky, převáděním a čerpáním vody nezahrnuje zkoušky vodotěsnosti a televizní prohlídku
P | 8 | 87434 |  | POTRUBÍ Z TRUB PLASTOVÝCH ODPADNÍCH DN DO 200MM | M | 42.6 | 0 | 0 |  | 0 | 3
PP |  |  |  | potrubí PP SN 12 včetně tvarovek DN 200 přípojky
VV |  |  |  | přípojky horských vpustí: 42,6=42,600 [A] Celkem 42,6 = 42,600
TS |  |  |  | položky pro zhotovení potrubí platí bez ohledu na sklon zahrnuje: - výrobní dokumentaci (včetně technologického předpisu) - dodání veškerého trubního a pomocného materiálu (trouby, trubky, tvarovky, spojovací a těsnící materiál a pod.), podpěrných, závěsných a upevňovacích prvků, včetně potřebných úprav - úprava a příprava podkladu a podpěr, očištění a ošetření podkladu a podpěr - zřízení plně funkčního potrubí, kompletní soustavy, podle příslušného technologického předpisu - zřízení potrubí i jednotlivých částí po etapách, včetně pracovních spar a spojů, pracovního zaslepení konců a pod. - úprava prostupů, průchodů šachtami a komorami, okolí podpěr a vyústění, zaústění, napojení, vyvedení a upevnění odpad. výustí - ochrana potrubí nátěrem (vč. úpravy povrchu), případně izolací, nejsou-li tyto práce předmětem jiné položky - úprava, očištění a ošetření prostoru kolem potrubí - položky platí pro práce prováděné v prostoru zapaženém i nezapaženém a i v kolektorech, chráničkách - položky zahrnují i práce spojené s nutnými obtoky, převáděním a čerpáním vody nezahrnuje zkoušky vodotěsnosti a televizní prohlídku
P | 9 | 894846 |  | ŠACHTY KANALIZAČNÍ PLASTOVÉ D 400MM | KUS | 18 | 0 | 0 |  | 0 | 3
PP |  |  |  | domovní šachty dle specifikace v PD
VV |  |  |  | 18=18,000 [A] Celkem 18 = 18,000
TS |  |  |  | položka zahrnuje: - poklopy s rámem z předepsaného materiálu a tvaru - předepsané plastové skruže, dno a není-li uvedeno jinak i podkladní vrstvu (z kameniva nebo betonu). - výplň, těsnění a tmelení spár a spojů, - očištění a ošetření úložných ploch, - předepsané podkladní konstrukce
P | 10 | 89712 |  | VPUSŤ KANALIZAČNÍ ULIČNÍ KOMPLETNÍ Z BETONOVÝCH DÍLCŮ | KUS | 24 | 0 | 0 |  | 0 | 3
PP |  |  |  | včetně mříže
VV |  |  |  | 13+4+7=24,000 [A] Celkem 24 = 24,000
TS |  |  |  | položka zahrnuje: - dodávku a osazení předepsaných dílů včetně mříže - výplň, těsnění a tmelení spar a spojů, - opatření povrchů betonu izolací proti zemní vlhkosti v částech, kde přijdou do styku se zeminou nebo kamenivem, - předepsané podkladní konstrukce
P | 11 | 89722 |  | VPUSŤ KANALIZAČNÍ HORSKÁ KOMPLETNÍ Z BETON DÍLCŮ | KUS | 6 | 0 | 0 |  | 0 | 3
PP
VV |  |  |  | 6=6,000 [A] Celkem 6 = 6,000
TS |  |  |  | položka zahrnuje: - dodávku a osazení předepsaných dílů včetně mříže - výplň, těsnění a tmelení spar a spojů, - opatření povrchů betonu izolací proti zemní vlhkosti v částech, kde přijdou do styku se zeminou nebo kamenivem, - předepsané podkladní konstrukce
P | 12 | 89999 | 2 | VÝSTRAŽNÁ FÓLIE | M | 298.1 | 0 | 0 |  | 0 | 3
PP
VV |  |  |  | přípojky dešťové kanalizace: 142,9=142,900 [A] přípojky uličních vpustí: 74+9,8+28,8=112,600 [B] přípojky horských vpustí: 42,6=42,600 [C] Celkem: A+B+C=298,100 [D] Celkem 298,1 = 298,100
TS

## NNSO 304
EstiCon |  |  |  | Firma: | [6 empty] | 3
Soupis prací objektu
S | Stavba: | 34173 |  | II/304 Česká Skalice, ulice Zelená - křižovatka s I/33_město ČS 21012025 - kopie |  |  | SO 304 | 0 |  | 0 | 2
O | Objekt: | NN |  | Neuznatelné náklady | [5 empty] | 0.12 | 2
O1 | Rozpočet: | SO 304 |  | Splašková kanalizace | [5 empty] | 0.21
Typ | Poř. číslo | Kód položky | Varianta | Název Položky | MJ | Množství | Cena |  | Cenová soustava
[7 empty] | Jednotková | Celkem
0 | 1 | 2 | 3 | 4 | 5 | 6 | 7 | 8 | 9
SD |  | 0 |  | Všeobecné konstrukce a práce |  |  |  | 0
P | 1 | 014111 |  | POPLATKY ZA SKLÁDKU TYP S-IO (INERTNÍ ODPAD) | T | 1685.232 | 0 | 0 |  | 0 | 3
PP |  |  |  | zemina/výkopek/podkladní štěrkové vrstvy
VV |  |  |  | hloubení rýh pol. 132838: 842,616*2,0=1 685,232 [A] Celkem 1685,232 = 1685,232
TS |  |  |  | zahrnuje veškeré poplatky provozovateli skládky související s uložením odpadu na skládce.
SD |  | 1 |  | Zemní práce |  |  |  | 0
P | 2 | 132838 |  | HLOUBENÍ RÝH ŠÍŘ DO 2M PAŽ I NEPAŽ TŘ. II, ODVOZ DO 20KM | M3 | 842.616 | 0 | 0 |  | 0 | 3
PP |  |  |  | včetně pažení včetně naložení, odvozu a uložení na skládku
VV |  |  |  | splašková kanalizace DN 300: 159,1*1,2*1,8=343,656 [A] splašková kanalizace DN 400: 231*1,2*1,8=498,960 [B] Celkem: A+B=842,616 [C] Celkem 842,616 = 842,616
TS |  |  |  | položka zahrnuje: - vodorovná a svislá doprava, přemístění, přeložení, manipulace s výkopkem - kompletní provedení vykopávky nezapažené i zapažené - ošetření výkopiště po celou dobu práce v něm vč. klimatických opatření - ztížení vykopávek v blízkosti podzemního vedení, konstrukcí a objektů vč. jejich dočasného zajištění - ztížení pod vodou, v okolí výbušnin, ve stísněných prostorech a pod. - těžení po vrstvách, pásech a po jiných nutných částech (figurách) - čerpání vody vč. čerpacích jímek, potrubí a pohotovostní čerpací soupravy (viz ustanovení k pol. 1151,2) - potřebné snížení hladiny podzemní vody - těžení a rozpojování jednotlivých balvanů - vytahování a nošení výkopku - svahování a přesvah. svahů do konečného tvaru, výměna hornin v podloží a v pláni znehodnocené klimatickými vlivy - eventuelně nutné druhotné rozpojení odstřelené horniny - ruční vykopávky, odstranění kořenů a napadávek - pažení, vzepření a rozepření vč. přepažování (vyjma štětových stěn) - úpravu, ochranu a očištění dna, základové spáry, stěn a svahů - odvedení nebo obvedení vody v okolí výkopiště a ve výkopišti - třídění výkopku - veškeré pomocné konstrukce umožňující provedení vykopávky (příjezdy, sjezdy, nájezdy, lešení, podpěr. konstr., přemostění, zpevněné plochy, zakrytí a pod.) - nezahrnuje uložení zeminy (na skládku, do násypu) ani poplatky za skládku, vykazují se v položce č.0141**
P | 3 | 17481 |  | ZÁSYP JAM A RÝH Z NAKUPOVANÝCH MATERIÁLŮ | M3 | 470.396 | 0 | 0 |  | 0 | 3
PP |  |  |  | zásyp ze ŠD
VV |  |  |  | splašková kanalizace DN 300: 159,1*1,2*(1,8-0,1-0,3*0,1-0,3-0,3)=204,284 [A] splašková kanalizace DN 400: 231*1,2*(1,8-0,1-0,4*0,1-0,4-0,3)=266,112 [B] Celkem: A+B=470,396 [C] Celkem 470,396 = 470,396
TS |  |  |  | položka zahrnuje: - kompletní provedení zemní konstrukce včetně nákupu a dopravy materiálu dle zadávací dokumentace - úprava ukládaného materiálu vlhčením, tříděním, promícháním nebo vysoušením, příp. jiné úpravy za účelem zlepšení jeho mech. vlastností - hutnění i různé míry hutnění - ošetření úložiště po celou dobu práce v něm vč. klimatických opatření - ztížení v okolí vedení, konstrukcí a objektů a jejich dočasné zajištění - ztížení provádění vč. hutnění ve ztížených podmínkách a stísněných prostorech - ztížené ukládání sypaniny pod vodu - ukládání po vrstvách a po jiných nutných částech (figurách) vč. dosypávek - spouštění a nošení materiálu - výměna částí zemní konstrukce znehodnocené klimatickými vlivy - udržování úložiště a jeho ochrana proti vodě - odvedení nebo obvedení vody v okolí úložiště a v úložišti - veškeré pomocné konstrukce umožňující provedení zemní konstrukce (příjezdy, sjezdy, nájezdy, lešení, podpěrné konstrukce, přemostění, zpevněné plochy, zakrytí a pod.)
P | 4 | 17581 |  | OBSYP POTRUBÍ A OBJEKTŮ Z NAKUPOVANÝCH MATERIÁLŮ | M3 | 268.338 | 0 | 0 |  | 0 | 3
PP |  |  |  | pískový obsyp potrubí - zrno max 20 mm
VV |  |  |  | splašková kanalizace DN 300: 159,1*(1,2*(0,3+0,3)-3,14*0,15*0,15)=103,312 [A] splašková kanalizace DN 400: 231*(1,2*(0,3+0,4)-3,14*0,2*0,2)=165,026 [B] Celkem: A+B=268,338 [C] Celkem 268,338 = 268,338
TS |  |  |  | položka zahrnuje: - kompletní provedení zemní konstrukce včetně nákupu a dopravy materiálu dle zadávací dokumentace - úprava ukládaného materiálu vlhčením, tříděním, promícháním nebo vysoušením, příp. jiné úpravy za účelem zlepšení jeho mech. vlastností - hutnění i různé míry hutnění - ošetření úložiště po celou dobu práce v něm vč. klimatických opatření - ztížení v okolí vedení, konstrukcí a objektů a jejich dočasné zajištění - ztížení provádění vč. hutnění ve ztížených podmínkách a stísněných prostorech - ztížené ukládání sypaniny pod vodu - ukládání po vrstvách a po jiných nutných částech (figurách) vč. dosypávek - spouštění a nošení materiálu - výměna částí zemní konstrukce znehodnocené klimatickými vlivy - ruční hutnění a výplň jam a prohlubní v podloží - úprava, očištění, ochrana a zhutnění podloží - svahování, hutnění a uzavírání povrchů svahů - zřízení lavic na svazích - udržování úložiště a jeho ochrana proti vodě - odvedení nebo obvedení vody v okolí úložiště a v úložišti - veškeré pomocné konstrukce umožňující provedení zemní konstrukce (příjezdy, sjezdy, nájezdy, lešení, podpěrné konstrukce, přemostění, zpevněné plochy, zakrytí a pod.) - zemina vytlačená potrubím o DN do 180mm se od kubatury obsypů neodečítá
SD |  | 4 |  | Vodorovné konstrukce |  |  |  | 0
P | 5 | 451573 |  | VÝPLŇ VRSTVY Z KAMENIVA TĚŽENÉHO, INDEX ZHUTNĚNÍ ID DO 0,9 | M3 | 67.903 | 0 | 0 |  | 0 | 3
PP |  |  |  | štěrkopískový podsyp potrubí - zrno max 20 mm
VV |  |  |  | splašková kanalizace DN 300: 159,1*1,2*(0,1+0,3*0,1)=24,820 [A] splašková kanalizace DN 400: 231*1,2*(0,1+0,4*0,1)=38,808 [B] revizní čachty: 19*1,5*1,5*0,1=4,275 [C] Celkem: A+B+C=67,903 [D] Celkem 67,903 = 67,903
TS |  |  |  | položka zahrnuje dodávku předepsaného kameniva, mimostaveništní a vnitrostaveništní dopravu a jeho uložení není-li v zadávací dokumentaci uvedeno jinak, jedná se o nakupovaný materiál
SD |  | 6 |  | Úpravy povrchů, podlahy, výplně otvorů |  |  |  | 0
P | 6 | 626113 |  | REPROFILACE PODHLEDŮ, SVISLÝCH PLOCH SANAČNÍ MALTOU JEDNOVRST TL 30MM | M2 | 10 | 0 | 0 |  | 0 | 3
PP |  |  |  | sanace revizní šachty
VV |  |  |  | 10=10,000 [A] Celkem 10 = 10,000
TS |  |  |  | položka zahrnuje: dodávku veškerého materiálu potřebného pro předepsanou úpravu v předepsané kvalitě nutné vyspravení podkladu, případně zatření spar zdiva položení vrstvy v předepsané tloušťce potřebná lešení a podpěrné konstrukce
SD |  | 7 |  | Přidružená stavební výroba |  |  |  | 0
P | 7 | 702231 |  | KABELOVÁ CHRÁNIČKA ZEMNÍ DĚLENÁ DN DO 100 MM | M | 9 | 0 | 0 |  | 0 | 3
PP
VV |  |  |  | 2*4,5=9,000 [A] Celkem 9 = 9,000
TS |  |  |  | 1. Položka obsahuje: – přípravu podkladu pro osazení 2. Položka neobsahuje: X 3. Způsob měření: Měří se metr délkový.
SD |  | 8 |  | Potrubí |  |  |  | 0
P | 8 | 87445 |  | POTRUBÍ Z TRUB PLASTOVÝCH ODPADNÍCH DN DO 300MM | M | 159.1 | 0 | 0 |  | 0 | 3
PP |  |  |  | potrubí PP SN 12 včetně tvarovek 343/300
VV |  |  |  | stoka S1a: 6,7=6,700 [A] stoka S2: 123,4=123,400 [B] stoka S2a: 29=29,000 [C] Celkem: A+B+C=159,100 [D] Celkem 159,1 = 159,100
TS |  |  |  | položky pro zhotovení potrubí platí bez ohledu na sklon zahrnuje: - výrobní dokumentaci (včetně technologického předpisu) - dodání veškerého trubního a pomocného materiálu (trouby, trubky, tvarovky, spojovací a těsnící materiál a pod.), podpěrných, závěsných a upevňovacích prvků, včetně potřebných úprav - úprava a příprava podkladu a podpěr, očištění a ošetření podkladu a podpěr - zřízení plně funkčního potrubí, kompletní soustavy, podle příslušného technologického předpisu - zřízení potrubí i jednotlivých částí po etapách, včetně pracovních spar a spojů, pracovního zaslepení konců a pod. - úprava prostupů, průchodů šachtami a komorami, okolí podpěr a vyústění, zaústění, napojení, vyvedení a upevnění odpad. výustí - ochrana potrubí nátěrem (vč. úpravy povrchu), případně izolací, nejsou-li tyto práce předmětem jiné položky - úprava, očištění a ošetření prostoru kolem potrubí - položky platí pro práce prováděné v prostoru zapaženém i nezapaženém a i v kolektorech, chráničkách - položky zahrnují i práce spojené s nutnými obtoky, převáděním a čerpáním vody nezahrnuje zkoušky vodotěsnosti a televizní prohlídku
P | 9 | 87446 |  | POTRUBÍ Z TRUB PLASTOVÝCH ODPADNÍCH DN DO 400MM | M | 231 | 0 | 0 |  | 0 | 3
PP |  |  |  | potrubí PP SN 12 včetně tvarovek 458/400
VV |  |  |  | stoka S1: 229=229,000 [A] stoka S2: 2=2,000 [B] Celkem: A+B=231,000 [C] Celkem 231 = 231,000
TS |  |  |  | položky pro zhotovení potrubí platí bez ohledu na sklon zahrnuje: - výrobní dokumentaci (včetně technologického předpisu) - dodání veškerého trubního a pomocného materiálu (trouby, trubky, tvarovky, spojovací a těsnící materiál a pod.), podpěrných, závěsných a upevňovacích prvků, včetně potřebných úprav - úprava a příprava podkladu a podpěr, očištění a ošetření podkladu a podpěr - zřízení plně funkčního potrubí, kompletní soustavy, podle příslušného technologického předpisu - zřízení potrubí i jednotlivých částí po etapách, včetně pracovních spar a spojů, pracovního zaslepení konců a pod. - úprava prostupů, průchodů šachtami a komorami, okolí podpěr a vyústění, zaústění, napojení, vyvedení a upevnění odpad. výustí - ochrana potrubí nátěrem (vč. úpravy povrchu), případně izolací, nejsou-li tyto práce předmětem jiné položky - úprava, očištění a ošetření prostoru kolem potrubí - položky platí pro práce prováděné v prostoru zapaženém i nezapaženém a i v kolektorech, chráničkách - položky zahrnují i práce spojené s nutnými obtoky, převáděním a čerpáním vody nezahrnuje zkoušky vodotěsnosti a televizní prohlídku
P | 10 | 894171 |  | ŠACHTY KANALIZAČ Z BETON DÍLCŮ NA POTRUBÍ DN DO 1000MM | KUS | 19 | 0 | 0 |  | 0 | 3
PP |  |  |  | revizní šachty dle specifikace v PD
VV |  |  |  | 10+1+7+1=19,000 [A] Celkem 19 = 19,000
TS |  |  |  | položka zahrnuje: - poklopy s rámem, mříže s rámem, stupadla, žebříky, stropy z bet. dílců a pod. - předepsané betonové skruže, prefabrikované nebo monolitické betonové dno - dodání dílce požadovaného tvaru a vlastností, jeho skladování, doprava a osazení do definitivní polohy, včetně komplexní technologie výroby a montáže dílců, ošetření a ochrana dílců, - u dílců železobetonových a předpjatých veškerá výztuž, případně i tuhé kovové prvky a závěsná oka, - úpravy a zařízení pro uložení a transport dílce, - veškeré požadované úpravy dílců, včetně doplňkových konstrukcí a vybavení, - sestavení dílce na stavbě včetně montážních zařízení, plošin a prahů a pod., - výplň, těsnění a tmelení spár a spojů, - očištění a ošetření úložných ploch, - zednické výpomoce pro montáž dílců, - označení dílce výrobním štítkem nebo jiným způsobem, - úpravy dílce pro dodržení požadované přesnosti jeho osazení, včetně případných měření, - veškerá zařízení pro zajištění stability v každém okamžiku - předepsané podkladní konstrukce
P | 11 | 899652 |  | ZKOUŠKA VODOTĚSNOSTI POTRUBÍ DN DO 300MM | M | 159.1 | 0 | 0 |  | 0 | 3
PP |  |  |  | tlaková zkouška vzduchem vč.grafu o průběhu zkoušky dle příslušných norem
VV |  |  |  | splašková kanalizace DN 300: 159,1=159,100 [A] Celkem 159,1 = 159,100
TS |  |  |  | Položka zahrnuje: - přísun, montáž, demontáž, odsun zkoušecího kompresoru - napuštění vzduchu, dodání vzduchu pro tlakovou zkoušku - montáž a demontáž dílců pro zabezpečení konce zkoušeného úseku potrubí - montáž a demontáž koncových tvarovek - montáž zaslepovací příruby, zaslepení odboček pro armatury a pro odbočující řady Položka nezahrnuje: - x
P | 12 | 899662 |  | ZKOUŠKA VODOTĚSNOSTI POTRUBÍ DN DO 400MM | M | 231 | 0 | 0 |  | 0 | 3
PP |  |  |  | tlaková zkouška vzduchem vč.grafu o průběhu zkoušky dle příslušných norem
VV |  |  |  | splašková kanalizace DN 400: 231=231,000 [A] Celkem 231 = 231,000
TS |  |  |  | Položka zahrnuje: - přísun, montáž, demontáž, odsun zkoušecího kompresoru - napuštění vzduchu, dodání vzduchu pro tlakovou zkoušku - montáž a demontáž dílců pro zabezpečení konce zkoušeného úseku potrubí - montáž a demontáž koncových tvarovek - montáž zaslepovací příruby, zaslepení odboček pro armatury a pro odbočující řady Položka nezahrnuje: - x
P | 13 | 89980 |  | TELEVIZNÍ PROHLÍDKA POTRUBÍ | M | 390.1 | 0 | 0 |  | 0 | 3
PP |  |  |  | kamerové zkoušky na kanalizačních stokách
VV |  |  |  | splašková kanalizace DN 300: 159,1=159,100 [A] splašková kanalizace DN 400: 231=231,000 [B] Celkem: A+B=390,100 [C] Celkem 390,1 = 390,100
TS |  |  |  | položka zahrnuje prohlídku potrubí televizní kamerou, záznam prohlídky na nosičích DVD a vyhotovení závěrečného písemného protokolu
P | 14 | 89999 | 2 | VÝSTRAŽNÁ FÓLIE | M | 390.1 | 0 | 0 |  | 0 | 3
PP
VV |  |  |  | splašková kanalizace DN 300: 159,1=159,100 [A] splašková kanalizace DN 400: 231=231,000 [B] Celkem: A+B=390,100 [C] Celkem 390,1 = 390,100
TS

## NNSO 305
EstiCon |  |  |  | Firma: | [6 empty] | 3
Soupis prací objektu
S | Stavba: | 34173 |  | II/304 Česká Skalice, ulice Zelená - křižovatka s I/33_město ČS 21012025 - kopie |  |  | SO 305 | 0 |  | 0 | 2
O | Objekt: | NN |  | Neuznatelné náklady | [5 empty] | 0.12 | 2
O1 | Rozpočet: | SO 305 |  | Přípojky objektů do splaškové kanalizace | [5 empty] | 0.21
Typ | Poř. číslo | Kód položky | Varianta | Název Položky | MJ | Množství | Cena |  | Cenová soustava
[7 empty] | Jednotková | Celkem
0 | 1 | 2 | 3 | 4 | 5 | 6 | 7 | 8 | 9
SD |  | 0 |  | Všeobecné konstrukce a práce |  |  |  | 0
P | 1 | 014111 |  | POPLATKY ZA SKLÁDKU TYP S-IO (INERTNÍ ODPAD) | T | 394.86 | 0 | 0 |  | 0 | 3
PP |  |  |  | zemina/výkopek/podkladní štěrkové vrstvy
VV |  |  |  | hloubení rýh pol. 132838: 197,43*2,0=394,860 [A] Celkem 394,86 = 394,860
TS |  |  |  | zahrnuje veškeré poplatky provozovateli skládky související s uložením odpadu na skládce.
SD |  | 1 |  | Zemní práce |  |  |  | 0
P | 2 | 132838 |  | HLOUBENÍ RÝH ŠÍŘ DO 2M PAŽ I NEPAŽ TŘ. II, ODVOZ DO 20KM | M3 | 197.43 | 0 | 0 |  | 0 | 3
PP |  |  |  | včetně pažení včetně naložení, odvozu a uložení na skládku
VV |  |  |  | přípojky splaškové kanalizace: 113*1,1*1,5=186,450 [A] přípojky splaškové kanalizace: 6,1*1,2*1,5=10,980 [B] Celkem: A+B=197,430 [C] Celkem 197,43 = 197,430
TS |  |  |  | položka zahrnuje: - vodorovná a svislá doprava, přemístění, přeložení, manipulace s výkopkem - kompletní provedení vykopávky nezapažené i zapažené - ošetření výkopiště po celou dobu práce v něm vč. klimatických opatření - ztížení vykopávek v blízkosti podzemního vedení, konstrukcí a objektů vč. jejich dočasného zajištění - ztížení pod vodou, v okolí výbušnin, ve stísněných prostorech a pod. - těžení po vrstvách, pásech a po jiných nutných částech (figurách) - čerpání vody vč. čerpacích jímek, potrubí a pohotovostní čerpací soupravy (viz ustanovení k pol. 1151,2) - potřebné snížení hladiny podzemní vody - těžení a rozpojování jednotlivých balvanů - vytahování a nošení výkopku - svahování a přesvah. svahů do konečného tvaru, výměna hornin v podloží a v pláni znehodnocené klimatickými vlivy - eventuelně nutné druhotné rozpojení odstřelené horniny - ruční vykopávky, odstranění kořenů a napadávek - pažení, vzepření a rozepření vč. přepažování (vyjma štětových stěn) - úpravu, ochranu a očištění dna, základové spáry, stěn a svahů - odvedení nebo obvedení vody v okolí výkopiště a ve výkopišti - třídění výkopku - veškeré pomocné konstrukce umožňující provedení vykopávky (příjezdy, sjezdy, nájezdy, lešení, podpěr. konstr., přemostění, zpevněné plochy, zakrytí a pod.) - nezahrnuje uložení zeminy (na skládku, do násypu) ani poplatky za skládku, vykazují se v položce č.0141**
P | 3 | 17481 |  | ZÁSYP JAM A RÝH Z NAKUPOVANÝCH MATERIÁLŮ | M3 | 121.857 | 0 | 0 |  | 0 | 3
PP |  |  |  | zásyp ze ŠD
VV |  |  |  | přípojky splaškové kanalizace: 113*1,1*(1,5-0,1-0,15*0,1-0,15-0,3)=116,221 [A] přípojky splaškové kanalizace: 6,1*1,2*(1,5-0,1-0,3*0,1-0,3-0,3)=5,636 [B] Celkem: A+B=121,857 [C] Celkem 121,857 = 121,857
TS |  |  |  | položka zahrnuje: - kompletní provedení zemní konstrukce včetně nákupu a dopravy materiálu dle zadávací dokumentace - úprava ukládaného materiálu vlhčením, tříděním, promícháním nebo vysoušením, příp. jiné úpravy za účelem zlepšení jeho mech. vlastností - hutnění i různé míry hutnění - ošetření úložiště po celou dobu práce v něm vč. klimatických opatření - ztížení v okolí vedení, konstrukcí a objektů a jejich dočasné zajištění - ztížení provádění vč. hutnění ve ztížených podmínkách a stísněných prostorech - ztížené ukládání sypaniny pod vodu - ukládání po vrstvách a po jiných nutných částech (figurách) vč. dosypávek - spouštění a nošení materiálu - výměna částí zemní konstrukce znehodnocené klimatickými vlivy - udržování úložiště a jeho ochrana proti vodě - odvedení nebo obvedení vody v okolí úložiště a v úložišti - veškeré pomocné konstrukce umožňující provedení zemní konstrukce (příjezdy, sjezdy, nájezdy, lešení, podpěrné konstrukce, přemostění, zpevněné plochy, zakrytí a pod.)
P | 4 | 17581 |  | OBSYP POTRUBÍ A OBJEKTŮ Z NAKUPOVANÝCH MATERIÁLŮ | M3 | 57.9 | 0 | 0 |  | 0 | 3
PP |  |  |  | pískový obsyp potrubí - zrno max 20 mm
VV |  |  |  | přípojky splaškové kanalizace: 113*(1,1*(0,15+0,3)-3,14*0,075*0,075)=53,939 [A] přípojky splaškové kanalizace: 6,1*(1,2*(0,3+0,3)-3,14*0,15*0,15)=3,961 [B] Celkem: A+B=57,900 [C] Celkem 57,9 = 57,900
TS |  |  |  | položka zahrnuje: - kompletní provedení zemní konstrukce včetně nákupu a dopravy materiálu dle zadávací dokumentace - úprava ukládaného materiálu vlhčením, tříděním, promícháním nebo vysoušením, příp. jiné úpravy za účelem zlepšení jeho mech. vlastností - hutnění i různé míry hutnění - ošetření úložiště po celou dobu práce v něm vč. klimatických opatření - ztížení v okolí vedení, konstrukcí a objektů a jejich dočasné zajištění - ztížení provádění vč. hutnění ve ztížených podmínkách a stísněných prostorech - ztížené ukládání sypaniny pod vodu - ukládání po vrstvách a po jiných nutných částech (figurách) vč. dosypávek - spouštění a nošení materiálu - výměna částí zemní konstrukce znehodnocené klimatickými vlivy - ruční hutnění a výplň jam a prohlubní v podloží - úprava, očištění, ochrana a zhutnění podloží - svahování, hutnění a uzavírání povrchů svahů - zřízení lavic na svazích - udržování úložiště a jeho ochrana proti vodě - odvedení nebo obvedení vody v okolí úložiště a v úložišti - veškeré pomocné konstrukce umožňující provedení zemní konstrukce (příjezdy, sjezdy, nájezdy, lešení, podpěrné konstrukce, přemostění, zpevněné plochy, zakrytí a pod.) - zemina vytlačená potrubím o DN do 180mm se od kubatury obsypů neodečítá
SD |  | 4 |  | Vodorovné konstrukce |  |  |  | 0
P | 5 | 451573 |  | VÝPLŇ VRSTVY Z KAMENIVA TĚŽENÉHO, INDEX ZHUTNĚNÍ ID DO 0,9 | M3 | 15.247 | 0 | 0 |  | 0 | 3
PP |  |  |  | štěrkopískový podsyp potrubí - zrno max 20 mm
VV |  |  |  | přípojky splaškové kanalizace: 113*1,1*(0,1+0,15*0,1)=14,295 [A] přípojky splaškové kanalizace: 6,1*1,2*(0,1+0,3*0,1)=0,952 [B] Celkem: A+B=15,247 [C] Celkem 15,247 = 15,247
TS |  |  |  | položka zahrnuje dodávku předepsaného kameniva, mimostaveništní a vnitrostaveništní dopravu a jeho uložení není-li v zadávací dokumentaci uvedeno jinak, jedná se o nakupovaný materiál
SD |  | 8 |  | Potrubí |  |  |  | 0
P | 6 | 87433 |  | POTRUBÍ Z TRUB PLASTOVÝCH ODPADNÍCH DN DO 150MM | M | 113 | 0 | 0 |  | 0 | 3
PP |  |  |  | potrubí PP SN 12 včetně tvarovek DN 150 přípojky
VV |  |  |  | přípojky splaškové kanalizace: 95,4+17,6=113,000 [A] Celkem 113 = 113,000
TS |  |  |  | položky pro zhotovení potrubí platí bez ohledu na sklon zahrnuje: - výrobní dokumentaci (včetně technologického předpisu) - dodání veškerého trubního a pomocného materiálu (trouby, trubky, tvarovky, spojovací a těsnící materiál a pod.), podpěrných, závěsných a upevňovacích prvků, včetně potřebných úprav - úprava a příprava podkladu a podpěr, očištění a ošetření podkladu a podpěr - zřízení plně funkčního potrubí, kompletní soustavy, podle příslušného technologického předpisu - zřízení potrubí i jednotlivých částí po etapách, včetně pracovních spar a spojů, pracovního zaslepení konců a pod. - úprava prostupů, průchodů šachtami a komorami, okolí podpěr a vyústění, zaústění, napojení, vyvedení a upevnění odpad. výustí - ochrana potrubí nátěrem (vč. úpravy povrchu), případně izolací, nejsou-li tyto práce předmětem jiné položky - úprava, očištění a ošetření prostoru kolem potrubí - položky platí pro práce prováděné v prostoru zapaženém i nezapaženém a i v kolektorech, chráničkách - položky zahrnují i práce spojené s nutnými obtoky, převáděním a čerpáním vody nezahrnuje zkoušky vodotěsnosti a televizní prohlídku
P | 7 | 87445 |  | POTRUBÍ Z TRUB PLASTOVÝCH ODPADNÍCH DN DO 300MM | M | 6.1 | 0 | 0 |  | 0 | 3
PP |  |  |  | potrubí PP SN 12 včetně tvarovek a zaslepení DN 300 přípojky
VV |  |  |  | přípojky splaškové kanalizace: 6,1=6,100 [A] Celkem 6,1 = 6,100
TS |  |  |  | položky pro zhotovení potrubí platí bez ohledu na sklon zahrnuje: - výrobní dokumentaci (včetně technologického předpisu) - dodání veškerého trubního a pomocného materiálu (trouby, trubky, tvarovky, spojovací a těsnící materiál a pod.), podpěrných, závěsných a upevňovacích prvků, včetně potřebných úprav - úprava a příprava podkladu a podpěr, očištění a ošetření podkladu a podpěr - zřízení plně funkčního potrubí, kompletní soustavy, podle příslušného technologického předpisu - zřízení potrubí i jednotlivých částí po etapách, včetně pracovních spar a spojů, pracovního zaslepení konců a pod. - úprava prostupů, průchodů šachtami a komorami, okolí podpěr a vyústění, zaústění, napojení, vyvedení a upevnění odpad. výustí - ochrana potrubí nátěrem (vč. úpravy povrchu), případně izolací, nejsou-li tyto práce předmětem jiné položky - úprava, očištění a ošetření prostoru kolem potrubí - položky platí pro práce prováděné v prostoru zapaženém i nezapaženém a i v kolektorech, chráničkách - položky zahrnují i práce spojené s nutnými obtoky, převáděním a čerpáním vody nezahrnuje zkoušky vodotěsnosti a televizní prohlídku
P | 8 | 894846 |  | ŠACHTY KANALIZAČNÍ PLASTOVÉ D 400MM | KUS | 18 | 0 | 0 |  | 0 | 3
PP |  |  |  | domovní šachty dle specifikace v PD
VV |  |  |  | 14+4=18,000 [A] Celkem 18 = 18,000
TS |  |  |  | položka zahrnuje: - poklopy s rámem z předepsaného materiálu a tvaru - předepsané plastové skruže, dno a není-li uvedeno jinak i podkladní vrstvu (z kameniva nebo betonu). - výplň, těsnění a tmelení spár a spojů, - očištění a ošetření úložných ploch, - předepsané podkladní konstrukce
P | 9 | 89980 |  | TELEVIZNÍ PROHLÍDKA POTRUBÍ | M | 119.1 | 0 | 0 |  | 0 | 3
PP |  |  |  | kamerové zkoušky na kanalizačních stokách
VV |  |  |  | přípojky splaškové kanalizace: 95,4+17,6=113,000 [A] přípojky splaškové kanalizace: 6,1=6,100 [B] Celkem: A+B=119,100 [C] Celkem 119,1 = 119,100
TS |  |  |  | položka zahrnuje prohlídku potrubí televizní kamerou, záznam prohlídky na nosičích DVD a vyhotovení závěrečného písemného protokolu
P | 10 | 89999 | 2 | VÝSTRAŽNÁ FÓLIE | M | 119.1 | 0 | 0 |  | 0 | 3
PP
VV |  |  |  | přípojky splaškové kanalizace: 95,4+17,6+6,1=119,100 [A] Celkem 119,1 = 119,100
TS

## NNSO 401
EstiCon |  |  |  | Firma: | [6 empty] | 3
Soupis prací objektu
S | Stavba: | 34173 |  | II/304 Česká Skalice, ulice Zelená - křižovatka s I/33_město ČS 21012025 - kopie |  |  | SO 401 | 0 |  | 0 | 2
O | Objekt: | NN |  | Neuznatelné náklady | [5 empty] | 0.12 | 2
O1 | Rozpočet: | SO 401 |  | Veřejné osvětlení | [5 empty] | 0.21
Typ | Poř. číslo | Kód položky | Varianta | Název Položky | MJ | Množství | Cena |  | Cenová soustava
[7 empty] | Jednotková | Celkem
0 | 1 | 2 | 3 | 4 | 5 | 6 | 7 | 8 | 9
SD |  | 1 |  | Zemní práce |  |  |  | 0
P | 1 | 131251100 |  | Hloubení jam pro základ stožáru do 1m3, nezapažených v hornině třídy těžitelnosti I, skupiny 3 strojně | KUS | 26 | 0 | 0 |  | 0 | 3
PP
TS
P | 2 | 132212121 |  | Hloubení zapažených rýh šířky do 800 mm v soudržných horninách třídy těžitelnosti I skupiny 3 ručně | M3 | 160.58 | 0 | 0 |  | 0 | 3
PP
TS
P | 3 | 132251102 |  | Hloubení rýh nezapažených š do 800 mm v hornině třídy těžitelnosti I, skupiny 3 objem do 50 m3 strojně | M3 | 74.2 | 0 | 0 |  | 0 | 3
PP
TS
P | 4 | 139001101 |  | Příplatek za ztížení vykopávky v blízkosti podzemního vedení | M3 | 160.58 | 0 | 0 |  | 0 | 3
PP
TS
P | 5 | 141720017 |  | Neřízený zemní protlak strojně vnějšího průměru do 160 mm v hornině třídy těžitelnosti I a II, skupiny 3 a 4 | M | 35 | 0 | 0 |  | 0 | 3
PP
TS
P | 6 | 174151101 |  | Zásyp jam, šachet rýh nebo kolem objektů sypaninou se zhutněním | M3 | 234.78 | 0 | 0 |  | 0 | 3
PP
TS
SD |  | 2 |  | Zakládání |  |  |  | 0
P | 7 | 275316121 |  | Základové patky z prostého betonu se zvýšenými nároky na prostředí tř. C 25/30 | KS | 26 | 0 | 0 |  | 0 | 3
PP |  |  |  | 800 x 800 x 1500 mm
TS
SD |  | 741 |  | Elektroinstalace - silnoproud |  |  |  | 0
P | 8 | 741122211 |  | Montáž kabel Cu plný kulatý žíla 3x1,5 až 6 mm2 uložený volně (CYKY) | M | 260 | 0 | 0 |  | 0 | 3
PP
TS
P | 9 | 741122222 |  | Montáž kabel Cu plný kulatý žíla 4x10 mm2 uložený volně (CYKY) | M | 951.5 | 0 | 0 |  | 0 | 3
PP
TS
P | 10 | 741130001 |  | Ukončení vodič izolovaný do 2,5mm2 v rozváděči nebo na přístroji | KUS | 156 | 0 | 0 |  | 0 | 3
PP
TS
P | 11 | 741130005 |  | Ukončení vodič izolovaný do 10 mm2 v rozváděči nebo na přístroji | KUS | 212 | 0 | 0 |  | 0 | 3
PP
TS
P | 12 | 741410041 |  | Montáž vodič uzemňovací drát nebo lano D do 10 mm v městské zástavbě | M | 890.5 | 0 | 0 |  | 0 | 3
PP
TS
P | 13 | 741420021 |  | Montáž svorka hromosvodná se 2 šrouby | KUS | 78 | 0 | 0 |  | 0 | 3
PP
TS
P | 14 | 741810003 |  | Celková prohlídka elektrického rozvodu a zařízení do 1 milionu Kč | KUS | 1 | 0 | 0 |  | 0 | 3
PP
TS
P | 15 | 741810011 |  | Příplatek k celkové prohlídce za každých dalších 500 000,- Kč | KUS | 1 | 0 | 0 |  | 0 | 3
PP
TS
P | 16 | R13 |  | montáž osvětlovacího stožáru do 10m výšky, včetně výložníku, svítila a zapojení | KUS | 26 | 0 | 0 |  | 0 | 3
PP
TS
P | 17 | R25 |  | Vytýčení stávajících podzemních sítí | KOMPLET | 1 | 0 | 0 |  | 0 | 3
PP
TS
P | 18 | R26 |  | dokumentace skutečného provedení stavby | KOMPLET | 1 | 0 | 0 |  | 0 | 3
PP
TS
P | 19 | R27 |  | Doprava osob na místo stavby | KOMPLET | 1 | 0 | 0 |  | 0 | 3
PP
TS
P | 20 | R28 |  | Doprava materiálu a techniky na místo stavby | KOMPLET | 1 | 0 | 0 |  | 0 | 3
PP
TS
P | 21 | R29 |  | Demontážní práce | KOMPLET | 1 | 0 | 0 |  | 0 | 3
PP
TS
P | 22 | R30 |  | odvoz a likvidace odpadů, včetně nakládky, dopravy, skládkovného, recyklačních a dalších poplatků | KOMPLET | 1 | 0 | 0 |  | 0 | 3
PP
TS
P | 23 | R31 |  | pomocné práce | KOMPLET | 1 | 0 | 0 |  | 0 | 3
PP
TS
P | 24 | R32 |  | Drobný instalační materiál jinde neuvedený | KOMPLET | 1 | 0 | 0 |  | 0 | 3
PP
TS
P | 25 | R33 |  | Zhotovení pasivní ochrany zemní svorky | KUS | 52 | 0 | 0 |  | 0 | 3
PP
TS
SD |  | 9 |  | Ostatní konstrukce a práce, bourání |  |  |  | 0
P | 26 | 945421110 |  | Hydraulická zvedací plošina na automobilovém podvozku výška zdvihu do 10 m včetně obsluhy | HOD | 13 | 0 | 0 |  | 0 | 3
PP
TS
P | 27 | R11 |  | jeřáb na automobilovém podvozku, výška zdvihu do 20m, včetně obsluhy, | HOD | 13 | 0 | 0 |  | 0 | 3
PP
TS
SD |  | SD |  | Stavební díl |  |  |  | 0
P | 28 | 28611141 |  | trubka kanalizační PVC DN 300x2000mm SN4 | M | 26 | 0 | 0 |  | 0 | 3
PP
TS
P | 29 | 34111030 |  | kabel silový s Cu jádrem 1kV 3x1,5mm2 | M | 260 | 0 | 0 |  | 0 | 3
PP
TS
P | 30 | 34111076 |  | kabel silový s Cu jádrem 1kV 4x10mm2 | M | 951.5 | 0 | 0 |  | 0 | 3
PP
TS
P | 31 | 34571351 |  | trubka elektroinstalační ohebná dvouplášťová korugovaná (chránička) D 41/50mm, HDPE+LDPE | M | 104 | 0 | 0 |  | 0 | 3
PP
TS
P | 32 | 34571368 |  | trubka elektroinstalační HDPE tuhá dvouplášťová korugovaná D 136/160mm | M | 35 | 0 | 0 |  | 0 | 3
PP
TS
P | 33 | 35441073 |  | drát D 10mm FeZn | KG | 552.11 | 0 | 0 |  | 0 | 3
PP
TS
P | 34 | 35441885 |  | svorka spojovací pro lano D 8-10mm | KUS | 52 | 0 | 0 |  | 0 | 3
PP
TS
P | 35 | 35441895 |  | svorka připojovací k připojení kovových částí | KUS | 26 | 0 | 0 |  | 0 | 3
PP
TS
P | 36 | R03 |  | Stožár bezpaticový, silniční, ocel+žárový zinek, výška 7m, dřík 1m, průměr 133/89/60mm | KUS | 26 | 0 | 0 |  | 0 | 3
PP
TS
P | 37 | R06 |  | Silniční svítidlo LED, 1800 lm, FG WW 3000 K, 15W | KUS | 26 | 0 | 0 |  | 0 | 3
PP |  |  |  | kompatibilita se stávajícím systémem VO města Česká Skalice
TS
P | 38 | R08 |  | Ochranná manžeta stožáru teplem smršťovací plast, | KUS | 26 | 0 | 0 |  | 0 | 3
PP
TS
P | 39 | R09 |  | výstražná kabelová fólie červená, blesk | M | 840 | 0 | 0 |  | 0 | 3
PP
TS
P | 40 | R10 |  | Písek 0-5mm, včetně naložení a dopravy | M3 | 58.695 | 0 | 0 |  | 0 | 3
PP
TS
P | 41 | R16 |  | Výložník třmenový, rovný sklon 4 stupně, délka 1m | KUS | 6 | 0 | 0 |  | 0 | 3
PP
TS
P | 42 | R17 |  | Výložník třmenový, rovný sklon 4 stupně, délka 1,5m | KUS | 20 | 0 | 0 |  | 0 | 3
PP
TS
P | 43 | R19 |  | Stožárová svorkovnice SR481-27-Z-CU | KUS | 26 | 0 | 0 |  | 0 | 3
PP
TS