## List1
Technické požadavky zadavatele na předmět zakázky
Zadavatel vymezuje níže závazné charakteristiky a požadavky na výpůjčku zdravotnické techniky a dodávky dignostických souprav.
V souladu se zadávací dokumentací musí nabídka obsahovat specifikaci nabízeného plnění, ze které bude vyplývat splnění požadavků stanovených zadavatelem v rámci zadávacích podmínek. Splnění závazných charakteristik a požadavků popíše účastník v níže uvedené tabulce u všech požadavků a doloží relevantními dokumenty ve své nabídce. Specifické požadavky je třeba doložit technickým listem výrobku.
Nabízené plnění musí splňovat technické požadavky dle platné legislativy.
Pokud zadavatel použil v zadávací dokumentaci odkaz na konkrétní název či specifické označení, činí tak z důvodu vymezení požadavků na kompatibilitu požadovaného zařízení s ostatním vybavením zadavatele.
Tolerance na číselné parametry, které nejsou označeny jako maximální či minimální je +/- 10 %.
Závazné charakteristiky a požadavky | Splnění požadavku účastníkem ANO/NE | Popis specifikace nabízeného plnění, ze kterého bude vyplývat splnění požadavků stanovených zadavatelem, možno uvést odkaz na stránku v nabídce.
Hematologické analyzátory - základní požadavky pro oba analyzátory
bezplatná výůjčka 2 ks hematologických, nových, nerepasovaných analyzátorů po dobu trvání smlouvy
vybavení interní a externí čtečkou čárových kódů /kompatibilní s používaným systémem/, součástí PC pro správu a obsluhu systému s příslušným softwarovým vybavením, myší, klávesnicí a zajištěn UPS
plně automatické, certifikované pro in vitro diagnostiku /CE-IVD/
kompatibilní s barevnou, síťovou tiskárnou zadavatele (komunikace kombinací IPP, LDP, WSD, PCL6, PCL5e)
používají shodný typ reagencií a kontrolních materiálů
používají obdobný typ obslužného software
umožňují zadání uživatelských práv a dohledatelnost činnosti obsluhy
jsou hodnoceny v rámci EHK SEKK, min. 10 účastníků ve skupině pro minimálně 4 cykly EHK
mají integrovaný program pro správu a hodnocení kontroly kvality s možností tisku, exportu dat
mají databázi výsledků, s možností zálohování a zobrazení primárních dat
mají systém chybových hlášek /upozornění na susp. shluky trombocytů, posun doleva, přítomnost blastů, atypických lymfocytů apod.
monitorování množství reagencií a odpadů v analyzátoru, upozornění na nutnost doplnění/ výměny, exspirace reagencií
automatická údržba systému max. 25/min. den
stejná aspirační dráha pro otevřený i uzavřený odběrový systém
mají stejný princip detekce trombocytů, HGB z důvodu vzájemné reprodukovatelnosti
automatická homogenizace vzorků před aspirací
Závazné charakteristiky a požadavky | Splnění požadavku účastníkem ANO/NE | Popis specifikace nabízeného plnění, ze kterého bude vyplývat splnění požadavků stanovených zadavatelem, možno uvést odkaz na stránku v nabídce.
Specifické požadavky na hlavní analyzátor (hematologická laboratoř)
určený k 24 hod. provozu
výhledově s možností rozšíření o barvící automat a digitální morfologii
automatický podavač, umožňující kontinuální vkládání vzorků za chodu analyzátoru kompatibiliní s běžně používanými uzavřenými odběrovými systémy / zde primárně Vacutainer, minoritně Sarstedt/
možnost analýzy dětských vzorků /mikrozkumavky/
schopnost detekce hladiny vzorku, chybové upozornění v případě nasátí nedostatečného množství vzorku, bubliny či sraženiny.
rychlost měření minimálně 100 vzorků/hod v režimu KO+dif, automatický podavač min. s kapacitou 50 vzorků
možnost přednostního zpracování statimového vzorku
lze využívat různé kombinace profilů KO, KO + dif, KO + ret, KO+dif+ ret načtením požadavku z LIS nebo manuálním zadáním
6-i populační diferenciál s detekcí a kvantifikací nezralých forem IG
kvantitativní stanovení normoblastů s každým KO, automatická korekce počtu leukocytů při detekci normoblastů
kvantitativní stanovení počtu trombocytů impedanční a další alternativní metodou, kvantitativní stanovení nezralé frakce trombocytů /ne jako výzkumný parametr/
funkce ESR /automatické měření sedimentace/ lze ev. řešit formou dodávky samostatného přístroje/
funkce měření tělních tekutin
možnost měření reziduálních buněk v transfuzních přípravcích v rámci kontroly kvality /dolní limit analyt. rozsahu WBC od 0, ERY 0,002x1012/l, PLT od 5x109/l/
funkce opakování vzorku dle uživatelsky nastavených pravidel
z prostorových důvodů nesmí hloubkový rozměr analyzátoru přesáhnout 900 mm
Specifické požadavky na záložní analyzátor (dárcovský úsek)
rychlost vyšetření min. 80/min. v režimu KO
hlavní nasazení k měření parametrů KO /KO+dif/ dárců krve
lze využívat kombinace profilů KO, KO + 5-i populační diferenciál
lze používat i ke stanovení normoblastů
stanovení retikulocytů se provádí z primární zkumavky bez nutnosti manuální přípravy vzorku
stanovení počtu trombocytů impedanční a alternativní metodou
stejné reagencie a principy měření jako hlavní analyzátor z důvodu reprodukovatelnosti
Závazné charakteristiky a požadavky | Splnění požadavku účastníkem ANO/NE | Popis specifikace nabízeného plnění, ze kterého bude vyplývat splnění požadavků stanovených zadavatelem, možno uvést odkaz na stránku v nabídce.
Nedílné součásti zakázky - činnosti dodavatele zahrnuté do ceny dodávaného zboží
doprava, umístění a instalace (zprovoznění) technologií do místa plnění, odvoz a likvidace obalového materiálu
nastavení obousměrné komunikace s IS /OpenLims fy Stapro, případně transfuzní informační systém, s podporou případných změn v průběhu smlouvy/
propojení SW s laboratorními informačními systémy, možnost upgrade SW a HW v souvislosti s využitelností přístroje
provedení potřebných testů, měření a kontroly předmětu dodávky, včetně protokolů s vyznačenou dobou platnosti (např. prvotní záznam o odborné údržbě, elektrorevize, výchozí BTK, kalibrace, validace v souladu s platným zněním zákonů o zdravotnických prostředcích, metrologii či atomového zákona - pokud se na předmět dodávky vztahuje), provedení funkční zkoušky dodaného vybavení
zaškolení obsluhy, vystavení protokolu o zaškolení a předání veškerých dokladů potřebných k provozu analyzátorů
zajištění servisu, oprav a pravidelných bezpečnostně technických prohlídek po dobu trvání smlouvy
Dodavatel zajistí nástup servisního technika na opravu nejpozději do 48 hod. od požadavku v pracovní dny, oprava do 72 hodin a servisní telefonní linku dostupnou 24 hod denně (zadavatel umožní on-line vzdálený přístup servisních techniků a aplikačních specialistů za předpokladu dodržení pravidel GDPR a kybernetické bezpečnosti).
dodávka diagnostických souprav, tj. potřebných reagencií, spotřebního materiálu, provozních chemikálií, kalibračních a kontrolních materiálů (v souladu s přílohou č. 6 - Cenová nabídka) po dobu trvání smlouvy
Požadavky na dodávku diagnostických souprav
všechny dodávané reagencie musí být certifikovány pro in vitro diagnostiku /CE-IVD/ a v souladu s platnou legislativou
Identifikace reagencií v analyzátoru musí být prostřednictvím čárového kódu či jinou validní technologií, včetně informace o šarži a exspiraci
reagencie a materiály pro analyzátory musí být primárně vyráběny stejným výrobcem jako výrobce analyzátoru, v opačném případě musí být zajištěny podmínky smlouvy a musí být dodány doklady o validaci
K diagnostickým soupravám a reagenciím musí být dodány příbalové letáky v českém jazyce a bezpečnostní listy. Musí být zajištěna jejich aktualizace po dobu trvání smlouvy.
kontrolní materiály jsou k dispozici na třech hladinách pro KO, zároveň kontrola kvality retikulocytů ze stejné zkumavky
dodávky diagnostických souprav budou realizovány nejpozději do 5-i pracovních dnů od doručení objednávky
doba záruky a exspirace dodaných dg. souprav min. 3 měsíce
Závazné charakteristiky a požadavky | Splnění požadavku účastníkem ANO/NE | Popis specifikace nabízeného plnění, ze kterého bude vyplývat splnění požadavků stanovených zadavatelem, možno uvést odkaz na stránku v nabídce.
Ostatní požadavky - další požadované doklady
autorizace výrobce k distribuci a servisu nabízeného zařízení
doklad osvědčující způsobilost k prodeji, distribuci a servisu zdravotnických prostředků (doklad o registraci dle z. č. 375/2022 Sb. o zdravotnických prostředcích) pro dodavatele a doklad o notifikaci ZP dle z. č. 375/2022 Sb.
doklad osvědčující způsobilost servisních techniků k servisním a kontrolním zásahům na zařízení
návod v ČJ, tištěné i v el. podobě
Požadavky na IT
Dodavatel předá zadavateli kompletní dokumentaci ke všem dodaným softwarovým licencím, která bude obsahovat dokument potvrzující, že licence byly legálně získány a že dodavatel má právo je využívat v souladu s podmínkami licenční smlouvy. Dále plné znění licenčních podmínek (EULA, SLA apod.), které budou aplikovatelné na dodané licence. Případně doklady o převodu práv, pokud licence byly převedeny z jiného subjektu.
Pro vzdálenou správu budou využity prostředky zadavatele (jmenná VPN, jumpserver, site-to-site VPN). Bude-li nezbytné využít technologii dodavatele, pak dodavatel musí na vyžádání poskytnout výpis aktivit z přístupového řešení dodavatele, kde budou dohledatelné veškeré změny konfigurace, přenosy dat, apod. Vše v souladu s GDPR.
V případě nutnosti komunikace přístrojů směrem do internetu, bude dodavatelem dodán oddělení ICT zadavatele seznam požadovaných adres, se kterými bude přístroj komunikovat.
aktualizace SW po celou dobu životnosti předmětu dodávky
dodavatel garantuje podporu/upgrade SW a HW minimálně ještě 2 roky po skončení smlouvy
V rámci nastavení oboustranné komunikace budou poskytnuty veškeré potřebné licence pro analyzátory i systém OpenLims firmy Stapro s.r.o.
Požadavky související se zachováním kybernetické bezpečnosti
dodávaný systém musí splňovat Zákon o kybernetické bezpečnosti č. 181/2014 Sb. včetně navazujících předpisů, zejména vyhlášky č. 82/2018 Sb.
jakákoliv manipulace s daty musí být obsažena v logu v souladu s GDPR
v případě nutnosti komunikace přístroje směrem do internetu, bude dodán oddělení ICT seznam požadovaných adres se kterými bude přístroj komunikovat
v případě potřeby externí správy zařízení bude dodavatel využívat technologie zadavtele (vlastní řešení VPN zadavatele nebo přístup přes organizační jumpserver zadavatele). Bude-li nezbytné využít technologii dodavatele, pak dodavatel musí na vyžádání poskytnout výpis aktivit z přístupového řešení dodavatele, kde budou dohledatelné veškeré změny konfigurace, přenosy dat, apod. Vše v souladu s GDPR