## Rekapitulace stavby
Export Komplet | [27 empty] | 2.0 | ZAMOK |  |  |  |  | False | False | {8cae2e0b-5349-44d1-ac62-8d8d658423a4}
[33 empty] | 0,01 | 21
[33 empty] | 0,01 | 15
|  | REKAPITULACE STAVBY | [17 empty] | v --- níže se nacházejí doplnkové a pomocné údaje k sestavám --- v | [11 empty] | Návod na vyplnění | 0,001
|  | Kód: |  |  |  |  | 01-235-2023 | [24 empty] | Měnit lze pouze buňky se žlutým podbarvením! 1) na prvním listu Rekapitulace stavby vyplňte v sestavě a) Souhrnný list - údaje o Uchazeči (přenesou se do ostatních sestav i v jiných listech) b) Rekapitulace objektů - potřebné Ostatní náklady 2) na vybraných listech vyplňte v sestavě a) Krycí list - údaje o Uchazeči, pokud se liší od údajů o Uchazeči na Souhrnném listu (údaje se přenesou do ostatních sestav v daném listu) b) Rekapitulace rozpočtu - potřebné Ostatní náklady c) Celkové náklady za stavbu - ceny u položek - množství, pokud má žluté podbarvení - a v případě potřeby poznámku (ta je ve skrytém sloupci) | 0,01
|  | Stavba: |  |  |  |  | VOŠZ a SZŠ Domov mládeže - oprava okenních výplní , Hradecká 868/1, 500 03 Hradec Králové | [25 empty] | 0,01
|  | KSO: | [13 empty] | CC-CZ: | [16 empty] | 0,01
|  | Místo: |  |  |  |  | Hradec Králové | [8 empty] | Datum: |  | 29. 11. 2023 | [14 empty] | 0,01
0,01
|  | Zadavatel: | [13 empty] | IČ: | [16 empty] | 0,01
[16 empty] | DIČ: | [16 empty] | 0,01
0,01
|  | Uchazeč: | [13 empty] | IČ: |  | Vyplň údaj | [14 empty] | 0,01
|  |  | Vyplň údaj | [12 empty] | DIČ: |  | Vyplň údaj | [14 empty] | 0,01
False
|  | Projektant: | [13 empty] | IČ: | [16 empty] | False
|  |  | Ing. Prokop Vacek | [12 empty] | DIČ: | [16 empty] | True
0,01
|  | Zpracovatel: | [13 empty] | IČ: | [16 empty] | 0,01
|  |  | Ing. Prokop Vacek | [12 empty] | DIČ: | [16 empty] | True
Poznámka:
|  | Cena bez DPH | [13 empty] | 0
[8 empty] | Sazba daně |  |  | Základ daně |  |  |  |  | Výše daně
|  | DPH |  | základní |  |  |  | 21% |  |  | 0 |  |  |  |  | 0
|  |  |  | snížená |  |  |  | 15% |  |  | 0 |  |  |  |  | 0
|  |  |  | zákl. přenesená |  |  |  | 21% |  |  | 0 |  |  |  |  | 0
|  |  |  | sníž. přenesená |  |  |  | 15% |  |  | 0 |  |  |  |  | 0
|  |  |  | nulová |  |  |  | 0% |  |  | 0 |  |  |  |  | 0
|  | Cena s DPH | [6 empty] | v |  |  | CZK |  |  |  | 0
|  | Projektant | [11 empty] | Zpracovatel
|  | Datum a podpis: | [7 empty] | Razítko |  |  |  | Datum a podpis: |  |  | Razítko
|  | Objednavatel | [11 empty] | Uchazeč
|  | Datum a podpis: | [7 empty] | Razítko |  |  |  | Datum a podpis: |  |  | Razítko
REKAPITULACE OBJEKTŮ STAVBY A SOUPISŮ PRACÍ
| Kód: | [6 empty] | 01-235-2023
| Stavba: | [6 empty] | VOŠZ a SZŠ Domov mládeže - oprava okenních výplní , Hradecká 868/1, 500 03 Hradec Králové
| Místo: | [6 empty] | Hradec Králové | [6 empty] | Datum: |  | 29. 11. 2023
| Zadavatel: | [13 empty] | Projektant: |  | Ing. Prokop Vacek |  |  | Informatívní údaje z listů zakázek
| Uchazeč: | [13 empty] | Zpracovatel: |  | Ing. Prokop Vacek
| Kód |  |  |  | Popis | [7 empty] | Cena bez DPH [CZK] |  |  |  |  | Cena s DPH [CZK] | Typ | z toho Ostat. náklady [CZK] | DPH [CZK] | Normohodiny [h] | DPH základní [CZK] | DPH snížená [CZK] | DPH základní přenesená [CZK] | DPH snížená přenesená [CZK] | Základna DPH základní | Základna DPH snížená | Základna DPH zákl. přenesená | Základna DPH sníž. přenesená | Základna DPH nulová
| Náklady z rozpočtů | [11 empty] | 0 |  |  |  |  | 0 |  | 0 | 0 | 0 | 0 | 0 | 0 | 0 | 0 | 0 | 0 | 0 | 0 |  | D | 0 |  | IMPORT | {8cae2e0b-5349-44d1-ac62-8d8d658423a4} | {00000000-0000-0000-0000-000000000000}
/ |  | 01-235-2023 |  |  |  | VOŠZ a SZŠ Domov mládeže - oprava okenních výplní , Hradecká 868/1, 500 03 Hradec Králové | [6 empty] | 0 |  |  |  |  | 0 | STA | 0 | 0 | 0 | 0 | 0 | 0 | 0 | 0 | 0 | 0 | 0 | 0 |  |  | 1 | ###NOINSERT### | IMPORT | {8cae2e0b-5349-44d1-ac62-8d8d658423a4} | {00000000-0000-0000-0000-000000000000}

## 01-235-2023 - VOŠZ a SZŠ ...
{8cae2e0b-5349-44d1-ac62-8d8d658423a4}
2
| KRYCÍ LIST SOUPISU PRACÍ | [7 empty] | v --- níže se nacházejí doplnkové a pomocné údaje k sestavám --- v | [8 empty] | False
Stavba:
VOŠZ a SZŠ Domov mládeže - oprava okenních výplní , Hradecká 868/1, 500 03 Hradec Králové
| KSO: |  |  |  |  | CC-CZ:
| Místo: |  | Hradec Králové |  |  | Datum: | 29. 11. 2023
| Zadavatel: |  |  |  |  | IČ:
DIČ:
| Uchazeč: |  |  |  |  | IČ: | Vyplň údaj
|  | Vyplň údaj |  |  |  | DIČ: | Vyplň údaj
| Projektant: |  |  |  |  | IČ:
|  | Ing. Prokop Vacek |  |  |  | DIČ:
| Zpracovatel: |  |  |  |  | IČ:
|  | Ing. Prokop Vacek |  |  |  | DIČ:
Poznámka:
| Cena bez DPH | [5 empty] | 0
|  |  | Základ daně |  |  | Sazba daně | Výše daně
| DPH | základní | 0 |  |  | 21% | 0
|  | snížená | 0 |  |  | 15% | 0
|  | zákl. přenesená | 0 |  |  | 21% | 0
|  | sníž. přenesená | 0 |  |  | 15% | 0
|  | nulová | 0 |  |  | 0% | 0
| Cena s DPH |  |  | v | CZK |  | 0
| Projektant |  |  | Zpracovatel
| Datum a podpis: |  | Razítko | Datum a podpis: |  |  | Razítko
| Objednavatel |  |  | Uchazeč
| Datum a podpis: |  | Razítko | Datum a podpis: |  |  | Razítko
REKAPITULACE ČLENĚNÍ SOUPISU PRACÍ
Stavba:
VOŠZ a SZŠ Domov mládeže - oprava okenních výplní , Hradecká 868/1, 500 03 Hradec Králové
Místo: |  |  | Hradec Králové |  |  | Datum: | 29. 11. 2023
Zadavatel: | [5 empty] | Projektant: | Ing. Prokop Vacek
Uchazeč: |  |  | Vyplň údaj |  |  | Zpracovatel: | Ing. Prokop Vacek
Kód dílu - Popis | [6 empty] | Cena celkem [CZK]
Náklady ze soupisu prací | [6 empty] | 0 | [11 empty] | -1
| HSV - Práce a dodávky HSV | [5 empty] | 0
| 6 - Úpravy povrchů, podlahy a osazování výplní | [5 empty] | 0
| 9 - Ostatní konstrukce a práce, bourání | [5 empty] | 0
| 997 - Přesun sutě | [5 empty] | 0
| 998 - Přesun hmot | [5 empty] | 0
| PSV - Práce a dodávky PSV | [5 empty] | 0
| 764 - Konstrukce klempířské | [5 empty] | 0
| 766 - Konstrukce truhlářské | [5 empty] | 0
| 784 - Dokončovací práce - malby a tapety | [5 empty] | 0
| VRN - Vedlejší rozpočtové náklady | [5 empty] | 0
| VRN3 - Zařízení staveniště | [5 empty] | 0
| VRN7 - Provozní vlivy | [5 empty] | 0
SOUPIS PRACÍ
Stavba:
VOŠZ a SZŠ Domov mládeže - oprava okenních výplní , Hradecká 868/1, 500 03 Hradec Králové
Místo: |  |  | Hradec Králové |  |  | Datum: | 29. 11. 2023
Zadavatel: | [5 empty] | Projektant: | Ing. Prokop Vacek
Uchazeč: |  |  | Vyplň údaj |  |  | Zpracovatel: | Ing. Prokop Vacek
PČ | Typ | Kód | Popis | MJ | Množství | J.cena [CZK] | Cena celkem [CZK] | Cenová soustava |  | DPH | J. Nh [h] | Nh celkem [h] | J. hmotnost [t] | Hmotnost celkem [t] | J. suť [t] | Suť Celkem [t]
Náklady soupisu celkem | [6 empty] | 0 |  |  |  |  | 0 |  | 10.4071 |  | 14.1328 |  | D | -1 | [10 empty] | 0
| D | HSV | Práce a dodávky HSV |  |  |  | 0 |  |  |  |  | 0 |  | 6.3321 |  | 13.6073 | 1 | D | 0 |  |  |  | ROZPOCET | [6 empty] | 0
| D | 6 | Úpravy povrchů, podlahy a osazování výplní |  |  |  | 0 |  |  |  |  | 0 |  | 6.332 |  | 0 | 1 | D | 1 |  |  |  | ROZPOCET | [6 empty] | 0
1 | K | 612325302 | Vápenocementová štuková omítka ostění nebo nadpraží | m2 | 71.301 |  | 0 |  |  | základní |  | 0 | 0.03358 | 2.3943 | 0 | 0 | 4 | K | 2 |  |  |  | ROZPOCET | 0 | 0 | 0 | 0 | 0 | 1 | 0 | 4 | 1904173381
| PP |  | Vápenocementová omítka ostění nebo nadpraží štuková | [14 empty] | PP | 2
| VV |  | " z interieru" | [14 empty] | VV | 2 | 1 | True | 0 | ROZPOCET
| VV |  | "špaleta š. 0,2m | [14 empty] | VV | 2 | 1 | True | 0 | ROZPOCET
| VV |  | (1,744+2*1,83)*48*0,2 |  | 51.878 | [12 empty] | VV | 2 | 2 | True | 0 | ROZPOCET
| VV |  | (2,05+2*1,83)*2*0,2 |  | 2.284 | [12 empty] | VV | 2 | 2 | True | 0 | ROZPOCET
| VV |  | (2,05+2*2,8)*3*0,2 |  | 4.59 | [12 empty] | VV | 2 | 2 | True | 0 | ROZPOCET
| VV |  | "špaleta š.0,12" | [14 empty] | VV | 2 | 1 | True | 0 | ROZPOCET
| VV |  | (2*3,14*1,08/2+1,83*2)*3*0,12 |  | 2.538 | [12 empty] | VV | 2 | 2 | True | 0 | ROZPOCET
| VV |  | "pod paraperty" | [14 empty] | VV | 2 | 1 | True | 0 | ROZPOCET
| VV |  | (1,744*48+2,05*8)*0,1 |  | 10.011 | [12 empty] | VV | 2 | 2 | True | 0 | ROZPOCET
| VV |  | Součet |  | 71.301 | [12 empty] | VV | 2 | 4 | True | 1 | ROZPOCET
2 | K | 619991001 | Zakrytí podlah fólií přilepenou lepící páskou | m2 | 392 |  | 0 |  |  | základní |  | 0 | 0 | 0 | 0 | 0 | 4 | K | 2 |  |  |  | ROZPOCET | 0 | 0 | 0 | 0 | 0 | 1 | 0 | 4 | -308815533
| PP |  | Zakrytí vnitřních ploch před znečištěním včetně pozdějšího odkrytí podlah fólií přilepenou lepící páskou | [14 empty] | PP | 2
| VV |  | " plochy před vyměňovanými okny" | [14 empty] | VV | 2 | 1 | True | 0 | ROZPOCET
| VV |  | 3,5*2*(48+8) |  | 392 | [12 empty] | VV | 2 | 2 | True | 0 | ROZPOCET
| VV |  | Součet |  | 392 | [12 empty] | VV | 2 | 4 | True | 1 | ROZPOCET
3 | K | 622335203 | Oprava cementové škrábané omítky vnějších stěn v rozsahu přes 30 do 50 % | m2 | 87.812 |  | 0 |  |  | základní |  | 0 | 0.02618 | 2.2989 | 0 | 0 | 4 | K | 2 |  |  |  | ROZPOCET | 0 | 0 | 0 | 0 | 0 | 1 | 0 | 4 | 1712493574
| PP |  | Oprava cementové škrábané (břízolitové) omítky vnějších ploch stěn, v rozsahu opravované plochy přes 30 do 50% | [14 empty] | PP | 2
| VV |  | " okolo oken a pod parapetem" | [14 empty] | VV | 2 | 1 | True | 0 | ROZPOCET
| VV |  | (1,534+2*1,635)*48*0,28 |  | 64.566 | [12 empty] | VV | 2 | 2 | True | 0 | ROZPOCET
| VV |  | (1,84+2*1,635)*2*0,28 |  | 2.862 | [12 empty] | VV | 2 | 2 | True | 0 | ROZPOCET
| VV |  | (1,84+2*2,635)*3*0,28 |  | 5.972 | [12 empty] | VV | 2 | 2 | True | 0 | ROZPOCET
| VV |  | ((2*3,14*0,949)/2+1,83*2)*3*0,28 |  | 5.577 | [12 empty] | VV | 2 | 2 | True | 0 | ROZPOCET
| VV |  | (1,534*48+1,84*8)*0,1 |  | 8.835 | [12 empty] | VV | 2 | 2 | True | 0 | ROZPOCET
| VV |  | Součet |  | 87.812 | [12 empty] | VV | 2 | 4 | True | 1 | ROZPOCET
4 | K | 629991011 | Zakrytí výplní otvorů a svislých ploch fólií přilepenou lepící páskou | m2 | 195.81 |  | 0 |  |  | základní |  | 0 | 0 | 0 | 0 | 0 | 4 | K | 2 |  |  |  | ROZPOCET | 0 | 0 | 0 | 0 | 0 | 1 | 0 | 4 | 1949757490
| PP |  | Zakrytí vnějších ploch před znečištěním včetně pozdějšího odkrytí výplní otvorů a svislých ploch fólií přilepenou lepící páskou | [14 empty] | PP | 2
| VV |  | "z interiěru" | [14 empty] | VV | 2 | 1 | True | 0 | ROZPOCET
| VV |  | 3,19*48+3,75*2+5,74*3+5,99*3 |  | 195.81 | [12 empty] | VV | 2 | 2 | True | 0 | ROZPOCET
| VV |  | Součet |  | 195.81 | [12 empty] | VV | 2 | 4 | True | 1 | ROZPOCET
5 | K | 632450121 | Vyrovnávací cementový potěr tl přes 10 do 20 mm ze suchých směsí provedený v pásu | m2 | 39.02 |  | 0 |  |  | základní |  | 0 | 0.042 | 1.6388 | 0 | 0 | 4 | K | 2 |  |  |  | ROZPOCET | 0 | 0 | 0 | 0 | 0 | 1 | 0 | 4 | -1747040973
| PP |  | Potěr cementový vyrovnávací ze suchých směsí v pásu o průměrné (střední) tl. od 10 do 20 mm | [14 empty] | PP | 2
| VV |  | "pod vniřní parapety" | [14 empty] | VV | 2 | 1 | True | 0 | ROZPOCET
| VV |  | 2,05*0,125*8+1,744*0,125*48 |  | 12.514 | [12 empty] | VV | 2 | 2 | True | 0 | ROZPOCET
| VV |  | "pod vnější parapety" | [14 empty] | VV | 2 | 1 | True | 0 | ROZPOCET
| VV |  | 1,84*0,3*8+1,534*0,3*48 |  | 26.506 | [12 empty] | VV | 2 | 2 | True | 0 | ROZPOCET
| VV |  | Součet |  | 39.02 | [12 empty] | VV | 2 | 4 | True | 1 | ROZPOCET
| D | 9 | Ostatní konstrukce a práce, bourání |  |  |  | 0 |  |  |  |  | 0 |  | 4e-05 |  | 13.6073 | 1 | D | 1 |  |  |  | ROZPOCET | [6 empty] | 0
6 | K | 9.01 | Pomocné práce - vyklizení nábytku | soubor | 1 |  | 0 |  |  | základní |  | 0 | 0 | 0 | 0 | 0 | 4 | K | 2 |  |  |  | ROZPOCET | 0 | 0 | 0 | 0 | 0 | 1 | 0 | 4 | 562108136
| PP |  | Demontáž a zpětná montáž zařízení ( satelit, internet ... ) bez poškození | [14 empty] | PP | 2
| VV |  | " vyklizení nábytku v místnostech pro stavební práce např. skříně, stoly, garnyže ...." | [14 empty] | VV | 2 | 1 | True | 0 | ROZPOCET
| VV |  | "rozsah dle požadavku investora | [14 empty] | VV | 2 | 1 | True | 0 | ROZPOCET
| VV |  | 1 |  | 1 | [12 empty] | VV | 2 | 2 | True | 1 | ROZPOCET
7 | K | 9.02 | Vyčištění a úklid po stavebních pracech při výšce podlaží do 4 m | kpl | 1 |  | 0 |  |  | základní |  | 0 | 4e-05 | 4e-05 | 0 | 0 | 4 | K | 2 |  |  |  | ROZPOCET | 0 | 0 | 0 | 0 | 0 | 1 | 0 | 4 | 2053012864
| PP |  | Vyčištění budov nebo objektů před předáním do užívání budov bytové nebo občanské výstavby, světlé výšky podlaží do 4 m | [14 empty] | PP | 2
8 | K | 96806235601 | Vybourání dřevěných rámů oken dvojitých včetně křídel pl do 4 m2 | m2 | 160.62 |  | 0 |  |  | základní |  | 0 | 0 | 0 | 0.054 | 8.6735 | 4 | K | 2 |  |  |  | ROZPOCET | 0 | 0 | 0 | 0 | 0 | 1 | 0 | 4 | -1045406808
| PP |  | Vybourání dřevěných rámů oken s křídly, dveřních zárubní, vrat, stěn, ostění nebo obkladů rámů oken s křídly dvojitých, plochy do 4 m2 | [14 empty] | PP | 2
| VV |  | "okno č.1" 48*3,19 |  | 153.12 | [12 empty] | VV | 2 | 2 | True | 0 | ROZPOCET
| VV |  | "okno č.2" 2*3,75 |  | 7.5 | [12 empty] | VV | 2 | 2 | True | 0 | ROZPOCET
| VV |  | Součet |  | 160.62 | [12 empty] | VV | 2 | 4 | True | 1 | ROZPOCET
9 | K | 96806235701 | Vybourání dřevěných rámů oken dvojitých včetně křídel pl přes 4 m2 | m2 | 35.19 |  | 0 |  |  | základní |  | 0 | 0 | 0 | 0.047 | 1.6539 | 4 | K | 2 |  |  |  | ROZPOCET | 0 | 0 | 0 | 0 | 0 | 1 | 0 | 4 | 1484886021
| PP |  | Vybourání dřevěných rámů oken s křídly, dveřních zárubní, vrat, stěn, ostění nebo obkladů rámů oken s křídly dvojitých, plochy přes 4 m2 | [14 empty] | PP | 2
| VV |  | "okno č.3" 3*5,74 |  | 17.22 | [12 empty] | VV | 2 | 2 | True | 0 | ROZPOCET
| VV |  | "okno č.4" 3*5,99 |  | 17.97 | [12 empty] | VV | 2 | 2 | True | 0 | ROZPOCET
| VV |  | Součet |  | 35.19 | [12 empty] | VV | 2 | 4 | True | 1 | ROZPOCET
10 | K | 978013191 | Otlučení (osekání) vnitřní vápenné nebo vápenocementové omítky stěn v rozsahu přes 50 do 100 % | m2 | 71.301 |  | 0 |  |  | základní |  | 0 | 0 | 0 | 0.046 | 3.2798 | 4 | K | 2 |  |  |  | ROZPOCET | 0 | 0 | 0 | 0 | 0 | 1 | 0 | 4 | 188810908
| PP |  | Otlučení vápenných nebo vápenocementových omítek vnitřních ploch stěn s vyškrabáním spar, s očištěním zdiva, v rozsahu přes 50 do 100 % | [14 empty] | PP | 2
| VV |  | " z interieru" | [14 empty] | VV | 2 | 1 | True | 0 | ROZPOCET
| VV |  | "špaleta š. 0,2m | [14 empty] | VV | 2 | 1 | True | 0 | ROZPOCET
| VV |  | (1,744+2*1,83)*48*0,2 |  | 51.878 | [12 empty] | VV | 2 | 2 | True | 0 | ROZPOCET
| VV |  | (2,05+2*1,83)*2*0,2 |  | 2.284 | [12 empty] | VV | 2 | 2 | True | 0 | ROZPOCET
| VV |  | (2,05+2*2,8)*3*0,2 |  | 4.59 | [12 empty] | VV | 2 | 2 | True | 0 | ROZPOCET
| VV |  | "špaleta š.0,12" | [14 empty] | VV | 2 | 1 | True | 0 | ROZPOCET
| VV |  | (2*3,14*1,08/2+1,83*2)*3*0,12 |  | 2.538 | [12 empty] | VV | 2 | 2 | True | 0 | ROZPOCET
| VV |  | "pod paraperty" | [14 empty] | VV | 2 | 1 | True | 0 | ROZPOCET
| VV |  | (1,744*48+2,05*8)*0,1 |  | 10.011 | [12 empty] | VV | 2 | 2 | True | 0 | ROZPOCET
| VV |  | Součet |  | 71.301 | [12 empty] | VV | 2 | 4 | True | 1 | ROZPOCET
| D | 997 | Přesun sutě |  |  |  | 0 |  |  |  |  | 0 |  | 0 |  | 0 | 1 | D | 1 |  |  |  | ROZPOCET | [6 empty] | 0
11 | K | 997013501 | Odvoz suti a vybouraných hmot na skládku nebo meziskládku do 1 km se složením | t | 14.133 |  | 0 |  |  | základní |  | 0 | 0 | 0 | 0 | 0 | 4 | K | 2 |  |  |  | ROZPOCET | 0 | 0 | 0 | 0 | 0 | 1 | 0 | 4 | 1323974626
| PP |  | Odvoz suti a vybouraných hmot na skládku nebo meziskládku se složením, na vzdálenost do 1 km | [14 empty] | PP | 2
12 | K | 997013509 | Příplatek k odvozu suti a vybouraných hmot na skládku ZKD 1 km přes 1 km | t | 133.839 |  | 0 |  |  | základní |  | 0 | 0 | 0 | 0 | 0 | 4 | K | 2 |  |  |  | ROZPOCET | 0 | 0 | 0 | 0 | 0 | 1 | 0 | 4 | 465283098
| PP |  | Odvoz suti a vybouraných hmot na skládku nebo meziskládku se složením, na vzdálenost Příplatek k ceně za každý další i započatý 1 km přes 1 km | [14 empty] | PP | 2
| VV |  | 14,871*9 |  | 133.839 | [12 empty] | VV | 2 | 2 | True | 0 | ROZPOCET
| VV |  | Součet |  | 133.839 | [12 empty] | VV | 2 | 4 | True | 1 | ROZPOCET
13 | K | 997013609 | Poplatek za uložení na skládce (skládkovné) stavebního odpadu ze směsí nebo oddělených frakcí betonu, cihel a keramických výrobků kód odpadu 17 01 07 | t | 3.28 |  | 0 |  |  | základní |  | 0 | 0 | 0 | 0 | 0 | 4 | K | 2 |  |  |  | ROZPOCET | 0 | 0 | 0 | 0 | 0 | 1 | 0 | 4 | -1301655559
| PP |  | Poplatek za uložení stavebního odpadu na skládce (skládkovné) ze směsí nebo oddělených frakcí betonu, cihel a keramických výrobků zatříděného do Katalogu odpadů pod kódem 17 01 07 | [14 empty] | PP | 2
| VV |  | 3,28 |  | 3.28 | [12 empty] | VV | 2 | 2 | True | 0 | ROZPOCET
| VV |  | Součet |  | 3.28 | [12 empty] | VV | 2 | 4 | True | 1 | ROZPOCET
14 | K | 997013811 | Poplatek za uložení na skládce (skládkovné) stavebního odpadu dřevěného kód odpadu 17 02 01 | t | 10.623 |  | 0 |  |  | základní |  | 0 | 0 | 0 | 0 | 0 | 4 | K | 2 |  |  |  | ROZPOCET | 0 | 0 | 0 | 0 | 0 | 1 | 0 | 4 | 626868190
| PP |  | Poplatek za uložení stavebního odpadu na skládce (skládkovné) dřevěného zatříděného do Katalogu odpadů pod kódem 17 02 01 | [14 empty] | PP | 2
| VV |  | 8,673+1,654+0,24+0,056 |  | 10.623 | [12 empty] | VV | 2 | 2 | True | 0 | ROZPOCET
| VV |  | Součet |  | 10.623 | [12 empty] | VV | 2 | 4 | True | 1 | ROZPOCET
| D | 998 | Přesun hmot |  |  |  | 0 |  |  |  |  | 0 |  | 0 |  | 0 | 1 | D | 1 |  |  |  | ROZPOCET | [6 empty] | 0
15 | K | 998021021 | Přesun hmot pro haly s nosnou kcí zděnou nebo monolitickou v do 20 m | t | 6.332 |  | 0 |  |  | základní |  | 0 | 0 | 0 | 0 | 0 | 4 | K | 2 |  |  |  | ROZPOCET | 0 | 0 | 0 | 0 | 0 | 1 | 0 | 4 | -485186984
| PP |  | Přesun hmot pro haly občanské výstavby, výrobu a služby s nosnou svislou konstrukcí zděnou nebo betonovou monolitickou vodorovná dopravní vzdálenost do 100 m, pro haly výšky do 20 m | [14 empty] | PP | 2
| D | PSV | Práce a dodávky PSV |  |  |  | 0 |  |  |  |  | 0 |  | 4.0751 |  | 0.52555 | 2 | D | 0 |  |  |  | ROZPOCET | [6 empty] | 0
| D | 764 | Konstrukce klempířské |  |  |  | 0 |  |  |  |  | 0 |  | 0.3163 |  | 0.14755 | 2 | D | 1 |  |  |  | ROZPOCET | [6 empty] | 0
16 | K | 764002851 | Demontáž oplechování parapetů do suti | m | 88.352 |  | 0 |  |  | základní |  | 0 | 0 | 0 | 0.00167 | 0.14755 | 16 | K | 2 |  |  |  | ROZPOCET | 0 | 0 | 0 | 0 | 0 | 1 | 0 | 16 | -708881930
| PP |  | Demontáž klempířských konstrukcí oplechování parapetů do suti | [14 empty] | PP | 2
| VV |  | "dl.1,84m" 8*1,84 |  | 14.72 | [12 empty] | VV | 2 | 2 | True | 0 | ROZPOCET
| VV |  | "dl.1,534m" 48*1,534 |  | 73.632 | [12 empty] | VV | 2 | 2 | True | 0 | ROZPOCET
| VV |  | Součet |  | 88.352 | [12 empty] | VV | 2 | 4 | True | 1 | ROZPOCET
17 | K | 764216644 | Oplechování rovných parapetů celoplošně lepené z Pz s povrchovou úpravou rš 330 mm | m | 88.352 |  | 0 |  |  | základní |  | 0 | 0.00358 | 0.3163 | 0 | 0 | 16 | K | 2 |  |  |  | ROZPOCET | 0 | 0 | 0 | 0 | 0 | 1 | 0 | 16 | -867448939
| PP |  | Oplechování parapetů z pozinkovaného plechu s povrchovou úpravou rovných celoplošně lepené, bez rohů rš 330 mm | [14 empty] | PP | 2
| VV |  | "dl.1,84" 8*1,84 |  | 14.72 | [12 empty] | VV | 2 | 2 | True | 0 | ROZPOCET
| VV |  | "dl.1,534" 48*1,534 |  | 73.632 | [12 empty] | VV | 2 | 2 | True | 0 | ROZPOCET
| VV |  | Součet |  | 88.352 | [12 empty] | VV | 2 | 4 | True | 1 | ROZPOCET
18 | K | 998764203 | Přesun hmot procentní pro konstrukce klempířské v objektech v přes 12 do 24 m | % |  |  | 0 |  |  | základní |  | 0 | 0 | 0 | 0 | 0 | 16 | K | 2 |  |  |  | ROZPOCET | 0 | 0 | 0 | 0 | 0 | 1 | 0 | 16 | 591663303
| PP |  | Přesun hmot pro konstrukce klempířské stanovený procentní sazbou (%) z ceny vodorovná dopravní vzdálenost do 50 m v objektech výšky přes 12 do 24 m | [14 empty] | PP | 2
| D | 766 | Konstrukce truhlářské |  |  |  | 0 |  |  |  |  | 0 |  | 3.6735 |  | 0.378 | 2 | D | 1 |  |  |  | ROZPOCET | [6 empty] | 0
19 | K | 766441821 | Demontáž parapetních desek dřevěných nebo plastových šířky do 300 mm délky do 2000 mm | kus | 48 |  | 0 |  |  | základní |  | 0 | 0 | 0 | 0.005 | 0.24 | 16 | K | 2 |  |  |  | ROZPOCET | 0 | 0 | 0 | 0 | 0 | 1 | 0 | 16 | -1300999829
| PP |  | Demontáž parapetních desek dřevěných nebo plastových šířky do 300 mm, délky přes 1000 do 2000 mm | [14 empty] | PP | 2
| VV |  | "dl.1,744m" 48 |  | 48 | [12 empty] | VV | 2 | 2 | True | 0 | ROZPOCET
| VV |  | Součet |  | 48 | [12 empty] | VV | 2 | 4 | True | 1 | ROZPOCET
20 | K | 766441823 | Demontáž parapetních desek dřevěných nebo plastových šířky do 300 mm délky přes 2000 mm | kus | 8 |  | 0 |  |  | základní |  | 0 | 0 | 0 | 0.007 | 0.056 | 16 | K | 2 |  |  |  | ROZPOCET | 0 | 0 | 0 | 0 | 0 | 1 | 0 | 16 | -1208213451
| PP |  | Demontáž parapetních desek dřevěných nebo plastových šířky do 300 mm, délky přes 2000 mm | [14 empty] | PP | 2
| VV |  | "dl. 2,05m" 2+3+3 |  | 8 | [12 empty] | VV | 2 | 2 | True | 0 | ROZPOCET
| VV |  | Součet |  | 8 | [12 empty] | VV | 2 | 4 | True | 1 | ROZPOCET
21 | K | 76662110201 | Montáž dřevěných oken plochy přes 1 m2 špaletových výšky do 2,5 m s rámem do dřevěné konstrukce | m2 | 160.62 |  | 0 |  |  | základní |  | 0 | 0.00028 | 0.044974 | 0 | 0 | 16 | K | 2 |  |  |  | ROZPOCET | 0 | 0 | 0 | 0 | 0 | 1 | 0 | 16 | 1338577593
| PP |  | Montáž oken dřevěných včetně montáže rámu plochy přes 1 m2 špaletových do dřevěné konstrukce, výšky přes 1,5 do 2,5 m | [14 empty] | PP | 2
| VV |  | "okno č.1" 48*3,19 |  | 153.12 | [12 empty] | VV | 2 | 2 | True | 0 | ROZPOCET
| VV |  | "okno č.2" 2*3,75 |  | 7.5 | [12 empty] | VV | 2 | 2 | True | 0 | ROZPOCET
| VV |  | Součet |  | 160.62 | [12 empty] | VV | 2 | 4 | True | 1 | ROZPOCET
22 | M | 6111003201 | č. 1 - okno dřevěné špaletové otevíravé rozměr interier 1,744x1,830m , členění dle původních, vnitřní křídlo jednoduše zasklené, vnější křídlo zasklení izolační dvojsklo, včetně povrchové úpravy | ks | 48 |  | 0 |  |  | základní |  | 0 | 0.054 | 2.592 | 0 | 0 | 32 | M | 2 |  |  |  | ROZPOCET | 0 | 0 | 0 | 0 | 0 | 1 | 0 | 16 | 341846748
| PP |  | okno dřevěné špaletové otevíravé dvojsklo přes plochu 1m2 v 1,5-2,5m | [14 empty] | PP | 2
| VV |  | "rozměy rámů, křídel a špalety, typ zasklení dle výkresové dokumentace" | [14 empty] | VV | 2 | 1 | True | 0 | ROZPOCET
| VV |  | " povrchová úprava nátěrem - viz. souhrnná technická zpráva | [14 empty] | VV | 2 | 1 | True | 0 | ROZPOCET
| VV |  | 48 |  | 48 | [12 empty] | VV | 2 | 2 | True | 1 | ROZPOCET
23 | M | 6111003502 | č. 2 - okno dřevěné špaletové otevíravé rozměr interier 2,05x1,830m , členění dle původních, vnitřní křídlo jednoduše zasklené, vnější křídlo zasklení izolační dvojsklo, včetně povrchové úpravy | ks | 2 |  | 0 |  |  | základní |  | 0 | 0.066 | 0.132 | 0 | 0 | 32 | M | 2 |  |  |  | ROZPOCET | 0 | 0 | 0 | 0 | 0 | 1 | 0 | 16 | -1605452171
| PP |  | okno dřevěné špaletové otevíravé trojsklo přes plochu 1m2 přes v 2,5m | [14 empty] | PP | 2
| VV |  | "rozměy rámů, křídel a špalety, typ zasklení dle výkresové dokumentace" | [14 empty] | VV | 2 | 1 | True | 0 | ROZPOCET
| VV |  | " povrchová úprava nátěrem - viz. souhrnná technická zpráva | [14 empty] | VV | 2 | 1 | True | 0 | ROZPOCET
| VV |  | 2 |  | 2 | [12 empty] | VV | 2 | 2 | True | 0 | ROZPOCET
| VV |  | Součet |  | 2 | [12 empty] | VV | 2 | 4 | True | 1 | ROZPOCET
24 | K | 76662110301 | Montáž dřevěných oken plochy přes 1 m2 špaletových výšky přes 2,5 m s rámem do dřevěné konstrukce | m2 | 35.19 |  | 0 |  |  | základní |  | 0 | 0.00029 | 0.010205 | 0 | 0 | 16 | K | 2 |  |  |  | ROZPOCET | 0 | 0 | 0 | 0 | 0 | 1 | 0 | 16 | 1665633105
| PP |  | Montáž oken dřevěných včetně montáže rámu plochy přes 1 m2 špaletových do dřevěné konstrukce, výšky přes 2,5 m | [14 empty] | PP | 2
| VV |  | "okno č.3" 3*5,74 |  | 17.22 | [12 empty] | VV | 2 | 2 | True | 0 | ROZPOCET
| VV |  | "okno č.4" 3*5,99 |  | 17.97 | [12 empty] | VV | 2 | 2 | True | 0 | ROZPOCET
| VV |  | Součet |  | 35.19 | [12 empty] | VV | 2 | 4 | True | 1 | ROZPOCET
25 | M | 6111003503 | č. 3 - okno dřevěné špaletové otevíravé rozměr interier 2,05x2,80m , členění dle původních, vnitřní křídlo jednoduše zasklené, vnější křídlo zasklení izolační dvojsklo, včetně povrchové úpravy | ks | 3 |  | 0 |  |  | základní |  | 0 | 0.066 | 0.198 | 0 | 0 | 32 | M | 2 |  |  |  | ROZPOCET | 0 | 0 | 0 | 0 | 0 | 1 | 0 | 16 | -2016256951
| PP |  | okno dřevěné špaletové otevíravé trojsklo přes plochu 1m2 přes v 2,5m | [14 empty] | PP | 2
| VV |  | "rozměy rámů, křídel a špalety, typ zasklení dle výkresové dokumentace" | [14 empty] | VV | 2 | 1 | True | 0 | ROZPOCET
| VV |  | " povrchová úprava nátěrem - viz. souhrnná technická zpráva | [14 empty] | VV | 2 | 1 | True | 0 | ROZPOCET
| VV |  | 3 |  | 3 | [12 empty] | VV | 2 | 2 | True | 0 | ROZPOCET
| VV |  | Součet |  | 3 | [12 empty] | VV | 2 | 4 | True | 1 | ROZPOCET
26 | M | 6111003504 | č. 4 - okno dřevěné špaletové otevíravé rozměr interier 2,05x1,830-2,910m , členění dle původních, vnitřní křídlo jednoduše zasklené, vnější křídlo zasklení izolační dvojsklo, včetně povrchové úpravy | ks | 3 |  | 0 |  |  | základní |  | 0 | 0.066 | 0.198 | 0 | 0 | 32 | M | 2 |  |  |  | ROZPOCET | 0 | 0 | 0 | 0 | 0 | 1 | 0 | 16 | 1894418304
| PP |  | okno dřevěné špaletové otevíravé trojsklo přes plochu 1m2 přes v 2,5m | [14 empty] | PP | 2
| VV |  | "rozměy rámů, křídel a špalety, typ zasklení dle výkresové dokumentace" | [14 empty] | VV | 2 | 1 | True | 0 | ROZPOCET
| VV |  | " povrchová úprava nátěrem - viz. souhrnná technická zpráva | [14 empty] | VV | 2 | 1 | True | 0 | ROZPOCET
| VV |  | 3 |  | 3 | [12 empty] | VV | 2 | 2 | True | 0 | ROZPOCET
| VV |  | Součet |  | 3 | [12 empty] | VV | 2 | 4 | True | 1 | ROZPOCET
27 | M | 6111003505 | příplatek k oknu č.4 za vitráž | ks | 3 |  | 0 |  |  | základní |  | 0 | 0.066 | 0.198 | 0 | 0 | 32 | M | 2 |  |  |  | ROZPOCET | 0 | 0 | 0 | 0 | 0 | 1 | 0 | 16 | 449738837
| PP |  | okno dřevěné špaletové otevíravé trojsklo přes plochu 1m2 přes v 2,5m | [14 empty] | PP | 2
28 | K | 76662181201 | Demontáž oken - původních kliček , repase a zpětná montáž | ks | 820 |  | 0 |  |  | základní |  | 0 | 0 | 0 | 0.0001 | 0.082 | 16 | K | 2 |  |  |  | ROZPOCET | 0 | 0 | 0 | 0 | 0 | 1 | 0 | 16 | 1984270630
| PP |  | Demontáž okenních konstrukcí k opětovnému použití kování okenní sklápěčky s olivou | [14 empty] | PP | 2
| VV |  | "okno č.1" 48*14 |  | 672 | [12 empty] | VV | 2 | 2 | True | 0 | ROZPOCET
| VV |  | "okno č.2" 2*14 |  | 28 | [12 empty] | VV | 2 | 2 | True | 0 | ROZPOCET
| VV |  | "okno č.3" 3*20 |  | 60 | [12 empty] | VV | 2 | 2 | True | 0 | ROZPOCET
| VV |  | "okno č.4" 3*20 |  | 60 | [12 empty] | VV | 2 | 2 | True | 0 | ROZPOCET
| VV |  | Součet |  | 820 | [12 empty] | VV | 2 | 4 | True | 1 | ROZPOCET
29 | K | 766694113 | Montáž parapetních desek dřevěných nebo plastových š do 30 cm dl přes 1,6 do 2,6 m | kus | 56 |  | 0 |  |  | základní |  | 0 | 0 | 0 | 0 | 0 | 16 | K | 2 |  |  |  | ROZPOCET | 0 | 0 | 0 | 0 | 0 | 1 | 0 | 16 | 1916032183
| PP |  | Montáž ostatních truhlářských konstrukcí parapetních desek dřevěných nebo plastových šířky do 300 mm, délky přes 1600 do 2600 mm | [14 empty] | PP | 2
| VV |  | 48+8 |  | 56 | [12 empty] | VV | 2 | 2 | True | 0 | ROZPOCET
| VV |  | Součet |  | 56 | [12 empty] | VV | 2 | 4 | True | 1 | ROZPOCET
30 | M | 60794101 | parapet dřevotřískový vnitřní povrch laminátový š 200mm | m | 100.112 |  | 0 |  |  | základní |  | 0 | 0.003 | 0.30034 | 0 | 0 | 32 | M | 2 |  |  |  | ROZPOCET | 0 | 0 | 0 | 0 | 0 | 1 | 0 | 16 | 1463673167
| PP |  | parapet dřevotřískový vnitřní povrch laminátový š 200mm | [14 empty] | PP | 2
| VV |  | 48*1,744 |  | 83.712 | [12 empty] | VV | 2 | 2 | True | 0 | ROZPOCET
| VV |  | 8*2,05 |  | 16.4 | [12 empty] | VV | 2 | 2 | True | 0 | ROZPOCET
| VV |  | Součet |  | 100.112 | [12 empty] | VV | 2 | 4 | True | 1 | ROZPOCET
31 | K | 998766203 | Přesun hmot procentní pro kce truhlářské v objektech v přes 12 do 24 m | % |  |  | 0 |  |  | základní |  | 0 | 0 | 0 | 0 | 0 | 16 | K | 2 |  |  |  | ROZPOCET | 0 | 0 | 0 | 0 | 0 | 1 | 0 | 16 | 966045996
| PP |  | Přesun hmot pro konstrukce truhlářské stanovený procentní sazbou (%) z ceny vodorovná dopravní vzdálenost do 50 m v objektech výšky přes 12 do 24 m | [14 empty] | PP | 2
| D | 784 | Dokončovací práce - malby a tapety |  |  |  | 0 |  |  |  |  | 0 |  | 0.085245 |  | 0 | 2 | D | 1 |  |  |  | ROZPOCET | [6 empty] | 0
32 | K | 784111001 | Oprášení (ometení ) podkladu v místnostech v do 3,80 m | m2 | 293.947 |  | 0 |  |  | základní |  | 0 | 0 | 0 | 0 | 0 | 16 | K | 2 |  |  |  | ROZPOCET | 0 | 0 | 0 | 0 | 0 | 1 | 0 | 16 | 1571348369
| PP |  | Oprášení (ometení) podkladu v místnostech výšky do 3,80 m | [14 empty] | PP | 2
33 | K | 784221101 | Dvojnásobné bílé malby ze směsí za sucha dobře otěruvzdorných v místnostech do 3,80 m | m2 | 293.947 |  | 0 |  |  | základní |  | 0 | 0.00029 | 0.085245 | 0 | 0 | 16 | K | 2 |  |  |  | ROZPOCET | 0 | 0 | 0 | 0 | 0 | 1 | 0 | 16 | 107748752
| PP |  | Malby z malířských směsí otěruvzdorných za sucha dvojnásobné, bílé za sucha otěruvzdorné dobře v místnostech výšky do 3,80 m | [14 empty] | PP | 2
| VV |  | "z interieru" | [14 empty] | VV | 2 | 1 | True | 0 | ROZPOCET
| VV |  | "okolo ostění pruh 0,5m a nad napražím 0,2m | [14 empty] | VV | 2 | 1 | True | 0 | ROZPOCET
| VV |  | (1,744+0,5+0,5)*(2,75+0,2)*48-1,744*1,83*48 |  | 235.357 | [12 empty] | VV | 2 | 2 | True | 0 | ROZPOCET
| VV |  | (2,05+0,5+0,5)*(2,75+0,2)*2-2,05*1,83*2 |  | 10.492 | [12 empty] | VV | 2 | 2 | True | 0 | ROZPOCET
| VV |  | (2,05+0,5+0,5)*(3,87+0,2)*3-2,05*1,83*3 |  | 25.986 | [12 empty] | VV | 2 | 2 | True | 0 | ROZPOCET
| VV |  | (2,05+0,5+0,5)*(3,81+0,2)*3-4,86*3 |  | 22.112 | [12 empty] | VV | 2 | 2 | True | 0 | ROZPOCET
| VV |  | Součet |  | 293.947 | [12 empty] | VV | 2 | 4 | True | 1 | ROZPOCET
| D | VRN | Vedlejší rozpočtové náklady |  |  |  | 0 |  |  |  |  | 0 |  | 0 |  | 0 | 5 | D | 0 |  |  |  | ROZPOCET | [6 empty] | 0
| D | VRN3 | Zařízení staveniště |  |  |  | 0 |  |  |  |  | 0 |  | 0 |  | 0 | 5 | D | 1 |  |  |  | ROZPOCET | [6 empty] | 0
34 | K | 030001000 | Zařízení staveniště | % |  |  | 0 |  |  | základní |  | 0 | 0 | 0 | 0 | 0 | 1024 | K | 2 |  |  |  | ROZPOCET | 0 | 0 | 0 | 0 | 0 | 1 | 0 | 1024 | 568996850
| PP |  | Zařízení staveniště | [14 empty] | PP | 2
| D | VRN7 | Provozní vlivy |  |  |  | 0 |  |  |  |  | 0 |  | 0 |  | 0 | 5 | D | 1 |  |  |  | ROZPOCET | [6 empty] | 0
35 | K | 070001000 | Provozní vlivy - zajíštění chodu domova mládeže | % |  |  | 0 |  |  | základní |  | 0 | 0 | 0 | 0 | 0 | 1024 | K | 2 |  |  |  | ROZPOCET | 0 | 0 | 0 | 0 | 0 | 1 | 0 | 1024 | -1553558212
| PP |  | Provozní vlivy | [14 empty] | PP | 2