## List1
Tabulka plnění minimálních požadavků
Název VZ: |  | Pojízdné zástěny a dělící stěny pro Oblastní nemocnici Jičín
Stavba: |  | Oblastní nemocnice Jičín – Novostavba pavilonu „A“ pro laboratoře a onkologii
Název firmy: |  |  |  | IČO: | DIČ: |  | Datum:
[5 empty] | Splněn požadavek? ANO/NE | Upřesnění splnění požadavku
Pol. č. | Ozn. |  | Název položky | Množství [ks]
1 | L203 |  | Stěna dělící pevná pro vnitřní použití | 3
Stěna dělicí pevná pro vnitřní použití
Vnější rozměry rámu (včetně nohou) min. 2100 x 2140 mm (DxV), max. 2200 x 2200 mm (DxV)
Antistatické, voděodolné, nerezavějící provedení
Pevně montovaná konstrukce, kotvení do podlahy, jednostranně do zdi a jednobodově (příp. dvoubodově) k horizontální kotvicí tyči N538 (kotvení do stropu není přípustné)
Spodní okraj konstrukce výplňových desek cca 150 mm nad úrovní podlahy
Materiál konstrukce: hliníkové profily
Materiál výplně: pevný, průsvitný, neprůhledný plast, omyvatelný, odolný běžným dezinfekčním roztokům, s ochranou proti UV záření, barva bílá nebo světle šedá
Integrovaný ochranný prvek proti nárazům dveří, upevněný ke konstrukci stěny ve vzdálenosti 950 mm od zdi
Součásti stěny: 1 ks věšák na oděvy s min. 2 háčky, 1 ks držák berlí, umístění cca uprostřed plochy výplně
[5 empty] | Splněn požadavek? | Upřesnění splnění požadavku
Pol. č. | Ozn. |  | Název položky | Množství [ks]
2 | N538 |  | Tyč kotvicí s pevným ukotvením k pol. L203 a k SDK příčce | 1
Horizontální tyč, pevně ukotvená do SDK příčky mezi místnostmi A.1.07 a A.1.13 dle přiloženého orientačního nákresu (viz příloha: Umístění v půdorysech) a současně ukotvená k vrchním rohům všech tří stěn L203 ve výšce 2140-2200 mm nad úrovní podlahy pro zajištění stability dělicích stěn. Přípustné je provedení kotvicí tyče formou tří samostatných kratších segmentů, jak vyplývá z přiloženého orientačního nákresu.
Materiál: hliníkový profil
[5 empty] | Splněn požadavek? | Upřesnění splnění požadavku
Pol. č. | Ozn. |  | Název položky | Množství [ks]
3 | N539 |  | Zástěna 2-dílná, skládací, mobilní na podvozku s kolečky | 2
Zástěna 2-dílná, skládací, mobilní na podvozku s kolečky
Otočná bržděná kolečka Ø min. 50 mm, umístěná v podvozku zástěny
Plastová omyvatelná výplň
Výška zástěny min. 1800 mm
Délka plně rozvinuté zástěny: min. 1400 mm
Šířka jednoho dílu: max. 750 mm
Polohování jednotlivých dílů v rozsahu 0 - 180°
Materiál konstrukce: celonerezový trubkový rám nebo hliníkový eloxovaný materiál
Materiál výplní: pevný neprůhledný plast, tloušťka min. 2 mm, omyvatelný, odolný běžným dezinfekčním roztokům, barva bílá nebo světle šedá
[5 empty] | Splněn požadavek? | Upřesnění splnění požadavku
Pol. č. | Ozn. |  | Název položky | Množství [ks]
4 | N540 |  | Zástěna 7-dílná, skládací, mobilní se stabilní základnou s kolečky | 18
Zástěna 7-dílná, skládací, mobilní se stabilní základnou s kolečky
Stabilní základna o rozměru cca 600 x 400 mm s plastovým krytem a min. 4 otočnými bržděnými kolečky Ø min. 75 mm
Další min. 2 podpůrná otočná bržděná kolečka Ø min. 75 mm, umístěná v podvozku zástěny
Výška zástěny min. 1650 mm
Délka plně rozvinuté zástěny: min. 2100 mm
Šířka jednoho dílu: max. 330 mm
Materiál konstrukce: hliníkové profily
Materiál výplní: pevný neprůhledný plast nebo HPL laminát, omyvatelný, odolný běžným dezinfekčním roztokům, barva bílá nebo světle šedá
Integrované madlo pro rozložení zástěny
[5 empty] | Splněn požadavek? | Upřesnění splnění požadavku
Pol. č. | Ozn. |  | Název položky | Množství [ks]
5 | N541 |  | Zástěna 3-dílná, skládací, mobilní na podvozku s kolečky | 1
Zástěna 3-dílná, skládací, mobilní na podvozku s kolečky
Otočná bržděná kolečka Ø min. 50 mm, umístěná v podvozku zástěny
Plastová omyvatelná výplň
Výška zástěny min. 1800 mm
Délka plně rozvinuté zástěny: min. 2100 mm
Šířka jednoho dílu: max. 750 mm
Polohování jednotlivých dílů v rozsahu 0 - 180°
Materiál konstrukce: celonerezový trubkový rám nebo hliníkový eloxovaný materiál
Materiál výplní: pevný neprůhledný plast, tloušťka min. 2 mm, omyvatelný, odolný běžným dezinfekčním roztokům, barva bílá nebo světle šedá