## List1
TECHNICKÁ SPECIFIKACE TRAKTORU
Název veřejné zakázky: TRAKTOR PRO SAFARITRUCK
Zadavatel: | ZOO Dvůr Králové a.s., Štefánikova 1029, 544 01 Dvůr Králové nad Labem, IČO: 27478246
IČO: | 27478246
Dodavatel: | doplní dodavatel
IČO: | doplní dodavatel
Tovární značka | doplní dodavatel
Typ / model | doplní dodavatel
Parametr - požadavek zadavatele |  | Nabídka dodavatele (žluté buňky vyplní dodavatel)
|  | Splnění požadavku dodavatelem | Popis naplnění požadavku
ZÁKLADNÍ VLASTNOSTI VOZU
Motor 4 válec o objemu min. 4 l, emise Stage IIIB |  | ANO | doplní dodavatel
Maximální výkon 85 - 100 kW |  | ANO | doplní dodavatel
Stavitelná vyhřívaná zrcátka, vyhřívané zadní sklo |  | ANO | doplní dodavatel
Vzduchové brzdy 1 + 2 hadicové |  | ANO | doplní dodavatel
Provozní hmotnost traktoru min. 4500 kg |  | ANO | doplní dodavatel
Zadní vývodový hřídel 540/1000, závislé i nezávislé otáčky na pojezdu |  | ANO | doplní dodavatel
Návod k obsluze v CZ |  | ANO | doplní dodavatel
Záruční doba 24 měsíců nebo 1800 Mth co nastane dříve |  | ANO | doplní dodavatel
Termín dodání do 2 měsíců od podpisu KS |  | ANO | doplní dodavatel
PŘEVODOVKA
Min. 24 rychlostí vpřed, 24 rychlostí vzad, max. rychlost 40 km/h |  | ANO | doplní dodavatel
Řazení min. 3 st. pod zatížením bez použití spojky |  | ANO | doplní dodavatel
Elektrohydraulický reverzor pod zatížením |  | ANO | doplní dodavatel
Parkovací brzda |  | ANO | doplní dodavatel
KOLA
Pneu pro silniční dopravu přední min. 360/80R24, zadní min. 440/80R34 |  | ANO | doplní dodavatel
Plné disky předních i zadních kol |  | ANO | doplní dodavatel
PŘEDNÍ NÁPRAVA
4WD, uzávěrka diferenciálu samosvorná |  | ANO | doplní dodavatel
Aktivní brzdy v přední nápravě |  | ANO | doplní dodavatel
ZADNÍ NÁPRAVA
El. ovládaná uzávěrka diferenciálu |  | ANO | doplní dodavatel
KABINA
Klimatizovaná + topení |  | ANO | doplní dodavatel
Vzduchem odpružené sedadlo řidiče |  | ANO | doplní dodavatel
Střešní okno a boční okna otevíratelná |  | ANO | doplní dodavatel
Pracovní světla min. 4x vpředu a 4x vzadu |  | ANO | doplní dodavatel
Přední a zadní stěrač |  | ANO | doplní dodavatel
Rádio + anténa, odnímatelný maják |  | ANO | doplní dodavatel
Sklopné sedadlo spolujezdce |  | ANO | doplní dodavatel
Nastavitelný volant (výškově i stranově) |  | ANO | doplní dodavatel
HYDRAULIKA A ZADNÍ TBZ
Čerpadlo hydrauliky min. 60 l/min |  | ANO | doplní dodavatel
Kategorie tříbodového závěsu min. 2 |  | ANO | doplní dodavatel
Tříbodový závěs s nosností min. 45 kN |  | ANO | doplní dodavatel
Třetí bod tříbodového závěsu s rychloupínacím hákem |  | ANO | doplní dodavatel
Min. 3 vnější hydraulické okruhy + 1 volná vratka |  | ANO | doplní dodavatel
Vnější zadní ovládání tříbodového závěsu |  | ANO | doplní dodavatel
ZÁVĚS
Zadní etážový automatický závěs |  | ANO | doplní dodavatel
Agrozávěs + spodní tádlo |  | ANO | doplní dodavatel
DOTÍŽENÍ TRAKTORU
Přední závaží min. 450 kg |  | ANO | doplní dodavatel
Zadní závaží v kolech celkem min. 250 kg |  | ANO | doplní dodavatel
DALŠÍ PARAMETRY
Objem palivové nádrže min. 190 l |  | ANO | doplní dodavatel
Rozvor kol min. 2400 mm |  | ANO | doplní dodavatel
Min. hmotnost bržděného přípojného vozidla 16000 kg |  | ANO | doplní dodavatel
Cena v Kč bez DPH za 1 kus | doplní dodavatel
DPH v Kč celkem samostatně | doplní dodavatel
Cena v Kč včetně DPH celkem | doplní dodavatel