## List1
II/304 Česká Skalice, ulice Zelená - křižovatka s I/33
SO101 - KHK
DEMOLICE
|  | frezování (vozovka) |  |  | 4793 | m2
|  | vybourání jednolinky K15 (krajnice) |  |  | 830 | m
|  | vybourání kcčních vrstev pro kci 1 (hl. 0,91m) vč.sanace AZ |  |  | 2743 | m2
|  | vybourání kcčních vrstev pro kci 2 (hl. 0,45m) |  |  | 2050 | m2
|  | odstranění akt.zóny pro kci 2 (hl. 0,40m) |  |  | 2050 | m2
|  | vybourání obrub silničních |  |  | 87 | m
|  | vybourání betonu (pata mostu) |  |  | 1.5 | m3
|  | sejmutí ornice (tl.0,1m) |  |  | 1011 | m2
|  | vybourání UV |  |  | 10 | ks
|  | odstranění skupin keřů |  |  | 580 | m2
|  | kácení stromů |  |  | 6 | ks
|  | kácení jednotlivých keřů |  |  | 20 | m2
NOVÝ STAV
|  | kce 1 - vozovka |  | + sanace AZ | 2743 | m2
|  | kce 2 - vozovka |  |  | 2034 | m2
|  | kce 2 - akt.zóna |  |  | 2034 | m2
|  | kce 3 - OŽK (napojení) |  |  | 59 | m2
|  | obruba silnič. bet. 15/25/100 |  |  | 79 | m
|  | obruba snížená 15/15/100 |  |  | 9.5 | m
|  | obruba L náběh (pohled z vozovky) |  |  | 2 | ks
|  | obruba P náběh (pohled z vozovky) |  |  | 3 | ks
|  | bet. vodící přídlažba 50/25/10 |  |  | 967 | m
|  | úprava sjedzu z vyfréz. materiálu (tl. 100 mm) |  |  | 11 | m2
|  | ohumusování a zatravnění (tl.0,1m) |  |  | 958 | m2
|  | svislé dopravní značení (nové, včetně sloupku) |  |  | 2 | ks
|  | svislé dopravní značení (výměna, bez sloupku) |  |  | 37 | ks
|  | vodorovné dopravní značení |  |  | 220 | m2
|  | UV 50x50 |  |  | 14 | ks
|  | odvodňovací žlab š. 160 mm; tř. zatížení D400 |  |  | 191 | m
|  | HV |  |  | 6 | ks
|  | odláždění HV lomovým kamenem |  |  | 66 | m2
|  | přípojky DN 150 |  |  | 76.2 | m
|  | beton (pata základu) |  |  | 1 | m3
Složení stávající vozovky dle sond
VS | AV | PMD | ŠD/CB
Silnice III/28517 |  |  |  | 2743
VS1 | 0.1 | 0 | 0.37
VS2 | 0.11 | 0 | 0.29
| 0.105 |  | 0.33
Silnice II/304 |  |  |  | 2050
VS1 | 0.18 | 0.07 | 0.11
VS2 | 0.17 | 0 | 0.38
VS3 | 0.11 | 0 | 0.43
| 0.15333 | 0.07 | 0.30667
pozn. Výpočet zajištěn grafickým programem ACAD. Plochy a délky odměřeny digitálně ze situace.