## D1
Kanalizace D1 |  | PP DN 400
0 | 2.13
19.25 | 1.99 | 19.25 | 39.655
36.25 | 1.85 | 17 | 32.64 |  | Zeleň | 5 | 0.15
60.25 | 1.74 | 24 | 43.08 |  | betonová dlažba | 1 | 0.45
91.35 | 1.63 | 31.1 | 52.4035 |  | komunikace | 226.4 | 0.45
136.35 | 1.57 | 45 | 72
184.35 | 1.95 | 48 | 84.48
208.35 | 2.15 | 24 | 49.2
232.4 | 2.55 | 24.05 | 56.5175
429.976
|  | prům hloubka | 1.8502 | m
|  | délka | 232.4 | m
|  | hloubení | 515.9712 | m3
|  | pažení | 859.952 | m2
|  | lože potrubí | 39.0432 | m3
|  | obsyp potrubí | 166.0266 | m3
|  | zásyp | 281.712 | m3
|  | odvoz výkopku | 234.2592 | m3
|  | počet šachet | 9 | kus

## D1a
Kanalizace D1a |  | PP DN 300
0 | 1.85 |  |  |  | komunikace | 16 | 0.45
16 | 1.75 | 16 | 28.8
28.8
|  | prům hloubka | 1.8 | m
|  | délka | 16 | m
|  | hloubení | 34.56 | m3
|  | pažení | 57.6 | m2
|  | lože potrubí | 2.496 | m3
|  | obsyp potrubí | 10.3896 | m3
|  | zásyp | 20.544 | m3
|  | odvoz výkopku | 14.016 | m3
|  | počet šachet | 1 | kus

## D2
Kanalizace D2 |  | PP DN 400
0 | 0 |  |  |  | Zeleň | 8.5 | 0.15
8.5 | 2.39 | 8.5 | 10.1575 |  | komunikace | 10.3 | 0.4 | 1,5m s mocností 0,85
18.8 | 2.14 | 10.3 | 23.3295
33.487
|  | prům hloubka | 1.7812 | m
|  | délka | 18.8 | m
|  | hloubení | 40.1844 | m3
|  | pažení | 66.974 | m2
|  | lože potrubí | 3.1584 | m3
|  | obsyp potrubí | 13.4307 | m3
|  | zásyp | 21.234 | m3
|  | odvoz výkopku | 18.9504 | m3
|  | počet šachet | 2 | kus

## D3
Kanalizace D3 |  |  | PP DN 400 - 14,7 m |  | PP DN 300 - 328 m
0 | 1.4
14.7 | 2.72 | 14.7 | 30.282
32.65 | 2.34 | 17.95 | 45.4135 |  |  | Zeleň | 15 | 0.15
61.5 | 2.05 | 28.85 | 63.3257 |  |  | komunikace | 327.7 | 0.91
100.95 | 2.12 | 39.45 | 82.2532
114.55 | 2.05 | 13.6 | 28.356
169.9 | 2.04 | 55.35 | 113.1907
205.9 | 2.07 | 36 | 73.98
250.15 | 2.08 | 44.25 | 91.8187
300.65 | 2.03 | 50.5 | 103.7775
342.7 | 2.03 | 42.05 | 85.3615
717.759
|  | prům hloubka | 2.0944 | m
|  | délka | 342.7 | m
|  | hloubení | 861.3108 | m3
|  | pažení | 1435.518 | m2
|  | lože potrubí | 49.3736 | m3
|  | obsyp potrubí | 223.4885 | m3
|  | zásyp | 559.1652 | m3
|  | odvoz výkopku | 302.1456 | m3
|  | počet šachet | 10 | kus

## D4
Kanalizace D4 |  | PP DN 400
0 | 2.48 |  |  |  | zeleň | 14.6 | 0.15
19.6 | 1.7 | 19.6 | 40.964 |  | komunikace | 5 | 0.45
40.964
|  | prům hloubka | 2.09 | m
|  | délka | 19.6 | m
|  | hloubení | 49.1568 | m3
|  | pažení | 81.928 | m2
|  | lože potrubí | 3.2928 | m3
|  | obsyp potrubí | 14.0022 | m3
|  | zásyp | 29.4 | m3
|  | odvoz výkopku | 19.7568 | m3
|  | počet šachet | 0 | kus

## Přípojky
Přípojky | inv. město |  |  | Přípojky vpustí |  |  |  | Přípojky horských vpustí
| DN 150 |  |  |  | DN 150 |  |  |  | DN 200
DPS0 | 8.7 |  |  | DP1-13 | 3.5 |  |  | DP3-7 | 3
DPS1 | 9.2 |  |  | DP1-12 | 3.5 |  |  | DP3-9 | 9.4
DPS2 | 5.1 |  |  | DP1-8 | 3 |  |  | DP3-10 | 6.3
DPS3 | 8.5 |  |  | DP1-9 | 3.1 |  |  | DP3-12 | 6.3
DPS4 | 5.1 |  |  | DP1-6 | 3.6 |  |  | DP3-13 | 12.4
DPS5 | 8.5 |  |  | DP1-7 | 5.3 |  |  | DP3-5 | 5.2
DPS6 | 6.5 |  |  | DP1-4 | 3.1 |  |  |  | 37.4 | m
DPS7 | 8.7 |  |  | DP1-5 | 5.7
DPS8 | 0 |  |  | DP1a-3 | 3.9
DPS9 | 7.3 |  |  | DP1a-4 | 1
DPS10 | 6.3 |  |  | DP1a-5 | 3.9
DPS11 | 0 |  |  | DP1a-6 | 1
DPS12 | 2.3 |  |  | DP1-1 | 3.4
DPS12a | 2.6 |  |  | DP1-2 | 3.4
DPS13 | 15.2 |  |  | DP1-15 | 1.4 | inv. město
DPS14 | 4.6 |  |  | DP1-3 | 6.2 | inv. město
DPS15 | 8.9 |  |  | DP1-14 | 28.8 | inv. město
DPS15a | 8.5 |  |  | DP3-1 | 7.1
DPS16 | 0 |  |  | DP3-2 | 5.5 |  | DN300
DPS17 | 12.6 |  |  | DP3-3 | 2.6
DPS17a | 14.3 |  |  | DP3-4 | 2.2
| 142.9 | m |  | DP3-6 | 3.8
|  |  |  | DP3-8 | 3.8
|  |  |  | DP3-11 | 3.8
|  |  |  | celkem | 112.6 | m
|  |  |  | inv.KHK | 76.2 | m
Složení stávající vozovky dle sond |  |  |  | inv.město | 36.4 | m
VS | AV | PMD | ŠD/CB
Silnice III/28517
VS1 | 0.1 | 0 | 0.37
VS2 | 0.11 | 0 | 0.29
| 0.105 |  | 0.33
Silnice II/304
VS1 | 0.18 | 0.07 | 0.11
VS2 | 0.17 | 0 | 0.38
VS3 | 0.11 | 0 | 0.43
| 0.15333 | 0.07 | 0.30667