## Rekapitulace stavby
Export Komplet | [27 empty] | 2.0 | ZAMOK |  |  |  |  | False | False | {85090364-1b7a-4345-9b58-2728bda2cb15}
[33 empty] | 0,01 | 21
[33 empty] | 0,01 | 12
|  | REKAPITULACE STAVBY | [17 empty] | v --- níže se nacházejí doplnkové a pomocné údaje k sestavám --- v | [11 empty] | Návod na vyplnění | 0,001
|  | Kód: |  |  |  |  | np_kumburk_zme | [24 empty] | Měnit lze pouze buňky se žlutým podbarvením! 1) na prvním listu Rekapitulace stavby vyplňte v sestavě a) Souhrnný list - údaje o Uchazeči (přenesou se do ostatních sestav i v jiných listech) b) Rekapitulace objektů - potřebné Ostatní náklady 2) na vybraných listech vyplňte v sestavě a) Krycí list - údaje o Uchazeči, pokud se liší od údajů o Uchazeči na Souhrnném listu (údaje se přenesou do ostatních sestav v daném listu) b) Rekapitulace rozpočtu - potřebné Ostatní náklady c) Celkové náklady za stavbu - ceny u položek - množství, pokud má žluté podbarvení - a v případě potřeby poznámku (ta je ve skrytém sloupci) | 0,01
|  | Stavba: |  |  |  |  | Domov mládeže při gymnáziu a SOŠPg | [25 empty] | 0,01
|  | KSO: | [13 empty] | CC-CZ: | [16 empty] | 0,01
|  | Místo: |  |  |  |  | Nová Paka, Kumburská 1028 | [8 empty] | Datum: |  | 29. 10. 2024 | [14 empty] | 0,01
0,01
|  | Zadavatel: | [13 empty] | IČ: | [16 empty] | 0,01
[16 empty] | DIČ: | [16 empty] | 0,01
0,01
|  | Uchazeč: | [13 empty] | IČ: |  | Vyplň údaj | [14 empty] | 0,01
|  |  | Vyplň údaj | [12 empty] | DIČ: |  | Vyplň údaj | [14 empty] | 0,01
False
|  | Projektant: | [13 empty] | IČ: | [16 empty] | False
[16 empty] | DIČ: | [16 empty] | True
0,01
|  | Zpracovatel: | [13 empty] | IČ: | [16 empty] | 0,01
[16 empty] | DIČ: | [16 empty] | True
Poznámka:
nezávazný rozpočet s nezaručenou úplností
|  | Cena bez DPH | [13 empty] | 0
[8 empty] | Sazba daně |  |  | Základ daně |  |  |  |  | Výše daně
|  | DPH |  | základní |  |  |  | 21% |  |  | 0 |  |  |  |  | 0
|  |  |  | snížená |  |  |  | 12% |  |  | 0 |  |  |  |  | 0
|  |  |  | zákl. přenesená |  |  |  | 21% |  |  | 0 |  |  |  |  | 0
|  |  |  | sníž. přenesená |  |  |  | 12% |  |  | 0 |  |  |  |  | 0
|  |  |  | nulová |  |  |  | 0% |  |  | 0 |  |  |  |  | 0
|  | Cena s DPH | [6 empty] | v |  |  | CZK |  |  |  | 0
|  | Projektant | [11 empty] | Zpracovatel
|  | Datum a podpis: | [7 empty] | Razítko |  |  |  | Datum a podpis: |  |  | Razítko
|  | Objednavatel | [11 empty] | Uchazeč
|  | Datum a podpis: | [7 empty] | Razítko |  |  |  | Datum a podpis: |  |  | Razítko
REKAPITULACE OBJEKTŮ STAVBY A SOUPISŮ PRACÍ
| Kód: | [6 empty] | np_kumburk_zme
| Stavba: | [6 empty] | Domov mládeže při gymnáziu a SOŠPg
| Místo: | [6 empty] | Nová Paka, Kumburská 1028 | [6 empty] | Datum: |  | 29. 10. 2024
| Zadavatel: | [13 empty] | Projektant: |  |  |  |  | Informatívní údaje z listů zakázek
| Uchazeč: | [13 empty] | Zpracovatel:
| Kód |  |  |  | Popis | [7 empty] | Cena bez DPH [CZK] |  |  |  |  | Cena s DPH [CZK] | Typ | z toho Ostat. náklady [CZK] | DPH [CZK] | Normohodiny [h] | DPH základní [CZK] | DPH snížená [CZK] | DPH základní přenesená [CZK] | DPH snížená přenesená [CZK] | Základna DPH základní | Základna DPH snížená | Základna DPH zákl. přenesená | Základna DPH sníž. přenesená | Základna DPH nulová
| Náklady z rozpočtů | [11 empty] | 0 |  |  |  |  | 0 |  | 0 | 0 | 0 | 0 | 0 | 0 | 0 | 0 | 0 | 0 | 0 | 0 |  | D | 0 | ###NOIMPORT### | IMPORT | {85090364-1b7a-4345-9b58-2728bda2cb15} | {00000000-0000-0000-0000-000000000000}
|  | soc_zme_10_2024 |  |  |  | Stavební úpravy v části stavby - Úprava sociálních zařízení ubytovací části - Změna 10/2024 | [6 empty] | 0 |  |  |  |  | 0 | STA | 0 | 0 | 0 | 0 | 0 | 0 | 0 | 0 | 0 | 0 | 0 | 0 |  | D | 1 | ###NOIMPORT### | IMPORT | {a117cd7b-f178-46ff-8d38-c844c49575a8} | {85090364-1b7a-4345-9b58-2728bda2cb15} | 2
/ |  |  | stav |  |  |  | Stavební část | [5 empty] | 0 |  |  |  |  | 0 | Soupis | 0 | 0 | 0 | 0 | 0 | 0 | 0 | 0 | 0 | 0 | 0 | 0 |  |  | 2 |  | IMPORT | {90a4241b-695d-4e10-8572-89cc8b5523ea} | {a117cd7b-f178-46ff-8d38-c844c49575a8}
/ |  |  | ZTI |  |  |  | Zdravotní technika | [5 empty] | 0 |  |  |  |  | 0 | Soupis | 0 | 0 | 0 | 0 | 0 | 0 | 0 | 0 | 0 | 0 | 0 | 0 |  |  | 2 |  | IMPORT | {3b87bb3c-fe19-478a-9fca-0e4b21dfc906} | {a117cd7b-f178-46ff-8d38-c844c49575a8}
/ |  |  | el_cu24 |  |  |  | Elektroinstalace | [5 empty] | 0 |  |  |  |  | 0 | Soupis | 0 | 0 | 0 | 0 | 0 | 0 | 0 | 0 | 0 | 0 | 0 | 0 |  |  | 2 |  | IMPORT | {6e9d4e27-70f0-44bb-acbe-670c1e8a59a6} | {a117cd7b-f178-46ff-8d38-c844c49575a8}
/ |  |  | vzd |  |  |  | Vzduchotechnika | [5 empty] | 0 |  |  |  |  | 0 | Soupis | 0 | 0 | 0 | 0 | 0 | 0 | 0 | 0 | 0 | 0 | 0 | 0 |  |  | 2 |  | IMPORT | {9085b667-774f-445a-9b5a-0a2eb887d5f3} | {a117cd7b-f178-46ff-8d38-c844c49575a8}
/ |  |  | vrn |  |  |  | Vedlejší a ostatní náklady | [5 empty] | 0 |  |  |  |  | 0 | Soupis | 0 | 0 | 0 | 0 | 0 | 0 | 0 | 0 | 0 | 0 | 0 | 0 |  |  | 2 |  | IMPORT | {5127e4cf-5066-4388-8b95-ff86fe261c7a} | {a117cd7b-f178-46ff-8d38-c844c49575a8}

## stav - Stavební část
[18 empty] | {90a4241b-695d-4e10-8572-89cc8b5523ea} | [5 empty] | a1 | 3,814 | 2
[18 empty] | 2 | [5 empty] | a10 | 18,4 | 2
| KRYCÍ LIST SOUPISU PRACÍ | [7 empty] | v --- níže se nacházejí doplnkové a pomocné údaje k sestavám --- v | [8 empty] | False | [5 empty] | a11 | 11,4 | 2
[24 empty] | a12 | 22,422 | 2
| Stavba: | [22 empty] | a13 | 246,044 | 2
|  | Domov mládeže při gymnáziu a SOŠPg | [21 empty] | a14 | 44,532 | 2
| Objekt: | [22 empty] | a15 | 42,399 | 2
|  | soc_zme_10_2024 - Stavební úpravy v části stavby - Úprava sociálních zařízení ubytovací části - Změna 10/2024 | [21 empty] | a16 | 21,222 | 2
| Soupis: | [22 empty] | a17 | 15,72 | 2
|  | stav - Stavební část | [21 empty] | a18 | 15,72 | 2
[24 empty] | a19 | 33,405 | 2
| KSO: |  |  |  |  | CC-CZ: | [17 empty] | a2 | 12,466 | 2
| Místo: |  | Nová Paka, Kumburská 1028 |  |  | Datum: | 29. 10. 2024 | [16 empty] | a20 | 84,181 | 2
[24 empty] | a21 | 553,088 | 2
| Zadavatel: |  |  |  |  | IČ: | [17 empty] | a22 | 15,84 | 2
[6 empty] | DIČ: | [17 empty] | a3 | 13,2 | 2
[24 empty] | a4 | 298,08 | 2
| Uchazeč: |  |  |  |  | IČ: | Vyplň údaj | [16 empty] | a5 | 521,64 | 2
|  | Vyplň údaj |  |  |  | DIČ: | Vyplň údaj | [16 empty] | a6 | 1046,057 | 2
[24 empty] | a7 | 16,8 | 2
| Projektant: |  |  |  |  | IČ: | [17 empty] | a8 | 562,7 | 2
[6 empty] | DIČ: | [17 empty] | a9 | 494,12 | 2
| Zpracovatel: |  |  |  |  | IČ:
DIČ:
Poznámka:
| Cena bez DPH | [5 empty] | 0
|  |  | Základ daně |  |  | Sazba daně | Výše daně
| DPH | základní | 0 |  |  | 21% | 0
|  | snížená | 0 |  |  | 12% | 0
|  | zákl. přenesená | 0 |  |  | 21% | 0
|  | sníž. přenesená | 0 |  |  | 12% | 0
|  | nulová | 0 |  |  | 0% | 0
| Cena s DPH |  |  | v | CZK |  | 0
| Projektant |  |  | Zpracovatel
| Datum a podpis: |  | Razítko | Datum a podpis: |  |  | Razítko
| Objednavatel |  |  | Uchazeč
| Datum a podpis: |  | Razítko | Datum a podpis: |  |  | Razítko
REKAPITULACE ČLENĚNÍ SOUPISU PRACÍ
Stavba:
Domov mládeže při gymnáziu a SOŠPg
Objekt:
soc_zme_10_2024 - Stavební úpravy v části stavby - Úprava sociálních zařízení ubytovací části - Změna 10/2024
Soupis:
stav - Stavební část
Místo: |  |  | Nová Paka, Kumburská 1028 |  |  | Datum: | 29. 10. 2024
Zadavatel: | [5 empty] | Projektant:
Uchazeč: |  |  | Vyplň údaj |  |  | Zpracovatel:
Kód dílu - Popis | [6 empty] | Cena celkem [CZK]
Náklady ze soupisu prací | [6 empty] | 0 | [11 empty] | -1
| HSV - Práce a dodávky HSV | [5 empty] | 0
| 3 - Svislé a kompletní konstrukce | [5 empty] | 0
| 6 - Úpravy povrchů, podlahy a osazování výplní | [5 empty] | 0
| 9 - Ostatní konstrukce a práce, bourání | [5 empty] | 0
| 997 - Přesun sutě | [5 empty] | 0
| 998 - Přesun hmot | [5 empty] | 0
| PSV - Práce a dodávky PSV | [5 empty] | 0
| 725 - Zdravotechnika - zařizovací předměty | [5 empty] | 0
| 727 - Zdravotechnika - požární ochrana | [5 empty] | 0
| 731 - Ústřední vytápění - kotelny | [5 empty] | 0
| 751 - Vzduchotechnika | [5 empty] | 0
| 763 - Konstrukce suché výstavby | [5 empty] | 0
| 766 - Konstrukce truhlářské | [5 empty] | 0
| 767 - Konstrukce zámečnické | [5 empty] | 0
| 771 - Podlahy z dlaždic | [5 empty] | 0
| 776 - Podlahy povlakové | [5 empty] | 0
| 781 - Dokončovací práce - obklady | [5 empty] | 0
| 783 - Dokončovací práce - nátěry | [5 empty] | 0
| 784 - Dokončovací práce - malby a tapety | [5 empty] | 0
| 787 - Dokončovací práce - zasklívání | [5 empty] | 0
| M - Práce a dodávky M | [5 empty] | 0
| 33-M - Montáže dopr.zaříz.,sklad. zař. a váh | [5 empty] | 0
| HZS - Hodinové zúčtovací sazby | [5 empty] | 0
SOUPIS PRACÍ
Stavba:
Domov mládeže při gymnáziu a SOŠPg
Objekt:
soc_zme_10_2024 - Stavební úpravy v části stavby - Úprava sociálních zařízení ubytovací části - Změna 10/2024
Soupis:
stav - Stavební část
Místo: |  |  | Nová Paka, Kumburská 1028 |  |  | Datum: | 29. 10. 2024
Zadavatel: | [5 empty] | Projektant:
Uchazeč: |  |  | Vyplň údaj |  |  | Zpracovatel:
PČ | Typ | Kód | Popis | MJ | Množství | J.cena [CZK] | Cena celkem [CZK] | Cenová soustava |  | DPH | J. Nh [h] | Nh celkem [h] | J. hmotnost [t] | Hmotnost celkem [t] | J. suť [t] | Suť Celkem [t]
Náklady soupisu celkem | [6 empty] | 0 |  |  |  |  | 0 |  | 71.43 |  | 86.7955 |  | D | -1 | [13 empty] | 0
| D | HSV | Práce a dodávky HSV |  |  |  | 0 |  |  |  |  | 0 |  | 40.1339 |  | 81.6079 | 1 | D | 0 |  |  |  | ROZPOCET | [9 empty] | 0
| D | 3 | Svislé a kompletní konstrukce |  |  |  | 0 |  |  |  |  | 0 |  | 2.1935 |  | 0 | 1 | D | 1 |  |  |  | ROZPOCET | [9 empty] | 0
1 | K | 340271041 | Zazdívka otvorů v příčkách nebo stěnách pl přes 0,25 do 1 m2 tvárnicemi pórobetonovými tl 150 mm | m2 | 0.606 |  | 0 | CS ÚRS 2024 01 |  | základní |  | 0 | 0.08061 | 0.04885 | 0 | 0 | 4 | K | 2 |  |  |  | ROZPOCET |  |  |  | 0 | 0 | 0 | 0 | 0 | 1 | 0 | 4 | -1237833139
| PP |  | Zazdívka otvorů v příčkách nebo stěnách pórobetonovými tvárnicemi plochy přes 0,25 m2 do 1 m2, objemová hmotnost 500 kg/m3, tloušťka příčky 150 mm | [14 empty] | PP | 2
| Online PSC |  | https://podminky.urs.cz/item/CS_URS_2024_01/340271041 | [14 empty] | Online PSC | 2
| VV |  | "1.41" 0,3*2,02 |  | 0.606 | [12 empty] | VV | 2 | 2 | True | 1 | ROZPOCET
2 | K | 340271045 | Zazdívka otvorů v příčkách nebo stěnách pl přes 1 do 4 m2 tvárnicemi pórobetonovými tl 150 mm | m2 | 21.816 |  | 0 | CS ÚRS 2024 01 |  | základní |  | 0 | 0.07921 | 1.728 | 0 | 0 | 4 | K | 2 |  |  |  | ROZPOCET |  |  |  | 0 | 0 | 0 | 0 | 0 | 1 | 0 | 4 | -234885230
| PP |  | Zazdívka otvorů v příčkách nebo stěnách pórobetonovými tvárnicemi plochy přes 1 m2 do 4 m2, objemová hmotnost 500 kg/m3, tloušťka příčky 150 mm | [14 empty] | PP | 2
| Online PSC |  | https://podminky.urs.cz/item/CS_URS_2024_01/340271045 | [14 empty] | Online PSC | 2
| VV |  | "34" 0,9*2,02*6 |  | 10.908 | [12 empty] | VV | 2 | 2 | True | 0 | ROZPOCET
| VV |  | "29-30" 0,9*2,02*6 |  | 10.908 | [12 empty] | VV | 2 | 2 | True | 0 | ROZPOCET
| VV |  | Součet |  | 21.816 | [12 empty] | VV | 2 | 4 | True | 1 | ROZPOCET
3 | K | 342272225 | Příčka z pórobetonových hladkých tvárnic na tenkovrstvou maltu tl 100 mm | m2 | 6.75 |  | 0 | CS ÚRS 2024 01 |  | základní |  | 0 | 0.06172 | 0.41661 | 0 | 0 | 4 | K | 2 |  |  |  | ROZPOCET |  |  |  | 0 | 0 | 0 | 0 | 0 | 1 | 0 | 4 | 2080900322
| PP |  | Příčky z pórobetonových tvárnic hladkých na tenké maltové lože objemová hmotnost do 500 kg/m3, tloušťka příčky 100 mm | [14 empty] | PP | 2
| Online PSC |  | https://podminky.urs.cz/item/CS_URS_2024_01/342272225 | [14 empty] | Online PSC | 2
| VV |  | 0,25*(2,7+1,8)*6 |  | 6.75 | [12 empty] | VV | 2 | 2 | True | 1 | ROZPOCET
| D | 6 | Úpravy povrchů, podlahy a osazování výplní |  |  |  | 0 |  |  |  |  | 0 |  | 37.7036 |  | 0 | 1 | D | 1 |  |  |  | ROZPOCET | [9 empty] | 0
4 | K | 611323111 | Vápenocementová omítka hladkých vnitřních stropů rovných tloušťky do 5 mm nanášená ručně | m2 | 52.164 |  | 0 | CS ÚRS 2024 01 |  | základní |  | 0 | 0.00656 | 0.3422 | 0 | 0 | 4 | K | 2 |  |  |  | ROZPOCET |  |  |  | 0 | 0 | 0 | 0 | 0 | 1 | 0 | 4 | -947295401
| PP |  | Omítka vápenocementová vnitřních ploch hladkých nanášená ručně jednovrstvá hladká, na neomítnutý bezesparý podklad, tloušťky do 5 mm stropů rovných | [14 empty] | PP | 2
| Online PSC |  | https://podminky.urs.cz/item/CS_URS_2024_01/611323111 | [14 empty] | Online PSC | 2
| VV |  | a5*0,1 |  | 52.164 | [12 empty] | VV | 2 | 2 | True | 1 | ROZPOCET
5 | K | 612142001 | Pletivo sklovláknité vnitřních stěn vtlačené do tmelu | m2 | 44.844 |  | 0 | CS ÚRS 2024 01 |  | základní |  | 0 | 0.00438 | 0.19642 | 0 | 0 | 4 | K | 2 |  |  |  | ROZPOCET |  |  |  | 0 | 0 | 0 | 0 | 0 | 1 | 0 | 4 | 258903478
| PP |  | Pletivo vnitřních ploch v ploše nebo pruzích, na plném podkladu sklovláknité vtlačené do tmelu včetně tmelu stěn | [14 empty] | PP | 2
| Online PSC |  | https://podminky.urs.cz/item/CS_URS_2024_01/612142001 | [14 empty] | Online PSC | 2
| VV | a12 | 0,9*2,02*6+0,9*2,02*6+0,3*2,02 |  | 22.422 | [12 empty] | VV | 2 | 2 | True | 0 | ROZPOCET
| VV |  | a12*2 |  | 44.844 | [12 empty] | VV | 2 | 2 | True | 1 | ROZPOCET
6 | K | 612323111 | Vápenocementová omítka hladkých vnitřních stěn tloušťky do 5 mm nanášená ručně | m2 | 149.45 |  | 0 | CS ÚRS 2024 01 |  | základní |  | 0 | 0.00656 | 0.98039 | 0 | 0 | 4 | K | 2 |  |  |  | ROZPOCET |  |  |  | 0 | 0 | 0 | 0 | 0 | 1 | 0 | 4 | 613855848
| PP |  | Omítka vápenocementová vnitřních ploch hladkých nanášená ručně jednovrstvá hladká, na neomítnutý bezesparý podklad, tloušťky do 5 mm stěn | [14 empty] | PP | 2
| Online PSC |  | https://podminky.urs.cz/item/CS_URS_2024_01/612323111 | [14 empty] | Online PSC | 2
| VV |  | a6*0,1+a12*2 |  | 149.45 | [12 empty] | VV | 2 | 2 | True | 1 | ROZPOCET
7 | K | 632451234 | Potěr cementový samonivelační litý C25 tl přes 45 do 50 mm | m2 | 298.08 |  | 0 | CS ÚRS 2024 01 |  | základní |  | 0 | 0.11 | 32.7888 | 0 | 0 | 4 | K | 2 |  |  |  | ROZPOCET |  |  |  | 0 | 0 | 0 | 0 | 0 | 1 | 0 | 4 | -1076467831
| PP |  | Potěr cementový samonivelační litý tř. C 25, tl. přes 45 do 50 mm | [14 empty] | PP | 2
| Online PSC |  | https://podminky.urs.cz/item/CS_URS_2024_01/632451234 | [14 empty] | Online PSC | 2
| VV |  | a4 |  | 298.08 | [12 empty] | VV | 2 | 2 | True | 1 | ROZPOCET
8 | K | 632451292 | Příplatek k cementovému samonivelačnímu litému potěru C25 ZKD 5 mm tl přes 50 mm | m2 | 298.08 |  | 0 | CS ÚRS 2024 01 |  | základní |  | 0 | 0.011 | 3.2789 | 0 | 0 | 4 | K | 2 |  |  |  | ROZPOCET |  |  |  | 0 | 0 | 0 | 0 | 0 | 1 | 0 | 4 | 501310527
| PP |  | Potěr cementový samonivelační litý Příplatek k cenám za každých dalších i započatých 5 mm tloušťky přes 50 mm tř. C 25 | [14 empty] | PP | 2
| Online PSC |  | https://podminky.urs.cz/item/CS_URS_2024_01/632451292 | [14 empty] | Online PSC | 2
| VV |  | a4 |  | 298.08 | [12 empty] | VV | 2 | 2 | True | 1 | ROZPOCET
9 | K | 634112113 | Obvodová dilatace podlahovým páskem z pěnového PE mezi stěnou a mazaninou nebo potěrem v 80 mm | m | 338.4 |  | 0 | CS ÚRS 2024 01 |  | základní |  | 0 | 2e-05 | 0.006768 | 0 | 0 | 4 | K | 2 |  |  |  | ROZPOCET |  |  |  | 0 | 0 | 0 | 0 | 0 | 1 | 0 | 4 | -810335070
| PP |  | Obvodová dilatace mezi stěnou a mazaninou nebo potěrem podlahovým páskem z pěnového PE tl. do 10 mm, výšky 80 mm | [14 empty] | PP | 2
| Online PSC |  | https://podminky.urs.cz/item/CS_URS_2024_01/634112113 | [14 empty] | Online PSC | 2
| VV |  | (3,45+3,6)*2*4*6 |  | 338.4 | [12 empty] | VV | 2 | 2 | True | 1 | ROZPOCET
10 | K | 642942611 | Osazování zárubní nebo rámů dveřních kovových do 2,5 m2 na montážní pěnu | kus | 7 |  | 0 | CS ÚRS 2024 01 |  | základní |  | 0 | 0.00048 | 0.00336 | 0 | 0 | 4 | K | 2 |  |  |  | ROZPOCET |  |  |  | 0 | 0 | 0 | 0 | 0 | 1 | 0 | 4 | 380265994
| PP |  | Osazování zárubní nebo rámů kovových dveřních lisovaných nebo z úhelníků bez dveřních křídel na montážní pěnu, plochy otvoru do 2,5 m2 | [14 empty] | PP | 2
| Online PSC |  | https://podminky.urs.cz/item/CS_URS_2024_01/642942611 | [14 empty] | Online PSC | 2
| VV |  | 6+1 |  | 7 | [12 empty] | VV | 2 | 2 | True | 1 | ROZPOCET
11 | M | 55331563 | zárubeň jednokřídlá ocelová pro zdění s protipožární úpravou tl stěny 110-150mm rozměru 900/1970, 2100mm | kus | 1 |  | 0 | CS ÚRS 2024 01 |  | základní |  | 0 | 0.01553 | 0.01553 | 0 | 0 | 8 | M | 2 |  |  |  | ROZPOCET |  |  |  | 0 | 0 | 0 | 0 | 0 | 1 | 0 | 4 | 725976984
| PP |  | zárubeň jednokřídlá ocelová pro zdění s protipožární úpravou tl stěny 110-150mm rozměru 900/1970, 2100mm | [14 empty] | PP | 2
12 | M | 55331462 | zárubeň jednokřídlá ocelová obložková šroubovací tl stěny 110-150mm rozměru 800/1970, 2100mm | kus | 6 |  | 0 | CS ÚRS 2024 01 |  | základní |  | 0 | 0.01521 | 0.09126 | 0 | 0 | 8 | M | 2 |  |  |  | ROZPOCET |  |  |  | 0 | 0 | 0 | 0 | 0 | 1 | 0 | 4 | -1591072451
| PP |  | zárubeň jednokřídlá ocelová obložková šroubovací tl stěny 110-150mm rozměru 800/1970, 2100mm | [14 empty] | PP | 2
| D | 9 | Ostatní konstrukce a práce, bourání |  |  |  | 0 |  |  |  |  | 0 |  | 0.23679 |  | 81.6079 | 1 | D | 1 |  |  |  | ROZPOCET | [9 empty] | 0
13 | K | 949101111 | Lešení pomocné pro objekty pozemních staveb s lešeňovou podlahou v do 1,9 m zatížení do 150 kg/m2 | m2 | 521.64 |  | 0 | CS ÚRS 2024 01 |  | základní |  | 0 | 0.00013 | 0.067813 | 0 | 0 | 4 | K | 2 |  |  |  | ROZPOCET |  |  |  | 0 | 0 | 0 | 0 | 0 | 1 | 0 | 4 | 2054596075
| PP |  | Lešení pomocné pracovní pro objekty pozemních staveb pro zatížení do 150 kg/m2, o výšce lešeňové podlahy do 1,9 m | [14 empty] | PP | 2
| Online PSC |  | https://podminky.urs.cz/item/CS_URS_2024_01/949101111 | [14 empty] | Online PSC | 2
| VV |  | a5 |  | 521.64 | [12 empty] | VV | 2 | 2 | True | 1 | ROZPOCET
14 | K | 952901111 | Vyčištění budov bytové a občanské výstavby při výšce podlaží do 4 m | m2 | 570.375 |  | 0 | CS ÚRS 2024 01 |  | základní |  | 0 | 4e-05 | 0.022815 | 0 | 0 | 4 | K | 2 |  |  |  | ROZPOCET |  |  |  | 0 | 0 | 0 | 0 | 0 | 1 | 0 | 4 | -422269191
| PP |  | Vyčištění budov nebo objektů před předáním do užívání budov bytové nebo občanské výstavby, světlé výšky podlaží do 4 m | [14 empty] | PP | 2
| Online PSC |  | https://podminky.urs.cz/item/CS_URS_2024_01/952901111 | [14 empty] | Online PSC | 2
| VV |  | 3,75*(3,45*7+0,15*8)*6 |  | 570.375 | [12 empty] | VV | 2 | 2 | True | 1 | ROZPOCET
15 | K | 953943211 | Osazování hasicího přístroje | kus | 12 |  | 0 | CS ÚRS 2024 01 |  | základní |  | 0 | 0.00018 | 0.00216 | 0 | 0 | 4 | K | 2 |  |  |  | ROZPOCET |  |  |  | 0 | 0 | 0 | 0 | 0 | 1 | 0 | 4 | 1191844781
| PP |  | Osazování drobných kovových předmětů kotvených do stěny hasicího přístroje | [14 empty] | PP | 2
| Online PSC |  | https://podminky.urs.cz/item/CS_URS_2024_01/953943211 | [14 empty] | Online PSC | 2
16 | M | 44932114 | přístroj hasicí ruční práškový PG 6 LE | kus | 12 |  | 0 | CS ÚRS 2024 01 |  | základní |  | 0 | 0.012 | 0.144 | 0 | 0 | 8 | M | 2 |  |  |  | ROZPOCET |  |  |  | 0 | 0 | 0 | 0 | 0 | 1 | 0 | 4 | 1707528254
| PP |  | přístroj hasicí ruční práškový PG 6 LE | [14 empty] | PP | 2
| P |  | Poznámka k položce: Přenosný hasící přístroj práškový s hasící schopností 21 A zavěšený na stěnu. Umístění: Místnost 2.30, 3.30, 4.30, 5.30, 6.30, 7.30 vždy 1x Místnost 2.34, 3.34, 4.34, 5.34, 6.34, 7.34 vždy 1x | [14 empty] | P | 2
| VV |  | "ost13" 12 |  | 12 | [12 empty] | VV | 2 | 2 | True | 1 | ROZPOCET
165 | K | 953993311 | Osazení bezpečnostní, orientační nebo informační tabulky samolepicí | kus | 50 |  | 0 | CS ÚRS 2024 01 |  | základní |  | 0 | 0 | 0 | 0 | 0 | 4 | K | 2 |  |  |  | ROZPOCET |  |  |  | 0 | 0 | 0 | 0 | 0 | 1 | 0 | 4 | 1793121676
| PP |  | Osazení bezpečnostní, orientační nebo informační tabulky samolepicí | [14 empty] | PP | 2
| Online PSC |  | https://podminky.urs.cz/item/CS_URS_2024_01/953993311 | [14 empty] | Online PSC | 2
166 | M | 735345 | tabulka bezpečnostní fotoluminiscenční 200x87mm samolepící | kus | 50 |  | 0 |  |  | základní |  | 0 | 0 | 0 | 0 | 0 | 8 | M | 2 |  |  |  | ROZPOCET |  |  |  | 0 | 0 | 0 | 0 | 0 | 1 | 0 | 4 | 1002647204
| PP |  | tabulka bezpečnostní fotoluminiscenční 200x87mm samolepící | [14 empty] | PP | 2
| P |  | Poznámka k položce: počet a druh tabulek upraven podle skutečnosti, štítek u protipožárních ucpávek v ceně ucpávkz | [14 empty] | P | 2
17 | K | 962031011 | Bourání příček nebo přizdívek z cihel děrovaných tl do 100 mm | m2 | 150.912 |  | 0 | CS ÚRS 2024 01 |  | základní |  | 0 | 0 | 0 | 0.08 | 12.073 | 4 | K | 2 |  |  |  | ROZPOCET |  |  |  | 0 | 0 | 0 | 0 | 0 | 1 | 0 | 4 | 17129879
| PP |  | Bourání příček nebo přizdívek z cihel děrovaných, tl. do 100 mm | [14 empty] | PP | 2
| Online PSC |  | https://podminky.urs.cz/item/CS_URS_2024_01/962031011 | [14 empty] | Online PSC | 2
| VV |  | "tl. 50mm" | [14 empty] | VV | 2 | 1 | True | 0 | ROZPOCET
| VV |  | "30" 0,6*2,62*6 |  | 9.432 | [12 empty] | VV | 2 | 2 | True | 0 | ROZPOCET
| VV |  | "31" 0,6*2,62*6 |  | 9.432 | [12 empty] | VV | 2 | 2 | True | 0 | ROZPOCET
| VV |  | "33" 0,6*2,62*6 |  | 9.432 | [12 empty] | VV | 2 | 2 | True | 0 | ROZPOCET
| VV |  | "34" 0,6*2,62*6 |  | 9.432 | [12 empty] | VV | 2 | 2 | True | 0 | ROZPOCET
| VV |  | "tl. 100mm" | [14 empty] | VV | 2 | 1 | True | 0 | ROZPOCET
| VV |  | "31" 3,6*2,62*6 |  | 56.592 | [12 empty] | VV | 2 | 2 | True | 0 | ROZPOCET
| VV |  | "34" (2*2-0,4)*2,62*6 |  | 56.592 | [12 empty] | VV | 2 | 2 | True | 0 | ROZPOCET
| VV |  | Součet |  | 150.912 | [12 empty] | VV | 2 | 4 | True | 1 | ROZPOCET
18 | K | 962031013 | Bourání příček nebo přizdívek z cihel děrovaných tl přes 100 do 150 mm | m2 | 72.297 |  | 0 | CS ÚRS 2024 01 |  | základní |  | 0 | 0 | 0 | 0.14 | 10.1216 | 4 | K | 2 |  |  |  | ROZPOCET |  |  |  | 0 | 0 | 0 | 0 | 0 | 1 | 0 | 4 | -973344255
| PP |  | Bourání příček nebo přizdívek z cihel děrovaných, tl. přes 100 do 150 mm | [14 empty] | PP | 2
| Online PSC |  | https://podminky.urs.cz/item/CS_URS_2024_01/962031013 | [14 empty] | Online PSC | 2
| VV |  | "32" (3,6*2,62+1,05*2,1+2,75*0,15)*6 |  | 72.297 | [12 empty] | VV | 2 | 2 | True | 1 | ROZPOCET
19 | K | 962051114 | Bourání příček ze ŽB tl do 50 mm | m2 | 6.288 |  | 0 | CS ÚRS 2024 01 |  | základní |  | 0 | 0 | 0 | 0.12 | 0.75456 | 4 | K | 2 |  |  |  | ROZPOCET |  |  |  | 0 | 0 | 0 | 0 | 0 | 1 | 0 | 4 | -917540841
| PP |  | Bourání příček železobetonových tloušťky do 50 mm | [14 empty] | PP | 2
| Online PSC |  | https://podminky.urs.cz/item/CS_URS_2024_01/962051114 | [14 empty] | Online PSC | 2
| VV |  | "33" 0,4*2,62*6 |  | 6.288 | [12 empty] | VV | 2 | 2 | True | 1 | ROZPOCET
20 | K | 965042141 | Bourání podkladů pod dlažby nebo mazanin betonových nebo z litého asfaltu tl do 100 mm pl přes 4 m2 | m3 | 16.394 |  | 0 | CS ÚRS 2024 01 |  | základní |  | 0 | 0 | 0 | 2.2 | 36.0668 | 4 | K | 2 |  |  |  | ROZPOCET |  |  |  | 0 | 0 | 0 | 0 | 0 | 1 | 0 | 4 | -413319460
| PP |  | Bourání mazanin betonových nebo z litého asfaltu tl. do 100 mm, plochy přes 4 m2 | [14 empty] | PP | 2
| Online PSC |  | https://podminky.urs.cz/item/CS_URS_2024_01/965042141 | [14 empty] | Online PSC | 2
| VV |  | a4*0,055 |  | 16.394 | [12 empty] | VV | 2 | 2 | True | 1 | ROZPOCET
21 | K | 965081213 | Bourání podlah z dlaždic keramických nebo xylolitových tl do 10 mm plochy přes 1 m2 | m2 | 298.08 |  | 0 | CS ÚRS 2024 01 |  | základní |  | 0 | 0 | 0 | 0.035 | 10.4328 | 4 | K | 2 |  |  |  | ROZPOCET |  |  |  | 0 | 0 | 0 | 0 | 0 | 1 | 0 | 4 | 352535488
| PP |  | Bourání podlah z dlaždic bez podkladního lože nebo mazaniny, s jakoukoliv výplní spár keramických nebo xylolitových tl. do 10 mm, plochy přes 1 m2 | [14 empty] | PP | 2
| Online PSC |  | https://podminky.urs.cz/item/CS_URS_2024_01/965081213 | [14 empty] | Online PSC | 2
| VV | a4 | 3,45*3,6*4*6 |  | 298.08 | [12 empty] | VV | 2 | 2 | True | 1 | ROZPOCET
22 | K | 968072455 | Vybourání kovových dveřních zárubní pl do 2 m2 | m2 | 85.104 |  | 0 | CS ÚRS 2024 01 |  | základní |  | 0 | 0 | 0 | 0.076 | 6.4679 | 4 | K | 2 |  |  |  | ROZPOCET |  |  |  | 0 | 0 | 0 | 0 | 0 | 1 | 0 | 4 | 952290417
| PP |  | Vybourání kovových rámů oken s křídly, dveřních zárubní, vrat, stěn, ostění nebo obkladů dveřních zárubní, plochy do 2 m2 | [14 empty] | PP | 2
| Online PSC |  | https://podminky.urs.cz/item/CS_URS_2024_01/968072455 | [14 empty] | Online PSC | 2
| VV |  | 0,8*1,97*9*6 |  | 85.104 | [12 empty] | VV | 2 | 2 | True | 1 | ROZPOCET
23 | K | 978035121 | Odstranění tenkovrstvé omítky tl přes 2 mm odsekáním v rozsahu do 10% | m2 | 1567.697 |  | 0 | CS ÚRS 2024 01 |  | základní |  | 0 | 0 | 0 | 0.00048 | 0.75249 | 4 | K | 2 |  |  |  | ROZPOCET |  |  |  | 0 | 0 | 0 | 0 | 0 | 1 | 0 | 4 | 1134507417
| PP |  | Odstranění tenkovrstvých omítek nebo štuku tloušťky přes 2 mm odsekáním, rozsahu do 10% | [14 empty] | PP | 2
| Online PSC |  | https://podminky.urs.cz/item/CS_URS_2024_01/978035121 | [14 empty] | Online PSC | 2
| VV |  | "strop" | [14 empty] | VV | 2 | 1 | True | 0 | ROZPOCET
| VV |  | 3,45*3,6*7*6 |  | 521.64 | [12 empty] | VV | 2 | 2 | True | 0 | ROZPOCET
| VV | a5 | Mezisoučet |  | 521.64 | [12 empty] | VV | 2 | 3 | True | 0 | ROZPOCET
| VV |  | "stěny" | [14 empty] | VV | 2 | 1 | True | 0 | ROZPOCET
| VV |  | "28" ((3,45+3,6)*2*2,62-0,8*1,97*2-2,1*1,6)*6 |  | 182.58 | [12 empty] | VV | 2 | 2 | True | 0 | ROZPOCET
| VV |  | "29" ((3,45+3,6)*2*2,62-0,8*1,97*2-2,1*1,6)*6 |  | 182.58 | [12 empty] | VV | 2 | 2 | True | 0 | ROZPOCET
| VV |  | "30" ((3,45*2+3,6-0,6)*2,62-0,8*1,97*2-2,1*1,6)*6 |  | 116.556 | [12 empty] | VV | 2 | 2 | True | 0 | ROZPOCET
| VV |  | "33" (((3,45+3,6)*2-0,4-0,6)*2,62-0,8*1,97-2,1*1,6)*6 |  | 176.316 | [12 empty] | VV | 2 | 2 | True | 0 | ROZPOCET
| VV |  | "34" ((3,45*2+1,7)*2,62-0,8*1,97*2-2,1*1,6)*6 |  | 96.12 | [12 empty] | VV | 2 | 2 | True | 0 | ROZPOCET
| VV |  | "35" ((1,7+3,45+1,7+2,03+0,56)*2,62-0,8*1,97*3-2,1*1,6)*6 |  | 99.869 | [12 empty] | VV | 2 | 2 | True | 0 | ROZPOCET
| VV |  | "36" ((3,45+3,6)*2*2,62-0,8*1,97-2,1*1,6)*6 |  | 192.036 | [12 empty] | VV | 2 | 2 | True | 0 | ROZPOCET
| VV | a6 | Mezisoučet |  | 1046.057 | [12 empty] | VV | 2 | 3 | True | 0 | ROZPOCET
| VV |  | Součet |  | 1567.697 | [12 empty] | VV | 2 | 4 | True | 1 | ROZPOCET
24 | K | 978059541 | Odsekání a odebrání obkladů stěn z vnitřních obkládaček plochy přes 1 m2 | m2 | 72.63 |  | 0 | CS ÚRS 2024 01 |  | základní |  | 0 | 0 | 0 | 0.068 | 4.9388 | 4 | K | 2 |  |  |  | ROZPOCET |  |  |  | 0 | 0 | 0 | 0 | 0 | 1 | 0 | 4 | 223184044
| PP |  | Odsekání obkladů stěn včetně otlučení podkladní omítky až na zdivo z obkládaček vnitřních, z jakýchkoliv materiálů, plochy přes 1 m2 | [14 empty] | PP | 2
| Online PSC |  | https://podminky.urs.cz/item/CS_URS_2024_01/978059541 | [14 empty] | Online PSC | 2
| VV |  | "sokl podlah keramických" | [14 empty] | VV | 2 | 1 | True | 0 | ROZPOCET
| VV |  | "28-30" ((3,45+3,6)*2*3-0,8*6)*6*0,15 |  | 33.75 | [12 empty] | VV | 2 | 2 | True | 0 | ROZPOCET
| VV |  | "31" (3,35*2+3,6-0,8)*0,15*6 |  | 8.55 | [12 empty] | VV | 2 | 2 | True | 0 | ROZPOCET
| VV |  | "32-33" ((3,35+3,6)*2-0,8*2)*6*0,15 |  | 11.07 | [12 empty] | VV | 2 | 2 | True | 0 | ROZPOCET
| VV |  | "34" ((3,6+3,45)*2-0,8*3-2-1,6)*0,15*6 |  | 7.29 | [12 empty] | VV | 2 | 2 | True | 0 | ROZPOCET
| VV |  | "35" ((3,6+3,45)*2-0,8)*0,15*6 |  | 11.97 | [12 empty] | VV | 2 | 2 | True | 0 | ROZPOCET
| VV |  | Součet |  | 72.63 | [12 empty] | VV | 2 | 4 | True | 1 | ROZPOCET
25 | K | 985131411 | Očištění ploch stěn, rubu kleneb a podlah stlačeným vzduchem | m2 | 521.64 |  | 0 | CS ÚRS 2024 01 |  | základní |  | 0 | 0 | 0 | 0 | 0 | 4 | K | 2 |  |  |  | ROZPOCET |  |  |  | 0 | 0 | 0 | 0 | 0 | 1 | 0 | 4 | -2133739189
| PP |  | Očištění ploch stěn, rubu kleneb a podlah vysušení stlačeným vzduchem | [14 empty] | PP | 2
| Online PSC |  | https://podminky.urs.cz/item/CS_URS_2024_01/985131411 | [14 empty] | Online PSC | 2
| VV |  | 3,45*3,6*7*6 |  | 521.64 | [12 empty] | VV | 2 | 2 | True | 1 | ROZPOCET
| D | 997 | Přesun sutě |  |  |  | 0 |  |  |  |  | 0 |  | 0 |  | 0 | 1 | D | 1 |  |  |  | ROZPOCET | [9 empty] | 0
26 | K | 997013117 | Vnitrostaveništní doprava suti a vybouraných hmot pro budovy v přes 21 do 24 m | t | 86.795 |  | 0 | CS ÚRS 2024 01 |  | základní |  | 0 | 0 | 0 | 0 | 0 | 4 | K | 2 |  |  |  | ROZPOCET |  |  |  | 0 | 0 | 0 | 0 | 0 | 1 | 0 | 4 | 266160795
| PP |  | Vnitrostaveništní doprava suti a vybouraných hmot vodorovně do 50 m s naložením základní pro budovy a haly výšky přes 21 do 24 m | [14 empty] | PP | 2
| Online PSC |  | https://podminky.urs.cz/item/CS_URS_2024_01/997013117 | [14 empty] | Online PSC | 2
27 | K | 997013501 | Odvoz suti a vybouraných hmot na skládku nebo meziskládku do 1 km se složením | t | 86.795 |  | 0 | CS ÚRS 2024 01 |  | základní |  | 0 | 0 | 0 | 0 | 0 | 4 | K | 2 |  |  |  | ROZPOCET |  |  |  | 0 | 0 | 0 | 0 | 0 | 1 | 0 | 4 | 279431465
| PP |  | Odvoz suti a vybouraných hmot na skládku nebo meziskládku se složením, na vzdálenost do 1 km | [14 empty] | PP | 2
| Online PSC |  | https://podminky.urs.cz/item/CS_URS_2024_01/997013501 | [14 empty] | Online PSC | 2
28 | K | 997013509 | Příplatek k odvozu suti a vybouraných hmot na skládku ZKD 1 km přes 1 km | t | 1215.13 |  | 0 | CS ÚRS 2024 01 |  | základní |  | 0 | 0 | 0 | 0 | 0 | 4 | K | 2 |  |  |  | ROZPOCET |  |  |  | 0 | 0 | 0 | 0 | 0 | 1 | 0 | 4 | -273205373
| PP |  | Odvoz suti a vybouraných hmot na skládku nebo meziskládku se složením, na vzdálenost Příplatek k ceně za každý další započatý 1 km přes 1 km | [14 empty] | PP | 2
| Online PSC |  | https://podminky.urs.cz/item/CS_URS_2024_01/997013509 | [14 empty] | Online PSC | 2
| VV |  | 86,795*14 'Přepočtené koeficientem množství |  | 1215.13 | [12 empty] | VV | 2 | 2 | False | 1 | ROZPOCET
29 | K | 997013631 | Poplatek za uložení na skládce (skládkovné) stavebního odpadu směsného kód odpadu 17 09 04 | t | 86.886 |  | 0 | CS ÚRS 2024 01 |  | základní |  | 0 | 0 | 0 | 0 | 0 | 4 | K | 2 |  |  |  | ROZPOCET |  |  |  | 0 | 0 | 0 | 0 | 0 | 1 | 0 | 4 | 2133618423
| PP |  | Poplatek za uložení stavebního odpadu na skládce (skládkovné) směsného stavebního a demoličního zatříděného do Katalogu odpadů pod kódem 17 09 04 | [14 empty] | PP | 2
| Online PSC |  | https://podminky.urs.cz/item/CS_URS_2024_01/997013631 | [14 empty] | Online PSC | 2
| D | 998 | Přesun hmot |  |  |  | 0 |  |  |  |  | 0 |  | 0 |  | 0 | 1 | D | 1 |  |  |  | ROZPOCET | [9 empty] | 0
30 | K | 998014022 | Přesun hmot pro budovy vícepodlažní v přes 18 do 52 m z betonových dílců s nezděným pláštěm | t | 40.134 |  | 0 | CS ÚRS 2024 01 |  | základní |  | 0 | 0 | 0 | 0 | 0 | 4 | K | 2 |  |  |  | ROZPOCET |  |  |  | 0 | 0 | 0 | 0 | 0 | 1 | 0 | 4 | -1371946373
| PP |  | Přesun hmot pro budovy a haly občanské výstavby, bydlení, výrobu a služby s nosnou svislou konstrukcí montovanou z dílců betonových plošných nebo tyčových s jakýmkoliv obvodovým pláštěm kromě vyzdívaného, i bez pláště vodorovná dopravní vzdálenost do 100 m, pro budovy a haly vícepodlažní, výšky přes 18 do 52 m | [14 empty] | PP | 2
| Online PSC |  | https://podminky.urs.cz/item/CS_URS_2024_01/998014022 | [14 empty] | Online PSC | 2
| D | PSV | Práce a dodávky PSV |  |  |  | 0 |  |  |  |  | 0 |  | 31.2962 |  | 5.1876 | 2 | D | 0 |  |  |  | ROZPOCET | [9 empty] | 0
| D | 725 | Zdravotechnika - zařizovací předměty |  |  |  | 0 |  |  |  |  | 0 |  | 0.11126 |  | 0 | 2 | D | 1 |  |  |  | ROZPOCET | [9 empty] | 0
31 | K | 72524491 | Rohová tyč pro sprchový závěs TP08, tvar L 90x90cm, pr 25mm, vč závěsu, bílý komaxit | soubor | 2 |  | 0 |  |  | základní |  | 0 | 0.00017 | 0.00034 | 0 | 0 | 16 | K | 2 |  |  |  | ROZPOCET |  |  |  | 0 | 0 | 0 | 0 | 0 | 1 | 0 | 16 | -808734567
| PP |  | Rohová tyč pro sprchový závěs TP08, tvar L 90x90cm, pr 25mm, vč závěsu, bílý komaxit | [14 empty] | PP | 2
| P |  | Poznámka k položce: Rohová tyč pro sprchový závěs 900 x 900 mm Kovová tyč ve tvaru "L" velikost 900 x 900 mm, průměr trubky 25 mm, s krytkami, včetně sprchového závěsu Výška umístění 2 200 mm od podlahy Barva: Bílá komaxitová Umístění: nad sprchovým koutem v místnosti 3.32 a 4.32 Detailní výkres: D.1.1.C.2.02 | [14 empty] | P | 2
32 | K | 72524492 | Tyč rovná pro sprchový závěs OST1, dl 90cm, pr 20mm, vč závěsu, bílý komaxit | soubor | 30 |  | 0 |  |  | základní |  | 0 | 0.00017 | 0.0051 | 0 | 0 | 16 | K | 2 |  |  |  | ROZPOCET |  |  |  | 0 | 0 | 0 | 0 | 0 | 1 | 0 | 16 | 213753628
| PP |  | Tyč rovná pro sprchový závěs OST1, dl 90cm, pr 20mm, vč závěsu, bílý komaxit | [14 empty] | PP | 2
| P |  | Poznámka k položce: Rovná tyč pro sprchový závěs dl. 900 mm Kovová rozpěrná tyč rovná o délce 900 mm (nastavitelná délka min. ± 20 mm) průměr trubky 20 mm, s krytkami, včetně sprchového závěsu Výška umístění min. 1 900 mm od podlahy sprchové vaničky Barva: Bílá komaxitová Umístění: Místnosti 2.34, 3.34, 4.34, 5.34, 6.34, 7.34 Detailní výkres: D.1.1.C.3.02 | [14 empty] | P | 2
33 | K | 725291652 | Montáž dávkovače tekutého mýdla | kus | 35 |  | 0 | CS ÚRS 2024 01 |  | základní |  | 0 | 0 | 0 | 0 | 0 | 16 | K | 2 |  |  |  | ROZPOCET |  |  |  | 0 | 0 | 0 | 0 | 0 | 1 | 0 | 16 | 1206579283
| PP |  | Montáž doplňků zařízení koupelen a záchodů dávkovače tekutého mýdla | [14 empty] | PP | 2
| Online PSC |  | https://podminky.urs.cz/item/CS_URS_2024_01/725291652 | [14 empty] | Online PSC | 2
| VV |  | "ost02" 35 |  | 35 | [12 empty] | VV | 2 | 2 | True | 1 | ROZPOCET
34 | M | 5543109 | dávkovač tekutého mýdla bílý 0,4L | kus | 35 |  | 0 |  |  | základní |  | 0 | 0.0005 | 0.0175 | 0 | 0 | 32 | M | 2 |  |  |  | ROZPOCET |  |  |  | 0 | 0 | 0 | 0 | 0 | 1 | 0 | 16 | -709867512
| PP |  | dávkovač tekutého mýdla bílý 0,4L | [14 empty] | PP | 2
| P |  | Poznámka k položce: Dávkovač tekutého mýdla z vysoce kvalitního plastu ABS, okénko pro kontrolu zásoby mýdla, zásobník náplně 400 ml, uzamykatelný na klíček Výška umístění 1 100 mm osa nad podlahou Barva: Bílá Umístění: Místnosti 3.33, 4.33, 5.33, 6.33, 7.33 Místnosti 2.35, 3.35, 4.35, 5.35, 6.35, 7.35 | [14 empty] | P | 2
35 | K | 725291653 | Montáž zásobníku toaletních papírů | kus | 35 |  | 0 | CS ÚRS 2024 01 |  | základní |  | 0 | 0 | 0 | 0 | 0 | 16 | K | 2 |  |  |  | ROZPOCET |  |  |  | 0 | 0 | 0 | 0 | 0 | 1 | 0 | 16 | -1104935766
| PP |  | Montáž doplňků zařízení koupelen a záchodů zásobníku toaletních papírů | [14 empty] | PP | 2
| Online PSC |  | https://podminky.urs.cz/item/CS_URS_2024_01/725291653 | [14 empty] | Online PSC | 2
| VV |  | "ost05" 35 |  | 35 | [12 empty] | VV | 2 | 2 | True | 1 | ROZPOCET
36 | M | 55431093 | zásobník toaletních papírů komaxit bílý D 220mm | kus | 35 |  | 0 | CS ÚRS 2024 01 |  | základní |  | 0 | 0.0005 | 0.0175 | 0 | 0 | 32 | M | 2 |  |  |  | ROZPOCET |  |  |  | 0 | 0 | 0 | 0 | 0 | 1 | 0 | 16 | 1240014219
| PP |  | zásobník toaletních papírů komaxit bílý D 220mm | [14 empty] | PP | 2
| P |  | Poznámka k položce: Zásobník na toaletní papír z vysoce kvalitního plastu ABS, okénko pro kontrolu množství toaletního papíru v zásobníku, průměr role max. 200 mm, uzamykatelný na klíček. Výška umístění 800 mm osa nad podlahou Barva: Bílá Umístění: Místnosti 3.33, 4.33, 5.33, 6.33, 7.33 Místnosti 2.36, 3.36, 4.36, 5.36, 6.36, 7.36 | [14 empty] | P | 2
| VV |  | "ost05" 35 |  | 35 | [12 empty] | VV | 2 | 2 | True | 1 | ROZPOCET
37 | K | 725291654 | Montáž zásobníku papírových ručníků | kus | 11 |  | 0 | CS ÚRS 2024 01 |  | základní |  | 0 | 0 | 0 | 0 | 0 | 16 | K | 2 |  |  |  | ROZPOCET |  |  |  | 0 | 0 | 0 | 0 | 0 | 1 | 0 | 16 | 260744649
| PP |  | Montáž doplňků zařízení koupelen a záchodů zásobníku papírových ručníků | [14 empty] | PP | 2
| Online PSC |  | https://podminky.urs.cz/item/CS_URS_2024_01/725291654 | [14 empty] | Online PSC | 2
| VV |  | "ost03" 11 |  | 11 | [12 empty] | VV | 2 | 2 | True | 1 | ROZPOCET
38 | M | 55431086 | zásobník papírových ručníků skládaných komaxit bílý | kus | 11 |  | 0 | CS ÚRS 2024 01 |  | základní |  | 0 | 0.0005 | 0.0055 | 0 | 0 | 32 | M | 2 |  |  |  | ROZPOCET |  |  |  | 0 | 0 | 0 | 0 | 0 | 1 | 0 | 16 | -555344372
| PP |  | zásobník papírových ručníků skládaných komaxit bílý | [14 empty] | PP | 2
| P |  | Poznámka k položce: Zásobník na papírové ručníky Zásobník na jednotlivě skládané papírové ručníky z vysoce kvalitního plastu ABS, okénko pro kontrolu zásoby ručníků, zásobník na 500 ks, uzamykatelný na klíček Výška umístění 1 400 mm osa nad podlahou Barva: Bílá Umístění: Místnosti 3.33, 4.33, 5.33, 6.33, 7.33 Místnosti 2.35, 3.35, 4.35, 5.35, 6.35, 7.35 | [14 empty] | P | 2
| VV |  | "ost03" 11 |  | 11 | [12 empty] | VV | 2 | 2 | True | 1 | ROZPOCET
39 | K | 725291665 | Montáž police | kus | 5 |  | 0 | CS ÚRS 2024 01 |  | základní |  | 0 | 0 | 0 | 0 | 0 | 16 | K | 2 |  |  |  | ROZPOCET |  |  |  | 0 | 0 | 0 | 0 | 0 | 1 | 0 | 16 | 494377749
| PP |  | Montáž doplňků zařízení koupelen a záchodů police | [14 empty] | PP | 2
| Online PSC |  | https://podminky.urs.cz/item/CS_URS_2024_01/725291665 | [14 empty] | Online PSC | 2
| P |  | Poznámka k položce: věšák na oděvy | [14 empty] | P | 2
| VV |  | "ost 10" 5 |  | 5 | [12 empty] | VV | 2 | 2 | True | 1 | ROZPOCET
40 | M | 55701 | Věšák na oděvy ozn ost10, 4x háček | kus | 5 |  | 0 |  |  | základní |  | 0 | 0.0005 | 0.0025 | 0 | 0 | 32 | M | 2 |  |  |  | ROZPOCET |  |  |  | 0 | 0 | 0 | 0 | 0 | 1 | 0 | 16 | 1932885486
| PP |  | Věšák na oděvy ozn ost10, 4x háček | [14 empty] | PP | 2
| P |  | Poznámka k položce: Kovový věšák na oděvy, upevnitelný na stěnu vruty, 4 háčky Výška umístění cca 1 800 mm od podlahy Materiál, barva: Nerez nebo hliník, bez povrchové úpravy Umístění: Místnosti 3.33, 4.33, 5.33, 6.33, 7.33 Detailní výkres: D.1.1.C.2.03 | [14 empty] | P | 2
41 | K | 725291666 | Montáž háčku | kus | 36 |  | 0 | CS ÚRS 2024 01 |  | základní |  | 0 | 0 | 0 | 0 | 0 | 16 | K | 2 |  |  |  | ROZPOCET |  |  |  | 0 | 0 | 0 | 0 | 0 | 1 | 0 | 16 | 2031972801
| PP |  | Montáž doplňků zařízení koupelen a záchodů háčku | [14 empty] | PP | 2
| Online PSC |  | https://podminky.urs.cz/item/CS_URS_2024_01/725291666 | [14 empty] | Online PSC | 2
| VV |  | "ost09" 36 |  | 36 | [12 empty] | VV | 2 | 2 | True | 1 | ROZPOCET
42 | M | 554411 | Nerezový dvojháček, lesklý | kus | 36 |  | 0 |  |  | základní |  | 0 | 0.00012 | 0.00432 | 0 | 0 | 32 | M | 2 |  |  |  | ROZPOCET |  |  |  | 0 | 0 | 0 | 0 | 0 | 1 | 0 | 16 | 341825747
| PP |  | Nerezový dvojháček, lesklý | [14 empty] | PP | 2
| P |  | Poznámka k položce: Kovový věšáček, upevnitelný na stěnu vruty, 2 háčky Výška umístění cca 1 600 mm od podlahy sprchové vaničky Materiál, barva: Nerezový kov, bez povrchové úpravy Umístění: Místnosti 2.34, 3.34, 4.34, 5.34, 6.34, 7.34 Detailní výkres: D.1.1.C.3.02 | [14 empty] | P | 2
| VV |  | "ost09" 36,000 |  | 36 | [12 empty] | VV | 2 | 2 | True | 1 | ROZPOCET
43 | K | 725310 | koš odpadkový drátěný závěsný AL 47l D+M | kus | 6 |  | 0 |  |  | základní |  | 0 | 0.0008 | 0.0048 | 0 | 0 | 16 | K | 2 |  |  |  | ROZPOCET |  |  |  | 0 | 0 | 0 | 0 | 0 | 1 | 0 | 16 | -1301174278
| PP |  | koš odpadkový drátěný závěsný AL 47l | [14 empty] | PP | 2
| P |  | Poznámka k položce: Koš na papírové ručníky Koš na papírové ručníky drátěný hliníkový, objem 47 l, vybavený úchyty umožňující upevnění na stěnu. Koš musí být vhodný pro použití jednorázových sáčků na odpady. Barva: Bílá Umístění: Místnosti 2.35, 3.35, 4.35, 5.35, 6.35, 7.35 | [14 empty] | P | 2
| VV |  | "ost04" 6 |  | 6 | [12 empty] | VV | 2 | 2 | True | 1 | ROZPOCET
44 | K | 725291664 | Montáž štětky závěsné | kus | 35 |  | 0 | CS ÚRS 2024 01 |  | základní |  | 0 | 0 | 0 | 0 | 0 | 16 | K | 2 |  |  |  | ROZPOCET |  |  |  | 0 | 0 | 0 | 0 | 0 | 1 | 0 | 16 | -2107961758
| PP |  | Montáž doplňků zařízení koupelen a záchodů štětky závěsné | [14 empty] | PP | 2
| Online PSC |  | https://podminky.urs.cz/item/CS_URS_2024_01/725291664 | [14 empty] | Online PSC | 2
| VV |  | "ost06" 35,000 |  | 35 | [12 empty] | VV | 2 | 2 | True | 1 | ROZPOCET
45 | M | 55779012 | štětka na WC závěsná nebo na podlahu kartáč nylon nerezové záchytné pouzdro lesk | kus | 35 |  | 0 | CS ÚRS 2024 01 |  | základní |  | 0 | 0.0013 | 0.0455 | 0 | 0 | 32 | M | 2 |  |  |  | ROZPOCET |  |  |  | 0 | 0 | 0 | 0 | 0 | 1 | 0 | 16 | -1810006893
| PP |  | štětka na WC závěsná nebo na podlahu kartáč nylon nerezové záchytné pouzdro lesk | [14 empty] | PP | 2
| P |  | Poznámka k položce: WC souprava kovová závěsná na stěnu bez krytky, s karamickou miskou na WC štětku + WC štětka s výměnnou koncovkou z kvalitního plastu Výška umístění 150 mm nad podlahou Barva: Nerez / bílá Umístění: Místnosti 3.33, 4.33, 5.33, 6.33, 7.33 Místnosti 2.36, 3.36, 4.36, 5.36, 6.36, 7.36 | [14 empty] | P | 2
| VV |  | "ost06" 35,000 |  | 35 | [12 empty] | VV | 2 | 2 | True | 1 | ROZPOCET
47 | K | 725291668 | Montáž madla invalidního rovného | kus | 6 |  | 0 | CS ÚRS 2024 01 |  | základní |  | 0 | 0 | 0 | 0 | 0 | 16 | K | 2 |  |  |  | ROZPOCET |  |  |  | 0 | 0 | 0 | 0 | 0 | 1 | 0 | 16 | 127784244
| PP |  | Montáž doplňků zařízení koupelen a záchodů madla invalidního rovného | [14 empty] | PP | 2
| Online PSC |  | https://podminky.urs.cz/item/CS_URS_2024_01/725291668 | [14 empty] | Online PSC | 2
| VV |  | "tp01" 2 |  | 2 | [12 empty] | VV | 2 | 2 | True | 0 | ROZPOCET
| VV |  | "tp05" 4 |  | 4 | [12 empty] | VV | 2 | 2 | True | 0 | ROZPOCET
| VV |  | Součet |  | 6 | [12 empty] | VV | 2 | 4 | True | 1 | ROZPOCET
48 | M | 55147054 | madlo invalidní rovné bílé 700mm | kus | 2 |  | 0 | CS ÚRS 2024 01 |  | základní |  | 0 | 0.0012 | 0.0024 | 0 | 0 | 32 | M | 2 |  |  |  | ROZPOCET |  |  |  | 0 | 0 | 0 | 0 | 0 | 1 | 0 | 16 | -1121077207
| PP |  | madlo invalidní rovné bílé 700mm | [14 empty] | PP | 2
| P |  | Poznámka k položce: Kovové rovné madlo dl. 700 mm, průměr trubky 32 mm, s krytkami Výška umístění na dveře 800 - 900 mm od podlahy Barva: Bílá komaxitová Umístění: Na dveře do místností 3.32 a 4.32 Detailní výkres: D.1.1.C.2.02 | [14 empty] | P | 2
| VV |  | "tp01" 2 |  | 2 | [12 empty] | VV | 2 | 2 | True | 1 | ROZPOCET
49 | M | 55147050 | madlo invalidní rovné bílé 300mm | kus | 4 |  | 0 | CS ÚRS 2024 01 |  | základní |  | 0 | 0.0005 | 0.002 | 0 | 0 | 32 | M | 2 |  |  |  | ROZPOCET |  |  |  | 0 | 0 | 0 | 0 | 0 | 1 | 0 | 16 | 1972095089
| PP |  | madlo invalidní rovné bílé 300mm | [14 empty] | PP | 2
| P |  | Poznámka k položce: Madlo posuvných dveří - svislé Kovové pevné madlo dl. 300 mm, průměr trubky 32 mm Výška umístění 800 - 1 100 mm od podlahy, umístit na obě strany dveří ! Barva: Bílá komaxitová Umístění: posuvné dveře místností 3.33 a 4.33 Detailní výkres: D.1.1.C.2.02 | [14 empty] | P | 2
| VV |  | "tp05" 4 |  | 4 | [12 empty] | VV | 2 | 2 | True | 1 | ROZPOCET
50 | K | 725291674 | Montáž madla umyvadlového | kus | 2 |  | 0 | CS ÚRS 2024 01 |  | základní |  | 0 | 0 | 0 | 0 | 0 | 16 | K | 2 |  |  |  | ROZPOCET |  |  |  | 0 | 0 | 0 | 0 | 0 | 1 | 0 | 16 | 278686826
| PP |  | Montáž doplňků zařízení koupelen a záchodů madla umyvadlového | [14 empty] | PP | 2
| Online PSC |  | https://podminky.urs.cz/item/CS_URS_2024_01/725291674 | [14 empty] | Online PSC | 2
| VV |  | "tp06" 2 "2 ks madla v zt |  | 2 | [12 empty] | VV | 2 | 2 | True | 1 | ROZPOCET
51 | M | 55147052 | madlo invalidní rovné bílé 500mm | kus | 2 |  | 0 | CS ÚRS 2024 01 |  | základní |  | 0 | 0.0008 | 0.0016 | 0 | 0 | 32 | M | 2 |  |  |  | ROZPOCET |  |  |  | 0 | 0 | 0 | 0 | 0 | 1 | 0 | 16 | -692154232
| PP |  | madlo invalidní rovné bílé 500mm | [14 empty] | PP | 2
| P |  | Poznámka k položce: Madlo u umyvadla a ve sprchovém koutě - svislé Kovové pevné madlo dl. 500 mm, průměr trubky 32 mm, s krytkami Výška umístění u umyvadla 800 - 1 300 mm od podlahy Výška umístění ve sprch. koutě 900 - 1 400 mm od podlahy Barva: Bílá komaxitová Umístění: Místnosti č. 3.33 a 4.33 Detailní výkres: D.1.1.C.2.02 | [14 empty] | P | 2
| VV |  | "tp06 - 2x v zt" 2,000 |  | 2 | [12 empty] | VV | 2 | 2 | True | 1 | ROZPOCET
52 | K | 725291676 | Montáž madla sprchového | kus | 2 |  | 0 | CS ÚRS 2024 01 |  | základní |  | 0 | 0 | 0 | 0 | 0 | 16 | K | 2 |  |  |  | ROZPOCET |  |  |  | 0 | 0 | 0 | 0 | 0 | 1 | 0 | 16 | 2098509508
| PP |  | Montáž doplňků zařízení koupelen a záchodů madla sprchového | [14 empty] | PP | 2
| Online PSC |  | https://podminky.urs.cz/item/CS_URS_2024_01/725291676 | [14 empty] | Online PSC | 2
| VV |  | "tp02" 2 |  | 2 | [12 empty] | VV | 2 | 2 | True | 1 | ROZPOCET
53 | M | 55147053 | madlo invalidní rovné bílé 600mm | kus | 2 |  | 0 | CS ÚRS 2024 01 |  | základní |  | 0 | 0.0011 | 0.0022 | 0 | 0 | 32 | M | 2 |  |  |  | ROZPOCET |  |  |  | 0 | 0 | 0 | 0 | 0 | 1 | 0 | 16 | 521046287
| PP |  | madlo invalidní rovné bílé 600mm | [14 empty] | PP | 2
| P |  | Poznámka k položce: Madlo ve sprše pevné - vodorovné Kovové rovné madlo dl. 600 mm, průměr trubky 32 mm, s krytkami Výška umístění ve sprchovém koutě 800 od podlahy Barva: Bílá komaxitová Umístění: Sprchový kout místností 3.33 a 4.33 Detailní výkres: D.1.1.C.2.02 | [14 empty] | P | 2
| VV |  | "tp02" 2 |  | 2 | [12 empty] | VV | 2 | 2 | True | 1 | ROZPOCET
54 | K | 998725103 | Přesun hmot tonážní pro zařizovací předměty v objektech v přes 12 do 24 m | t | 0.111 |  | 0 | CS ÚRS 2024 01 |  | základní |  | 0 | 0 | 0 | 0 | 0 | 16 | K | 2 |  |  |  | ROZPOCET |  |  |  | 0 | 0 | 0 | 0 | 0 | 1 | 0 | 16 | -1581203302
| PP |  | Přesun hmot pro zařizovací předměty stanovený z hmotnosti přesunovaného materiálu vodorovná dopravní vzdálenost do 50 m základní v objektech výšky přes 12 do 24 m | [14 empty] | PP | 2
| Online PSC |  | https://podminky.urs.cz/item/CS_URS_2024_01/998725103 | [14 empty] | Online PSC | 2
| D | 727 | Zdravotechnika - požární ochrana |  |  |  | 0 |  |  |  |  | 0 |  | 0.4165 |  | 0 | 2 | D | 1 |  |  |  | ROZPOCET | [9 empty] | 0
167 | K | 727111 | Certifikovaná požární ucpávka stropu (minerální vata a protipožární tmel nebo nátěr) dle zprávy PBŘ a skut | kus | 48 |  | 0 |  |  | základní |  | 0 | 0.0085 | 0.408 | 0 | 0 | 16 | K | 2 |  |  |  | ROZPOCET |  |  |  | 0 | 0 | 0 | 0 | 0 | 1 | 0 | 16 | -1172692073
| PP |  | Certifikovaná požární ucpávka stropu (minerální vata a protipožární tmel nebo nátěr) dle zprávy PBŘ a skut, EI45 | [14 empty] | PP | 2
168 | K | 727112 | Certifikovaná požární ucpávka stěny pro kabely el (minerální vata a protipožární tmel nebo nátěr) dle zprávy PBŘ a skut | kus | 1 |  | 0 |  |  | základní |  | 0 | 0.0085 | 0.0085 | 0 | 0 | 16 | K | 2 |  |  |  | ROZPOCET |  |  |  | 0 | 0 | 0 | 0 | 0 | 1 | 0 | 16 | -1601869353
| PP |  | Certifikovaná požární ucpávka stěny pro kabely el (minerální vata a protipožární tmel nebo nátěr) dle zprávy PBŘ a skut, EI45 | [14 empty] | PP | 2
| D | 731 | Ústřední vytápění - kotelny |  |  |  | 0 |  |  |  |  | 0 |  | 0 |  | 0 | 2 | D | 1 |  |  |  | ROZPOCET | [9 empty] | 0
55 | K | 7311101 | Ústřední vytápění - vypuštění systému, dmtž a zpětná mtž topných těles, obnovovací nátěr, napuštění systému, posun topných těles nebo zrušení dle pd | kč | 1 |  | 0 |  |  | základní |  | 0 | 0 | 0 | 0 | 0 | 16 | K | 2 |  |  |  | ROZPOCET |  |  |  | 0 | 0 | 0 | 0 | 0 | 1 | 0 | 16 | 656945893
| PP |  | Ústřední vytápění - zahrnuje vypuštění systému, dmtž a zpětná mtž topných těles, obnovovací nátěr, napuštění systému, posun topných těles nebo zrušení dle pd | [14 empty] | PP | 2
| P |  | Poznámka k položce: Úpravy topného systému Vypuštění a napuštění všech radiátorů 2x – vzhledem k plánovanému rozdělení do 2 stavebních sezón (prázdnin) Demontáž, nátěr a zpětná montáž u všech radiátorů 1x 6x posun radiátoru a nosných konzolí (na WC v 6ti patrech) 6x zrušení radiátoru, demontáž konzolí a zrušení 1 celé stoupačky (To bude vždy v původních místnostech úklidové komory v 6ti patrech) | [14 empty] | P | 2
| D | 751 | Vzduchotechnika |  |  |  | 0 |  |  |  |  | 0 |  | 0.00134 |  | 0 | 2 | D | 1 |  |  |  | ROZPOCET | [9 empty] | 0
56 | K | 751581356 | Protipožární prostup stropem kruhového potrubí D přes 100 do 200 mm | kus | 1 |  | 0 | CS ÚRS 2024 01 |  | základní |  | 0 | 0.00134 | 0.00134 | 0 | 0 | 16 | K | 2 |  |  |  | ROZPOCET |  |  |  | 0 | 0 | 0 | 0 | 0 | 1 | 0 | 16 | -1192291023
| PP |  | Protipožární ochrana vzduchotechnického potrubí prostup kruhového potrubí stropem, průměru potrubí přes 100 do 200 mm | [14 empty] | PP | 2
| Online PSC |  | https://podminky.urs.cz/item/CS_URS_2024_01/751581356 | [14 empty] | Online PSC | 2
| P |  | Poznámka k položce: Těsnící manžeta VZT potrubí z PVC fólie Uzavřená kruhová manžeta z PVC fólie pro dotěsnění prostupu VZT potrubí Ø 160 mm na střeše objektu, včetně montáže nerezového pásku na potrubí a dotěsnění trvale pružným tmelem | [14 empty] | P | 2
| D | 763 | Konstrukce suché výstavby |  |  |  | 0 |  |  |  |  | 0 |  | 11.262 |  | 0 | 2 | D | 1 |  |  |  | ROZPOCET | [9 empty] | 0
57 | K | 763111333 | SDK příčka tl 100 mm profil CW+UW 75 desky 1xH2 12,5 s izolací EI 30 Rw do 45 dB | m2 | 42.399 |  | 0 | CS ÚRS 2024 01 |  | základní |  | 0 | 0.02614 | 1.1083 | 0 | 0 | 16 | K | 2 |  |  |  | ROZPOCET |  |  |  | 0 | 0 | 0 | 0 | 0 | 1 | 0 | 16 | 878978545
| PP |  | Příčka ze sádrokartonových desek s nosnou konstrukcí z jednoduchých ocelových profilů UW, CW jednoduše opláštěná deskou impregnovanou H2 tl. 12,5 mm, příčka tl. 100 mm, profil 75, s izolací, EI 30, Rw do 45 dB | [14 empty] | PP | 2
| Online PSC |  | https://podminky.urs.cz/item/CS_URS_2024_01/763111333 | [14 empty] | Online PSC | 2
| VV | a15 | "31+32" ((1,725+2,1)*2,62-0,7*1,97-0,8*1,97)*6 |  | 42.399 | [12 empty] | VV | 2 | 2 | True | 1 | ROZPOCET
58 | K | 763111335 | SDK příčka tl 100 mm profil CW+UW 75 desky 1xH2 12,5 bez izolace EI do 30 | m2 | 33.405 |  | 0 | CS ÚRS 2024 01 |  | základní |  | 0 | 0.02308 | 0.77099 | 0 | 0 | 16 | K | 2 |  |  |  | ROZPOCET |  |  |  | 0 | 0 | 0 | 0 | 0 | 1 | 0 | 16 | -1348921522
| PP |  | Příčka ze sádrokartonových desek s nosnou konstrukcí z jednoduchých ocelových profilů UW, CW jednoduše opláštěná deskou impregnovanou H2 tl. 12,5 mm, příčka tl. 100 mm, profil 75, bez izolace, EI do 30 | [14 empty] | PP | 2
| Online PSC |  | https://podminky.urs.cz/item/CS_URS_2024_01/763111335 | [14 empty] | Online PSC | 2
| VV | a19 | "34" (1+1,125)*2,62*6 |  | 33.405 | [12 empty] | VV | 2 | 2 | True | 1 | ROZPOCET
59 | K | 763113330 | SDK příčka instalační tl 155 - 650 mm zdvojený profil CW+UW 50 desky 2xDFH2 12,5 s izolací EI 90 Rw do 54 dB | m2 | 21.222 |  | 0 | CS ÚRS 2024 01 |  | základní |  | 0 | 0.05219 | 1.1076 | 0 | 0 | 16 | K | 2 |  |  |  | ROZPOCET |  |  |  | 0 | 0 | 0 | 0 | 0 | 1 | 0 | 16 | -1724638347
| PP |  | Příčka instalační ze sádrokartonových desek s nosnou konstrukcí ze zdvojených ocelových profilů UW, CW s mezerou, CW profily navzájem spojeny páskem sádry dvojitě opláštěná deskami protipožárními impregnovanými DFH2 tl. 2 x 12,5 mm EI 90, Rw do 54 dB, příčka tl. 155 - 650 mm, profil 50, s izolací | [14 empty] | PP | 2
| Online PSC |  | https://podminky.urs.cz/item/CS_URS_2024_01/763113330 | [14 empty] | Online PSC | 2
| VV | a16 | "33" 1,35*2,62*6 |  | 21.222 | [12 empty] | VV | 2 | 2 | True | 1 | ROZPOCET
60 | K | 763121422 | SDK stěna předsazená tl 62,5 mm profil CW+UW 50 deska 1xH2 12,5 bez izolace EI 15 | m2 | 246.044 |  | 0 | CS ÚRS 2024 01 |  | základní |  | 0 | 0.01213 | 2.9845 | 0 | 0 | 16 | K | 2 |  |  |  | ROZPOCET |  |  |  | 0 | 0 | 0 | 0 | 0 | 1 | 0 | 16 | 1162540009
| PP |  | Stěna předsazená ze sádrokartonových desek s nosnou konstrukcí z ocelových profilů CW, UW jednoduše opláštěná deskou impregnovanou H2 tl. 12,5 mm bez izolace, EI 15, stěna tl. 62,5 mm, profil 50 | [14 empty] | PP | 2
| Online PSC |  | https://podminky.urs.cz/item/CS_URS_2024_01/763121422 | [14 empty] | Online PSC | 2
| VV |  | "30" (3,6+0,6)*2,62*6 |  | 66.024 | [12 empty] | VV | 2 | 2 | True | 0 | ROZPOCET
| VV |  | "33" 1,7*2,62*5 |  | 22.27 | [12 empty] | VV | 2 | 2 | True | 0 | ROZPOCET
| VV |  | "34" (3,6+3,6-1,7)*2,62*6 |  | 86.46 | [12 empty] | VV | 2 | 2 | True | 0 | ROZPOCET
| VV |  | "35" (3,45+0,6-1,7)*2,62*6+(1,985+0,2)*2,62*6 |  | 71.29 | [12 empty] | VV | 2 | 2 | True | 0 | ROZPOCET
| VV |  | Součet |  | 246.044 | [12 empty] | VV | 2 | 4 | True | 1 | ROZPOCET
61 | K | 763121590 | SDK stěna předsazená pro osazení závěsného WC tl 150 - 250 mm profil CW+UW 50 desky 2xH2 12,5 bez TI | m2 | 44.532 |  | 0 | CS ÚRS 2024 01 |  | základní |  | 0 | 0.02963 | 1.3195 | 0 | 0 | 16 | K | 2 |  |  |  | ROZPOCET |  |  |  | 0 | 0 | 0 | 0 | 0 | 1 | 0 | 16 | -1309195822
| PP |  | Stěna předsazená ze sádrokartonových desek pro osazení závěsného WC s nosnou konstrukcí z ocelových profilů CW, UW dvojitě opláštěná deskami impregnovanými H2 tl. 2x12,5 mm bez izolace, stěna tl. 150 - 250 mm, profil 50 | [14 empty] | PP | 2
| Online PSC |  | https://podminky.urs.cz/item/CS_URS_2024_01/763121590 | [14 empty] | Online PSC | 2
| VV |  | "36" (0,9+3,6)*1,3*6 |  | 35.1 | [12 empty] | VV | 2 | 2 | True | 0 | ROZPOCET
| VV |  | "7.29" 3,6*2,62 |  | 9.432 | [12 empty] | VV | 2 | 2 | True | 0 | ROZPOCET
| VV | a14 | Součet |  | 44.532 | [12 empty] | VV | 2 | 4 | True | 1 | ROZPOCET
62 | K | 763131451 | SDK podhled deska 1xH2 12,5 bez izolace dvouvrstvá spodní kce profil CD+UD | m2 | 2.156 |  | 0 | CS ÚRS 2024 01 |  | základní |  | 0 | 0.01259 | 0.027144 | 0 | 0 | 16 | K | 2 |  |  |  | ROZPOCET |  |  |  | 0 | 0 | 0 | 0 | 0 | 1 | 0 | 16 | -680030209
| PP |  | Podhled ze sádrokartonových desek dvouvrstvá zavěšená spodní konstrukce z ocelových profilů CD, UD jednoduše opláštěná deskou impregnovanou H2, tl. 12,5 mm, bez izolace | [14 empty] | PP | 2
| Online PSC |  | https://podminky.urs.cz/item/CS_URS_2024_01/763131451 | [14 empty] | Online PSC | 2
| VV |  | "31" 1,25*1,725 |  | 2.156 | [12 empty] | VV | 2 | 2 | True | 1 | ROZPOCET
63 | K | 763164521 | SDK obklad kcí tvaru L š do 0,4 m desky 1xH2 12,5 | m | 15.72 |  | 0 | CS ÚRS 2024 01 |  | základní |  | 0 | 0.00515 | 0.080958 | 0 | 0 | 16 | K | 2 |  |  |  | ROZPOCET |  |  |  | 0 | 0 | 0 | 0 | 0 | 1 | 0 | 16 | 1355522978
| PP |  | Obklad konstrukcí sádrokartonovými deskami včetně ochranných úhelníků ve tvaru L rozvinuté šíře do 0,4 m, opláštěný deskou impregnovanou H2, tl. 12,5 mm | [14 empty] | PP | 2
| Online PSC |  | https://podminky.urs.cz/item/CS_URS_2024_01/763164521 | [14 empty] | Online PSC | 2
| VV | a18 | "30" 2,62*6 |  | 15.72 | [12 empty] | VV | 2 | 2 | True | 1 | ROZPOCET
64 | K | 763164561 | SDK obklad kcí tvaru L š přes 0,8 m desky 1xH2 12,5 | m2 | 15.72 |  | 0 | CS ÚRS 2024 01 |  | základní |  | 0 | 0.01255 | 0.19729 | 0 | 0 | 16 | K | 2 |  |  |  | ROZPOCET |  |  |  | 0 | 0 | 0 | 0 | 0 | 1 | 0 | 16 | 825156818
| PP |  | Obklad konstrukcí sádrokartonovými deskami včetně ochranných úhelníků ve tvaru L rozvinuté šíře přes 0,8 m, opláštěný deskou impregnovanou H2, tl. 12,5 mm | [14 empty] | PP | 2
| Online PSC |  | https://podminky.urs.cz/item/CS_URS_2024_01/763164561 | [14 empty] | Online PSC | 2
| VV | a17 | "32" 2,62*6*1 |  | 15.72 | [12 empty] | VV | 2 | 2 | True | 1 | ROZPOCET
65 | K | 763172347 | Montáž dvířek revizních jednoplášťových SDK kcí ostatních vel. do 0,16 m2 pro příčky a předsazené stěny | kus | 6 |  | 0 | CS ÚRS 2024 01 |  | základní |  | 0 | 3e-05 | 0.00018 | 0 | 0 | 16 | K | 2 |  |  |  | ROZPOCET |  |  |  | 0 | 0 | 0 | 0 | 0 | 1 | 0 | 16 | 1857863165
| PP |  | Montáž dvířek pro konstrukce ze sádrokartonových desek revizních jednoplášťových pro příčky a předsazené stěny ostatních velikostí do 0,16 m2 | [14 empty] | PP | 2
| Online PSC |  | https://podminky.urs.cz/item/CS_URS_2024_01/763172347 | [14 empty] | Online PSC | 2
| VV |  | "ost14" 6 |  | 6 | [12 empty] | VV | 2 | 2 | True | 1 | ROZPOCET
66 | M | 5903071 | dvířka revizní jednokřídlá s automatickým zámkem 150x200mm | kus | 6 |  | 0 |  |  | základní |  | 0 | 0.0009 | 0.0054 | 0 | 0 | 32 | M | 2 |  |  |  | ROZPOCET |  |  |  | 0 | 0 | 0 | 0 | 0 | 1 | 0 | 16 | 1211790158
| PP |  | dvířka revizní jednokřídlá s automatickým zámkem 150x200mm | [14 empty] | PP | 2
| P |  | Poznámka k položce: Revizní dvířka kovová pro přístup k čistícím kusům osazeným na každémstoupacím potrubí splaškové kanalizace ve 2.NP (před zaústěním do ležatých svodů splaškové kanalizace pod stropem v 1.NP). Revizní dvířka budou mít uzamykatelný zámek. Materiál, barva: Kovová - práškové lakování (bíla barva) | [14 empty] | P | 2
67 | K | 763172455 | Montáž dvířek revizních protipožárních SDK kcí vel. 600 x 600 mm pro podhledy | kus | 1 |  | 0 | CS ÚRS 2024 01 |  | základní |  | 0 | 0.00088 | 0.00088 | 0 | 0 | 16 | K | 2 |  |  |  | ROZPOCET |  |  |  | 0 | 0 | 0 | 0 | 0 | 1 | 0 | 16 | -1089099831
| PP |  | Montáž dvířek pro konstrukce ze sádrokartonových desek revizních protipožárních pro podhledy velikost (šxv) 600 x 600 mm | [14 empty] | PP | 2
| Online PSC |  | https://podminky.urs.cz/item/CS_URS_2024_01/763172455 | [14 empty] | Online PSC | 2
68 | M | 59030714 | dvířka revizní jednokřídlá s automatickým zámkem 600x600mm | kus | 1 |  | 0 | CS ÚRS 2024 01 |  | základní |  | 0 | 0.0042 | 0.0042 | 0 | 0 | 32 | M | 2 |  |  |  | ROZPOCET |  |  |  | 0 | 0 | 0 | 0 | 0 | 1 | 0 | 16 | 1810191825
| PP |  | dvířka revizní jednokřídlá s automatickým zámkem 600x600mm | [14 empty] | PP | 2
| P |  | Poznámka k položce: Revizní dvířka pro SDK podhled pro přístup k ventilátoru. Materiál, barva: Kovová + SDK dvířka | [14 empty] | P | 2
| VV |  | "ost16" 1,000 |  | 1 | [12 empty] | VV | 2 | 2 | True | 1 | ROZPOCET
69 | K | 763411115 | Sanitární příčky do mokrého prostředí, kompaktní desky tl 10 mm | m2 | 117 |  | 0 | CS ÚRS 2024 01 |  | základní |  | 0 | 0.01575 | 1.8428 | 0 | 0 | 16 | K | 2 |  |  |  | ROZPOCET |  |  |  | 0 | 0 | 0 | 0 | 0 | 1 | 0 | 16 | -886906936
| PP |  | Sanitární příčky vhodné do mokrého prostředí dělící z kompaktních desek tl. 10 mm | [14 empty] | PP | 2
| Online PSC |  | https://podminky.urs.cz/item/CS_URS_2024_01/763411115 | [14 empty] | Online PSC | 2
| VV |  | "34" 1*3*2*6 |  | 36 | [12 empty] | VV | 2 | 2 | True | 0 | ROZPOCET
| VV |  | "36" (1,7+0,9+3,6+1,35*3-0,7*5)*6*2 |  | 81 | [12 empty] | VV | 2 | 2 | True | 0 | ROZPOCET
| VV |  | Součet |  | 117 | [12 empty] | VV | 2 | 4 | True | 1 | ROZPOCET
70 | K | 763411124 | Dveře sanitárních příček, kompaktní desky tl 8 mm, š do 800 mm, v do 2000 mm | kus | 30 |  | 0 | CS ÚRS 2024 01 |  | základní |  | 0 | 0.01891 | 0.5673 | 0 | 0 | 16 | K | 2 |  |  |  | ROZPOCET |  |  |  | 0 | 0 | 0 | 0 | 0 | 1 | 0 | 16 | 847357118
| PP |  | Sanitární příčky vhodné do mokrého prostředí dveře vnitřní do sanitárních příček šířky do 800 mm, výšky do 2 000 mm z kompaktních desek včetně nerezového kování tl. 8 mm | [14 empty] | PP | 2
| Online PSC |  | https://podminky.urs.cz/item/CS_URS_2024_01/763411124 | [14 empty] | Online PSC | 2
| VV |  | 5*6 |  | 30 | [12 empty] | VV | 2 | 2 | True | 1 | ROZPOCET
71 | K | 7634112 | Obklad stěn, kompaktní desky tl 10 mm | m2 | 84.181 |  | 0 |  |  | základní |  | 0 | 0.01479 | 1.245 | 0 | 0 | 16 | K | 2 |  |  |  | ROZPOCET |  |  |  | 0 | 0 | 0 | 0 | 0 | 1 | 0 | 16 | 37906664
| PP |  | Obklad stěn z kompaktních desek tl. 10 mm | [14 empty] | PP | 2
| VV | a20 | "35" (1,985+0,2+0,56+0,4+0,56+0,1+1,55)*2,62*6 |  | 84.181 | [12 empty] | VV | 2 | 2 | True | 1 | ROZPOCET
72 | K | 998763303 | Přesun hmot tonážní pro konstrukce montované z desek v objektech v přes 12 do 24 m | t | 11.262 |  | 0 | CS ÚRS 2024 01 |  | základní |  | 0 | 0 | 0 | 0 | 0 | 16 | K | 2 |  |  |  | ROZPOCET |  |  |  | 0 | 0 | 0 | 0 | 0 | 1 | 0 | 16 | -31728439
| PP |  | Přesun hmot pro konstrukce montované z desek sádrokartonových, sádrovláknitých, cementovláknitých nebo cementových stanovený z hmotnosti přesunovaného materiálu vodorovná dopravní vzdálenost do 50 m základní v objektech výšky přes 12 do 24 m | [14 empty] | PP | 2
| Online PSC |  | https://podminky.urs.cz/item/CS_URS_2024_01/998763303 | [14 empty] | Online PSC | 2
| D | 766 | Konstrukce truhlářské |  |  |  | 0 |  |  |  |  | 0 |  | 1.9007 |  | 2.4465 | 2 | D | 1 |  |  |  | ROZPOCET | [9 empty] | 0
73 | K | 766660001 | Montáž dveřních křídel otvíravých jednokřídlových š do 0,8 m do ocelové zárubně | kus | 6 |  | 0 | CS ÚRS 2024 01 |  | základní |  | 0 | 0 | 0 | 0 | 0 | 16 | K | 2 |  |  |  | ROZPOCET |  |  |  | 0 | 0 | 0 | 0 | 0 | 1 | 0 | 16 | -857275482
| PP |  | Montáž dveřních křídel dřevěných nebo plastových otevíravých do ocelové zárubně povrchově upravených jednokřídlových, šířky do 800 mm | [14 empty] | PP | 2
| Online PSC |  | https://podminky.urs.cz/item/CS_URS_2024_01/766660001 | [14 empty] | Online PSC | 2
| VV |  | "d3" 6 |  | 6 | [12 empty] | VV | 2 | 2 | True | 1 | ROZPOCET
74 | M | 6116207 | dveře jednokřídlé dřevotřískové povrch laminátový částečně prosklené 800x1970-2100mm | kus | 6 |  | 0 |  |  | základní |  | 0 | 0.021 | 0.126 | 0 | 0 | 32 | M | 2 |  |  |  | ROZPOCET |  |  |  | 0 | 0 | 0 | 0 | 0 | 1 | 0 | 16 | 431166215
| PP |  | dveře jednokřídlé dřevotřískové povrch laminátový částečně prosklené 800x1970-2100mm | [14 empty] | PP | 2
| P |  | Poznámka k položce: Interiérové dřevěné dveře jednokřídlé, otočné, částečně prosklené, hladké Rozměr stavebního otvoru: 900 x 2 020 mm Jmenovitá světlost dveří: 800 x 1 970 mm Dveřní křídlo: Otočné křídlo s polodrážkou Dřevěný rám s polyuretanovou deskou Povrchová úprava: Laminátované (CPL/HPL), dekor se určí v rámci AD Sklo: Průsvitné, částečně průhledné, typ se určí v rámci AD Prosklení cca 20% plochy vertikálním pruhem Zárubeň: Ocelová obložková zárubeň falcová Povrchová úprava: nátěr / nástřik, barva se určí v rámci AD Kování: 3x ocelový dveřní závěs, zámek mezipokojový - obyčejný klíč Vrchní kování klika-klika, materiál nerezový kov Práh: bez prahu | [14 empty] | P | 2
| VV |  | "d3" 6,000 |  | 6 | [12 empty] | VV | 2 | 2 | True | 1 | ROZPOCET
75 | K | 766660021 | Montáž dveřních křídel otvíravých jednokřídlových š do 0,8 m požárních do ocelové zárubně | kus | 2 |  | 0 | CS ÚRS 2024 01 |  | základní |  | 0 | 0 | 0 | 0 | 0 | 16 | K | 2 |  |  |  | ROZPOCET |  |  |  | 0 | 0 | 0 | 0 | 0 | 1 | 0 | 16 | -1356446347
| PP |  | Montáž dveřních křídel dřevěných nebo plastových otevíravých do ocelové zárubně protipožárních jednokřídlových, šířky do 800 mm | [14 empty] | PP | 2
| Online PSC |  | https://podminky.urs.cz/item/CS_URS_2024_01/766660021 | [14 empty] | Online PSC | 2
| VV |  | "d6" 2 |  | 2 | [12 empty] | VV | 2 | 2 | True | 1 | ROZPOCET
76 | M | 61162098 | dveře jednokřídlé dřevotřískové protipožární EI (EW) 30 D3 povrch laminátový plné 800x1970-2100mm | kus | 2 |  | 0 | CS ÚRS 2024 01 |  | základní |  | 0 | 0.0195 | 0.039 | 0 | 0 | 32 | M | 2 |  |  |  | ROZPOCET |  |  |  | 0 | 0 | 0 | 0 | 0 | 1 | 0 | 16 | 463311360
| PP |  | dveře jednokřídlé dřevotřískové protipožární EI (EW) 30 D3 povrch laminátový plné 800x1970-2100mm | [14 empty] | PP | 2
| P |  | Poznámka k položce: Interiérové dřevěné dveře jednokřídlé, otočné, plné, hladké Rozměr stavebního otvoru: (do stávajících zárubní) Jmenovitá světlost dveří: 800 x 1 970 mm Dveřní křídlo: Otočné křídlo s polodrážkou Dřevěný rám s plnou DTD deskou Povrchová úprava: Laminátované (CPL/HPL), dekor se určí v rámci AD Zárubeň: Stávající ocelová zárubeň Kování: Zámek s cylindrickou vložkou, generální klíč Vrchní kování klika-klika, materiál nerezový kov Práh: bez prahu Požární odolnost: min. EI 30 DP3 C2 | [14 empty] | P | 2
| VV |  | "d6" 2 |  | 2 | [12 empty] | VV | 2 | 2 | True | 1 | ROZPOCET
77 | K | 766660022 | Montáž dveřních křídel otvíravých jednokřídlových š přes 0,8 m požárních do ocelové zárubně | kus | 1 |  | 0 | CS ÚRS 2024 01 |  | základní |  | 0 | 0 | 0 | 0 | 0 | 16 | K | 2 |  |  |  | ROZPOCET |  |  |  | 0 | 0 | 0 | 0 | 0 | 1 | 0 | 16 | 1233083837
| PP |  | Montáž dveřních křídel dřevěných nebo plastových otevíravých do ocelové zárubně protipožárních jednokřídlových, šířky přes 800 mm | [14 empty] | PP | 2
| Online PSC |  | https://podminky.urs.cz/item/CS_URS_2024_01/766660022 | [14 empty] | Online PSC | 2
| VV |  | "d7" 1 |  | 1 | [12 empty] | VV | 2 | 2 | True | 1 | ROZPOCET
78 | M | 61165314 | dveře jednokřídlé dřevotřískové protipožární EI (EW) 30 D3 povrch laminátový plné 900x1970-2100mm | kus | 1 |  | 0 | CS ÚRS 2024 01 |  | základní |  | 0 | 0.043 | 0.043 | 0 | 0 | 32 | M | 2 |  |  |  | ROZPOCET |  |  |  | 0 | 0 | 0 | 0 | 0 | 1 | 0 | 16 | -1027217334
| PP |  | dveře jednokřídlé dřevotřískové protipožární EI (EW) 30 D3 povrch laminátový plné 900x1970-2100mm | [14 empty] | PP | 2
| P |  | Poznámka k položce: Interiérové dřevěné dveře jednokřídlé, otočné, plné, hladké Rozměr stavebního otvoru: 1 000 x 2 020 mm Jmenovitá světlost dveří: 900 x 1 970 mm Dveřní křídlo: Otočné křídlo s polodrážkou Dřevěný rám s plnou DTD deskou Povrchová úprava: Laminátované (CPL/HPL), dekor se určí v rámci AD Zárubeň: Ocelová zárubeň falcová pro zazdění Povrchová úprava: nátěr / nástřik, barva se určí v rámci AD Kování: 3x ocelový dveřní závěs, zámek mezipokojový - obyčejný klíč Vrchní kování klika-klika, materiál nerezový kov Práh: bez prahu Požární odolnost: min. EI 30 DP3 C2 | [14 empty] | P | 2
| VV |  | "d7" 1 |  | 1 | [12 empty] | VV | 2 | 2 | True | 1 | ROZPOCET
79 | K | 766660031 | Montáž dveřních křídel otvíravých dvoukřídlových požárních do ocelové zárubně | kus | 1 |  | 0 | CS ÚRS 2024 01 |  | základní |  | 0 | 0 | 0 | 0 | 0 | 16 | K | 2 |  |  |  | ROZPOCET |  |  |  | 0 | 0 | 0 | 0 | 0 | 1 | 0 | 16 | 937195231
| PP |  | Montáž dveřních křídel dřevěných nebo plastových otevíravých do ocelové zárubně protipožárních dvoukřídlových jakékoliv šířky | [14 empty] | PP | 2
| Online PSC |  | https://podminky.urs.cz/item/CS_URS_2024_01/766660031 | [14 empty] | Online PSC | 2
| VV |  | "d8" 1 |  | 1 | [12 empty] | VV | 2 | 2 | True | 1 | ROZPOCET
80 | M | 61162126 | dveře dvoukřídlé dřevotřískové protipožární EI (EW) 30 D3 povrch laminátový plné 1250x1970-2100mm | kus | 1 |  | 0 | CS ÚRS 2024 01 |  | základní |  | 0 | 0.032 | 0.032 | 0 | 0 | 32 | M | 2 |  |  |  | ROZPOCET |  |  |  | 0 | 0 | 0 | 0 | 0 | 1 | 0 | 16 | 1374939668
| PP |  | dveře dvoukřídlé dřevotřískové protipožární EI (EW) 30 D3 povrch laminátový plné 1250x1970-2100mm | [14 empty] | PP | 2
| P |  | Poznámka k položce: Interiérové dřevěné dveře dvoukřídlé asymetrické, otočné, plné, hladké Rozměr stavebního otvoru: (do stávajících zárubní) Jmenovitá světlost dveří: 800 x 1 970 mm a 450 x 1 970 mm Dveřní křídlo: Otočná křídla s polodrážkou Dřevěný rám s plnou DTD deskou Povrchová úprava: Laminátované (CPL/HPL), dekor se určí v rámci AD Zárubeň: Stávající ocelová zárubeň Kování: Zámek s cylindrickou vložkou, generální klíč Vrchní kování klika-klika, materiál nerezový kov Práh: bez prahu Požární odolnost: min. EI 30 DP3 C2 | [14 empty] | P | 2
81 | K | 766660171 | Montáž dveřních křídel otvíravých jednokřídlových š do 0,8 m do obložkové zárubně | kus | 18 |  | 0 | CS ÚRS 2024 01 |  | základní |  | 0 | 0 | 0 | 0 | 0 | 16 | K | 2 |  |  |  | ROZPOCET |  |  |  | 0 | 0 | 0 | 0 | 0 | 1 | 0 | 16 | -701695169
| PP |  | Montáž dveřních křídel dřevěných nebo plastových otevíravých do obložkové zárubně povrchově upravených jednokřídlových, šířky do 800 mm | [14 empty] | PP | 2
| Online PSC |  | https://podminky.urs.cz/item/CS_URS_2024_01/766660171 | [14 empty] | Online PSC | 2
| VV |  | "d2" 12 |  | 12 | [12 empty] | VV | 2 | 2 | True | 0 | ROZPOCET
| VV |  | "d4" 6 |  | 6 | [12 empty] | VV | 2 | 2 | True | 0 | ROZPOCET
| VV |  | Součet |  | 18 | [12 empty] | VV | 2 | 4 | True | 1 | ROZPOCET
82 | M | 61162025 | dveře jednokřídlé dřevotřískové povrch fóliový plné 700x1970-2100mm | kus | 6 |  | 0 | CS ÚRS 2024 01 |  | základní |  | 0 | 0.0175 | 0.105 | 0 | 0 | 32 | M | 2 |  |  |  | ROZPOCET |  |  |  | 0 | 0 | 0 | 0 | 0 | 1 | 0 | 16 | -860703455
| PP |  | dveře jednokřídlé dřevotřískové povrch fóliový plné 700x1970-2100mm | [14 empty] | PP | 2
| P |  | Poznámka k položce: Interiérové dřevěné dveře jednokřídlé, otočné, plné, hladké Rozměr stavebního otvoru: 800 x 2 020 mm Jmenovitá světlost dveří: 700 x 1 970 mm Dveřní křídlo: Otočné křídlo s polodrážkou Dřevěný rám s odlehčenou DTD deskou Povrchová úprava: Laminátované (CPL/HPL), dekor se určí v rámci AD Zárubeň: Dřevěná obložková zárubeň falcová (DTD) Povrchová úprava: Laminátované (CPL/HPL), dekor se určí v rámci AD Kování: 3x ocelový dveřní závěs, zámek s cylindrickou vložkou, generální klíč Vrchní kování klika-klika, materiál nerezový kov Práh: bez prahu, ventilační mezera 10 mm pod dveřmi ! | [14 empty] | P | 2
| VV |  | "d4" 6 |  | 6 | [12 empty] | VV | 2 | 2 | True | 1 | ROZPOCET
83 | M | 61162092 | dveře jednokřídlé dřevotřískové povrch laminátový částečně prosklené 800x1970-2100mm | kus | 12 |  | 0 | CS ÚRS 2024 01 |  | základní |  | 0 | 0.021 | 0.252 | 0 | 0 | 32 | M | 2 |  |  |  | ROZPOCET |  |  |  | 0 | 0 | 0 | 0 | 0 | 1 | 0 | 16 | -205994226
| PP |  | dveře jednokřídlé dřevotřískové povrch laminátový částečně prosklené 800x1970-2100mm | [14 empty] | PP | 2
| P |  | Poznámka k položce: Interiérové dřevěné dveře jednokřídlé, otočné, částečně prosklené, hladké Rozměr stavebního otvoru: 900 x 2 020 mm Jmenovitá světlost dveří: 800 x 1 970 mm Dveřní křídlo: Otočné křídlo s polodrážkou Dřevěný rám s odlehčenou DTD deskou Povrchová úprava: Laminátované (CPL/HPL), dekor se určí v rámci AD Sklo: Průsvitné, částečně průhledné, typ se určí v rámci AD Prosklení cca 20% plochy vertikálním pruhem Zárubeň: Dřevěná obložková zárubeň falcová (DTD) Povrchová úprava: Laminátované (CPL/HPL), dekor se určí v rámci AD Kování: 3x ocelový dveřní závěs, zámek mezipokojový - obyčejný klíč Vrchní kování klika-klika, materiál nerezový kov Práh: bez prahu | [14 empty] | P | 2
| VV |  | "d2" 12 |  | 12 | [12 empty] | VV | 2 | 2 | True | 1 | ROZPOCET
84 | K | 766660181 | Montáž dveřních křídel otvíravých jednokřídlových š do 0,8 m požárních do obložkové zárubně | kus | 28 |  | 0 | CS ÚRS 2024 01 |  | základní |  | 0 | 0 | 0 | 0 | 0 | 16 | K | 2 |  |  |  | ROZPOCET |  |  |  | 0 | 0 | 0 | 0 | 0 | 1 | 0 | 16 | -1020938495
| PP |  | Montáž dveřních křídel dřevěných nebo plastových otevíravých do obložkové zárubně protipožárních jednokřídlových, šířky do 800 mm | [14 empty] | PP | 2
| Online PSC |  | https://podminky.urs.cz/item/CS_URS_2024_01/766660181 | [14 empty] | Online PSC | 2
| VV |  | "d1" 24+2 |  | 26 | [12 empty] | VV | 2 | 2 | True | 0 | ROZPOCET
| VV |  | "d6" 2 |  | 2 | [12 empty] | VV | 2 | 2 | True | 0 | ROZPOCET
| VV |  | Součet |  | 28 | [12 empty] | VV | 2 | 4 | True | 1 | ROZPOCET
85 | M | 6116209 | dveře jednokřídlé ozn D1 dřevotřískové protipožární EI (EW) 30 D3 povrch laminátový část prosklené 800x1970-2100mm | kus | 24 |  | 0 |  |  | základní |  | 0 | 0.0195 | 0.468 | 0 | 0 | 32 | M | 2 |  |  |  | ROZPOCET |  |  |  | 0 | 0 | 0 | 0 | 0 | 1 | 0 | 16 | -1602280472
| PP |  | dveře jednokřídlé dřevotřískové protipožární EI (EW) 30 D3 povrch laminátový část prosklené 800x1970-2100mm | [14 empty] | PP | 2
| P |  | Poznámka k položce: Interiérové dřevěné dveře jednokřídlé, otočné, částečně prosklené, hladké Rozměr stavebního otvoru: 900 x 2 020 mm Jmenovitá světlost dveří: 800 x 1 970 mm Dveřní křídlo: Otočné křídlo s polodrážkou Dřevěný rám s plnou DTD deskou Povrchová úprava: Laminátované (CPL/HPL), dekor se určí v rámci AD Sklo: Průsvitné, částečně průhledné, typ se určí v rámci AD Prosklení cca 30% plochy vertikálním pruhem Na sklo, nebo pevnou část křídla umístit piktogramy znázorňující účel místnosti Zárubeň: Protipožární obložková zárubeň s těsněním falcová Dodána bude v kompletu s protipožárními dveřmi jako požární uzávěr Povrchová úprava: Laminátované (CPL/HPL), dekor se určí v rámci AD Kování: 3x ocelový dveřní závěs, zámek s cylindrickou vložkou, generální klíč Vrchní kování klika-klika, materiál nerezový kov Práh: bez prahu Požární odolnost: min. EI 30 DP3 C2 | [14 empty] | P | 2
86 | K | 766660352 | Montáž posuvných dveří jednokřídlových průchozí v do 2,5 m a š přes 800 do 1200 mm do pojezdu na stěnu | kus | 2 |  | 0 | CS ÚRS 2024 01 |  | základní |  | 0 | 0 | 0 | 0 | 0 | 16 | K | 2 |  |  |  | ROZPOCET |  |  |  | 0 | 0 | 0 | 0 | 0 | 1 | 0 | 16 | 1920871015
| PP |  | Montáž dveřních křídel dřevěných nebo plastových posuvných dveří do pojezdu na stěnu výšky do 2,5 m jednokřídlových, průchozí šířky přes 800 do 1200 mm | [14 empty] | PP | 2
| Online PSC |  | https://podminky.urs.cz/item/CS_URS_2024_01/766660352 | [14 empty] | Online PSC | 2
| VV |  | "d5" 2 |  | 2 | [12 empty] | VV | 2 | 2 | True | 1 | ROZPOCET
87 | M | 6116206 | dveře jednokřídlé dřevotřískové povrch laminátový částečně prosklené 900x1970-2100mm | kus | 2 |  | 0 |  |  | základní |  | 0 | 0.0225 | 0.045 | 0 | 0 | 32 | M | 2 |  |  |  | ROZPOCET |  |  |  | 0 | 0 | 0 | 0 | 0 | 1 | 0 | 16 | -257832636
| PP |  | dveře jednokřídlé dřevotřískové povrch laminátový částečně prosklené 900x1970-2100mm vč pojezdů na stěnu | [14 empty] | PP | 2
| P |  | Poznámka k položce: Interiérové dřevěné dveře jednokřídlé, posuvné na stěnu, částečně prosklené, hladké Rozměr stavebního otvoru: 1 000 x 2 020 mm Jmenovitá světlost dveří: 900 x 1 970 mm Dveřní křídlo: Posuvné bez polodrážky Dřevěný rám s odlehčenou DTD deskou Povrchová úprava: Laminátované (CPL/HPL), dekor se určí v rámci AD Sklo: Průsvitné, neprůhledné, typ se určí v rámci AD Prosklení cca 20% plochy vertikálním pruhem Bezbariérové úpravy: Osazení svislého pevného madla dl. 300 mm, výškové umístění 800 - 1 100 mm, výrobek TP05 Dveře budou do výšky 400 mm nad podlahou plné ! Zárubeň: Dřevěná obložková zárubeň falcová pro posuvné dveře (DTD) Povrchová úprava: Laminátované (CPL/HPL), dekor se určí v rámci AD Kování: horní posuvné lišty, WC zámek s možností nouzového otevření Vrchní kování: svislé madlo, barva bílá Práh: bez prahu, ventilační mezera 10 mm pod dveřmi ! | [14 empty] | P | 2
| VV |  | "d5" 2,000 |  | 2 | [12 empty] | VV | 2 | 2 | True | 1 | ROZPOCET
88 | K | 766660716 | Montáž samozavírače na dřevěnou zárubeň a dveřní křídlo | kus | 24 |  | 0 | CS ÚRS 2024 01 |  | základní |  | 0 | 0 | 0 | 0 | 0 | 16 | K | 2 |  |  |  | ROZPOCET |  |  |  | 0 | 0 | 0 | 0 | 0 | 1 | 0 | 16 | 438344167
| PP |  | Montáž dveřních doplňků samozavírače na zárubeň dřevěnou | [14 empty] | PP | 2
| Online PSC |  | https://podminky.urs.cz/item/CS_URS_2024_01/766660716 | [14 empty] | Online PSC | 2
89 | M | 5491725 | samozavírač dveří hydraulický požární | kus | 28 |  | 0 |  |  | základní |  | 0 | 0.0024 | 0.0672 | 0 | 0 | 32 | M | 2 |  |  |  | ROZPOCET |  |  |  | 0 | 0 | 0 | 0 | 0 | 1 | 0 | 16 | 1400944463
| PP |  | samozavírač dveří hydraulický | [14 empty] | PP | 2
90 | K | 766660717 | Montáž samozavírače na ocelovou zárubeň a dveřní křídlo | kus | 4 |  | 0 | CS ÚRS 2024 01 |  | základní |  | 0 | 0 | 0 | 0 | 0 | 16 | K | 2 |  |  |  | ROZPOCET |  |  |  | 0 | 0 | 0 | 0 | 0 | 1 | 0 | 16 | -309986153
| PP |  | Montáž dveřních doplňků samozavírače na zárubeň ocelovou | [14 empty] | PP | 2
| Online PSC |  | https://podminky.urs.cz/item/CS_URS_2024_01/766660717 | [14 empty] | Online PSC | 2
91 | K | 766663916 | Oprava dveřních křídel z tvrdého dřeva - seříznutí křídla | kus | 14 |  | 0 | CS ÚRS 2024 01 |  | základní |  | 0 | 0 | 0 | 0.00075 | 0.0105 | 16 | K | 2 |  |  |  | ROZPOCET |  |  |  | 0 | 0 | 0 | 0 | 0 | 1 | 0 | 16 | 444136001
| PP |  | Oprava dveřních křídel dřevěných ruční seříznutí dveřních křídel z tvrdého dřeva | [14 empty] | PP | 2
| Online PSC |  | https://podminky.urs.cz/item/CS_URS_2024_01/766663916 | [14 empty] | Online PSC | 2
| VV |  | "d2" 6 |  | 6 | [12 empty] | VV | 2 | 2 | True | 0 | ROZPOCET
| VV |  | "d4" 6 |  | 6 | [12 empty] | VV | 2 | 2 | True | 0 | ROZPOCET
| VV |  | "d5" 2 |  | 2 | [12 empty] | VV | 2 | 2 | True | 0 | ROZPOCET
| VV |  | Součet |  | 14 | [12 empty] | VV | 2 | 4 | True | 1 | ROZPOCET
92 | K | 766682111 | Montáž zárubní obložkových pro dveře jednokřídlové tl stěny do 170 mm | kus | 20 |  | 0 | CS ÚRS 2024 01 |  | základní |  | 0 | 0.00047 | 0.0094 | 0 | 0 | 16 | K | 2 |  |  |  | ROZPOCET |  |  |  | 0 | 0 | 0 | 0 | 0 | 1 | 0 | 16 | -487484874
| PP |  | Montáž zárubní dřevěných nebo plastových obložkových, pro dveře jednokřídlové, tloušťky stěny do 170 mm | [14 empty] | PP | 2
| Online PSC |  | https://podminky.urs.cz/item/CS_URS_2024_01/766682111 | [14 empty] | Online PSC | 2
| VV |  | 12+6+2 |  | 20 | [12 empty] | VV | 2 | 2 | True | 1 | ROZPOCET
93 | M | 61182307 | zárubeň jednokřídlá obložková s laminátovým povrchem tl stěny 60-150mm rozměru 600-1100/1970, 2100mm | kus | 20 |  | 0 | CS ÚRS 2024 01 |  | základní |  | 0 | 0.016 | 0.32 | 0 | 0 | 32 | M | 2 |  |  |  | ROZPOCET |  |  |  | 0 | 0 | 0 | 0 | 0 | 1 | 0 | 16 | 1268984085
| PP |  | zárubeň jednokřídlá obložková s laminátovým povrchem tl stěny 60-150mm rozměru 600-1100/1970, 2100mm | [14 empty] | PP | 2
| P |  | Poznámka k položce: z toho 2x pro posuvné dveře vel. 900x1970mm | [14 empty] | P | 2
| VV |  | 12+6+2 |  | 20 | [12 empty] | VV | 2 | 2 | True | 1 | ROZPOCET
94 | K | 766682211 | Montáž zárubní obložkových protipožárních pro dveře jednokřídlové tl stěny do 170 mm | kus | 24 |  | 0 | CS ÚRS 2024 01 |  | základní |  | 0 | 0.0004 | 0.0096 | 0 | 0 | 16 | K | 2 |  |  |  | ROZPOCET |  |  |  | 0 | 0 | 0 | 0 | 0 | 1 | 0 | 16 | 528798489
| PP |  | Montáž zárubní dřevěných nebo plastových obložkových protipožárních, pro dveře jednokřídlové, tloušťky stěny do 170 mm | [14 empty] | PP | 2
| Online PSC |  | https://podminky.urs.cz/item/CS_URS_2024_01/766682211 | [14 empty] | Online PSC | 2
95 | M | 61182318 | zárubeň jednokřídlá obložková s laminátovým povrchem a protipožární úpravou tl stěny 60-150mm rozměru 600-1100/1970, 2100mm | kus | 24 |  | 0 | CS ÚRS 2024 01 |  | základní |  | 0 | 0.016 | 0.384 | 0 | 0 | 32 | M | 2 |  |  |  | ROZPOCET |  |  |  | 0 | 0 | 0 | 0 | 0 | 1 | 0 | 16 | -218892502
| PP |  | zárubeň jednokřídlá obložková s laminátovým povrchem a protipožární úpravou tl stěny 60-150mm rozměru 600-1100/1970, 2100mm | [14 empty] | PP | 2
96 | K | 766691914 | Vyvěšení nebo zavěšení dřevěných křídel dveří pl do 2 m2 | kus | 58 |  | 0 | CS ÚRS 2024 01 |  | základní |  | 0 | 0 | 0 | 0.024 | 1.392 | 16 | K | 2 |  |  |  | ROZPOCET |  |  |  | 0 | 0 | 0 | 0 | 0 | 1 | 0 | 16 | -1271003131
| PP |  | Ostatní práce vyvěšení nebo zavěšení křídel dřevěných dveřních, plochy do 2 m2 | [14 empty] | PP | 2
| Online PSC |  | https://podminky.urs.cz/item/CS_URS_2024_01/766691914 | [14 empty] | Online PSC | 2
| VV |  | 4+6*9 |  | 58 | [12 empty] | VV | 2 | 2 | True | 1 | ROZPOCET
97 | K | 766693412 | Montáž umyvadlové desky bez výřezu dl přes 1000 do 2000 mm | kus | 12 |  | 0 | CS ÚRS 2024 01 |  | základní |  | 0 | 0 | 0 | 0 | 0 | 16 | K | 2 |  |  |  | ROZPOCET |  |  |  | 0 | 0 | 0 | 0 | 0 | 1 | 0 | 16 | 2081710826
| PP |  | Montáž ostatních truhlářských konstrukcí umyvadlových desek bez výřezu, délky jednoho dílu přes 1000 do 2000 mm | [14 empty] | PP | 2
| Online PSC |  | https://podminky.urs.cz/item/CS_URS_2024_01/766693412 | [14 empty] | Online PSC | 2
98 | M | 6116208 | Umyvadlový pult délky 2,0 m s horní deskou z HPL desky tl. 10 mm š. 560 mm, ozn T4 | kus | 6 |  | 0 |  |  | základní |  | 0 | 0 | 0 | 0 | 0 | 32 | M | 2 |  |  |  | ROZPOCET |  |  |  | 0 | 0 | 0 | 0 | 0 | 1 | 0 | 16 | 1448282356
| PP |  | Umyvadlový pult délky 2,0 m s horní deskou z HPL desky tl. 10 mm š. 560 mm, ozn T4 | [14 empty] | PP | 2
| P |  | Poznámka k položce: Umyvadlový pult délky 2,0 m s horní deskou z HPL desky tl. 10 mm š. 560 mm, s čelní a boční deskou z HPL desky tl. 10 mm výšky 250 mm, 3x otvor pro umístění zápustného umyvadla, 3x nosná konzola z hliníkových jäckl profilů 30x30x3 mm pro upevnění k SDK předstěně a obvodová konstrukce k upevnění desek HPL taktéž z hliníkových jäckl profilů 30x30x3 mm | [14 empty] | P | 2
99 | M | 611629 | Umyvadlový pult délky 1,60 m s horní deskou z HPL desky tl. 10 mm š. 560 mm, ozn T5 | kus | 6 |  | 0 |  |  | základní |  | 0 | 0 | 0 | 0 | 0 | 32 | M | 2 |  |  |  | ROZPOCET |  |  |  | 0 | 0 | 0 | 0 | 0 | 1 | 0 | 16 | -792565161
| PP |  | Umyvadlový pult délky 1,60 m s horní deskou z HPL desky tl. 10 mm š. 560 mm, ozn T5 | [14 empty] | PP | 2
| P |  | Poznámka k položce: Umyvadlový pult délky 1,6 m s horní deskou z HPL desky tl. 10 mm š. 560 mm, s čelní a boční deskou z HPL desky tl. 10 mm výšky 250 mm, 2x otvor pro umístění zápustného umyvadla, 2x nosná konzola z hliníkových jäckl profilů 30x30x3 mm pro upevnění k SDK předstěně a obvodová konstrukce k upevnění desek HPL taktéž z hliníkových jäckl profilů 30x30x3 mm | [14 empty] | P | 2
100 | K | 766693421 | Příplatek k montáži umyvadlové desky za vyřezání otvoru pro umyvadlo | kus | 30 |  | 0 | CS ÚRS 2024 01 |  | základní |  | 0 | 0 | 0 | 0 | 0 | 16 | K | 2 |  |  |  | ROZPOCET |  |  |  | 0 | 0 | 0 | 0 | 0 | 1 | 0 | 16 | 448364058
| PP |  | Montáž ostatních truhlářských konstrukcí umyvadlových desek Příplatek k ceně za vyřezání otvoru pro umyvadlo | [14 empty] | PP | 2
| Online PSC |  | https://podminky.urs.cz/item/CS_URS_2024_01/766693421 | [14 empty] | Online PSC | 2
101 | K | 766811115 | Montáž korpusu kuchyňských skříněk spodních na nožičky š do 600 mm | kus | 30 |  | 0 | CS ÚRS 2024 01 |  | základní |  | 0 | 0 | 0 | 0 | 0 | 16 | K | 2 |  |  |  | ROZPOCET |  |  |  | 0 | 0 | 0 | 0 | 0 | 1 | 0 | 16 | 2109169586
| PP |  | Montáž kuchyňských linek korpusu spodních skříněk na nožičky (včetně vyrovnání), šířky jednoho dílu do 600 mm | [14 empty] | PP | 2
| Online PSC |  | https://podminky.urs.cz/item/CS_URS_2024_01/766811115 | [14 empty] | Online PSC | 2
102 | K | 766811116 | Montáž korpusu kuchyňských skříněk spodních na nožičky š přes 600 do 1200 mm | kus | 6 |  | 0 | CS ÚRS 2024 01 |  | základní |  | 0 | 0 | 0 | 0 | 0 | 16 | K | 2 |  |  |  | ROZPOCET |  |  |  | 0 | 0 | 0 | 0 | 0 | 1 | 0 | 16 | -1052294748
| PP |  | Montáž kuchyňských linek korpusu spodních skříněk na nožičky (včetně vyrovnání), šířky jednoho dílu přes 600 do 1200 mm | [14 empty] | PP | 2
| Online PSC |  | https://podminky.urs.cz/item/CS_URS_2024_01/766811116 | [14 empty] | Online PSC | 2
104 | K | 766811152 | Montáž korpusu kuchyňských skříněk horních na stěnu š přes 600 do 1200 mm | kus | 12 |  | 0 | CS ÚRS 2024 01 |  | základní |  | 0 | 0 | 0 | 0 | 0 | 16 | K | 2 |  |  |  | ROZPOCET |  |  |  | 0 | 0 | 0 | 0 | 0 | 1 | 0 | 16 | 2045989501
| PP |  | Montáž kuchyňských linek korpusu horních skříněk šroubovaných na stěnu, šířky jednoho dílu přes 600 do 1200 mm | [14 empty] | PP | 2
| Online PSC |  | https://podminky.urs.cz/item/CS_URS_2024_01/766811152 | [14 empty] | Online PSC | 2
105 | K | 766811213 | Montáž kuchyňské pracovní desky bez výřezu dl přes 2000 do 4000 mm | kus | 6 |  | 0 | CS ÚRS 2024 01 |  | základní |  | 0 | 0 | 0 | 0 | 0 | 16 | K | 2 |  |  |  | ROZPOCET |  |  |  | 0 | 0 | 0 | 0 | 0 | 1 | 0 | 16 | -968305895
| PP |  | Montáž kuchyňských linek pracovní desky bez výřezu, délky jednoho dílu přes 2000 do 4000 mm | [14 empty] | PP | 2
| Online PSC |  | https://podminky.urs.cz/item/CS_URS_2024_01/766811213 | [14 empty] | Online PSC | 2
106 | K | 766811221 | Příplatek k montáži kuchyňské pracovní desky za vyřezání otvoru | kus | 12 |  | 0 | CS ÚRS 2024 01 |  | základní |  | 0 | 0 | 0 | 0 | 0 | 16 | K | 2 |  |  |  | ROZPOCET |  |  |  | 0 | 0 | 0 | 0 | 0 | 1 | 0 | 16 | -1991645296
| PP |  | Montáž kuchyňských linek pracovní desky Příplatek k ceně za vyřezání otvoru (včetně zaměření) | [14 empty] | PP | 2
| Online PSC |  | https://podminky.urs.cz/item/CS_URS_2024_01/766811221 | [14 empty] | Online PSC | 2
108 | K | 766811223 | Příplatek k montáži kuchyňské pracovní desky za usazení dřezu | kus | 6 |  | 0 | CS ÚRS 2024 01 |  | základní |  | 0 | 8e-05 | 0.00048 | 0 | 0 | 16 | K | 2 |  |  |  | ROZPOCET |  |  |  | 0 | 0 | 0 | 0 | 0 | 1 | 0 | 16 | 187849708
| PP |  | Montáž kuchyňských linek pracovní desky Příplatek k ceně za usazení dřezu (včetně silikonu) | [14 empty] | PP | 2
| Online PSC |  | https://podminky.urs.cz/item/CS_URS_2024_01/766811223 | [14 empty] | Online PSC | 2
109 | K | 766811311 | Montáž plných dvířek na kuchyňských skříňkách spodních | kus | 30 |  | 0 | CS ÚRS 2024 01 |  | základní |  | 0 | 0 | 0 | 0 | 0 | 16 | K | 2 |  |  |  | ROZPOCET |  |  |  | 0 | 0 | 0 | 0 | 0 | 1 | 0 | 16 | -1211755556
| PP |  | Montáž kuchyňských linek dvířek spodních skříněk plných | [14 empty] | PP | 2
| Online PSC |  | https://podminky.urs.cz/item/CS_URS_2024_01/766811311 | [14 empty] | Online PSC | 2
110 | K | 766811351 | Montáž plných dvířek na kuchyňských skříňkách horních | kus | 24 |  | 0 | CS ÚRS 2024 01 |  | základní |  | 0 | 0 | 0 | 0 | 0 | 16 | K | 2 |  |  |  | ROZPOCET |  |  |  | 0 | 0 | 0 | 0 | 0 | 1 | 0 | 16 | -1455040527
| PP |  | Montáž kuchyňských linek dvířek horních skříněk plných | [14 empty] | PP | 2
| Online PSC |  | https://podminky.urs.cz/item/CS_URS_2024_01/766811351 | [14 empty] | Online PSC | 2
111 | K | 766811411 | Montáž úchytů dvířek kuchyňských skříněk spodních | kus | 60 |  | 0 | CS ÚRS 2024 01 |  | základní |  | 0 | 0 | 0 | 0 | 0 | 16 | K | 2 |  |  |  | ROZPOCET |  |  |  | 0 | 0 | 0 | 0 | 0 | 1 | 0 | 16 | 88029538
| PP |  | Montáž kuchyňských linek úchytů dvířek spodních skříněk | [14 empty] | PP | 2
| Online PSC |  | https://podminky.urs.cz/item/CS_URS_2024_01/766811411 | [14 empty] | Online PSC | 2
112 | K | 766811412 | Montáž úchytů dvířek kuchyňských skříněk horních | kus | 48 |  | 0 | CS ÚRS 2024 01 |  | základní |  | 0 | 0 | 0 | 0 | 0 | 16 | K | 2 |  |  |  | ROZPOCET |  |  |  | 0 | 0 | 0 | 0 | 0 | 1 | 0 | 16 | -1284912926
| PP |  | Montáž kuchyňských linek úchytů dvířek horních skříněk | [14 empty] | PP | 2
| Online PSC |  | https://podminky.urs.cz/item/CS_URS_2024_01/766811412 | [14 empty] | Online PSC | 2
113 | K | 766811441 | Montáž světelné rampy šroubované dl do 1000 mm na kuchyňských linkách | kus | 6 |  | 0 | CS ÚRS 2024 01 |  | základní |  | 0 | 0 | 0 | 0 | 0 | 16 | K | 2 |  |  |  | ROZPOCET |  |  |  | 0 | 0 | 0 | 0 | 0 | 1 | 0 | 16 | -1065823333
| PP |  | Montáž kuchyňských linek světelné rampy šroubované na horní skříňky, délky jednoho dílu do 1000 mm | [14 empty] | PP | 2
| Online PSC |  | https://podminky.urs.cz/item/CS_URS_2024_01/766811441 | [14 empty] | Online PSC | 2
114 | K | 766811461 | Montáž výsuvů zásuvky | kus | 36 |  | 0 | CS ÚRS 2024 01 |  | základní |  | 0 | 0 | 0 | 0 | 0 | 16 | K | 2 |  |  |  | ROZPOCET |  |  |  | 0 | 0 | 0 | 0 | 0 | 1 | 0 | 16 | 1022499687
| PP |  | Montáž kuchyňských linek zásuvek výsuvů | [14 empty] | PP | 2
| Online PSC |  | https://podminky.urs.cz/item/CS_URS_2024_01/766811461 | [14 empty] | Online PSC | 2
115 | K | 766811462 | Montáž tlumiče zásuvky | kus | 36 |  | 0 | CS ÚRS 2024 01 |  | základní |  | 0 | 0 | 0 | 0 | 0 | 16 | K | 2 |  |  |  | ROZPOCET |  |  |  | 0 | 0 | 0 | 0 | 0 | 1 | 0 | 16 | 642209670
| PP |  | Montáž kuchyňských linek zásuvek tlumiče | [14 empty] | PP | 2
| Online PSC |  | https://podminky.urs.cz/item/CS_URS_2024_01/766811462 | [14 empty] | Online PSC | 2
116 | M | 611611 | Kuchyňská linka čajové kuchyňky ozn T1 dl. 3200mm, horní a dolní skříňky, svítidlo, dřez, baterie, dle PD | kus | 6 |  | 0 |  |  | základní |  | 0 | 0 | 0 | 0 | 0 | 32 | M | 2 |  |  |  | ROZPOCET |  |  |  | 0 | 0 | 0 | 0 | 0 | 1 | 0 | 16 | -1470526294
| PP |  | Kuchyňská linka čajové kuchyňky ozn T1 dl. 3200mm, horní a dolní skříňky, svítidlo, dřez, baterie, dle PD | [14 empty] | PP | 2
| P |  | Poznámka k položce: KUCHYŇSKÁ LINKA (VÝROBEK TRUHLÁŘSKÝ - T1): - spodní skříňka š. 300 mm, 1 otevíravá dvířka levá (tlumený doraz) - spodní skříňka š. 800 mm, 2 otevíravá dvířka levá i pravá (tlumený doraz) - spodní skříňka š. 400 mm, 3x výsuvný šuplík (tlumený dojezd) - spodní skříňka š. 600 mm, 1 otevíravá dvířka pravá (tlumený doraz) - spodní skříňka š. 600 mm, pro vestavnou troubu, 1x spodní výsuvný šuplík (tlumený dojezd) - spodní skříňka š. 450 mm, 1 otevíravá dvířka pravá (tlumený doraz) - horní skříňka š. 800 mm, 2 otevíravá dvířka levá i pravá (tlumený doraz) - horní skříňka š. 800 mm, 2 otevíravá dvířka levá i pravá (tlumený doraz) - pracovní deska š. 600 mm, tl. 38 mm, + dvojdřez se stojánkovou pákovou baterií dřezovou - ELEKTROSPOTŘEBIČE zabudované = součástí dodávky stavby: LED přisazené svítidlo pod horní skříňky - SET - vestavná pečící trouba + sklokeramická varná deska - 4 plotýnky - nebude součástí stavby - Lednice, rychlovarná konvice, mikrovlnná trouba a jiné další spotřebiče, se kterým se počítá, nebudou součástí dodávky stavby | [14 empty] | P | 2
117 | K | 766812840 | Demontáž kuchyňských linek dřevěných nebo kovových dl přes 1,8 do 2,1 m | kus | 6 |  | 0 | CS ÚRS 2024 01 |  | základní |  | 0 | 0 | 0 | 0.174 | 1.044 | 16 | K | 2 |  |  |  | ROZPOCET |  |  |  | 0 | 0 | 0 | 0 | 0 | 1 | 0 | 16 | -1750425594
| PP |  | Demontáž kuchyňských linek dřevěných nebo kovových včetně skříněk uchycených na stěně, délky přes 1800 do 2100 mm | [14 empty] | PP | 2
| Online PSC |  | https://podminky.urs.cz/item/CS_URS_2024_01/766812840 | [14 empty] | Online PSC | 2
122 | K | 998766103 | Přesun hmot tonážní pro kce truhlářské v objektech v přes 12 do 24 m | t | 1.901 |  | 0 | CS ÚRS 2024 01 |  | základní |  | 0 | 0 | 0 | 0 | 0 | 16 | K | 2 |  |  |  | ROZPOCET |  |  |  | 0 | 0 | 0 | 0 | 0 | 1 | 0 | 16 | -158560521
| PP |  | Přesun hmot pro konstrukce truhlářské stanovený z hmotnosti přesunovaného materiálu vodorovná dopravní vzdálenost do 50 m základní v objektech výšky přes 12 do 24 m | [14 empty] | PP | 2
| Online PSC |  | https://podminky.urs.cz/item/CS_URS_2024_01/998766103 | [14 empty] | Online PSC | 2
| D | 767 | Konstrukce zámečnické |  |  |  | 0 |  |  |  |  | 0 |  | 0 |  | 2.0525 | 2 | D | 1 |  |  |  | ROZPOCET | [9 empty] | 0
123 | K | 767132812 | Demontáž příček svařovaných do suti | m2 | 114.03 |  | 0 | CS ÚRS 2024 01 |  | základní |  | 0 | 0 | 0 | 0.018 | 2.0525 | 16 | K | 2 |  |  |  | ROZPOCET |  |  |  | 0 | 0 | 0 | 0 | 0 | 1 | 0 | 16 | -1899265735
| PP |  | Demontáž stěn a příček z plechů svařovaných do suti | [14 empty] | PP | 2
| Online PSC |  | https://podminky.urs.cz/item/CS_URS_2024_01/767132812 | [14 empty] | Online PSC | 2
| VV |  | "wc" (1,1*2+3,6+0,9+2,55-0,2)*2,1*6 |  | 114.03 | [12 empty] | VV | 2 | 2 | True | 1 | ROZPOCET
| D | 771 | Podlahy z dlaždic |  |  |  | 0 |  |  |  |  | 0 |  | 0.5988 |  | 0 | 2 | D | 1 |  |  |  | ROZPOCET | [9 empty] | 0
124 | K | 771121011 | Nátěr penetrační na podlahu | m2 | 11.4 |  | 0 | CS ÚRS 2024 01 |  | základní |  | 0 | 0.0003 | 0.00342 | 0 | 0 | 16 | K | 2 |  |  |  | ROZPOCET |  |  |  | 0 | 0 | 0 | 0 | 0 | 1 | 0 | 16 | -1312111038
| PP |  | Příprava podkladu před provedením dlažby nátěr penetrační na podlahu | [14 empty] | PP | 2
| Online PSC |  | https://podminky.urs.cz/item/CS_URS_2024_01/771121011 | [14 empty] | Online PSC | 2
| VV |  | a11 |  | 11.4 | [12 empty] | VV | 2 | 2 | True | 1 | ROZPOCET
125 | K | 771151021 | Samonivelační stěrka podlah pevnosti 30 MPa tl 3 mm | m2 | 11.4 |  | 0 | CS ÚRS 2024 01 |  | základní |  | 0 | 0.0045 | 0.0513 | 0 | 0 | 16 | K | 2 |  |  |  | ROZPOCET |  |  |  | 0 | 0 | 0 | 0 | 0 | 1 | 0 | 16 | 1484039131
| PP |  | Příprava podkladu před provedením dlažby samonivelační stěrka min.pevnosti 30 MPa, tloušťky do 3 mm | [14 empty] | PP | 2
| Online PSC |  | https://podminky.urs.cz/item/CS_URS_2024_01/771151021 | [14 empty] | Online PSC | 2
| VV |  | a11 |  | 11.4 | [12 empty] | VV | 2 | 2 | True | 1 | ROZPOCET
126 | K | 771474141 | Montáž soklů z dlaždic keramických s požlábkem nebo francouzských lepených cementovým flexibilním lepidlem v do 90 mm | m | 18.4 |  | 0 | CS ÚRS 2024 01 |  | základní |  | 0 | 0.00043 | 0.007912 | 0 | 0 | 16 | K | 2 |  |  |  | ROZPOCET |  |  |  | 0 | 0 | 0 | 0 | 0 | 1 | 0 | 16 | 867201218
| PP |  | Montáž soklů z dlaždic keramických lepených cementovým flexibilním lepidlem s požlábkem nebo francouzských, výšky do 90 mm | [14 empty] | PP | 2
| Online PSC |  | https://podminky.urs.cz/item/CS_URS_2024_01/771474141 | [14 empty] | Online PSC | 2
| VV | a10 | "33" ((3,35+1,7)*2-0,9)*2 |  | 18.4 | [12 empty] | VV | 2 | 2 | True | 1 | ROZPOCET
127 | M | 59761195 | sokl keramický mrazuvzdorný s požlábkem povrch hladký/matný tl do 10mm výšky přes 65 do 90mm | m | 20.24 |  | 0 | CS ÚRS 2024 01 |  | základní |  | 0 | 0.00198 | 0.040075 | 0 | 0 | 32 | M | 2 |  |  |  | ROZPOCET |  |  |  | 0 | 0 | 0 | 0 | 0 | 1 | 0 | 16 | -958805248
| PP |  | sokl keramický mrazuvzdorný s požlábkem povrch hladký/matný tl do 10mm výšky přes 65 do 90mm | [14 empty] | PP | 2
| VV |  | a10*1,1 |  | 20.24 | [12 empty] | VV | 2 | 2 | True | 1 | ROZPOCET
128 | M | 59761194 | sokl keramický mrazuvzdorný s požlábkem vnitřní roh povrch hladký/matný tl do 10mm výšky přes 65 do 90mm | kus | 28 |  | 0 | CS ÚRS 2024 01 |  | základní |  | 0 | 0.00035 | 0.0098 | 0 | 0 | 32 | M | 2 |  |  |  | ROZPOCET |  |  |  | 0 | 0 | 0 | 0 | 0 | 1 | 0 | 16 | -1980749523
| PP |  | sokl keramický mrazuvzdorný s požlábkem vnitřní roh povrch hladký/matný tl do 10mm výšky přes 65 do 90mm | [14 empty] | PP | 2
| VV |  | 14*2 |  | 28 | [12 empty] | VV | 2 | 2 | True | 1 | ROZPOCET
129 | K | 771574419 | Montáž podlah keramických hladkých lepených cementovým flexibilním lepidlem přes 22 do 25 ks/m2 | m2 | 11.4 |  | 0 | CS ÚRS 2024 01 |  | základní |  | 0 | 0.00538 | 0.061332 | 0 | 0 | 16 | K | 2 |  |  |  | ROZPOCET |  |  |  | 0 | 0 | 0 | 0 | 0 | 1 | 0 | 16 | 756663744
| PP |  | Montáž podlah z dlaždic keramických lepených cementovým flexibilním lepidlem hladkých, tloušťky do 10 mm přes 22 do 25 ks/m2 | [14 empty] | PP | 2
| Online PSC |  | https://podminky.urs.cz/item/CS_URS_2024_01/771574419 | [14 empty] | Online PSC | 2
| VV | a11 | "33" 5,7*2 |  | 11.4 | [12 empty] | VV | 2 | 2 | True | 1 | ROZPOCET
130 | M | 59761171 | dlažba keramická slinutá mrazuvzdorná R10/A povrch hladký/matný tl do 10mm přes 22 do 25ks/m2 | m2 | 12.54 |  | 0 | CS ÚRS 2024 01 |  | základní |  | 0 | 0.022 | 0.27588 | 0 | 0 | 32 | M | 2 |  |  |  | ROZPOCET |  |  |  | 0 | 0 | 0 | 0 | 0 | 1 | 0 | 16 | 428310514
| PP |  | dlažba keramická slinutá mrazuvzdorná R10/A povrch hladký/matný tl do 10mm přes 22 do 25ks/m2 | [14 empty] | PP | 2
| VV |  | a11*1,1 |  | 12.54 | [12 empty] | VV | 2 | 2 | True | 1 | ROZPOCET
131 | K | 771591112 | Izolace pod dlažbu nátěrem nebo stěrkou ve dvou vrstvách | m2 | 93.54 |  | 0 | CS ÚRS 2024 01 |  | základní |  | 0 | 0.0015 | 0.14031 | 0 | 0 | 16 | K | 2 |  |  |  | ROZPOCET |  |  |  | 0 | 0 | 0 | 0 | 0 | 1 | 0 | 16 | 693145875
| PP |  | Izolace podlahy pod dlažbu nátěrem nebo stěrkou ve dvou vrstvách | [14 empty] | PP | 2
| Online PSC |  | https://podminky.urs.cz/item/CS_URS_2024_01/771591112 | [14 empty] | Online PSC | 2
| VV |  | a11 |  | 11.4 | [12 empty] | VV | 2 | 2 | True | 0 | ROZPOCET
| VV |  | "31" 2,16*6 |  | 12.96 | [12 empty] | VV | 2 | 2 | True | 0 | ROZPOCET
| VV |  | "34" 11,53*6 |  | 69.18 | [12 empty] | VV | 2 | 2 | True | 0 | ROZPOCET
| VV |  | Součet |  | 93.54 | [12 empty] | VV | 2 | 4 | True | 1 | ROZPOCET
132 | K | 771591264 | Izolace těsnícími pásy mezi podlahou a stěnou | m | 27.4 |  | 0 | CS ÚRS 2024 01 |  | základní |  | 0 | 0.00032 | 0.008768 | 0 | 0 | 16 | K | 2 |  |  |  | ROZPOCET |  |  |  | 0 | 0 | 0 | 0 | 0 | 1 | 0 | 16 | 817164402
| PP |  | Izolace podlahy pod dlažbu těsnícími izolačními pásy mezi podlahou a stěnu | [14 empty] | PP | 2
| Online PSC |  | https://podminky.urs.cz/item/CS_URS_2024_01/771591264 | [14 empty] | Online PSC | 2
| VV |  | "33" a10 |  | 18.4 | [12 empty] | VV | 2 | 2 | True | 0 | ROZPOCET
| VV |  | "34" (2,7+1,8)*2 |  | 9 | [12 empty] | VV | 2 | 2 | True | 0 | ROZPOCET
| VV |  | Součet |  | 27.4 | [12 empty] | VV | 2 | 4 | True | 1 | ROZPOCET
133 | K | 998771103 | Přesun hmot tonážní pro podlahy z dlaždic v objektech v přes 12 do 24 m | t | 0.599 |  | 0 | CS ÚRS 2024 01 |  | základní |  | 0 | 0 | 0 | 0 | 0 | 16 | K | 2 |  |  |  | ROZPOCET |  |  |  | 0 | 0 | 0 | 0 | 0 | 1 | 0 | 16 | 1047973354
| PP |  | Přesun hmot pro podlahy z dlaždic stanovený z hmotnosti přesunovaného materiálu vodorovná dopravní vzdálenost do 50 m základní v objektech výšky přes 12 do 24 m | [14 empty] | PP | 2
| Online PSC |  | https://podminky.urs.cz/item/CS_URS_2024_01/998771103 | [14 empty] | Online PSC | 2
| D | 776 | Podlahy povlakové |  |  |  | 0 |  |  |  |  | 0 |  | 3.9205 |  | 0 | 2 | D | 1 |  |  |  | ROZPOCET | [9 empty] | 0
134 | K | 776121112 | Vodou ředitelná penetrace savého podkladu povlakových podlah | m2 | 494.12 |  | 0 | CS ÚRS 2024 01 |  | základní |  | 0 | 3e-05 | 0.014824 | 0 | 0 | 16 | K | 2 |  |  |  | ROZPOCET |  |  |  | 0 | 0 | 0 | 0 | 0 | 1 | 0 | 16 | 1538684348
| PP |  | Příprava podkladu povlakových podlah a stěn penetrace vodou ředitelná podlah | [14 empty] | PP | 2
| Online PSC |  | https://podminky.urs.cz/item/CS_URS_2024_01/776121112 | [14 empty] | Online PSC | 2
| VV |  | a9 |  | 494.12 | [12 empty] | VV | 2 | 2 | True | 1 | ROZPOCET
135 | K | 776141121 | Stěrka podlahová nivelační pro vyrovnání podkladu povlakových podlah pevnosti 30 MPa tl do 3 mm | m2 | 494.12 |  | 0 | CS ÚRS 2024 01 |  | základní |  | 0 | 0.0045 | 2.2235 | 0 | 0 | 16 | K | 2 |  |  |  | ROZPOCET |  |  |  | 0 | 0 | 0 | 0 | 0 | 1 | 0 | 16 | 2043917843
| PP |  | Příprava podkladu povlakových podlah a stěn vyrovnání samonivelační stěrkou podlah min.pevnosti 30 MPa, tloušťky do 3 mm | [14 empty] | PP | 2
| Online PSC |  | https://podminky.urs.cz/item/CS_URS_2024_01/776141121 | [14 empty] | Online PSC | 2
| P |  | Poznámka k položce: | [14 empty] | P | 2
| VV |  | a9 |  | 494.12 | [12 empty] | VV | 2 | 2 | True | 1 | ROZPOCET
136 | K | 776221111 | Lepení pásů z PVC standardním lepidlem | m2 | 494.12 |  | 0 | CS ÚRS 2024 01 |  | základní |  | 0 | 0.0003 | 0.14824 | 0 | 0 | 16 | K | 2 |  |  |  | ROZPOCET |  |  |  | 0 | 0 | 0 | 0 | 0 | 1 | 0 | 16 | -587595538
| PP |  | Montáž podlahovin z PVC lepením standardním lepidlem z pásů | [14 empty] | PP | 2
| Online PSC |  | https://podminky.urs.cz/item/CS_URS_2024_01/776221111 | [14 empty] | Online PSC | 2
| P |  | Poznámka k položce: lepidlo rychleschnoucí | [14 empty] | P | 2
| VV |  | "28" 12,4*6 |  | 74.4 | [12 empty] | VV | 2 | 2 | True | 0 | ROZPOCET
| VV |  | "29" 12,4*6 |  | 74.4 | [12 empty] | VV | 2 | 2 | True | 0 | ROZPOCET
| VV |  | "30" 12,4*6 |  | 74.4 | [12 empty] | VV | 2 | 2 | True | 0 | ROZPOCET
| VV |  | "31" 2,16*6 |  | 12.96 | [12 empty] | VV | 2 | 2 | True | 0 | ROZPOCET
| VV |  | "32" 3,52*6 |  | 21.12 | [12 empty] | VV | 2 | 2 | True | 0 | ROZPOCET
| VV |  | "33" 5,87*4 |  | 23.48 | [12 empty] | VV | 2 | 2 | True | 0 | ROZPOCET
| VV |  | "34" 11,53*6 |  | 69.18 | [12 empty] | VV | 2 | 2 | True | 0 | ROZPOCET
| VV |  | "35" 11,61*6 |  | 69.66 | [12 empty] | VV | 2 | 2 | True | 0 | ROZPOCET
| VV |  | "36" 12,42*6 |  | 74.52 | [12 empty] | VV | 2 | 2 | True | 0 | ROZPOCET
| VV | a9 | Součet |  | 494.12 | [12 empty] | VV | 2 | 4 | True | 1 | ROZPOCET
137 | M | 2841112 | PVC homogenní krytina tl.2mm | m2 | 605.429 |  | 0 |  |  | základní |  | 0 | 0.00246 | 1.4894 | 0 | 0 | 32 | M | 2 |  |  |  | ROZPOCET |  |  |  | 0 | 0 | 0 | 0 | 0 | 1 | 0 | 16 | 179409797
| PP |  | Homogenní krytina - tl.2mm | [14 empty] | PP | 2
| P |  | Poznámka k položce: vč soklíku formou fabionu, kouty a rohy s prefabrikovanou výztuží, náběhový klínek, bez ukončovací lišty Požadavky na krytinu: Název parametru Norma Jednotka Hodnota Celková tloušťka ČSN EN 428 mm 2,0 Obsah pojiva ISO 10581/10582 Typ I Oblast použití ČSN EN 649, 685 - vysoký, zátěž 34/43 Plošná hmotnost (informativní)ČSN EN 430 g/m2 max 2 700 Rozměrová stálost ČSN EN 434 % ≤ 0,4 Trvalá deformace ČSN EN 433 mm ≤ 0,1 Stálost barev ČSN EN ISO 105-B02 stupeň min. 7 (metoda 3) Reakce na oheň EN 13501 - 1 stupeň Bfl -s1 Garance - let 10 Kluznost za mokra DIN 51 130 - R 9 Vliv kolečkové židle ČSN EN 425 - musí vyhovovat Zjišťování odolnosti proti vzniku skvrn EN 423 - musí vyhovovat Statický el. náboj EN1815 kV ≤ 2,0 VOC emise ISO 16000-6 ≤ 10 micro g/m3 | [14 empty] | P | 2
| VV |  | (a8*0,1+a9)*1,1 |  | 605.429 | [12 empty] | VV | 2 | 2 | True | 1 | ROZPOCET
138 | K | 776223111 | Spoj povlakových podlahovin z PVC svařováním za tepla | m | 395.296 |  | 0 | CS ÚRS 2024 01 |  | základní |  | 0 | 2e-05 | 0.0079059 | 0 | 0 | 16 | K | 2 |  |  |  | ROZPOCET |  |  |  | 0 | 0 | 0 | 0 | 0 | 1 | 0 | 16 | -1780608714
| PP |  | Montáž podlahovin z PVC spoj podlah svařováním za tepla (včetně frézování) | [14 empty] | PP | 2
| Online PSC |  | https://podminky.urs.cz/item/CS_URS_2024_01/776223111 | [14 empty] | Online PSC | 2
| VV |  | a9*0,8 |  | 395.296 | [12 empty] | VV | 2 | 2 | True | 1 | ROZPOCET
139 | K | 776411212 | Montáž tahaných obvodových soklíků z PVC výšky do 100 mm | m | 562.7 |  | 0 | CS ÚRS 2024 01 |  | základní |  | 0 | 5e-05 | 0.028135 | 0 | 0 | 16 | K | 2 |  |  |  | ROZPOCET |  |  |  | 0 | 0 | 0 | 0 | 0 | 1 | 0 | 16 | -992673565
| PP |  | Montáž soklíků tahaných (fabiony) z PVC obvodových, výšky přes 80 do 100 mm | [14 empty] | PP | 2
| Online PSC |  | https://podminky.urs.cz/item/CS_URS_2024_01/776411212 | [14 empty] | Online PSC | 2
| VV |  | "28" ((3,45+3,6)*2-0,8*2)*6 |  | 75 | [12 empty] | VV | 2 | 2 | True | 0 | ROZPOCET
| VV |  | "29" ((3,45+3,6)*2-0,8)*6 |  | 79.8 | [12 empty] | VV | 2 | 2 | True | 0 | ROZPOCET
| VV |  | "30" ((3,45+3,6)*2-0,8)*6 |  | 79.8 | [12 empty] | VV | 2 | 2 | True | 0 | ROZPOCET
| VV |  | "31" ((1,25+1,725)*2-0,8)*6 |  | 30.9 | [12 empty] | VV | 2 | 2 | True | 0 | ROZPOCET
| VV |  | "32" ((2,1+1,8)*2-0,8*3)*6 |  | 32.4 | [12 empty] | VV | 2 | 2 | True | 0 | ROZPOCET
| VV |  | "33" (3,45+1,7)*2-0,8+((3,35+1,7)*2-0,8)*3 |  | 37.4 | [12 empty] | VV | 2 | 2 | True | 0 | ROZPOCET
| VV |  | "34" ((3,25+3,6)*2-0,8)*6 |  | 77.4 | [12 empty] | VV | 2 | 2 | True | 0 | ROZPOCET
| VV |  | "35" ((3,45+3,6)*2-0,8*3)*6 |  | 70.2 | [12 empty] | VV | 2 | 2 | True | 0 | ROZPOCET
| VV |  | "36" ((3,45+3,6)*2-0,8)*6 |  | 79.8 | [12 empty] | VV | 2 | 2 | True | 0 | ROZPOCET
| VV | a8 | Součet |  | 562.7 | [12 empty] | VV | 2 | 4 | True | 1 | ROZPOCET
140 | K | 776411213 | Montáž tahaných soklíků z PVC vnitřních rohů | kus | 228 |  | 0 | CS ÚRS 2024 01 |  | základní |  | 0 | 3e-05 | 0.00684 | 0 | 0 | 16 | K | 2 |  |  |  | ROZPOCET |  |  |  | 0 | 0 | 0 | 0 | 0 | 1 | 0 | 16 | 285612517
| PP |  | Montáž soklíků tahaných (fabiony) z PVC vnitřních rohů | [14 empty] | PP | 2
| Online PSC |  | https://podminky.urs.cz/item/CS_URS_2024_01/776411213 | [14 empty] | Online PSC | 2
| VV |  | 4*6*5+7*6+5*6+6*6 |  | 228 | [12 empty] | VV | 2 | 2 | True | 1 | ROZPOCET
141 | K | 776411214 | Montáž tahaných soklíků z PVC vnějších rohů | kus | 54 |  | 0 | CS ÚRS 2024 01 |  | základní |  | 0 | 3e-05 | 0.00162 | 0 | 0 | 16 | K | 2 |  |  |  | ROZPOCET |  |  |  | 0 | 0 | 0 | 0 | 0 | 1 | 0 | 16 | -973370766
| PP |  | Montáž soklíků tahaných (fabiony) z PVC vnějších rohů | [14 empty] | PP | 2
| Online PSC |  | https://podminky.urs.cz/item/CS_URS_2024_01/776411214 | [14 empty] | Online PSC | 2
| VV |  | 2*6*2+1*6+4*6 |  | 54 | [12 empty] | VV | 2 | 2 | True | 1 | ROZPOCET
142 | K | 776991121 | Základní čištění nově položených podlahovin vysátím a setřením vlhkým mopem | m2 | 550.39 |  | 0 | CS ÚRS 2024 01 |  | základní |  | 0 | 0 | 0 | 0 | 0 | 16 | K | 2 |  |  |  | ROZPOCET |  |  |  | 0 | 0 | 0 | 0 | 0 | 1 | 0 | 16 | -2104866504
| PP |  | Ostatní práce údržba nových podlahovin po pokládce čištění základní | [14 empty] | PP | 2
| Online PSC |  | https://podminky.urs.cz/item/CS_URS_2024_01/776991121 | [14 empty] | Online PSC | 2
| VV |  | a9+a8*0,1 |  | 550.39 | [12 empty] | VV | 2 | 2 | True | 1 | ROZPOCET
143 | K | 998776103 | Přesun hmot tonážní pro podlahy povlakové v objektech v přes 12 do 24 m | t | 3.92 |  | 0 | CS ÚRS 2024 01 |  | základní |  | 0 | 0 | 0 | 0 | 0 | 16 | K | 2 |  |  |  | ROZPOCET |  |  |  | 0 | 0 | 0 | 0 | 0 | 1 | 0 | 16 | 556970476
| PP |  | Přesun hmot pro podlahy povlakové stanovený z hmotnosti přesunovaného materiálu vodorovná dopravní vzdálenost do 50 m základní v objektech výšky přes 12 do 24 m | [14 empty] | PP | 2
| Online PSC |  | https://podminky.urs.cz/item/CS_URS_2024_01/998776103 | [14 empty] | Online PSC | 2
| D | 781 | Dokončovací práce - obklady |  |  |  | 0 |  |  |  |  | 0 |  | 11.0038 |  | 0 | 2 | D | 1 |  |  |  | ROZPOCET | [9 empty] | 0
144 | K | 781121011 | Nátěr penetrační na stěnu | m2 | 568.928 |  | 0 | CS ÚRS 2024 01 |  | základní |  | 0 | 0.0003 | 0.17068 | 0 | 0 | 16 | K | 2 |  |  |  | ROZPOCET |  |  |  | 0 | 0 | 0 | 0 | 0 | 1 | 0 | 16 | 1414925193
| PP |  | Příprava podkladu před provedením obkladu nátěr penetrační na stěnu | [14 empty] | PP | 2
| Online PSC |  | https://podminky.urs.cz/item/CS_URS_2024_01/781121011 | [14 empty] | Online PSC | 2
| VV |  | a21+a22 |  | 568.928 | [12 empty] | VV | 2 | 2 | True | 1 | ROZPOCET
145 | K | 781131112 | Izolace pod obklad nátěrem nebo stěrkou ve dvou vrstvách | m2 | 449.277 |  | 0 | CS ÚRS 2024 01 |  | základní |  | 0 | 0.0015 | 0.67392 | 0 | 0 | 16 | K | 2 |  |  |  | ROZPOCET |  |  |  | 0 | 0 | 0 | 0 | 0 | 1 | 0 | 16 | 1853740175
| PP |  | Izolace stěny pod obklad izolace nátěrem nebo stěrkou ve dvou vrstvách | [14 empty] | PP | 2
| Online PSC |  | https://podminky.urs.cz/item/CS_URS_2024_01/781131112 | [14 empty] | Online PSC | 2
| VV |  | "33" ((3,35+1,7)*2*2,2-1*2,02-2,1*1,38)*2+(((3,35+1,7)*2-0,8)*1,8-2,1*0,98)*3 |  | 78.65 | [12 empty] | VV | 2 | 2 | True | 0 | ROZPOCET
| VV |  | "34" (((3,35+3,6)*2+(1+1,125)*2)*2,2-0,8*1,97-2,1*1,38)*6+(2,7+1,8)*(0,2*2+0,1) |  | 214.986 | [12 empty] | VV | 2 | 2 | True | 0 | ROZPOCET
| VV |  | "35" ((2,03+1,7*2+3,45)*2,2-0,8*1,97*3-2,1*1,38)*6+a20 |  | 155.641 | [12 empty] | VV | 2 | 2 | True | 0 | ROZPOCET
| VV |  | Součet |  | 449.277 | [12 empty] | VV | 2 | 4 | True | 1 | ROZPOCET
146 | K | 781472219 | Montáž obkladů keramických hladkých lepených cementovým flexibilním lepidlem přes 22 do 25 ks/m2 | m2 | 553.088 |  | 0 | CS ÚRS 2024 01 |  | základní |  | 0 | 0.00538 | 2.9756 | 0 | 0 | 16 | K | 2 |  |  |  | ROZPOCET |  |  |  | 0 | 0 | 0 | 0 | 0 | 1 | 0 | 16 | 228569745
| PP |  | Montáž keramických obkladů stěn lepených cementovým flexibilním lepidlem hladkých přes 22 do 25 ks/m2 | [14 empty] | PP | 2
| Online PSC |  | https://podminky.urs.cz/item/CS_URS_2024_01/781472219 | [14 empty] | Online PSC | 2
| VV |  | "7.29" 3,6*1,5 |  | 5.4 | [12 empty] | VV | 2 | 2 | True | 0 | ROZPOCET
| VV |  | "31" ((1,25+1,725)*2-0,7)*1,5*6 |  | 47.25 | [12 empty] | VV | 2 | 2 | True | 0 | ROZPOCET
| VV |  | "33" ((3,35+1,7)*2*2,2-1*2,02-2,1*1,38)*2+(((3,35+1,7)*2-0,8)*1,8-2,1*0,98)*3 |  | 78.65 | [12 empty] | VV | 2 | 2 | True | 0 | ROZPOCET
| VV |  | "34" (((3,35+3,6)*2+(1+1,125)*2)*2,2-0,8*1,97-2,1*1,38)*6+(2,7+1,8)*(0,2*2+0,1) |  | 214.986 | [12 empty] | VV | 2 | 2 | True | 0 | ROZPOCET
| VV |  | "35" ((2,03+1,7*2+3,45)*2,2-0,8*1,97*3-2,1*1,38)*6 |  | 71.46 | [12 empty] | VV | 2 | 2 | True | 0 | ROZPOCET
| VV |  | "36" (((3,45+3,6)*2-0,8)*1,8-2,1*0,98+0,9*0,15+3,6*0,15)*6 |  | 135.342 | [12 empty] | VV | 2 | 2 | True | 0 | ROZPOCET
| VV | a21 | Součet |  | 553.088 | [12 empty] | VV | 2 | 4 | True | 1 | ROZPOCET
147 | M | 59761704 | obklad keramický nemrazuvzdorný povrch hladký/lesklý tl do 10mm přes 22 do 25ks/m2 | m2 | 608.397 |  | 0 | CS ÚRS 2024 01 |  | základní |  | 0 | 0.01112 | 6.7654 | 0 | 0 | 32 | M | 2 |  |  |  | ROZPOCET |  |  |  | 0 | 0 | 0 | 0 | 0 | 1 | 0 | 16 | -1233075049
| PP |  | obklad keramický nemrazuvzdorný povrch hladký/lesklý tl do 10mm přes 22 do 25ks/m2 | [14 empty] | PP | 2
| P |  | Poznámka k položce: vč lišt | [14 empty] | P | 2
| VV |  | a21*1,1 |  | 608.397 | [12 empty] | VV | 2 | 2 | True | 1 | ROZPOCET
148 | K | 781472222 | Montáž obkladů keramických hladkých lepených cementovým flexibilním lepidlem přes 45 do 50 ks/m2 | m2 | 15.84 |  | 0 | CS ÚRS 2024 01 |  | základní |  | 0 | 0.00562 | 0.089021 | 0 | 0 | 16 | K | 2 |  |  |  | ROZPOCET |  |  |  | 0 | 0 | 0 | 0 | 0 | 1 | 0 | 16 | 205339278
| PP |  | Montáž keramických obkladů stěn lepených cementovým flexibilním lepidlem hladkých přes 45 do 50 ks/m2 | [14 empty] | PP | 2
| Online PSC |  | https://podminky.urs.cz/item/CS_URS_2024_01/781472222 | [14 empty] | Online PSC | 2
| VV | a22 | "30" (0,6*2+3,2)*0,6*6 |  | 15.84 | [12 empty] | VV | 2 | 2 | True | 1 | ROZPOCET
149 | M | 5976171 | obklad keramický nemrazuvzdorný povrch hladký/matný tl do 10mm přes 45 do 50ks/m2 vč lišt | m2 | 17.424 |  | 0 |  |  | základní |  | 0 | 0.01012 | 0.17633 | 0 | 0 | 32 | M | 2 |  |  |  | ROZPOCET |  |  |  | 0 | 0 | 0 | 0 | 0 | 1 | 0 | 16 | -1969604716
| PP |  | obklad keramický nemrazuvzdorný povrch hladký/matný tl do 10mm přes 45 do 50ks/m2 vč lišt | [14 empty] | PP | 2
| VV |  | a22*1,1 |  | 17.424 | [12 empty] | VV | 2 | 2 | True | 1 | ROZPOCET
150 | K | 781491011 | Montáž zrcadel plochy do 1 m2 lepených silikonovým tmelem na podkladní omítku | m2 | 13.2 |  | 0 | CS ÚRS 2024 01 |  | základní |  | 0 | 0.00058 | 0.007656 | 0 | 0 | 16 | K | 2 |  |  |  | ROZPOCET |  |  |  | 0 | 0 | 0 | 0 | 0 | 1 | 0 | 16 | 1711536123
| PP |  | Montáž zrcadel lepených silikonovým tmelem na podkladní omítku, plochy do 1 m2 | [14 empty] | PP | 2
| Online PSC |  | https://podminky.urs.cz/item/CS_URS_2024_01/781491011 | [14 empty] | Online PSC | 2
| VV |  | "t3" 0,5*0,8*6 |  | 2.4 | [12 empty] | VV | 2 | 2 | True | 0 | ROZPOCET
| VV |  | "tp09" 0,6*0,9*2 |  | 1.08 | [12 empty] | VV | 2 | 2 | True | 0 | ROZPOCET
| VV |  | "ost16" 0,45*0,6*36 |  | 9.72 | [12 empty] | VV | 2 | 2 | True | 0 | ROZPOCET
| VV | a3 | Součet |  | 13.2 | [12 empty] | VV | 2 | 4 | True | 1 | ROZPOCET
151 | M | 63465124 | zrcadlo nemontované čiré tl 4mm max rozměr 3210x2250mm | m2 | 14.52 |  | 0 | CS ÚRS 2024 01 |  | základní |  | 0 | 0.01 | 0.1452 | 0 | 0 | 32 | M | 2 |  |  |  | ROZPOCET |  |  |  | 0 | 0 | 0 | 0 | 0 | 1 | 0 | 16 | -1245131858
| PP |  | zrcadlo nemontované čiré tl 4mm max rozměr 3210x2250mm | [14 empty] | PP | 2
| VV |  | a3*1,1 |  | 14.52 | [12 empty] | VV | 2 | 2 | True | 1 | ROZPOCET
152 | K | 998781103 | Přesun hmot tonážní pro obklady keramické v objektech v přes 12 do 24 m | t | 11.004 |  | 0 | CS ÚRS 2024 01 |  | základní |  | 0 | 0 | 0 | 0 | 0 | 16 | K | 2 |  |  |  | ROZPOCET |  |  |  | 0 | 0 | 0 | 0 | 0 | 1 | 0 | 16 | 1733507596
| PP |  | Přesun hmot pro obklady keramické stanovený z hmotnosti přesunovaného materiálu vodorovná dopravní vzdálenost do 50 m základní v objektech výšky přes 12 do 24 m | [14 empty] | PP | 2
| Online PSC |  | https://podminky.urs.cz/item/CS_URS_2024_01/998781103 | [14 empty] | Online PSC | 2
| D | 783 | Dokončovací práce - nátěry |  |  |  | 0 |  |  |  |  | 0 |  | 0.0051111 |  | 0 | 2 | D | 1 |  |  |  | ROZPOCET | [9 empty] | 0
153 | K | 783306811 | Odstranění nátěru ze zámečnických konstrukcí oškrábáním | m2 | 3.814 |  | 0 | CS ÚRS 2024 01 |  | základní |  | 0 | 0 | 0 | 0 | 0 | 16 | K | 2 |  |  |  | ROZPOCET |  |  |  | 0 | 0 | 0 | 0 | 0 | 1 | 0 | 16 | 791214435
| PP |  | Odstranění nátěrů ze zámečnických konstrukcí oškrábáním | [14 empty] | PP | 2
| Online PSC |  | https://podminky.urs.cz/item/CS_URS_2024_01/783306811 | [14 empty] | Online PSC | 2
| VV |  | (0,8+2*1,97)*(0,15+0,11)*2 |  | 2.465 | [12 empty] | VV | 2 | 2 | True | 0 | ROZPOCET
| VV |  | (1,25+2*1,97)*(0,15+0,11)*1 |  | 1.349 | [12 empty] | VV | 2 | 2 | True | 0 | ROZPOCET
| VV | a1 | Součet |  | 3.814 | [12 empty] | VV | 2 | 4 | True | 1 | ROZPOCET
154 | K | 783314201 | Základní antikorozní jednonásobný syntetický standardní nátěr zámečnických konstrukcí | m2 | 12.466 |  | 0 | CS ÚRS 2024 01 |  | základní |  | 0 | 0.00017 | 0.0021192 | 0 | 0 | 16 | K | 2 |  |  |  | ROZPOCET |  |  |  | 0 | 0 | 0 | 0 | 0 | 1 | 0 | 16 | -711352122
| PP |  | Základní antikorozní nátěr zámečnických konstrukcí jednonásobný syntetický standardní | [14 empty] | PP | 2
| Online PSC |  | https://podminky.urs.cz/item/CS_URS_2024_01/783314201 | [14 empty] | Online PSC | 2
| VV |  | a1 |  | 3.814 | [12 empty] | VV | 2 | 2 | True | 0 | ROZPOCET
| VV |  | (0,8+1,97*2)*(0,15+0,11)*6 |  | 7.394 | [12 empty] | VV | 2 | 2 | True | 0 | ROZPOCET
| VV |  | (0,9+1,97*2)*(0,15+0,11)*1 |  | 1.258 | [12 empty] | VV | 2 | 2 | True | 0 | ROZPOCET
| VV | a2 | Součet |  | 12.466 | [12 empty] | VV | 2 | 4 | True | 1 | ROZPOCET
155 | K | 783315101 | Mezinátěr jednonásobný syntetický standardní zámečnických konstrukcí | m2 | 12.466 |  | 0 | CS ÚRS 2024 01 |  | základní |  | 0 | 0.00012 | 0.0014959 | 0 | 0 | 16 | K | 2 |  |  |  | ROZPOCET |  |  |  | 0 | 0 | 0 | 0 | 0 | 1 | 0 | 16 | -259295671
| PP |  | Mezinátěr zámečnických konstrukcí jednonásobný syntetický standardní | [14 empty] | PP | 2
| Online PSC |  | https://podminky.urs.cz/item/CS_URS_2024_01/783315101 | [14 empty] | Online PSC | 2
| VV |  | a2 |  | 12.466 | [12 empty] | VV | 2 | 2 | True | 1 | ROZPOCET
156 | K | 783317101 | Krycí jednonásobný syntetický standardní nátěr zámečnických konstrukcí | m2 | 12.466 |  | 0 | CS ÚRS 2024 01 |  | základní |  | 0 | 0.00012 | 0.0014959 | 0 | 0 | 16 | K | 2 |  |  |  | ROZPOCET |  |  |  | 0 | 0 | 0 | 0 | 0 | 1 | 0 | 16 | -1423398961
| PP |  | Krycí nátěr (email) zámečnických konstrukcí jednonásobný syntetický standardní | [14 empty] | PP | 2
| Online PSC |  | https://podminky.urs.cz/item/CS_URS_2024_01/783317101 | [14 empty] | Online PSC | 2
| VV |  | a2 |  | 12.466 | [12 empty] | VV | 2 | 2 | True | 1 | ROZPOCET
| D | 784 | Dokončovací práce - malby a tapety |  |  |  | 0 |  |  |  |  | 0 |  | 1.7402 |  | 0.34731 | 2 | D | 1 |  |  |  | ROZPOCET | [9 empty] | 0
157 | K | 784121001 | Oškrabání malby v místnostech v do 3,80 m | m2 | 1120.351 |  | 0 | CS ÚRS 2024 01 |  | základní |  | 0 | 0.001 | 1.1204 | 0.00031 | 0.34731 | 16 | K | 2 |  |  |  | ROZPOCET |  |  |  | 0 | 0 | 0 | 0 | 0 | 1 | 0 | 16 | -254944032
| PP |  | Oškrabání malby v místnostech výšky do 3,80 m | [14 empty] | PP | 2
| Online PSC |  | https://podminky.urs.cz/item/CS_URS_2024_01/784121001 | [14 empty] | Online PSC | 2
| VV |  | a5*0,9+a6*0,9-a13-a14 |  | 1120.351 | [12 empty] | VV | 2 | 2 | True | 1 | ROZPOCET
158 | K | 784221101 | Dvojnásobné bílé malby ze směsí za sucha dobře otěruvzdorných v místnostech do 3,80 m | m2 | 1560.28 |  | 0 | CS ÚRS 2024 01 |  | základní |  | 0 | 0.00029 | 0.45248 | 0 | 0 | 16 | K | 2 |  |  |  | ROZPOCET |  |  |  | 0 | 0 | 0 | 0 | 0 | 1 | 0 | 16 | 2067705719
| PP |  | Malby z malířských směsí otěruvzdorných za sucha dvojnásobné, bílé za sucha otěruvzdorné dobře v místnostech výšky do 3,80 m | [14 empty] | PP | 2
| Online PSC |  | https://podminky.urs.cz/item/CS_URS_2024_01/784221101 | [14 empty] | Online PSC | 2
| VV |  | a4+(3,45+3,6)*2*2,62*7*6+0,3*2*2,02-a13-a14 |  | 1560.28 | [12 empty] | VV | 2 | 2 | True | 1 | ROZPOCET
159 | K | 784321031 | Dvojnásobné silikátové bílé malby v místnosti v do 3,80 m | m2 | 507.22 |  | 0 | CS ÚRS 2024 01 |  | základní |  | 0 | 0.00033 | 0.16738 | 0 | 0 | 16 | K | 2 |  |  |  | ROZPOCET |  |  |  | 0 | 0 | 0 | 0 | 0 | 1 | 0 | 16 | 1354340560
| PP |  | Malby silikátové dvojnásobné, bílé v místnostech výšky do 3,80 m | [14 empty] | PP | 2
| Online PSC |  | https://podminky.urs.cz/item/CS_URS_2024_01/784321031 | [14 empty] | Online PSC | 2
| VV |  | "strop" 1,725*1,25 |  | 2.156 | [12 empty] | VV | 2 | 2 | True | 0 | ROZPOCET
| VV |  | "stěny" a13+a14+2*(a15+a16+a19)+a17+a18*0,3 |  | 505.064 | [12 empty] | VV | 2 | 2 | True | 0 | ROZPOCET
| VV |  | Součet |  | 507.22 | [12 empty] | VV | 2 | 4 | True | 1 | ROZPOCET
| D | 787 | Dokončovací práce - zasklívání |  |  |  | 0 |  |  |  |  | 0 |  | 0.336 |  | 0.34121 | 2 | D | 1 |  |  |  | ROZPOCET | [9 empty] | 0
160 | K | 787600831 | Vysklívání oken a dveří izolačního dvojskla | m2 | 16.8 |  | 0 | CS ÚRS 2024 01 |  | základní |  | 0 | 0 | 0 | 0.02031 | 0.34121 | 16 | K | 2 |  |  |  | ROZPOCET |  |  |  | 0 | 0 | 0 | 0 | 0 | 1 | 0 | 16 | 1472935377
| PP |  | Vysklívání oken a dveří izolačního dvojskla | [14 empty] | PP | 2
| Online PSC |  | https://podminky.urs.cz/item/CS_URS_2024_01/787600831 | [14 empty] | Online PSC | 2
| VV | a7 | 2,1*1,6*5 |  | 16.8 | [12 empty] | VV | 2 | 2 | True | 1 | ROZPOCET
161 | K | 787616371 | Zasklívání oken a dveří na lišty dvojsklem izolačním plastový distanční rámeček tl 4+16+4 mm | m2 | 16.8 |  | 0 | CS ÚRS 2024 01 |  | základní |  | 0 | 0.02 | 0.336 | 0 | 0 | 16 | K | 2 |  |  |  | ROZPOCET |  |  |  | 0 | 0 | 0 | 0 | 0 | 1 | 0 | 16 | -1233606898
| PP |  | Zasklívání oken a dveří deskami plochými plnými dvojsklem na zasklívací lišty, distanční rámeček tl. 16 mm plastový, tl. skel 4+4 mm | [14 empty] | PP | 2
| Online PSC |  | https://podminky.urs.cz/item/CS_URS_2024_01/787616371 | [14 empty] | Online PSC | 2
| P |  | Poznámka k položce: neprůhledné sklo | [14 empty] | P | 2
| VV |  | a7 |  | 16.8 | [12 empty] | VV | 2 | 2 | True | 1 | ROZPOCET
162 | K | 998787103 | Přesun hmot tonážní pro zasklívání v objektech v přes 12 do 24 m | t | 0.336 |  | 0 | CS ÚRS 2024 01 |  | základní |  | 0 | 0 | 0 | 0 | 0 | 16 | K | 2 |  |  |  | ROZPOCET |  |  |  | 0 | 0 | 0 | 0 | 0 | 1 | 0 | 16 | -2039814362
| PP |  | Přesun hmot pro zasklívání stanovený z hmotnosti přesunovaného materiálu vodorovná dopravní vzdálenost do 50 m základní v objektech výšky přes 12 do 24 m | [14 empty] | PP | 2
| Online PSC |  | https://podminky.urs.cz/item/CS_URS_2024_01/998787103 | [14 empty] | Online PSC | 2
| D | M | Práce a dodávky M |  |  |  | 0 |  |  |  |  | 0 |  | 0 |  | 0 | 3 | D | 0 |  |  |  | ROZPOCET | [9 empty] | 0
| D | 33-M | Montáže dopr.zaříz.,sklad. zař. a váh |  |  |  | 0 |  |  |  |  | 0 |  | 0 |  | 0 | 3 | D | 1 |  |  |  | ROZPOCET | [9 empty] | 0
163 | K | 9330101 | D+M svislé zdvihací plošiny v uzavřené jízdní dráze vč šachty a nájezdové ocel rampy v přízemí, 1-4np, dle nabídky | kus | 1 |  | 0 |  |  | základní |  | 0 | 0 | 0 | 0 | 0 | 64 | K | 2 |  |  |  | ROZPOCET |  |  |  | 0 | 0 | 0 | 0 | 0 | 1 | 0 | 64 | -500738866
| PP |  | D+M svislé zdvihací plošiny v uzavřené jízdní dráze vč šachty a nájezdové ocel rampy v přízemí, 1-4np, dle nabídky | [14 empty] | PP | 2
| P |  | Poznámka k položce: PŘÍVODNÍ NAPĚTÍ: 230V (50Hz) RYCHLOST: 0,12m/s-0,15m/s POHON: hydraulický NOSNOST: 400kg (300-350kg pro teleskopické dveře) PŘÍKON: 1,8kW PROVOZNÍ NAPĚTÍ: 230V trakční, 24V ovládací a pomocné obvody VERZE: Samonosná PROVEDENÍ: Interní ROZMĚRY: 1000x1400mm OBSAH DODÁVKY E07: Plošina : zahrnuto 1,00 ks Instalace : zahrnuto 1,00 Vodící kolejnici, zdvih 3,6m až 13m : zahrnuto 8,40 m Čtečka pro Klíč I-button : zahrnuto 1,00 ks Dveře: Hliníkové panoramatické, čiré sklo, rozměry: 800, 860, 900; h2000, RAL 7040 : zahrnuto 4,00 ks Kabina: Podlaha gumová, barva šedá, rozměry standardní : zahrnuto 1,00 ks Kabina: Stěna plechová, barva béžová : zahrnuto 3,00 ks Kabina: Strop, LED osvětlení : zahrnuto 1,00 ks Kabina: Světelná závora : zahrnuto 1,00 ks Klíč I-button : zahrnuto 4,00 ks Mezizastávka : zahrnuto 2,00 ks Ovladače: Kabinové, tlačítka 50x50mm, Braillovo písmo : zahrnuto 1,00 ks Ovladače: Patrové, tlačítka 50x50mm, Braillovo písmo : zahrnuto 4,00 ks Prodloužený přívod hydraulické centrály (3 až 6m) : zahrnuto 1,00 ks Samonosná ocelová konstrukce: interní, 3 strany čiré sklo, 4. strana plech, RAL 7040, velká plošina (>1m2) : zahrnuto 10,67 m Telefon: kabinový, GSM brána : zahrnuto 1,00 ks Zastřešení: samonosné konstrukce interní : zahrnuto 1,00 ks Kabina: Zrcadlo, vertikální : zahrnuto 1,00 ks BALENÍ Balení plošiny a samonosné konstrukce : zahrnuto 1,00 ks | [14 empty] | P | 2
| D | HZS | Hodinové zúčtovací sazby |  |  |  | 0 |  |  |  |  | 0 |  | 0 |  | 0 | 4 | D | 0 |  |  |  | ROZPOCET | [9 empty] | 0
164 | K | HZS1292 | Hodinová zúčtovací sazba stavební dělník | hod | 80 |  | 0 | CS ÚRS 2024 01 |  | základní |  | 0 | 0 | 0 | 0 | 0 | 512 | K | 1 |  |  |  | ROZPOCET |  |  |  | 0 | 0 | 0 | 0 | 0 | 1 | 0 | 512 | -1473283154
| PP |  | Hodinové zúčtovací sazby profesí HSV zemní a pomocné práce stavební dělník | [14 empty] | PP | 1
| Online PSC |  | https://podminky.urs.cz/item/CS_URS_2024_01/HZS1292 | [14 empty] | Online PSC | 1
| P |  | Poznámka k položce: stavební výpomoce dle požadavku profesí, vyklizení stáv prostor - dle skut | [14 empty] | P | 1

## ZTI - Zdravotní technika
{3b87bb3c-fe19-478a-9fca-0e4b21dfc906}
2
| KRYCÍ LIST SOUPISU PRACÍ | [7 empty] | v --- níže se nacházejí doplnkové a pomocné údaje k sestavám --- v | [8 empty] | False
Stavba:
Domov mládeže při gymnáziu a SOŠPg
Objekt:
soc_zme_10_2024 - Stavební úpravy v části stavby - Úprava sociálních zařízení ubytovací části - Změna 10/2024
Soupis:
ZTI - Zdravotní technika
| KSO: |  |  |  |  | CC-CZ:
| Místo: |  | Nová Paka |  |  | Datum: | 29. 10. 2024
| Zadavatel: |  |  |  |  | IČ:
DIČ:
| Uchazeč: |  |  |  |  | IČ: | Vyplň údaj
|  | Vyplň údaj |  |  |  | DIČ: | Vyplň údaj
| Projektant: |  |  |  |  | IČ:
DIČ:
| Zpracovatel: |  |  |  |  | IČ:
DIČ:
Poznámka:
| Cena bez DPH | [5 empty] | 0
|  |  | Základ daně |  |  | Sazba daně | Výše daně
| DPH | základní | 0 |  |  | 21% | 0
|  | snížená | 0 |  |  | 12% | 0
|  | zákl. přenesená | 0 |  |  | 21% | 0
|  | sníž. přenesená | 0 |  |  | 12% | 0
|  | nulová | 0 |  |  | 0% | 0
| Cena s DPH |  |  | v | CZK |  | 0
| Projektant |  |  | Zpracovatel
| Datum a podpis: |  | Razítko | Datum a podpis: |  |  | Razítko
| Objednavatel |  |  | Uchazeč
| Datum a podpis: |  | Razítko | Datum a podpis: |  |  | Razítko
REKAPITULACE ČLENĚNÍ SOUPISU PRACÍ
Stavba:
Domov mládeže při gymnáziu a SOŠPg
Objekt:
soc_zme_10_2024 - Stavební úpravy v části stavby - Úprava sociálních zařízení ubytovací části - Změna 10/2024
Soupis:
ZTI - Zdravotní technika
Místo: |  |  | Nová Paka |  |  | Datum: | 29. 10. 2024
Zadavatel: | [5 empty] | Projektant:
Uchazeč: |  |  | Vyplň údaj |  |  | Zpracovatel:
Kód dílu - Popis | [6 empty] | Cena celkem [CZK]
Náklady ze soupisu prací | [6 empty] | 0 | [11 empty] | -1
| PSV - Práce a dodávky PSV | [5 empty] | 0
| 721 - Zdravotechnika - vnitřní kanalizace | [5 empty] | 0
| 722 - Zdravotechnika - vnitřní vodovod | [5 empty] | 0
| 725 - Zdravotechnika - zařizovací předměty | [5 empty] | 0
| 726 - Zdravotechnika - předstěnové instalace | [5 empty] | 0
| HZS - Hodinové zúčtovací sazby | [5 empty] | 0
SOUPIS PRACÍ
Stavba:
Domov mládeže při gymnáziu a SOŠPg
Objekt:
soc_zme_10_2024 - Stavební úpravy v části stavby - Úprava sociálních zařízení ubytovací části - Změna 10/2024
Soupis:
ZTI - Zdravotní technika
Místo: |  |  | Nová Paka |  |  | Datum: | 29. 10. 2024
Zadavatel: | [5 empty] | Projektant:
Uchazeč: |  |  | Vyplň údaj |  |  | Zpracovatel:
PČ | Typ | Kód | Popis | MJ | Množství | J.cena [CZK] | Cena celkem [CZK] | Cenová soustava |  | DPH | J. Nh [h] | Nh celkem [h] | J. hmotnost [t] | Hmotnost celkem [t] | J. suť [t] | Suť Celkem [t]
Náklady soupisu celkem | [6 empty] | 0 |  |  |  |  | 0 |  | 0.3138 |  | 0 |  | D | -1 | [10 empty] | 0
| D | PSV | Práce a dodávky PSV |  |  |  | 0 |  |  |  |  | 0 |  | 0.3138 |  | 0 | 2 | D | 0 |  |  |  | ROZPOCET | [6 empty] | 0
| D | 721 | Zdravotechnika - vnitřní kanalizace |  |  |  | 0 |  |  |  |  | 0 |  | 0 |  | 0 | 2 | D | 1 |  |  |  | ROZPOCET | [6 empty] | 0
1 | K | 721140802 | Demontáž potrubí litinové DN do 100 | m | 105 |  | 0 |  |  | základní |  | 0 | 0 | 0 | 0 | 0 | 16 | K | 2 |  |  |  | ROZPOCET | 0 | 0 | 0 | 0 | 0 | 1 | 0 | 16 | 2
| PP |  | Demontáž potrubí litinové DN do 100 | [14 empty] | PP | 2
| VV |  | 6*5*3,5 "demontáž stávající kanalizace |  | 105 | [12 empty] | VV | 2 | 2 | True | 0 | ROZPOCET
| VV |  | Součet |  | 105 | [12 empty] | VV | 2 | 4 | True | 1 | ROZPOCET
2 | K | 721140905 | Potrubí litinové vsazení odbočky DN 100 | kus | 11 |  | 0 |  |  | základní |  | 0 | 0 | 0 | 0 | 0 | 16 | K | 2 |  |  |  | ROZPOCET | 0 | 0 | 0 | 0 | 0 | 1 | 0 | 16 | 4
| PP |  | Potrubí litinové vsazení odbočky DN 100 | [14 empty] | PP | 2
| VV |  | 11 "napojení na stávající potrubí |  | 11 | [12 empty] | VV | 2 | 2 | True | 0 | ROZPOCET
| VV |  | Součet |  | 11 | [12 empty] | VV | 2 | 4 | True | 1 | ROZPOCET
3 | K | 721140915 | Potrubí litinové propojení potrubí DN 100 | kus | 11 |  | 0 |  |  | základní |  | 0 | 0 | 0 | 0 | 0 | 16 | K | 2 |  |  |  | ROZPOCET | 0 | 0 | 0 | 0 | 0 | 1 | 0 | 16 | 6
| PP |  | Potrubí litinové propojení potrubí DN 100 | [14 empty] | PP | 2
| VV |  | 11 "napojení na stávající potrubí |  | 11 | [12 empty] | VV | 2 | 2 | True | 0 | ROZPOCET
| VV |  | Součet |  | 11 | [12 empty] | VV | 2 | 4 | True | 1 | ROZPOCET
4 | K | 721140925 | Potrubí litinové odpadní krácení trub DN 100 | kus | 11 |  | 0 |  |  | základní |  | 0 | 0 | 0 | 0 | 0 | 16 | K | 2 |  |  |  | ROZPOCET | 0 | 0 | 0 | 0 | 0 | 1 | 0 | 16 | 8
| PP |  | Potrubí litinové odpadní krácení trub DN 100 | [14 empty] | PP | 2
| VV |  | 11 "napojení na stávající potrubí |  | 11 | [12 empty] | VV | 2 | 2 | True | 0 | ROZPOCET
| VV |  | Součet |  | 11 | [12 empty] | VV | 2 | 4 | True | 1 | ROZPOCET
5 | K | 721174024 | Potrubí kanalizační z PP odpadní DN 75 | m | 16 |  | 0 |  |  | základní |  | 0 | 0 | 0 | 0 | 0 | 16 | K | 2 |  |  |  | ROZPOCET | 0 | 0 | 0 | 0 | 0 | 1 | 0 | 16 | 10
| PP |  | Potrubí kanalizační z PP odpadní DN 75 | [14 empty] | PP | 2
| VV |  | 16 "odpadní kanalizace |  | 16 | [12 empty] | VV | 2 | 2 | True | 0 | ROZPOCET
| VV |  | Součet |  | 16 | [12 empty] | VV | 2 | 4 | True | 1 | ROZPOCET
6 | M | 28615602 | čistící tvarovka odpadní pro vysoké teploty HTRE DN 75 | kus | 1 |  | 0 |  |  | základní |  | 0 | 0 | 0 | 0 | 0 | 32 | M | 2 |  |  |  | ROZPOCET | 0 | 0 | 0 | 0 | 0 | 1 | 0 | 16 | 12
| PP |  | čistící tvarovka odpadní pro vysoké teploty HTRE DN 75 | [14 empty] | PP | 2
| VV |  | 1 "čistící tvarovka |  | 1 | [12 empty] | VV | 2 | 2 | True | 0 | ROZPOCET
| VV |  | Součet |  | 1 | [12 empty] | VV | 2 | 4 | True | 1 | ROZPOCET
7 | K | 721174025 | Potrubí kanalizační z PP odpadní DN 110 | m | 75 |  | 0 |  |  | základní |  | 0 | 0 | 0 | 0 | 0 | 16 | K | 2 |  |  |  | ROZPOCET | 0 | 0 | 0 | 0 | 0 | 1 | 0 | 16 | 14
| PP |  | Potrubí kanalizační z PP odpadní DN 110 | [14 empty] | PP | 2
| VV |  | 75 "odpadní kanalizace |  | 75 | [12 empty] | VV | 2 | 2 | True | 0 | ROZPOCET
| VV |  | Součet |  | 75 | [12 empty] | VV | 2 | 4 | True | 1 | ROZPOCET
8 | M | 28615603 | čistící tvarovka odpadní pro vysoké teploty HTRE DN 110 | kus | 4 |  | 0 |  |  | základní |  | 0 | 0 | 0 | 0 | 0 | 32 | M | 2 |  |  |  | ROZPOCET | 0 | 0 | 0 | 0 | 0 | 1 | 0 | 16 | 16
| PP |  | čistící tvarovka odpadní pro vysoké teploty HTRE DN 110 | [14 empty] | PP | 2
| VV |  | 4 "čistící tvarovka |  | 4 | [12 empty] | VV | 2 | 2 | True | 0 | ROZPOCET
| VV |  | Součet |  | 4 | [12 empty] | VV | 2 | 4 | True | 1 | ROZPOCET
9 | K | 721174026 | Potrubí kanalizační z PP odpadní DN 125 | m | 20 |  | 0 |  |  | základní |  | 0 | 0 | 0 | 0 | 0 | 16 | K | 2 |  |  |  | ROZPOCET | 0 | 0 | 0 | 0 | 0 | 1 | 0 | 16 | 18
| PP |  | Potrubí kanalizační z PP odpadní DN 125 | [14 empty] | PP | 2
| VV |  | 20 "odpadní kanalizace |  | 20 | [12 empty] | VV | 2 | 2 | True | 0 | ROZPOCET
| VV |  | Součet |  | 20 | [12 empty] | VV | 2 | 4 | True | 1 | ROZPOCET
10 | M | 28615604 | čistící tvarovka odpadní pro vysoké teploty HTRE DN 125 | kus | 1 |  | 0 |  |  | základní |  | 0 | 0 | 0 | 0 | 0 | 32 | M | 2 |  |  |  | ROZPOCET | 0 | 0 | 0 | 0 | 0 | 1 | 0 | 16 | 20
| PP |  | čistící tvarovka odpadní pro vysoké teploty HTRE DN 125 | [14 empty] | PP | 2
| VV |  | 1 "čistící tvarovka |  | 1 | [12 empty] | VV | 2 | 2 | True | 0 | ROZPOCET
| VV |  | Součet |  | 1 | [12 empty] | VV | 2 | 4 | True | 1 | ROZPOCET
11 | K | 721174042 | Potrubí kanalizační z PP připojovací DN 40 | m | 27 |  | 0 |  |  | základní |  | 0 | 0 | 0 | 0 | 0 | 16 | K | 2 |  |  |  | ROZPOCET | 0 | 0 | 0 | 0 | 0 | 1 | 0 | 16 | 22
| PP |  | Potrubí kanalizační z PP připojovací DN 40 | [14 empty] | PP | 2
| VV |  | 27 "připojovací kanalizace |  | 27 | [12 empty] | VV | 2 | 2 | True | 0 | ROZPOCET
| VV |  | Součet |  | 27 | [12 empty] | VV | 2 | 4 | True | 1 | ROZPOCET
12 | K | 721174043 | Potrubí kanalizační z PP připojovací DN 50 | m | 112 |  | 0 |  |  | základní |  | 0 | 0 | 0 | 0 | 0 | 16 | K | 2 |  |  |  | ROZPOCET | 0 | 0 | 0 | 0 | 0 | 1 | 0 | 16 | 24
| PP |  | Potrubí kanalizační z PP připojovací DN 50 | [14 empty] | PP | 2
| VV |  | 112 "připojovací kanalizace |  | 112 | [12 empty] | VV | 2 | 2 | True | 0 | ROZPOCET
| VV |  | Součet |  | 112 | [12 empty] | VV | 2 | 4 | True | 1 | ROZPOCET
13 | K | 721174044 | Potrubí kanalizační z PP připojovací DN 75 | m | 14 |  | 0 |  |  | základní |  | 0 | 0 | 0 | 0 | 0 | 16 | K | 2 |  |  |  | ROZPOCET | 0 | 0 | 0 | 0 | 0 | 1 | 0 | 16 | 26
| PP |  | Potrubí kanalizační z PP připojovací DN 75 | [14 empty] | PP | 2
| VV |  | 14 "připojovací kanalizace |  | 14 | [12 empty] | VV | 2 | 2 | True | 0 | ROZPOCET
| VV |  | Součet |  | 14 | [12 empty] | VV | 2 | 4 | True | 1 | ROZPOCET
14 | K | 721174045 | Potrubí kanalizační z PP připojovací DN 110 | m | 59 |  | 0 |  |  | základní |  | 0 | 0 | 0 | 0 | 0 | 16 | K | 2 |  |  |  | ROZPOCET | 0 | 0 | 0 | 0 | 0 | 1 | 0 | 16 | 28
| PP |  | Potrubí kanalizační z PP připojovací DN 110 | [14 empty] | PP | 2
| VV |  | 59 "připojovací kanalizace |  | 59 | [12 empty] | VV | 2 | 2 | True | 0 | ROZPOCET
| VV |  | Součet |  | 59 | [12 empty] | VV | 2 | 4 | True | 1 | ROZPOCET
15 | M | 45810001-R | kotevní prvky pro potrubí kanalizace | ks | 56 |  | 0 |  |  | základní |  | 0 | 0 | 0 | 0 | 0 | 32 | M | 2 |  |  |  | ROZPOCET | 0 | 0 | 0 | 0 | 0 | 1 | 0 | 16 | 30
| PP |  | kotevní prvky pro potrubí kanalizace | [14 empty] | PP | 2
| VV |  | (19+75+18)/2 "upevnění potrubí |  | 56 | [12 empty] | VV | 2 | 2 | True | 0 | ROZPOCET
| VV |  | Součet |  | 56 | [12 empty] | VV | 2 | 4 | True | 1 | ROZPOCET
16 | K | 721194104 | Vyvedení a upevnění odpadních výpustek DN 40 | kus | 39 |  | 0 |  |  | základní |  | 0 | 0 | 0 | 0 | 0 | 16 | K | 2 |  |  |  | ROZPOCET | 0 | 0 | 0 | 0 | 0 | 1 | 0 | 16 | 32
| PP |  | Vyvedení a upevnění odpadních výpustek DN 40 | [14 empty] | PP | 2
| VV |  | 30+3+2+2+1+1 "výpustky DN 40 |  | 39 | [12 empty] | VV | 2 | 2 | True | 0 | ROZPOCET
| VV |  | Součet |  | 39 | [12 empty] | VV | 2 | 4 | True | 1 | ROZPOCET
17 | K | 721194105 | Vyvedení a upevnění odpadních výpustek DN 50 | kus | 37 |  | 0 |  |  | základní |  | 0 | 0 | 0 | 0 | 0 | 16 | K | 2 |  |  |  | ROZPOCET | 0 | 0 | 0 | 0 | 0 | 1 | 0 | 16 | 34
| PP |  | Vyvedení a upevnění odpadních výpustek DN 50 | [14 empty] | PP | 2
| VV |  | 28+2+1+6 "výpustky DN 50 |  | 37 | [12 empty] | VV | 2 | 2 | True | 0 | ROZPOCET
| VV |  | Součet |  | 37 | [12 empty] | VV | 2 | 4 | True | 1 | ROZPOCET
18 | K | 721194109 | Vyvedení a upevnění odpadních výpustek DN 100 | kus | 41 |  | 0 |  |  | základní |  | 0 | 0 | 0 | 0 | 0 | 16 | K | 2 |  |  |  | ROZPOCET | 0 | 0 | 0 | 0 | 0 | 1 | 0 | 16 | 36
| PP |  | Vyvedení a upevnění odpadních výpustek DN 100 | [14 empty] | PP | 2
| VV |  | 6+30+3+2 "výpustky DN 50 |  | 41 | [12 empty] | VV | 2 | 2 | True | 0 | ROZPOCET
| VV |  | Součet |  | 41 | [12 empty] | VV | 2 | 4 | True | 1 | ROZPOCET
19 | K | 721226511 | Zápachová uzávěrka podomítková pro pračku a myčku DN 40 s připojením vody 1/2" | kus | 2 |  | 0 |  |  | základní |  | 0 | 0 | 0 | 0 | 0 | 16 | K | 2 |  |  |  | ROZPOCET | 0 | 0 | 0 | 0 | 0 | 1 | 0 | 16 | 38
| PP |  | Zápachová uzávěrka podomítková pro pračku a myčku DN 40 s připojením vody 1/2" | [14 empty] | PP | 2
| VV |  | 1+1 "pračka, sušička |  | 2 | [12 empty] | VV | 2 | 2 | True | 0 | ROZPOCET
| VV |  | Součet |  | 2 | [12 empty] | VV | 2 | 4 | True | 1 | ROZPOCET
20 | K | 721290111 | Zkouška těsnosti potrubí kanalizace vodou DN do 125 | m | 324 |  | 0 |  |  | základní |  | 0 | 0 | 0 | 0 | 0 | 16 | K | 2 |  |  |  | ROZPOCET | 0 | 0 | 0 | 0 | 0 | 1 | 0 | 16 | 40
| PP |  | Zkouška těsnosti potrubí kanalizace vodou DN do 125 | [14 empty] | PP | 2
| VV |  | 27+112+14+59+19+75+18 "připojovací, odpadní potrubí |  | 324 | [12 empty] | VV | 2 | 2 | True | 0 | ROZPOCET
| VV |  | Součet |  | 324 | [12 empty] | VV | 2 | 4 | True | 1 | ROZPOCET
21 | K | 998721103 | Přesun hmot tonážní pro vnitřní kanalizace v objektech v přes 12 do 24 m | t | 0.879 |  | 0 |  |  | základní |  | 0 | 0 | 0 | 0 | 0 | 16 | K | 2 |  |  |  | ROZPOCET | 0 | 0 | 0 | 0 | 0 | 1 | 0 | 16 | 42
| PP |  | Přesun hmot tonážní pro vnitřní kanalizace v objektech v přes 12 do 24 m | [14 empty] | PP | 2
| D | 722 | Zdravotechnika - vnitřní vodovod |  |  |  | 0 |  |  |  |  | 0 |  | 0 |  | 0 | 2 | D | 1 |  |  |  | ROZPOCET | [6 empty] | 0
22 | K | 722130801 | Demontáž potrubí ocelové pozinkované závitové DN do 25 | m | 210 |  | 0 |  |  | základní |  | 0 | 0 | 0 | 0 | 0 | 16 | K | 2 |  |  |  | ROZPOCET | 0 | 0 | 0 | 0 | 0 | 1 | 0 | 16 | 44
| PP |  | Demontáž potrubí ocelové pozinkované závitové DN do 25 | [14 empty] | PP | 2
| VV |  | 2*6*5*3,5 "demontáž stávajícího vodovodu |  | 210 | [12 empty] | VV | 2 | 2 | True | 0 | ROZPOCET
| VV |  | Součet |  | 210 | [12 empty] | VV | 2 | 4 | True | 1 | ROZPOCET
23 | K | 722171933 | Potrubí plastové výměna trub nebo tvarovek D přes 20 do 25 mm | kus | 3 |  | 0 |  |  | základní |  | 0 | 0 | 0 | 0 | 0 | 16 | K | 2 |  |  |  | ROZPOCET | 0 | 0 | 0 | 0 | 0 | 1 | 0 | 16 | 46
| PP |  | Potrubí plastové výměna trub nebo tvarovek D přes 20 do 25 mm | [14 empty] | PP | 2
| VV |  | 3 "napojení na stávající potrubí |  | 3 | [12 empty] | VV | 2 | 2 | True | 0 | ROZPOCET
| VV |  | Součet |  | 3 | [12 empty] | VV | 2 | 4 | True | 1 | ROZPOCET
24 | K | 722175002 | Potrubí vodovodní plastové PP-RCT svar polyfúze D 20x2,8 mm | m | 213 |  | 0 |  |  | základní |  | 0 | 0 | 0 | 0 | 0 | 16 | K | 2 |  |  |  | ROZPOCET | 0 | 0 | 0 | 0 | 0 | 1 | 0 | 16 | 48
| PP |  | Potrubí vodovodní plastové PP-RCT svar polyfúze D 20x2,8 mm | [14 empty] | PP | 2
| VV |  | 198 "připojovací ve stěnách, předstěnách |  | 198 | [12 empty] | VV | 2 | 2 | True | 0 | ROZPOCET
| VV |  | 10+5 "páteřní potrubí pod stropem |  | 15 | [12 empty] | VV | 2 | 2 | True | 0 | ROZPOCET
| VV |  | Součet |  | 213 | [12 empty] | VV | 2 | 4 | True | 1 | ROZPOCET
25 | K | 722182011 | Podpůrný žlab pro potrubí D 20 | m | 15 |  | 0 |  |  | základní |  | 0 | 0 | 0 | 0 | 0 | 16 | K | 2 |  |  |  | ROZPOCET | 0 | 0 | 0 | 0 | 0 | 1 | 0 | 16 | 50
| PP |  | Podpůrný žlab pro potrubí D 20 | [14 empty] | PP | 2
| VV |  | 10+5 "páteřní potrubí pod stropem |  | 15 | [12 empty] | VV | 2 | 2 | True | 0 | ROZPOCET
| VV |  | Součet |  | 15 | [12 empty] | VV | 2 | 4 | True | 1 | ROZPOCET
26 | K | 722175003 | Potrubí vodovodní plastové PP-RCT svar polyfúze D 25x3,5 mm | m | 224 |  | 0 |  |  | základní |  | 0 | 0 | 0 | 0 | 0 | 16 | K | 2 |  |  |  | ROZPOCET | 0 | 0 | 0 | 0 | 0 | 1 | 0 | 16 | 52
| PP |  | Potrubí vodovodní plastové PP-RCT svar polyfúze D 25x3,5 mm | [14 empty] | PP | 2
| VV |  | 150 "připojovací ve stěnách, předstěnách |  | 150 | [12 empty] | VV | 2 | 2 | True | 0 | ROZPOCET
| VV |  | 53+21 "páteřní potrubí pod stropem, v šachtě |  | 74 | [12 empty] | VV | 2 | 2 | True | 0 | ROZPOCET
| VV |  | Součet |  | 224 | [12 empty] | VV | 2 | 4 | True | 1 | ROZPOCET
27 | K | 722182012 | Podpůrný žlab pro potrubí D 25 | m | 74 |  | 0 |  |  | základní |  | 0 | 0 | 0 | 0 | 0 | 16 | K | 2 |  |  |  | ROZPOCET | 0 | 0 | 0 | 0 | 0 | 1 | 0 | 16 | 54
| PP |  | Podpůrný žlab pro potrubí D 25 | [14 empty] | PP | 2
| VV |  | 53+21 "páteřní potrubí pod stropem |  | 74 | [12 empty] | VV | 2 | 2 | True | 0 | ROZPOCET
| VV |  | Součet |  | 74 | [12 empty] | VV | 2 | 4 | True | 1 | ROZPOCET
28 | K | 722175004 | Potrubí vodovodní plastové PP-RCT svar polyfúze D 32x4,4 mm | m | 20 |  | 0 |  |  | základní |  | 0 | 0 | 0 | 0 | 0 | 16 | K | 2 |  |  |  | ROZPOCET | 0 | 0 | 0 | 0 | 0 | 1 | 0 | 16 | 56
| PP |  | Potrubí vodovodní plastové PP-RCT svar polyfúze D 32x4,4 mm | [14 empty] | PP | 2
| VV |  | 14 "připojovací ve stěnách, předstěnách |  | 14 | [12 empty] | VV | 2 | 2 | True | 0 | ROZPOCET
| VV |  | 6 "páteřní potrubí pod stropem, v šachtě |  | 6 | [12 empty] | VV | 2 | 2 | True | 0 | ROZPOCET
| VV |  | Součet |  | 20 | [12 empty] | VV | 2 | 4 | True | 1 | ROZPOCET
29 | K | 722182013 | Podpůrný žlab pro potrubí D 32 | m | 6 |  | 0 |  |  | základní |  | 0 | 0 | 0 | 0 | 0 | 16 | K | 2 |  |  |  | ROZPOCET | 0 | 0 | 0 | 0 | 0 | 1 | 0 | 16 | 58
| PP |  | Podpůrný žlab pro potrubí D 32 | [14 empty] | PP | 2
| VV |  | 6 "páteřní potrubí pod stropem |  | 6 | [12 empty] | VV | 2 | 2 | True | 0 | ROZPOCET
| VV |  | Součet |  | 6 | [12 empty] | VV | 2 | 4 | True | 1 | ROZPOCET
30 | K | 722175005 | Potrubí vodovodní plastové PP-RCT svar polyfúze D 40x5,5 mm | m | 122 |  | 0 |  |  | základní |  | 0 | 0 | 0 | 0 | 0 | 16 | K | 2 |  |  |  | ROZPOCET | 0 | 0 | 0 | 0 | 0 | 1 | 0 | 16 | 60
| PP |  | Potrubí vodovodní plastové PP-RCT svar polyfúze D 40x5,5 mm | [14 empty] | PP | 2
| VV |  | 106+8+8 "páteřní potrubí pod stropem, v šachtě |  | 122 | [12 empty] | VV | 2 | 2 | True | 0 | ROZPOCET
| VV |  | Součet |  | 122 | [12 empty] | VV | 2 | 4 | True | 1 | ROZPOCET
31 | K | 722182014 | Podpůrný žlab pro potrubí D 40 | m | 122 |  | 0 |  |  | základní |  | 0 | 0 | 0 | 0 | 0 | 16 | K | 2 |  |  |  | ROZPOCET | 0 | 0 | 0 | 0 | 0 | 1 | 0 | 16 | 62
| PP |  | Podpůrný žlab pro potrubí D 40 | [14 empty] | PP | 2
| VV |  | 106+8+8 "páteřní potrubí pod stropem |  | 122 | [12 empty] | VV | 2 | 2 | True | 0 | ROZPOCET
| VV |  | Součet |  | 122 | [12 empty] | VV | 2 | 4 | True | 1 | ROZPOCET
32 | K | 722175006 | Potrubí vodovodní plastové PP-RCT svar polyfúze D 50x6,9 mm | m | 26 |  | 0 |  |  | základní |  | 0 | 0 | 0 | 0 | 0 | 16 | K | 2 |  |  |  | ROZPOCET | 0 | 0 | 0 | 0 | 0 | 1 | 0 | 16 | 64
| PP |  | Potrubí vodovodní plastové PP-RCT svar polyfúze D 50x6,9 mm | [14 empty] | PP | 2
| VV |  | 13+13 "páteřní potrubí pod stropem, v šachtě |  | 26 | [12 empty] | VV | 2 | 2 | True | 0 | ROZPOCET
| VV |  | Součet |  | 26 | [12 empty] | VV | 2 | 4 | True | 1 | ROZPOCET
33 | K | 722182015 | Podpůrný žlab pro potrubí D 50 | m | 26 |  | 0 |  |  | základní |  | 0 | 0 | 0 | 0 | 0 | 16 | K | 2 |  |  |  | ROZPOCET | 0 | 0 | 0 | 0 | 0 | 1 | 0 | 16 | 66
| PP |  | Podpůrný žlab pro potrubí D 50 | [14 empty] | PP | 2
| VV |  | 13+13 "páteřní potrubí pod stropem |  | 26 | [12 empty] | VV | 2 | 2 | True | 0 | ROZPOCET
| VV |  | Součet |  | 26 | [12 empty] | VV | 2 | 4 | True | 1 | ROZPOCET
34 | M | 286151560 | tvarovky pro systém PPR tlakové | komplet | 125 |  | 0 |  |  | základní |  | 0 | 0 | 0 | 0 | 0 | 32 | M | 2 |  |  |  | ROZPOCET | 0 | 0 | 0 | 0 | 0 | 1 | 0 | 16 | 68
| PP |  | tvarovky pro systém PPR tlakové | [14 empty] | PP | 2
| VV |  | (218+10+5+150+53+21+14+6+106+8+8+13+13)/5 "tvarovky |  | 125 | [12 empty] | VV | 2 | 2 | True | 0 | ROZPOCET
| VV |  | Součet |  | 125 | [12 empty] | VV | 2 | 4 | True | 1 | ROZPOCET
35 | M | 45810002R | kotevní prvky pro potrubí vodovodu | kus | 42 |  | 0 |  |  | základní |  | 0 | 0 | 0 | 0 | 0 | 32 | M | 2 |  |  |  | ROZPOCET | 0 | 0 | 0 | 0 | 0 | 1 | 0 | 16 | 70
| PP |  | kotevní prvky pro potrubí vodovodu | [14 empty] | PP | 2
| VV |  | (10+5+21+6+8+8+13+13)/2 "páteřní pod stropem |  | 42 | [12 empty] | VV | 2 | 2 | True | 0 | ROZPOCET
| VV |  | Součet |  | 42 | [12 empty] | VV | 2 | 4 | True | 1 | ROZPOCET
36 | K | 722181221 | Ochrana vodovodního potrubí přilepenými termoizolačními trubicemi z PE tl přes 6 do 9 mm DN do 22 mm | m | 119 |  | 0 |  |  | základní |  | 0 | 0 | 0 | 0 | 0 | 16 | K | 2 |  |  |  | ROZPOCET | 0 | 0 | 0 | 0 | 0 | 1 | 0 | 16 | 72
| PP |  | Ochrana vodovodního potrubí přilepenými termoizolačními trubicemi z PE tl přes 6 do 9 mm DN do 22 mm | [14 empty] | PP | 2
| VV |  | 218/2 "připojovací ve stěnách, předstěnách studená voda |  | 109 | [12 empty] | VV | 2 | 2 | True | 0 | ROZPOCET
| VV |  | 10 "páteřní potrubí pod stropem, v šachtě studená voda |  | 10 | [12 empty] | VV | 2 | 2 | True | 0 | ROZPOCET
| VV |  | Součet |  | 119 | [12 empty] | VV | 2 | 4 | True | 1 | ROZPOCET
37 | K | 722181222 | Ochrana vodovodního potrubí přilepenými termoizolačními trubicemi z PE tl přes 6 do 9 mm DN přes 22 do 45 mm | m | 194 |  | 0 |  |  | základní |  | 0 | 0 | 0 | 0 | 0 | 16 | K | 2 |  |  |  | ROZPOCET | 0 | 0 | 0 | 0 | 0 | 1 | 0 | 16 | 74
| PP |  | Ochrana vodovodního potrubí přilepenými termoizolačními trubicemi z PE tl přes 6 do 9 mm DN přes 22 do 45 mm | [14 empty] | PP | 2
| VV |  | 150/2+14/2 "připojovací ve stěnách, předstěnách studená voda |  | 82 | [12 empty] | VV | 2 | 2 | True | 0 | ROZPOCET
| VV |  | 48/2+106/2+21+6+8 "páteřní potrubí pod stropem, v šachtě studená voda |  | 112 | [12 empty] | VV | 2 | 2 | True | 0 | ROZPOCET
| VV |  | Součet |  | 194 | [12 empty] | VV | 2 | 4 | True | 1 | ROZPOCET
38 | K | 722181223 | Ochrana vodovodního potrubí přilepenými termoizolačními trubicemi z PE tl přes 6 do 9 mm DN přes 45 do 63 mm | m | 13 |  | 0 |  |  | základní |  | 0 | 0 | 0 | 0 | 0 | 16 | K | 2 |  |  |  | ROZPOCET | 0 | 0 | 0 | 0 | 0 | 1 | 0 | 16 | 76
| PP |  | Ochrana vodovodního potrubí přilepenými termoizolačními trubicemi z PE tl přes 6 do 9 mm DN přes 45 do 63 mm | [14 empty] | PP | 2
| VV |  | 13 "páteřní potrubí pod stropem, v šachtě studená voda |  | 13 | [12 empty] | VV | 2 | 2 | True | 0 | ROZPOCET
| VV |  | Součet |  | 13 | [12 empty] | VV | 2 | 4 | True | 1 | ROZPOCET
39 | K | 722181241 | Ochrana vodovodního potrubí přilepenými termoizolačními trubicemi z PE tl do 20 mm DN do 22 mm | m | 114 |  | 0 |  |  | základní |  | 0 | 0 | 0 | 0 | 0 | 16 | K | 2 |  |  |  | ROZPOCET | 0 | 0 | 0 | 0 | 0 | 1 | 0 | 16 | 78
| PP |  | Ochrana vodovodního potrubí přilepenými termoizolačními trubicemi z PE tl do 20 mm DN do 22 mm | [14 empty] | PP | 2
| VV |  | 218/2 "připojovací ve stěnách, předstěnách teplá voda |  | 109 | [12 empty] | VV | 2 | 2 | True | 0 | ROZPOCET
| VV |  | 5 "páteřní potrubí pod stropem, v šachtě teplá voda |  | 5 | [12 empty] | VV | 2 | 2 | True | 0 | ROZPOCET
| VV |  | Součet |  | 114 | [12 empty] | VV | 2 | 4 | True | 1 | ROZPOCET
40 | K | 722181252 | Ochrana vodovodního potrubí přilepenými termoizolačními trubicemi z PE tl do 25 mm DN do 45 mm | m | 167 |  | 0 |  |  | základní |  | 0 | 0 | 0 | 0 | 0 | 16 | K | 2 |  |  |  | ROZPOCET | 0 | 0 | 0 | 0 | 0 | 1 | 0 | 16 | 80
| PP |  | Ochrana vodovodního potrubí přilepenými termoizolačními trubicemi z PE tl do 25 mm DN do 45 mm | [14 empty] | PP | 2
| VV |  | 150/2+14/2 "připojovací ve stěnách, předstěnách teplá voda |  | 82 | [12 empty] | VV | 2 | 2 | True | 0 | ROZPOCET
| VV |  | 48/2+106/2+8 "páteřní potrubí pod stropem, v šachtě teplá voda |  | 85 | [12 empty] | VV | 2 | 2 | True | 0 | ROZPOCET
| VV |  | Součet |  | 167 | [12 empty] | VV | 2 | 4 | True | 1 | ROZPOCET
41 | K | 722181253 | Ochrana vodovodního potrubí přilepenými termoizolačními trubicemi z PE tl přes 20 do 25 mm DN přes 45 do 63 mm | m | 13 |  | 0 |  |  | základní |  | 0 | 0 | 0 | 0 | 0 | 16 | K | 2 |  |  |  | ROZPOCET | 0 | 0 | 0 | 0 | 0 | 1 | 0 | 16 | 82
| PP |  | Ochrana vodovodního potrubí přilepenými termoizolačními trubicemi z PE tl přes 20 do 25 mm DN přes 45 do 63 mm | [14 empty] | PP | 2
| VV |  | 13 "páteřní potrubí pod stropem, v šachtě teplá voda 1.vrstva |  | 13 | [12 empty] | VV | 2 | 2 | True | 0 | ROZPOCET
| VV |  | Součet |  | 13 | [12 empty] | VV | 2 | 4 | True | 1 | ROZPOCET
42 | K | 722181256 | Ochrana vodovodního potrubí přilepenými termoizolačními trubicemi z PE tl přes 20 do 25 mm DN přes 110 mm | m | 13 |  | 0 |  |  | základní |  | 0 | 0 | 0 | 0 | 0 | 16 | K | 2 |  |  |  | ROZPOCET | 0 | 0 | 0 | 0 | 0 | 1 | 0 | 16 | 84
| PP |  | Ochrana vodovodního potrubí přilepenými termoizolačními trubicemi z PE tl přes 20 do 25 mm DN přes 110 mm | [14 empty] | PP | 2
| VV |  | 13 "páteřní potrubí pod stropem, v šachtě teplá voda 2.vrstva |  | 13 | [12 empty] | VV | 2 | 2 | True | 0 | ROZPOCET
| VV |  | Součet |  | 13 | [12 empty] | VV | 2 | 4 | True | 1 | ROZPOCET
43 | K | 722220152 | Nástěnka závitová plastová PPR PN 20 DN 20 x G 1/2" | kus | 16 |  | 0 |  |  | základní |  | 0 | 0 | 0 | 0 | 0 | 16 | K | 2 |  |  |  | ROZPOCET | 0 | 0 | 0 | 0 | 0 | 1 | 0 | 16 | 86
| PP |  | Nástěnka závitová plastová PPR PN 20 DN 20 x G 1/2" | [14 empty] | PP | 2
| VV |  | 1+3+2+2+2+6 "nástěnky ventily |  | 16 | [12 empty] | VV | 2 | 2 | True | 0 | ROZPOCET
| VV |  | Součet |  | 16 | [12 empty] | VV | 2 | 4 | True | 1 | ROZPOCET
44 | K | 722220161 | Nástěnný komplet plastový PPR PN 20 DN 20 x G 1/2 | soubor | 110 |  | 0 |  |  | základní |  | 0 | 0 | 0 | 0 | 0 | 16 | K | 2 |  |  |  | ROZPOCET | 0 | 0 | 0 | 0 | 0 | 1 | 0 | 16 | 88
| PP |  | Nástěnný komplet plastový PPR PN 20 DN 20 x G 1/2 | [14 empty] | PP | 2
| VV |  | 30++32+2+3+28+2+1+6+6 "nástěnky baterie |  | 110 | [12 empty] | VV | 2 | 2 | True | 0 | ROZPOCET
| VV |  | Součet |  | 110 | [12 empty] | VV | 2 | 4 | True | 1 | ROZPOCET
45 | K | 722224115 | Kohout plnicí nebo vypouštěcí G 1/2" PN 10 s jedním závitem | kus | 20 |  | 0 |  |  | základní |  | 0 | 0 | 0 | 0 | 0 | 16 | K | 2 |  |  |  | ROZPOCET | 0 | 0 | 0 | 0 | 0 | 1 | 0 | 16 | 90
| PP |  | Kohout plnicí nebo vypouštěcí G 1/2" PN 10 s jedním závitem | [14 empty] | PP | 2
| VV |  | 20 "vypouštění |  | 20 | [12 empty] | VV | 2 | 2 | True | 0 | ROZPOCET
| VV |  | Součet |  | 20 | [12 empty] | VV | 2 | 4 | True | 1 | ROZPOCET
46 | K | 722229101 | Montáž vodovodních armatur s jedním závitem G 1/2 ostatní typ | soubor | 99 |  | 0 |  |  | základní |  | 0 | 0 | 0 | 0 | 0 | 16 | K | 2 |  |  |  | ROZPOCET | 0 | 0 | 0 | 0 | 0 | 1 | 0 | 16 | 92
| PP |  | Montáž vodovodních armatur s jedním závitem G 1/2 ostatní typ | [14 empty] | PP | 2
| VV |  | 98+1 "vývody |  | 99 | [12 empty] | VV | 2 | 2 | True | 0 | ROZPOCET
| VV |  | Součet |  | 99 | [12 empty] | VV | 2 | 4 | True | 1 | ROZPOCET
47 | M | 551119920 | ventil rohový s filtrem IVAR 1/2" x 3/8" | kus | 98 |  | 0 |  |  | základní |  | 0 | 0 | 0 | 0 | 0 | 32 | M | 2 |  |  |  | ROZPOCET | 0 | 0 | 0 | 0 | 0 | 1 | 0 | 16 | 94
| PP |  | ventil rohový s filtrem IVAR 1/2" x 3/8" | [14 empty] | PP | 2
| VV |  | 2*(30+3+2+2+3+6)+6 "stojánkové baterie |  | 98 | [12 empty] | VV | 2 | 2 | True | 0 | ROZPOCET
| VV |  | Součet |  | 98 | [12 empty] | VV | 2 | 4 | True | 1 | ROZPOCET
48 | M | 55111982 | ventil rohový pračkový 3/4" | kus | 1 |  | 0 |  |  | základní |  | 0 | 0 | 0 | 0 | 0 | 32 | M | 2 |  |  |  | ROZPOCET | 0 | 0 | 0 | 0 | 0 | 1 | 0 | 16 | 96
| PP |  | ventil rohový pračkový 3/4" | [14 empty] | PP | 2
| VV |  | 1 "myčka |  | 1 | [12 empty] | VV | 2 | 2 | True | 0 | ROZPOCET
| VV |  | Součet |  | 1 | [12 empty] | VV | 2 | 4 | True | 1 | ROZPOCET
49 | K | 722232063 | Kohout kulový přímý G 1" PN 42 do 185°C vnitřní závit s vypouštěním | kus | 9 |  | 0 |  |  | základní |  | 0 | 0 | 0 | 0 | 0 | 16 | K | 2 |  |  |  | ROZPOCET | 0 | 0 | 0 | 0 | 0 | 1 | 0 | 16 | 98
| PP |  | Kohout kulový přímý G 1" PN 42 do 185°C vnitřní závit s vypouštěním | [14 empty] | PP | 2
| VV |  | 9 "uzávěry odbočky |  | 9 | [12 empty] | VV | 2 | 2 | True | 0 | ROZPOCET
| VV |  | Součet |  | 9 | [12 empty] | VV | 2 | 4 | True | 1 | ROZPOCET
50 | K | 722232064 | Kohout kulový přímý G 5/4" PN 42 do 185°C vnitřní závit s vypouštěním | kus | 2 |  | 0 |  |  | základní |  | 0 | 0 | 0 | 0 | 0 | 16 | K | 2 |  |  |  | ROZPOCET | 0 | 0 | 0 | 0 | 0 | 1 | 0 | 16 | 100
| PP |  | Kohout kulový přímý G 5/4" PN 42 do 185°C vnitřní závit s vypouštěním | [14 empty] | PP | 2
| VV |  | 2 "uzávěry odbočky |  | 2 | [12 empty] | VV | 2 | 2 | True | 0 | ROZPOCET
| VV |  | Součet |  | 2 | [12 empty] | VV | 2 | 4 | True | 1 | ROZPOCET
51 | K | 722239101 | Montáž armatur vodovodních se dvěma závity G 1/2" | kus | 5 |  | 0 |  |  | základní |  | 0 | 0 | 0 | 0 | 0 | 16 | K | 2 |  |  |  | ROZPOCET | 0 | 0 | 0 | 0 | 0 | 1 | 0 | 16 | 102
| PP |  | Montáž armatur vodovodních se dvěma závity G 1/2" | [14 empty] | PP | 2
| VV |  | 5 "vyvažovací ventil |  | 5 | [12 empty] | VV | 2 | 2 | True | 0 | ROZPOCET
| VV |  | Součet |  | 5 | [12 empty] | VV | 2 | 4 | True | 1 | ROZPOCET
52 | M | 42241015-R1 | ventil vyvažovací stoupačkový termostatický vnitřní závit 50-60°C s vypouštěním 1/2" | kus | 5 |  | 0 |  |  | základní |  | 0 | 0 | 0 | 0 | 0 | 32 | M | 2 |  |  |  | ROZPOCET | 0 | 0 | 0 | 0 | 0 | 1 | 0 | 16 | 104
| PP |  | ventil vyvažovací stoupačkový termostatický vnitřní závit 50-60°C s vypouštěním 1/2" | [14 empty] | PP | 2
| VV |  | 5 "vyvažovací ventil |  | 5 | [12 empty] | VV | 2 | 2 | True | 0 | ROZPOCET
| VV |  | Součet |  | 5 | [12 empty] | VV | 2 | 4 | True | 1 | ROZPOCET
53 | K | 722290229 | Zkouška těsnosti vodovodního potrubí závitového DN přes 50 do 100 | m | 625 |  | 0 |  |  | základní |  | 0 | 0 | 0 | 0 | 0 | 16 | K | 2 |  |  |  | ROZPOCET | 0 | 0 | 0 | 0 | 0 | 1 | 0 | 16 | 106
| PP |  | Zkouška těsnosti vodovodního potrubí závitového DN přes 50 do 100 | [14 empty] | PP | 2
| VV |  | 218+150+14 "potrubí ve stěnách, předstěnách |  | 382 | [12 empty] | VV | 2 | 2 | True | 0 | ROZPOCET
| VV |  | 10+5+53+21+6+106+8+8+13+13 "potrubí pod stropem, v šachtě |  | 243 | [12 empty] | VV | 2 | 2 | True | 0 | ROZPOCET
| VV |  | Součet |  | 625 | [12 empty] | VV | 2 | 4 | True | 1 | ROZPOCET
54 | K | 722290234 | Proplach a dezinfekce vodovodního potrubí DN do 80 | m | 625 |  | 0 |  |  | základní |  | 0 | 0 | 0 | 0 | 0 | 16 | K | 2 |  |  |  | ROZPOCET | 0 | 0 | 0 | 0 | 0 | 1 | 0 | 16 | 108
| PP |  | Proplach a dezinfekce vodovodního potrubí DN do 80 | [14 empty] | PP | 2
55 | K | 998722103 | Přesun hmot tonážní pro vnitřní vodovod v objektech v přes 12 do 24 m | t | 6.231 |  | 0 |  |  | základní |  | 0 | 0 | 0 | 0 | 0 | 16 | K | 2 |  |  |  | ROZPOCET | 0 | 0 | 0 | 0 | 0 | 1 | 0 | 16 | 110
| PP |  | Přesun hmot tonážní pro vnitřní vodovod v objektech v přes 12 do 24 m | [14 empty] | PP | 2
| D | 725 | Zdravotechnika - zařizovací předměty |  |  |  | 0 |  |  |  |  | 0 |  | 0.3138 |  | 0 | 2 | D | 1 |  |  |  | ROZPOCET | [6 empty] | 0
56 | K | 725119123 | Montáž klozetových mís závěsných na nosné stěny | kus | 35 |  | 0 |  |  | základní |  | 0 | 0 | 0 | 0 | 0 | 16 | K | 2 |  |  |  | ROZPOCET | 0 | 0 | 0 | 0 | 0 | 1 | 0 | 16 | 112
| PP |  | Montáž klozetových mís závěsných na nosné stěny | [14 empty] | PP | 2
| VV |  | 30+3 "klozet WC |  | 33 | [12 empty] | VV | 2 | 2 | True | 0 | ROZPOCET
| VV |  | 2 "klozet WCi |  | 2 | [12 empty] | VV | 2 | 2 | True | 0 | ROZPOCET
| VV |  | Součet |  | 35 | [12 empty] | VV | 2 | 4 | True | 1 | ROZPOCET
57 | M | 64236041 | klozet keramický bílý závěsný hluboké splachování | kus | 33 |  | 0 |  |  | základní |  | 0 | 0 | 0 | 0 | 0 | 32 | M | 2 |  |  |  | ROZPOCET | 0 | 0 | 0 | 0 | 0 | 1 | 0 | 16 | 114
| PP |  | klozet keramický bílý závěsný hluboké splachování | [14 empty] | PP | 2
| VV |  | 30+3 "klozet WC |  | 33 | [12 empty] | VV | 2 | 2 | True | 0 | ROZPOCET
| VV |  | Součet |  | 33 | [12 empty] | VV | 2 | 4 | True | 1 | ROZPOCET
58 | M | 64236051 | klozet keramický bílý závěsný hluboké splachování pro handicapované | kus | 2 |  | 0 |  |  | základní |  | 0 | 0 | 0 | 0 | 0 | 32 | M | 2 |  |  |  | ROZPOCET | 0 | 0 | 0 | 0 | 0 | 1 | 0 | 16 | 116
| PP |  | klozet keramický bílý závěsný hluboké splachování pro handicapované | [14 empty] | PP | 2
| VV |  | 2 "klozet WCi |  | 2 | [12 empty] | VV | 2 | 2 | True | 0 | ROZPOCET
| VV |  | Součet |  | 2 | [12 empty] | VV | 2 | 4 | True | 1 | ROZPOCET
59 | M | 55281800 | tlačítko pro ovládání WC zepředu dvě vody bílé 246x164mm | kus | 35 |  | 0 |  |  | základní |  | 0 | 0 | 0 | 0 | 0 | 32 | M | 2 |  |  |  | ROZPOCET | 0 | 0 | 0 | 0 | 0 | 1 | 0 | 16 | 118
| PP |  | tlačítko pro ovládání WC zepředu dvě vody bílé 246x164mm | [14 empty] | PP | 2
| VV |  | 30+3 "klozet WC |  | 33 | [12 empty] | VV | 2 | 2 | True | 0 | ROZPOCET
| VV |  | 2 "klozet WCi |  | 2 | [12 empty] | VV | 2 | 2 | True | 0 | ROZPOCET
| VV |  | Součet |  | 35 | [12 empty] | VV | 2 | 4 | True | 1 | ROZPOCET
60 | M | 552818000 | tlačítko pneumatické pro oddálené ovládání WC z boku, dvě vody, bílé 24,6 x 16,4 cm | kus | 2 |  | 0 |  |  | základní |  | 0 | 0 | 0 | 0 | 0 | 32 | M | 2 |  |  |  | ROZPOCET | 0 | 0 | 0 | 0 | 0 | 1 | 0 | 16 | 120
| PP |  | tlačítko pneumatické pro oddálené ovládání WC z boku, dvě vody, bílé 24,6 x 16,4 cm | [14 empty] | PP | 2
| VV |  | 2 "WCi |  | 2 | [12 empty] | VV | 2 | 2 | True | 0 | ROZPOCET
| VV |  | Součet |  | 2 | [12 empty] | VV | 2 | 4 | True | 1 | ROZPOCET
61 | M | 55167382-R1 | sedátko klozetové duroplastové s poklopem, ocelové úchyty | kus | 33 |  | 0 |  |  | základní |  | 0 | 0 | 0 | 0 | 0 | 32 | M | 2 |  |  |  | ROZPOCET | 0 | 0 | 0 | 0 | 0 | 1 | 0 | 16 | 122
| PP |  | sedátko klozetové duroplastové s poklopem, ocelové úchyty | [14 empty] | PP | 2
| VV |  | 30+3 "klozet WC |  | 33 | [12 empty] | VV | 2 | 2 | True | 0 | ROZPOCET
| VV |  | Součet |  | 33 | [12 empty] | VV | 2 | 4 | True | 1 | ROZPOCET
62 | M | 55167382-R2 | sedátko klozetové duroplastové bez poklopu, ocelové úchyty | kus | 2 |  | 0 |  |  | základní |  | 0 | 0 | 0 | 0 | 0 | 32 | M | 2 |  |  |  | ROZPOCET | 0 | 0 | 0 | 0 | 0 | 1 | 0 | 16 | 124
| PP |  | sedátko klozetové duroplastové bez poklopu, ocelové úchyty | [14 empty] | PP | 2
| VV |  | 2 "klozet WCi |  | 2 | [12 empty] | VV | 2 | 2 | True | 0 | ROZPOCET
| VV |  | Součet |  | 2 | [12 empty] | VV | 2 | 4 | True | 1 | ROZPOCET
63 | K | 725291712-R1 | Doplňky zařízení koupelen a záchodů nerezové madlo krakorcové dl 834 mm | soubor | 2 |  | 0 |  |  | základní |  | 0 | 0 | 0 | 0 | 0 | 16 | K | 2 |  |  |  | ROZPOCET | 0 | 0 | 0 | 0 | 0 | 1 | 0 | 16 | 126
| PP |  | Doplňky zařízení koupelen a záchodů nerezové madlo krakorcové dl 834 mm | [14 empty] | PP | 2
| VV |  | 2 "klozet WC1i |  | 2 | [12 empty] | VV | 2 | 2 | True | 0 | ROZPOCET
| VV |  | Součet |  | 2 | [12 empty] | VV | 2 | 4 | True | 1 | ROZPOCET
64 | K | 725291722 | Doplňky zařízení koupelen a záchodů nerezové madlo krakorcové sklopné dl 834 mm | soubor | 2 |  | 0 |  |  | základní |  | 0 | 0 | 0 | 0 | 0 | 16 | K | 2 |  |  |  | ROZPOCET | 0 | 0 | 0 | 0 | 0 | 1 | 0 | 16 | 128
| PP |  | Doplňky zařízení koupelen a záchodů nerezové madlo krakorcové sklopné dl 834 mm | [14 empty] | PP | 2
| VV |  | 2 "klozet WC1i |  | 2 | [12 empty] | VV | 2 | 2 | True | 0 | ROZPOCET
| VV |  | Součet |  | 2 | [12 empty] | VV | 2 | 4 | True | 1 | ROZPOCET
65 | K | 725841333-R1 | Baterie sprchová podomítková s bideovou sprškou a držákem | soubor | 5 |  | 0 |  |  | základní |  | 0 | 0 | 0 | 0 | 0 | 16 | K | 2 |  |  |  | ROZPOCET | 0 | 0 | 0 | 0 | 0 | 1 | 0 | 16 | 130
| PP |  | Baterie sprchová podomítková s bideovou sprškou a držákem | [14 empty] | PP | 2
| VV |  | 5 "bidetová sprška |  | 5 | [12 empty] | VV | 2 | 2 | True | 0 | ROZPOCET
| VV |  | Součet |  | 5 | [12 empty] | VV | 2 | 4 | True | 1 | ROZPOCET
66 | K | 725211615 | Umyvadlo keramické bílé šířky 500 mm s krytem na sifon připevněné na stěnu šrouby | soubor | 3 |  | 0 |  |  | základní |  | 0 | 0 | 0 | 0 | 0 | 16 | K | 2 |  |  |  | ROZPOCET | 0 | 0 | 0 | 0 | 0 | 1 | 0 | 16 | 132
| PP |  | Umyvadlo keramické bílé šířky 500 mm s krytem na sifon připevněné na stěnu šrouby | [14 empty] | PP | 2
| VV |  | 3 "umyvadlo U2 |  | 3 | [12 empty] | VV | 2 | 2 | True | 0 | ROZPOCET
| VV |  | Součet |  | 3 | [12 empty] | VV | 2 | 4 | True | 1 | ROZPOCET
67 | K | 725211661 | Umyvadlo keramické bílé zápustné šířky 560 mm připevněné do desky | soubor | 30 |  | 0 | CS ÚRS 2024 01 |  | základní |  | 0 | 0.01046 | 0.3138 | 0 | 0 | 16 | K | 2 |  |  |  | ROZPOCET | 0 | 0 | 0 | 0 | 0 | 1 | 0 | 16 | 134
| PP |  | Umyvadla keramická bílá bez výtokových armatur do desky zápustná, šířky umyvadla 550 až 560 mm | [14 empty] | PP | 2
| Online PSC |  | https://podminky.urs.cz/item/CS_URS_2024_01/725211661 | [14 empty] | Online PSC | 2
| VV |  | 30 "umyvadlo U1 |  | 30 | [12 empty] | VV | 2 | 2 | True | 0 | ROZPOCET
| VV |  | Součet |  | 30 | [12 empty] | VV | 2 | 4 | True | 1 | ROZPOCET
68 | K | 725211618-R1 | Umyvadlo keramické bílé šířky 800 mm s krytem na sifon připevněné na stěnu šrouby | soubor | 2 |  | 0 |  |  | základní |  | 0 | 0 | 0 | 0 | 0 | 16 | K | 2 |  |  |  | ROZPOCET | 0 | 0 | 0 | 0 | 0 | 1 | 0 | 16 | 136
| PP |  | Umyvadlo keramické bílé šířky 800 mm s krytem na sifon připevněné na stěnu šrouby | [14 empty] | PP | 2
| VV |  | 2 "umyvadlo U3 |  | 2 | [12 empty] | VV | 2 | 2 | True | 0 | ROZPOCET
| VV |  | Součet |  | 2 | [12 empty] | VV | 2 | 4 | True | 1 | ROZPOCET
69 | K | 725211681 | Umyvadlo keramické bílé zdravotní šířky 640 mm připevněné na stěnu šrouby | soubor | 2 |  | 0 |  |  | základní |  | 0 | 0 | 0 | 0 | 0 | 16 | K | 2 |  |  |  | ROZPOCET | 0 | 0 | 0 | 0 | 0 | 1 | 0 | 16 | 138
| PP |  | Umyvadlo keramické bílé zdravotní šířky 640 mm připevněné na stěnu šrouby | [14 empty] | PP | 2
| VV |  | 2 "umyvadlo Ui |  | 2 | [12 empty] | VV | 2 | 2 | True | 0 | ROZPOCET
| VV |  | Součet |  | 2 | [12 empty] | VV | 2 | 4 | True | 1 | ROZPOCET
70 | K | 725822612 | Baterie umyvadlová stojánková páková s výpustí | soubor | 35 |  | 0 |  |  | základní |  | 0 | 0 | 0 | 0 | 0 | 16 | K | 2 |  |  |  | ROZPOCET | 0 | 0 | 0 | 0 | 0 | 1 | 0 | 16 | 140
| PP |  | Baterie umyvadlová stojánková páková s výpustí | [14 empty] | PP | 2
| VV |  | 30 "umyvadlo U1 |  | 30 | [12 empty] | VV | 2 | 2 | True | 0 | ROZPOCET
| VV |  | 3 "umyvadlo U2 |  | 3 | [12 empty] | VV | 2 | 2 | True | 0 | ROZPOCET
| VV |  | 2 "umyvadlo U3 |  | 2 | [12 empty] | VV | 2 | 2 | True | 0 | ROZPOCET
| VV |  | Součet |  | 35 | [12 empty] | VV | 2 | 4 | True | 1 | ROZPOCET
71 | K | 725822614-R1 | Baterie umyvadlová stojánková páková s výpustí s prodlouženou páčkou | soubor | 2 |  | 0 |  |  | základní |  | 0 | 0 | 0 | 0 | 0 | 16 | K | 2 |  |  |  | ROZPOCET | 0 | 0 | 0 | 0 | 0 | 1 | 0 | 16 | 142
| PP |  | Baterie umyvadlová stojánková páková s výpustí s prodlouženou páčkou | [14 empty] | PP | 2
| VV |  | 2 "umyvadlo Ui |  | 2 | [12 empty] | VV | 2 | 2 | True | 0 | ROZPOCET
| VV |  | Součet |  | 2 | [12 empty] | VV | 2 | 4 | True | 1 | ROZPOCET
72 | K | 725861102 | Zápachová uzávěrka pro umyvadla DN 40 | kus | 35 |  | 0 |  |  | základní |  | 0 | 0 | 0 | 0 | 0 | 16 | K | 2 |  |  |  | ROZPOCET | 0 | 0 | 0 | 0 | 0 | 1 | 0 | 16 | 144
| PP |  | Zápachová uzávěrka pro umyvadla DN 40 | [14 empty] | PP | 2
| VV |  | 30 "umyvadlo U1 |  | 30 | [12 empty] | VV | 2 | 2 | True | 0 | ROZPOCET
| VV |  | 3 "umyvadlo U2 |  | 3 | [12 empty] | VV | 2 | 2 | True | 0 | ROZPOCET
| VV |  | 2 "umyvadlo U3 |  | 2 | [12 empty] | VV | 2 | 2 | True | 0 | ROZPOCET
| VV |  | Součet |  | 35 | [12 empty] | VV | 2 | 4 | True | 1 | ROZPOCET
73 | K | 725861312 | Zápachová uzávěrka pro umyvadlo DN 40 podomítková | kus | 2 |  | 0 |  |  | základní |  | 0 | 0 | 0 | 0 | 0 | 16 | K | 2 |  |  |  | ROZPOCET | 0 | 0 | 0 | 0 | 0 | 1 | 0 | 16 | 146
| PP |  | Zápachová uzávěrka pro umyvadlo DN 40 podomítková | [14 empty] | PP | 2
| VV |  | 2 "umyvadlo Ui |  | 2 | [12 empty] | VV | 2 | 2 | True | 0 | ROZPOCET
| VV |  | Součet |  | 2 | [12 empty] | VV | 2 | 4 | True | 1 | ROZPOCET
74 | K | 725851325 | Ventil odpadní umyvadlový bez přepadu G 5/4, chrom | kus | 37 |  | 0 |  |  | základní |  | 0 | 0 | 0 | 0 | 0 | 16 | K | 2 |  |  |  | ROZPOCET | 0 | 0 | 0 | 0 | 0 | 1 | 0 | 16 | 148
| PP |  | Ventil odpadní umyvadlový bez přepadu G 5/4, chrom | [14 empty] | PP | 2
| VV |  | 30 "umyvadlo U1 |  | 30 | [12 empty] | VV | 2 | 2 | True | 0 | ROZPOCET
| VV |  | 3 "umyvadlo U2 |  | 3 | [12 empty] | VV | 2 | 2 | True | 0 | ROZPOCET
| VV |  | 2 "umyvadlo U3 |  | 2 | [12 empty] | VV | 2 | 2 | True | 0 | ROZPOCET
| VV |  | 2 "umyvadlo Ui |  | 2 | [12 empty] | VV | 2 | 2 | True | 0 | ROZPOCET
| VV |  | Součet |  | 37 | [12 empty] | VV | 2 | 4 | True | 1 | ROZPOCET
75 | K | 725241111 | Vanička sprchová akrylátová čtvercová 800x800 mm | soubor | 28 |  | 0 |  |  | základní |  | 0 | 0 | 0 | 0 | 0 | 16 | K | 2 |  |  |  | ROZPOCET | 0 | 0 | 0 | 0 | 0 | 1 | 0 | 16 | 150
| PP |  | Vanička sprchová akrylátová čtvercová 800x800 mm | [14 empty] | PP | 2
| VV |  | 28 "sprcha Sp |  | 28 | [12 empty] | VV | 2 | 2 | True | 0 | ROZPOCET
| VV |  | Součet |  | 28 | [12 empty] | VV | 2 | 4 | True | 1 | ROZPOCET
76 | K | 721211421-R1 | Vpusť podlahová se svislým odtokem DN 50/75/110 mřížka nerez 115x115 se suchou klapkou proti zápachu | kus | 2 |  | 0 |  |  | základní |  | 0 | 0 | 0 | 0 | 0 | 16 | K | 2 |  |  |  | ROZPOCET | 0 | 0 | 0 | 0 | 0 | 1 | 0 | 16 | 152
| PP |  | Vpusť podlahová se svislým odtokem DN 50/75/110 mřížka nerez 115x115 se suchou klapkou proti zápachu | [14 empty] | PP | 2
| VV |  | 2 "sprcha Spi |  | 2 | [12 empty] | VV | 2 | 2 | True | 0 | ROZPOCET
| VV |  | Součet |  | 2 | [12 empty] | VV | 2 | 4 | True | 1 | ROZPOCET
77 | K | 725841312-R1 | Baterie sprchová nástěnná páková vč. sprchového setu a držáku sprchy | soubor | 30 |  | 0 |  |  | základní |  | 0 | 0 | 0 | 0 | 0 | 16 | K | 2 |  |  |  | ROZPOCET | 0 | 0 | 0 | 0 | 0 | 1 | 0 | 16 | 154
| PP |  | Baterie sprchová nástěnná páková vč. sprchového setu a držáku sprchy | [14 empty] | PP | 2
| VV |  | 28 "sprcha Sp1 |  | 28 | [12 empty] | VV | 2 | 2 | True | 0 | ROZPOCET
| VV |  | 2 "sprcha Spi |  | 2 | [12 empty] | VV | 2 | 2 | True | 0 | ROZPOCET
| VV |  | Součet |  | 30 | [12 empty] | VV | 2 | 4 | True | 1 | ROZPOCET
78 | K | 725865311 | Zápachová uzávěrka sprchových van DN 40/50 s kulovým kloubem na odtoku | kus | 28 |  | 0 |  |  | základní |  | 0 | 0 | 0 | 0 | 0 | 16 | K | 2 |  |  |  | ROZPOCET | 0 | 0 | 0 | 0 | 0 | 1 | 0 | 16 | 156
| PP |  | Zápachová uzávěrka sprchových van DN 40/50 s kulovým kloubem na odtoku | [14 empty] | PP | 2
| VV |  | 28 "sprcha Sp1 |  | 28 | [12 empty] | VV | 2 | 2 | True | 0 | ROZPOCET
| VV |  | Součet |  | 28 | [12 empty] | VV | 2 | 4 | True | 1 | ROZPOCET
79 | K | 725291642 | Doplňky zařízení koupelen a záchodů nerezové sedačky do sprchy | soubor | 2 |  | 0 |  |  | základní |  | 0 | 0 | 0 | 0 | 0 | 16 | K | 2 |  |  |  | ROZPOCET | 0 | 0 | 0 | 0 | 0 | 1 | 0 | 16 | 158
| PP |  | Doplňky zařízení koupelen a záchodů nerezové sedačky do sprchy | [14 empty] | PP | 2
| VV |  | 2 "sprcha Spi |  | 2 | [12 empty] | VV | 2 | 2 | True | 0 | ROZPOCET
| VV |  | Součet |  | 2 | [12 empty] | VV | 2 | 4 | True | 1 | ROZPOCET
80 | K | 72529170 | Doplňky zařízení koupelen a záchodů smaltované madlo rovné dl 500 mm | soubor | 2 |  | 0 |  |  | základní |  | 0 | 0 | 0 | 0 | 0 | 16 | K | 2 |  |  |  | ROZPOCET | 0 | 0 | 0 | 0 | 0 | 1 | 0 | 16 | 160
| PP |  | Doplňky zařízení koupelen a záchodů smaltované madlo rovné dl 500 mm | [14 empty] | PP | 2
| P |  | Poznámka k položce: TP06, pr. 32mm, bílý komaxit | [14 empty] | P | 2
| VV |  | 2 "sprcha Spi |  | 2 | [12 empty] | VV | 2 | 2 | True | 0 | ROZPOCET
| VV |  | Součet |  | 2 | [12 empty] | VV | 2 | 4 | True | 1 | ROZPOCET
81 | K | 725311131 | Dřez dvojitý nerezový se zápachovou uzávěrkou nástavný 900x600 mm | soubor | 6 |  | 0 |  |  | základní |  | 0 | 0 | 0 | 0 | 0 | 16 | K | 2 |  |  |  | ROZPOCET | 0 | 0 | 0 | 0 | 0 | 1 | 0 | 16 | 162
| PP |  | Dřez dvojitý nerezový se zápachovou uzávěrkou nástavný 900x600 mm | [14 empty] | PP | 2
| VV |  | 6 "dřez D1 |  | 6 | [12 empty] | VV | 2 | 2 | True | 0 | ROZPOCET
| VV |  | Součet |  | 6 | [12 empty] | VV | 2 | 4 | True | 1 | ROZPOCET
82 | K | 725821325 | Baterie dřezová stojánková páková s otáčivým kulatým ústím a délkou ramínka 220 mm | soubor | 6 |  | 0 |  |  | základní |  | 0 | 0 | 0 | 0 | 0 | 16 | K | 2 |  |  |  | ROZPOCET | 0 | 0 | 0 | 0 | 0 | 1 | 0 | 16 | 164
| PP |  | Baterie dřezová stojánková páková s otáčivým kulatým ústím a délkou ramínka 220 mm | [14 empty] | PP | 2
| VV |  | 6 "dřez D1 |  | 6 | [12 empty] | VV | 2 | 2 | True | 0 | ROZPOCET
| VV |  | Součet |  | 6 | [12 empty] | VV | 2 | 4 | True | 1 | ROZPOCET
83 | K | 725862103 | Zápachová uzávěrka pro dřezy DN 40/50 | kus | 6 |  | 0 |  |  | základní |  | 0 | 0 | 0 | 0 | 0 | 16 | K | 2 |  |  |  | ROZPOCET | 0 | 0 | 0 | 0 | 0 | 1 | 0 | 16 | 166
| PP |  | Zápachová uzávěrka pro dřezy DN 40/50 | [14 empty] | PP | 2
| VV |  | 6 "dřez D1 |  | 6 | [12 empty] | VV | 2 | 2 | True | 0 | ROZPOCET
| VV |  | Součet |  | 6 | [12 empty] | VV | 2 | 4 | True | 1 | ROZPOCET
84 | K | 725331111-R2 | Výlevka bez výtokových armatur keramická volně stojící se sklopnou plastovou mřížkou 425 mm | soubor | 6 |  | 0 |  |  | základní |  | 0 | 0 | 0 | 0 | 0 | 16 | K | 2 |  |  |  | ROZPOCET | 0 | 0 | 0 | 0 | 0 | 1 | 0 | 16 | 168
| PP |  | Výlevka bez výtokových armatur keramická volně stojící se sklopnou plastovou mřížkou 425 mm | [14 empty] | PP | 2
| VV |  | 6 "výlevka VÝ1 |  | 6 | [12 empty] | VV | 2 | 2 | True | 0 | ROZPOCET
| VV |  | Součet |  | 6 | [12 empty] | VV | 2 | 4 | True | 1 | ROZPOCET
85 | K | 725111132 | Splachovač nádržkový plastový nízkopoložený nebo vysokopoložený | soubor | 6 |  | 0 |  |  | základní |  | 0 | 0 | 0 | 0 | 0 | 16 | K | 2 |  |  |  | ROZPOCET | 0 | 0 | 0 | 0 | 0 | 1 | 0 | 16 | 170
| PP |  | Splachovač nádržkový plastový nízkopoložený nebo vysokopoložený | [14 empty] | PP | 2
| VV |  | 6 "výlevka VÝ1 |  | 6 | [12 empty] | VV | 2 | 2 | True | 0 | ROZPOCET
| VV |  | Součet |  | 6 | [12 empty] | VV | 2 | 4 | True | 1 | ROZPOCET
86 | K | 725821312 | Baterie dřezová nástěnná páková s otáčivým kulatým ústím a délkou ramínka 300 mm | soubor | 6 |  | 0 |  |  | základní |  | 0 | 0 | 0 | 0 | 0 | 16 | K | 2 |  |  |  | ROZPOCET | 0 | 0 | 0 | 0 | 0 | 1 | 0 | 16 | 172
| PP |  | Baterie dřezová nástěnná páková s otáčivým kulatým ústím a délkou ramínka 300 mm | [14 empty] | PP | 2
| VV |  | 6 "výlevka VÝ1 |  | 6 | [12 empty] | VV | 2 | 2 | True | 0 | ROZPOCET
| VV |  | Součet |  | 6 | [12 empty] | VV | 2 | 4 | True | 1 | ROZPOCET
87 | K | 725980123 | Dvířka 30/30 | 0 | 12 |  | 0 |  |  | základní |  | 0 | 0 | 0 | 0 | 0 | 16 | K | 2 |  |  |  | ROZPOCET | 0 | 0 | 0 | 0 | 0 | 1 | 0 | 16 | 174
| PP |  | Dvířka 30/30 | [14 empty] | PP | 2
| VV |  | 1+5+6 "revizní dvířka |  | 12 | [12 empty] | VV | 2 | 2 | True | 0 | ROZPOCET
| VV |  | Součet |  | 12 | [12 empty] | VV | 2 | 4 | True | 1 | ROZPOCET
88 | K | 998725103 | Přesun hmot tonážní pro zařizovací předměty v objektech v do 24 m | t | 2.206 |  | 0 |  |  | základní |  | 0 | 0 | 0 | 0 | 0 | 16 | K | 2 |  |  |  | ROZPOCET | 0 | 0 | 0 | 0 | 0 | 1 | 0 | 16 | 176
| PP |  | Přesun hmot tonážní pro zařizovací předměty v objektech v do 24 m | [14 empty] | PP | 2
| D | 726 | Zdravotechnika - předstěnové instalace |  |  |  | 0 |  |  |  |  | 0 |  | 0 |  | 0 | 2 | D | 1 |  |  |  | ROZPOCET | [6 empty] | 0
89 | K | 726111031 | Instalační předstěna pro klozet s ovládáním zepředu v 1080 mm závěsný do masivní zděné kce | soubor | 39 |  | 0 |  |  | základní |  | 0 | 0 | 0 | 0 | 0 | 16 | K | 2 |  |  |  | ROZPOCET | 0 | 0 | 0 | 0 | 0 | 1 | 0 | 16 | 178
| PP |  | Instalační předstěna pro klozet s ovládáním zepředu v 1080 mm závěsný do masivní zděné kce | [14 empty] | PP | 2
| VV |  | 30+3 "klozet WC |  | 33 | [12 empty] | VV | 2 | 2 | True | 0 | ROZPOCET
| VV |  | 6 "výlevka VÝ1 |  | 6 | [12 empty] | VV | 2 | 2 | True | 0 | ROZPOCET
| VV |  | Součet |  | 39 | [12 empty] | VV | 2 | 4 | True | 1 | ROZPOCET
90 | K | 726111032-R1 | Instalační předstěna pro klozet s ovládáním zepředu v 1080 mm závěsný do masivní zděné kce | soubor | 2 |  | 0 |  |  | základní |  | 0 | 0 | 0 | 0 | 0 | 16 | K | 2 |  |  |  | ROZPOCET | 0 | 0 | 0 | 0 | 0 | 1 | 0 | 16 | 180
| PP |  | Instalační předstěna pro klozet s ovládáním zepředu v 1080 mm závěsný do masivní zděné kce | [14 empty] | PP | 2
| VV |  | 2 "klozet WCi |  | 2 | [12 empty] | VV | 2 | 2 | True | 0 | ROZPOCET
| VV |  | Součet |  | 2 | [12 empty] | VV | 2 | 4 | True | 1 | ROZPOCET
91 | K | 726191001 | Zvukoizolační souprava pro klozet a bidet | soubor | 41 |  | 0 |  |  | základní |  | 0 | 0 | 0 | 0 | 0 | 16 | K | 2 |  |  |  | ROZPOCET | 0 | 0 | 0 | 0 | 0 | 1 | 0 | 16 | 182
| PP |  | Zvukoizolační souprava pro klozet a bidet | [14 empty] | PP | 2
| VV |  | 30+3 "klozet WC |  | 33 | [12 empty] | VV | 2 | 2 | True | 0 | ROZPOCET
| VV |  | 6 "výlevka VÝ1 |  | 6 | [12 empty] | VV | 2 | 2 | True | 0 | ROZPOCET
| VV |  | 2 "klozet WCi |  | 2 | [12 empty] | VV | 2 | 2 | True | 0 | ROZPOCET
| VV |  | Součet |  | 41 | [12 empty] | VV | 2 | 4 | True | 1 | ROZPOCET
92 | K | 726191002 | Souprava pro předstěnovou montáž | soubor | 41 |  | 0 |  |  | základní |  | 0 | 0 | 0 | 0 | 0 | 16 | K | 2 |  |  |  | ROZPOCET | 0 | 0 | 0 | 0 | 0 | 1 | 0 | 16 | 184
| PP |  | Souprava pro předstěnovou montáž | [14 empty] | PP | 2
| VV |  | 30+3 "klozet WC |  | 33 | [12 empty] | VV | 2 | 2 | True | 0 | ROZPOCET
| VV |  | 6 "výlevka VÝ1 |  | 6 | [12 empty] | VV | 2 | 2 | True | 0 | ROZPOCET
| VV |  | 2 "klozet WCi |  | 2 | [12 empty] | VV | 2 | 2 | True | 0 | ROZPOCET
| VV |  | Součet |  | 41 | [12 empty] | VV | 2 | 4 | True | 1 | ROZPOCET
93 | K | 998726113 | Přesun hmot tonážní pro instalační prefabrikáty v objektech v do 24 m | t | 0.404 |  | 0 |  |  | základní |  | 0 | 0 | 0 | 0 | 0 | 16 | K | 2 |  |  |  | ROZPOCET | 0 | 0 | 0 | 0 | 0 | 1 | 0 | 16 | 186
| PP |  | Přesun hmot tonážní pro instalační prefabrikáty v objektech v do 24 m | [14 empty] | PP | 2
| D | HZS | Hodinové zúčtovací sazby |  |  |  | 0 |  |  |  |  | 0 |  | 0 |  | 0 | 4 | D | 0 |  |  |  | ROZPOCET | [6 empty] | 0
94 | K | HZS1291 | Hodinová zúčtovací sazba pomocný stavební dělník | hod | 100 |  | 0 |  |  | základní |  | 0 | 0 | 0 | 0 | 0 | 262144 | K | 1 |  |  |  | ROZPOCET | 0 | 0 | 0 | 0 | 0 | 1 | 0 | 262144 | 188
| PP |  | Hodinová zúčtovací sazba pomocný stavební dělník | [14 empty] | PP | 1
| VV |  | 100 "stavební výpomoce, pomocné zednické práce, vrtání prostupů, provádění drážek, vysekání tvorů a další nespecifikované pomocné práce |  | 100 | [12 empty] | VV | 1 | 2 | True | 0 | ROZPOCET
| VV |  | Součet |  | 100 | [12 empty] | VV | 1 | 4 | True | 1 | ROZPOCET
95 | K | HZS2212 | Hodinová zúčtovací sazba instalatér odborný | hod | 100 |  | 0 |  |  | základní |  | 0 | 0 | 0 | 0 | 0 | 262144 | K | 1 |  |  |  | ROZPOCET | 0 | 0 | 0 | 0 | 0 | 1 | 0 | 262144 | 190
| PP |  | Hodinová zúčtovací sazba instalatér odborný | [14 empty] | PP | 1
| VV |  | 100 "pomocné intalatérské práce, montážní práce, demontážní práce a další nespecifikované pomocné práce |  | 100 | [12 empty] | VV | 1 | 2 | True | 0 | ROZPOCET
| VV |  | Součet |  | 100 | [12 empty] | VV | 1 | 4 | True | 1 | ROZPOCET

## el_cu24 - Elektroinstalace
{6e9d4e27-70f0-44bb-acbe-670c1e8a59a6}
2
| KRYCÍ LIST SOUPISU PRACÍ | [7 empty] | v --- níže se nacházejí doplnkové a pomocné údaje k sestavám --- v | [8 empty] | False
Stavba:
Domov mládeže při gymnáziu a SOŠPg
Objekt:
soc_zme_10_2024 - Stavební úpravy v části stavby - Úprava sociálních zařízení ubytovací části - Změna 10/2024
Soupis:
el_cu24 - Elektroinstalace
| KSO: |  |  |  |  | CC-CZ:
| Místo: |  | Nová Paka |  |  | Datum: | 29. 10. 2024
| Zadavatel: |  |  |  |  | IČ:
DIČ:
| Uchazeč: |  |  |  |  | IČ: | Vyplň údaj
|  | Vyplň údaj |  |  |  | DIČ: | Vyplň údaj
| Projektant: |  |  |  |  | IČ:
DIČ:
| Zpracovatel: |  |  |  |  | IČ:
DIČ:
Poznámka:
| Cena bez DPH | [5 empty] | 0
|  |  | Základ daně |  |  | Sazba daně | Výše daně
| DPH | základní | 0 |  |  | 21% | 0
|  | snížená | 0 |  |  | 12% | 0
|  | zákl. přenesená | 0 |  |  | 21% | 0
|  | sníž. přenesená | 0 |  |  | 12% | 0
|  | nulová | 0 |  |  | 0% | 0
| Cena s DPH |  |  | v | CZK |  | 0
| Projektant |  |  | Zpracovatel
| Datum a podpis: |  | Razítko | Datum a podpis: |  |  | Razítko
| Objednavatel |  |  | Uchazeč
| Datum a podpis: |  | Razítko | Datum a podpis: |  |  | Razítko
REKAPITULACE ČLENĚNÍ SOUPISU PRACÍ
Stavba:
Domov mládeže při gymnáziu a SOŠPg
Objekt:
soc_zme_10_2024 - Stavební úpravy v části stavby - Úprava sociálních zařízení ubytovací části - Změna 10/2024
Soupis:
el_cu24 - Elektroinstalace
Místo: |  |  | Nová Paka |  |  | Datum: | 29. 10. 2024
Zadavatel: | [5 empty] | Projektant:
Uchazeč: |  |  | Vyplň údaj |  |  | Zpracovatel:
Kód dílu - Popis | [6 empty] | Cena celkem [CZK]
Náklady ze soupisu prací | [6 empty] | 0 | [11 empty] | -1
| PSV - Práce a dodávky PSV | [5 empty] | 0
| 740 - Elektromontáže - zkoušky a revize | [5 empty] | 0
| 741 - Elektroinstalace - silnoproud | [5 empty] | 0
| 744 - Elektromontáže - rozvody vodičů měděných | [5 empty] | 0
| 747 - Elektromontáže - kompletace rozvodů | [5 empty] | 0
| 748 - Elektromontáže - osvětlovací zařízení a svítidla | [5 empty] | 0
| HZS - Hodinové zúčtovací sazby | [5 empty] | 0
SOUPIS PRACÍ
Stavba:
Domov mládeže při gymnáziu a SOŠPg
Objekt:
soc_zme_10_2024 - Stavební úpravy v části stavby - Úprava sociálních zařízení ubytovací části - Změna 10/2024
Soupis:
el_cu24 - Elektroinstalace
Místo: |  |  | Nová Paka |  |  | Datum: | 29. 10. 2024
Zadavatel: | [5 empty] | Projektant:
Uchazeč: |  |  | Vyplň údaj |  |  | Zpracovatel:
PČ | Typ | Kód | Popis | MJ | Množství | J.cena [CZK] | Cena celkem [CZK] | Cenová soustava |  | DPH | J. Nh [h] | Nh celkem [h] | J. hmotnost [t] | Hmotnost celkem [t] | J. suť [t] | Suť Celkem [t]
Náklady soupisu celkem | [6 empty] | 0 |  |  |  |  | 0 |  | 0.33776 |  | 0 |  | D | -1 | [7 empty] | 0
| D | PSV | Práce a dodávky PSV |  |  |  | 0 |  |  |  |  | 0 |  | 0.33776 |  | 0 | 2 | D | 0 | ROZPOCET | [6 empty] | 0
| D | 740 | Elektromontáže - zkoušky a revize |  |  |  | 0 |  |  |  |  | 0 |  | 0 |  | 0 | 2 | D | 1 | ROZPOCET | [6 empty] | 0
1 | K | 741810003 | Celková prohlídka elektrického rozvodu a zařízení do 1 milionu Kč | kus | 1 |  | 0 | CS ÚRS 2024 01 |  | základní |  | 0 | 0 | 0 | 0 | 0 | 16 | K | 2 | ROZPOCET | 0 | 0 | 0 | 0 | 0 | 1 | 0 | 16 | 2
| PP |  | Celková prohlídka elektrického rozvodu a zařízení do 1 milionu Kč | [14 empty] | PP | 2
| Online PSC |  | https://podminky.urs.cz/item/CS_URS_2024_01/741810003 | [14 empty] | Online PSC | 2
| D | 741 | Elektroinstalace - silnoproud |  |  |  | 0 |  |  |  |  | 0 |  | 0.0063 |  | 0 | 2 | D | 1 | ROZPOCET | [6 empty] | 0
2 | K | 741120101 | Montáž vodič Cu izolovaný plný a laněný s PVC pláštěm žíla 0,15-16 mm2 zatažený (CY, CHAH-R(V)) | m | 160 |  | 0 | CS ÚRS 2024 01 |  | základní |  | 0 | 0 | 0 | 0 | 0 | 16 | K | 2 | ROZPOCET | 0 | 0 | 0 | 0 | 0 | 1 | 0 | 16 | 4
| PP |  | Montáž vodič Cu izolovaný plný a laněný s PVC pláštěm žíla 0,15-16 mm2 zatažený (CY, CHAH-R(V)) | [14 empty] | PP | 2
| Online PSC |  | https://podminky.urs.cz/item/CS_URS_2024_01/741120101 | [14 empty] | Online PSC | 2
3 | K | 741122033 | Montáž kabel Cu bez ukončení uložený pod omítku plný kulatý 5x10mm2 (CYKY) | m | 50 |  | 0 | CS ÚRS 2024 01 |  | základní |  | 0 | 0 | 0 | 0 | 0 | 16 | K | 2 | ROZPOCET | 0 | 0 | 0 | 0 | 0 | 1 | 0 | 16 | 6
| PP |  | Montáž kabel Cu bez ukončení uložený pod omítku plný kulatý 5x10mm2 (CYKY) | [14 empty] | PP | 2
| Online PSC |  | https://podminky.urs.cz/item/CS_URS_2024_01/741122033 | [14 empty] | Online PSC | 2
4 | K | 741122102 | Montáž kabel Cu plný plochý 3x1,5 až 2,5 mm2 zatažený v trubkách (CYKYLo) | m | 1600 |  | 0 | CS ÚRS 2024 01 |  | základní |  | 0 | 0 | 0 | 0 | 0 | 16 | K | 2 | ROZPOCET | 0 | 0 | 0 | 0 | 0 | 1 | 0 | 16 | 8
| PP |  | Montáž kabel Cu plný plochý 3x1,5 až 2,5 mm2 zatažený v trubkách (CYKYLo) | [14 empty] | PP | 2
| Online PSC |  | https://podminky.urs.cz/item/CS_URS_2024_01/741122102 | [14 empty] | Online PSC | 2
5 | K | 741122142 | Montáž kabel Cu plný kulatý žíla 5x1,5 až 2,5 mm2 zatažený v trubkách (CYKY) | m | 180 |  | 0 | CS ÚRS 2024 01 |  | základní |  | 0 | 0 | 0 | 0 | 0 | 16 | K | 2 | ROZPOCET | 0 | 0 | 0 | 0 | 0 | 1 | 0 | 16 | 10
| PP |  | Montáž kabel Cu plný kulatý žíla 5x1,5 až 2,5 mm2 zatažený v trubkách (CYKY) | [14 empty] | PP | 2
| Online PSC |  | https://podminky.urs.cz/item/CS_URS_2024_01/741122142 | [14 empty] | Online PSC | 2
6 | K | 741122143 | Montáž kabel Cu plný kulatý žíla 5x4 až 6 mm2 zatažený v trubkách (CYKY) | m | 40 |  | 0 | CS ÚRS 2024 01 |  | základní |  | 0 | 0 | 0 | 0 | 0 | 16 | K | 2 | ROZPOCET | 0 | 0 | 0 | 0 | 0 | 1 | 0 | 16 | 12
| PP |  | Montáž kabel Cu plný kulatý žíla 5x4 až 6 mm2 zatažený v trubkách (CYKY) | [14 empty] | PP | 2
| Online PSC |  | https://podminky.urs.cz/item/CS_URS_2024_01/741122143 | [14 empty] | Online PSC | 2
7 | K | 741130001 | Ukončení vodič izolovaný do 2,5mm2 v rozváděči nebo na přístroji | kus | 130 |  | 0 | CS ÚRS 2024 01 |  | základní |  | 0 | 0 | 0 | 0 | 0 | 16 | K | 2 | ROZPOCET | 0 | 0 | 0 | 0 | 0 | 1 | 0 | 16 | 14
| PP |  | Ukončení vodič izolovaný do 2,5mm2 v rozváděči nebo na přístroji | [14 empty] | PP | 2
| Online PSC |  | https://podminky.urs.cz/item/CS_URS_2024_01/741130001 | [14 empty] | Online PSC | 2
8 | K | 741130003 | Ukončení vodič izolovaný do 4 mm2 v rozváděči nebo na přístroji | kus | 60 |  | 0 | CS ÚRS 2024 01 |  | základní |  | 0 | 0 | 0 | 0 | 0 | 16 | K | 2 | ROZPOCET | 0 | 0 | 0 | 0 | 0 | 1 | 0 | 16 | 16
| PP |  | Ukončení vodič izolovaný do 4 mm2 v rozváděči nebo na přístroji | [14 empty] | PP | 2
| Online PSC |  | https://podminky.urs.cz/item/CS_URS_2024_01/741130003 | [14 empty] | Online PSC | 2
9 | K | 741130005 | Ukončení vodič izolovaný do 10 mm2 v rozváděči nebo na přístroji | kus | 6 |  | 0 | CS ÚRS 2024 01 |  | základní |  | 0 | 0 | 0 | 0 | 0 | 16 | K | 2 | ROZPOCET | 0 | 0 | 0 | 0 | 0 | 1 | 0 | 16 | 18
| PP |  | Ukončení vodič izolovaný do 10 mm2 v rozváděči nebo na přístroji | [14 empty] | PP | 2
| Online PSC |  | https://podminky.urs.cz/item/CS_URS_2024_01/741130005 | [14 empty] | Online PSC | 2
10 | M | 357131312 | Současný rozvaděč 1.NP upravy | kus | 1 |  | 0 |  |  | základní |  | 0 | 0 | 0 | 0 | 0 | 32 | M | 2 | ROZPOCET | 0 | 0 | 0 | 0 | 0 | 1 | 0 | 16 | 20
| PP |  | Současný rozvaděč 1.NP upravy | [14 empty] | PP | 2
11 | M | 3571313121 | Současný rozvaděč R 2-7.NP upravy | kus | 6 |  | 0 |  |  | základní |  | 0 | 0 | 0 | 0 | 0 | 32 | M | 2 | ROZPOCET | 0 | 0 | 0 | 0 | 0 | 1 | 0 | 16 | 22
| PP |  | Současný rozvaděč R 2-7.NP upravy | [14 empty] | PP | 2
12 | M | 35822402 | jistič 3pólový-charakteristika B 20A 10kA | kus | 6 |  | 0 | CS ÚRS 2024 01 |  | základní |  | 0 | 0.00105 | 0.0063 | 0 | 0 | 32 | M | 2 | ROZPOCET | 0 | 0 | 0 | 0 | 0 | 1 | 0 | 16 | 24
| PP |  | jistič 3pólový-charakteristika B 20A 10kA | [14 empty] | PP | 2
13 | M | 3571313122 | R2.1- 7.1 | kus | 5 |  | 0 |  |  | základní |  | 0 | 0 | 0 | 0 | 0 | 32 | M | 2 | ROZPOCET | 0 | 0 | 0 | 0 | 0 | 1 | 0 | 16 | 26
| PP |  | R2.1- 7.1 | [14 empty] | PP | 2
14 | M | 3571313123 | R4.1 | kus | 1 |  | 0 |  |  | základní |  | 0 | 0 | 0 | 0 | 0 | 32 | M | 2 | ROZPOCET | 0 | 0 | 0 | 0 | 0 | 1 | 0 | 16 | 28
| PP |  | R4.1 | [14 empty] | PP | 2
15 | K | 741 | Nouzová signalizace 1.vzdálené místo -komplet | kus | 2 |  | 0 |  |  | základní |  | 0 | 0 | 0 | 0 | 0 | 16 | K | 2 | ROZPOCET | 0 | 0 | 0 | 0 | 0 | 1 | 0 | 16 | 2134510964
| PP |  | Nouzová signalizace 1.vzdálené místo -komplet | [14 empty] | PP | 2
| D | 744 | Elektromontáže - rozvody vodičů měděných |  |  |  | 0 |  |  |  |  | 0 |  | 0.2954 |  | 0 | 2 | D | 1 | ROZPOCET | [6 empty] | 0
16 | M | 34111030 | kabel silový s Cu jádrem 1kV 3x1,5mm2 | m | 600 |  | 0 | CS ÚRS 2024 01 |  | základní |  | 0 | 0.00012 | 0.072 | 0 | 0 | 32 | M | 2 | ROZPOCET | 0 | 0 | 0 | 0 | 0 | 1 | 0 | 16 | 32
| PP |  | kabel silový s Cu jádrem 1kV 3x1,5mm2 | [14 empty] | PP | 2
17 | M | 34111036 | kabel silový s Cu jádrem 1kV 3x2,5mm2 | m | 1000 |  | 0 | CS ÚRS 2024 01 |  | základní |  | 0 | 0.00017 | 0.17 | 0 | 0 | 32 | M | 2 | ROZPOCET | 0 | 0 | 0 | 0 | 0 | 1 | 0 | 16 | 34
| PP |  | kabel silový s Cu jádrem 1kV 3x2,5mm2 | [14 empty] | PP | 2
18 | M | 34111094 | kabel silový s Cu jádrem 1kV 5x2,5mm2 | m | 180 |  | 0 | CS ÚRS 2024 01 |  | základní |  | 0 | 0.00025 | 0.045 | 0 | 0 | 32 | M | 2 | ROZPOCET | 0 | 0 | 0 | 0 | 0 | 1 | 0 | 16 | 36
| PP |  | kabel silový s Cu jádrem 1kV 5x2,5mm2 | [14 empty] | PP | 2
19 | M | 341110981 | kabel silový s Cu jádrem 1kV 1-CXKH-R 5x4RE | m | 40 |  | 0 |  |  | základní |  | 0 | 0 | 0 | 0 | 0 | 32 | M | 2 | ROZPOCET | 0 | 0 | 0 | 0 | 0 | 1 | 0 | 16 | 38
| PP |  | kabel silový s Cu jádrem 1kV 1-CXKH-R 5x4RE | [14 empty] | PP | 2
20 | M | 341408462 | vodič izolovaný s CY jádrem 10mm2 1-CXKH-R 1x10RE | m | 40 |  | 0 |  |  | základní |  | 0 | 0 | 0 | 0 | 0 | 32 | M | 2 | ROZPOCET | 0 | 0 | 0 | 0 | 0 | 1 | 0 | 16 | 40
| PP |  | vodič izolovaný s CY jádrem 10mm2 1-CXKH-R 1x10RE | [14 empty] | PP | 2
21 | M | 34140842 | vodič izolovaný s Cu jádrem 4mm2 | m | 120 |  | 0 | CS ÚRS 2024 01 |  | základní |  | 0 | 7e-05 | 0.0084 | 0 | 0 | 32 | M | 2 | ROZPOCET | 0 | 0 | 0 | 0 | 0 | 1 | 0 | 16 | 42
| PP |  | vodič izolovaný s Cu jádrem 4mm2 | [14 empty] | PP | 2
| D | 747 | Elektromontáže - kompletace rozvodů |  |  |  | 0 |  |  |  |  | 0 |  | 0.03606 |  | 0 | 2 | D | 1 | ROZPOCET | [6 empty] | 0
22 | K | 741110501 | Montáž lišta a kanálek protahovací šířky do 60 mm | m | 360 |  | 0 | CS ÚRS 2024 01 |  | základní |  | 0 | 0 | 0 | 0 | 0 | 16 | K | 2 | ROZPOCET | 0 | 0 | 0 | 0 | 0 | 1 | 0 | 16 | 44
| PP |  | Montáž lišta a kanálek protahovací šířky do 60 mm | [14 empty] | PP | 2
| Online PSC |  | https://podminky.urs.cz/item/CS_URS_2024_01/741110501 | [14 empty] | Online PSC | 2
23 | K | 741310001 | Montáž vypínač nástěnný 1-jednopólový prostředí normální | kus | 54 |  | 0 | CS ÚRS 2024 01 |  | základní |  | 0 | 0 | 0 | 0 | 0 | 16 | K | 2 | ROZPOCET | 0 | 0 | 0 | 0 | 0 | 1 | 0 | 16 | 46
| PP |  | Montáž vypínač nástěnný 1-jednopólový prostředí normální | [14 empty] | PP | 2
| Online PSC |  | https://podminky.urs.cz/item/CS_URS_2024_01/741310001 | [14 empty] | Online PSC | 2
24 | K | 741313001 | Montáž zásuvka (polo)zapuštěná bezšroubové připojení 2P+PE se zapojením vodičů | kus | 21 |  | 0 | CS ÚRS 2024 01 |  | základní |  | 0 | 0 | 0 | 0 | 0 | 16 | K | 2 | ROZPOCET | 0 | 0 | 0 | 0 | 0 | 1 | 0 | 16 | 48
| PP |  | Montáž zásuvka (polo)zapuštěná bezšroubové připojení 2P+PE se zapojením vodičů | [14 empty] | PP | 2
| Online PSC |  | https://podminky.urs.cz/item/CS_URS_2024_01/741313001 | [14 empty] | Online PSC | 2
25 | K | 741313002 | Montáž zásuvka (polo)zapuštěná bezšroubové připojení 2P+PE dvojí zapojení - průběžná | kus | 49 |  | 0 | CS ÚRS 2024 01 |  | základní |  | 0 | 0 | 0 | 0 | 0 | 16 | K | 2 | ROZPOCET | 0 | 0 | 0 | 0 | 0 | 1 | 0 | 16 | 50
| PP |  | Montáž zásuvka (polo)zapuštěná bezšroubové připojení 2P+PE dvojí zapojení - průběžná | [14 empty] | PP | 2
| Online PSC |  | https://podminky.urs.cz/item/CS_URS_2024_01/741313002 | [14 empty] | Online PSC | 2
26 | M | 34535512 | spínač jednopólový na omítku 10A bílý | kus | 54 |  | 0 |  |  | základní |  | 0 | 0 | 0 | 0 | 0 | 32 | M | 2 | ROZPOCET | 0 | 0 | 0 | 0 | 0 | 1 | 0 | 16 | 52
| PP |  | spínač jednopólový na omítku 10A bílý | [14 empty] | PP | 2
27 | M | 34555100 | zásuvka 1násobná na omítku 16A 230V bílá | kus | 70 |  | 0 |  |  | základní |  | 0 | 0 | 0 | 0 | 0 | 32 | M | 2 | ROZPOCET | 0 | 0 | 0 | 0 | 0 | 1 | 0 | 16 | 54
| PP |  | zásuvka 1násobná na omítku 16A 230V bílá | [14 empty] | PP | 2
28 | M | 34571004 | lišta elektroinstalační hranatá bílá 20x20 | 2m | 180 |  | 0 | CS ÚRS 2024 01 |  | základní |  | 0 | 0.00013 | 0.0234 | 0 | 0 | 32 | M | 2 | ROZPOCET | 0 | 0 | 0 | 0 | 0 | 1 | 0 | 16 | 56
| PP |  | lišta elektroinstalační hranatá bílá 20x20 | [14 empty] | PP | 2
29 | M | 34571008 | lišta elektroinstalační hranatá bílá 40x40 | m | 30 |  | 0 | CS ÚRS 2024 01 |  | základní |  | 0 | 0.00039 | 0.0117 | 0 | 0 | 32 | M | 2 | ROZPOCET | 0 | 0 | 0 | 0 | 0 | 1 | 0 | 16 | 58
| PP |  | lišta elektroinstalační hranatá bílá 40x40 | [14 empty] | PP | 2
30 | M | 345710081 | lišta elektroinstalační hranatá bílá 60x40 | m | 150 |  | 0 |  |  | základní |  | 0 | 0 | 0 | 0 | 0 | 32 | M | 2 | ROZPOCET | 0 | 0 | 0 | 0 | 0 | 1 | 0 | 16 | 60
| PP |  | lišta elektroinstalační hranatá bílá 60x40 | [14 empty] | PP | 2
31 | M | 34571100 | trubka elektroinstalační bezhalogenové reakce na oheň A1 nebo A2 | m | 20 |  | 0 |  |  | základní |  | 0 | 0 | 0 | 0 | 0 | 32 | M | 2 | ROZPOCET | 0 | 0 | 0 | 0 | 0 | 1 | 0 | 16 | 62
| PP |  | trubka elektroinstalační bezhalogenové reakce na oheň A1 nebo A2 | [14 empty] | PP | 2
32 | M | 34571107 | trubka elektroinstalační pancéřová pevná z PH D 15,8/20mm, délka 3m | m | 6 |  | 0 | CS ÚRS 2024 01 |  | základní |  | 0 | 0.00016 | 0.00096 | 0 | 0 | 32 | M | 2 | ROZPOCET | 0 | 0 | 0 | 0 | 0 | 1 | 0 | 16 | 64
| PP |  | trubka elektroinstalační pancéřová pevná z PH D 15,8/20mm, délka 3m | [14 empty] | PP | 2
| D | 748 | Elektromontáže - osvětlovací zařízení a svítidla |  |  |  | 0 |  |  |  |  | 0 |  | 0 |  | 0 | 2 | D | 1 | ROZPOCET | [6 empty] | 0
33 | K | 741372061 | Montáž svítidlo LED | kus | 130 |  | 0 | CS ÚRS 2024 01 |  | základní |  | 0 | 0 | 0 | 0 | 0 | 16 | K | 2 | ROZPOCET | 0 | 0 | 0 | 0 | 0 | 1 | 0 | 16 | 66
| PP |  | Montáž svítidlo LED | [14 empty] | PP | 2
| Online PSC |  | https://podminky.urs.cz/item/CS_URS_2024_01/741372061 | [14 empty] | Online PSC | 2
34 | M | 3481441101 | A1 svítidlo Přisazené LED svítidlo, opálový kryt, 1 x LED, 25W, 3800lm, Ra80, 4000K | kus | 32 |  | 0 |  |  | základní |  | 0 | 0 | 0 | 0 | 0 | 32 | M | 2 | ROZPOCET | 0 | 0 | 0 | 0 | 0 | 1 | 0 | 16 | 68
| PP |  | A1 svítidlo Přisazené LED svítidlo, opálový kryt, 1 x LED, 25W, 3800lm, Ra80, 4000K | [14 empty] | PP | 2
35 | M | 34814411011 | A2 svítidlo Přisazené LED svítidlo, opálový kryt, 1 x LED, 36W, 5400lm, Ra80, 4000K | kus | 42 |  | 0 |  |  | základní |  | 0 | 0 | 0 | 0 | 0 | 32 | M | 2 | ROZPOCET | 0 | 0 | 0 | 0 | 0 | 1 | 0 | 16 | 70
| PP |  | A2 svítidlo Přisazené LED svítidlo, opálový kryt, 1 x LED, 36W, 5400lm, Ra80, 4000K | [14 empty] | PP | 2
36 | M | 34814411012 | A3 svítidlo Přisazené LED svítidlo, opálový kryt, po linku s vypínačem , 1 x LED, 20W, 2000lm, Ra80, 4000K | kus | 6 |  | 0 |  |  | základní |  | 0 | 0 | 0 | 0 | 0 | 32 | M | 2 | ROZPOCET | 0 | 0 | 0 | 0 | 0 | 1 | 0 | 16 | 72
| PP |  | A3 svítidlo Přisazené LED svítidlo, opálový kryt, po linku s vypínačem , 1 x LED, 20W, 2000lm, Ra80, 4000K | [14 empty] | PP | 2
37 | M | 34814411013 | B1 svítidlo Přisazené LED svítidlo, opálový kryt PMMA,průměr 285mm , 1 x LED, 20W, 2000lm, Ra80, 4000K | kus | 24 |  | 0 |  |  | základní |  | 0 | 0 | 0 | 0 | 0 | 32 | M | 2 | ROZPOCET | 0 | 0 | 0 | 0 | 0 | 1 | 0 | 16 | 74
| PP |  | B1 svítidlo Přisazené LED svítidlo, opálový kryt PMMA,průměr 285mm , 1 x LED, 20W, 2000lm, Ra80, 4000K | [14 empty] | PP | 2
38 | M | 34814411014 | B2 svítidlo Přisazené LED svítidlo, opálový kryt PMMA,průměr 375mm , 1 x LED, 27W, 2700lm, Ra80, 4000K | kus | 24 |  | 0 |  |  | základní |  | 0 | 0 | 0 | 0 | 0 | 32 | M | 2 | ROZPOCET | 0 | 0 | 0 | 0 | 0 | 1 | 0 | 16 | 76
| PP |  | B2 svítidlo Přisazené LED svítidlo, opálový kryt PMMA,průměr 375mm , 1 x LED, 27W, 2700lm, Ra80, 4000K | [14 empty] | PP | 2
39 | M | 34814411015 | N svítidlo Přisazené LED přisazené nouzové svítidlo EXIT, 1 W, 125lm, Ra80, 4000K | kus | 2 |  | 0 |  |  | základní |  | 0 | 0 | 0 | 0 | 0 | 32 | M | 2 | ROZPOCET | 0 | 0 | 0 | 0 | 0 | 1 | 0 | 16 | 78
| PP |  | N svítidlo Přisazené LED přisazené nouzové svítidlo EXIT, 1 W, 125lm, Ra80, 4000K | [14 empty] | PP | 2
| D | HZS | Hodinové zúčtovací sazby |  |  |  | 0 |  |  |  |  | 0 |  | 0 |  | 0 | 4 | D | 1 | ROZPOCET | [6 empty] | 0
40 | K | HZS2221 | Hodinová zúčtovací sazba elektrikář - demontáž stávající elektroinstalace | hod | 180 |  | 0 | CS ÚRS 2024 01 |  | základní |  | 0 | 0 | 0 | 0 | 0 | 262144 | K | 2 | ROZPOCET | 0 | 0 | 0 | 0 | 0 | 1 | 0 | 262144 | 80
| PP |  | Hodinová zúčtovací sazba elektrikář - demontáž stávající elektroinstalace | [14 empty] | PP | 2
| Online PSC |  | https://podminky.urs.cz/item/CS_URS_2024_01/HZS2221 | [14 empty] | Online PSC | 2
41 | K | HZS2491 | Hodinová zúčtovací sazba dělník zednických výpomocí | hod | 60 |  | 0 | CS ÚRS 2024 01 |  | základní |  | 0 | 0 | 0 | 0 | 0 | 262144 | K | 2 | ROZPOCET | 0 | 0 | 0 | 0 | 0 | 1 | 0 | 262144 | 82
| PP |  | Hodinová zúčtovací sazba dělník zednických výpomocí | [14 empty] | PP | 2
| Online PSC |  | https://podminky.urs.cz/item/CS_URS_2024_01/HZS2491 | [14 empty] | Online PSC | 2

## vzd - Vzduchotechnika
{9085b667-774f-445a-9b5a-0a2eb887d5f3}
2
| KRYCÍ LIST SOUPISU PRACÍ | [7 empty] | v --- níže se nacházejí doplnkové a pomocné údaje k sestavám --- v | [8 empty] | False
Stavba:
Domov mládeže při gymnáziu a SOŠPg
Objekt:
soc_zme_10_2024 - Stavební úpravy v části stavby - Úprava sociálních zařízení ubytovací části - Změna 10/2024
Soupis:
vzd - Vzduchotechnika
| KSO: |  |  |  |  | CC-CZ:
| Místo: |  |  |  |  | Datum: | 29. 10. 2024
| Zadavatel: |  |  |  |  | IČ:
DIČ:
| Uchazeč: |  |  |  |  | IČ: | Vyplň údaj
|  | Vyplň údaj |  |  |  | DIČ: | Vyplň údaj
| Projektant: |  |  |  |  | IČ:
DIČ:
| Zpracovatel: |  |  |  |  | IČ:
DIČ:
Poznámka:
| Cena bez DPH | [5 empty] | 0
|  |  | Základ daně |  |  | Sazba daně | Výše daně
| DPH | základní | 0 |  |  | 21% | 0
|  | snížená | 0 |  |  | 12% | 0
|  | zákl. přenesená | 0 |  |  | 21% | 0
|  | sníž. přenesená | 0 |  |  | 12% | 0
|  | nulová | 0 |  |  | 0% | 0
| Cena s DPH |  |  | v | CZK |  | 0
| Projektant |  |  | Zpracovatel
| Datum a podpis: |  | Razítko | Datum a podpis: |  |  | Razítko
| Objednavatel |  |  | Uchazeč
| Datum a podpis: |  | Razítko | Datum a podpis: |  |  | Razítko
REKAPITULACE ČLENĚNÍ SOUPISU PRACÍ
Stavba:
Domov mládeže při gymnáziu a SOŠPg
Objekt:
soc_zme_10_2024 - Stavební úpravy v části stavby - Úprava sociálních zařízení ubytovací části - Změna 10/2024
Soupis:
vzd - Vzduchotechnika
Místo: | [5 empty] | Datum: | 29. 10. 2024
Zadavatel: | [5 empty] | Projektant:
Uchazeč: |  |  | Vyplň údaj |  |  | Zpracovatel:
Kód dílu - Popis | [6 empty] | Cena celkem [CZK]
Náklady ze soupisu prací | [6 empty] | 0 | [11 empty] | -1
| 1 - větrání | [5 empty] | 0
| D8 - Ostatní | [5 empty] | 0
SOUPIS PRACÍ
Stavba:
Domov mládeže při gymnáziu a SOŠPg
Objekt:
soc_zme_10_2024 - Stavební úpravy v části stavby - Úprava sociálních zařízení ubytovací části - Změna 10/2024
Soupis:
vzd - Vzduchotechnika
Místo: | [5 empty] | Datum: | 29. 10. 2024
Zadavatel: | [5 empty] | Projektant:
Uchazeč: |  |  | Vyplň údaj |  |  | Zpracovatel:
PČ | Typ | Kód | Popis | MJ | Množství | J.cena [CZK] | Cena celkem [CZK] | Cenová soustava |  | DPH | J. Nh [h] | Nh celkem [h] | J. hmotnost [t] | Hmotnost celkem [t] | J. suť [t] | Suť Celkem [t]
Náklady soupisu celkem | [6 empty] | 0 |  |  |  |  | 0 |  | 0 |  | 0 |  | D | -1 | [7 empty] | 0
| D | 1 | větrání |  |  |  | 0 |  |  |  |  | 0 |  | 0 |  | 0 | 1 | D | 0 | ROZPOCET | [6 empty] | 0
1 | K | 1. 1 | Diagonální ventilátor do kruhového potrubí d160mm 300 m3/h; 170 Pa; 0,05 kW; 230 V; 0,21 A | ks | 1 |  | 0 |  |  | základní |  | 0 | 0 | 0 | 0 | 0 | 16 | K | 1 | ROZPOCET | 0 | 0 | 0 | 0 | 0 | 1 | 0 | 16 | 2
| PP |  | Diagonální ventilátor do kruhového potrubí d160mm 300 m3/h; 170 Pa; 0,05 kW; 230 V; 0,21 A | [14 empty] | PP | 1
2 | K | 1. 2 | Tlumič hluku do kruhového potrubí Ø160/900 | ks | 1 |  | 0 |  |  | základní |  | 0 | 0 | 0 | 0 | 0 | 16 | K | 1 | ROZPOCET | 0 | 0 | 0 | 0 | 0 | 1 | 0 | 16 | 4
| PP |  | Tlumič hluku do kruhového potrubí Ø160/900 | [14 empty] | PP | 1
3 | K | 1. 3 | Výfuková hlavice Ø160 mm | ks | 1 |  | 0 |  |  | základní |  | 0 | 0 | 0 | 0 | 0 | 16 | K | 1 | ROZPOCET | 0 | 0 | 0 | 0 | 0 | 1 | 0 | 16 | 6
| PP |  | Výfuková hlavice Ø160 mm | [14 empty] | PP | 1
4 | K | 1. 4 | Zpětná klapka do kruhového potrubí Ø160 mm | ks | 1 |  | 0 |  |  | základní |  | 0 | 0 | 0 | 0 | 0 | 16 | K | 1 | ROZPOCET | 0 | 0 | 0 | 0 | 0 | 1 | 0 | 16 | 8
| PP |  | Zpětná klapka do kruhového potrubí Ø160 mm | [14 empty] | PP | 1
5 | K | 1. 5 | Odvodní talířový ventil, kovový Ø100 mm, vč. montážního příslušenství | ks | 6 |  | 0 |  |  | základní |  | 0 | 0 | 0 | 0 | 0 | 16 | K | 1 | ROZPOCET | 0 | 0 | 0 | 0 | 0 | 1 | 0 | 16 | 10
| PP |  | Odvodní talířový ventil, kovový Ø100 mm, vč. montážního příslušenství | [14 empty] | PP | 1
6 | K | 1. 7 | Pružná manžeta pro napojení ventilátoru; Ø160 mm | ks | 2 |  | 0 |  |  | základní |  | 0 | 0 | 0 | 0 | 0 | 16 | K | 1 | ROZPOCET | 0 | 0 | 0 | 0 | 0 | 1 | 0 | 16 | 14
| PP |  | Pružná manžeta pro napojení ventilátoru; Ø160 mm | [14 empty] | PP | 1
7 | K | 1. 8 | Kruhové spirálně stáčené potrubí SAFE Ø160 mm z pozinkovaného plechu spojované systémem těsnění dvěma břity z pryže, vč. tvarovek, montážního, závěsového, spojovacího a těsnícího materiálu. Rozsah, viz. výkresová dokumentace. Kvalitativní provedení potrub | bm | 18 |  | 0 |  |  | základní |  | 0 | 0 | 0 | 0 | 0 | 16 | K | 1 | ROZPOCET | 0 | 0 | 0 | 0 | 0 | 1 | 0 | 16 | 16
| PP |  | Kruhové spirálně stáčené potrubí SAFE Ø160 mm z pozinkovaného plechu spojované systémem těsnění dvěma břity z pryže, vč. tvarovek, montážního, závěsového, spojovacího a těsnícího materiálu. Rozsah, viz. výkresová dokumentace. Kvalitativní provedení potrubí, viz. technická zpráva. | [14 empty] | PP | 1
8 | K | 1. 9 | Kruhové spirálně stáčené potrubí SAFE Ø100 mm z pozinkovaného plechu spojované systémem těsnění dvěma břity z pryže, vč. tvarovek, montážního, závěsového, spojovacího a těsnícího materiálu. Rozsah, viz. výkresová dokumentace. Kvalitativní provedení potru | bm | 3 |  | 0 |  |  | základní |  | 0 | 0 | 0 | 0 | 0 | 16 | K | 1 | ROZPOCET | 0 | 0 | 0 | 0 | 0 | 1 | 0 | 16 | 18
| PP |  | Kruhové spirálně stáčené potrubí SAFE Ø100 mm z pozinkovaného plechu spojované systémem těsnění dvěma břity z pryže, vč. tvarovek, montážního, závěsového, spojovacího a těsnícího materiálu. Rozsah, viz. výkresová dokumentace. Kvalitativní provedení potrubí, viz. technická zpráva. | [14 empty] | PP | 1
9 | K | 1. 10 | Izolace tepelná, ze syntetického kaučuku, parotěsná, samolepící, pás o tl. 20 mm s povrchovou úpravou "tenká ocelová fólie, stříbrná"; λ = 0,036 W/mK při 0°C nebo s lepšími parametry | m2 | 2 |  | 0 |  |  | základní |  | 0 | 0 | 0 | 0 | 0 | 16 | K | 1 | ROZPOCET | 0 | 0 | 0 | 0 | 0 | 1 | 0 | 16 | 20
| PP |  | Izolace tepelná, ze syntetického kaučuku, parotěsná, samolepící, pás o tl. 20 mm s povrchovou úpravou "tenká ocelová fólie, stříbrná"; λ = 0,036 W/mK při 0°C nebo s lepšími parametry | [14 empty] | PP | 1
10 | K | 1. 11 | Certifikovaný systém protipožárního utěsnění VZT prostupů minerální vatou + protipožárním tmelem, požární odolnost shodná s požární odolností konstrukce, viz projekt požární ochrany. | bm | 3 |  | 0 |  |  | základní |  | 0 | 0 | 0 | 0 | 0 | 16 | K | 1 | ROZPOCET | 0 | 0 | 0 | 0 | 0 | 1 | 0 | 16 | 22
| PP |  | Certifikovaný systém protipožárního utěsnění VZT prostupů minerální vatou + protipožárním tmelem, požární odolnost shodná s požární odolností konstrukce, viz projekt požární ochrany. | [14 empty] | PP | 1
| D | D8 | Ostatní |  |  |  | 0 |  |  |  |  | 0 |  | 0 |  | 0 | 3 | D | 0 | ROZPOCET | [6 empty] | 0
11 | K | 001001 | Náklady na dopravu | kč | 1 |  | 0 |  |  | základní |  | 0 | 0 | 0 | 0 | 0 | 16 | K | 1 | ROZPOCET | 0 | 0 | 0 | 0 | 0 | 1 | 0 | 16 | -1457324695
| PP |  | Náklady na dopravu | [14 empty] | PP | 1
12 | K | 001002 | Zaregulování a předání | kč | 1 |  | 0 |  |  | základní |  | 0 | 0 | 0 | 0 | 0 | 16 | K | 1 | ROZPOCET | 0 | 0 | 0 | 0 | 0 | 1 | 0 | 16 | 1331179164
| PP |  | Zaregulování a předání | [14 empty] | PP | 1

## vrn - Vedlejší a ostatní ...
{5127e4cf-5066-4388-8b95-ff86fe261c7a}
2
| KRYCÍ LIST SOUPISU PRACÍ | [7 empty] | v --- níže se nacházejí doplnkové a pomocné údaje k sestavám --- v | [8 empty] | False
Stavba:
Domov mládeže při gymnáziu a SOŠPg
Objekt:
soc_zme_10_2024 - Stavební úpravy v části stavby - Úprava sociálních zařízení ubytovací části - Změna 10/2024
Soupis:
vrn - Vedlejší a ostatní náklady
| KSO: |  |  |  |  | CC-CZ:
| Místo: |  | Nová Paka, Kumburská 1028 |  |  | Datum: | 29. 10. 2024
| Zadavatel: |  |  |  |  | IČ:
DIČ:
| Uchazeč: |  |  |  |  | IČ: | Vyplň údaj
|  | Vyplň údaj |  |  |  | DIČ: | Vyplň údaj
| Projektant: |  |  |  |  | IČ:
DIČ:
| Zpracovatel: |  |  |  |  | IČ:
DIČ:
Poznámka:
náklady za celou stavbu, případnou etapizaci si zohlední dodavatel v nabídce
| Cena bez DPH | [5 empty] | 0
|  |  | Základ daně |  |  | Sazba daně | Výše daně
| DPH | základní | 0 |  |  | 21% | 0
|  | snížená | 0 |  |  | 12% | 0
|  | zákl. přenesená | 0 |  |  | 21% | 0
|  | sníž. přenesená | 0 |  |  | 12% | 0
|  | nulová | 0 |  |  | 0% | 0
| Cena s DPH |  |  | v | CZK |  | 0
| Projektant |  |  | Zpracovatel
| Datum a podpis: |  | Razítko | Datum a podpis: |  |  | Razítko
| Objednavatel |  |  | Uchazeč
| Datum a podpis: |  | Razítko | Datum a podpis: |  |  | Razítko
REKAPITULACE ČLENĚNÍ SOUPISU PRACÍ
Stavba:
Domov mládeže při gymnáziu a SOŠPg
Objekt:
soc_zme_10_2024 - Stavební úpravy v části stavby - Úprava sociálních zařízení ubytovací části - Změna 10/2024
Soupis:
vrn - Vedlejší a ostatní náklady
Místo: |  |  | Nová Paka, Kumburská 1028 |  |  | Datum: | 29. 10. 2024
Zadavatel: | [5 empty] | Projektant:
Uchazeč: |  |  | Vyplň údaj |  |  | Zpracovatel:
Kód dílu - Popis | [6 empty] | Cena celkem [CZK]
Náklady ze soupisu prací | [6 empty] | 0 | [11 empty] | -1
| VRN - Vedlejší rozpočtové náklady | [5 empty] | 0
| VRN1 - Průzkumné, geodetické a projektové práce | [5 empty] | 0
| VRN3 - Zařízení staveniště | [5 empty] | 0
| VRN7 - Provozní vlivy | [5 empty] | 0
| VRN9 - Ostatní náklady | [5 empty] | 0
SOUPIS PRACÍ
Stavba:
Domov mládeže při gymnáziu a SOŠPg
Objekt:
soc_zme_10_2024 - Stavební úpravy v části stavby - Úprava sociálních zařízení ubytovací části - Změna 10/2024
Soupis:
vrn - Vedlejší a ostatní náklady
Místo: |  |  | Nová Paka, Kumburská 1028 |  |  | Datum: | 29. 10. 2024
Zadavatel: | [5 empty] | Projektant:
Uchazeč: |  |  | Vyplň údaj |  |  | Zpracovatel:
PČ | Typ | Kód | Popis | MJ | Množství | J.cena [CZK] | Cena celkem [CZK] | Cenová soustava |  | DPH | J. Nh [h] | Nh celkem [h] | J. hmotnost [t] | Hmotnost celkem [t] | J. suť [t] | Suť Celkem [t]
Náklady soupisu celkem | [6 empty] | 0 |  |  |  |  | 0 |  | 0 |  | 0 |  | D | -1 | [7 empty] | 0
| D | VRN | Vedlejší rozpočtové náklady |  |  |  | 0 |  |  |  |  | 0 |  | 0 |  | 0 | 5 | D | 0 | ROZPOCET | [6 empty] | 0
| D | VRN1 | Průzkumné, geodetické a projektové práce |  |  |  | 0 |  |  |  |  | 0 |  | 0 |  | 0 | 5 | D | 1 | ROZPOCET | [6 empty] | 0
1 | K | 013254000 | Dokumentace skutečného provedení stavby | kč | 1 |  | 0 | CS ÚRS 2024 01 |  | základní |  | 0 | 0 | 0 | 0 | 0 | 1024 | K | 2 | ROZPOCET | 0 | 0 | 0 | 0 | 0 | 1 | 0 | 1024 | -1346993030
| PP |  | Dokumentace skutečného provedení stavby | [14 empty] | PP | 2
| Online PSC |  | https://podminky.urs.cz/item/CS_URS_2024_01/013254000 | [14 empty] | Online PSC | 2
2 | K | 013294000 | Ostatní dokumentace | kč | 1 |  | 0 | CS ÚRS 2024 01 |  | základní |  | 0 | 0 | 0 | 0 | 0 | 1024 | K | 2 | ROZPOCET | 0 | 0 | 0 | 0 | 0 | 1 | 0 | 1024 | -1959093708
| PP |  | Ostatní dokumentace | [14 empty] | PP | 2
| Online PSC |  | https://podminky.urs.cz/item/CS_URS_2024_01/013294000 | [14 empty] | Online PSC | 2
| D | VRN3 | Zařízení staveniště |  |  |  | 0 |  |  |  |  | 0 |  | 0 |  | 0 | 5 | D | 1 | ROZPOCET | [6 empty] | 0
3 | K | 030001000 | Zařízení staveniště | kč | 1 |  | 0 | CS ÚRS 2024 01 |  | základní |  | 0 | 0 | 0 | 0 | 0 | 1024 | K | 2 | ROZPOCET | 0 | 0 | 0 | 0 | 0 | 1 | 0 | 1024 | -1094779801
| PP |  | Zařízení staveniště | [14 empty] | PP | 2
| Online PSC |  | https://podminky.urs.cz/item/CS_URS_2024_01/030001000 | [14 empty] | Online PSC | 2
| D | VRN7 | Provozní vlivy |  |  |  | 0 |  |  |  |  | 0 |  | 0 |  | 0 | 5 | D | 1 | ROZPOCET | [6 empty] | 0
4 | K | 070001000 | Provozní vlivy | kč | 1 |  | 0 | CS ÚRS 2024 01 |  | základní |  | 0 | 0 | 0 | 0 | 0 | 1024 | K | 2 | ROZPOCET | 0 | 0 | 0 | 0 | 0 | 1 | 0 | 1024 | 1726886486
| PP |  | Provozní vlivy | [14 empty] | PP | 2
| Online PSC |  | https://podminky.urs.cz/item/CS_URS_2024_01/070001000 | [14 empty] | Online PSC | 2
| D | VRN9 | Ostatní náklady |  |  |  | 0 |  |  |  |  | 0 |  | 0 |  | 0 | 5 | D | 1 | ROZPOCET | [6 empty] | 0
5 | K | 091504000 | Náklady související s publikační činností | kč | 1 |  | 0 | CS ÚRS 2024 01 |  | základní |  | 0 | 0 | 0 | 0 | 0 | 1024 | K | 2 | ROZPOCET | 0 | 0 | 0 | 0 | 0 | 1 | 0 | 1024 | 1596556482
| PP |  | Náklady související s publikační činností | [14 empty] | PP | 2
| Online PSC |  | https://podminky.urs.cz/item/CS_URS_2024_01/091504000 | [14 empty] | Online PSC | 2

## Seznam figur
SEZNAM FIGUR
Kód: | np_kumburk_zme
Stavba: | Domov mládeže při gymnáziu a SOŠPg
Datum: | 29. 10. 2024
Kód | Popis | MJ | Výměra
soc_zme_10_2024/ stav | Stavební část
a1 |  |  | 3.814
| (0,8+2*1,97)*(0,15+0,11)*2 |  | 2.465
| (1,25+2*1,97)*(0,15+0,11)*1 |  | 1.349
a1 | Součet |  | 3.814
Použití figury:
783306811 | Odstranění nátěru ze zámečnických konstrukcí oškrábáním | m2 | 3.814
783314201 | Základní antikorozní jednonásobný syntetický standardní nátěr zámečnických konstrukcí | m2 | 12.466
a1_1 |  |  | 32.3
a10 |  |  | 18.4
a10 | "33" ((3,35+1,7)*2-0,9)*2 |  | 18.4
Použití figury:
771474141 | Montáž soklů z dlaždic keramických s požlábkem nebo francouzských lepených cementovým flexibilním lepidlem v do 90 mm | m | 18.4
771591264 | Izolace těsnícími pásy mezi podlahou a stěnou | m | 27.4
59761195 | sokl keramický mrazuvzdorný s požlábkem povrch hladký/matný tl do 10mm výšky přes 65 do 90mm | m | 20.24
a11 |  |  | 11.4
a11 | "33" 5,7*2 |  | 11.4
Použití figury:
771574419 | Montáž podlah keramických hladkých lepených cementovým flexibilním lepidlem přes 22 do 25 ks/m2 | m2 | 11.4
771121011 | Nátěr penetrační na podlahu | m2 | 11.4
771151021 | Samonivelační stěrka podlah pevnosti 30 MPa tl 3 mm | m2 | 11.4
771591112 | Izolace pod dlažbu nátěrem nebo stěrkou ve dvou vrstvách | m2 | 93.54
59761171 | dlažba keramická slinutá mrazuvzdorná R10/A povrch hladký/matný tl do 10mm přes 22 do 25ks/m2 | m2 | 12.54
a12 |  |  | 22.422
a12 | 0,9*2,02*6+0,9*2,02*6+0,3*2,02 |  | 22.422
Použití figury:
612142001 | Pletivo sklovláknité vnitřních stěn vtlačené do tmelu | m2 | 44.844
612323111 | Vápenocementová omítka hladkých vnitřních stěn tloušťky do 5 mm nanášená ručně | m2 | 149.45
a13 |  |  | 246.044
Použití figury:
763121422 | SDK stěna předsazená tl 62,5 mm profil CW+UW 50 deska 1xH2 12,5 bez izolace EI 15 | m2 | 246.044
784121001 | Oškrabání malby v místnostech v do 3,80 m | m2 | 1120.351
784221101 | Dvojnásobné bílé malby ze směsí za sucha dobře otěruvzdorných v místnostech do 3,80 m | m2 | 1560.28
784321031 | Dvojnásobné silikátové bílé malby v místnosti v do 3,80 m | m2 | 507.22
a14 |  |  | 44.532
| "36" (0,9+3,6)*1,3*6 |  | 35.1
| "7.29" 3,6*2,62 |  | 9.432
a14 | Součet |  | 44.532
Použití figury:
763121590 | SDK stěna předsazená pro osazení závěsného WC tl 150 - 250 mm profil CW+UW 50 desky 2xH2 12,5 bez TI | m2 | 44.532
784121001 | Oškrabání malby v místnostech v do 3,80 m | m2 | 1120.351
784221101 | Dvojnásobné bílé malby ze směsí za sucha dobře otěruvzdorných v místnostech do 3,80 m | m2 | 1560.28
784321031 | Dvojnásobné silikátové bílé malby v místnosti v do 3,80 m | m2 | 507.22
a15 |  |  | 42.399
a15 | "31+32" ((1,725+2,1)*2,62-0,7*1,97-0,8*1,97)*6 |  | 42.399
Použití figury:
763111333 | SDK příčka tl 100 mm profil CW+UW 75 desky 1xH2 12,5 s izolací EI 30 Rw do 45 dB | m2 | 42.399
784321031 | Dvojnásobné silikátové bílé malby v místnosti v do 3,80 m | m2 | 507.22
a16 |  |  | 21.222
a16 | "33" 1,35*2,62*6 |  | 21.222
Použití figury:
763113330 | SDK příčka instalační tl 155 - 650 mm zdvojený profil CW+UW 50 desky 2xDFH2 12,5 s izolací EI 90 Rw do 54 dB | m2 | 21.222
784321031 | Dvojnásobné silikátové bílé malby v místnosti v do 3,80 m | m2 | 507.22
a17 |  |  | 15.72
a17 | "32" 2,62*6*1 |  | 15.72
Použití figury:
763164561 | SDK obklad kcí tvaru L š přes 0,8 m desky 1xH2 12,5 | m2 | 15.72
784321031 | Dvojnásobné silikátové bílé malby v místnosti v do 3,80 m | m2 | 507.22
a18 |  |  | 15.72
a18 | "30" 2,62*6 |  | 15.72
Použití figury:
763164521 | SDK obklad kcí tvaru L š do 0,4 m desky 1xH2 12,5 | m | 15.72
784321031 | Dvojnásobné silikátové bílé malby v místnosti v do 3,80 m | m2 | 507.22
a19 |  |  | 33.405
a19 | "34" (1+1,125)*2,62*6 |  | 33.405
Použití figury:
763111335 | SDK příčka tl 100 mm profil CW+UW 75 desky 1xH2 12,5 bez izolace EI do 30 | m2 | 33.405
784321031 | Dvojnásobné silikátové bílé malby v místnosti v do 3,80 m | m2 | 507.22
a2 |  |  | 12.466
| a1 |  | 3.814
| (0,8+1,97*2)*(0,15+0,11)*6 |  | 7.394
| (0,9+1,97*2)*(0,15+0,11)*1 |  | 1.258
a2 | Součet |  | 12.466
Použití figury:
783314201 | Základní antikorozní jednonásobný syntetický standardní nátěr zámečnických konstrukcí | m2 | 12.466
783315101 | Mezinátěr jednonásobný syntetický standardní zámečnických konstrukcí | m2 | 12.466
783317101 | Krycí jednonásobný syntetický standardní nátěr zámečnických konstrukcí | m2 | 12.466
a2_1 |  |  | 41.7
a20 |  |  | 84.181
a20 | "35" (1,985+0,2+0,56+0,4+0,56+0,1+1,55)*2,62*6 |  | 84.181
Použití figury:
7634112 | Obklad stěn, kompaktní desky tl 10 mm | m2 | 84.181
781131112 | Izolace pod obklad nátěrem nebo stěrkou ve dvou vrstvách | m2 | 449.277
a21 |  |  | 553.088
| "7.29" 3,6*1,5 |  | 5.4
| "31" ((1,25+1,725)*2-0,7)*1,5*6 |  | 47.25
| "33" ((3,35+1,7)*2*2,2-1*2,02-2,1*1,38)*2+(((3,35+1,7)*2-0,8)*1,8-2,1*0,98)*3 |  | 78.65
| "34" (((3,35+3,6)*2+(1+1,125)*2)*2,2-0,8*1,97-2,1*1,38)*6+(2,7+1,8)*(0,2*2+0,1) |  | 214.986
| "35" ((2,03+1,7*2+3,45)*2,2-0,8*1,97*3-2,1*1,38)*6 |  | 71.46
| "36" (((3,45+3,6)*2-0,8)*1,8-2,1*0,98+0,9*0,15+3,6*0,15)*6 |  | 135.342
a21 | Součet |  | 553.088
Použití figury:
781472219 | Montáž obkladů keramických hladkých lepených cementovým flexibilním lepidlem přes 22 do 25 ks/m2 | m2 | 553.088
781121011 | Nátěr penetrační na stěnu | m2 | 568.928
59761704 | obklad keramický nemrazuvzdorný povrch hladký/lesklý tl do 10mm přes 22 do 25ks/m2 | m2 | 608.397
a22 |  |  | 15.84
a22 | "30" (0,6*2+3,2)*0,6*6 |  | 15.84
Použití figury:
781472222 | Montáž obkladů keramických hladkých lepených cementovým flexibilním lepidlem přes 45 do 50 ks/m2 | m2 | 15.84
781121011 | Nátěr penetrační na stěnu | m2 | 568.928
5976171 | obklad keramický nemrazuvzdorný povrch hladký/matný tl do 10mm přes 45 do 50ks/m2 vč lišt | m2 | 17.424
a3 |  |  | 13.2
| "t3" 0,5*0,8*6 |  | 2.4
| "tp09" 0,6*0,9*2 |  | 1.08
| "ost16" 0,45*0,6*36 |  | 9.72
a3 | Součet |  | 13.2
Použití figury:
781491011 | Montáž zrcadel plochy do 1 m2 lepených silikonovým tmelem na podkladní omítku | m2 | 13.2
63465124 | zrcadlo nemontované čiré tl 4mm max rozměr 3210x2250mm | m2 | 14.52
a4 |  |  | 298.08
a4 | 3,45*3,6*4*6 |  | 298.08
Použití figury:
965081213 | Bourání podlah z dlaždic keramických nebo xylolitových tl do 10 mm plochy přes 1 m2 | m2 | 298.08
632451234 | Potěr cementový samonivelační litý C25 tl přes 45 do 50 mm | m2 | 298.08
632451292 | Příplatek k cementovému samonivelačnímu litému potěru C25 ZKD 5 mm tl přes 50 mm | m2 | 298.08
784221101 | Dvojnásobné bílé malby ze směsí za sucha dobře otěruvzdorných v místnostech do 3,80 m | m2 | 1560.28
965042141 | Bourání podkladů pod dlažby nebo mazanin betonových nebo z litého asfaltu tl do 100 mm pl přes 4 m2 | m3 | 16.394
a5 |  |  | 521.64
| "strop" |  | 0
| 3,45*3,6*7*6 |  | 521.64
a5 | Mezisoučet |  | 521.64
Použití figury:
978035121 | Odstranění tenkovrstvé omítky tl přes 2 mm odsekáním v rozsahu do 10% | m2 | 1567.697
611323111 | Vápenocementová omítka hladkých vnitřních stropů rovných tloušťky do 5 mm nanášená ručně | m2 | 52.164
784121001 | Oškrabání malby v místnostech v do 3,80 m | m2 | 1120.351
949101111 | Lešení pomocné pro objekty pozemních staveb s lešeňovou podlahou v do 1,9 m zatížení do 150 kg/m2 | m2 | 521.64
a6 |  |  | 1046.057
| "stěny" |  | 0
| "28" ((3,45+3,6)*2*2,62-0,8*1,97*2-2,1*1,6)*6 |  | 182.58
| "29" ((3,45+3,6)*2*2,62-0,8*1,97*2-2,1*1,6)*6 |  | 182.58
| "30" ((3,45*2+3,6-0,6)*2,62-0,8*1,97*2-2,1*1,6)*6 |  | 116.556
| "33" (((3,45+3,6)*2-0,4-0,6)*2,62-0,8*1,97-2,1*1,6)*6 |  | 176.316
| "34" ((3,45*2+1,7)*2,62-0,8*1,97*2-2,1*1,6)*6 |  | 96.12
| "35" ((1,7+3,45+1,7+2,03+0,56)*2,62-0,8*1,97*3-2,1*1,6)*6 |  | 99.869
| "36" ((3,45+3,6)*2*2,62-0,8*1,97-2,1*1,6)*6 |  | 192.036
a6 | Mezisoučet |  | 1046.057
Použití figury:
978035121 | Odstranění tenkovrstvé omítky tl přes 2 mm odsekáním v rozsahu do 10% | m2 | 1567.697
612323111 | Vápenocementová omítka hladkých vnitřních stěn tloušťky do 5 mm nanášená ručně | m2 | 149.45
784121001 | Oškrabání malby v místnostech v do 3,80 m | m2 | 1120.351
a7 |  |  | 16.8
a7 | 2,1*1,6*5 |  | 16.8
Použití figury:
787600831 | Vysklívání oken a dveří izolačního dvojskla | m2 | 16.8
787616371 | Zasklívání oken a dveří na lišty dvojsklem izolačním plastový distanční rámeček tl 4+16+4 mm | m2 | 16.8
a8 |  |  | 562.7
| "28" ((3,45+3,6)*2-0,8*2)*6 |  | 75
| "29" ((3,45+3,6)*2-0,8)*6 |  | 79.8
| "30" ((3,45+3,6)*2-0,8)*6 |  | 79.8
| "31" ((1,25+1,725)*2-0,8)*6 |  | 30.9
| "32" ((2,1+1,8)*2-0,8*3)*6 |  | 32.4
| "33" (3,45+1,7)*2-0,8+((3,35+1,7)*2-0,8)*3 |  | 37.4
| "34" ((3,25+3,6)*2-0,8)*6 |  | 77.4
| "35" ((3,45+3,6)*2-0,8*3)*6 |  | 70.2
| "36" ((3,45+3,6)*2-0,8)*6 |  | 79.8
a8 | Součet |  | 562.7
Použití figury:
776411212 | Montáž tahaných obvodových soklíků z PVC výšky do 100 mm | m | 562.7
776991121 | Základní čištění nově položených podlahovin vysátím a setřením vlhkým mopem | m2 | 550.39
2841112 | PVC homogenní krytina tl.2mm | m2 | 605.429
a9 |  |  | 494.12
| "28" 12,4*6 |  | 74.4
| "29" 12,4*6 |  | 74.4
| "30" 12,4*6 |  | 74.4
| "31" 2,16*6 |  | 12.96
| "32" 3,52*6 |  | 21.12
| "33" 5,87*4 |  | 23.48
| "34" 11,53*6 |  | 69.18
| "35" 11,61*6 |  | 69.66
| "36" 12,42*6 |  | 74.52
a9 | Součet |  | 494.12
Použití figury:
776221111 | Lepení pásů z PVC standardním lepidlem | m2 | 494.12
776121112 | Vodou ředitelná penetrace savého podkladu povlakových podlah | m2 | 494.12
776141121 | Stěrka podlahová nivelační pro vyrovnání podkladu povlakových podlah pevnosti 30 MPa tl do 3 mm | m2 | 494.12
776223111 | Spoj povlakových podlahovin z PVC svařováním za tepla | m | 395.296
776991121 | Základní čištění nově položených podlahovin vysátím a setřením vlhkým mopem | m2 | 550.39
2841112 | PVC homogenní krytina tl.2mm | m2 | 605.429