## Rekapitulace stavby
Export Komplet | [28 empty] | 2.0 | [5 empty] | False | False | {8bc4ea61-eebb-4171-82da-07aa454f3881}
[20 empty] | >> skryté sloupce << | [13 empty] | 0,01 | 21
[34 empty] | 0,01 | 12
|  | REKAPITULACE STAVBY | [18 empty] | v --- níže se nacházejí doplnkové a pomocné údaje k sestavám --- v | [11 empty] | Návod na vyplnění | 0,001
|  | Kód: |  |  |  |  | N24-046_exp4 | [25 empty] | Měnit lze pouze buňky se žlutým podbarvením! 1) na prvním listu Rekapitulace stavby vyplňte v sestavě a) Souhrnný list - údaje o Uchazeči (přenesou se do ostatních sestav i v jiných listech) b) Rekapitulace objektů - potřebné Ostatní náklady 2) na vybraných listech vyplňte v sestavě a) Krycí list - údaje o Uchazeči, pokud se liší od údajů o Uchazeči na Souhrnném listu (údaje se přenesou do ostatních sestav v daném listu) b) Rekapitulace rozpočtu - potřebné Ostatní náklady c) Celkové náklady za stavbu - ceny u položek - množství, pokud má žluté podbarvení - a v případě potřeby poznámku (ta je ve skrytém sloupci) | 0,01
|  | Stavba: |  |  |  |  | NOVOSTAVBA PAVILONU ʺAʺ | [26 empty] | 0,01
|  | KSO: | [13 empty] | CC-CZ: | [17 empty] | 0,01
|  | Místo: | [13 empty] | Datum: |  | 21. 3. 2024 | [15 empty] | 0,01
0,01
|  | Zadavatel: | [13 empty] | IČ: | [17 empty] | 0,01
|  |  | KRÁLOVÉHRADECKÝ KRAJ | [12 empty] | DIČ: | [17 empty] | 0,01
0,01
|  | Uchazeč: | [13 empty] | IČ: |  | Vyplň údaj | [15 empty] | 0,01
|  |  | Vyplň údaj | [12 empty] | DIČ: |  | Vyplň údaj | [15 empty] | 0,01
False
|  | Projektant: | [13 empty] | IČ: | [17 empty] | False
|  |  | KANIA a.s. | [12 empty] | DIČ: | [17 empty] | True
0,01
|  | Zpracovatel: | [13 empty] | IČ: | [17 empty] | 0,01
[16 empty] | DIČ: | [17 empty] | True
Poznámka:
Soupis prací je sestaven za využití položek Cenové soustavy ÚRS. Cenové a technické podmínky položek CS ÚRS, které nejsou uvedeny v soupisu prací (tzv. úvodní části katalogů) jsou neomezeně dálkově k dispozici na www.cs-urs.cz. Položky soupisu prací, které nemají ve sloupci „Cenová soustava“ uveden žádný údaj, nepochází z Cenové soustavy ÚRS (takové položky soupisu prací mají Cenovou soustavu „VLASTNÍ“). Ocenění "vlastní" položky:na základě odborných znalostí a zkušeností projektanta při realizaci obdobných zakázek za období 5-ti let. nebo na základě CN) Nedílnou součástí soupisu prací je projektová dokumentace vč. textových příloh, na kterou se položky soupisu prací plně odkazují. (S ohledem na charekter stavby budou provedené práce odsouhlaseny a případně upřesněny v rámci realizace zástupcem objednatele). Zhotovitel je POVINEN před objednání všech materiálů si ověřit objem dodávek přímo na stavbě (v objemech / množství vykázaných ve VV jsou započítány předpokládané ztratné/ostatní kce, které se může lišit od skutečnosti) !!
|  | Cena bez DPH | [13 empty] | 0
[8 empty] | Sazba daně |  |  | Základ daně |  |  |  |  | Výše daně
|  | DPH |  | základní |  |  |  | 21% |  |  | 0 |  |  |  |  | 0
|  |  |  | snížená |  |  |  | 12% |  |  | 0 |  |  |  |  | 0
|  |  |  | zákl. přenesená |  |  |  | 21% |  |  | 0 |  |  |  |  | 0
|  |  |  | sníž. přenesená |  |  |  | 12% |  |  | 0 |  |  |  |  | 0
|  |  |  | nulová |  |  |  | 0% |  |  | 0 |  |  |  |  | 0
|  | Cena s DPH | [6 empty] | v |  |  | CZK |  |  |  | 0
|  | Projektant | [11 empty] | Zpracovatel
|  | Datum a podpis: | [7 empty] | Razítko |  |  |  | Datum a podpis: |  |  | Razítko
|  | Objednavatel | [11 empty] | Uchazeč
|  | Datum a podpis: | [7 empty] | Razítko |  |  |  | Datum a podpis: |  |  | Razítko
REKAPITULACE OBJEKTŮ STAVBY A SOUPISŮ PRACÍ
| Kód: | [6 empty] | N24-046_exp4
| Stavba: | [6 empty] | NOVOSTAVBA PAVILONU ʺAʺ
| Místo: | [13 empty] | Datum: |  | 21. 3. 2024
| Zadavatel: | [6 empty] | KRÁLOVÉHRADECKÝ KRAJ | [6 empty] | Projektant: |  | KANIA a.s. |  |  |  | Informatívní údaje z listů zakázek
| Uchazeč: | [13 empty] | Zpracovatel:
| Kód |  |  |  | Popis | [7 empty] | Cena bez DPH [CZK] |  |  |  |  | Cena s DPH [CZK] | Typ |  | z toho Ostat. náklady [CZK] | DPH [CZK] | Normohodiny [h] | DPH základní [CZK] | DPH snížená [CZK] | DPH základní přenesená [CZK] | DPH snížená přenesená [CZK] | Základna DPH základní | Základna DPH snížená | Základna DPH zákl. přenesená | Základna DPH sníž. přenesená | Základna DPH nulová
| Náklady z rozpočtů | [11 empty] | 0 |  |  |  |  | 0 |  |  | 0 | 0 | 0 | 0 | 0 | 0 | 0 | 0 | 0 | 0 | 0 | 0 |  | D | 0 | ###NOIMPORT### | IMPORT | {8bc4ea61-eebb-4171-82da-07aa454f3881} | {00000000-0000-0000-0000-000000000000}
/ |  | D.1.1 |  |  |  | TRANSPORTNÍ CESTA PRO MAGNETICKOU REZONANCI | [6 empty] | 0 |  |  |  |  | 0 | STA |  | 0 | 0 | 0 | 0 | 0 | 0 | 0 | 0 | 0 | 0 | 0 | 0 |  |  | 1 |  | IMPORT | {b00db967-b96a-40d6-8a77-5a6576528581} | {8bc4ea61-eebb-4171-82da-07aa454f3881} | 2
/ |  | D.1.1a |  |  |  | Vyvolané stavební úpravy _ 1.PP - 4.NP | [6 empty] | 0 |  |  |  |  | 0 | STA |  | 0 | 0 | 0 | 0 | 0 | 0 | 0 | 0 | 0 | 0 | 0 | 0 |  |  | 1 |  | IMPORT | {542334c4-6de5-4344-8fc2-6096476e6167} | {8bc4ea61-eebb-4171-82da-07aa454f3881} | 2

## D.1.1 - TRANSPORTNÍ CESTA...
[9 empty] | >> skryté sloupce << | [9 empty] | {b00db967-b96a-40d6-8a77-5a6576528581}
2
| KRYCÍ LIST SOUPISU PRACÍ | [8 empty] | v --- níže se nacházejí doplnkové a pomocné údaje k sestavám --- v | [8 empty] | False
Stavba:
NOVOSTAVBA PAVILONU ʺAʺ
Objekt:
D.1.1 - TRANSPORTNÍ CESTA PRO MAGNETICKOU REZONANCI
| KSO: |  |  |  |  | CC-CZ:
| Místo: |  |  |  |  | Datum: | 21. 3. 2024
| Zadavatel: |  |  |  |  | IČ:
|  | KRÁLOVÉHRADECKÝ KRAJ |  |  |  | DIČ:
| Uchazeč: |  |  |  |  | IČ: | Vyplň údaj
|  | Vyplň údaj |  |  |  | DIČ: | Vyplň údaj
| Projektant: |  |  |  |  | IČ:
|  | KANIA a.s. |  |  |  | DIČ:
| Zpracovatel: |  |  |  |  | IČ:
DIČ:
Poznámka:
Soupis prací je sestaven za využití položek Cenové soustavy ÚRS. Cenové a technické podmínky položek CS ÚRS, které nejsou uvedeny v soupisu prací (tzv. úvodní části katalogů) jsou neomezeně dálkově k dispozici na www.cs-urs.cz. Položky soupisu prací, které nemají ve sloupci „Cenová soustava“ uveden žádný údaj, nepochází z Cenové soustavy ÚRS (takové položky soupisu prací mají Cenovou soustavu „VLASTNÍ“). Ocenění "vlastní" položky:na základě odborných znalostí a zkušeností projektanta při realizaci obdobných zakázek za období 5-ti let. nebo na základě CN) Nedílnou součástí soupisu prací je projektová dokumentace vč. textových příloh, na kterou se položky soupisu prací plně odkazují. (S ohledem na charekter stavby budou provedené práce odsouhlaseny a případně upřesněny v rámci realizace zástupcem objednatele). Zhotovitel je POVINEN před objednání všech materiálů si ověřit objem dodávek přímo na stavbě (v objemech / množství vykázaných ve VV jsou započítány předpokládané ztratné/ostatní kce, které se může lišit od skutečnosti) !!
| Cena bez DPH | [5 empty] | 0
|  |  | Základ daně |  |  | Sazba daně | Výše daně
| DPH | základní | 0 |  |  | 21% | 0
|  | snížená | 0 |  |  | 12% | 0
|  | zákl. přenesená | 0 |  |  | 21% | 0
|  | sníž. přenesená | 0 |  |  | 12% | 0
|  | nulová | 0 |  |  | 0% | 0
| Cena s DPH |  |  | v | CZK |  | 0
| Projektant |  |  | Zpracovatel
| Datum a podpis: |  | Razítko | Datum a podpis: |  |  | Razítko
| Objednavatel |  |  | Uchazeč
| Datum a podpis: |  | Razítko | Datum a podpis: |  |  | Razítko
REKAPITULACE ČLENĚNÍ SOUPISU PRACÍ
Stavba:
NOVOSTAVBA PAVILONU ʺAʺ
Objekt:
D.1.1 - TRANSPORTNÍ CESTA PRO MAGNETICKOU REZONANCI
Místo: | [5 empty] | Datum: | 21. 3. 2024
Zadavatel: |  |  | KRÁLOVÉHRADECKÝ KRAJ |  |  | Projektant: | KANIA a.s.
Uchazeč: |  |  | Vyplň údaj |  |  | Zpracovatel:
Kód dílu - Popis | [6 empty] | Cena celkem [CZK]
Náklady ze soupisu prací | [6 empty] | 0 | [12 empty] | -1
| HSV - Práce a dodávky HSV | [5 empty] | 0
| 1 - Zemní práce | [5 empty] | 0
| 4 - Vodorovné konstrukce | [5 empty] | 0
| 5 - Komunikace pozemní | [5 empty] | 0
| 6 - Úpravy povrchů, podlahy a osazování výplní | [5 empty] | 0
| 9 - Ostatní konstrukce a práce, bourání | [5 empty] | 0
| 95 - Různé dokončovací konstrukce a práce pozemních staveb | [5 empty] | 0
| 997 - Přesun sutě | [5 empty] | 0
| 998 - Přesun hmot | [5 empty] | 0
| PSV - Práce a dodávky PSV | [5 empty] | 0
| 711 - Izolace proti vodě, vlhkosti a plynům | [5 empty] | 0
| 713 - Izolace tepelné | [5 empty] | 0
| 735 - Ústřední vytápění - otopná tělesa | [5 empty] | 0
| 741 - Elektroinstalace , ostatní | [5 empty] | 0
| 751 - Vzduchotechnika | [5 empty] | 0
| 763 - Konstrukce suché výstavby | [5 empty] | 0
| 767 - Konstrukce zámečnické | [5 empty] | 0
| 776 - Podlahy povlakové | [5 empty] | 0
| 781 - Dokončovací práce - obklady | [5 empty] | 0
| 784 - Dokončovací práce - malby a tapety | [5 empty] | 0
| HZS - Hodinové zúčtovací sazby | [5 empty] | 0
| N00 - Výkaz výměr demontáže a nových položek větve chlazení MR | [5 empty] | 0
| VRN - VRN | [5 empty] | 0
| VRN1 - Průzkumné, geodetické a projektové práce | [5 empty] | 0
| VRN4 - Inženýrská činnost | [5 empty] | 0
| VRN7 - Provozní vlivy | [5 empty] | 0
| VRN9 - Ostatní náklady | [5 empty] | 0
SOUPIS PRACÍ
Stavba:
NOVOSTAVBA PAVILONU ʺAʺ
Objekt:
D.1.1 - TRANSPORTNÍ CESTA PRO MAGNETICKOU REZONANCI
Místo: | [5 empty] | Datum: | 21. 3. 2024
Zadavatel: |  |  | KRÁLOVÉHRADECKÝ KRAJ |  |  | Projektant: | KANIA a.s.
Uchazeč: |  |  | Vyplň údaj |  |  | Zpracovatel:
PČ | Typ | Kód | Popis | MJ | Množství | J.cena [CZK] | Cena celkem [CZK] | Cenová soustava |  |  | DPH | J. Nh [h] | Nh celkem [h] | J. hmotnost [t] | Hmotnost celkem [t] | J. suť [t] | Suť Celkem [t]
Náklady soupisu celkem | [6 empty] | 0 | [5 empty] | 0 |  | 22.4933 |  | 16.6712 |  | D | -1 | [10 empty] | 0
| D | HSV | Práce a dodávky HSV |  |  |  | 0 | [5 empty] | 0 |  | 17.5733 |  | 12.908 | 1 | D | 0 |  |  |  | ROZPOCET | [6 empty] | 0
| D | 1 | Zemní práce |  |  |  | 0 | [5 empty] | 0 |  | 0 |  | 3.6 | 1 | D | 1 |  |  |  | ROZPOCET | [6 empty] | 0
1 | K | 113106171 | Rozebrání dlažeb vozovek ze zámkové dlažby s ložem z kameniva ručně | m2 | 20 |  | 0 | CS ÚRS 2024 01 |  |  | základní |  | 0 | 0 | 0 | 0 | 0 | 4 | K | 2 |  |  |  | ROZPOCET | 0 | 0 | 0 | 0 | 0 | 1 | 0 | 4 | 1051435967
| VV |  | "MR1_skladba S25" 4,0*5,0 |  | 20 | [13 empty] | VV | 2 | 2 | True | 0 | ROZPOCET
| VV |  | Součet |  | 20 | [13 empty] | VV | 2 | 4 | True | 1 | ROZPOCET
2 | K | 113107011 | Odstranění podkladu z kameniva těženého tl do 100 mm ručně | m2 | 20 |  | 0 | CS ÚRS 2024 01 |  |  | základní |  | 0 | 0 | 0 | 0.18 | 3.6 | 4 | K | 2 |  |  |  | ROZPOCET | 0 | 0 | 0 | 0 | 0 | 1 | 0 | 4 | -1253885570
| D | 4 | Vodorovné konstrukce |  |  |  | 0 | [5 empty] | 0 |  | 3.885 |  | 0 | 1 | D | 1 |  |  |  | ROZPOCET | [6 empty] | 0
3 | K | 41112112R | Dodávka a montáž prefabrikovaných ŽB stropů ze stropních panelů tl. 140 mm | m3 | 1.554 |  | 0 | CS VLASTNÍ |  |  | základní |  | 0 | 2.5 | 3.885 | 0 | 0 | 4 | K | 2 |  |  |  | ROZPOCET | 0 | 0 | 0 | 0 | 0 | 1 | 0 | 4 | -1301570178
| P |  | Poznámka k položce: JC obsahuje : kompletní systémové dodávky a provedení dle specifikace PD a TZ včetně všech přímo souvisejících prací/činností a dodávek/doplňků/příslušenství | [15 empty] | P | 2
| VV |  | "MR1_skladba S25" (3,0*3,7)*0,14 |  | 1.554 | [13 empty] | VV | 2 | 2 | True | 0 | ROZPOCET
| VV |  | Součet |  | 1.554 | [13 empty] | VV | 2 | 4 | True | 1 | ROZPOCET
| D | 5 | Komunikace pozemní |  |  |  | 0 | [5 empty] | 0 |  | 6.8324 |  | 0 | 1 | D | 1 |  |  |  | ROZPOCET | [6 empty] | 0
4 | K | 566901221 | Vyspravení podkladu plochy přes 15 m2 štěrkopískem tl. do 100 mm | m2 | 20 |  | 0 | CS ÚRS 2024 01 |  |  | základní |  | 0 | 0.23 | 4.6 | 0 | 0 | 4 | K | 2 |  |  |  | ROZPOCET | 0 | 0 | 0 | 0 | 0 | 1 | 0 | 4 | 1579698195
| VV |  | "MR1_skladba S25" 4,0*5,0 |  | 20 | [13 empty] | VV | 2 | 2 | True | 0 | ROZPOCET
| VV |  | Součet |  | 20 | [13 empty] | VV | 2 | 4 | True | 1 | ROZPOCET
5 | K | 596212220 | Kladení zámkové dlažby pozemních komunikací ručně tl 80 mm skupiny B pl do 50 m2 | m2 | 20 |  | 0 | CS ÚRS 2024 01 |  |  | základní |  | 0 | 0.11162 | 2.2324 | 0 | 0 | 4 | K | 2 |  |  |  | ROZPOCET | 0 | 0 | 0 | 0 | 0 | 1 | 0 | 4 | -1676486806
| VV |  | "MR1_skladba S25" 4,0*5,0 |  | 20 | [13 empty] | VV | 2 | 2 | True | 0 | ROZPOCET
| VV |  | Součet |  | 20 | [13 empty] | VV | 2 | 4 | True | 1 | ROZPOCET
| D | 6 | Úpravy povrchů, podlahy a osazování výplní |  |  |  | 0 | [5 empty] | 0 |  | 6.7974 |  | 4.6792 | 1 | D | 1 |  |  |  | ROZPOCET | [6 empty] | 0
6 | K | 612131121 | Penetrační disperzní nátěr vnitřních stěn nanášený ručně | m2 | 458.2 |  | 0 | CS ÚRS 2024 01 |  |  | základní |  | 0 | 0.00026 | 0.11913 | 0 | 0 | 4 | K | 2 |  |  |  | ROZPOCET | 0 | 0 | 0 | 0 | 0 | 1 | 0 | 4 | 421013890
| VV |  | "MR6_1.PP_opravy dotčených povrchů_odsouhlasení při realizaci dle stupně poškození" 229,1*2 |  | 458.2 | [13 empty] | VV | 2 | 2 | True | 0 | ROZPOCET
| VV |  | Součet |  | 458.2 | [13 empty] | VV | 2 | 4 | True | 1 | ROZPOCET
7 | K | 612142001 | Pletivo sklovláknité vnitřních stěn vtlačené do tmelu | m2 | 229.1 |  | 0 | CS ÚRS 2024 01 |  |  | základní |  | 0 | 0.00438 | 1.0035 | 0 | 0 | 4 | K | 2 |  |  |  | ROZPOCET | 0 | 0 | 0 | 0 | 0 | 1 | 0 | 4 | -1068783628
| VV |  | "MR6_1.PP_opravy dotčených povrchů_odsouhlasení při realizaci dle stupně poškození" 229,1 |  | 229.1 | [13 empty] | VV | 2 | 2 | True | 0 | ROZPOCET
| VV |  | Součet |  | 229.1 | [13 empty] | VV | 2 | 4 | True | 1 | ROZPOCET
8 | K | 612311131 | Vápenný štuk vnitřních stěn tloušťky do 3 mm | m2 | 229.1 |  | 0 | CS ÚRS 2024 01 |  |  | základní |  | 0 | 0.004 | 0.9164 | 0 | 0 | 4 | K | 2 |  |  |  | ROZPOCET | 0 | 0 | 0 | 0 | 0 | 1 | 0 | 4 | 566765875
| VV |  | "MR6_1.PP_opravy dotčených povrchů_odsouhlasení při realizaci dle stupně poškození" 229,1 |  | 229.1 | [13 empty] | VV | 2 | 2 | True | 0 | ROZPOCET
| VV |  | Součet |  | 229.1 | [13 empty] | VV | 2 | 4 | True | 1 | ROZPOCET
9 | K | 61999611R | Ochrana podlahy obedněním z foliované překližky tl. 24 mm s podkladní/separační geotextílií | m2 | 179.97 |  | 0 | CS VLASTNÍ |  |  | základní |  | 0 | 0.02644 | 4.7584 | 0.026 | 4.6792 | 4 | K | 2 |  |  |  | ROZPOCET | 0 | 0 | 0 | 0 | 0 | 1 | 0 | 4 | -275463743
| P |  | Poznámka k položce: JC obsahuje : kompletní systémové dodávky a provedení dle specifikace PD a TZ včetně všech přímo souvisejících prací/činností a dodávek/doplňků/příslušenství Ochrana stavebních konstrukcí a samostatných prvků včetně pozdějšího odstranění . | [15 empty] | P | 2
| VV |  | "MR3_1.PP_ochrana podlah_AS.04, AS.03, AS.23" (109,95+14,0+56,02) |  | 179.97 | [13 empty] | VV | 2 | 2 | True | 0 | ROZPOCET
| VV |  | Součet |  | 179.97 | [13 empty] | VV | 2 | 4 | True | 1 | ROZPOCET
| D | 9 | Ostatní konstrukce a práce, bourání |  |  |  | 0 | [5 empty] | 0 |  | 0.058552 |  | 4.6288 | 1 | D | 1 |  |  |  | ROZPOCET | [6 empty] | 0
10 | K | 949101111 | Lešení pomocné pro objekty pozemních staveb s lešeňovou podlahou v do 1,9 m zatížení do 150 kg/m2 | m2 | 359.94 |  | 0 | CS ÚRS 2024 01 |  |  | základní |  | 0 | 0.00013 | 0.046792 | 0 | 0 | 4 | K | 2 |  |  |  | ROZPOCET | 0 | 0 | 0 | 0 | 0 | 1 | 0 | 4 | 1205130863
| VV |  | "1.PP_podhledové skladby_AS.04, AS.03, AS.23" (109,95+14,0+56,02)*2 |  | 359.94 | [13 empty] | VV | 2 | 2 | True | 0 | ROZPOCET
| VV |  | Součet |  | 359.94 | [13 empty] | VV | 2 | 4 | True | 1 | ROZPOCET
11 | K | 952901111 | Vyčištění budov bytové a občanské výstavby při výšce podlaží do 4 m | m2 | 285 |  | 0 | CS ÚRS 2024 01 |  |  | základní |  | 0 | 4e-05 | 0.0114 | 0 | 0 | 4 | K | 2 |  |  |  | ROZPOCET | 0 | 0 | 0 | 0 | 0 | 1 | 0 | 4 | 952868109
12 | K | 953943211 | Osazování hasicího přístroje | kus | 1 |  | 0 | CS ÚRS 2024 01 |  |  | základní |  | 0 | 0.00018 | 0.00018 | 0 | 0 | 4 | K | 2 |  |  |  | ROZPOCET | 0 | 0 | 0 | 0 | 0 | 1 | 0 | 4 | -17218721
13 | K | 95394321R | Demontáž hasicího přístroje | kus | 1 |  | 0 | CS VLASTNÍ |  |  | základní |  | 0 | 0.00018 | 0.00018 | 0 | 0 | 4 | K | 2 |  |  |  | ROZPOCET | 0 | 0 | 0 | 0 | 0 | 1 | 0 | 4 | -1049077260
14 | K | 963051113 | Bourání ŽB stropů deskových tl přes 80 mm | m3 | 1.554 |  | 0 | CS ÚRS 2024 01 |  |  | základní |  | 0 | 0 | 0 | 2.4 | 3.7296 | 4 | K | 2 |  |  |  | ROZPOCET | 0 | 0 | 0 | 0 | 0 | 1 | 0 | 4 | -1938685120
| P |  | Poznámka k položce: JC, na drámec ceníkového obsahu, zahrnuje náklady na "demontáž" panelového stropu. | [15 empty] | P | 2
| VV |  | "MR1_skladba S25" (3,0*3,7)*0,14 |  | 1.554 | [13 empty] | VV | 2 | 2 | True | 0 | ROZPOCET
| VV |  | Součet |  | 1.554 | [13 empty] | VV | 2 | 4 | True | 1 | ROZPOCET
15 | K | 978059541 | Odsekání a odebrání obkladů stěn z vnitřních obkládaček plochy přes 1 m2 | m2 | 13.223 |  | 0 | CS ÚRS 2024 01 |  |  | základní |  | 0 | 0 | 0 | 0.068 | 0.89916 | 4 | K | 2 |  |  |  | ROZPOCET | 0 | 0 | 0 | 0 | 0 | 1 | 0 | 4 | 2032343022
| VV |  | "MR4_1.PP" 2,15*(5,7+2,05-1,6) |  | 13.223 | [13 empty] | VV | 2 | 2 | True | 0 | ROZPOCET
| VV |  | Součet |  | 13.223 | [13 empty] | VV | 2 | 4 | True | 1 | ROZPOCET
| D | 95 | Různé dokončovací konstrukce a práce pozemních staveb |  |  |  | 0 | [5 empty] | 0 |  | 0 |  | 0 | 1 | D | 2 |  |  |  | ROZPOCET | [6 empty] | 0
16 | K | 950015R01 | Ochrana exponovaných míst | kus | 6 |  | 0 | CS VLASTNÍ |  |  | základní |  | 0 | 0 | 0 | 0 | 0 | 4 | K | 3 |  |  |  | ROZPOCET | 0 | 0 | 0 | 0 | 0 | 1 | 0 | 4 | 1338240158
| P |  | Poznámka k položce: JC obsahuje : kompletní systémové dodávky a provedení dle specifikace PD a TZ včetně všech přímo souvisejících prací/činností a dodávek/doplňků/příslušenství ------------------------------------------------------------------------------------------------------------------------------------------------------------------------------------------------ Ochrana exponovaných míst Exponovaná místa, zejména rohy stěn, obklady apod. na trase stěhování MR musí být adekvátně ochráněna proti poškození, např. pomocí SDK nebo překližky. Zpětně demontováno. | [15 empty] | P | 3
| VV |  | "MR5_1.PP" 6,0 |  | 6 | [13 empty] | VV | 3 | 2 | True | 0 | ROZPOCET
| VV |  | Součet |  | 6 | [13 empty] | VV | 3 | 4 | True | 1 | ROZPOCET
17 | K | 950015R02 | Odtah hélia mezi 1.PP a plochou střechou nad 2.NP | kus | 1 |  | 0 | CS VLASTNÍ |  |  | základní |  | 0 | 0 | 0 | 0 | 0 | 4 | K | 3 |  |  |  | ROZPOCET | 0 | 0 | 0 | 0 | 0 | 1 | 0 | 4 | -1347832481
| P |  | Poznámka k položce: JC obsahuje : kompletní systémové dodávky a provedení dle specifikace PD a TZ včetně všech přímo souvisejících prací/činností a dodávek/doplňků/příslušenství ------------------------------------------------------------------------------------------------------------------------------------------------------------------------------------------------ Odtah hélia mezi 1.PP a plochou střechou nad 2.NP Z připraveného prostupu budou odstraněny krycí vrstvy a po instalaci odvodu héliových par bude na střeše ošetřeno napojení hydroizolace na prostupující trubky. Zde jsou navrženy hydroizolační pásy na tepelně izolačních deskách z minerální plsti tl. 100mm a spádových deskách z minerální plsti min. tl. 160mm. Veškeré detaily musí být řešeny systémově dle technických podmínek dodavatele materiálů. V místnosti A.1.40 bude provedeno zakrytí odtahových trubek předstěnou z SDK. | [15 empty] | P | 3
| VV |  | "MR8" 1,0 |  | 1 | [13 empty] | VV | 3 | 2 | True | 0 | ROZPOCET
| VV |  | Součet |  | 1 | [13 empty] | VV | 3 | 4 | True | 1 | ROZPOCET
18 | K | 950015R11 | Pult ovládací k MR vč. instalačního jádra, zesílená konstrukce, tl. desky min. 25 mm / 1800x800x800 / Materiálový standard a provedení = typ C - viz Technická zpráva 15033-DPS-D.2-01.2-01-TZ | kus | 2 |  | 0 | CS VLASTNÍ |  |  | základní |  | 0 | 0 | 0 | 0 | 0 | 4 | K | 3 |  |  |  | ROZPOCET | 0 | 0 | 0 | 0 | 0 | 1 | 0 | 4 | -172379713
| P |  | Poznámka k položce: JC obsahuje : kompletní systémové dodávky a provedení dle specifikace PD a TZ včetně všech přímo souvisejících prací/činností a dodávek/doplňků/příslušenství ------------------------------------------------------------------------------------------------------------------------------------------------------------------------------------------------ Pult ovládací k MR vč. instalačního jádra, zesílená konstrukce, tl. desky min. 25 mm / 1800x800x800 / Materiálový standard a provedení = typ C - viz Technická zpráva 15033-DPS-D.2-01.2-01-TZ. Zesílená tlouška desky s ohledem na délku - sestava ze dvou stolů, konstrukce navržena s ohledem na blízkost detektorů kovů. | [15 empty] | P | 3
| VV |  | 1,0+1,0 |  | 2 | [13 empty] | VV | 3 | 2 | True | 0 | ROZPOCET
| VV |  | Součet |  | 2 | [13 empty] | VV | 3 | 4 | True | 1 | ROZPOCET
19 | K | 950015R21 | Úprava pozic připravených vývodů mediplynů | kpl. | 1 |  | 0 | CS VLASTNÍ |  |  | základní |  | 0 | 0 | 0 | 0 | 0 | 4 | K | 3 |  |  |  | ROZPOCET | 0 | 0 | 0 | 0 | 0 | 1 | 0 | 4 | -1133951132
| P |  | Poznámka k položce: JC obsahuje : kompletní systémové dodávky a provedení dle specifikace PD a TZ včetně všech přímo souvisejících prací/činností a dodávek/doplňků/příslušenství ------------------------------------------------------------------------------------------------------------------------------------------------------------------------------------------------ | [15 empty] | P | 3
| D | 997 | Přesun sutě |  |  |  | 0 | [5 empty] | 0 |  | 0 |  | 0 | 1 | D | 1 |  |  |  | ROZPOCET | [6 empty] | 0
20 | K | 997013211 | Vnitrostaveništní doprava suti a vybouraných hmot pro v do 6 m ručně | t | 16.671 |  | 0 | CS ÚRS 2024 01 |  |  | základní |  | 0 | 0 | 0 | 0 | 0 | 4 | K | 2 |  |  |  | ROZPOCET | 0 | 0 | 0 | 0 | 0 | 1 | 0 | 4 | 1961714938
21 | K | 997013R31 | Poplatek za uložení na skládce (skládkovné) stavebního odpadu bez rozlišení | t | 16.671 |  | 0 | CS VLASTNÍ |  |  | základní |  | 0 | 0 | 0 | 0 | 0 | 4 | K | 2 |  |  |  | ROZPOCET | 0 | 0 | 0 | 0 | 0 | 1 | 0 | 4 | 128548282
| P |  | Poznámka k položce: Jednotková cena stanovena pro stavební odpad BEZ ROZLIŠENÍ _včetně nebezpečných odpadů. ---------------------------------------------------------------------------------------------------------------------- | [15 empty] | P | 2
22 | K | 997321511 | Vodorovná doprava suti a vybouraných hmot po suchu do 1 km | t | 16.671 |  | 0 | CS ÚRS 2024 01 |  |  | základní |  | 0 | 0 | 0 | 0 | 0 | 4 | K | 2 |  |  |  | ROZPOCET | 0 | 0 | 0 | 0 | 0 | 1 | 0 | 4 | -1842268283
23 | K | 997321519 | Příplatek ZKD 1 km vodorovné dopravy suti a vybouraných hmot po suchu | t | 333.42 |  | 0 | CS ÚRS 2024 01 |  |  | základní |  | 0 | 0 | 0 | 0 | 0 | 4 | K | 2 |  |  |  | ROZPOCET | 0 | 0 | 0 | 0 | 0 | 1 | 0 | 4 | 1246072298
| VV |  | 16,671*20 'Přepočtené koeficientem množství |  | 333.42 | [13 empty] | VV | 2 | 2 | False | 1 | ROZPOCET
24 | K | 997321611 | Nakládání nebo překládání suti a vybouraných hmot | t | 16.671 |  | 0 | CS ÚRS 2024 01 |  |  | základní |  | 0 | 0 | 0 | 0 | 0 | 4 | K | 2 |  |  |  | ROZPOCET | 0 | 0 | 0 | 0 | 0 | 1 | 0 | 4 | -1811043604
| D | 998 | Přesun hmot |  |  |  | 0 | [5 empty] | 0 |  | 0 |  | 0 | 1 | D | 1 |  |  |  | ROZPOCET | [6 empty] | 0
25 | K | 998018001 | Přesun hmot pro budovy ruční pro v do 6 m | t | 17.574 |  | 0 | CS ÚRS 2024 01 |  |  | základní |  | 0 | 0 | 0 | 0 | 0 | 4 | K | 2 |  |  |  | ROZPOCET | 0 | 0 | 0 | 0 | 0 | 1 | 0 | 4 | 271084225
| D | PSV | Práce a dodávky PSV |  |  |  | 0 | [5 empty] | 0 |  | 4.9199 |  | 3.7633 | 2 | D | 0 |  |  |  | ROZPOCET | [6 empty] | 0
| D | 711 | Izolace proti vodě, vlhkosti a plynům |  |  |  | 0 | [5 empty] | 0 |  | 0.26403 |  | 0.2112 | 2 | D | 1 |  |  |  | ROZPOCET | [6 empty] | 0
26 | K | 711111001 | Provedení izolace proti zemní vlhkosti vodorovné za studena nátěrem penetračním | m2 | 13.2 |  | 0 | CS ÚRS 2024 01 |  |  | základní |  | 0 | 0 | 0 | 0 | 0 | 16 | K | 2 |  |  |  | ROZPOCET | 0 | 0 | 0 | 0 | 0 | 1 | 0 | 16 | -1218060843
| VV |  | "MR1_skladba S25" (3,3*4,0) |  | 13.2 | [13 empty] | VV | 2 | 2 | True | 0 | ROZPOCET
| VV |  | Součet |  | 13.2 | [13 empty] | VV | 2 | 4 | True | 1 | ROZPOCET
27 | M | 11163150 | lak penetrační asfaltový | t | 0.004 |  | 0 | CS ÚRS 2024 01 |  |  | základní |  | 0 | 1 | 0.004 | 0 | 0 | 32 | M | 2 |  |  |  | ROZPOCET | 0 | 0 | 0 | 0 | 0 | 1 | 0 | 16 | 1740504418
| VV |  | 13,2*0,0003 'Přepočtené koeficientem množství |  | 0.004 | [13 empty] | VV | 2 | 2 | False | 1 | ROZPOCET
28 | K | 711131811 | Odstranění izolace proti zemní vlhkosti vodorovné | m2 | 52.8 |  | 0 | CS ÚRS 2024 01 |  |  | základní |  | 0 | 0 | 0 | 0.004 | 0.2112 | 16 | K | 2 |  |  |  | ROZPOCET | 0 | 0 | 0 | 0 | 0 | 1 | 0 | 16 | -738904126
| VV |  | "MR1_skladba S25" 4*(3,3*4,0) |  | 52.8 | [13 empty] | VV | 2 | 2 | True | 0 | ROZPOCET
| VV |  | Součet |  | 52.8 | [13 empty] | VV | 2 | 4 | True | 1 | ROZPOCET
29 | K | 711141559 | Provedení izolace proti zemní vlhkosti pásy přitavením vodorovné NAIP | m2 | 13.2 |  | 0 | CS ÚRS 2024 01 |  |  | základní |  | 0 | 0.0004 | 0.00528 | 0 | 0 | 16 | K | 2 |  |  |  | ROZPOCET | 0 | 0 | 0 | 0 | 0 | 1 | 0 | 16 | 738275098
| VV |  | "MR1_skladba S25" (3,3*4,0) |  | 13.2 | [13 empty] | VV | 2 | 2 | True | 0 | ROZPOCET
| VV |  | Součet |  | 13.2 | [13 empty] | VV | 2 | 4 | True | 1 | ROZPOCET
30 | M | 62856011R | pás asfaltový natavitelný modifikovaný SBS s vložkou z hliníkové fólie s textilií a spalitelnou PE fólií nebo jemnozrnným minerálním posypem na horním povrchu tl 4,0mm | m2 | 15.385 |  | 0 | CS VLASTNÍ |  |  | základní |  | 0 | 0.0047 | 0.072309 | 0 | 0 | 32 | M | 2 |  |  |  | ROZPOCET | 0 | 0 | 0 | 0 | 0 | 1 | 0 | 16 | 1186632427
| VV |  | 13,2*1,1655 'Přepočtené koeficientem množství |  | 15.385 | [13 empty] | VV | 2 | 2 | False | 1 | ROZPOCET
31 | K | 711141559 | Provedení izolace proti zemní vlhkosti pásy přitavením vodorovné NAIP | m2 | 13.2 |  | 0 | CS ÚRS 2024 01 |  |  | základní |  | 0 | 0.0004 | 0.00528 | 0 | 0 | 16 | K | 2 |  |  |  | ROZPOCET | 0 | 0 | 0 | 0 | 0 | 1 | 0 | 16 | -819973995
| VV |  | "MR1_skladba S25" (3,3*4,0) |  | 13.2 | [13 empty] | VV | 2 | 2 | True | 0 | ROZPOCET
| VV |  | Součet |  | 13.2 | [13 empty] | VV | 2 | 4 | True | 1 | ROZPOCET
32 | M | 62853004R | pás asfaltový natavitelný modifikovaný SBS s vložkou ze skleněné tkaniny a spalitelnou PE fólií nebo jemnozrnným minerálním posypem na horním povrchu tl 4,0mm | m2 | 15.385 |  | 0 | CS VLASTNÍ |  |  | základní |  | 0 | 0.0054 | 0.083079 | 0 | 0 | 32 | M | 2 |  |  |  | ROZPOCET | 0 | 0 | 0 | 0 | 0 | 1 | 0 | 16 | 697827195
| VV |  | 13,2*1,1655 'Přepočtené koeficientem množství |  | 15.385 | [13 empty] | VV | 2 | 2 | False | 1 | ROZPOCET
33 | K | 711141559 | Provedení izolace proti zemní vlhkosti pásy přitavením vodorovné NAIP | m2 | 13.2 |  | 0 | CS ÚRS 2024 01 |  |  | základní |  | 0 | 0.0004 | 0.00528 | 0 | 0 | 16 | K | 2 |  |  |  | ROZPOCET | 0 | 0 | 0 | 0 | 0 | 1 | 0 | 16 | 1124287836
| VV |  | "MR1_skladba S25" (3,3*4,0) |  | 13.2 | [13 empty] | VV | 2 | 2 | True | 0 | ROZPOCET
| VV |  | Součet |  | 13.2 | [13 empty] | VV | 2 | 4 | True | 1 | ROZPOCET
34 | M | 62855001R | pás asfaltový natavitelný modifikovaný SBS s vložkou z polyesterové rohože a spalitelnou PE fólií nebo jemnozrnným minerálním posypem na horním povrchu tl 4,0mm | m2 | 15.385 |  | 0 | CS VLASTNÍ |  |  | základní |  | 0 | 0.0053 | 0.081541 | 0 | 0 | 32 | M | 2 |  |  |  | ROZPOCET | 0 | 0 | 0 | 0 | 0 | 1 | 0 | 16 | -706688910
| VV |  | 13,2*1,1655 'Přepočtené koeficientem množství |  | 15.385 | [13 empty] | VV | 2 | 2 | False | 1 | ROZPOCET
35 | K | 711491171 | Provedení doplňků izolace proti vodě na vodorovné ploše z textilií vrstva podkladní | m2 | 13.2 |  | 0 | CS ÚRS 2024 01 |  |  | základní |  | 0 | 0 | 0 | 0 | 0 | 16 | K | 2 |  |  |  | ROZPOCET | 0 | 0 | 0 | 0 | 0 | 1 | 0 | 16 | 1117760223
| VV |  | "MR1_skladba S25" (3,3*4,0) |  | 13.2 | [13 empty] | VV | 2 | 2 | True | 0 | ROZPOCET
| VV |  | Součet |  | 13.2 | [13 empty] | VV | 2 | 4 | True | 1 | ROZPOCET
36 | M | 69311082 | geotextilie netkaná separační, ochranná, filtrační, drenážní PP 500g/m2 | m2 | 14.52 |  | 0 | CS ÚRS 2024 01 |  |  | základní |  | 0 | 0.0005 | 0.00726 | 0 | 0 | 32 | M | 2 |  |  |  | ROZPOCET | 0 | 0 | 0 | 0 | 0 | 1 | 0 | 16 | -391335830
| VV |  | 13,2*1,1 'Přepočtené koeficientem množství |  | 14.52 | [13 empty] | VV | 2 | 2 | False | 1 | ROZPOCET
37 | K | 998711121 | Přesun hmot tonážní pro izolace proti vodě, vlhkosti a plynům ruční v do 6 m | t | 0.264 |  | 0 | CS ÚRS 2024 01 |  |  | základní |  | 0 | 0 | 0 | 0 | 0 | 16 | K | 2 |  |  |  | ROZPOCET | 0 | 0 | 0 | 0 | 0 | 1 | 0 | 16 | -845243154
| D | 713 | Izolace tepelné |  |  |  | 0 | [5 empty] | 0 |  | 0.7908 |  | 0.14555 | 2 | D | 1 |  |  |  | ROZPOCET | [6 empty] | 0
38 | K | 713120821 | Odstranění tepelné izolace podlah volně kladené z polystyrenu suchého tl do 100 mm | m2 | 179.97 |  | 0 | CS ÚRS 2024 01 |  |  | základní |  | 0 | 0 | 0 | 0.00042 | 0.075587 | 16 | K | 2 |  |  |  | ROZPOCET | 0 | 0 | 0 | 0 | 0 | 1 | 0 | 16 | -1918352162
| VV |  | "MR3_1.PP_ochrana podlah_AS.04, AS.03, AS.23" (109,95+14,0+56,02) |  | 179.97 | [13 empty] | VV | 2 | 2 | True | 0 | ROZPOCET
| VV |  | Součet |  | 179.97 | [13 empty] | VV | 2 | 4 | True | 1 | ROZPOCET
39 | K | 713121111 | Montáž izolace tepelné podlah volně kladenými rohožemi, pásy, dílci, deskami 1 vrstva | m2 | 179.97 |  | 0 | CS ÚRS 2024 01 |  |  | základní |  | 0 | 0 | 0 | 0 | 0 | 16 | K | 2 |  |  |  | ROZPOCET | 0 | 0 | 0 | 0 | 0 | 1 | 0 | 16 | -719155129
| VV |  | "MR3_1.PP_ochrana podlah_AS.04, AS.03, AS.23" (109,95+14,0+56,02) |  | 179.97 | [13 empty] | VV | 2 | 2 | True | 0 | ROZPOCET
| VV |  | Součet |  | 179.97 | [13 empty] | VV | 2 | 4 | True | 1 | ROZPOCET
40 | M | 28376463R | deska XPS hrana polodrážková a hladký povrch 700kPA tl 85mm | m2 | 197.967 |  | 0 | CS VLASTNÍ |  |  | základní |  | 0 | 0.0024 | 0.47512 | 0 | 0 | 32 | M | 2 |  |  |  | ROZPOCET | 0 | 0 | 0 | 0 | 0 | 1 | 0 | 16 | -751817618
| VV |  | 179,97*1,1 'Přepočtené koeficientem množství |  | 197.967 | [13 empty] | VV | 2 | 2 | False | 1 | ROZPOCET
41 | K | 71312111R | Montáž izolace tepelné podlah lepené , pásy, dílci, deskami 1 vrstva | m2 | 57.5 |  | 0 | CS VLASTNÍ |  |  | základní |  | 0 | 0 | 0 | 0 | 0 | 16 | K | 2 |  |  |  | ROZPOCET | 0 | 0 | 0 | 0 | 0 | 1 | 0 | 16 | 1158796041
| P |  | Poznámka k položce: JC obsahuje : kompletní systémové dodávky a provedení dle specifikace PD a TZ včetně všech přímo souvisejících prací/činností a dodávek/doplňků/příslušenství ------------------------------------------------------------------------------------------------------------------------------------------------------------------------------------------------ | [15 empty] | P | 2
| VV |  | "úprava místnosti MR" (14,5+43,0) |  | 57.5 | [13 empty] | VV | 2 | 2 | True | 0 | ROZPOCET
| VV |  | Součet |  | 57.5 | [13 empty] | VV | 2 | 4 | True | 1 | ROZPOCET
42 | M | 28376389R | deska z pěnového skla tl. 85 mm s povrchovou úpravou _ specifikace dle PD a TZ | m2 | 63.25 |  | 0 | CS VLASTNÍ |  |  | základní |  | 0 | 0.003 | 0.18975 | 0 | 0 | 32 | M | 2 |  |  |  | ROZPOCET | 0 | 0 | 0 | 0 | 0 | 1 | 0 | 16 | -890586952
| VV |  | 57,5*1,1 'Přepočtené koeficientem množství |  | 63.25 | [13 empty] | VV | 2 | 2 | False | 1 | ROZPOCET
43 | K | 713140863 | Odstranění tepelné izolace lepené z polystyrenu suchého tl přes 100 mm | m2 | 13.2 |  | 0 | CS ÚRS 2024 01 |  |  | základní |  | 0 | 0 | 0 | 0.0053 | 0.06996 | 16 | K | 2 |  |  |  | ROZPOCET | 0 | 0 | 0 | 0 | 0 | 1 | 0 | 16 | 1747683965
| VV |  | "MR1_skladba S25" 3,3*4,0 |  | 13.2 | [13 empty] | VV | 2 | 2 | True | 0 | ROZPOCET
| VV |  | Součet |  | 13.2 | [13 empty] | VV | 2 | 4 | True | 1 | ROZPOCET
44 | K | 713141136 | Montáž izolace tepelné lepené za studena nízkoexpanzní (PUR) pěnou 1 vrstva rohoží, pásů, dílců, desek | m2 | 13.2 |  | 0 | CS ÚRS 2024 01 |  |  | základní |  | 0 | 0.00012 | 0.001584 | 0 | 0 | 16 | K | 2 |  |  |  | ROZPOCET | 0 | 0 | 0 | 0 | 0 | 1 | 0 | 16 | -485915359
| VV |  | "MR1_skladba S25" (3,3*4,0) |  | 13.2 | [13 empty] | VV | 2 | 2 | True | 0 | ROZPOCET
| VV |  | Součet |  | 13.2 | [13 empty] | VV | 2 | 4 | True | 1 | ROZPOCET
45 | M | 28376464R | deska XPS hrana polodrážková a hladký povrch 700kPA tl 100mm | m2 | 14.52 |  | 0 | CS VLASTNÍ |  |  | základní |  | 0 | 0.003 | 0.04356 | 0 | 0 | 32 | M | 2 |  |  |  | ROZPOCET | 0 | 0 | 0 | 0 | 0 | 1 | 0 | 16 | 629761595
| VV |  | 13,2*1,1 'Přepočtené koeficientem množství |  | 14.52 | [13 empty] | VV | 2 | 2 | False | 1 | ROZPOCET
46 | K | 713141336 | Montáž izolace tepelné lepené za studena nízkoexpanzní (PUR) pěnou, spádová vrstva | m2 | 13.2 |  | 0 | CS ÚRS 2024 01 |  |  | základní |  | 0 | 0.00012 | 0.001584 | 0 | 0 | 16 | K | 2 |  |  |  | ROZPOCET | 0 | 0 | 0 | 0 | 0 | 1 | 0 | 16 | 2137309177
| VV |  | "MR1_skladba S25" (3,3*4,0) |  | 13.2 | [13 empty] | VV | 2 | 2 | True | 0 | ROZPOCET
| VV |  | Součet |  | 13.2 | [13 empty] | VV | 2 | 4 | True | 1 | ROZPOCET
47 | M | 28376105 | klín izolační z XPS 700kPA spádový | m3 | 2.64 |  | 0 | CS ÚRS 2024 01 |  |  | základní |  | 0 | 0.03 | 0.0792 | 0 | 0 | 32 | M | 2 |  |  |  | ROZPOCET | 0 | 0 | 0 | 0 | 0 | 1 | 0 | 16 | 1528688802
| VV |  | 13,2*0,2 'Přepočtené koeficientem množství |  | 2.64 | [13 empty] | VV | 2 | 2 | False | 1 | ROZPOCET
48 | K | 998713121 | Přesun hmot tonážní pro izolace tepelné ruční v do 6 m | t | 0.791 |  | 0 | CS ÚRS 2024 01 |  |  | základní |  | 0 | 0 | 0 | 0 | 0 | 16 | K | 2 |  |  |  | ROZPOCET | 0 | 0 | 0 | 0 | 0 | 1 | 0 | 16 | -1483953996
| D | 735 | Ústřední vytápění - otopná tělesa |  |  |  | 0 | [5 empty] | 0 |  | 0.05622 |  | 0.04675 | 2 | D | 1 |  |  |  | ROZPOCET | [6 empty] | 0
49 | K | 735151822 | Demontáž otopného tělesa panelového dvouřadého dl do 2820 mm | kus | 1 |  | 0 | CS ÚRS 2024 01 |  |  | základní |  | 0 | 8e-05 | 8e-05 | 0.04675 | 0.04675 | 16 | K | 2 |  |  |  | ROZPOCET | 0 | 0 | 0 | 0 | 0 | 1 | 0 | 16 | 1926540985
50 | K | 735159320 | Montáž otopných těles panelových dl přes do 1500 mm | kus | 1 |  | 0 | CS ÚRS 2024 01 |  |  | základní |  | 0 | 0 | 0 | 0 | 0 | 16 | K | 2 |  |  |  | ROZPOCET | 0 | 0 | 0 | 0 | 0 | 1 | 0 | 16 | -484255637
51 | M | 48457327R | těleso otopné panelové _ specifikace dle PD a TZ (odsouhlasení v dílenské dokumentaci) | kus | 1 |  | 0 | CS VLASTNÍ |  |  | základní |  | 0 | 0.05614 | 0.05614 | 0 | 0 | 32 | M | 2 |  |  |  | ROZPOCET | 0 | 0 | 0 | 0 | 0 | 1 | 0 | 16 | -108411946
52 | K | 7351593R1 | Úprava rozvodů vytápění s ohledem na změnu otopného tělesa | kus | 1 |  | 0 | CS VLASTNÍ |  |  | základní |  | 0 | 0 | 0 | 0 | 0 | 16 | K | 2 |  |  |  | ROZPOCET | 0 | 0 | 0 | 0 | 0 | 1 | 0 | 16 | -292972400
| P |  | Poznámka k položce: JC obsahuje : kompletní systémové dodávky a provedení dle specifikace PD a TZ včetně všech přímo souvisejících prací/činností a dodávek/doplňků/příslušenství | [15 empty] | P | 2
| D | 741 | Elektroinstalace , ostatní |  |  |  | 0 | [5 empty] | 0 |  | 0 |  | 0 | 2 | D | 1 |  |  |  | ROZPOCET | [6 empty] | 0
53 | K | 741015R00 | Dodávka a provedení _ datová zásuvka _ do "SDK" (včetně zapojení a kabelové trasy) | kus | 4 |  | 0 | CS VLASTNÍ |  |  | základní |  | 0 | 0 | 0 | 0 | 0 | 16 | K | 2 |  |  |  | ROZPOCET | 0 | 0 | 0 | 0 | 0 | 1 | 0 | 16 | 720690779
| P |  | Poznámka k položce: JC obsahuje : kompletní systémové dodávky a provedení dle specifikace PD a TZ včetně všech přímo souvisejících prací/činností a dodávek/doplňků/příslušenství | [15 empty] | P | 2
54 | K | 741015R01 | Dodávka a provedení _ zásuvka 230 V _ do "SDK" 230V/16A-DO-ZIS (žlutá) | kus | 2 |  | 0 | CS VLASTNÍ |  |  | základní |  | 0 | 0 | 0 | 0 | 0 | 16 | K | 2 |  |  |  | ROZPOCET | 0 | 0 | 0 | 0 | 0 | 1 | 0 | 16 | 57196300
| P |  | Poznámka k položce: JC obsahuje : kompletní systémové dodávky a provedení dle specifikace PD a TZ včetně všech přímo souvisejících prací/činností a dodávek/doplňků/příslušenství | [15 empty] | P | 2
55 | K | 741015R02 | Dodávka a provedení _ zásuvka 230 V _ zdravotnická izolovaná soustava 230V/16A-VDO-ZIS (oranžová) | kus | 2 |  | 0 | CS VLASTNÍ |  |  | základní |  | 0 | 0 | 0 | 0 | 0 | 16 | K | 2 |  |  |  | ROZPOCET | 0 | 0 | 0 | 0 | 0 | 1 | 0 | 16 | -1685899308
| P |  | Poznámka k položce: JC obsahuje : kompletní systémové dodávky a provedení dle specifikace PD a TZ včetně všech přímo souvisejících prací/činností a dodávek/doplňků/příslušenství | [15 empty] | P | 2
56 | K | 741015R03 | Dodávka a provedení _ zásuvka 230 V _ zdravotnická izolovaná soustava 2x dvojnásobná svorka pro vyrovnání potenciálů-zásuvka pro připojení funkčních uzemňovacích vodičů nebo přídavných ochranných vodičů | kus | 2 |  | 0 | CS VLASTNÍ |  |  | základní |  | 0 | 0 | 0 | 0 | 0 | 16 | K | 2 |  |  |  | ROZPOCET | 0 | 0 | 0 | 0 | 0 | 1 | 0 | 16 | -1824695567
| P |  | Poznámka k položce: JC obsahuje : kompletní systémové dodávky a provedení dle specifikace PD a TZ včetně všech přímo souvisejících prací/činností a dodávek/doplňků/příslušenství | [15 empty] | P | 2
57 | K | 741015R04 | Dodávka a provedení _ detektoru kovů ke vstupním dveřím do A.S.18 (dle 15033-DPS-D.2-01.2-10) včetně přívodní kabelové trasy (230V) | kus | 1 |  | 0 | CS VLASTNÍ |  |  | základní |  | 0 | 0 | 0 | 0 | 0 | 16 | K | 2 |  |  |  | ROZPOCET | 0 | 0 | 0 | 0 | 0 | 1 | 0 | 16 | 721543842
| P |  | Poznámka k položce: JC obsahuje : kompletní systémové dodávky a provedení dle specifikace PD a TZ včetně všech přímo souvisejících prací/činností a dodávek/doplňků/příslušenství | [15 empty] | P | 2
58 | K | 741015R05 | Demontáž a montáž kamery v A.S.18 | kus | 1 |  | 0 | CS VLASTNÍ |  |  | základní |  | 0 | 0 | 0 | 0 | 0 | 16 | K | 2 |  |  |  | ROZPOCET | 0 | 0 | 0 | 0 | 0 | 1 | 0 | 16 | -1986483303
| P |  | Poznámka k položce: C obsahuje : kompletní systémové dodávky a provedení dle specifikace PD a TZ včetně všech přímo souvisejících prací/činností a dodávek/doplňků/příslušenství | [15 empty] | P | 2
59 | K | 741015R11 | Revizní zpráva el | kus | 1 |  | 0 | CS VLASTNÍ |  |  | základní |  | 0 | 0 | 0 | 0 | 0 | 16 | K | 2 |  |  |  | ROZPOCET | 0 | 0 | 0 | 0 | 0 | 1 | 0 | 16 | 1873419753
60 | K | 741015R12 | Měření datové sítě | kus | 1 |  | 0 | CS VLASTNÍ |  |  | základní |  | 0 | 0 | 0 | 0 | 0 | 16 | K | 2 |  |  |  | ROZPOCET | 0 | 0 | 0 | 0 | 0 | 1 | 0 | 16 | 1596684292
61 | K | 741015R13 | Připojení na uzemňovací body | kpl. | 1 |  | 0 | CS VLASTNÍ |  |  | základní |  | 0 | 0 | 0 | 0 | 0 | 16 | K | 2 |  |  |  | ROZPOCET | 0 | 0 | 0 | 0 | 0 | 1 | 0 | 16 | -352107259
62 | K | 741015R14 | Uzemnění pro vodivou podlahu | kpl. | 1 |  | 0 | CS VLASTNÍ |  |  | základní |  | 0 | 0 | 0 | 0 | 0 | 16 | K | 2 |  |  |  | ROZPOCET | 0 | 0 | 0 | 0 | 0 | 1 | 0 | 16 | -299826515
63 | K | 741015R15 | Měření hluku | kus | 1 |  | 0 | CS VLASTNÍ |  |  | základní |  | 0 | 0 | 0 | 0 | 0 | 16 | K | 2 |  |  |  | ROZPOCET | 0 | 0 | 0 | 0 | 0 | 1 | 0 | 16 | 1167419295
64 | K | 741015R16 | Měření těsnosti rozvodů helia | kus | 1 |  | 0 | CS VLASTNÍ |  |  | základní |  | 0 | 0 | 0 | 0 | 0 | 16 | K | 2 |  |  |  | ROZPOCET | 0 | 0 | 0 | 0 | 0 | 1 | 0 | 16 | -871925429
65 | K | 741015R17 | Veškeré revize i navazujících místností, které neprošly s kolaudací objektu v lednu 2024 | kpl. | 1 |  | 0 | CS VLASTNÍ |  |  | základní |  | 0 | 0 | 0 | 0 | 0 | 16 | K | 2 |  |  |  | ROZPOCET | 0 | 0 | 0 | 0 | 0 | 1 | 0 | 16 | -977322852
66 | K | 741015R18 | Ostatní požadavky | kpl. | 1 |  | 0 | CS VLASTNÍ |  |  | základní |  | 0 | 0 | 0 | 0 | 0 | 16 | K | 2 |  |  |  | ROZPOCET | 0 | 0 | 0 | 0 | 0 | 1 | 0 | 16 | -755115433
| P |  | Poznámka k položce: JC obsahuje : kompletní systémové dodávky a provedení dle specifikace PD a TZ včetně všech přímo souvisejících prací/činností a dodávek/doplňků/příslušenství Upřesnění rozsahu dle TZ_ náklady na : -Veškeré revize navazujících místností, které neprošly s kolaudací objektu v lednu 2024 -Ostatní vybavení dle 15033-DPS-D.2-01.2-10 projektové dokumentace zdravotní technologie v řešených místnostech pro stavbu pavilonu A. -------------------------------------------------------------------------------------------------------------------------------------------------------------------------- | [15 empty] | P | 2
| D | 751 | Vzduchotechnika |  |  |  | 0 | [5 empty] | 0 |  | 0 |  | 0 | 2 | D | 1 |  |  |  | ROZPOCET | [6 empty] | 0
67 | K | 751015R01 | Dodávka a provedení _ dopojení chladící jednotky na rozvody ZTI v m.č. A.S.17 | kus | 1 |  | 0 | CS VLASTNÍ |  |  | základní |  | 0 | 0 | 0 | 0 | 0 | 16 | K | 2 |  |  |  | ROZPOCET | 0 | 0 | 0 | 0 | 0 | 1 | 0 | 16 | 2135277942
| P |  | Poznámka k položce: C obsahuje : kompletní systémové dodávky a provedení dle specifikace PD a TZ včetně všech přímo souvisejících prací/činností a dodávek/doplňků/příslušenství | [15 empty] | P | 2
| D | 763 | Konstrukce suché výstavby |  |  |  | 0 | [5 empty] | 0 |  | 3.1881 |  | 3.2887 | 2 | D | 1 |  |  |  | ROZPOCET | [6 empty] | 0
68 | K | 763111481 | SDK příčka tl 150 mm profil CW+UW 100 desky s vysokou mechanickou odolností 1xDFRIH2 12,5 a 1xA 12,5 s izolací EI 60 Rw do 59 dB | m2 | 24.336 |  | 0 | CS ÚRS 2024 01 |  |  | základní |  | 0 | 0.05368 | 1.3064 | 0 | 0 | 16 | K | 2 |  |  |  | ROZPOCET | 0 | 0 | 0 | 0 | 0 | 1 | 0 | 16 | 812596197
| VV |  | "MR4_1.PP" (3,775*(5,7+2,05))-(1,4+3,52) |  | 24.336 | [13 empty] | VV | 2 | 2 | True | 0 | ROZPOCET
| VV |  | Součet |  | 24.336 | [13 empty] | VV | 2 | 4 | True | 1 | ROZPOCET
69 | K | 763111717 | SDK příčka základní penetrační nátěr (oboustranně) | m2 | 24.336 |  | 0 | CS ÚRS 2024 01 |  |  | základní |  | 0 | 0.0002 | 0.0048672 | 0 | 0 | 16 | K | 2 |  |  |  | ROZPOCET | 0 | 0 | 0 | 0 | 0 | 1 | 0 | 16 | 189434756
70 | K | 763111771 | Příplatek k SDK příčce za rovinnost kvality Q3 | m2 | 48.672 |  | 0 | CS ÚRS 2024 01 |  |  | základní |  | 0 | 0.0014 | 0.068141 | 0 | 0 | 16 | K | 2 |  |  |  | ROZPOCET | 0 | 0 | 0 | 0 | 0 | 1 | 0 | 16 | -976112724
| VV |  | 24,336*2 'Přepočtené koeficientem množství |  | 48.672 | [13 empty] | VV | 2 | 2 | False | 1 | ROZPOCET
71 | K | 763111812 | Demontáž SDK příčky s jednoduchou ocelovou nosnou konstrukcí opláštění dvojité | m2 | 24.336 |  | 0 | CS ÚRS 2024 01 |  |  | základní |  | 0 | 0 | 0 | 0.05638 | 1.3721 | 16 | K | 2 |  |  |  | ROZPOCET | 0 | 0 | 0 | 0 | 0 | 1 | 0 | 16 | -1829383284
| VV |  | "MR4_1.PP" (3,775*(5,7+2,05))-(1,4+3,52) |  | 24.336 | [13 empty] | VV | 2 | 2 | True | 0 | ROZPOCET
| VV |  | Součet |  | 24.336 | [13 empty] | VV | 2 | 4 | True | 1 | ROZPOCET
72 | K | 763135101 | Montáž kazetového podhledu z kazet na zavěšenou viditelnou nosnou konstrukci | m2 | 179.97 |  | 0 | CS ÚRS 2024 01 |  |  | základní |  | 0 | 0.00125 | 0.22496 | 0 | 0 | 16 | K | 2 |  |  |  | ROZPOCET | 0 | 0 | 0 | 0 | 0 | 1 | 0 | 16 | -582538963
| VV |  | "1.PP_podhledové skladby_AS.04, AS.03, AS.23" (109,95+14,0+56,02) |  | 179.97 | [13 empty] | VV | 2 | 2 | True | 0 | ROZPOCET
| VV |  | Součet |  | 179.97 | [13 empty] | VV | 2 | 4 | True | 1 | ROZPOCET
73 | M | 59030570R | podhled kazetový viditelný rastr _ specifikace dle PD a TZ | m2 | 197.967 |  | 0 | CS VLASTNÍ |  |  | základní |  | 0 | 0.008 | 1.5837 | 0 | 0 | 32 | M | 2 |  |  |  | ROZPOCET | 0 | 0 | 0 | 0 | 0 | 1 | 0 | 16 | -699738765
| VV |  | 179,97*1,1 'Přepočtené koeficientem množství |  | 197.967 | [13 empty] | VV | 2 | 2 | False | 1 | ROZPOCET
74 | K | 763135811 | Demontáž podhledu kazetového na roštu viditelném | m2 | 179.97 |  | 0 | CS ÚRS 2024 01 |  |  | základní |  | 0 | 0 | 0 | 0.01065 | 1.9167 | 16 | K | 2 |  |  |  | ROZPOCET | 0 | 0 | 0 | 0 | 0 | 1 | 0 | 16 | 997993902
| VV |  | "1.PP_podhledové skladby_AS.04, AS.03, AS.23" (109,95+14,0+56,02) |  | 179.97 | [13 empty] | VV | 2 | 2 | True | 0 | ROZPOCET
| VV |  | Součet |  | 179.97 | [13 empty] | VV | 2 | 4 | True | 1 | ROZPOCET
75 | K | 763755R00 | Úprava SDK ostění a nadpraží průhledového okna a dveří v m.č. A.S.18 po ukončení instalace vestavby MR | m | 12.4 |  | 0 | CS VLASTNÍ |  |  | základní |  | 0 | 0 | 0 | 0 | 0 | 16 | K | 2 |  |  |  | ROZPOCET | 0 | 0 | 0 | 0 | 0 | 1 | 0 | 16 | -392469288
| P |  | Poznámka k položce: C obsahuje : kompletní systémové dodávky a provedení dle specifikace PD a TZ včetně všech přímo souvisejících prací/činností a dodávek/doplňků/příslušenství | [15 empty] | P | 2
| VV |  | ((1,4+1,0)*2)+((1,6+2,2)*2) |  | 12.4 | [13 empty] | VV | 2 | 2 | True | 0 | ROZPOCET
| VV |  | Součet |  | 12.4 | [13 empty] | VV | 2 | 4 | True | 1 | ROZPOCET
76 | K | 763755R01 | Příplatek k vodorovným a svislým SDK konstrukcím | m2 | 24.336 |  | 0 | CS VLASTNÍ |  |  | základní |  | 0 | 0 | 0 | 0 | 0 | 16 | K | 2 |  |  |  | ROZPOCET | 0 | 0 | 0 | 0 | 0 | 1 | 0 | 16 | 517973469
| P |  | Poznámka k položce: JC obsahuje náklady na : Příplatek za dodávku a osazení veškerých doplňkových prvků SDK konstrukcí (lišt, profilů, výztužných nosných profilů (kolem otvorů, pro zavěšení prvků/kcí/ZP) , ukončovacích prvků, dilatačních a přechod. prvků , napojení na okolní konstrukce, revízní dvířek, atd.) -kompletní systémová dodávka a provedení dle specifikace PD a TZ vč. všech souvisejících prací/činností a dodávek SYSTÉMOVÉ PROVEDENÍ (DLE KONKRÉTNÍHO DODAVATELE SYSTÉMU) (specifikace materiálů dle PD a TZ)_SPECIFIKACE A ROZSAH DLE TP KONKRÉTNĚ VYBRANÉHO DODAVATELE ----------------------------------------------------------------------------------------------------------------------------------- (JC = příplatek ke svislým a vodorovným SDK konstrukcím) | [15 empty] | P | 2
| VV |  | "rozsah a množství vztaženo na celkovou plochu SDK konstrukcí" 24,336 |  | 24.336 | [13 empty] | VV | 2 | 2 | True | 0 | ROZPOCET
| VV |  | Součet |  | 24.336 | [13 empty] | VV | 2 | 4 | True | 1 | ROZPOCET
77 | K | 998763331 | Přesun hmot tonážní pro konstrukce montované z desek ruční v do 6 m | t | 3.188 |  | 0 | CS ÚRS 2024 01 |  |  | základní |  | 0 | 0 | 0 | 0 | 0 | 16 | K | 2 |  |  |  | ROZPOCET | 0 | 0 | 0 | 0 | 0 | 1 | 0 | 16 | -1110689699
| D | 767 | Konstrukce zámečnické |  |  |  | 0 | [5 empty] | 0 |  | 0.002415 |  | 0 | 2 | D | 1 |  |  |  | ROZPOCET | [6 empty] | 0
78 | K | 76771112R | Stávající vnitřní prosklené dvře / stěny _ demontáž (pro zpětné použití + přesuny + zpětná montáž (včetně nových kotevních prvků) | m2 | 16.1 |  | 0 | CS VLASTNÍ |  |  | základní |  | 0 | 0.00015 | 0.002415 | 0 | 0 | 16 | K | 2 |  |  |  | ROZPOCET | 0 | 0 | 0 | 0 | 0 | 1 | 0 | 16 | -1270198529
| P |  | Poznámka k položce: JC obsahuje : kompletní systémové dodávky a provedení dle specifikace PD a TZ včetně všech přímo souvisejících prací/činností a dodávek/doplňků/příslušenství | [15 empty] | P | 2
| VV |  | "MR2_1.PP" (2,8*(2,5+3,25)) |  | 16.1 | [13 empty] | VV | 2 | 2 | True | 0 | ROZPOCET
| VV |  | Součet |  | 16.1 | [13 empty] | VV | 2 | 4 | True | 1 | ROZPOCET
| D | 776 | Podlahy povlakové |  |  |  | 0 | [5 empty] | 0 |  | 0 |  | 0 | 2 | D | 1 |  |  |  | ROZPOCET | [6 empty] | 0
79 | K | 776015R01 | Ukončení a připojení vodivého PVC na zemní síť u podlahové krytiny (vyvedení fabionu na stěnu) _ v m.č. A.S. 17, A.S.18, A.S. 23 po ukončení instalace vestavby MR | m | 141.25 |  | 0 | CS VLASTNÍ |  |  | základní |  | 0 | 0 | 0 | 0 | 0 | 16 | K | 2 |  |  |  | ROZPOCET | 0 | 0 | 0 | 0 | 0 | 1 | 0 | 16 | 1032999127
| P |  | Poznámka k položce: C obsahuje : kompletní systémové dodávky a provedení dle specifikace PD a TZ včetně všech přímo souvisejících prací/činností a dodávek/doplňků/příslušenství | [15 empty] | P | 2
| VV |  | (104,55)+((10,6+7,75)*2) |  | 141.25 | [13 empty] | VV | 2 | 2 | True | 0 | ROZPOCET
| VV |  | Součet |  | 141.25 | [13 empty] | VV | 2 | 4 | True | 1 | ROZPOCET
| D | 781 | Dokončovací práce - obklady |  |  |  | 0 | [5 empty] | 0 |  | 0.28929 |  | 0 | 2 | D | 1 |  |  |  | ROZPOCET | [6 empty] | 0
80 | K | 781121011 | Nátěr penetrační na stěnu | m2 | 13.223 |  | 0 | CS ÚRS 2024 01 |  |  | základní |  | 0 | 0.0003 | 0.0039669 | 0 | 0 | 16 | K | 2 |  |  |  | ROZPOCET | 0 | 0 | 0 | 0 | 0 | 1 | 0 | 16 | -1477593009
81 | K | 781131112 | Izolace pod obklad nátěrem nebo stěrkou ve dvou vrstvách | m2 | 13.223 |  | 0 | CS ÚRS 2024 01 |  |  | základní |  | 0 | 0.0015 | 0.019835 | 0 | 0 | 16 | K | 2 |  |  |  | ROZPOCET | 0 | 0 | 0 | 0 | 0 | 1 | 0 | 16 | -2017298397
| P |  | Poznámka k položce: JC , nad rámec ceníkového obsahu , také zahrnuje náklady na dodávku a montáž všech systémových rohových lišt a těsnících pásků | [15 empty] | P | 2
82 | K | 781131264 | Izolace pod obklad těsnícími pásy mezi podlahou a stěnou | m | 7.75 |  | 0 | CS ÚRS 2024 01 |  |  | základní |  | 0 | 0.00032 | 0.00248 | 0 | 0 | 16 | K | 2 |  |  |  | ROZPOCET | 0 | 0 | 0 | 0 | 0 | 1 | 0 | 16 | 1353388206
83 | K | 781474112 | Montáž obkladů keramických hladkých lepených cementovým flexibilním lepidlem přes 9 do 12 ks/m2 | m2 | 13.223 |  | 0 | CS ÚRS 2024 01 |  |  | základní |  | 0 | 0.006 | 0.079338 | 0 | 0 | 16 | K | 2 |  |  |  | ROZPOCET | 0 | 0 | 0 | 0 | 0 | 1 | 0 | 16 | 1488164895
| P |  | Poznámka k položce: V jednotkové ceně , nad rámec ceníkového obsahu, zahrnuty také náklady na montáž veškerých doplňků a příslušenství dle PD a TZ. (listely, dekory - specifikované v PD) ------------------------------------------- | [15 empty] | P | 2
| VV |  | "MR4_1.PP" 2,15*(5,7+2,05-1,6) |  | 13.223 | [13 empty] | VV | 2 | 2 | True | 0 | ROZPOCET
| VV |  | Součet |  | 13.223 | [13 empty] | VV | 2 | 4 | True | 1 | ROZPOCET
84 | M | 59761R01 | obklad keramický hladký | m2 | 14.545 |  | 0 | CS VLASTNÍ |  |  | základní |  | 0 | 0.0126 | 0.18327 | 0 | 0 | 32 | M | 2 |  |  |  | ROZPOCET | 0 | 0 | 0 | 0 | 0 | 1 | 0 | 16 | 676414567
| P |  | Poznámka k položce: V jednotkové ceně zahrnuty náklady na veškeré doplňky a příslušenství dle PD a TZ. (listely, dekory - specifikované v PD) ------------------------------------------- -přesná specifikace _ viz PD a TZ | [15 empty] | P | 2
| VV |  | 13,223*1,1 'Přepočtené koeficientem množství |  | 14.545 | [13 empty] | VV | 2 | 2 | False | 1 | ROZPOCET
85 | K | 781477R00 | Příplatek k vnitřním obladům za dodávku a montáž ukončovacích, rohových a koutových profilů | m2 | 13.223 |  | 0 | CS VLASTNÍ |  |  | základní |  | 0 | 0 | 0 | 0 | 0 | 16 | K | 2 |  |  |  | ROZPOCET | 0 | 0 | 0 | 0 | 0 | 1 | 0 | 16 | -1193956045
| P |  | Poznámka k položce: Množství/rozsah - VZTAŽEN NA CELKOVOU PLOCHU vnitřních obkladů. (specifikace materiálů dle PD a TZ)_SPECIFIKACE A ROZSAH DLE TP KONKRÉTNĚ VYBRANÉHO DODAVATELE ------------------------------------------------------------------------------------------------------------------------------------ | [15 empty] | P | 2
86 | K | 781495115 | Spárování vnitřních obkladů silikonem | m | 13.563 |  | 0 | CS ÚRS 2024 01 |  |  | základní |  | 0 | 3e-05 | 0.00040689 | 0 | 0 | 4 | K | 2 |  |  |  | ROZPOCET | 0 | 0 | 0 | 0 | 0 | 1 | 0 | 4 | -590832832
| VV |  | 7,75*1,75 'Přepočtené koeficientem množství |  | 13.563 | [13 empty] | VV | 2 | 2 | False | 1 | ROZPOCET
87 | K | 998781121 | Přesun hmot tonážní pro obklady keramické ruční v do 6 m | t | 0.289 |  | 0 | CS ÚRS 2024 01 |  |  | základní |  | 0 | 0 | 0 | 0 | 0 | 16 | K | 2 |  |  |  | ROZPOCET | 0 | 0 | 0 | 0 | 0 | 1 | 0 | 16 | -528168876
| D | 784 | Dokončovací práce - malby a tapety |  |  |  | 0 | [5 empty] | 0 |  | 0.3291 |  | 0.071021 | 2 | D | 1 |  |  |  | ROZPOCET | [6 empty] | 0
88 | K | 784121001 | Oškrabání malby v místnostech v do 3,80 m | m2 | 229.1 |  | 0 | CS ÚRS 2024 01 |  |  | základní |  | 0 | 0.001 | 0.2291 | 0.00031 | 0.071021 | 16 | K | 2 |  |  |  | ROZPOCET | 0 | 0 | 0 | 0 | 0 | 1 | 0 | 16 | -128701282
| VV |  | "MR6_1.PP_opravy dotčených povrchů_odsouhlasení při realizaci dle stupně poškození" 229,1 |  | 229.1 | [13 empty] | VV | 2 | 2 | True | 0 | ROZPOCET
| VV |  | Součet |  | 229.1 | [13 empty] | VV | 2 | 4 | True | 1 | ROZPOCET
89 | K | 784181102 | Základní akrylátová jednonásobná pigmentovaná penetrace podkladu v místnostech v do 3,80 m | m2 | 277.772 |  | 0 | CS ÚRS 2024 01 |  |  | základní |  | 0 | 0.0001 | 0.027777 | 0 | 0 | 16 | K | 2 |  |  |  | ROZPOCET | 0 | 0 | 0 | 0 | 0 | 1 | 0 | 16 | 1722103499
90 | K | 784211101 | Dvojnásobné bílé malby ze směsí za mokra výborně oděruvzdorných v místnostech v do 3,80 m | m2 | 277.772 |  | 0 | CS ÚRS 2024 01 |  |  | základní |  | 0 | 0.00026 | 0.072221 | 0 | 0 | 16 | K | 2 |  |  |  | ROZPOCET | 0 | 0 | 0 | 0 | 0 | 1 | 0 | 16 | -513693252
| D | HZS | Hodinové zúčtovací sazby |  |  |  | 0 | [5 empty] | 0 |  | 0 |  | 0 | 4 | D | 0 |  |  |  | ROZPOCET | [6 empty] | 0
91 | K | HZS4131R01 | Hodinová zúčtovací sazba jeřábu s jeřábník | kus | 1 |  | 0 | CS VLASTNÍ |  |  | základní |  | 0 | 0 | 0 | 0 | 0 | 512 | K | 1 |  |  |  | ROZPOCET | 0 | 0 | 0 | 0 | 0 | 1 | 0 | 512 | 581103882
| P |  | Poznámka k položce: Jedná se o spuštění MR z úrovně 1.NP do úrovně 1.PP !! | [15 empty] | P | 1
| D | N00 | Výkaz výměr demontáže a nových položek větve chlazení MR |  |  |  | 0 | [5 empty] | 0 |  | 0 |  | 0 | 4 | D | 0 |  |  |  | ROZPOCET | [6 empty] | 0
92 | K | N00_R01 | Demontáže technologie _poznámka 1.14 TZ | kpl. | 1 |  | 0 | CS VLASTNÍ |  |  | základní |  | 0 | 0 | 0 | 0 | 0 | 512 | K | 1 |  |  |  | ROZPOCET | 0 | 0 | 0 | 0 | 0 | 1 | 0 | 512 | -274191871
| P |  | Poznámka k položce: Součásí JC : Oběhové čerpadlo pro větev technologie MR, včetně montážního materiálu, 6 m3/h, 50 kPa 1 ks Kulový kohout s ruční pákou a se šroubením DN 50 3 ks Kulový kohout s ruční pákou a se šroubením DN 40 2 ks Vypouštěcí kulový kohout DN 15 2 ks Ruční vyvažovací ventil DN 50 1 ks Gumový kompenzátor DN 50 2 ks Filtr DN 50 1 ks Zpětný ventil DN 50 1 ks Teploměr technický s pevným stonkem a jímkou 2 ks Potrubí z ocelových trubek DN 40 - 50 včetně izolace 108 m ---------------------------------------------------------------------------------------------- | [15 empty] | P | 1
93 | K | N00_R11 | D+M _ Nové prvky, vše min. PN 10 (poznámka 1.14 TZ)_oběhové čerpadlo s měničem pro větev technologie MR, včetně montážního materiálu, 10m3/h, 120 kPa, 1x230V, 600 W (např. Magna 3 40-180) | kus | 1 |  | 0 | CS VLASTNÍ |  |  | základní |  | 0 | 0 | 0 | 0 | 0 | 512 | K | 1 |  |  |  | ROZPOCET | 0 | 0 | 0 | 0 | 0 | 1 | 0 | 512 | -293669048
| P |  | Poznámka k položce: JC obsahuje: kompletní systémové dodávky a provedení dle specifikace PD a TZ včetně všech přímo souvisejících prací/činností a dodávek -------------------------------------------------------------------------------------------------------------------------------------------------------------------- | [15 empty] | P | 1
94 | K | N00_R12 | D+M _ Nové prvky, vše min. PN 10 (poznámka 1.14 TZ)_Uzavírací armatury DN 65 | kus | 5 |  | 0 | CS VLASTNÍ |  |  | základní |  | 0 | 0 | 0 | 0 | 0 | 512 | K | 1 |  |  |  | ROZPOCET | 0 | 0 | 0 | 0 | 0 | 1 | 0 | 512 | -61803672
| P |  | Poznámka k položce: JC obsahuje: kompletní systémové dodávky a provedení dle specifikace PD a TZ včetně všech přímo souvisejících prací/činností a dodávek -------------------------------------------------------------------------------------------------------------------------------------------------------------------- | [15 empty] | P | 1
95 | K | N00_R13 | D+M _ Nové prvky, vše min. PN 10 (poznámka 1.14 TZ)_Ruční vyvažovací ventil DN 50 pouze zpětná montáž | kus | 1 |  | 0 | CS VLASTNÍ |  |  | základní |  | 0 | 0 | 0 | 0 | 0 | 512 | K | 1 |  |  |  | ROZPOCET | 0 | 0 | 0 | 0 | 0 | 1 | 0 | 512 | 14937906
| P |  | Poznámka k položce: JC obsahuje: kompletní systémové dodávky a provedení dle specifikace PD a TZ včetně všech přímo souvisejících prací/činností a dodávek -------------------------------------------------------------------------------------------------------------------------------------------------------------------- | [15 empty] | P | 1
96 | K | N00_R14 | D+M _ Nové prvky, vše min. PN 10 (poznámka 1.14 TZ)_Vypouštěcí kulový kohout DN 15 zpětná montáž | kus | 2 |  | 0 | CS VLASTNÍ |  |  | základní |  | 0 | 0 | 0 | 0 | 0 | 512 | K | 1 |  |  |  | ROZPOCET | 0 | 0 | 0 | 0 | 0 | 1 | 0 | 512 | -1027605205
| P |  | Poznámka k položce: JC obsahuje: kompletní systémové dodávky a provedení dle specifikace PD a TZ včetně všech přímo souvisejících prací/činností a dodávek -------------------------------------------------------------------------------------------------------------------------------------------------------------------- | [15 empty] | P | 1
97 | K | N00_R15 | D+M _ Nové prvky, vše min. PN 10 (poznámka 1.14 TZ)_Filtry se sítem z nerezavějící oceli s perforací standardních rozměrů, DN 65 | kus | 1 |  | 0 | CS VLASTNÍ |  |  | základní |  | 0 | 0 | 0 | 0 | 0 | 512 | K | 1 |  |  |  | ROZPOCET | 0 | 0 | 0 | 0 | 0 | 1 | 0 | 512 | 744336600
| P |  | Poznámka k položce: JC obsahuje: kompletní systémové dodávky a provedení dle specifikace PD a TZ včetně všech přímo souvisejících prací/činností a dodávek -------------------------------------------------------------------------------------------------------------------------------------------------------------------- | [15 empty] | P | 1
98 | K | N00_R16 | D+M _ Nové prvky, vše min. PN 10 (poznámka 1.14 TZ)_Gumový kompenzátor mezipřírubový v provedení proti vibracím, s vodícími tyčemi, DN 65 | kus | 2 |  | 0 | CS VLASTNÍ |  |  | základní |  | 0 | 0 | 0 | 0 | 0 | 512 | K | 1 |  |  |  | ROZPOCET | 0 | 0 | 0 | 0 | 0 | 1 | 0 | 512 | -1251100462
| P |  | Poznámka k položce: JC obsahuje: kompletní systémové dodávky a provedení dle specifikace PD a TZ včetně všech přímo souvisejících prací/činností a dodávek -------------------------------------------------------------------------------------------------------------------------------------------------------------------- | [15 empty] | P | 1
99 | K | N00_R17 | D+M _ Nové prvky, vše min. PN 10 (poznámka 1.14 TZ)_Zpětný ventil mezipřírubový s pružinou DN 65 | kus | 1 |  | 0 | CS VLASTNÍ |  |  | základní |  | 0 | 0 | 0 | 0 | 0 | 512 | K | 1 |  |  |  | ROZPOCET | 0 | 0 | 0 | 0 | 0 | 1 | 0 | 512 | -679177400
| P |  | Poznámka k položce: JC obsahuje: kompletní systémové dodávky a provedení dle specifikace PD a TZ včetně všech přímo souvisejících prací/činností a dodávek -------------------------------------------------------------------------------------------------------------------------------------------------------------------- | [15 empty] | P | 1
100 | K | N00_R18 | D+M _ Nové prvky, vše min. PN 10 (poznámka 1.14 TZ)_Teploměr technický s pevným stonkem, jímkou + návarky | kus | 2 |  | 0 | CS VLASTNÍ |  |  | základní |  | 0 | 0 | 0 | 0 | 0 | 512 | K | 1 |  |  |  | ROZPOCET | 0 | 0 | 0 | 0 | 0 | 1 | 0 | 512 | 505628425
| P |  | Poznámka k položce: JC obsahuje: kompletní systémové dodávky a provedení dle specifikace PD a TZ včetně všech přímo souvisejících prací/činností a dodávek -------------------------------------------------------------------------------------------------------------------------------------------------------------------- | [15 empty] | P | 1
101 | K | N00_R19 | D+M _ Nové prvky, vše min. PN 10 (poznámka 1.14 TZ)_Potrubí z ocelových trubek hladkých DN 65 včetně montážního materiálu + povrchové úpravy (nátěry) | m | 108 |  | 0 | CS VLASTNÍ |  |  | základní |  | 0 | 0 | 0 | 0 | 0 | 512 | K | 1 |  |  |  | ROZPOCET | 0 | 0 | 0 | 0 | 0 | 1 | 0 | 512 | -1159701828
| P |  | Poznámka k položce: JC obsahuje: kompletní systémové dodávky a provedení dle specifikace PD a TZ včetně všech přímo souvisejících prací/činností a dodávek -------------------------------------------------------------------------------------------------------------------------------------------------------------------- | [15 empty] | P | 1
102 | K | N00_R20 | D+M _ Nové prvky, vše min. PN 10 (poznámka 1.14 TZ)_Izolace chlazení z tepelně izolačních trubic nebo desek na bázi syntetického kaučuku určená speciálně pro chlazení, těžce hořlavý, samozhášecí, nešíří plamen, nekapající,DN potrubí 65, tl. iz. 40 mm | m | 216 |  | 0 | CS VLASTNÍ |  |  | základní |  | 0 | 0 | 0 | 0 | 0 | 512 | K | 1 |  |  |  | ROZPOCET | 0 | 0 | 0 | 0 | 0 | 1 | 0 | 512 | 611098098
| P |  | Poznámka k položce: JC obsahuje: kompletní systémové dodávky a provedení dle specifikace PD a TZ včetně všech přímo souvisejících prací/činností a dodávek -------------------------------------------------------------------------------------------------------------------------------------------------------------------- | [15 empty] | P | 1
103 | K | N00_R21 | D+M _ Nové prvky, vše min. PN 10 (poznámka 1.14 TZ)_Izolace armatur DN 65 tl. iz. 40 mm na chladicích větvích | kus | 9 |  | 0 | CS VLASTNÍ |  |  | základní |  | 0 | 0 | 0 | 0 | 0 | 512 | K | 1 |  |  |  | ROZPOCET | 0 | 0 | 0 | 0 | 0 | 1 | 0 | 512 | 1110532634
| P |  | Poznámka k položce: JC obsahuje: kompletní systémové dodávky a provedení dle specifikace PD a TZ včetně všech přímo souvisejících prací/činností a dodávek -------------------------------------------------------------------------------------------------------------------------------------------------------------------- | [15 empty] | P | 1
104 | K | N00_R22 | D+M _ Nové prvky, vše min. PN 10 (poznámka 1.14 TZ)_Proplach potrubí DN 65, napouštění a vypouštění. Dvojnásobné propláchnutí vodou. | m | 108 |  | 0 | CS VLASTNÍ |  |  | základní |  | 0 | 0 | 0 | 0 | 0 | 512 | K | 1 |  |  |  | ROZPOCET | 0 | 0 | 0 | 0 | 0 | 1 | 0 | 512 | -1402105220
| P |  | Poznámka k položce: JC obsahuje: kompletní systémové dodávky a provedení dle specifikace PD a TZ včetně všech přímo souvisejících prací/činností a dodávek -------------------------------------------------------------------------------------------------------------------------------------------------------------------- | [15 empty] | P | 1
105 | K | N00_R23 | D+M _ (poznámka 1.14 TZ)_Zaregulování armatur | kus | 1 |  | 0 | CS VLASTNÍ |  |  | základní |  | 0 | 0 | 0 | 0 | 0 | 512 | K | 1 |  |  |  | ROZPOCET | 0 | 0 | 0 | 0 | 0 | 1 | 0 | 512 | 82259611
| P |  | Poznámka k položce: JC obsahuje: kompletní systémové dodávky a provedení dle specifikace PD a TZ včetně všech přímo souvisejících prací/činností a dodávek -------------------------------------------------------------------------------------------------------------------------------------------------------------------- | [15 empty] | P | 1
106 | K | N00_R24 | D+M _ (poznámka 1.14 TZ)_Zkouška tlaková, chladicí, dilatační | soubor | 1 |  | 0 | CS VLASTNÍ |  |  | základní |  | 0 | 0 | 0 | 0 | 0 | 512 | K | 1 |  |  |  | ROZPOCET | 0 | 0 | 0 | 0 | 0 | 1 | 0 | 512 | -1238364840
| P |  | Poznámka k položce: JC obsahuje: kompletní systémové dodávky a provedení dle specifikace PD a TZ včetně všech přímo souvisejících prací/činností a dodávek -------------------------------------------------------------------------------------------------------------------------------------------------------------------- | [15 empty] | P | 1
107 | K | N00_R25 | D+M _ (poznámka 1.14 TZ)_Vrtání děr do betonu, stavební přípomoci, stavební součinnost | soubor | 1 |  | 0 | CS VLASTNÍ |  |  | základní |  | 0 | 0 | 0 | 0 | 0 | 512 | K | 1 |  |  |  | ROZPOCET | 0 | 0 | 0 | 0 | 0 | 1 | 0 | 512 | 1851410021
| P |  | Poznámka k položce: JC obsahuje: kompletní systémové dodávky a provedení dle specifikace PD a TZ včetně všech přímo souvisejících prací/činností a dodávek -------------------------------------------------------------------------------------------------------------------------------------------------------------------- | [15 empty] | P | 1
108 | K | N00_R26 | D+M _ (poznámka 1.14 TZ)_Realizační dokumentace, dokumentace skutečného provedení , 4 paré | soubor | 1 |  | 0 | CS VLASTNÍ |  |  | základní |  | 0 | 0 | 0 | 0 | 0 | 512 | K | 1 |  |  |  | ROZPOCET | 0 | 0 | 0 | 0 | 0 | 1 | 0 | 512 | 810230215
| P |  | Poznámka k položce: JC obsahuje: kompletní systémové dodávky a provedení dle specifikace PD a TZ včetně všech přímo souvisejících prací/činností a dodávek -------------------------------------------------------------------------------------------------------------------------------------------------------------------- | [15 empty] | P | 1
| D | VRN | VRN |  |  |  | 0 | [5 empty] | 0 |  | 0 |  | 0 | 5 | D | 0 |  |  |  | ROZPOCET | [6 empty] | 0
| D | VRN1 | Průzkumné, geodetické a projektové práce |  |  |  | 0 | [5 empty] | 0 |  | 0 |  | 0 | 5 | D | 1 |  |  |  | ROZPOCET | [6 empty] | 0
109 | K | 013244000 | Dokumentace dílenská pro realizaci stavby | kpl. | 1 |  | 0 | CS ÚRS 2024 01 |  |  | základní |  | 0 | 0 | 0 | 0 | 0 | 1024 | K | 2 |  |  |  | ROZPOCET | 0 | 0 | 0 | 0 | 0 | 1 | 0 | 1024 | 1465794017
| P |  | Poznámka k položce: V jednotkové ceně zahrnuty náklady na vypracování : -prováděcí / dílenské dokumentace pro provedení stavby vč. potřebných detailů (v JC jsou také zahrnuty náklady na provedení potřebných průzkumů/ posudků požadovaných PD) VEŠKERÉ FORMY A PŘEDÁNÍ SE ŘÍDÍ PODMÍNKAMI ZADÁVACÍ DOKUMENTACE STAVBY | [15 empty] | P | 2
110 | K | 013254000 | Dokumentace skutečného provedení stavby | kpl. | 1 |  | 0 | CS ÚRS 2024 01 |  |  | základní |  | 0 | 0 | 0 | 0 | 0 | 1024 | K | 2 |  |  |  | ROZPOCET | 0 | 0 | 0 | 0 | 0 | 1 | 0 | 1024 | -471772279
| P |  | Poznámka k položce: VEŠKERÉ FORMY A PŘEDÁNÍ SE ŘÍDÍ PODMÍNKAMI ZADÁVACÍ DOKUMENTACE STAVBY ---------------------------------------------------------------------------------------------------------- - Zpracování dokumentace ZSPD/ DSPS včetně tisku 6 paré | [15 empty] | P | 2
| D | VRN4 | Inženýrská činnost |  |  |  | 0 | [5 empty] | 0 |  | 0 |  | 0 | 5 | D | 1 |  |  |  | ROZPOCET | [6 empty] | 0
111 | K | 040001000 | Inženýrská činnost | kus | 1 |  | 0 | CS ÚRS 2024 01 |  |  | základní |  | 0 | 0 | 0 | 0 | 0 | 1024 | K | 2 |  |  |  | ROZPOCET | 0 | 0 | 0 | 0 | 0 | 1 | 0 | 1024 | 1456888261
| P |  | Poznámka k položce: IČ pro získání kolaudačního souhlasu, dokumentace skutečného provedení stavby/změny stavby před dokončením, aktualizace PBŘ, zaškolení obsluhy 3x | [15 empty] | P | 2
112 | K | 045002000 | Kompletační a koordinační činnost | kus | 1 |  | 0 | CS ÚRS 2024 01 |  |  | základní |  | 0 | 0 | 0 | 0 | 0 | 1024 | K | 2 |  |  |  | ROZPOCET | 0 | 0 | 0 | 0 | 0 | 1 | 0 | 1024 | -297476841
| P |  | Poznámka k položce: -příprava předávací dokumentace dle ZD -ostatní kompletační činnost | [15 empty] | P | 2
| D | VRN7 | Provozní vlivy |  |  |  | 0 | [5 empty] | 0 |  | 0 |  | 0 | 5 | D | 1 |  |  |  | ROZPOCET | [6 empty] | 0
113 | K | 071103000 | Provoz investora | kus | 1 |  | 0 | CS ÚRS 2024 01 |  |  | základní |  | 0 | 0 | 0 | 0 | 0 | 1024 | K | 2 |  |  |  | ROZPOCET | 0 | 0 | 0 | 0 | 0 | 1 | 0 | 1024 | 896680496
| P |  | Poznámka k položce: Náklady související se ztíženými podmínkami při provádění díla v závislosti na okolním provozu (pro práce prováděné za nepřerušeného nebo omezeného provozu v dotčených objektech nebo samotném areálu) (+ ochrana a zakrytí určených prvků a konstrukcí - ZABEZPEČENÍ PŘED POŠKOZENÍM STAVEBNÍ ČINNOSTÍ) (+ bezprašné oddělení staveniště od okolního provozu objednatele_po celou dobu stavby) | [15 empty] | P | 2
| D | VRN9 | Ostatní náklady |  |  |  | 0 | [5 empty] | 0 |  | 0 |  | 0 | 5 | D | 1 |  |  |  | ROZPOCET | [6 empty] | 0
114 | K | 090001000 | Ostatní náklady | kus | 1 |  | 0 | CS ÚRS 2024 01 |  |  | základní |  | 0 | 0 | 0 | 0 | 0 | 1024 | K | 2 |  |  |  | ROZPOCET | 0 | 0 | 0 | 0 | 0 | 1 | 0 | 1024 | -661943917
| P |  | Poznámka k položce: V jednotkové ceně zahrnuty náklady : ------------------------------------------------- -pravidelné čištění přilehlých / souvisejících komunikací a zpevněných ploch - po celou dobu stavby -uvedení všech dotčených ploch, konstrukcí a povrchů do původního, bezvadného stavu ---------------------------------------------------------------------------- -ostatní, jinde neuvedené, náklady potřebné k provedení a předání díla objednateli _ dle PD a TZ | [15 empty] | P | 2

## D.1.1a - Vyvolané stavebn...
[9 empty] | >> skryté sloupce << | [9 empty] | {542334c4-6de5-4344-8fc2-6096476e6167}
2
| KRYCÍ LIST SOUPISU PRACÍ | [8 empty] | v --- níže se nacházejí doplnkové a pomocné údaje k sestavám --- v | [8 empty] | False
Stavba:
NOVOSTAVBA PAVILONU ʺAʺ
Objekt:
D.1.1a - Vyvolané stavební úpravy _ 1.PP - 4.NP
| KSO: |  |  |  |  | CC-CZ:
| Místo: |  |  |  |  | Datum: | 21. 3. 2024
| Zadavatel: |  |  |  |  | IČ:
|  | KRÁLOVÉHRADECKÝ KRAJ |  |  |  | DIČ:
| Uchazeč: |  |  |  |  | IČ: | Vyplň údaj
|  | Vyplň údaj |  |  |  | DIČ: | Vyplň údaj
| Projektant: |  |  |  |  | IČ:
|  | KANIA a.s. |  |  |  | DIČ:
| Zpracovatel: |  |  |  |  | IČ:
DIČ:
Poznámka:
Soupis prací je sestaven za využití položek Cenové soustavy ÚRS. Cenové a technické podmínky položek CS ÚRS, které nejsou uvedeny v soupisu prací (tzv. úvodní části katalogů) jsou neomezeně dálkově k dispozici na www.cs-urs.cz. Položky soupisu prací, které nemají ve sloupci „Cenová soustava“ uveden žádný údaj, nepochází z Cenové soustavy ÚRS (takové položky soupisu prací mají Cenovou soustavu „VLASTNÍ“). Ocenění "vlastní" položky:na základě odborných znalostí a zkušeností projektanta při realizaci obdobných zakázek za období 5-ti let. nebo na základě CN) Nedílnou součástí soupisu prací je projektová dokumentace vč. textových příloh, na kterou se položky soupisu prací plně odkazují. (S ohledem na charekter stavby budou provedené práce odsouhlaseny a případně upřesněny v rámci realizace zástupcem objednatele). Zhotovitel je POVINEN před objednání všech materiálů si ověřit objem dodávek přímo na stavbě (v objemech / množství vykázaných ve VV jsou započítány předpokládané ztratné/ostatní kce, které se může lišit od skutečnosti) !!
| Cena bez DPH | [5 empty] | 0
|  |  | Základ daně |  |  | Sazba daně | Výše daně
| DPH | základní | 0 |  |  | 21% | 0
|  | snížená | 0 |  |  | 12% | 0
|  | zákl. přenesená | 0 |  |  | 21% | 0
|  | sníž. přenesená | 0 |  |  | 12% | 0
|  | nulová | 0 |  |  | 0% | 0
| Cena s DPH |  |  | v | CZK |  | 0
| Projektant |  |  | Zpracovatel
| Datum a podpis: |  | Razítko | Datum a podpis: |  |  | Razítko
| Objednavatel |  |  | Uchazeč
| Datum a podpis: |  | Razítko | Datum a podpis: |  |  | Razítko
REKAPITULACE ČLENĚNÍ SOUPISU PRACÍ
Stavba:
NOVOSTAVBA PAVILONU ʺAʺ
Objekt:
D.1.1a - Vyvolané stavební úpravy _ 1.PP - 4.NP
Místo: | [5 empty] | Datum: | 21. 3. 2024
Zadavatel: |  |  | KRÁLOVÉHRADECKÝ KRAJ |  |  | Projektant: | KANIA a.s.
Uchazeč: |  |  | Vyplň údaj |  |  | Zpracovatel:
Kód dílu - Popis | [6 empty] | Cena celkem [CZK]
Náklady ze soupisu prací | [6 empty] | 0 | [12 empty] | -1
| HSV - Práce a dodávky HSV | [5 empty] | 0
| 3 - Svislé a kompletní konstrukce | [5 empty] | 0
| 6 - Úpravy povrchů, podlahy a osazování výplní | [5 empty] | 0
| 9 - Ostatní konstrukce a práce, bourání | [5 empty] | 0
| 997 - Přesun sutě | [5 empty] | 0
| 998 - Přesun hmot | [5 empty] | 0
| PSV - Práce a dodávky PSV | [5 empty] | 0
| 727 - Protipožární ochrana | [5 empty] | 0
| 763 - Konstrukce suché výstavby | [5 empty] | 0
| 781 - Dokončovací práce - obklady | [5 empty] | 0
| 784 - Dokončovací práce - malby a tapety | [5 empty] | 0
SOUPIS PRACÍ
Stavba:
NOVOSTAVBA PAVILONU ʺAʺ
Objekt:
D.1.1a - Vyvolané stavební úpravy _ 1.PP - 4.NP
Místo: | [5 empty] | Datum: | 21. 3. 2024
Zadavatel: |  |  | KRÁLOVÉHRADECKÝ KRAJ |  |  | Projektant: | KANIA a.s.
Uchazeč: |  |  | Vyplň údaj |  |  | Zpracovatel:
PČ | Typ | Kód | Popis | MJ | Množství | J.cena [CZK] | Cena celkem [CZK] | Cenová soustava |  |  | DPH | J. Nh [h] | Nh celkem [h] | J. hmotnost [t] | Hmotnost celkem [t] | J. suť [t] | Suť Celkem [t]
Náklady soupisu celkem | [6 empty] | 0 | [5 empty] | 0 |  | 3.827 |  | 25.1708 |  | D | -1 | [10 empty] | 0
| D | HSV | Práce a dodávky HSV |  |  |  | 0 | [5 empty] | 0 |  | 2.7184 |  | 24.212 | 1 | D | 0 |  |  |  | ROZPOCET | [6 empty] | 0
| D | 3 | Svislé a kompletní konstrukce |  |  |  | 0 | [5 empty] | 0 |  | 2.5153 |  | 0 | 1 | D | 1 |  |  |  | ROZPOCET | [6 empty] | 0
1 | K | 310271055 | Zazdívka otvorů ve zdivu nadzákladovém pl přes 1 do 4 m2 pórobetonovými tvárnicemi přes P2 do P4 na tenkovrstvou maltu tl 200 mm | m2 | 15.96 |  | 0 | CS ÚRS 2024 01 |  |  | základní |  | 0 | 0.1576 | 2.5153 | 0 | 0 | 4 | K | 2 |  |  |  | ROZPOCET | 0 | 0 | 0 | 0 | 0 | 1 | 0 | 4 | -1091682757
| VV |  | "1.NP4.NP" (1,4*2,85)*4 |  | 15.96 | [13 empty] | VV | 2 | 2 | True | 0 | ROZPOCET
| VV |  | Součet |  | 15.96 | [13 empty] | VV | 2 | 4 | True | 1 | ROZPOCET
| D | 6 | Úpravy povrchů, podlahy a osazování výplní |  |  |  | 0 | [5 empty] | 0 |  | 0.16547 |  | 0 | 1 | D | 1 |  |  |  | ROZPOCET | [6 empty] | 0
2 | K | 612131121 | Penetrační disperzní nátěr vnitřních stěn nanášený ručně | m2 | 19.152 |  | 0 | CS ÚRS 2024 01 |  |  | základní |  | 0 | 0.00026 | 0.0049795 | 0 | 0 | 4 | K | 2 |  |  |  | ROZPOCET | 0 | 0 | 0 | 0 | 0 | 1 | 0 | 4 | 421013890
| VV |  | "1.NP4.NP" (1,4*2,85)*4*1,2 |  | 19.152 | [13 empty] | VV | 2 | 2 | True | 0 | ROZPOCET
| VV |  | Součet |  | 19.152 | [13 empty] | VV | 2 | 4 | True | 1 | ROZPOCET
3 | K | 612142001 | Pletivo sklovláknité vnitřních stěn vtlačené do tmelu | m2 | 19.152 |  | 0 | CS ÚRS 2024 01 |  |  | základní |  | 0 | 0.00438 | 0.083886 | 0 | 0 | 4 | K | 2 |  |  |  | ROZPOCET | 0 | 0 | 0 | 0 | 0 | 1 | 0 | 4 | -1068783628
4 | K | 612311131 | Vápenný štuk vnitřních stěn tloušťky do 3 mm | m2 | 19.152 |  | 0 | CS ÚRS 2024 01 |  |  | základní |  | 0 | 0.004 | 0.076608 | 0 | 0 | 4 | K | 2 |  |  |  | ROZPOCET | 0 | 0 | 0 | 0 | 0 | 1 | 0 | 4 | 566765875
| D | 9 | Ostatní konstrukce a práce, bourání |  |  |  | 0 | [5 empty] | 0 |  | 0.037654 |  | 24.212 | 1 | D | 1 |  |  |  | ROZPOCET | [6 empty] | 0
5 | K | 949101111 | Lešení pomocné pro objekty pozemních staveb s lešeňovou podlahou v do 1,9 m zatížení do 150 kg/m2 | m2 | 212.72 |  | 0 | CS ÚRS 2024 01 |  |  | základní |  | 0 | 0.00013 | 0.027654 | 0 | 0 | 4 | K | 2 |  |  |  | ROZPOCET | 0 | 0 | 0 | 0 | 0 | 1 | 0 | 4 | 1205130863
| VV |  | "1.PP" 2*(23,12+14,5+20,74) |  | 116.72 | [13 empty] | VV | 2 | 2 | True | 0 | ROZPOCET
| VV |  | "1.NP4.NP" (2*2,0*4)+(2*10*4) |  | 96 | [13 empty] | VV | 2 | 2 | True | 0 | ROZPOCET
| VV |  | Součet |  | 212.72 | [13 empty] | VV | 2 | 4 | True | 1 | ROZPOCET
6 | K | 952901111 | Vyčištění budov bytové a občanské výstavby při výšce podlaží do 4 m | m2 | 250 |  | 0 | CS ÚRS 2024 01 |  |  | základní |  | 0 | 4e-05 | 0.01 | 0 | 0 | 4 | K | 2 |  |  |  | ROZPOCET | 0 | 0 | 0 | 0 | 0 | 1 | 0 | 4 | 952868109
7 | K | 971038691 | Vybourání otvorů ve zdivu z tvárnic nebo příčkovek pl do 4 m2 tl přes 150 mm | m3 | 15.96 |  | 0 | CS ÚRS 2024 01 |  |  | základní |  | 0 | 0 | 0 | 1.5 | 23.94 | 4 | K | 2 |  |  |  | ROZPOCET | 0 | 0 | 0 | 0 | 0 | 1 | 0 | 4 | -2097244715
| VV |  | "1.NP4.NP" (1,4*2,85)*4 |  | 15.96 | [13 empty] | VV | 2 | 2 | True | 0 | ROZPOCET
| VV |  | Součet |  | 15.96 | [13 empty] | VV | 2 | 4 | True | 1 | ROZPOCET
8 | K | 978059541 | Odsekání a odebrání obkladů stěn z vnitřních obkládaček plochy přes 1 m2 | m2 | 4 |  | 0 | CS ÚRS 2024 01 |  |  | základní |  | 0 | 0 | 0 | 0.068 | 0.272 | 4 | K | 2 |  |  |  | ROZPOCET | 0 | 0 | 0 | 0 | 0 | 1 | 0 | 4 | 2032343022
| D | 997 | Přesun sutě |  |  |  | 0 | [5 empty] | 0 |  | 0 |  | 0 | 1 | D | 1 |  |  |  | ROZPOCET | [6 empty] | 0
9 | K | 997013215 | Vnitrostaveništní doprava suti a vybouraných hmot pro budovy v přes 15 do 18 m ručně | t | 25.171 |  | 0 | CS ÚRS 2024 01 |  |  | základní |  | 0 | 0 | 0 | 0 | 0 | 4 | K | 2 |  |  |  | ROZPOCET | 0 | 0 | 0 | 0 | 0 | 1 | 0 | 4 | -419723147
10 | K | 997013R31 | Poplatek za uložení na skládce (skládkovné) stavebního odpadu bez rozlišení | t | 25.171 |  | 0 | CS VLASTNÍ |  |  | základní |  | 0 | 0 | 0 | 0 | 0 | 4 | K | 2 |  |  |  | ROZPOCET | 0 | 0 | 0 | 0 | 0 | 1 | 0 | 4 | 128548282
| P |  | Poznámka k položce: Jednotková cena stanovena pro stavební odpad BEZ ROZLIŠENÍ _včetně nebezpečných odpadů. ---------------------------------------------------------------------------------------------------------------------- | [15 empty] | P | 2
11 | K | 997321511 | Vodorovná doprava suti a vybouraných hmot po suchu do 1 km | t | 25.171 |  | 0 | CS ÚRS 2024 01 |  |  | základní |  | 0 | 0 | 0 | 0 | 0 | 4 | K | 2 |  |  |  | ROZPOCET | 0 | 0 | 0 | 0 | 0 | 1 | 0 | 4 | -1842268283
12 | K | 997321519 | Příplatek ZKD 1 km vodorovné dopravy suti a vybouraných hmot po suchu | t | 503.42 |  | 0 | CS ÚRS 2024 01 |  |  | základní |  | 0 | 0 | 0 | 0 | 0 | 4 | K | 2 |  |  |  | ROZPOCET | 0 | 0 | 0 | 0 | 0 | 1 | 0 | 4 | 1246072298
| VV |  | 25,171*20 'Přepočtené koeficientem množství |  | 503.42 | [13 empty] | VV | 2 | 2 | False | 1 | ROZPOCET
13 | K | 997321611 | Nakládání nebo překládání suti a vybouraných hmot | t | 25.171 |  | 0 | CS ÚRS 2024 01 |  |  | základní |  | 0 | 0 | 0 | 0 | 0 | 4 | K | 2 |  |  |  | ROZPOCET | 0 | 0 | 0 | 0 | 0 | 1 | 0 | 4 | -1811043604
| D | 998 | Přesun hmot |  |  |  | 0 | [5 empty] | 0 |  | 0 |  | 0 | 1 | D | 1 |  |  |  | ROZPOCET | [6 empty] | 0
14 | K | 998018003 | Přesun hmot pro budovy ruční pro budovy v přes 12 do 24 m | t | 2.719 |  | 0 | CS ÚRS 2024 01 |  |  | základní |  | 0 | 0 | 0 | 0 | 0 | 4 | K | 2 |  |  |  | ROZPOCET | 0 | 0 | 0 | 0 | 0 | 1 | 0 | 4 | 995680409
| D | PSV | Práce a dodávky PSV |  |  |  | 0 | [5 empty] | 0 |  | 1.1086 |  | 0.95884 | 2 | D | 0 |  |  |  | ROZPOCET | [6 empty] | 0
| D | 727 | Protipožární ochrana |  |  |  | 0 | [5 empty] | 0 |  | 0.04837 |  | 0 | 2 | D | 1 |  |  |  | ROZPOCET | [6 empty] | 0
15 | K | 72711100R | Požární ucpávka prostupů _ specifikace dle PD a TZ | kus | 7 |  | 0 | CS VLASTNÍ |  |  | základní |  | 0 | 0.00691 | 0.04837 | 0 | 0 | 16 | K | 2 |  |  |  | ROZPOCET | 0 | 0 | 0 | 0 | 0 | 1 | 0 | 16 | 471987557
| D | 763 | Konstrukce suché výstavby |  |  |  | 0 | [5 empty] | 0 |  | 0.88802 |  | 0.94103 | 2 | D | 1 |  |  |  | ROZPOCET | [6 empty] | 0
16 | K | 763135101 | Montáž kazetového podhledu z kazet na zavěšenou viditelnou nosnou konstrukci | m2 | 88.36 |  | 0 | CS ÚRS 2024 01 |  |  | základní |  | 0 | 0.00125 | 0.11045 | 0 | 0 | 16 | K | 2 |  |  |  | ROZPOCET | 0 | 0 | 0 | 0 | 0 | 1 | 0 | 16 | -582538963
17 | M | 59030570R | podhled kazetový viditelný rastr _ specifikace dle PD a TZ | m2 | 97.196 |  | 0 | CS VLASTNÍ |  |  | základní |  | 0 | 0.008 | 0.77757 | 0 | 0 | 32 | M | 2 |  |  |  | ROZPOCET | 0 | 0 | 0 | 0 | 0 | 1 | 0 | 16 | -699738765
| VV |  | 88,36*1,1 'Přepočtené koeficientem množství |  | 97.196 | [13 empty] | VV | 2 | 2 | False | 1 | ROZPOCET
18 | K | 763135811 | Demontáž podhledu kazetového na roštu viditelném | m2 | 88.36 |  | 0 | CS ÚRS 2024 01 |  |  | základní |  | 0 | 0 | 0 | 0.01065 | 0.94103 | 16 | K | 2 |  |  |  | ROZPOCET | 0 | 0 | 0 | 0 | 0 | 1 | 0 | 16 | 997993902
| VV |  | "1.PP" (23,12+14,5+20,74) |  | 58.36 | [13 empty] | VV | 2 | 2 | True | 0 | ROZPOCET
| VV |  | "1.NP4.NP" (7,5)*4 |  | 30 | [13 empty] | VV | 2 | 2 | True | 0 | ROZPOCET
| VV |  | Součet |  | 88.36 | [13 empty] | VV | 2 | 4 | True | 1 | ROZPOCET
19 | K | 998763333 | Přesun hmot tonážní pro konstrukce montované z desek ruční v objektech v přes 12 do 24 m | t | 0.888 |  | 0 | CS ÚRS 2024 01 |  |  | základní |  | 0 | 0 | 0 | 0 | 0 | 16 | K | 2 |  |  |  | ROZPOCET | 0 | 0 | 0 | 0 | 0 | 1 | 0 | 16 | 559238109
| D | 781 | Dokončovací práce - obklady |  |  |  | 0 | [5 empty] | 0 |  | 0.087199 |  | 0 | 2 | D | 1 |  |  |  | ROZPOCET | [6 empty] | 0
20 | K | 781121011 | Nátěr penetrační na stěnu | m2 | 4 |  | 0 | CS ÚRS 2024 01 |  |  | základní |  | 0 | 0.0003 | 0.0012 | 0 | 0 | 16 | K | 2 |  |  |  | ROZPOCET | 0 | 0 | 0 | 0 | 0 | 1 | 0 | 16 | -1477593009
21 | K | 781131112 | Izolace pod obklad nátěrem nebo stěrkou ve dvou vrstvách | m2 | 4 |  | 0 | CS ÚRS 2024 01 |  |  | základní |  | 0 | 0.0015 | 0.006 | 0 | 0 | 16 | K | 2 |  |  |  | ROZPOCET | 0 | 0 | 0 | 0 | 0 | 1 | 0 | 16 | -2017298397
| P |  | Poznámka k položce: JC , nad rámec ceníkového obsahu , také zahrnuje náklady na dodávku a montáž všech systémových rohových lišt a těsnících pásků | [15 empty] | P | 2
22 | K | 781131264 | Izolace pod obklad těsnícími pásy mezi podlahou a stěnou | m | 1.5 |  | 0 | CS ÚRS 2024 01 |  |  | základní |  | 0 | 0.00032 | 0.00048 | 0 | 0 | 16 | K | 2 |  |  |  | ROZPOCET | 0 | 0 | 0 | 0 | 0 | 1 | 0 | 16 | 1353388206
23 | K | 781472291 | Příplatek k montáži obkladů keramických lepených cementovým flexibilním lepidlem za plochu do 10 m2 | m2 | 4 |  | 0 | CS ÚRS 2024 01 |  |  | základní |  | 0 | 0 | 0 | 0 | 0 | 16 | K | 2 |  |  |  | ROZPOCET | 0 | 0 | 0 | 0 | 0 | 1 | 0 | 16 | 523877401
24 | K | 781474112 | Montáž obkladů keramických hladkých lepených cementovým flexibilním lepidlem přes 9 do 12 ks/m2 | m2 | 4 |  | 0 | CS ÚRS 2024 01 |  |  | základní |  | 0 | 0.006 | 0.024 | 0 | 0 | 16 | K | 2 |  |  |  | ROZPOCET | 0 | 0 | 0 | 0 | 0 | 1 | 0 | 16 | 1488164895
| P |  | Poznámka k položce: V jednotkové ceně , nad rámec ceníkového obsahu, zahrnuty také náklady na montáž veškerých doplňků a příslušenství dle PD a TZ. (listely, dekory - specifikované v PD) ------------------------------------------- | [15 empty] | P | 2
25 | M | 59761R01 | obklad keramický hladký | m2 | 4.4 |  | 0 | CS VLASTNÍ |  |  | základní |  | 0 | 0.0126 | 0.05544 | 0 | 0 | 32 | M | 2 |  |  |  | ROZPOCET | 0 | 0 | 0 | 0 | 0 | 1 | 0 | 16 | 676414567
| P |  | Poznámka k položce: V jednotkové ceně zahrnuty náklady na veškeré doplňky a příslušenství dle PD a TZ. (listely, dekory - specifikované v PD) ------------------------------------------- -přesná specifikace _ viz PD a TZ | [15 empty] | P | 2
| VV |  | 4*1,1 'Přepočtené koeficientem množství |  | 4.4 | [13 empty] | VV | 2 | 2 | False | 1 | ROZPOCET
26 | K | 781477R00 | Příplatek k vnitřním obladům za dodávku a montáž ukončovacích, rohových a koutových profilů | m2 | 4 |  | 0 | CS VLASTNÍ |  |  | základní |  | 0 | 0 | 0 | 0 | 0 | 16 | K | 2 |  |  |  | ROZPOCET | 0 | 0 | 0 | 0 | 0 | 1 | 0 | 16 | -1193956045
| P |  | Poznámka k položce: Množství/rozsah - VZTAŽEN NA CELKOVOU PLOCHU vnitřních obkladů. (specifikace materiálů dle PD a TZ)_SPECIFIKACE A ROZSAH DLE TP KONKRÉTNĚ VYBRANÉHO DODAVATELE ------------------------------------------------------------------------------------------------------------------------------------ | [15 empty] | P | 2
27 | K | 781495115 | Spárování vnitřních obkladů silikonem | m | 2.625 |  | 0 | CS ÚRS 2024 01 |  |  | základní |  | 0 | 3e-05 | 7.875e-05 | 0 | 0 | 4 | K | 2 |  |  |  | ROZPOCET | 0 | 0 | 0 | 0 | 0 | 1 | 0 | 4 | -590832832
| VV |  | 1,5*1,75 'Přepočtené koeficientem množství |  | 2.625 | [13 empty] | VV | 2 | 2 | False | 1 | ROZPOCET
28 | K | 998781123 | Přesun hmot tonážní pro obklady keramické ruční v objektech v přes 12 do 24 m | t | 0.087 |  | 0 | CS ÚRS 2024 01 |  |  | základní |  | 0 | 0 | 0 | 0 | 0 | 16 | K | 2 |  |  |  | ROZPOCET | 0 | 0 | 0 | 0 | 0 | 1 | 0 | 16 | -126658789
| D | 784 | Dokončovací práce - malby a tapety |  |  |  | 0 | [5 empty] | 0 |  | 0.085027 |  | 0.017809 | 2 | D | 1 |  |  |  | ROZPOCET | [6 empty] | 0
29 | K | 784121001 | Oškrabání malby v místnostech v do 3,80 m | m2 | 57.45 |  | 0 | CS ÚRS 2024 01 |  |  | základní |  | 0 | 0.001 | 0.05745 | 0.00031 | 0.017809 | 16 | K | 2 |  |  |  | ROZPOCET | 0 | 0 | 0 | 0 | 0 | 1 | 0 | 16 | -128701282
30 | K | 784181102 | Základní akrylátová jednonásobná pigmentovaná penetrace podkladu v místnostech v do 3,80 m | m2 | 76.602 |  | 0 | CS ÚRS 2024 01 |  |  | základní |  | 0 | 0.0001 | 0.0076602 | 0 | 0 | 16 | K | 2 |  |  |  | ROZPOCET | 0 | 0 | 0 | 0 | 0 | 1 | 0 | 16 | 1722103499
31 | K | 784211101 | Dvojnásobné bílé malby ze směsí za mokra výborně oděruvzdorných v místnostech v do 3,80 m | m2 | 76.602 |  | 0 | CS ÚRS 2024 01 |  |  | základní |  | 0 | 0.00026 | 0.019917 | 0 | 0 | 16 | K | 2 |  |  |  | ROZPOCET | 0 | 0 | 0 | 0 | 0 | 1 | 0 | 16 | -513693252