## Rekapitulace stavby
Export Komplet | [24 empty] | VZ | 2.0 | ZAMOK |  |  |  |  | False | False | {2e1908ff-a674-4052-8c60-4e9ab8691116}
[31 empty] | 0,01 | 21
[31 empty] | 0,01 | 12
|  | REKAPITULACE STAVBY | [15 empty] | v --- níže se nacházejí doplnkové a pomocné údaje k sestavám --- v | [11 empty] | Návod na vyplnění | 0,001
|  | Kód: |  |  |  |  | EBC11 | [22 empty] | Měnit lze pouze buňky se žlutým podbarvením! 1) v Rekapitulaci stavby vyplňte údaje o Účastníkovi (přenesou se do ostatních sestav i v jiných listech) 2) na vybraných listech vyplňte v sestavě Soupis prací ceny u položek | 0,01
|  | Stavba: |  |  |  |  | Snížení energ. náročnosti - ZA a Gymnázia Hořice - DM Šalounova | [23 empty] | 0,01
|  | KSO: | [11 empty] | CC-CZ: | [16 empty] | 0,01
|  | Místo: |  |  |  |  | Hořice, ul. Šalounova | [6 empty] | Datum: |  | 31. 1. 2024 | [14 empty] | 0,01
0,01
|  | Zadavatel: | [11 empty] | IČ: | [16 empty] | 0,01
|  |  | Zemědělská akademie a Gymnázia Hořice | [10 empty] | DIČ: | [16 empty] | 0,01
0,01
|  | Účastník: | [11 empty] | IČ: |  | Vyplň údaj | [14 empty] | 0,01
|  |  | Vyplň údaj | [10 empty] | DIČ: |  | Vyplň údaj | [14 empty] | 0,01
False
|  | Projektant: | [11 empty] | IČ: | [16 empty] | False
|  |  | Energy Benefit Centre a.s. | [10 empty] | DIČ: | [16 empty] | True
0,01
|  | Zpracovatel: | [11 empty] | IČ: | [16 empty] | 0,01
[14 empty] | DIČ: | [16 empty] | False
Poznámka:
Soupis prací je sestaven s využitím Cenové soustavy ÚRS. Položky, které pochází z této cenové soustavy, jsou ve sloupci 'Cenová soustava' označeny popisem 'CS ÚRS' a úrovní příslušného kalendářního pololetí. Veškeré další informace vymezující popis a podmínky použití těchto položek z Cenové soustavy, které nejsou uvedeny přímo v soupisu prací, jsou neomezeně dálkově k dispozici na webu podminky.urs.cz.
|  | Cena bez DPH | [11 empty] | 0
[8 empty] | Sazba daně |  | Základ daně |  |  |  | Výše daně
|  | DPH |  | základní |  |  |  | 21% |  | 0 |  |  |  | 0
|  |  |  | snížená |  |  |  | 12% |  | 0 |  |  |  | 0
|  |  |  | zákl. přenesená |  |  |  | 21% |  | 0 |  |  |  | 0
|  |  |  | sníž. přenesená |  |  |  | 12% |  | 0 |  |  |  | 0
|  |  |  | nulová |  |  |  | 0% |  | 0 |  |  |  | 0
|  | Cena s DPH | [6 empty] | v |  | CZK |  |  | 0
REKAPITULACE OBJEKTŮ STAVBY A SOUPISŮ PRACÍ
| Kód: | [6 empty] | EBC11
| Stavba: | [6 empty] | Snížení energ. náročnosti - ZA a Gymnázia Hořice - DM Šalounova
| Místo: | [6 empty] | Hořice, ul. Šalounova |  |  |  |  | Datum: |  | 31. 1. 2024
| Zadavatel: | [6 empty] | Zemědělská akademie a Gymnázia Hořice |  |  |  |  | Projektant: |  | Energy Benefit Centre a.s. |  |  | Informatívní údaje z listů zakázek
| Účastník: | [11 empty] | Zpracovatel:
| Kód |  |  |  | Popis | [6 empty] | Cena bez DPH [CZK] |  |  |  | Cena s DPH [CZK] | Typ | z toho Ostat. náklady [CZK] | DPH [CZK] | Normohodiny [h] | DPH základní [CZK] | DPH snížená [CZK] | DPH základní přenesená [CZK] | DPH snížená přenesená [CZK] | Základna DPH základní | Základna DPH snížená | Základna DPH zákl. přenesená | Základna DPH sníž. přenesená | Základna DPH nulová
| Náklady stavby celkem | [10 empty] | 0 |  |  |  | 0 |  | 0 | 0 | 0 | 0 | 0 | 0 | 0 | 0 | 0 | 0 | 0 | 0 |  | D | 0 | ###NOIMPORT### | IMPORT | {2e1908ff-a674-4052-8c60-4e9ab8691116} | {00000000-0000-0000-0000-000000000000}
/ |  | AR |  |  |  | Stavební část | [5 empty] | 0 |  |  |  | 0 | STA | 0 | 0 | 0 | 0 | 0 | 0 | 0 | 0 | 0 | 0 | 0 | 0 |  |  | 1 |  | IMPORT | {6fc27783-d80f-466a-99dc-aac7f014e6f5} | {2e1908ff-a674-4052-8c60-4e9ab8691116} | 2
/ |  | UT |  |  |  | Vytápění | [5 empty] | 0 |  |  |  | 0 | STA | 0 | 0 | 0 | 0 | 0 | 0 | 0 | 0 | 0 | 0 | 0 | 0 |  |  | 1 |  | IMPORT | {8e60e769-45c3-4111-967c-93fe69f34be4} | {2e1908ff-a674-4052-8c60-4e9ab8691116} | 2
/ |  | PL |  |  |  | Rozvod plynu | [5 empty] | 0 |  |  |  | 0 | STA | 0 | 0 | 0 | 0 | 0 | 0 | 0 | 0 | 0 | 0 | 0 | 0 |  |  | 1 |  | IMPORT | {7f403033-6051-4539-ae8b-11989caa222a} | {2e1908ff-a674-4052-8c60-4e9ab8691116} | 2
/ |  | VZT |  |  |  | Vzduchotechnika | [5 empty] | 0 |  |  |  | 0 | STA | 0 | 0 | 0 | 0 | 0 | 0 | 0 | 0 | 0 | 0 | 0 | 0 |  |  | 1 |  | IMPORT | {0ff5b686-d8ba-4baa-8358-5d950adff624} | {2e1908ff-a674-4052-8c60-4e9ab8691116} | 2
/ |  | EL |  |  |  | Silnoproud | [5 empty] | 0 |  |  |  | 0 | STA | 0 | 0 | 0 | 0 | 0 | 0 | 0 | 0 | 0 | 0 | 0 | 0 |  |  | 1 |  | IMPORT | {286ec2c5-9db7-4736-b075-1634aa38ec41} | {2e1908ff-a674-4052-8c60-4e9ab8691116} | 2
/ |  | SLP |  |  |  | Slaboproud | [5 empty] | 0 |  |  |  | 0 | STA | 0 | 0 | 0 | 0 | 0 | 0 | 0 | 0 | 0 | 0 | 0 | 0 |  |  | 1 |  | IMPORT | {e06bb0fc-2491-4d28-a47e-f5d0eb7046b5} | {2e1908ff-a674-4052-8c60-4e9ab8691116} | 2
/ |  | FVE |  |  |  | FVE | [5 empty] | 0 |  |  |  | 0 | STA | 0 | 0 | 0 | 0 | 0 | 0 | 0 | 0 | 0 | 0 | 0 | 0 |  |  | 1 |  | IMPORT | {bd34d936-1790-4cb6-b28f-61a7daae32ad} | {2e1908ff-a674-4052-8c60-4e9ab8691116} | 2
/ |  | VON |  |  |  | Vedlejší a ostatní náklady | [5 empty] | 0 |  |  |  | 0 | STA | 0 | 0 | 0 | 0 | 0 | 0 | 0 | 0 | 0 | 0 | 0 | 0 |  |  | 1 |  | IMPORT | {6dad2b3c-2332-465e-9ab0-8df4a432e9d1} | {2e1908ff-a674-4052-8c60-4e9ab8691116} | 2

## AR - Stavební část
[18 empty] | {6fc27783-d80f-466a-99dc-aac7f014e6f5} | [5 empty] | les | lešení | 2049,903 | 2
[18 empty] | 2 | [5 empty] | S01NS | NS - skladba S01 | 89,824 | 2
| KRYCÍ LIST SOUPISU PRACÍ | [7 empty] | v --- níže se nacházejí doplnkové a pomocné údaje k sestavám --- v | [8 empty] | False | [5 empty] | S02NS | NS - skladba S02 | 198,5 | 2
[24 empty] | S03NS | NS - skladba S03 | 536,745 | 2
| Stavba: | [22 empty] | S04NS | NS - skladba S04 | 1030,514 | 2
|  | Snížení energ. náročnosti - ZA a Gymnázia Hořice - DM Šalounova | [21 empty] | S1B | bourání - skladba S1 | 537,471 | 2
| Objekt: | [22 empty] | s3B | bourání - skladba S3 | 235,171 | 2
|  | AR - Stavební část | [21 empty] | S4B | bourání - skladba S4 | 130,371 | 2
[24 empty] | sch1 | střecha SCH1 | 215,793 | 2
| KSO: |  |  |  |  | CC-CZ: | [17 empty] | SCH1B | bouraní - střecha skladba SCH1 | 222,198 | 2
| Místo: |  | Hořice, ul. Šalounova |  |  | Datum: | 31. 1. 2024 | [16 empty] | sch2 | střecha SCH2 | 291,57 | 2
[24 empty] | SCH2B | bouraní - střecha skladba SCH2 | 234,235 | 2
| Zadavatel: |  |  |  |  | IČ: | [17 empty] | sch3 | střecha SCH3 - strojovna | 31,703 | 2
|  | Zemědělská akademie a Gymnázia Hořice |  |  |  | DIČ: | [17 empty] | SCH4 | stříšky SCH4 | 46,328 | 2
| Účastník: |  |  |  |  | IČ: | Vyplň údaj
|  | Vyplň údaj |  |  |  | DIČ: | Vyplň údaj
| Projektant: |  |  |  |  | IČ:
|  | Energy Benefit Centre a.s. |  |  |  | DIČ:
| Zpracovatel: |  |  |  |  | IČ:
DIČ:
Poznámka:
| Cena bez DPH | [5 empty] | 0
|  |  | Základ daně |  |  | Sazba daně | Výše daně
| DPH | základní | 0 |  |  | 21% | 0
|  | snížená | 0 |  |  | 12% | 0
|  | zákl. přenesená | 0 |  |  | 21% | 0
|  | sníž. přenesená | 0 |  |  | 12% | 0
|  | nulová | 0 |  |  | 0% | 0
| Cena s DPH |  |  | v | CZK |  | 0
REKAPITULACE ČLENĚNÍ SOUPISU PRACÍ
Stavba:
Snížení energ. náročnosti - ZA a Gymnázia Hořice - DM Šalounova
Objekt:
AR - Stavební část
Místo: |  |  | Hořice, ul. Šalounova |  |  | Datum: | 31. 1. 2024
Zadavatel: |  |  | Zemědělská akademie a Gymnázia Hořice |  |  | Projektant: | Energy Benefit Centre a.s.
Účastník: |  |  | Vyplň údaj |  |  | Zpracovatel:
Kód dílu - Popis | [6 empty] | Cena celkem [CZK]
Náklady stavby celkem | [6 empty] | 0 | [11 empty] | -1
| HSV - Práce a dodávky HSV | [5 empty] | 0
| 1 - Zemní práce | [5 empty] | 0
| 3 - Svislé a kompletní konstrukce | [5 empty] | 0
| 6 - Úpravy povrchů, podlahy a osazování výplní | [5 empty] | 0
| 9 - Ostatní konstrukce a práce, bourání | [5 empty] | 0
| 997 - Přesun sutě | [5 empty] | 0
| 998 - Přesun hmot | [5 empty] | 0
| PSV - Práce a dodávky PSV | [5 empty] | 0
| 711 - Izolace proti vodě, vlhkosti a plynům | [5 empty] | 0
| 712 - Povlakové krytiny | [5 empty] | 0
| 713 - Izolace tepelné | [5 empty] | 0
| 721 - Zdravotechnika - vnitřní kanalizace | [5 empty] | 0
| 762 - Konstrukce tesařské | [5 empty] | 0
| 763 - Konstrukce suché výstavby | [5 empty] | 0
| 764 - Konstrukce klempířské | [5 empty] | 0
| 766 - Konstrukce truhlářské | [5 empty] | 0
| 767 - Konstrukce zámečnické | [5 empty] | 0
| 783 - Dokončovací práce - nátěry | [5 empty] | 0
| 784 - Dokončovací práce - malby a tapety | [5 empty] | 0
| 786 - Dokončovací práce - stínící zařízení | [5 empty] | 0
| HZS - Hodinové zúčtovací sazby | [5 empty] | 0
SOUPIS PRACÍ
Stavba:
Snížení energ. náročnosti - ZA a Gymnázia Hořice - DM Šalounova
Objekt:
AR - Stavební část
Místo: |  |  | Hořice, ul. Šalounova |  |  | Datum: | 31. 1. 2024
Zadavatel: |  |  | Zemědělská akademie a Gymnázia Hořice |  |  | Projektant: | Energy Benefit Centre a.s.
Účastník: |  |  | Vyplň údaj |  |  | Zpracovatel:
PČ | Typ | Kód | Popis | MJ | Množství | J.cena [CZK] | Cena celkem [CZK] | Cenová soustava |  | DPH | J. Nh [h] | Nh celkem [h] | J. hmotnost [t] | Hmotnost celkem [t] | J. suť [t] | Suť Celkem [t]
Náklady soupisu celkem | [6 empty] | 0 |  |  |  |  | 0 |  | 443.4142 |  | 312.0822 |  | D | -1 | [14 empty] | 0
| D | HSV | Práce a dodávky HSV |  |  |  | 0 |  |  |  |  | 0 |  | 328.8869 |  | 217.2003 | 1 | D | 0 |  |  |  | ROZPOCET | [10 empty] | 0
| D | 1 | Zemní práce |  |  |  | 0 |  |  |  |  | 0 |  | 0 |  | 38.285 | 1 | D | 1 |  |  |  | ROZPOCET | [10 empty] | 0
1 | K | 113106123 | Rozebrání dlažeb ze zámkových dlaždic komunikací pro pěší ručně | m2 | 96 |  | 0 | CS ÚRS 2024 01 |  | základní |  | 0 | 0 | 0 | 0.26 | 24.96 | 4 | K | 2 |  |  |  | ROZPOCET |  |  |  |  | 0 | 0 | 0 | 0 | 0 | 1 | 0 | 4 | -1336104092
| Online PSC |  | https://podminky.urs.cz/item/CS_URS_2024_01/113106123 | [14 empty] | Online PSC | 2
| VV |  | 96 |  | 96 | [12 empty] | VV | 2 | 2 | True | 1 | ROZPOCET
2 | K | 113107131 | Odstranění podkladu z betonu prostého tl přes 100 do 150 mm ručně | m2 | 41 |  | 0 | CS ÚRS 2024 01 |  | základní |  | 0 | 0 | 0 | 0.325 | 13.325 | 4 | K | 2 |  |  |  | ROZPOCET |  |  |  |  | 0 | 0 | 0 | 0 | 0 | 1 | 0 | 4 | 611059615
| Online PSC |  | https://podminky.urs.cz/item/CS_URS_2024_01/113107131 | [14 empty] | Online PSC | 2
| VV |  | 20,5*2,0 |  | 41 | [12 empty] | VV | 2 | 2 | True | 1 | ROZPOCET
3 | K | 132212331 | Hloubení nezapažených rýh šířky do 2000 mm v soudržných horninách třídy těžitelnosti I skupiny 3 ručně | m3 | 297.603 |  | 0 | CS ÚRS 2024 01 |  | základní |  | 0 | 0 | 0 | 0 | 0 | 4 | K | 2 |  |  |  | ROZPOCET |  |  |  |  | 0 | 0 | 0 | 0 | 0 | 1 | 0 | 4 | 458047367
| Online PSC |  | https://podminky.urs.cz/item/CS_URS_2024_01/132212331 | [14 empty] | Online PSC | 2
| VV |  | (14,18+6,25+18,75+1,5+15,93+1,5+12,375+1,2)*1,5*1,5 |  | 161.291 | [12 empty] | VV | 2 | 2 | True | 0 | ROZPOCET
| VV |  | 20,345*2,0*3,35 |  | 136.312 | [12 empty] | VV | 2 | 2 | True | 0 | ROZPOCET
| VV |  | Součet |  | 297.603 | [12 empty] | VV | 2 | 4 | True | 1 | ROZPOCET
4 | K | 162351103 | Vodorovné přemístění přes 50 do 500 m výkopku/sypaniny z horniny třídy těžitelnosti I skupiny 1 až 3 | m3 | 595.206 |  | 0 | CS ÚRS 2024 01 |  | základní |  | 0 | 0 | 0 | 0 | 0 | 4 | K | 2 |  |  |  | ROZPOCET |  |  |  |  | 0 | 0 | 0 | 0 | 0 | 1 | 0 | 4 | 944856725
| Online PSC |  | https://podminky.urs.cz/item/CS_URS_2024_01/162351103 | [14 empty] | Online PSC | 2
| VV |  | 297,603*2 |  | 595.206 | [12 empty] | VV | 2 | 2 | True | 1 | ROZPOCET
5 | K | 167151101 | Nakládání výkopku z hornin třídy těžitelnosti I skupiny 1 až 3 do 100 m3 | m3 | 297.603 |  | 0 | CS ÚRS 2024 01 |  | základní |  | 0 | 0 | 0 | 0 | 0 | 4 | K | 2 |  |  |  | ROZPOCET |  |  |  |  | 0 | 0 | 0 | 0 | 0 | 1 | 0 | 4 | -2063158608
| Online PSC |  | https://podminky.urs.cz/item/CS_URS_2024_01/167151101 | [14 empty] | Online PSC | 2
| VV |  | 297,603 |  | 297.603 | [12 empty] | VV | 2 | 2 | True | 1 | ROZPOCET
6 | K | 174111101 | Zásyp jam, šachet rýh nebo kolem objektů sypaninou se zhutněním ručně | m3 | 297.603 |  | 0 | CS ÚRS 2024 01 |  | základní |  | 0 | 0 | 0 | 0 | 0 | 4 | K | 2 |  |  |  | ROZPOCET |  |  |  |  | 0 | 0 | 0 | 0 | 0 | 1 | 0 | 4 | 578584710
| Online PSC |  | https://podminky.urs.cz/item/CS_URS_2024_01/174111101 | [14 empty] | Online PSC | 2
| D | 3 | Svislé a kompletní konstrukce |  |  |  | 0 |  |  |  |  | 0 |  | 114.1466 |  | 0 | 1 | D | 1 |  |  |  | ROZPOCET | [10 empty] | 0
7 | K | 310238211 | Zazdívka otvorů pl přes 0,25 do 1 m2 ve zdivu nadzákladovém cihlami pálenými na MVC | m3 | 0.27 |  | 0 | CS ÚRS 2024 01 |  | základní |  | 0 | 1.8775 | 0.50692 | 0 | 0 | 4 | K | 2 |  |  |  | ROZPOCET |  |  |  |  | 0 | 0 | 0 | 0 | 0 | 1 | 0 | 4 | 1903992459
| Online PSC |  | https://podminky.urs.cz/item/CS_URS_2024_01/310238211 | [14 empty] | Online PSC | 2
| VV |  | "1pp"0,6*0,6*0,375*2 |  | 0.27 | [12 empty] | VV | 2 | 2 | True | 1 | ROZPOCET
8 | K | 311272321 | Zdivo z pórobetonových tvárnic do 450 kg/m3 na tenkovrstvou maltu tl 375 mm | m2 | 440.309 |  | 0 | CS ÚRS 2024 01 |  | základní |  | 0 | 0.22044 | 97.0617 | 0 | 0 | 4 | K | 2 |  |  |  | ROZPOCET |  |  |  |  | 0 | 0 | 0 | 0 | 0 | 1 | 0 | 4 | 1916521425
| Online PSC |  | https://podminky.urs.cz/item/CS_URS_2024_01/311272321 | [14 empty] | Online PSC | 2
| VV |  | (12,305+18,75)*2,75*7 |  | 597.809 | [12 empty] | VV | 2 | 2 | True | 0 | ROZPOCET
| VV |  | -1,5*1,5*10*7 |  | -157.5 | [12 empty] | VV | 2 | 2 | True | 0 | ROZPOCET
| VV |  | Součet |  | 440.309 | [12 empty] | VV | 2 | 4 | True | 1 | ROZPOCET
9 | K | 311273957 | Založeni pórobetonového zdiva na zakládací maltu tloušťky 375 mm | m | 210 |  | 0 | CS ÚRS 2024 01 |  | základní |  | 0 | 0.00934 | 1.9614 | 0 | 0 | 4 | K | 2 |  |  |  | ROZPOCET |  |  |  |  | 0 | 0 | 0 | 0 | 0 | 1 | 0 | 4 | 1901087188
| Online PSC |  | https://podminky.urs.cz/item/CS_URS_2024_01/311273957 | [14 empty] | Online PSC | 2
| VV |  | (12,0+18,0)*7 |  | 210 | [12 empty] | VV | 2 | 2 | True | 1 | ROZPOCET
10 | K | 31127395.1 | Ukotvení zdiva 375mm k betonovým konstrukcím | m | 192.5 |  | 0 |  |  | základní |  | 0 | 0.0002 | 0.0385 | 0 | 0 | 4 | K | 2 |  |  |  | ROZPOCET |  |  |  |  | 0 | 0 | 0 | 0 | 0 | 1 | 0 | 4 | -1485709856
| VV |  | 2,75*10*7 |  | 192.5 | [12 empty] | VV | 2 | 2 | True | 1 | ROZPOCET
11 | K | 317121251 | Montáž ŽB překladů prefabrikovaných do rýh světlosti otvoru přes 1050 do 1800 mm | kus | 1 |  | 0 | CS ÚRS 2024 01 |  | základní |  | 0 | 0.02588 | 0.02588 | 0 | 0 | 4 | K | 2 |  |  |  | ROZPOCET |  |  |  |  | 0 | 0 | 0 | 0 | 0 | 1 | 0 | 4 | -190317347
| Online PSC |  | https://podminky.urs.cz/item/CS_URS_2024_01/317121251 | [14 empty] | Online PSC | 2
| VV |  | "7np"1 |  | 1 | [12 empty] | VV | 2 | 2 | True | 1 | ROZPOCET
12 | M | 59321002 | překlad pórobetonový nenosný š 100mm dl 1000-1250mm | kus | 1 |  | 0 | CS ÚRS 2024 01 |  | základní |  | 0 | 0.026 | 0.026 | 0 | 0 | 8 | M | 2 |  |  |  | ROZPOCET |  |  |  |  | 0 | 0 | 0 | 0 | 0 | 1 | 0 | 4 | -1308838496
13 | K | 317142428 | Překlad pórobetonový š 100 mm v do 250 mm na tenkovrstvou maltu dl přes 2000 do 2500 mm | kus | 210 |  | 0 | CS ÚRS 2024 01 |  | základní |  | 0 | 0.05528 | 11.6088 | 0 | 0 | 4 | K | 2 |  |  |  | ROZPOCET |  |  |  |  | 0 | 0 | 0 | 0 | 0 | 1 | 0 | 4 | -22117377
| Online PSC |  | https://podminky.urs.cz/item/CS_URS_2024_01/317142428 | [14 empty] | Online PSC | 2
211 | K | 31714999.1 | Doplnění překladů dl. 1500mm u oken ve schodišti - (vysekání kapes, 2x bet. překlad, vnější strana zateplena vč. oplechování, vnitřní strana omítka, malba) | kus | 10 |  | 0 |  |  | základní |  | 0 | 0 | 0 | 0 | 0 | 4 | K | 2 |  |  |  | ROZPOCET |  |  |  |  | 0 | 0 | 0 | 0 | 0 | 1 | 0 | 4 | 1881585558
| VV |  | 4+6 |  | 10 | [12 empty] | VV | 2 | 2 | True | 1 | ROZPOCET
14 | K | 317998112 | Tepelná izolace mezi překlady v 24 cm z EPS tl přes 50 do 70 mm | m | 147 |  | 0 | CS ÚRS 2024 01 |  | základní |  | 0 | 0.00026 | 0.03822 | 0 | 0 | 4 | K | 2 |  |  |  | ROZPOCET |  |  |  |  | 0 | 0 | 0 | 0 | 0 | 1 | 0 | 4 | 132485637
| Online PSC |  | https://podminky.urs.cz/item/CS_URS_2024_01/317998112 | [14 empty] | Online PSC | 2
| VV |  | 70*2,1 |  | 147 | [12 empty] | VV | 2 | 2 | True | 1 | ROZPOCET
15 | K | 319201321 | Vyrovnání nerovného povrchu zdiva tl do 30 mm maltou | m2 | 90.984 |  | 0 | CS ÚRS 2024 01 |  | základní |  | 0 | 0.02857 | 2.5994 | 0 | 0 | 4 | K | 2 |  |  |  | ROZPOCET |  |  |  |  | 0 | 0 | 0 | 0 | 0 | 1 | 0 | 4 | 140292210
| Online PSC |  | https://podminky.urs.cz/item/CS_URS_2024_01/319201321 | [14 empty] | Online PSC | 2
| VV |  | "vyspravení zděného ostění po bourání výplní otvorů - dle začištění"454,92*0,20 |  | 90.984 | [12 empty] | VV | 2 | 2 | True | 1 | ROZPOCET
16 | K | 340239211 | Zazdívka otvorů v příčkách nebo stěnách pl přes 1 do 4 m2 cihlami plnými tl do 100 mm | m2 | 2.1 |  | 0 | CS ÚRS 2024 01 |  | základní |  | 0 | 0.13319 | 0.2797 | 0 | 0 | 4 | K | 2 |  |  |  | ROZPOCET |  |  |  |  | 0 | 0 | 0 | 0 | 0 | 1 | 0 | 4 | 1250517450
| Online PSC |  | https://podminky.urs.cz/item/CS_URS_2024_01/340239211 | [14 empty] | Online PSC | 2
| VV |  | "7np"1,0*2,1 |  | 2.1 | [12 empty] | VV | 2 | 2 | True | 1 | ROZPOCET
| D | 6 | Úpravy povrchů, podlahy a osazování výplní |  |  |  | 0 |  |  |  |  | 0 |  | 213.6153 |  | 0.0077893 | 1 | D | 1 |  |  |  | ROZPOCET | [10 empty] | 0
17 | K | 612131101 | Cementový postřik vnitřních stěn nanášený celoplošně ručně | m2 | 462 |  | 0 | CS ÚRS 2024 01 |  | základní |  | 0 | 0.00735 | 3.3957 | 0 | 0 | 4 | K | 2 |  |  |  | ROZPOCET |  |  |  |  | 0 | 0 | 0 | 0 | 0 | 1 | 0 | 4 | 1627244812
| Online PSC |  | https://podminky.urs.cz/item/CS_URS_2024_01/612131101 | [14 empty] | Online PSC | 2
18 | K | 612321141 | Vápenocementová omítka štuková dvouvrstvá vnitřních stěn nanášená ručně | m2 | 462 |  | 0 | CS ÚRS 2024 01 |  | základní |  | 0 | 0.01838 | 8.4916 | 0 | 0 | 4 | K | 2 |  |  |  | ROZPOCET |  |  |  |  | 0 | 0 | 0 | 0 | 0 | 1 | 0 | 4 | 428402381
| Online PSC |  | https://podminky.urs.cz/item/CS_URS_2024_01/612321141 | [14 empty] | Online PSC | 2
| VV |  | "na novém zdivu 1-7np skladba S03" | [14 empty] | VV | 2 | 1 | True | 0 | ROZPOCET
| VV |  | ((18,0+12,0)*2,65-1,5*1,5*10+1,5*3*0,20*10)*7 |  | 462 | [12 empty] | VV | 2 | 2 | True | 1 | ROZPOCET
19 | K | 612325111 | Vápenocementová omítka rýh hladká ve stěnách, šířky rýhy do 150 mm | m2 | 252 |  | 0 | CS ÚRS 2024 01 |  | základní |  | 0 | 0.0382 | 9.6264 | 0 | 0 | 4 | K | 2 |  |  |  | ROZPOCET |  |  |  |  | 0 | 0 | 0 | 0 | 0 | 1 | 0 | 4 | 789129329
| Online PSC |  | https://podminky.urs.cz/item/CS_URS_2024_01/612325111 | [14 empty] | Online PSC | 2
| VV |  | "po EL"2520*0,10 |  | 252 | [12 empty] | VV | 2 | 2 | True | 1 | ROZPOCET
20 | K | 612325223 | Vápenocementová štuková omítka malých ploch přes 0,25 do 1 m2 na stěnách | kus | 2 |  | 0 | CS ÚRS 2024 01 |  | základní |  | 0 | 0.0415 | 0.083 | 0 | 0 | 4 | K | 2 |  |  |  | ROZPOCET |  |  |  |  | 0 | 0 | 0 | 0 | 0 | 1 | 0 | 4 | 1948848670
| Online PSC |  | https://podminky.urs.cz/item/CS_URS_2024_01/612325223 | [14 empty] | Online PSC | 2
| VV |  | "1pp"2 |  | 2 | [12 empty] | VV | 2 | 2 | True | 1 | ROZPOCET
21 | K | 612325225 | Vápenocementová štuková omítka malých ploch přes 1 do 4 m2 na stěnách | kus | 2 |  | 0 | CS ÚRS 2024 01 |  | základní |  | 0 | 0.1575 | 0.315 | 0 | 0 | 4 | K | 2 |  |  |  | ROZPOCET |  |  |  |  | 0 | 0 | 0 | 0 | 0 | 1 | 0 | 4 | -1370557387
| Online PSC |  | https://podminky.urs.cz/item/CS_URS_2024_01/612325225 | [14 empty] | Online PSC | 2
| VV |  | "7np"2 |  | 2 | [12 empty] | VV | 2 | 2 | True | 1 | ROZPOCET
22 | K | 612325421 | Oprava vápenocementové omítky vnitřních ploch štukové dvouvrstvé, tloušťky do 20 mm a tloušťky štuku do 3 mm, v rozsahu opravované plochy do 10% | m2 | 3109.82 |  | 0 | CS ÚRS 2024 01 |  | základní |  | 0 | 0.0057 | 17.726 | 0 | 0 | 4 | K | 2 |  |  |  | ROZPOCET |  |  |  |  | 0 | 0 | 0 | 0 | 0 | 1 | 0 | 4 | 1667239887
| Online PSC |  | https://podminky.urs.cz/item/CS_URS_2024_01/612325421 | [14 empty] | Online PSC | 2
| VV |  | "rozsah upřesnit dle skutečnosti po provedení instalací a výměny oken" | [14 empty] | VV | 2 | 1 | True | 0 | ROZPOCET
| VV |  | "dotčená plocha předpoklad 30% z celkových ploch stáv. omítek" | [14 empty] | VV | 2 | 1 | True | 0 | ROZPOCET
| VV |  | (10828,068-462,0)*0,30 |  | 3109.82 | [12 empty] | VV | 2 | 2 | True | 0 | ROZPOCET
| VV |  | Součet |  | 3109.82 | [12 empty] | VV | 2 | 4 | True | 1 | ROZPOCET
23 | K | 612341499X01 | Příplatek k omítkám vnitřním montáž a dodání lišt, podomítkových profilů apod. (omítníky, ochrana rohů, začišťovací profily) | m2 | 462 |  | 0 |  |  | základní |  | 0 | 0.00552 | 2.5502 | 0 | 0 | 4 | K | 2 |  |  |  | ROZPOCET |  |  |  |  | 0 | 0 | 0 | 0 | 0 | 1 | 0 | 4 | -1658621911
24 | K | 619995001.1 | Začištění omítek (s dodáním hmot vč. omítkové lišty) kolem oken, dveří, podlah, obkladů apod. | m | 454.92 |  | 0 |  |  | základní |  | 0 | 0.0015 | 0.68238 | 0 | 0 | 4 | K | 2 |  |  |  | ROZPOCET |  |  |  |  | 0 | 0 | 0 | 0 | 0 | 1 | 0 | 4 | 546822134
| VV |  | "1pp"(0,8+0,6)*2*4+(0,5+0,6)*2+(1,5+0,9)*2*12+(1,2+0,9)*2+(0,6+0,9)*2*3 |  | 84.2 | [12 empty] | VV | 2 | 2 | True | 0 | ROZPOCET
| VV |  | 1,7+2,02*2 |  | 5.74 | [12 empty] | VV | 2 | 2 | True | 0 | ROZPOCET
| VV |  | "1np"(2,1+1,5)*2*8+(0,6+1,2)*2+1,2*3,0*2 |  | 68.4 | [12 empty] | VV | 2 | 2 | True | 0 | ROZPOCET
| VV |  | (2,1+2,2*2)*2+3,0*2,55*2+2,5+2,4*2 |  | 35.6 | [12 empty] | VV | 2 | 2 | True | 0 | ROZPOCET
| VV |  | "2np"(2,1+1,5)*2*7+(0,6+1,2)*2*2+(1,2+0,5)*2+(1,7+1,5)*2+(3,1+1,55)*2+1,2*3,0*2 |  | 83.9 | [12 empty] | VV | 2 | 2 | True | 0 | ROZPOCET
| VV |  | 2,5+2,4*2 |  | 7.3 | [12 empty] | VV | 2 | 2 | True | 0 | ROZPOCET
| VV |  | "3-7np"((0,9+1,5)*2*2+(2,5+2,4*2)*2+1,2+3,0*2)*5 |  | 157 | [12 empty] | VV | 2 | 2 | True | 0 | ROZPOCET
| VV |  | "stř"0,6*4+0,9+2,02*2+1,4+2,02*2 |  | 12.78 | [12 empty] | VV | 2 | 2 | True | 0 | ROZPOCET
| VV |  | Součet |  | 454.92 | [12 empty] | VV | 2 | 4 | True | 1 | ROZPOCET
25 | K | 621211021 | Montáž kontaktního zateplení vnějších podhledů lepením a mechanickým kotvením polystyrénových desek do betonu nebo zdiva tl přes 80 do 120 mm | m2 | 46.328 |  | 0 | CS ÚRS 2024 01 |  | základní |  | 0 | 0.0086 | 0.39842 | 0 | 0 | 4 | K | 2 |  |  |  | ROZPOCET |  |  |  |  | 0 | 0 | 0 | 0 | 0 | 1 | 0 | 4 | -317575200
| Online PSC |  | https://podminky.urs.cz/item/CS_URS_2024_01/621211021 | [14 empty] | Online PSC | 2
| VV |  | "stříšky SCH4"3,9*4,0+(3,9+4,0)*0,20 |  | 17.18 | [12 empty] | VV | 2 | 2 | True | 0 | ROZPOCET
| VV |  | 20,82*(1,2+0,2) |  | 29.148 | [12 empty] | VV | 2 | 2 | True | 0 | ROZPOCET
| VV | SCH4 | Součet |  | 46.328 | [12 empty] | VV | 2 | 4 | True | 1 | ROZPOCET
26 | M | 28376422 | deska XPS hrana polodrážková a hladký povrch 300kPA λ=0,035 tl 100mm | m2 | 48.644 |  | 0 | CS ÚRS 2024 01 |  | základní |  | 0 | 0.003 | 0.14593 | 0 | 0 | 8 | M | 2 |  |  |  | ROZPOCET |  |  |  |  | 0 | 0 | 0 | 0 | 0 | 1 | 0 | 4 | -1178725150
| VV |  | SCH4*1,05 |  | 48.644 | [12 empty] | VV | 2 | 2 | True | 1 | ROZPOCET
27 | K | 621151031 | Penetrační silikonový nátěr vnějších pastovitých tenkovrstvých omítek podhledů | m2 | 46.328 |  | 0 | CS ÚRS 2024 01 |  | základní |  | 0 | 0.00014 | 0.0064859 | 0 | 0 | 4 | K | 2 |  |  |  | ROZPOCET |  |  |  |  | 0 | 0 | 0 | 0 | 0 | 1 | 0 | 4 | 1937518530
| Online PSC |  | https://podminky.urs.cz/item/CS_URS_2024_01/621151031 | [14 empty] | Online PSC | 2
| VV |  | sch4 |  | 46.328 | [12 empty] | VV | 2 | 2 | True | 1 | ROZPOCET
28 | K | 621251101 | Příplatek k cenám kontaktního zateplení podhledů za zápustnou montáž a použití tepelněizolačních zátek z polystyrenu | m2 | 46.328 |  | 0 | CS ÚRS 2024 01 |  | základní |  | 0 | 0.0001 | 0.0046328 | 0 | 0 | 4 | K | 2 |  |  |  | ROZPOCET |  |  |  |  | 0 | 0 | 0 | 0 | 0 | 1 | 0 | 4 | -135046283
| Online PSC |  | https://podminky.urs.cz/item/CS_URS_2024_01/621251101 | [14 empty] | Online PSC | 2
29 | K | 621531022 | Tenkovrstvá silikonová zatíraná omítka zrnitost 2,0 mm vnějších podhledů | m2 | 46.328 |  | 0 | CS ÚRS 2024 01 |  | základní |  | 0 | 0.00336 | 0.15566 | 0 | 0 | 4 | K | 2 |  |  |  | ROZPOCET |  |  |  |  | 0 | 0 | 0 | 0 | 0 | 1 | 0 | 4 | 481699339
| Online PSC |  | https://podminky.urs.cz/item/CS_URS_2024_01/621531022 | [14 empty] | Online PSC | 2
| VV |  | sch4 |  | 46.328 | [12 empty] | VV | 2 | 2 | True | 1 | ROZPOCET
30 | K | 622135001 | Vyrovnání podkladu vnějších stěn maltou vápenocementovou tl do 10 mm | m2 | 288.324 |  | 0 | CS ÚRS 2024 01 |  | základní |  | 0 | 0.02048 | 5.9049 | 0 | 0 | 4 | K | 2 |  |  |  | ROZPOCET |  |  |  |  | 0 | 0 | 0 | 0 | 0 | 1 | 0 | 4 | -807425156
| Online PSC |  | https://podminky.urs.cz/item/CS_URS_2024_01/622135001 | [14 empty] | Online PSC | 2
| VV |  | S01NS |  | 89.824 | [12 empty] | VV | 2 | 2 | True | 0 | ROZPOCET
| VV |  | S02NS |  | 198.5 | [12 empty] | VV | 2 | 2 | True | 0 | ROZPOCET
| VV |  | Součet |  | 288.324 | [12 empty] | VV | 2 | 4 | True | 1 | ROZPOCET
31 | K | 622135091 | Příplatek k vyrovnání vnějších stěn maltou vápenocementovou za každých dalších 5 mm tl | m2 | 576.648 |  | 0 | CS ÚRS 2024 01 |  | základní |  | 0 | 0.0079 | 4.5555 | 0 | 0 | 4 | K | 2 |  |  |  | ROZPOCET |  |  |  |  | 0 | 0 | 0 | 0 | 0 | 1 | 0 | 4 | -1247981147
| Online PSC |  | https://podminky.urs.cz/item/CS_URS_2024_01/622135091 | [14 empty] | Online PSC | 2
| VV |  | (S02NS+S01NS)*2 |  | 576.648 | [12 empty] | VV | 2 | 2 | True | 1 | ROZPOCET
32 | K | 622142001 | Sklovláknité pletivo vnějších stěn vtlačené do tmelu | m2 | 70.4 |  | 0 | CS ÚRS 2024 01 |  | základní |  | 0 | 0.00438 | 0.30835 | 0 | 0 | 4 | K | 2 |  |  |  | ROZPOCET |  |  |  |  | 0 | 0 | 0 | 0 | 0 | 1 | 0 | 4 | -896985175
| Online PSC |  | https://podminky.urs.cz/item/CS_URS_2024_01/622142001 | [14 empty] | Online PSC | 2
| VV |  | "atika det B"128,0*0,55 |  | 70.4 | [12 empty] | VV | 2 | 2 | True | 1 | ROZPOCET
33 | K | 622211031 | Montáž kontaktního zateplení vnějších stěn lepením a mechanickým kotvením polystyrénových desek do betonu a zdiva tl přes 120 do 160 mm | m2 | 288.324 |  | 0 | CS ÚRS 2024 01 |  | základní |  | 0 | 0.0086 | 2.4796 | 0 | 0 | 4 | K | 2 |  |  |  | ROZPOCET |  |  |  |  | 0 | 0 | 0 | 0 | 0 | 1 | 0 | 4 | -97420328
| Online PSC |  | https://podminky.urs.cz/item/CS_URS_2024_01/622211031 | [14 empty] | Online PSC | 2
| VV |  | "NS skladba S02 - pod terénem + 0,3 nad UT" | [14 empty] | VV | 2 | 1 | True | 0 | ROZPOCET
| VV |  | (14,018+6,25+19,07+16,11+12,375+1,2)*1,8 |  | 124.241 | [12 empty] | VV | 2 | 2 | True | 0 | ROZPOCET
| VV |  | 20,345*3,65 |  | 74.259 | [12 empty] | VV | 2 | 2 | True | 0 | ROZPOCET
| VV | S02NS | Mezisoučet |  | 198.5 | [12 empty] | VV | 2 | 3 | True | 0 | ROZPOCET
| VV |  | "NS skladba S01 - 1PP nad terénem od -1,8 do -0,35" | [14 empty] | VV | 2 | 1 | True | 0 | ROZPOCET
| VV |  | (14,018+6,25+19,07+16,11+12,375+1,2)*1,45+20,345*0,50 |  | 110.256 | [12 empty] | VV | 2 | 2 | True | 0 | ROZPOCET
| VV |  | -1,6*1,97-1,5*0,9*12-1,2*0,9 |  | -20.432 | [12 empty] | VV | 2 | 2 | True | 0 | ROZPOCET
| VV | S01NS | Mezisoučet |  | 89.824 | [12 empty] | VV | 2 | 3 | True | 0 | ROZPOCET
| VV |  | Součet |  | 288.324 | [12 empty] | VV | 2 | 4 | True | 1 | ROZPOCET
34 | M | 28376359 | deska perimetrická pro zateplení spodních staveb 200kPa λ=0,034 tl 160mm | m2 | 302.74 |  | 0 | CS ÚRS 2024 01 |  | základní |  | 0 | 0.0056 | 1.6953 | 0 | 0 | 8 | M | 2 |  |  |  | ROZPOCET |  |  |  |  | 0 | 0 | 0 | 0 | 0 | 1 | 0 | 4 | -1477313308
| VV |  | S02NS |  | 198.5 | [12 empty] | VV | 2 | 2 | True | 0 | ROZPOCET
| VV |  | S01NS |  | 89.824 | [12 empty] | VV | 2 | 2 | True | 0 | ROZPOCET
| VV |  | Součet |  | 288.324 | [12 empty] | VV | 2 | 4 | True | 1 | ROZPOCET
| VV |  | 288,324*1,05 'Přepočtené koeficientem množství |  | 302.74 | [12 empty] | VV | 2 | 2 | False | 1 | ROZPOCET
35 | K | 622212051 | Montáž kontaktního zateplení vnějšího ostění, nadpraží nebo parapetu hl. špalety do 400 mm lepením desek z polystyrenu tl do 40 mm | m | 203.76 |  | 0 | CS ÚRS 2024 01 |  | základní |  | 0 | 0.00339 | 0.69075 | 0 | 0 | 4 | K | 2 |  |  |  | ROZPOCET |  |  |  |  | 0 | 0 | 0 | 0 | 0 | 1 | 0 | 4 | -782322097
| Online PSC |  | https://podminky.urs.cz/item/CS_URS_2024_01/622212051 | [14 empty] | Online PSC | 2
| VV |  | "pod parapety?"203,76 |  | 203.76 | [12 empty] | VV | 2 | 2 | True | 1 | ROZPOCET
36 | M | 28376439 | deska XPS hrana rovná a strukturovaný povrch 250kPa λ=0,032 tl 40mm | m2 | 74.882 |  | 0 | CS ÚRS 2024 01 |  | základní |  | 0 | 0.0012 | 0.089858 | 0 | 0 | 8 | M | 2 |  |  |  | ROZPOCET |  |  |  |  | 0 | 0 | 0 | 0 | 0 | 1 | 0 | 4 | -1780454220
| VV |  | 203,760*0,35*1,05 |  | 74.882 | [12 empty] | VV | 2 | 2 | True | 1 | ROZPOCET
37 | K | 622221041 | Montáž kontaktního zateplení vnějších stěn lepením a mechanickým kotvením desek z minerální vlny s podélnou orientací do zdiva a betonu tl přes 160 do 200mm | m2 | 1567.259 |  | 0 | CS ÚRS 2024 01 |  | základní |  | 0 | 0.01168 | 18.3056 | 0 | 0 | 4 | K | 2 |  |  |  | ROZPOCET |  |  |  |  | 0 | 0 | 0 | 0 | 0 | 1 | 0 | 4 | -2058700850
| Online PSC |  | https://podminky.urs.cz/item/CS_URS_2024_01/622221041 | [14 empty] | Online PSC | 2
| VV |  | "NS skladba S04" | [14 empty] | VV | 2 | 1 | True | 0 | ROZPOCET
| VV |  | "nižší část od -0,35 do +6,38" | [14 empty] | VV | 2 | 1 | True | 0 | ROZPOCET
| VV |  | "vých"20,82*6,73 |  | 140.119 | [12 empty] | VV | 2 | 2 | True | 0 | ROZPOCET
| VV |  | -2,1*1,5*4-2,1*2,2*2-0,6*1,2-2,1*1,5*3-1,7*1,5-1,2*1,5-0,6*1,2*2 |  | -37.8 | [12 empty] | VV | 2 | 2 | True | 0 | ROZPOCET
| VV |  | "záp"22,805*6,73+8,62*0,5 |  | 157.788 | [12 empty] | VV | 2 | 2 | True | 0 | ROZPOCET
| VV |  | -2,1*1,5*4-3,0*2,55-2,1*1,5*4-3,0*1,5/2 |  | -35.1 | [12 empty] | VV | 2 | 2 | True | 0 | ROZPOCET
| VV |  | "vyšší část od -0,35 do +21,7" | [14 empty] | VV | 2 | 1 | True | 0 | ROZPOCET
| VV |  | "jih"16,11*22,05+0,6*3,0*2*7-2,18*2,4*7 |  | 343.802 | [12 empty] | VV | 2 | 2 | True | 0 | ROZPOCET
| VV |  | "vých"(3,58+0,555*2+0,3*2+3,475)*(22,05-3,0*2) |  | 140.678 | [12 empty] | VV | 2 | 2 | True | 0 | ROZPOCET
| VV |  | "sev"16,11*22,05+0,6*3,0*2*5-9,5*6,0-2,18*2,4*5-0,9*1,5*10 |  | 276.566 | [12 empty] | VV | 2 | 2 | True | 0 | ROZPOCET
| VV |  | 1,5*23,95-1,2*22,2 |  | 9.285 | [12 empty] | VV | 2 | 2 | True | 0 | ROZPOCET
| VV |  | 1,5*15,7-1,2*13,6 |  | 7.23 | [12 empty] | VV | 2 | 2 | True | 0 | ROZPOCET
| VV |  | "střecha"(6,7+3,7+0,18*2)*3,0-0,8*1,97-1,4*1,97 |  | 27.946 | [12 empty] | VV | 2 | 2 | True | 0 | ROZPOCET
| VV | S04NS | Mezisoučet |  | 1030.514 | [12 empty] | VV | 2 | 3 | True | 0 | ROZPOCET
| VV |  | "NS - skladba S03 (na novém zdivu)" | [14 empty] | VV | 2 | 1 | True | 0 | ROZPOCET
| VV |  | "záp"19,11*22,05-1,5*1,5*6*7 |  | 326.876 | [12 empty] | VV | 2 | 2 | True | 0 | ROZPOCET
| VV |  | "vých"12,375*22,05-1,5*1,5*4*7 |  | 209.869 | [12 empty] | VV | 2 | 2 | True | 0 | ROZPOCET
| VV | S03NS | Mezisoučet |  | 536.745 | [12 empty] | VV | 2 | 3 | True | 0 | ROZPOCET
| VV |  | Součet |  | 1567.259 | [12 empty] | VV | 2 | 4 | True | 1 | ROZPOCET
38 | M | 63142030 | deska tepelně izolační minerální kontaktních fasád podélné vlákno λ=0,035-0,036 tl 180mm | m2 | 1645.622 |  | 0 | CS ÚRS 2024 01 |  | základní |  | 0 | 0.028 | 46.0774 | 0 | 0 | 8 | M | 2 |  |  |  | ROZPOCET |  |  |  |  | 0 | 0 | 0 | 0 | 0 | 1 | 0 | 4 | -405406491
| VV |  | S03NS |  | 536.745 | [12 empty] | VV | 2 | 2 | True | 0 | ROZPOCET
| VV |  | S04NS |  | 1030.514 | [12 empty] | VV | 2 | 2 | True | 0 | ROZPOCET
| VV |  | Součet |  | 1567.259 | [12 empty] | VV | 2 | 4 | True | 1 | ROZPOCET
| VV |  | 1567,259*1,05 'Přepočtené koeficientem množství |  | 1645.622 | [12 empty] | VV | 2 | 2 | False | 1 | ROZPOCET
39 | K | 622222051 | Montáž kontaktního zateplení vnějšího ostění, nadpraží nebo parapetu hl. špalety do 400 mm lepením desek z minerální vlny tl do 40 mm | m | 671.16 |  | 0 | CS ÚRS 2024 01 |  | základní |  | 0 | 0.00339 | 2.2752 | 0 | 0 | 4 | K | 2 |  |  |  | ROZPOCET |  |  |  |  | 0 | 0 | 0 | 0 | 0 | 1 | 0 | 4 | -5378126
| Online PSC |  | https://podminky.urs.cz/item/CS_URS_2024_01/622222051 | [14 empty] | Online PSC | 2
| VV |  | "stáv.zdivo - výměra viz začištění omítek"454,92 |  | 454.92 | [12 empty] | VV | 2 | 2 | True | 0 | ROZPOCET
| VV |  | "dopočet nové zdivo"1,5*4*10*7 |  | 420 | [12 empty] | VV | 2 | 2 | True | 0 | ROZPOCET
| VV |  | "odpočet parapety?"-203,76 |  | -203.76 | [12 empty] | VV | 2 | 2 | True | 0 | ROZPOCET
| VV |  | Součet |  | 671.16 | [12 empty] | VV | 2 | 4 | True | 1 | ROZPOCET
40 | M | 63142020 | deska tepelně izolační minerální kontaktních fasád podélné vlákno λ=0,035-0,036 tl 40mm | m2 | 246.651 |  | 0 | CS ÚRS 2024 01 |  | základní |  | 0 | 0.0048 | 1.1839 | 0 | 0 | 8 | M | 2 |  |  |  | ROZPOCET |  |  |  |  | 0 | 0 | 0 | 0 | 0 | 1 | 0 | 4 | -1805605923
| VV |  | 671,16*0,35*1,05 |  | 246.651 | [12 empty] | VV | 2 | 2 | True | 1 | ROZPOCET
41 | K | 622241301X03 | Příplatek k montáži kontaktního zateplení montáž a dodání všech systémových doplňkových prvků, lišt a příslušenství zateplovacího systému nutných k řádnému provedení dle vybraného výrobce ( zakládací, dilatační, rohové, nadokenní s okapničkou apod.) | m2 | 1855.583 |  | 0 |  |  | základní |  | 0 | 0 | 0 | 0 | 0 | 16 | K | 2 |  |  |  | ROZPOCET |  |  |  |  | 0 | 0 | 0 | 0 | 0 | 1 | 0 | 16 | -1201396101
| VV |  | S01NS |  | 89.824 | [12 empty] | VV | 2 | 2 | True | 0 | ROZPOCET
| VV |  | S02NS |  | 198.5 | [12 empty] | VV | 2 | 2 | True | 0 | ROZPOCET
| VV |  | S03NS |  | 536.745 | [12 empty] | VV | 2 | 2 | True | 0 | ROZPOCET
| VV |  | S04NS |  | 1030.514 | [12 empty] | VV | 2 | 2 | True | 0 | ROZPOCET
| VV |  | Součet |  | 1855.583 | [12 empty] | VV | 2 | 4 | True | 1 | ROZPOCET
42 | K | 622251101 | Příplatek k cenám kontaktního zateplení vnějších stěn za zápustnou montáž a použití tepelněizolačních zátek z polystyrenu | m2 | 288.324 |  | 0 | CS ÚRS 2024 01 |  | základní |  | 0 | 8e-05 | 0.023066 | 0 | 0 | 4 | K | 2 |  |  |  | ROZPOCET |  |  |  |  | 0 | 0 | 0 | 0 | 0 | 1 | 0 | 4 | -1543679065
| Online PSC |  | https://podminky.urs.cz/item/CS_URS_2024_01/622251101 | [14 empty] | Online PSC | 2
| VV |  | S01NS |  | 89.824 | [12 empty] | VV | 2 | 2 | True | 0 | ROZPOCET
| VV |  | S02NS |  | 198.5 | [12 empty] | VV | 2 | 2 | True | 0 | ROZPOCET
| VV |  | Součet |  | 288.324 | [12 empty] | VV | 2 | 4 | True | 1 | ROZPOCET
43 | K | 622251105 | Příplatek k cenám kontaktního zateplení vnějších stěn za zápustnou montáž a použití tepelněizolačních zátek z minerální vlny | m2 | 1567.259 |  | 0 | CS ÚRS 2024 01 |  | základní |  | 0 | 8e-05 | 0.12538 | 0 | 0 | 4 | K | 2 |  |  |  | ROZPOCET |  |  |  |  | 0 | 0 | 0 | 0 | 0 | 1 | 0 | 4 | -1333278242
| Online PSC |  | https://podminky.urs.cz/item/CS_URS_2024_01/622251105 | [14 empty] | Online PSC | 2
| VV |  | S03NS |  | 536.745 | [12 empty] | VV | 2 | 2 | True | 0 | ROZPOCET
| VV |  | S04NS |  | 1030.514 | [12 empty] | VV | 2 | 2 | True | 0 | ROZPOCET
| VV |  | Součet |  | 1567.259 | [12 empty] | VV | 2 | 4 | True | 1 | ROZPOCET
44 | K | 622151001 | Penetrační akrylátový nátěr vnějších pastovitých tenkovrstvých omítek stěn | m2 | 143.937 |  | 0 | CS ÚRS 2024 01 |  | základní |  | 0 | 0.00022 | 0.031666 | 0 | 0 | 4 | K | 2 |  |  |  | ROZPOCET |  |  |  |  | 0 | 0 | 0 | 0 | 0 | 1 | 0 | 4 | 1485593662
| Online PSC |  | https://podminky.urs.cz/item/CS_URS_2024_01/622151001 | [14 empty] | Online PSC | 2
45 | K | 622151031 | Penetrační silikonový nátěr vnějších pastovitých tenkovrstvých omítek stěn | m2 | 1779.331 |  | 0 | CS ÚRS 2024 01 |  | základní |  | 0 | 0.00014 | 0.24911 | 0 | 0 | 4 | K | 2 |  |  |  | ROZPOCET |  |  |  |  | 0 | 0 | 0 | 0 | 0 | 1 | 0 | 4 | -466909720
| Online PSC |  | https://podminky.urs.cz/item/CS_URS_2024_01/622151031 | [14 empty] | Online PSC | 2
46 | K | 622511112 | Tenkovrstvá akrylátová mozaiková střednězrnná omítka vnějších stěn | m2 | 166.1 |  | 0 | CS ÚRS 2024 01 |  | základní |  | 0 | 0.0057 | 0.94677 | 0 | 0 | 4 | K | 2 |  |  |  | ROZPOCET |  |  |  |  | 0 | 0 | 0 | 0 | 0 | 1 | 0 | 4 | -497805106
| Online PSC |  | https://podminky.urs.cz/item/CS_URS_2024_01/622511112 | [14 empty] | Online PSC | 2
| VV |  | "skladba S02 část nad terénem"S02NS/1,3*0,35 |  | 53.442 | [12 empty] | VV | 2 | 2 | True | 0 | ROZPOCET
| VV |  | "1pp"S01NS |  | 89.824 | [12 empty] | VV | 2 | 2 | True | 0 | ROZPOCET
| VV |  | "ostění 1pp"((0,8+0,6*2)*4+(0,5+0,6*2)+(1,5+0,9*2)*12+(1,2+0,9*2)+(0,6+0,9*2)*3+1,7+2,02*2)*0,35 |  | 22.834 | [12 empty] | VV | 2 | 2 | True | 0 | ROZPOCET
| VV |  | Součet |  | 166.1 | [12 empty] | VV | 2 | 4 | True | 1 | ROZPOCET
47 | K | 622531022 | Omítka tenkovrstvá silikonová vnějších stěn probarvená bez penetrace zatíraná, zrnitost 2,0 mm | m2 | 1779.331 |  | 0 | CS ÚRS 2024 01 |  | základní |  | 0 | 0.0033 | 5.8718 | 0 | 0 | 4 | K | 2 |  |  |  | ROZPOCET |  |  |  |  | 0 | 0 | 0 | 0 | 0 | 1 | 0 | 4 | 1510134877
| Online PSC |  | https://podminky.urs.cz/item/CS_URS_2024_01/622531022 | [14 empty] | Online PSC | 2
| VV |  | S03NS |  | 536.745 | [12 empty] | VV | 2 | 2 | True | 0 | ROZPOCET
| VV |  | S04NS |  | 1030.514 | [12 empty] | VV | 2 | 2 | True | 0 | ROZPOCET
| VV |  | "ostění"671,16*0,35 |  | 234.906 | [12 empty] | VV | 2 | 2 | True | 0 | ROZPOCET
| VV |  | "odpočet ostění 1pp"-22,834 |  | -22.834 | [12 empty] | VV | 2 | 2 | True | 0 | ROZPOCET
| VV |  | Součet |  | 1779.331 | [12 empty] | VV | 2 | 4 | True | 1 | ROZPOCET
210 | K | 629991011 | Zakrytí vnějších ploch před znečištěním včetně pozdějšího odkrytí výplní otvorů a svislých ploch fólií přilepenou lepící páskou | m2 | 778.93 |  | 0 | CS ÚRS 2024 01 |  | základní |  | 0 | 0 | 0 | 1e-05 | 0.0077893 | 4 | K | 2 |  |  |  | ROZPOCET |  |  |  |  | 0 | 0 | 0 | 0 | 0 | 1 | 0 | 4 | 1309415349
| Online PSC |  | https://podminky.urs.cz/item/CS_URS_2024_01/629991011 | [14 empty] | Online PSC | 2
| VV |  | 309,564+47,765 |  | 357.329 | [12 empty] | VV | 2 | 2 | True | 0 | ROZPOCET
| VV |  | 1,7*2,05+2,1*2,02+3,0*2,55+4,75*2,55 |  | 27.49 | [12 empty] | VV | 2 | 2 | True | 0 | ROZPOCET
| VV |  | 1,4*2,02+0,9*2,02 |  | 4.646 | [12 empty] | VV | 2 | 2 | True | 0 | ROZPOCET
| VV |  | Mezisoučet |  | 389.465 | [12 empty] | VV | 2 | 3 | True | 0 | ROZPOCET
| VV |  | "i vnitříní zakrytí"389,465 |  | 389.465 | [12 empty] | VV | 2 | 2 | True | 0 | ROZPOCET
| VV |  | Součet |  | 778.93 | [12 empty] | VV | 2 | 4 | True | 1 | ROZPOCET
48 | K | 637111114.1 | Okapový chodník ze štěrkodrti 0-64 tl 250 mm (pod dlažbu) | m2 | 95.3 |  | 0 |  |  | základní |  | 0 | 0.4593 | 43.7713 | 0 | 0 | 4 | K | 2 |  |  |  | ROZPOCET |  |  |  |  | 0 | 0 | 0 | 0 | 0 | 1 | 0 | 4 | 2076497080
49 | K | 637211411 | Okapový chodník z betonových zámkových dlaždic tl 60 mm do kameniva | m2 | 74.8 |  | 0 | CS ÚRS 2024 01 |  | základní |  | 0 | 0.18048 | 13.4999 | 0 | 0 | 4 | K | 2 |  |  |  | ROZPOCET |  |  |  |  | 0 | 0 | 0 | 0 | 0 | 1 | 0 | 4 | -1696167472
| Online PSC |  | https://podminky.urs.cz/item/CS_URS_2024_01/637211411 | [14 empty] | Online PSC | 2
| VV |  | 9,1*2,0+56,6*1,0 |  | 74.8 | [12 empty] | VV | 2 | 2 | True | 1 | ROZPOCET
50 | K | 637211412 | Okapový chodník z betonových zámkových dlaždic tl 80 mm do kameniva | m2 | 20.5 |  | 0 | CS ÚRS 2024 01 |  | základní |  | 0 | 0.24096 | 4.9397 | 0 | 0 | 4 | K | 2 |  |  |  | ROZPOCET |  |  |  |  | 0 | 0 | 0 | 0 | 0 | 1 | 0 | 4 | -868997063
| Online PSC |  | https://podminky.urs.cz/item/CS_URS_2024_01/637211412 | [14 empty] | Online PSC | 2
| VV |  | 20,5*1,0 |  | 20.5 | [12 empty] | VV | 2 | 2 | True | 1 | ROZPOCET
51 | K | 637311122 | Okapový chodník z betonových chodníkových obrubníků stojatých lože beton | m | 86.2 |  | 0 | CS ÚRS 2024 01 |  | základní |  | 0 | 0.19663 | 16.9495 | 0 | 0 | 4 | K | 2 |  |  |  | ROZPOCET |  |  |  |  | 0 | 0 | 0 | 0 | 0 | 1 | 0 | 4 | 2142533305
| Online PSC |  | https://podminky.urs.cz/item/CS_URS_2024_01/637311122 | [14 empty] | Online PSC | 2
| VV |  | 9,1+56,6+20,5 |  | 86.2 | [12 empty] | VV | 2 | 2 | True | 1 | ROZPOCET
52 | K | 642944121 | Osazování ocelových zárubní dodatečné pl do 2,5 m2 | kus | 1 |  | 0 | CS ÚRS 2024 01 |  | základní |  | 0 | 0.04684 | 0.04684 | 0 | 0 | 4 | K | 2 |  |  |  | ROZPOCET |  |  |  |  | 0 | 0 | 0 | 0 | 0 | 1 | 0 | 4 | -828032947
| Online PSC |  | https://podminky.urs.cz/item/CS_URS_2024_01/642944121 | [14 empty] | Online PSC | 2
| VV |  | "7np"1,000 |  | 1 | [12 empty] | VV | 2 | 2 | True | 1 | ROZPOCET
53 | M | 55331432 | zárubeň jednokřídlá ocelová pro dodatečnou montáž tl stěny 75-100mm rozměru 800/1970, 2100mm | kus | 1 |  | 0 | CS ÚRS 2024 01 |  | základní |  | 0 | 0.01249 | 0.01249 | 0 | 0 | 8 | M | 2 |  |  |  | ROZPOCET |  |  |  |  | 0 | 0 | 0 | 0 | 0 | 1 | 0 | 4 | -686714668
| D | 9 | Ostatní konstrukce a práce, bourání |  |  |  | 0 |  |  |  |  | 0 |  | 1.1251 |  | 178.9075 | 1 | D | 1 |  |  |  | ROZPOCET | [10 empty] | 0
54 | K | 941111132 | Montáž lešení řadového trubkového lehkého s podlahami zatížení do 200 kg/m2 š od 1,2 do 1,5 m v přes 10 do 25 m | m2 | 2049.903 |  | 0 | CS ÚRS 2024 01 |  | základní |  | 0 | 0 | 0 | 0 | 0 | 4 | K | 2 |  |  |  | ROZPOCET |  |  |  |  | 0 | 0 | 0 | 0 | 0 | 1 | 0 | 4 | 810968932
| Online PSC |  | https://podminky.urs.cz/item/CS_URS_2024_01/941111132 | [14 empty] | Online PSC | 2
| VV |  | 20,345*6,98+22,715*8,48 |  | 334.631 | [12 empty] | VV | 2 | 2 | True | 0 | ROZPOCET
| VV |  | (19,11+16,11+1,5*2)*2*23,8 |  | 1819.272 | [12 empty] | VV | 2 | 2 | True | 0 | ROZPOCET
| VV |  | -6,5*6,5-9,5*6,5 |  | -104 | [12 empty] | VV | 2 | 2 | True | 0 | ROZPOCET
| VV | les | Součet |  | 2049.903 | [12 empty] | VV | 2 | 4 | True | 1 | ROZPOCET
55 | K | 941111232 | Příplatek k lešení řadovému trubkovému lehkému s podlahami do 200 kg/m2 š od 1,2 do 1,5 m v přes 10 do 25 m za každý den použití | m2 | 245988.36 |  | 0 | CS ÚRS 2024 01 |  | základní |  | 0 | 0 | 0 | 0 | 0 | 4 | K | 2 |  |  |  | ROZPOCET |  |  |  |  | 0 | 0 | 0 | 0 | 0 | 1 | 0 | 4 | -1149211652
| Online PSC |  | https://podminky.urs.cz/item/CS_URS_2024_01/941111232 | [14 empty] | Online PSC | 2
| VV |  | les*120 |  | 245988.36 | [12 empty] | VV | 2 | 2 | True | 1 | ROZPOCET
209 | K | 941111332 | Odborná prohlídka lešení řadového trubkového lehkého pracovního s podlahami s provozním zatížením tř. 3 do 200 kg/m2 šířky tř. W06 až W12 od 0,6 m do 1,5 m výšky do 25 m, celkové plochy přes 2 000 do 4 000 m2 zakrytého sítí | kus | 6 |  | 0 | CS ÚRS 2024 01 |  | základní |  | 0 | 0 | 0 | 0 | 0 | 4 | K | 2 |  |  |  | ROZPOCET |  |  |  |  | 0 | 0 | 0 | 0 | 0 | 1 | 0 | 4 | 1860121064
| Online PSC |  | https://podminky.urs.cz/item/CS_URS_2024_01/941111332 | [14 empty] | Online PSC | 2
56 | K | 941111832 | Demontáž lešení řadového trubkového lehkého s podlahami zatížení do 200 kg/m2 š od 1,2 do 1,5 m v přes 10 do 25 m | m2 | 2049.903 |  | 0 | CS ÚRS 2024 01 |  | základní |  | 0 | 0 | 0 | 0 | 0 | 4 | K | 2 |  |  |  | ROZPOCET |  |  |  |  | 0 | 0 | 0 | 0 | 0 | 1 | 0 | 4 | -1904369761
| Online PSC |  | https://podminky.urs.cz/item/CS_URS_2024_01/941111832 | [14 empty] | Online PSC | 2
| VV |  | les |  | 2049.903 | [12 empty] | VV | 2 | 2 | True | 1 | ROZPOCET
57 | K | 944511111 | Montáž ochranné sítě z textilie z umělých vláken | m2 | 2049.903 |  | 0 | CS ÚRS 2024 01 |  | základní |  | 0 | 0 | 0 | 0 | 0 | 4 | K | 2 |  |  |  | ROZPOCET |  |  |  |  | 0 | 0 | 0 | 0 | 0 | 1 | 0 | 4 | -784489094
| Online PSC |  | https://podminky.urs.cz/item/CS_URS_2024_01/944511111 | [14 empty] | Online PSC | 2
| VV |  | les |  | 2049.903 | [12 empty] | VV | 2 | 2 | True | 1 | ROZPOCET
58 | K | 944511211 | Příplatek k ochranné síti za každý den použití | m2 | 245988.36 |  | 0 | CS ÚRS 2024 01 |  | základní |  | 0 | 0 | 0 | 0 | 0 | 4 | K | 2 |  |  |  | ROZPOCET |  |  |  |  | 0 | 0 | 0 | 0 | 0 | 1 | 0 | 4 | 463179577
| Online PSC |  | https://podminky.urs.cz/item/CS_URS_2024_01/944511211 | [14 empty] | Online PSC | 2
| VV |  | les*120 |  | 245988.36 | [12 empty] | VV | 2 | 2 | True | 1 | ROZPOCET
59 | K | 944511811 | Demontáž ochranné sítě z textilie z umělých vláken | m2 | 2049.903 |  | 0 | CS ÚRS 2024 01 |  | základní |  | 0 | 0 | 0 | 0 | 0 | 4 | K | 2 |  |  |  | ROZPOCET |  |  |  |  | 0 | 0 | 0 | 0 | 0 | 1 | 0 | 4 | -191967544
| Online PSC |  | https://podminky.urs.cz/item/CS_URS_2024_01/944511811 | [14 empty] | Online PSC | 2
| VV |  | les |  | 2049.903 | [12 empty] | VV | 2 | 2 | True | 1 | ROZPOCET
60 | K | 949101111 | Lešení pomocné pro objekty pozemních staveb s lešeňovou podlahou v do 1,9 m zatížení do 150 kg/m2 | m2 | 210 |  | 0 | CS ÚRS 2024 01 |  | základní |  | 0 | 0.00013 | 0.0273 | 0 | 0 | 4 | K | 2 |  |  |  | ROZPOCET |  |  |  |  | 0 | 0 | 0 | 0 | 0 | 1 | 0 | 4 | 979203803
| Online PSC |  | https://podminky.urs.cz/item/CS_URS_2024_01/949101111 | [14 empty] | Online PSC | 2
| VV |  | "u nového zdiva"(12,0+18,0)*1,0*7 |  | 210 | [12 empty] | VV | 2 | 2 | True | 1 | ROZPOCET
61 | K | 952901111 | Vyčištění budov bytové a občanské výstavby při výšce podlaží do 4 m | m2 | 2943.66 |  | 0 | CS ÚRS 2024 01 |  | základní |  | 0 | 4e-05 | 0.11775 | 0 | 0 | 4 | K | 2 |  |  |  | ROZPOCET |  |  |  |  | 0 | 0 | 0 | 0 | 0 | 1 | 0 | 4 | 928969664
| Online PSC |  | https://podminky.urs.cz/item/CS_URS_2024_01/952901111 | [14 empty] | Online PSC | 2
| VV |  | 442,39+466,15+466,15+278,22*5 |  | 2765.79 | [12 empty] | VV | 2 | 2 | True | 0 | ROZPOCET
| VV |  | 539,0*0,33 |  | 177.87 | [12 empty] | VV | 2 | 2 | True | 0 | ROZPOCET
| VV |  | Součet |  | 2943.66 | [12 empty] | VV | 2 | 4 | True | 1 | ROZPOCET
62 | K | 953951123.1 | Dodání a osazení dřevěných špalíků do 200x200x150 mm včetně kotvení | kus | 100 |  | 0 |  |  | základní |  | 0 | 0.00191 | 0.191 | 0 | 0 | 4 | K | 2 |  |  |  | ROZPOCET |  |  |  |  | 0 | 0 | 0 | 0 | 0 | 1 | 0 | 4 | -2139607696
| VV |  | "det A"100 |  | 100 | [12 empty] | VV | 2 | 2 | True | 1 | ROZPOCET
63 | K | 953951313 | Dodání a osazení dřevěných latí do 50x50 mm | m | 128 |  | 0 | CS ÚRS 2024 01 |  | základní |  | 0 | 0.00578 | 0.73984 | 0 | 0 | 4 | K | 2 |  |  |  | ROZPOCET |  |  |  |  | 0 | 0 | 0 | 0 | 0 | 1 | 0 | 4 | -269527714
| Online PSC |  | https://podminky.urs.cz/item/CS_URS_2024_01/953951313 | [14 empty] | Online PSC | 2
| VV |  | "atika det B"128,000 |  | 128 | [12 empty] | VV | 2 | 2 | True | 1 | ROZPOCET
64 | K | 962031011 | Bourání příček nebo přizdívek z cihel děrovaných tl do 100 mm | m2 | 537.471 |  | 0 | CS ÚRS 2024 01 |  | základní |  | 0 | 0 | 0 | 0.08 | 42.9977 | 4 | K | 2 |  |  |  | ROZPOCET |  |  |  |  | 0 | 0 | 0 | 0 | 0 | 1 | 0 | 4 | 456917540
| Online PSC |  | https://podminky.urs.cz/item/CS_URS_2024_01/962031011 | [14 empty] | Online PSC | 2
| VV |  | S1B |  | 537.471 | [12 empty] | VV | 2 | 2 | True | 1 | ROZPOCET
65 | K | 962031132 | Bourání příček nebo přizdívek z cihel pálených tl do 100 mm | m2 | 93.482 |  | 0 | CS ÚRS 2024 01 |  | základní |  | 0 | 0 | 0 | 0.181 | 16.9202 | 4 | K | 2 |  |  |  | ROZPOCET |  |  |  |  | 0 | 0 | 0 | 0 | 0 | 1 | 0 | 4 | -1758596725
| Online PSC |  | https://podminky.urs.cz/item/CS_URS_2024_01/962031132 | [14 empty] | Online PSC | 2
| VV |  | "přízdívka pod terénem?" | [14 empty] | VV | 2 | 1 | True | 0 | ROZPOCET
| VV |  | (14,18+6,25+18,75+15,93+12,375+1,2+20,345)*1,05 |  | 93.482 | [12 empty] | VV | 2 | 2 | True | 1 | ROZPOCET
66 | K | 962052210 | Bourání zdiva nadzákladového ze ŽB do 1 m3 | m3 | 0.9 |  | 0 | CS ÚRS 2024 01 |  | základní |  | 0 | 0 | 0 | 2.4 | 2.16 | 4 | K | 2 |  |  |  | ROZPOCET |  |  |  |  | 0 | 0 | 0 | 0 | 0 | 1 | 0 | 4 | 1079544776
| Online PSC |  | https://podminky.urs.cz/item/CS_URS_2024_01/962052210 | [14 empty] | Online PSC | 2
| VV |  | "1np angl.dvorky"(1,4+0,8*2)*0,75*0,2*2 |  | 0.9 | [12 empty] | VV | 2 | 2 | True | 1 | ROZPOCET
67 | K | 965043441 | Bourání podkladů pod dlažby betonových s potěrem nebo teracem tl do 150 mm pl přes 4 m2 | m3 | 0.945 |  | 0 | CS ÚRS 2024 01 |  | základní |  | 0 | 0 | 0 | 2.2 | 2.079 | 4 | K | 2 |  |  |  | ROZPOCET |  |  |  |  | 0 | 0 | 0 | 0 | 0 | 1 | 0 | 4 | -353158029
| Online PSC |  | https://podminky.urs.cz/item/CS_URS_2024_01/965043441 | [14 empty] | Online PSC | 2
| VV |  | "1np bet.rampa"3,15*2,0*0,15 |  | 0.945 | [12 empty] | VV | 2 | 2 | True | 1 | ROZPOCET
68 | K | 965049112 | Příplatek k bourání betonových mazanin za bourání mazanin se svařovanou sítí tl přes 100 mm | m3 | 0.945 |  | 0 | CS ÚRS 2024 01 |  | základní |  | 0 | 0 | 0 | 0.029 | 0.027405 | 4 | K | 2 |  |  |  | ROZPOCET |  |  |  |  | 0 | 0 | 0 | 0 | 0 | 1 | 0 | 4 | 2000320494
| Online PSC |  | https://podminky.urs.cz/item/CS_URS_2024_01/965049112 | [14 empty] | Online PSC | 2
69 | K | 966080103 | Bourání kontaktního zateplení včetně povrchové úpravy omítkou nebo nátěrem z polystyrénových desek, tloušťky přes 60 do 120 mm | m2 | 920.652 |  | 0 | CS ÚRS 2024 01 |  | základní |  | 0 | 0 | 0 | 0.014 | 12.8891 | 4 | K | 2 |  |  |  | ROZPOCET |  |  |  |  | 0 | 0 | 0 | 0 | 0 | 1 | 0 | 4 | 2119204282
| Online PSC |  | https://podminky.urs.cz/item/CS_URS_2024_01/966080103 | [14 empty] | Online PSC | 2
| VV |  | "sokl skladba S4"(14,18+6,25+18,75+15,93+12,375+1,2)*1,75+20,345*0,5 |  | 130.371 | [12 empty] | VV | 2 | 2 | True | 0 | ROZPOCET
| VV | S4B | Mezisoučet |  | 130.371 | [12 empty] | VV | 2 | 3 | True | 0 | ROZPOCET
| VV |  | "skladba bourání S2" | [14 empty] | VV | 2 | 1 | True | 0 | ROZPOCET
| VV |  | 16,02*(23,95-1,75)+0,5*3,0*2*7-2,5*2,4*7 |  | 334.644 | [12 empty] | VV | 2 | 2 | True | 0 | ROZPOCET
| VV |  | (3,58+0,555*2+0,3*2+3,475)*(23,95-1,75-3,0*2) |  | 141.993 | [12 empty] | VV | 2 | 2 | True | 0 | ROZPOCET
| VV |  | 16,02*(23,95-1,75)+0,5*3,0*2*5-9,5*6,0 |  | 313.644 | [12 empty] | VV | 2 | 2 | True | 0 | ROZPOCET
| VV | S2B | Mezisoučet |  | 790.281 | [12 empty] | VV | 2 | 3 | True | 0 | ROZPOCET
| VV |  | Součet |  | 920.652 | [12 empty] | VV | 2 | 4 | True | 1 | ROZPOCET
70 | K | 966082018 | Demontáž odvětrávané fasády stěn s ocelovou jednosměrnou konstrukcí | m2 | 772.642 |  | 0 | CS ÚRS 2024 01 |  | základní |  | 0 | 0 | 0 | 0.027 | 20.8613 | 4 | K | 2 |  |  |  | ROZPOCET |  |  |  |  | 0 | 0 | 0 | 0 | 0 | 1 | 0 | 4 | -311438265
| Online PSC |  | https://podminky.urs.cz/item/CS_URS_2024_01/966082018 | [14 empty] | Online PSC | 2
| VV |  | S1B |  | 537.471 | [12 empty] | VV | 2 | 2 | True | 0 | ROZPOCET
| VV |  | S3B |  | 235.171 | [12 empty] | VV | 2 | 2 | True | 0 | ROZPOCET
| VV |  | Součet |  | 772.642 | [12 empty] | VV | 2 | 4 | True | 1 | ROZPOCET
71 | K | 966084018 | Demontáž opláštění stěn odvětrávané fasády | m2 | 772.642 |  | 0 | CS ÚRS 2024 01 |  | základní |  | 0 | 0 | 0 | 0.014 | 10.817 | 4 | K | 2 |  |  |  | ROZPOCET |  |  |  |  | 0 | 0 | 0 | 0 | 0 | 1 | 0 | 4 | -1068411356
| Online PSC |  | https://podminky.urs.cz/item/CS_URS_2024_01/966084018 | [14 empty] | Online PSC | 2
| VV |  | "bourání skladba S1" | [14 empty] | VV | 2 | 1 | True | 0 | ROZPOCET
| VV |  | "sever"18,93*(23,95-1,75)-1,5*1,5*6*7 |  | 325.746 | [12 empty] | VV | 2 | 2 | True | 0 | ROZPOCET
| VV |  | "jih"12,375*(23,95-1,75)-1,5*1,5*4*7 |  | 211.725 | [12 empty] | VV | 2 | 2 | True | 0 | ROZPOCET
| VV | S1B | Mezisoučet |  | 537.471 | [12 empty] | VV | 2 | 3 | True | 0 | ROZPOCET
| VV |  | "bourání skladba S3" | [14 empty] | VV | 2 | 1 | True | 0 | ROZPOCET
| VV |  | 20,82*(8,48-1,75)-2,1*1,5*4-2,1*1,5*3-1,7*1,5-1,2*1,5-0,6*1,2*2 |  | 112.279 | [12 empty] | VV | 2 | 2 | True | 0 | ROZPOCET
| VV |  | 22,805*(8,48-1,75)+8,62*0,5-2,1*1,5*4-2,92*2,55-2,1*1,5*4-3,0*1,5/2 |  | 122.892 | [12 empty] | VV | 2 | 2 | True | 0 | ROZPOCET
| VV | s3B | Mezisoučet |  | 235.171 | [12 empty] | VV | 2 | 3 | True | 0 | ROZPOCET
| VV |  | Součet |  | 772.642 | [12 empty] | VV | 2 | 4 | True | 1 | ROZPOCET
72 | K | 966084028 | Demontáž opláštění ostění nebo nadpraží odvětrávané fasády | m | 420.42 |  | 0 | CS ÚRS 2024 01 |  | základní |  | 0 | 0 | 0 | 0.004 | 1.6817 | 4 | K | 2 |  |  |  | ROZPOCET |  |  |  |  | 0 | 0 | 0 | 0 | 0 | 1 | 0 | 4 | -425942184
| Online PSC |  | https://podminky.urs.cz/item/CS_URS_2024_01/966084028 | [14 empty] | Online PSC | 2
| VV |  | "sever a jih skladba S1"1,5*3*10*7 |  | 315 | [12 empty] | VV | 2 | 2 | True | 0 | ROZPOCET
| VV |  | Mezisoučet |  | 315 | [12 empty] | VV | 2 | 3 | True | 0 | ROZPOCET
| VV |  | "skladba S3" | [14 empty] | VV | 2 | 1 | True | 0 | ROZPOCET
| VV |  | (2,1+1,5*2)*7+(1,7+2*1,5)+(1,2+2*1,5)+(0,6+2*1,2)*2 |  | 50.6 | [12 empty] | VV | 2 | 2 | True | 0 | ROZPOCET
| VV |  | (2,1+2*1,5)*8+(2,92+2*2,55)+(3,0+2*1,5) |  | 54.82 | [12 empty] | VV | 2 | 2 | True | 0 | ROZPOCET
| VV |  | Mezisoučet |  | 105.42 | [12 empty] | VV | 2 | 3 | True | 0 | ROZPOCET
| VV |  | Součet |  | 420.42 | [12 empty] | VV | 2 | 4 | True | 1 | ROZPOCET
73 | K | 968072354 | Vybourání kovových rámů oken zdvojených včetně křídel pl do 1 m2 | m2 | 0.36 |  | 0 | CS ÚRS 2024 01 |  | základní |  | 0 | 0 | 0 | 0.089 | 0.03204 | 4 | K | 2 |  |  |  | ROZPOCET |  |  |  |  | 0 | 0 | 0 | 0 | 0 | 1 | 0 | 4 | 1939483918
| Online PSC |  | https://podminky.urs.cz/item/CS_URS_2024_01/968072354 | [14 empty] | Online PSC | 2
| VV |  | "stř"0,6*0,6 |  | 0.36 | [12 empty] | VV | 2 | 2 | True | 1 | ROZPOCET
74 | K | 968072455 | Vybourání kovových dveřních zárubní pl do 2 m2 | m2 | 3.152 |  | 0 | CS ÚRS 2024 01 |  | základní |  | 0 | 0 | 0 | 0.076 | 0.23955 | 4 | K | 2 |  |  |  | ROZPOCET |  |  |  |  | 0 | 0 | 0 | 0 | 0 | 1 | 0 | 4 | 237930628
| Online PSC |  | https://podminky.urs.cz/item/CS_URS_2024_01/968072455 | [14 empty] | Online PSC | 2
| VV |  | "7np"0,8*1,97 |  | 1.576 | [12 empty] | VV | 2 | 2 | True | 0 | ROZPOCET
| VV |  | "stř"0,8*1,97 |  | 1.576 | [12 empty] | VV | 2 | 2 | True | 0 | ROZPOCET
| VV |  | Součet |  | 3.152 | [12 empty] | VV | 2 | 4 | True | 1 | ROZPOCET
75 | K | 968072456 | Vybourání kovových dveřních zárubní pl přes 2 m2 | m2 | 2.758 |  | 0 | CS ÚRS 2024 01 |  | základní |  | 0 | 0 | 0 | 0.063 | 0.17375 | 4 | K | 2 |  |  |  | ROZPOCET |  |  |  |  | 0 | 0 | 0 | 0 | 0 | 1 | 0 | 4 | -353145407
| Online PSC |  | https://podminky.urs.cz/item/CS_URS_2024_01/968072456 | [14 empty] | Online PSC | 2
| VV |  | "stř"1,4*1,97 |  | 2.758 | [12 empty] | VV | 2 | 2 | True | 1 | ROZPOCET
76 | K | 968072747 | Vybourání výkladních stěn kovových pevných nebo otevíratelných pl přes 4 m2 | m2 | 11.52 |  | 0 | CS ÚRS 2024 01 |  | základní |  | 0 | 0 | 0 | 0.019 | 0.21888 | 4 | K | 2 |  |  |  | ROZPOCET |  |  |  |  | 0 | 0 | 0 | 0 | 0 | 1 | 0 | 4 | -1298528887
| Online PSC |  | https://podminky.urs.cz/item/CS_URS_2024_01/968072747 | [14 empty] | Online PSC | 2
| VV |  | "1np zádveří"(1,2+3,6)*2,4 |  | 11.52 | [12 empty] | VV | 2 | 2 | True | 1 | ROZPOCET
77 | K | 968082015 | Vybourání plastových rámů oken včetně křídel plochy do 1 m2 | m2 | 6.72 |  | 0 | CS ÚRS 2024 01 |  | základní |  | 0 | 0 | 0 | 0.073 | 0.49056 | 4 | K | 2 |  |  |  | ROZPOCET |  |  |  |  | 0 | 0 | 0 | 0 | 0 | 1 | 0 | 4 | -232199713
| Online PSC |  | https://podminky.urs.cz/item/CS_URS_2024_01/968082015 | [14 empty] | Online PSC | 2
| VV |  | "1pp"0,8*0,6*4+0,5*0,6+0,6*0,9*3+0,6*0,6*2 |  | 4.56 | [12 empty] | VV | 2 | 2 | True | 0 | ROZPOCET
| VV |  | "1np"0,6*1,2 |  | 0.72 | [12 empty] | VV | 2 | 2 | True | 0 | ROZPOCET
| VV |  | "2np"0,6*1,2*2 |  | 1.44 | [12 empty] | VV | 2 | 2 | True | 0 | ROZPOCET
| VV |  | Součet |  | 6.72 | [12 empty] | VV | 2 | 4 | True | 1 | ROZPOCET
78 | K | 968082016 | Vybourání plastových rámů oken včetně křídel plochy přes 1 do 2 m2 | m2 | 32.58 |  | 0 | CS ÚRS 2024 01 |  | základní |  | 0 | 0 | 0 | 0.059 | 1.9222 | 4 | K | 2 |  |  |  | ROZPOCET |  |  |  |  | 0 | 0 | 0 | 0 | 0 | 1 | 0 | 4 | 815819780
| Online PSC |  | https://podminky.urs.cz/item/CS_URS_2024_01/968082016 | [14 empty] | Online PSC | 2
| VV |  | "1pp"1,5*0,9*12+1,2*0,9 |  | 17.28 | [12 empty] | VV | 2 | 2 | True | 0 | ROZPOCET
| VV |  | "2np"1,2*1,5 |  | 1.8 | [12 empty] | VV | 2 | 2 | True | 0 | ROZPOCET
| VV |  | "3-6np"(0,9*1,5*2)*4 |  | 10.8 | [12 empty] | VV | 2 | 2 | True | 0 | ROZPOCET
| VV |  | "7np"0,9*1,5*2 |  | 2.7 | [12 empty] | VV | 2 | 2 | True | 0 | ROZPOCET
| VV |  | Součet |  | 32.58 | [12 empty] | VV | 2 | 4 | True | 1 | ROZPOCET
79 | K | 968082017 | Vybourání plastových rámů oken včetně křídel plochy přes 2 do 4 m2 | m2 | 253.92 |  | 0 | CS ÚRS 2024 01 |  | základní |  | 0 | 0 | 0 | 0.051 | 12.9499 | 4 | K | 2 |  |  |  | ROZPOCET |  |  |  |  | 0 | 0 | 0 | 0 | 0 | 1 | 0 | 4 | -1544961690
| Online PSC |  | https://podminky.urs.cz/item/CS_URS_2024_01/968082017 | [14 empty] | Online PSC | 2
| VV |  | "1np"2,1*1,5*4+1,5*1,5*10+2,1*1,5*4+1,17*3,0 |  | 51.21 | [12 empty] | VV | 2 | 2 | True | 0 | ROZPOCET
| VV |  | "2np"2,1*1,5*4+3,0*1,5+1,5*1,5*10+1,17*3,0+1,7*1,5+2,1*1,5*3 |  | 55.11 | [12 empty] | VV | 2 | 2 | True | 0 | ROZPOCET
| VV |  | "3-6np"(1,5*1,5*10+1,17*3,0*2)*4 |  | 118.08 | [12 empty] | VV | 2 | 2 | True | 0 | ROZPOCET
| VV |  | "7np"1,5*1,5*10+1,17*3,0*2 |  | 29.52 | [12 empty] | VV | 2 | 2 | True | 0 | ROZPOCET
| VV |  | Součet |  | 253.92 | [12 empty] | VV | 2 | 4 | True | 1 | ROZPOCET
80 | K | 968082018 | Vybourání plastových rámů oken včetně křídel plochy přes 4 m2 | m2 | 72 |  | 0 | CS ÚRS 2024 01 |  | základní |  | 0 | 0 | 0 | 0.043 | 3.096 | 4 | K | 2 |  |  |  | ROZPOCET |  |  |  |  | 0 | 0 | 0 | 0 | 0 | 1 | 0 | 4 | -555560973
| Online PSC |  | https://podminky.urs.cz/item/CS_URS_2024_01/968082018 | [14 empty] | Online PSC | 2
| VV |  | "1np"2,5*2,4 |  | 6 | [12 empty] | VV | 2 | 2 | True | 0 | ROZPOCET
| VV |  | "2np"2,5*2,4 |  | 6 | [12 empty] | VV | 2 | 2 | True | 0 | ROZPOCET
| VV |  | "3-6np"2,5*2,4*2*4 |  | 48 | [12 empty] | VV | 2 | 2 | True | 0 | ROZPOCET
| VV |  | "7np"2,5*2,4*2 |  | 12 | [12 empty] | VV | 2 | 2 | True | 0 | ROZPOCET
| VV |  | Součet |  | 72 | [12 empty] | VV | 2 | 4 | True | 1 | ROZPOCET
81 | K | 968082022 | Vybourání plastových zárubní vč. dveří plochy do 4 m2 | m2 | 20.036 |  | 0 | CS ÚRS 2024 01 |  | základní |  | 0 | 0 | 0 | 0.062 | 1.2422 | 4 | K | 2 |  |  |  | ROZPOCET |  |  |  |  | 0 | 0 | 0 | 0 | 0 | 1 | 0 | 4 | 1849043173
| Online PSC |  | https://podminky.urs.cz/item/CS_URS_2024_01/968082022 | [14 empty] | Online PSC | 2
| VV |  | "1pp"1,7*2,1 |  | 3.57 | [12 empty] | VV | 2 | 2 | True | 0 | ROZPOCET
| VV |  | "1np"2,92*2,55+2,1*2,2+2,0*2,2 |  | 16.466 | [12 empty] | VV | 2 | 2 | True | 0 | ROZPOCET
| VV |  | Součet |  | 20.036 | [12 empty] | VV | 2 | 4 | True | 1 | ROZPOCET
82 | K | 971033621 | Vybourání otvorů ve zdivu cihelném pl do 4 m2 na MVC nebo MV tl do 100 mm | m2 | 1.89 |  | 0 | CS ÚRS 2024 01 |  | základní |  | 0 | 0 | 0 | 0.18 | 0.3402 | 4 | K | 2 |  |  |  | ROZPOCET |  |  |  |  | 0 | 0 | 0 | 0 | 0 | 1 | 0 | 4 | 518027854
| Online PSC |  | https://podminky.urs.cz/item/CS_URS_2024_01/971033621 | [14 empty] | Online PSC | 2
| VV |  | "7np pro dveře"0,9*2,1 |  | 1.89 | [12 empty] | VV | 2 | 2 | True | 1 | ROZPOCET
83 | K | 974031666 | Vysekání rýh ve zdivu cihelném pro vtahování nosníků hl do 150 mm v do 250 mm | m | 1.25 |  | 0 | CS ÚRS 2024 01 |  | základní |  | 0 | 0 | 0 | 0.065 | 0.08125 | 4 | K | 2 |  |  |  | ROZPOCET |  |  |  |  | 0 | 0 | 0 | 0 | 0 | 1 | 0 | 4 | 1382867579
| Online PSC |  | https://podminky.urs.cz/item/CS_URS_2024_01/974031666 | [14 empty] | Online PSC | 2
| VV |  | "7np"1,25 |  | 1.25 | [12 empty] | VV | 2 | 2 | True | 1 | ROZPOCET
84 | K | 976085411 | Vybourání kanalizačních rámů včetně poklopů nebo mříží pl přes 0,6 m2 | kus | 2 |  | 0 | CS ÚRS 2024 01 |  | základní |  | 0 | 0 | 0 | 0.054 | 0.108 | 4 | K | 2 |  |  |  | ROZPOCET |  |  |  |  | 0 | 0 | 0 | 0 | 0 | 1 | 0 | 4 | -160382594
| Online PSC |  | https://podminky.urs.cz/item/CS_URS_2024_01/976085411 | [14 empty] | Online PSC | 2
| VV |  | "1np ang.dvorky"2 |  | 2 | [12 empty] | VV | 2 | 2 | True | 1 | ROZPOCET
85 | K | 977151123 | Jádrové vrty diamantovými korunkami do stavebních materiálů D přes 130 do 150 mm | m | 18.75 |  | 0 | CS ÚRS 2024 01 |  | základní |  | 0 | 0.00147 | 0.027563 | 0.039 | 0.73125 | 4 | K | 2 |  |  |  | ROZPOCET |  |  |  |  | 0 | 0 | 0 | 0 | 0 | 1 | 0 | 4 | -1403783584
| Online PSC |  | https://podminky.urs.cz/item/CS_URS_2024_01/977151123 | [14 empty] | Online PSC | 2
| VV |  | "stěny"0,375*50 |  | 18.75 | [12 empty] | VV | 2 | 2 | True | 1 | ROZPOCET
86 | K | 977151223 | Jádrové vrty dovrchní diamantovými korunkami do stavebních materiálů D přes 130 do 150 mm | m | 12.5 |  | 0 | CS ÚRS 2024 01 |  | základní |  | 0 | 0.00173 | 0.021625 | 0.039 | 0.4875 | 4 | K | 2 |  |  |  | ROZPOCET |  |  |  |  | 0 | 0 | 0 | 0 | 0 | 1 | 0 | 4 | -1453460074
| Online PSC |  | https://podminky.urs.cz/item/CS_URS_2024_01/977151223 | [14 empty] | Online PSC | 2
| VV |  | "stropy"0,25*50 |  | 12.5 | [12 empty] | VV | 2 | 2 | True | 1 | ROZPOCET
87 | K | 978013191 | Otlučení (osekání) vnitřní vápenné nebo vápenocementové omítky stěn v rozsahu přes 50 do 100 % | m2 | 537.471 |  | 0 | CS ÚRS 2024 01 |  | základní |  | 0 | 0 | 0 | 0.046 | 24.7237 | 4 | K | 2 |  |  |  | ROZPOCET |  |  |  |  | 0 | 0 | 0 | 0 | 0 | 1 | 0 | 4 | 471754370
| Online PSC |  | https://podminky.urs.cz/item/CS_URS_2024_01/978013191 | [14 empty] | Online PSC | 2
| VV |  | S1B |  | 537.471 | [12 empty] | VV | 2 | 2 | True | 1 | ROZPOCET
88 | K | 978015391 | Otlučení (osekání) vnější vápenné nebo vápenocementové omítky stupně členitosti 1 a 2 v rozsahu přes 80 do 100 % | m2 | 26.866 |  | 0 | CS ÚRS 2024 01 |  | základní |  | 0 | 0 | 0 | 0.059 | 1.5851 | 4 | K | 2 |  |  |  | ROZPOCET |  |  |  |  | 0 | 0 | 0 | 0 | 0 | 1 | 0 | 4 | 118478256
| Online PSC |  | https://podminky.urs.cz/item/CS_URS_2024_01/978015391 | [14 empty] | Online PSC | 2
| VV |  | "střecha"(6,7+3,7)*3,0-0,8*1,97-1,4*1,97 |  | 26.866 | [12 empty] | VV | 2 | 2 | True | 1 | ROZPOCET
89 | K | 978059641 | Odsekání a odebrání obkladů stěn z vnějších obkládaček plochy přes 1 m2 | m2 | 130.371 |  | 0 | CS ÚRS 2024 01 |  | základní |  | 0 | 0 | 0 | 0.089 | 11.603 | 4 | K | 2 |  |  |  | ROZPOCET |  |  |  |  | 0 | 0 | 0 | 0 | 0 | 1 | 0 | 4 | -898957665
| Online PSC |  | https://podminky.urs.cz/item/CS_URS_2024_01/978059641 | [14 empty] | Online PSC | 2
| VV |  | S4B |  | 130.371 | [12 empty] | VV | 2 | 2 | True | 1 | ROZPOCET
90 | K | 978071221 | Otlučení omítky a odstranění izolace z lepenky svislé pl přes 1 m2 | m2 | 115.739 |  | 0 | CS ÚRS 2024 01 |  | základní |  | 0 | 0 | 0 | 0.073 | 8.4489 | 4 | K | 2 |  |  |  | ROZPOCET |  |  |  |  | 0 | 0 | 0 | 0 | 0 | 1 | 0 | 4 | 373345375
| Online PSC |  | https://podminky.urs.cz/item/CS_URS_2024_01/978071221 | [14 empty] | Online PSC | 2
| VV |  | "pod terénem"(14,18+6,25+18,75+15,93+12,375+1,2+20,345)*1,3 |  | 115.739 | [12 empty] | VV | 2 | 2 | True | 1 | ROZPOCET
91 | K | 985131111 | Očištění ploch stěn, rubu kleneb a podlah tlakovou vodou | m2 | 1904.232 |  | 0 | CS ÚRS 2024 01 |  | základní |  | 0 | 0 | 0 | 0 | 0 | 4 | K | 2 |  |  |  | ROZPOCET |  |  |  |  | 0 | 0 | 0 | 0 | 0 | 1 | 0 | 4 | 1409099315
| Online PSC |  | https://podminky.urs.cz/item/CS_URS_2024_01/985131111 | [14 empty] | Online PSC | 2
| VV |  | S01NS+S02NS+S04NS |  | 1318.838 | [12 empty] | VV | 2 | 2 | True | 0 | ROZPOCET
| VV |  | sch1+sch2+sch3+sch4 |  | 585.394 | [12 empty] | VV | 2 | 2 | True | 0 | ROZPOCET
| VV |  | Součet |  | 1904.232 | [12 empty] | VV | 2 | 4 | True | 1 | ROZPOCET
92 | K | 985131311 | Očištění ploch stěn, rubu kleneb a podlah ruční dočištění ocelovými kartáči | m2 | 1663.999 |  | 0 | CS ÚRS 2024 01 |  | základní |  | 0 | 0 | 0 | 0 | 0 | 4 | K | 2 |  |  |  | ROZPOCET |  |  |  |  | 0 | 0 | 0 | 0 | 0 | 1 | 0 | 4 | 1841425460
| Online PSC |  | https://podminky.urs.cz/item/CS_URS_2024_01/985131311 | [14 empty] | Online PSC | 2
| VV |  | S01NS |  | 89.824 | [12 empty] | VV | 2 | 2 | True | 0 | ROZPOCET
| VV |  | S02NS |  | 198.5 | [12 empty] | VV | 2 | 2 | True | 0 | ROZPOCET
| VV |  | "po odstranění KZS"S2B |  | 790.281 | [12 empty] | VV | 2 | 2 | True | 0 | ROZPOCET
| VV |  | sch1+sch2+sch3+sch4 |  | 585.394 | [12 empty] | VV | 2 | 2 | True | 0 | ROZPOCET
| VV |  | Součet |  | 1663.999 | [12 empty] | VV | 2 | 4 | True | 1 | ROZPOCET
207 | K | 993111111 | Dovoz a odvoz lešení včetně naložení a složení řadového, na vzdálenost do 10 km | m2 | 2049.903 |  | 0 | CS ÚRS 2024 01 |  | základní |  | 0 | 0 | 0 | 0 | 0 | 4 | K | 2 |  |  |  | ROZPOCET |  |  |  |  | 0 | 0 | 0 | 0 | 0 | 1 | 0 | 4 | -1058964612
| Online PSC |  | https://podminky.urs.cz/item/CS_URS_2024_01/993111111 | [14 empty] | Online PSC | 2
| VV |  | les |  | 2049.903 | [12 empty] | VV | 2 | 2 | True | 1 | ROZPOCET
208 | K | 993111119 | Dovoz a odvoz lešení včetně naložení a složení řadového, na vzdálenost Příplatek k ceně za každých dalších i započatých 10 km přes 10 km | m2 | 2049.903 |  | 0 | CS ÚRS 2024 01 |  | základní |  | 0 | 0 | 0 | 0 | 0 | 4 | K | 2 |  |  |  | ROZPOCET |  |  |  |  | 0 | 0 | 0 | 0 | 0 | 1 | 0 | 4 | 785820690
| Online PSC |  | https://podminky.urs.cz/item/CS_URS_2024_01/993111119 | [14 empty] | Online PSC | 2
| VV |  | les |  | 2049.903 | [12 empty] | VV | 2 | 2 | True | 1 | ROZPOCET
| D | 997 | Přesun sutě |  |  |  | 0 |  |  |  |  | 0 |  | 0 |  | 0 | 1 | D | 1 |  |  |  | ROZPOCET | [10 empty] | 0
93 | K | 997013157 | Vnitrostaveništní doprava suti a vybouraných hmot pro budovy v přes 21 do 24 m s omezením mechanizace | t | 312.082 |  | 0 | CS ÚRS 2024 01 |  | základní |  | 0 | 0 | 0 | 0 | 0 | 4 | K | 2 |  |  |  | ROZPOCET |  |  |  |  | 0 | 0 | 0 | 0 | 0 | 1 | 0 | 4 | 1092917437
| Online PSC |  | https://podminky.urs.cz/item/CS_URS_2024_01/997013157 | [14 empty] | Online PSC | 2
94 | K | 997013501 | Odvoz suti a vybouraných hmot na skládku nebo meziskládku do 1 km se složením | t | 312.082 |  | 0 | CS ÚRS 2024 01 |  | základní |  | 0 | 0 | 0 | 0 | 0 | 4 | K | 2 |  |  |  | ROZPOCET |  |  |  |  | 0 | 0 | 0 | 0 | 0 | 1 | 0 | 4 | 631824484
| Online PSC |  | https://podminky.urs.cz/item/CS_URS_2024_01/997013501 | [14 empty] | Online PSC | 2
95 | K | 997013509 | Příplatek k odvozu suti a vybouraných hmot na skládku ZKD 1 km přes 1 km | t | 312.082 |  | 0 | CS ÚRS 2024 01 |  | základní |  | 0 | 0 | 0 | 0 | 0 | 4 | K | 2 |  |  |  | ROZPOCET |  |  |  |  | 0 | 0 | 0 | 0 | 0 | 1 | 0 | 4 | -55007352
| Online PSC |  | https://podminky.urs.cz/item/CS_URS_2024_01/997013509 | [14 empty] | Online PSC | 2
96 | K | 997013601 | Poplatek za uložení na skládce (skládkovné) stavebního odpadu betonového kód odpadu 17 01 01 | t | 49.116 |  | 0 | CS ÚRS 2024 01 |  | základní |  | 0 | 0 | 0 | 0 | 0 | 4 | K | 2 |  |  |  | ROZPOCET |  |  |  |  | 0 | 0 | 0 | 0 | 0 | 1 | 0 | 4 | -1067039241
| Online PSC |  | https://podminky.urs.cz/item/CS_URS_2024_01/997013601 | [14 empty] | Online PSC | 2
97 | K | 997013603 | Poplatek za uložení na skládce (skládkovné) stavebního odpadu cihelného kód odpadu 17 01 02 | t | 60.258 |  | 0 | CS ÚRS 2024 01 |  | základní |  | 0 | 0 | 0 | 0 | 0 | 4 | K | 2 |  |  |  | ROZPOCET |  |  |  |  | 0 | 0 | 0 | 0 | 0 | 1 | 0 | 4 | 611024997
| Online PSC |  | https://podminky.urs.cz/item/CS_URS_2024_01/997013603 | [14 empty] | Online PSC | 2
98 | K | 997013607 | Poplatek za uložení na skládce (skládkovné) stavebního odpadu keramického kód odpadu 17 01 03 | t | 11.603 |  | 0 | CS ÚRS 2024 01 |  | základní |  | 0 | 0 | 0 | 0 | 0 | 4 | K | 2 |  |  |  | ROZPOCET |  |  |  |  | 0 | 0 | 0 | 0 | 0 | 1 | 0 | 4 | 663688157
| Online PSC |  | https://podminky.urs.cz/item/CS_URS_2024_01/997013607 | [14 empty] | Online PSC | 2
99 | K | 997013631 | Poplatek za uložení na skládce (skládkovné) stavebního odpadu směsného kód odpadu 17 09 04 | t | 66.802 |  | 0 | CS ÚRS 2024 01 |  | základní |  | 0 | 0 | 0 | 0 | 0 | 4 | K | 2 |  |  |  | ROZPOCET |  |  |  |  | 0 | 0 | 0 | 0 | 0 | 1 | 0 | 4 | -486279824
| Online PSC |  | https://podminky.urs.cz/item/CS_URS_2024_01/997013631 | [14 empty] | Online PSC | 2
100 | K | 997013655 | Poplatek za uložení na skládce (skládkovné) zeminy a kamení kód odpadu 17 05 04 | t | 76.224 |  | 0 | CS ÚRS 2024 01 |  | základní |  | 0 | 0 | 0 | 0 | 0 | 4 | K | 2 |  |  |  | ROZPOCET |  |  |  |  | 0 | 0 | 0 | 0 | 0 | 1 | 0 | 4 | -1906647082
| Online PSC |  | https://podminky.urs.cz/item/CS_URS_2024_01/997013655 | [14 empty] | Online PSC | 2
101 | K | 997013813 | Poplatek za uložení na skládce (skládkovné) stavebního odpadu z plastických hmot kód odpadu 17 02 03 | t | 19.701 |  | 0 | CS ÚRS 2024 01 |  | základní |  | 0 | 0 | 0 | 0 | 0 | 4 | K | 2 |  |  |  | ROZPOCET |  |  |  |  | 0 | 0 | 0 | 0 | 0 | 1 | 0 | 4 | 283063797
| Online PSC |  | https://podminky.urs.cz/item/CS_URS_2024_01/997013813 | [14 empty] | Online PSC | 2
102 | K | 997013814 | Poplatek za uložení na skládce (skládkovné) stavebního odpadu izolací kód odpadu 17 06 04 | t | 28.37 |  | 0 | CS ÚRS 2024 01 |  | základní |  | 0 | 0 | 0 | 0 | 0 | 4 | K | 2 |  |  |  | ROZPOCET |  |  |  |  | 0 | 0 | 0 | 0 | 0 | 1 | 0 | 4 | -478876126
| Online PSC |  | https://podminky.urs.cz/item/CS_URS_2024_01/997013814 | [14 empty] | Online PSC | 2
| D | 998 | Přesun hmot |  |  |  | 0 |  |  |  |  | 0 |  | 0 |  | 0 | 1 | D | 1 |  |  |  | ROZPOCET | [10 empty] | 0
103 | K | 998011010 | Přesun hmot pro budovy zděné s omezením mechanizace pro budovy v přes 12 do 24 m | t | 328.887 |  | 0 | CS ÚRS 2024 01 |  | základní |  | 0 | 0 | 0 | 0 | 0 | 4 | K | 2 |  |  |  | ROZPOCET |  |  |  |  | 0 | 0 | 0 | 0 | 0 | 1 | 0 | 4 | -985941560
| Online PSC |  | https://podminky.urs.cz/item/CS_URS_2024_01/998011010 | [14 empty] | Online PSC | 2
| D | PSV | Práce a dodávky PSV |  |  |  | 0 |  |  |  |  | 0 |  | 114.5272 |  | 94.8818 | 2 | D | 0 |  |  |  | ROZPOCET | [10 empty] | 0
| D | 711 | Izolace proti vodě, vlhkosti a plynům |  |  |  | 0 |  |  |  |  | 0 |  | 1.9403 |  | 0 | 2 | D | 1 |  |  |  | ROZPOCET | [10 empty] | 0
104 | K | 711112001 | Provedení izolace proti zemní vlhkosti svislé za studena nátěrem penetračním | m2 | 397 |  | 0 | CS ÚRS 2024 01 |  | základní |  | 0 | 0 | 0 | 0 | 0 | 16 | K | 2 |  |  |  | ROZPOCET |  |  |  |  | 0 | 0 | 0 | 0 | 0 | 1 | 0 | 16 | 1753047583
| Online PSC |  | https://podminky.urs.cz/item/CS_URS_2024_01/711112001 | [14 empty] | Online PSC | 2
| VV |  | S02NS*2 |  | 397 | [12 empty] | VV | 2 | 2 | True | 1 | ROZPOCET
105 | M | 11163150 | lak penetrační asfaltový | t | 0.135 |  | 0 | CS ÚRS 2024 01 |  | základní |  | 0 | 1 | 0.135 | 0 | 0 | 32 | M | 2 |  |  |  | ROZPOCET |  |  |  |  | 0 | 0 | 0 | 0 | 0 | 1 | 0 | 16 | -324500421
| VV |  | S02NS*2 |  | 397 | [12 empty] | VV | 2 | 2 | True | 1 | ROZPOCET
| VV |  | 397*0,00034 'Přepočtené koeficientem množství |  | 0.135 | [12 empty] | VV | 2 | 2 | False | 1 | ROZPOCET
106 | K | 711122231 | Provedení izolace proti zemní vlhkosti svislé za horka nátěrem asfaltovým pomocným | m2 | 198.5 |  | 0 | CS ÚRS 2024 01 |  | základní |  | 0 | 2e-05 | 0.00397 | 0 | 0 | 16 | K | 2 |  |  |  | ROZPOCET |  |  |  |  | 0 | 0 | 0 | 0 | 0 | 1 | 0 | 16 | 655074111
| Online PSC |  | https://podminky.urs.cz/item/CS_URS_2024_01/711122231 | [14 empty] | Online PSC | 2
| VV |  | S02NS |  | 198.5 | [12 empty] | VV | 2 | 2 | True | 1 | ROZPOCET
107 | M | 11161346 | asfalt oxidovaný stavebně izolační | t | 0.24 |  | 0 | CS ÚRS 2024 01 |  | základní |  | 0 | 1 | 0.24 | 0 | 0 | 32 | M | 2 |  |  |  | ROZPOCET |  |  |  |  | 0 | 0 | 0 | 0 | 0 | 1 | 0 | 16 | 1371969823
| VV |  | S02NS |  | 198.5 | [12 empty] | VV | 2 | 2 | True | 1 | ROZPOCET
| VV |  | 198,5*0,00121 'Přepočtené koeficientem množství |  | 0.24 | [12 empty] | VV | 2 | 2 | False | 1 | ROZPOCET
108 | K | 711142559 | Provedení izolace proti zemní vlhkosti pásy přitavením svislé NAIP | m2 | 198.5 |  | 0 | CS ÚRS 2024 01 |  | základní |  | 0 | 0.0004 | 0.0794 | 0 | 0 | 16 | K | 2 |  |  |  | ROZPOCET |  |  |  |  | 0 | 0 | 0 | 0 | 0 | 1 | 0 | 16 | 566624050
| Online PSC |  | https://podminky.urs.cz/item/CS_URS_2024_01/711142559 | [14 empty] | Online PSC | 2
| VV |  | S02NS |  | 198.5 | [12 empty] | VV | 2 | 2 | True | 1 | ROZPOCET
109 | M | 62853004 | pás asfaltový natavitelný modifikovaný SBS s vložkou ze skleněné tkaniny a spalitelnou PE fólií nebo jemnozrnným minerálním posypem na horním povrchu tl 4,0mm | m2 | 242.369 |  | 0 | CS ÚRS 2024 01 |  | základní |  | 0 | 0.0054 | 1.3088 | 0 | 0 | 32 | M | 2 |  |  |  | ROZPOCET |  |  |  |  | 0 | 0 | 0 | 0 | 0 | 1 | 0 | 16 | -1961920893
| VV |  | S02NS |  | 198.5 | [12 empty] | VV | 2 | 2 | True | 1 | ROZPOCET
| VV |  | 198,5*1,221 'Přepočtené koeficientem množství |  | 242.369 | [12 empty] | VV | 2 | 2 | False | 1 | ROZPOCET
110 | K | 711161215 | Izolace proti zemní vlhkosti nopovou fólií svislá, nopek v 20,0 mm, tl do 1,0 mm | m2 | 198.5 |  | 0 | CS ÚRS 2024 01 |  | základní |  | 0 | 0.0008 | 0.1588 | 0 | 0 | 16 | K | 2 |  |  |  | ROZPOCET |  |  |  |  | 0 | 0 | 0 | 0 | 0 | 1 | 0 | 16 | -1020530996
| Online PSC |  | https://podminky.urs.cz/item/CS_URS_2024_01/711161215 | [14 empty] | Online PSC | 2
| VV |  | S02NS |  | 198.5 | [12 empty] | VV | 2 | 2 | True | 1 | ROZPOCET
111 | K | 711161383 | Izolace proti zemní vlhkosti nopovou fólií ukončení horní lištou | m | 89.368 |  | 0 | CS ÚRS 2024 01 |  | základní |  | 0 | 0.00016 | 0.014299 | 0 | 0 | 16 | K | 2 |  |  |  | ROZPOCET |  |  |  |  | 0 | 0 | 0 | 0 | 0 | 1 | 0 | 16 | -2118290742
| Online PSC |  | https://podminky.urs.cz/item/CS_URS_2024_01/711161383 | [14 empty] | Online PSC | 2
| VV |  | 89,368 |  | 89.368 | [12 empty] | VV | 2 | 2 | True | 1 | ROZPOCET
112 | K | 998711213 | Přesun hmot procentní pro izolace proti vodě, vlhkosti a plynům s omezením mechanizace v objektech v přes 12 do 60 m | % |  |  | 0 | CS ÚRS 2024 01 |  | základní |  | 0 | 0 | 0 | 0 | 0 | 16 | K | 2 |  |  |  | ROZPOCET |  |  |  |  | 0 | 0 | 0 | 0 | 0 | 1 | 0 | 16 | -145923263
| Online PSC |  | https://podminky.urs.cz/item/CS_URS_2024_01/998711213 | [14 empty] | Online PSC | 2
| D | 712 | Povlakové krytiny |  |  |  | 0 |  |  |  |  | 0 |  | 97.6386 |  | 88.7076 | 2 | D | 1 |  |  |  | ROZPOCET | [10 empty] | 0
113 | K | 712311101 | Provedení povlakové krytiny střech do 10° za studena lakem penetračním nebo asfaltovým | m2 | 1124.46 |  | 0 | CS ÚRS 2024 01 |  | základní |  | 0 | 0 | 0 | 0 | 0 | 16 | K | 2 |  |  |  | ROZPOCET |  |  |  |  | 0 | 0 | 0 | 0 | 0 | 1 | 0 | 16 | 2094794640
| Online PSC |  | https://podminky.urs.cz/item/CS_URS_2024_01/712311101 | [14 empty] | Online PSC | 2
| VV |  | (sch1+sch2+sch3)*2 |  | 1078.132 | [12 empty] | VV | 2 | 2 | True | 0 | ROZPOCET
| VV |  | sch4 |  | 46.328 | [12 empty] | VV | 2 | 2 | True | 0 | ROZPOCET
| VV |  | Součet |  | 1124.46 | [12 empty] | VV | 2 | 4 | True | 1 | ROZPOCET
114 | M | 11163150 | lak penetrační asfaltový | t | 0.371 |  | 0 | CS ÚRS 2024 01 |  | základní |  | 0 | 1 | 0.371 | 0 | 0 | 32 | M | 2 |  |  |  | ROZPOCET |  |  |  |  | 0 | 0 | 0 | 0 | 0 | 1 | 0 | 16 | 1225773929
| VV |  | (sch1+sch2+sch3)*2*0,00033 |  | 0.356 | [12 empty] | VV | 2 | 2 | True | 0 | ROZPOCET
| VV |  | sch4*0,00033 |  | 0.015 | [12 empty] | VV | 2 | 2 | True | 0 | ROZPOCET
| VV |  | Součet |  | 0.371 | [12 empty] | VV | 2 | 4 | True | 1 | ROZPOCET
115 | K | 712331111 | Provedení povlakové krytiny střech do 10° podkladní vrstvy pásy na sucho samolepící | m2 | 78.031 |  | 0 | CS ÚRS 2024 01 |  | základní |  | 0 | 0 | 0 | 0 | 0 | 16 | K | 2 |  |  |  | ROZPOCET |  |  |  |  | 0 | 0 | 0 | 0 | 0 | 1 | 0 | 16 | -606734730
| Online PSC |  | https://podminky.urs.cz/item/CS_URS_2024_01/712331111 | [14 empty] | Online PSC | 2
| VV |  | sch3 |  | 31.703 | [12 empty] | VV | 2 | 2 | True | 0 | ROZPOCET
| VV |  | sch4 |  | 46.328 | [12 empty] | VV | 2 | 2 | True | 0 | ROZPOCET
| VV |  | Součet |  | 78.031 | [12 empty] | VV | 2 | 4 | True | 1 | ROZPOCET
116 | M | 62856001 | pás asfaltový samolepicí modifikovaný SBS s vložkou z hliníkové fólie s textilií se spalitelnou fólií nebo jemnozrnným minerálním posypem nebo textilií na horním povrchu tl 2,2mm | m2 | 90.945 |  | 0 | CS ÚRS 2024 01 |  | základní |  | 0 | 0.0023 | 0.20917 | 0 | 0 | 32 | M | 2 |  |  |  | ROZPOCET |  |  |  |  | 0 | 0 | 0 | 0 | 0 | 1 | 0 | 16 | -1363057159
| VV |  | (sch3+sch4)*1,1655 |  | 90.945 | [12 empty] | VV | 2 | 2 | True | 1 | ROZPOCET
117 | K | 712332115 | Povlaková krytina plochých střech nopovou folií, nopek v 20 mm, tl do 1,0 mm | m2 | 507.363 |  | 0 | CS ÚRS 2024 01 |  | základní |  | 0 | 0.00077 | 0.39067 | 0 | 0 | 16 | K | 2 |  |  |  | ROZPOCET |  |  |  |  | 0 | 0 | 0 | 0 | 0 | 1 | 0 | 16 | 820300287
| Online PSC |  | https://podminky.urs.cz/item/CS_URS_2024_01/712332115 | [14 empty] | Online PSC | 2
| VV |  | sch1+sch2 |  | 507.363 | [12 empty] | VV | 2 | 2 | True | 1 | ROZPOCET
118 | K | 712340832 | Odstranění povlakové krytiny střech do 10° z pásů NAIP přitavených v plné ploše dvouvrstvé | m2 | 73.148 |  | 0 | CS ÚRS 2024 01 |  | základní |  | 0 | 0 | 0 | 0.011 | 0.80463 | 16 | K | 2 |  |  |  | ROZPOCET |  |  |  |  | 0 | 0 | 0 | 0 | 0 | 1 | 0 | 16 | -1744007530
| Online PSC |  | https://podminky.urs.cz/item/CS_URS_2024_01/712340832 | [14 empty] | Online PSC | 2
| VV |  | "strojovna výtahu" | [14 empty] | VV | 2 | 1 | True | 0 | ROZPOCET
| VV |  | "modif.pásy"2,7*3,4+3,7*3,3+(3,5*2+2,9+3,2+2,5*2)*0,3 |  | 26.82 | [12 empty] | VV | 2 | 2 | True | 0 | ROZPOCET
| VV |  | Mezisoučet |  | 26.82 | [12 empty] | VV | 2 | 3 | True | 0 | ROZPOCET
| VV |  | sch4 |  | 46.328 | [12 empty] | VV | 2 | 2 | True | 0 | ROZPOCET
| VV |  | Součet |  | 73.148 | [12 empty] | VV | 2 | 4 | True | 1 | ROZPOCET
119 | K | 712340833 | Odstranění povlakové krytiny střech do 10° z pásů NAIP přitavených v plné ploše třívrstvé | m2 | 619.278 |  | 0 | CS ÚRS 2024 01 |  | základní |  | 0 | 0 | 0 | 0.0165 | 10.2181 | 16 | K | 2 |  |  |  | ROZPOCET |  |  |  |  | 0 | 0 | 0 | 0 | 0 | 1 | 0 | 16 | -264101590
| Online PSC |  | https://podminky.urs.cz/item/CS_URS_2024_01/712340833 | [14 empty] | Online PSC | 2
| VV |  | "původní lepenková krytina" | [14 empty] | VV | 2 | 1 | True | 0 | ROZPOCET
| VV |  | SCH1B+SCH2B |  | 456.433 | [12 empty] | VV | 2 | 2 | True | 0 | ROZPOCET
| VV |  | 136,025"atiky SCH1 a SCH2 dle tep.izol." |  | 136.025 | [12 empty] | VV | 2 | 2 | True | 0 | ROZPOCET
| VV |  | Mezisoučet |  | 592.458 | [12 empty] | VV | 2 | 3 | True | 0 | ROZPOCET
| VV |  | "strojovna výtahu" | [14 empty] | VV | 2 | 1 | True | 0 | ROZPOCET
| VV |  | "lepenk. krytina"2,7*3,4+3,7*3,3+(3,5*2+2,9+3,2+2,5*2)*0,3 |  | 26.82 | [12 empty] | VV | 2 | 2 | True | 0 | ROZPOCET
| VV |  | Mezisoučet |  | 26.82 | [12 empty] | VV | 2 | 3 | True | 0 | ROZPOCET
| VV |  | Součet |  | 619.278 | [12 empty] | VV | 2 | 4 | True | 1 | ROZPOCET
120 | K | 712341559 | Provedení povlakové krytiny střech do 10° pásy NAIP přitavením v plné ploše | m2 | 1170.788 |  | 0 | CS ÚRS 2024 01 |  | základní |  | 0 | 0.00088 | 1.0303 | 0 | 0 | 16 | K | 2 |  |  |  | ROZPOCET |  |  |  |  | 0 | 0 | 0 | 0 | 0 | 1 | 0 | 16 | 1030655750
| Online PSC |  | https://podminky.urs.cz/item/CS_URS_2024_01/712341559 | [14 empty] | Online PSC | 2
| VV |  | (sch1+sch2+sch3+sch4)*2 |  | 1170.788 | [12 empty] | VV | 2 | 2 | True | 1 | ROZPOCET
121 | M | 62855001 | pás asfaltový natavitelný modifikovaný SBS s vložkou z polyesterové rohože a spalitelnou PE fólií nebo jemnozrnným minerálním posypem na horním povrchu tl 4,0mm | m2 | 1364.553 |  | 0 | CS ÚRS 2024 01 |  | základní |  | 0 | 0.0053 | 7.2321 | 0 | 0 | 32 | M | 2 |  |  |  | ROZPOCET |  |  |  |  | 0 | 0 | 0 | 0 | 0 | 1 | 0 | 16 | -1681134332
| VV |  | (sch1+sch2+sch3+sch4)*2*1,1655 |  | 1364.553 | [12 empty] | VV | 2 | 2 | True | 1 | ROZPOCET
122 | K | 712361802 | Odstranění povlakové krytiny střech do 10° z fólií přilepených bodově | m2 | 456.433 |  | 0 | CS ÚRS 2024 01 |  | základní |  | 0 | 0 | 0 | 0.0032 | 1.4606 | 16 | K | 2 |  |  |  | ROZPOCET |  |  |  |  | 0 | 0 | 0 | 0 | 0 | 1 | 0 | 16 | 1289855610
| Online PSC |  | https://podminky.urs.cz/item/CS_URS_2024_01/712361802 | [14 empty] | Online PSC | 2
| VV |  | "nopová folie"sch1B+sch2B |  | 456.433 | [12 empty] | VV | 2 | 2 | True | 1 | ROZPOCET
123 | K | 712363351 | Povlakové krytiny střech do 10° z tvarovaných poplastovaných lišt pásek rš 50 mm | m | 128 |  | 0 | CS ÚRS 2024 01 |  | základní |  | 0 | 0.0003 | 0.0384 | 0 | 0 | 16 | K | 2 |  |  |  | ROZPOCET |  |  |  |  | 0 | 0 | 0 | 0 | 0 | 1 | 0 | 16 | -295186530
| Online PSC |  | https://podminky.urs.cz/item/CS_URS_2024_01/712363351 | [14 empty] | Online PSC | 2
124 | K | 712363352 | Povlakové krytiny střech do 10° z tvarovaných poplastovaných lišt délky 2 m koutová lišta vnitřní rš 100 mm | m | 128 |  | 0 | CS ÚRS 2024 01 |  | základní |  | 0 | 0.0006 | 0.0768 | 0 | 0 | 16 | K | 2 |  |  |  | ROZPOCET |  |  |  |  | 0 | 0 | 0 | 0 | 0 | 1 | 0 | 16 | -2051548032
| Online PSC |  | https://podminky.urs.cz/item/CS_URS_2024_01/712363352 | [14 empty] | Online PSC | 2
| VV |  | "atika det. B"(43,0+68,0+17,0) |  | 128 | [12 empty] | VV | 2 | 2 | True | 1 | ROZPOCET
125 | K | 712363353 | Povlakové krytiny střech do 10° z tvarovaných poplastovaných lišt délky 2 m koutová lišta vnější rš 100 mm | m | 128 |  | 0 | CS ÚRS 2024 01 |  | základní |  | 0 | 0.0006 | 0.0768 | 0 | 0 | 16 | K | 2 |  |  |  | ROZPOCET |  |  |  |  | 0 | 0 | 0 | 0 | 0 | 1 | 0 | 16 | -1662482401
| Online PSC |  | https://podminky.urs.cz/item/CS_URS_2024_01/712363353 | [14 empty] | Online PSC | 2
126 | K | 712363356 | Povlakové krytiny střech do 10° z tvarovaných poplastovaných lišt délky 2 m okapnice široká rš 200 mm | m | 50.3 |  | 0 | CS ÚRS 2024 01 |  | základní |  | 0 | 0.0012 | 0.06036 | 0 | 0 | 16 | K | 2 |  |  |  | ROZPOCET |  |  |  |  | 0 | 0 | 0 | 0 | 0 | 1 | 0 | 16 | 1747090991
| Online PSC |  | https://podminky.urs.cz/item/CS_URS_2024_01/712363356 | [14 empty] | Online PSC | 2
| VV |  | "okap det. A"21*2+1,5+3,4*2 |  | 50.3 | [12 empty] | VV | 2 | 2 | True | 1 | ROZPOCET
127 | K | 712391171 | Provedení povlakové krytiny střech do 10° podkladní textilní vrstvy | m2 | 87.04 |  | 0 | CS ÚRS 2024 01 |  | základní |  | 0 | 0 | 0 | 0 | 0 | 16 | K | 2 |  |  |  | ROZPOCET |  |  |  |  | 0 | 0 | 0 | 0 | 0 | 1 | 0 | 16 | 1215441389
| Online PSC |  | https://podminky.urs.cz/item/CS_URS_2024_01/712391171 | [14 empty] | Online PSC | 2
| VV |  | "atika det. B pod folii"(43,0+68,0+17,0)*0,68 |  | 87.04 | [12 empty] | VV | 2 | 2 | True | 1 | ROZPOCET
128 | M | 69311010 | geotextilie tkaná separační, filtrační, výztužná PP pevnost v tahu 80kN/m | m2 | 100.531 |  | 0 | CS ÚRS 2024 01 |  | základní |  | 0 | 0.00031 | 0.031165 | 0 | 0 | 32 | M | 2 |  |  |  | ROZPOCET |  |  |  |  | 0 | 0 | 0 | 0 | 0 | 1 | 0 | 16 | -2079613466
| VV |  | 87,04*1,155 'Přepočtené koeficientem množství |  | 100.531 | [12 empty] | VV | 2 | 2 | False | 1 | ROZPOCET
129 | K | 712391382 | Provedení povlakové krytiny střech do 10° násypem z hrubého kameniva tl 50 mm | m2 | 507.363 |  | 0 | CS ÚRS 2024 01 |  | základní |  | 0 | 0 | 0 | 0 | 0 | 16 | K | 2 |  |  |  | ROZPOCET |  |  |  |  | 0 | 0 | 0 | 0 | 0 | 1 | 0 | 16 | 1053028495
| Online PSC |  | https://podminky.urs.cz/item/CS_URS_2024_01/712391382 | [14 empty] | Online PSC | 2
| VV |  | sch1+sch2 |  | 507.363 | [12 empty] | VV | 2 | 2 | True | 1 | ROZPOCET
130 | K | 712391482 | Příplatek k povlakové krytině střech do 10° ZKD 10 mm násypu z hrubého kameniva | m2 | 2536.815 |  | 0 | CS ÚRS 2024 01 |  | základní |  | 0 | 0 | 0 | 0 | 0 | 16 | K | 2 |  |  |  | ROZPOCET |  |  |  |  | 0 | 0 | 0 | 0 | 0 | 1 | 0 | 16 | -1877503894
| Online PSC |  | https://podminky.urs.cz/item/CS_URS_2024_01/712391482 | [14 empty] | Online PSC | 2
| VV |  | (sch1+sch2)*5 |  | 2536.815 | [12 empty] | VV | 2 | 2 | True | 1 | ROZPOCET
131 | M | 58337403 | kamenivo dekorační (kačírek) frakce 16/32 | t | 86.252 |  | 0 | CS ÚRS 2024 01 |  | základní |  | 0 | 1 | 86.252 | 0 | 0 | 32 | M | 2 |  |  |  | ROZPOCET |  |  |  |  | 0 | 0 | 0 | 0 | 0 | 1 | 0 | 16 | 22978275
| VV |  | (sch1+sch2)*0,10*1,7 |  | 86.252 | [12 empty] | VV | 2 | 2 | True | 1 | ROZPOCET
132 | K | 712771613 | Osazení ochranné kačírkové lišty navařením na hydroizolaci | m | 21 |  | 0 | CS ÚRS 2024 01 |  | základní |  | 0 | 2e-05 | 0.00042 | 0 | 0 | 16 | K | 2 |  |  |  | ROZPOCET |  |  |  |  | 0 | 0 | 0 | 0 | 0 | 1 | 0 | 16 | -392338680
| Online PSC |  | https://podminky.urs.cz/item/CS_URS_2024_01/712771613 | [14 empty] | Online PSC | 2
| VV |  | "K17"21,0 |  | 21 | [12 empty] | VV | 2 | 2 | True | 1 | ROZPOCET
133 | M | 69334023 | lišta kačírková Al výška 120mm | m | 22.05 |  | 0 | CS ÚRS 2024 01 |  | základní |  | 0 | 0.0005 | 0.011025 | 0 | 0 | 32 | M | 2 |  |  |  | ROZPOCET |  |  |  |  | 0 | 0 | 0 | 0 | 0 | 1 | 0 | 16 | -34877938
| VV |  | 21*1,05 'Přepočtené koeficientem množství |  | 22.05 | [12 empty] | VV | 2 | 2 | False | 1 | ROZPOCET
134 | K | 712811101 | Provedení povlakové krytiny vytažením na konstrukce za studena nátěrem penetračním | m2 | 166.4 |  | 0 | CS ÚRS 2024 01 |  | základní |  | 0 | 0 | 0 | 0 | 0 | 16 | K | 2 |  |  |  | ROZPOCET |  |  |  |  | 0 | 0 | 0 | 0 | 0 | 1 | 0 | 16 | 248271090
| Online PSC |  | https://podminky.urs.cz/item/CS_URS_2024_01/712811101 | [14 empty] | Online PSC | 2
135 | M | 11163150 | lak penetrační asfaltový | t | 0.058 |  | 0 | CS ÚRS 2024 01 |  | základní |  | 0 | 1 | 0.058 | 0 | 0 | 32 | M | 2 |  |  |  | ROZPOCET |  |  |  |  | 0 | 0 | 0 | 0 | 0 | 1 | 0 | 16 | -1817465045
| VV |  | 166,4*0,00035 'Přepočtené koeficientem množství |  | 0.058 | [12 empty] | VV | 2 | 2 | False | 1 | ROZPOCET
136 | K | 712841559 | Provedení povlakové krytiny vytažením na konstrukce pásy přitavením NAIP | m2 | 166.4 |  | 0 | CS ÚRS 2024 01 |  | základní |  | 0 | 0.00094 | 0.15642 | 0 | 0 | 16 | K | 2 |  |  |  | ROZPOCET |  |  |  |  | 0 | 0 | 0 | 0 | 0 | 1 | 0 | 16 | -339871971
| Online PSC |  | https://podminky.urs.cz/item/CS_URS_2024_01/712841559 | [14 empty] | Online PSC | 2
| VV |  | "atika det B"128,0*0,65*2 |  | 166.4 | [12 empty] | VV | 2 | 2 | True | 1 | ROZPOCET
137 | M | 62855001 | pás asfaltový natavitelný modifikovaný SBS s vložkou z polyesterové rohože a spalitelnou PE fólií nebo jemnozrnným minerálním posypem na horním povrchu tl 4,0mm | m2 | 199.68 |  | 0 | CS ÚRS 2024 01 |  | základní |  | 0 | 0.0053 | 1.0583 | 0 | 0 | 32 | M | 2 |  |  |  | ROZPOCET |  |  |  |  | 0 | 0 | 0 | 0 | 0 | 1 | 0 | 16 | -1135400710
| VV |  | 166,4*1,2 'Přepočtené koeficientem množství |  | 199.68 | [12 empty] | VV | 2 | 2 | False | 1 | ROZPOCET
138 | K | 712861703 | Provedení povlakové krytiny vytažením na konstrukce fólií přilepenou v plné ploše | m2 | 192 |  | 0 | CS ÚRS 2024 01 |  | základní |  | 0 | 0.00077 | 0.14784 | 0 | 0 | 16 | K | 2 |  |  |  | ROZPOCET |  |  |  |  | 0 | 0 | 0 | 0 | 0 | 1 | 0 | 16 | 1553971412
| Online PSC |  | https://podminky.urs.cz/item/CS_URS_2024_01/712861703 | [14 empty] | Online PSC | 2
| VV |  | 128,0*(0,8+0,7) |  | 192 | [12 empty] | VV | 2 | 2 | True | 1 | ROZPOCET
139 | M | 28322058 | fólie hydroizolační střešní mPVC šedá tl 1,5mm | m2 | 230.4 |  | 0 | CS ÚRS 2024 01 |  | základní |  | 0 | 0.0019 | 0.43776 | 0 | 0 | 32 | M | 2 |  |  |  | ROZPOCET |  |  |  |  | 0 | 0 | 0 | 0 | 0 | 1 | 0 | 16 | 1833989369
| VV |  | 192*1,2 'Přepočtené koeficientem množství |  | 230.4 | [12 empty] | VV | 2 | 2 | False | 1 | ROZPOCET
140 | K | 712990813 | Odstranění povlakové krytiny střech do 10° násypu nebo nánosu tl přes 50 do 100 mm | m2 | 456.433 |  | 0 | CS ÚRS 2024 01 |  | základní |  | 0 | 0 | 0 | 0.167 | 76.2243 | 16 | K | 2 |  |  |  | ROZPOCET |  |  |  |  | 0 | 0 | 0 | 0 | 0 | 1 | 0 | 16 | -1331559702
| Online PSC |  | https://podminky.urs.cz/item/CS_URS_2024_01/712990813 | [14 empty] | Online PSC | 2
| VV | SCH1B | "bourání SCH1"22,505*9,5+5,6*1,5 |  | 222.198 | [12 empty] | VV | 2 | 2 | True | 0 | ROZPOCET
| VV | SCH2B | "bourání SCH2"17,53*14,585-2,7*3,35-3,7*3,35 |  | 234.235 | [12 empty] | VV | 2 | 2 | True | 0 | ROZPOCET
| VV |  | Součet |  | 456.433 | [12 empty] | VV | 2 | 4 | True | 1 | ROZPOCET
141 | K | 998712213 | Přesun hmot procentní pro krytiny povlakové s omezením mechanizace v objektech v přes 12 do 24 m | % |  |  | 0 | CS ÚRS 2024 01 |  | základní |  | 0 | 0 | 0 | 0 | 0 | 16 | K | 2 |  |  |  | ROZPOCET |  |  |  |  | 0 | 0 | 0 | 0 | 0 | 1 | 0 | 16 | -1969351214
| Online PSC |  | https://podminky.urs.cz/item/CS_URS_2024_01/998712213 | [14 empty] | Online PSC | 2
| D | 713 | Izolace tepelné |  |  |  | 0 |  |  |  |  | 0 |  | 4.1906 |  | 3.1514 | 2 | D | 1 |  |  |  | ROZPOCET | [10 empty] | 0
142 | K | 71313082.1 | Odstranění tepelné izolace stěn - parotěsné folie | m2 | 772.642 |  | 0 |  |  | základní |  | 0 | 0 | 0 | 0.00013 | 0.10044 | 16 | K | 2 |  |  |  | ROZPOCET |  |  |  |  | 0 | 0 | 0 | 0 | 0 | 1 | 0 | 16 | 2107719267
| VV |  | S1B |  | 537.471 | [12 empty] | VV | 2 | 2 | True | 0 | ROZPOCET
| VV |  | S3B |  | 235.171 | [12 empty] | VV | 2 | 2 | True | 0 | ROZPOCET
| VV |  | Součet |  | 772.642 | [12 empty] | VV | 2 | 4 | True | 1 | ROZPOCET
143 | K | 713130833 | Odstranění tepelné izolace stěn z vláknitých materiálů tl přes 100 mm | m2 | 772.642 |  | 0 | CS ÚRS 2024 01 |  | základní |  | 0 | 0 | 0 | 0.00177 | 1.3676 | 16 | K | 2 |  |  |  | ROZPOCET |  |  |  |  | 0 | 0 | 0 | 0 | 0 | 1 | 0 | 16 | -2016474040
| Online PSC |  | https://podminky.urs.cz/item/CS_URS_2024_01/713130833 | [14 empty] | Online PSC | 2
| VV |  | S1B |  | 537.471 | [12 empty] | VV | 2 | 2 | True | 0 | ROZPOCET
| VV |  | S3B |  | 235.171 | [12 empty] | VV | 2 | 2 | True | 0 | ROZPOCET
| VV |  | Součet |  | 772.642 | [12 empty] | VV | 2 | 4 | True | 1 | ROZPOCET
144 | K | 713130851 | Odstranění tepelné izolace stěn lepené z polystyrenu tl do 100 mm | m2 | 136.025 |  | 0 | CS ÚRS 2024 01 |  | základní |  | 0 | 0 | 0 | 0.006 | 0.81615 | 16 | K | 2 |  |  |  | ROZPOCET |  |  |  |  | 0 | 0 | 0 | 0 | 0 | 1 | 0 | 16 | -1526171893
| Online PSC |  | https://podminky.urs.cz/item/CS_URS_2024_01/713130851 | [14 empty] | Online PSC | 2
| VV |  | "atiky střech" | [14 empty] | VV | 2 | 1 | True | 0 | ROZPOCET
| VV |  | "SCH1"(22,805+9,8)*(0,5+0,2)+5,6*2*(0,555+0,2) |  | 31.28 | [12 empty] | VV | 2 | 2 | True | 0 | ROZPOCET
| VV |  | "SCH2"(18,93+15,985)*2*(0,7+0,8) |  | 104.745 | [12 empty] | VV | 2 | 2 | True | 0 | ROZPOCET
| VV |  | Součet |  | 136.025 | [12 empty] | VV | 2 | 4 | True | 1 | ROZPOCET
145 | K | 713131341 | Montáž izolace tepelné stěn lepením bodově nízkoexpanzní (PUR) pěnou s mechanickým kotvením rohoží, pásů, dílců, desek tl do 100mm | m2 | 70.4 |  | 0 | CS ÚRS 2024 01 |  | základní |  | 0 | 0.00024 | 0.016896 | 0 | 0 | 16 | K | 2 |  |  |  | ROZPOCET |  |  |  |  | 0 | 0 | 0 | 0 | 0 | 1 | 0 | 16 | 2136866358
| Online PSC |  | https://podminky.urs.cz/item/CS_URS_2024_01/713131341 | [14 empty] | Online PSC | 2
| VV |  | "atika det B"128,0*0,55 |  | 70.4 | [12 empty] | VV | 2 | 2 | True | 1 | ROZPOCET
146 | M | 28376443 | deska XPS hrana rovná a strukturovaný povrch 300kPA λ=0,035 tl 100mm | m2 | 73.92 |  | 0 | CS ÚRS 2024 01 |  | základní |  | 0 | 0.003 | 0.22176 | 0 | 0 | 32 | M | 2 |  |  |  | ROZPOCET |  |  |  |  | 0 | 0 | 0 | 0 | 0 | 1 | 0 | 16 | -131627547
| VV |  | 70,4*1,05 'Přepočtené koeficientem množství |  | 73.92 | [12 empty] | VV | 2 | 2 | False | 1 | ROZPOCET
147 | K | 713140822 | Odstranění tepelné izolace střech nadstřešní volně kladené z polystyrenu nasáklého vodou tl do 100 mm | m2 | 456.433 |  | 0 | CS ÚRS 2024 01 |  | základní |  | 0 | 0 | 0 | 0.0019 | 0.86722 | 16 | K | 2 |  |  |  | ROZPOCET |  |  |  |  | 0 | 0 | 0 | 0 | 0 | 1 | 0 | 16 | -1741131478
| Online PSC |  | https://podminky.urs.cz/item/CS_URS_2024_01/713140822 | [14 empty] | Online PSC | 2
| VV |  | sch1B+sch2B |  | 456.433 | [12 empty] | VV | 2 | 2 | True | 1 | ROZPOCET
148 | K | 713141136 | Montáž izolace tepelné střech plochých lepené za studena nízkoexpanzní (PUR) pěnou 1 vrstva rohoží, pásů, dílců, desek | m2 | 585.394 |  | 0 | CS ÚRS 2024 01 |  | základní |  | 0 | 0.00012 | 0.070247 | 0 | 0 | 16 | K | 2 |  |  |  | ROZPOCET |  |  |  |  | 0 | 0 | 0 | 0 | 0 | 1 | 0 | 16 | 1477590135
| Online PSC |  | https://podminky.urs.cz/item/CS_URS_2024_01/713141136 | [14 empty] | Online PSC | 2
| VV |  | "sch1 nižší část"22,715*9,5 |  | 215.793 | [12 empty] | VV | 2 | 2 | True | 0 | ROZPOCET
| VV | sch1 | Mezisoučet |  | 215.793 | [12 empty] | VV | 2 | 3 | True | 0 | ROZPOCET
| VV |  | "sch2 ubytovna"19,2*16,3-21,39 |  | 291.57 | [12 empty] | VV | 2 | 2 | True | 0 | ROZPOCET
| VV | sch2 | Mezisoučet |  | 291.57 | [12 empty] | VV | 2 | 3 | True | 0 | ROZPOCET
| VV |  | "sch3 strojovna"3,7*3,3+3,4*2,7 |  | 21.39 | [12 empty] | VV | 2 | 2 | True | 0 | ROZPOCET
| VV |  | "spoj.krček"1,875*5,5 |  | 10.313 | [12 empty] | VV | 2 | 2 | True | 0 | ROZPOCET
| VV | sch3 | Mezisoučet |  | 31.703 | [12 empty] | VV | 2 | 3 | True | 0 | ROZPOCET
| VV |  | sch4 |  | 46.328 | [12 empty] | VV | 2 | 2 | True | 0 | ROZPOCET
| VV |  | Součet |  | 585.394 | [12 empty] | VV | 2 | 4 | True | 1 | ROZPOCET
149 | M | 28376382 | deska XPS hrana polodrážková a hladký povrch 500kPA λ=0,035 tl 100mm | m2 | 48.644 |  | 0 | CS ÚRS 2024 01 |  | základní |  | 0 | 0.003 | 0.14593 | 0 | 0 | 32 | M | 2 |  |  |  | ROZPOCET |  |  |  |  | 0 | 0 | 0 | 0 | 0 | 1 | 0 | 16 | -1105792885
| VV |  | sch4*1,05 |  | 48.644 | [12 empty] | VV | 2 | 2 | True | 1 | ROZPOCET
150 | M | 28376653 | deska XPS hrana polodrážková a hladký povrch 500kPA λ=0,035 tl 220mm | m2 | 566.019 |  | 0 | CS ÚRS 2024 01 |  | základní |  | 0 | 0.0066 | 3.7357 | 0 | 0 | 32 | M | 2 |  |  |  | ROZPOCET |  |  |  |  | 0 | 0 | 0 | 0 | 0 | 1 | 0 | 16 | -1464201150
| VV |  | (sch1+sch2+sch3)*1,05 |  | 566.019 | [12 empty] | VV | 2 | 2 | True | 1 | ROZPOCET
151 | K | 998713213 | Přesun hmot procentní pro izolace tepelné s omezením mechanizace v objektech v přes 12 do 24 m | % |  |  | 0 | CS ÚRS 2024 01 |  | základní |  | 0 | 0 | 0 | 0 | 0 | 16 | K | 2 |  |  |  | ROZPOCET |  |  |  |  | 0 | 0 | 0 | 0 | 0 | 1 | 0 | 16 | -550663295
| Online PSC |  | https://podminky.urs.cz/item/CS_URS_2024_01/998713213 | [14 empty] | Online PSC | 2
| D | 721 | Zdravotechnika - vnitřní kanalizace |  |  |  | 0 |  |  |  |  | 0 |  | 0 |  | 0.04614 | 2 | D | 1 |  |  |  | ROZPOCET | [10 empty] | 0
152 | K | 721210824 | Demontáž vpustí střešních DN 150 | kus | 2 |  | 0 | CS ÚRS 2024 01 |  | základní |  | 0 | 0 | 0 | 0.02307 | 0.04614 | 16 | K | 2 |  |  |  | ROZPOCET |  |  |  |  | 0 | 0 | 0 | 0 | 0 | 1 | 0 | 16 | -1899285967
| Online PSC |  | https://podminky.urs.cz/item/CS_URS_2024_01/721210824 | [14 empty] | Online PSC | 2
| D | 762 | Konstrukce tesařské |  |  |  | 0 |  |  |  |  | 0 |  | 2.1609 |  | 0 | 2 | D | 1 |  |  |  | ROZPOCET | [10 empty] | 0
153 | K | 762361311 | Konstrukční a vyrovnávací vrstva pod klempířské prvky z desek dřevoštěpkových tl 18 mm | m2 | 190.221 |  | 0 | CS ÚRS 2024 01 |  | základní |  | 0 | 0.01136 | 2.1609 | 0 | 0 | 16 | K | 2 |  |  |  | ROZPOCET |  |  |  |  | 0 | 0 | 0 | 0 | 0 | 1 | 0 | 16 | 1700859950
| Online PSC |  | https://podminky.urs.cz/item/CS_URS_2024_01/762361311 | [14 empty] | Online PSC | 2
| VV |  | sch3 |  | 31.703 | [12 empty] | VV | 2 | 2 | True | 0 | ROZPOCET
| VV |  | sch4 |  | 46.328 | [12 empty] | VV | 2 | 2 | True | 0 | ROZPOCET
| VV |  | "atika det. B"(43,0+68,0+17,0)*0,68 |  | 87.04 | [12 empty] | VV | 2 | 2 | True | 0 | ROZPOCET
| VV |  | "okap det. A"(21*2+1,5+3,4*2)*(0,3+0,2) |  | 25.15 | [12 empty] | VV | 2 | 2 | True | 0 | ROZPOCET
| VV |  | Součet |  | 190.221 | [12 empty] | VV | 2 | 4 | True | 1 | ROZPOCET
154 | K | 998762213 | Přesun hmot procentní pro kce tesařské s omezením mechanizace v objektech v přes 12 do 24 m | % |  |  | 0 | CS ÚRS 2024 01 |  | základní |  | 0 | 0 | 0 | 0 | 0 | 16 | K | 2 |  |  |  | ROZPOCET |  |  |  |  | 0 | 0 | 0 | 0 | 0 | 1 | 0 | 16 | -1992810603
| Online PSC |  | https://podminky.urs.cz/item/CS_URS_2024_01/998762213 | [14 empty] | Online PSC | 2
| D | 763 | Konstrukce suché výstavby |  |  |  | 0 |  |  |  |  | 0 |  | 0.7326 |  | 0 | 2 | D | 1 |  |  |  | ROZPOCET | [10 empty] | 0
155 | K | 763164551 | Obklad konstrukcí sádrokartonovými deskami včetně ochranných úhelníků ve tvaru L rozvinuté šíře přes 0,8 m, opláštěný deskou standardní A, tl. 12,5 mm | m2 | 60 |  | 0 | CS ÚRS 2024 01 |  | základní |  | 0 | 0.01221 | 0.7326 | 0 | 0 | 16 | K | 2 |  |  |  | ROZPOCET |  |  |  |  | 0 | 0 | 0 | 0 | 0 | 1 | 0 | 16 | -966414196
| Online PSC |  | https://podminky.urs.cz/item/CS_URS_2024_01/763164551 | [14 empty] | Online PSC | 2
| VV |  | "předběžně potřebné zakrytí VZT potrubí"60,0 |  | 60 | [12 empty] | VV | 2 | 2 | True | 1 | ROZPOCET
156 | K | 998763413 | Přesun hmot procentní pro konstrukce montované z desek s omezením mechanizace v objektech v přes 12 do 24 m | % |  |  | 0 | CS ÚRS 2024 01 |  | základní |  | 0 | 0 | 0 | 0 | 0 | 16 | K | 2 |  |  |  | ROZPOCET |  |  |  |  | 0 | 0 | 0 | 0 | 0 | 1 | 0 | 16 | 892616976
| Online PSC |  | https://podminky.urs.cz/item/CS_URS_2024_01/998763413 | [14 empty] | Online PSC | 2
| D | 764 | Konstrukce klempířské |  |  |  | 0 |  |  |  |  | 0 |  | 2.769 |  | 0.95134 | 2 | D | 1 |  |  |  | ROZPOCET | [10 empty] | 0
157 | K | 764002811 | Demontáž okapového plechu do suti v krytině povlakové | m | 27.52 |  | 0 | CS ÚRS 2024 01 |  | základní |  | 0 | 0 | 0 | 0.00177 | 0.04871 | 16 | K | 2 |  |  |  | ROZPOCET |  |  |  |  | 0 | 0 | 0 | 0 | 0 | 1 | 0 | 16 | 1355843581
| Online PSC |  | https://podminky.urs.cz/item/CS_URS_2024_01/764002811 | [14 empty] | Online PSC | 2
158 | K | 764002841 | Demontáž oplechování horních ploch zdí a nadezdívek do suti | m | 133.735 |  | 0 | CS ÚRS 2024 01 |  | základní |  | 0 | 0 | 0 | 0.00191 | 0.25543 | 16 | K | 2 |  |  |  | ROZPOCET |  |  |  |  | 0 | 0 | 0 | 0 | 0 | 1 | 0 | 16 | -1049624219
| Online PSC |  | https://podminky.urs.cz/item/CS_URS_2024_01/764002841 | [14 empty] | Online PSC | 2
| VV |  | "atiky střech" | [14 empty] | VV | 2 | 1 | True | 0 | ROZPOCET
| VV |  | "SCH1"(22,805+9,8)+5,6*2 |  | 43.805 | [12 empty] | VV | 2 | 2 | True | 0 | ROZPOCET
| VV |  | "SCH2"(18,93+15,985)*2 |  | 69.83 | [12 empty] | VV | 2 | 2 | True | 0 | ROZPOCET
| VV |  | "SCH3"(3,7+3,3)*2+2,7+3,4 |  | 20.1 | [12 empty] | VV | 2 | 2 | True | 0 | ROZPOCET
| VV |  | Součet |  | 133.735 | [12 empty] | VV | 2 | 4 | True | 1 | ROZPOCET
159 | K | 764002851 | Demontáž oplechování parapetů do suti | m | 193.74 |  | 0 | CS ÚRS 2024 01 |  | základní |  | 0 | 0 | 0 | 0.00167 | 0.32355 | 16 | K | 2 |  |  |  | ROZPOCET |  |  |  |  | 0 | 0 | 0 | 0 | 0 | 1 | 0 | 16 | 1798777208
| Online PSC |  | https://podminky.urs.cz/item/CS_URS_2024_01/764002851 | [14 empty] | Online PSC | 2
| VV |  | "1pp"0,8*4+0,5+0,6*3+0,6*2+1,5*12+1,2 |  | 25.9 | [12 empty] | VV | 2 | 2 | True | 0 | ROZPOCET
| VV |  | "1np"2,1*4+1,5*10+0,6+2,1*4+1,17 |  | 33.57 | [12 empty] | VV | 2 | 2 | True | 0 | ROZPOCET
| VV |  | "2np"2,1*4+3,0+1,5*10+1,17+1,7+2,1*3+1,2+0,6*2 |  | 37.97 | [12 empty] | VV | 2 | 2 | True | 0 | ROZPOCET
| VV |  | "3-6np"(0,9*2+1,5*10+1,17*2)*4 |  | 76.56 | [12 empty] | VV | 2 | 2 | True | 0 | ROZPOCET
| VV |  | "7np"0,9*2+1,5*10+1,17*2 |  | 19.14 | [12 empty] | VV | 2 | 2 | True | 0 | ROZPOCET
| VV |  | "stř"0,6 |  | 0.6 | [12 empty] | VV | 2 | 2 | True | 0 | ROZPOCET
| VV |  | Součet |  | 193.74 | [12 empty] | VV | 2 | 4 | True | 1 | ROZPOCET
160 | K | 764002861 | Demontáž oplechování říms a ozdobných prvků do suti | m | 30 |  | 0 | CS ÚRS 2024 01 |  | základní |  | 0 | 0 | 0 | 0.00223 | 0.0669 | 16 | K | 2 |  |  |  | ROZPOCET |  |  |  |  | 0 | 0 | 0 | 0 | 0 | 1 | 0 | 16 | 525814554
| Online PSC |  | https://podminky.urs.cz/item/CS_URS_2024_01/764002861 | [14 empty] | Online PSC | 2
| VV |  | 2,5*(5+7) |  | 30 | [12 empty] | VV | 2 | 2 | True | 1 | ROZPOCET
161 | K | 764002871 | Demontáž lemování zdí do suti | m | 19.9 |  | 0 | CS ÚRS 2024 01 |  | základní |  | 0 | 0 | 0 | 0.00175 | 0.034825 | 16 | K | 2 |  |  |  | ROZPOCET |  |  |  |  | 0 | 0 | 0 | 0 | 0 | 1 | 0 | 16 | 1241947319
| Online PSC |  | https://podminky.urs.cz/item/CS_URS_2024_01/764002871 | [14 empty] | Online PSC | 2
| VV |  | 9,5 |  | 9.5 | [12 empty] | VV | 2 | 2 | True | 0 | ROZPOCET
| VV |  | 3,7+6,7 |  | 10.4 | [12 empty] | VV | 2 | 2 | True | 0 | ROZPOCET
| VV |  | Součet |  | 19.9 | [12 empty] | VV | 2 | 4 | True | 1 | ROZPOCET
162 | K | 764004801 | Demontáž podokapního žlabu do suti | m | 50.5 |  | 0 | CS ÚRS 2024 01 |  | základní |  | 0 | 0 | 0 | 0.0026 | 0.1313 | 16 | K | 2 |  |  |  | ROZPOCET |  |  |  |  | 0 | 0 | 0 | 0 | 0 | 1 | 0 | 16 | -439373018
| Online PSC |  | https://podminky.urs.cz/item/CS_URS_2024_01/764004801 | [14 empty] | Online PSC | 2
| VV |  | 50,5 |  | 50.5 | [12 empty] | VV | 2 | 2 | True | 0 | ROZPOCET
| VV |  | Součet |  | 50.5 | [12 empty] | VV | 2 | 4 | True | 1 | ROZPOCET
163 | K | 764004861 | Demontáž svodu do suti | m | 23 |  | 0 | CS ÚRS 2024 01 |  | základní |  | 0 | 0 | 0 | 0.00394 | 0.09062 | 16 | K | 2 |  |  |  | ROZPOCET |  |  |  |  | 0 | 0 | 0 | 0 | 0 | 1 | 0 | 16 | 1914985942
| Online PSC |  | https://podminky.urs.cz/item/CS_URS_2024_01/764004861 | [14 empty] | Online PSC | 2
| VV |  | 8,5*2+3,0*2 |  | 23 | [12 empty] | VV | 2 | 2 | True | 1 | ROZPOCET
164 | K | 764111641 | Krytina střechy rovné drážkováním ze svitků z Pz plechu s povrchovou úpravou do rš 670 mm sklonu do 30° | m2 | 78.031 |  | 0 | CS ÚRS 2024 01 |  | základní |  | 0 | 0.00661 | 0.51578 | 0 | 0 | 16 | K | 2 |  |  |  | ROZPOCET |  |  |  |  | 0 | 0 | 0 | 0 | 0 | 1 | 0 | 16 | 1924280903
| Online PSC |  | https://podminky.urs.cz/item/CS_URS_2024_01/764111641 | [14 empty] | Online PSC | 2
| VV |  | sch3+sch4 |  | 78.031 | [12 empty] | VV | 2 | 2 | True | 1 | ROZPOCET
165 | K | 764111691 | Příplatek k cenám krytiny z Pz plechu s povrchovou úpravou za těsnění drážek sklonu do 10° | m2 | 78.031 |  | 0 | CS ÚRS 2024 01 |  | základní |  | 0 | 0.00035 | 0.027311 | 0 | 0 | 16 | K | 2 |  |  |  | ROZPOCET |  |  |  |  | 0 | 0 | 0 | 0 | 0 | 1 | 0 | 16 | 1667616885
| Online PSC |  | https://podminky.urs.cz/item/CS_URS_2024_01/764111691 | [14 empty] | Online PSC | 2
| VV |  | sch3+sch4 |  | 78.031 | [12 empty] | VV | 2 | 2 | True | 1 | ROZPOCET
166 | K | 764212664 | Oplechování rovné okapové hrany z Pz s povrchovou úpravou rš 280 mm | m | 25 |  | 0 | CS ÚRS 2024 01 |  | základní |  | 0 | 0.00297 | 0.07425 | 0 | 0 | 16 | K | 2 |  |  |  | ROZPOCET |  |  |  |  | 0 | 0 | 0 | 0 | 0 | 1 | 0 | 16 | 27634515
| Online PSC |  | https://podminky.urs.cz/item/CS_URS_2024_01/764212664 | [14 empty] | Online PSC | 2
| VV |  | "K16"12,5*2 |  | 25 | [12 empty] | VV | 2 | 2 | True | 1 | ROZPOCET
167 | K | 764212666 | Oplechování okraje střechy z Pz s povrchovou úpravou rš 510 mm | m | 11 |  | 0 | CS ÚRS 2024 01 |  | základní |  | 0 | 0.00444 | 0.04884 | 0 | 0 | 16 | K | 2 |  |  |  | ROZPOCET |  |  |  |  | 0 | 0 | 0 | 0 | 0 | 1 | 0 | 16 | 418356977
| Online PSC |  | https://podminky.urs.cz/item/CS_URS_2024_01/764212666 | [14 empty] | Online PSC | 2
| VV |  | "K21"11,0 |  | 11 | [12 empty] | VV | 2 | 2 | True | 1 | ROZPOCET
168 | K | 764212667 | Oplechování okraje střechy z Pz s povrchovou úpravou rš 550 mm | m | 8 |  | 0 | CS ÚRS 2024 01 |  | základní |  | 0 | 0.00591 | 0.04728 | 0 | 0 | 16 | K | 2 |  |  |  | ROZPOCET |  |  |  |  | 0 | 0 | 0 | 0 | 0 | 1 | 0 | 16 | 1035761851
| Online PSC |  | https://podminky.urs.cz/item/CS_URS_2024_01/764212667 | [14 empty] | Online PSC | 2
| VV |  | "K19"4,0*2 |  | 8 | [12 empty] | VV | 2 | 2 | True | 1 | ROZPOCET
169 | K | 764215606 | Oplechování horních ploch a atik z Pz plechu s povrch úpravou rš 490 mm | m | 11.2 |  | 0 | CS ÚRS 2024 01 |  | základní |  | 0 | 0.00565 | 0.06328 | 0 | 0 | 16 | K | 2 |  |  |  | ROZPOCET |  |  |  |  | 0 | 0 | 0 | 0 | 0 | 1 | 0 | 16 | 1081567982
| Online PSC |  | https://podminky.urs.cz/item/CS_URS_2024_01/764215606 | [14 empty] | Online PSC | 2
| VV |  | "K18"5,6*2 |  | 11.2 | [12 empty] | VV | 2 | 2 | True | 1 | ROZPOCET
170 | K | 764215606.1 | Oplechování horních ploch a atik z Pz plechu s povrch úpravou rš 510 mm | m | 17 |  | 0 |  |  | základní |  | 0 | 0.00565 | 0.09605 | 0 | 0 | 16 | K | 2 |  |  |  | ROZPOCET |  |  |  |  | 0 | 0 | 0 | 0 | 0 | 1 | 0 | 16 | -1520751709
| VV |  | "K22"17,0 |  | 17 | [12 empty] | VV | 2 | 2 | True | 1 | ROZPOCET
171 | K | 764215609 | Oplechování horních ploch a atik z Pz plechu s povrch úpravou rš 770 mm | m | 43 |  | 0 | CS ÚRS 2024 01 |  | základní |  | 0 | 0.0085 | 0.3655 | 0 | 0 | 16 | K | 2 |  |  |  | ROZPOCET |  |  |  |  | 0 | 0 | 0 | 0 | 0 | 1 | 0 | 16 | 1949344765
| Online PSC |  | https://podminky.urs.cz/item/CS_URS_2024_01/764215609 | [14 empty] | Online PSC | 2
| VV |  | "K15"43,0 |  | 43 | [12 empty] | VV | 2 | 2 | True | 1 | ROZPOCET
172 | K | 764215611 | Oplechování horních ploch a atik z Pz s povrch úpravou rš přes 800 mm | m2 | 57.12 |  | 0 | CS ÚRS 2024 01 |  | základní |  | 0 | 0.00976 | 0.55749 | 0 | 0 | 16 | K | 2 |  |  |  | ROZPOCET |  |  |  |  | 0 | 0 | 0 | 0 | 0 | 1 | 0 | 16 | 836404492
| Online PSC |  | https://podminky.urs.cz/item/CS_URS_2024_01/764215611 | [14 empty] | Online PSC | 2
| VV |  | "K20"68,0*0,84 |  | 57.12 | [12 empty] | VV | 2 | 2 | True | 1 | ROZPOCET
173 | K | 764215646 | Příplatek za zvýšenou pracnost při oplechování rohů nadezdívek(atik)z Pz s povrch úprav rš přes 400 mm | kus | 10 |  | 0 | CS ÚRS 2024 01 |  | základní |  | 0 | 0 | 0 | 0 | 0 | 16 | K | 2 |  |  |  | ROZPOCET |  |  |  |  | 0 | 0 | 0 | 0 | 0 | 1 | 0 | 16 | 108736844
| Online PSC |  | https://podminky.urs.cz/item/CS_URS_2024_01/764215646 | [14 empty] | Online PSC | 2
174 | K | 764216643 | Oplechování rovných parapetů z Pz s povrchovou úpravou rš 230 mm | m | 1.3 |  | 0 | CS ÚRS 2024 01 |  | základní |  | 0 | 0.00269 | 0.003497 | 0 | 0 | 16 | K | 2 |  |  |  | ROZPOCET |  |  |  |  | 0 | 0 | 0 | 0 | 0 | 1 | 0 | 16 | -510272927
| Online PSC |  | https://podminky.urs.cz/item/CS_URS_2024_01/764216643 | [14 empty] | Online PSC | 2
| VV |  | "K09"1,3 |  | 1.3 | [12 empty] | VV | 2 | 2 | True | 1 | ROZPOCET
175 | K | 764216644 | Oplechování rovných parapetů z Pz s povrchovou úpravou rš 300 mm | m | 196.45 |  | 0 | CS ÚRS 2024 01 |  | základní |  | 0 | 0.00358 | 0.70329 | 0 | 0 | 16 | K | 2 |  |  |  | ROZPOCET |  |  |  |  | 0 | 0 | 0 | 0 | 0 | 1 | 0 | 16 | 1367400327
| Online PSC |  | https://podminky.urs.cz/item/CS_URS_2024_01/764216644 | [14 empty] | Online PSC | 2
| VV |  | "K07"2,25*15 |  | 33.75 | [12 empty] | VV | 2 | 2 | True | 0 | ROZPOCET
| VV |  | "K08"1,8*1 |  | 1.8 | [12 empty] | VV | 2 | 2 | True | 0 | ROZPOCET
| VV |  | "K10"3,2*1 |  | 3.2 | [12 empty] | VV | 2 | 2 | True | 0 | ROZPOCET
| VV |  | "K11"1,65*70 |  | 115.5 | [12 empty] | VV | 2 | 2 | True | 0 | ROZPOCET
| VV |  | "K12"1,1*10 |  | 11 | [12 empty] | VV | 2 | 2 | True | 0 | ROZPOCET
| VV |  | "K13"2,35*12 |  | 28.2 | [12 empty] | VV | 2 | 2 | True | 0 | ROZPOCET
| VV |  | "K14"1,5*2 |  | 3 | [12 empty] | VV | 2 | 2 | True | 0 | ROZPOCET
| VV |  | Součet |  | 196.45 | [12 empty] | VV | 2 | 4 | True | 1 | ROZPOCET
176 | K | 764216645 | Oplechování rovných parapetů z Pz s povrchovou úpravou rš 370 mm | m | 30.85 |  | 0 | CS ÚRS 2024 01 |  | základní |  | 0 | 0.00429 | 0.13235 | 0 | 0 | 16 | K | 2 |  |  |  | ROZPOCET |  |  |  |  | 0 | 0 | 0 | 0 | 0 | 1 | 0 | 16 | -1813851699
| Online PSC |  | https://podminky.urs.cz/item/CS_URS_2024_01/764216645 | [14 empty] | Online PSC | 2
| VV |  | "K01"0,95*4 |  | 3.8 | [12 empty] | VV | 2 | 2 | True | 0 | ROZPOCET
| VV |  | "K02"0,65*1 |  | 0.65 | [12 empty] | VV | 2 | 2 | True | 0 | ROZPOCET
| VV |  | "K03"1,65*12 |  | 19.8 | [12 empty] | VV | 2 | 2 | True | 0 | ROZPOCET
| VV |  | "K04"0,75*7 |  | 5.25 | [12 empty] | VV | 2 | 2 | True | 0 | ROZPOCET
| VV |  | "K05"1,35*1 |  | 1.35 | [12 empty] | VV | 2 | 2 | True | 0 | ROZPOCET
| VV |  | Součet |  | 30.85 | [12 empty] | VV | 2 | 4 | True | 1 | ROZPOCET
177 | K | 764511602 | Žlab podokapní půlkruhový z Pz s povrchovou úpravou rš 330 mm | m | 50.3 |  | 0 | CS ÚRS 2024 01 |  | základní |  | 0 | 0.00169 | 0.085007 | 0 | 0 | 16 | K | 2 |  |  |  | ROZPOCET |  |  |  |  | 0 | 0 | 0 | 0 | 0 | 1 | 0 | 16 | 1361438177
| Online PSC |  | https://podminky.urs.cz/item/CS_URS_2024_01/764511602 | [14 empty] | Online PSC | 2
| VV |  | "K23"21,0*2 |  | 42 | [12 empty] | VV | 2 | 2 | True | 0 | ROZPOCET
| VV |  | "K24"1,5 |  | 1.5 | [12 empty] | VV | 2 | 2 | True | 0 | ROZPOCET
| VV |  | "K25"3,4*2 |  | 6.8 | [12 empty] | VV | 2 | 2 | True | 0 | ROZPOCET
| VV |  | Součet |  | 50.3 | [12 empty] | VV | 2 | 4 | True | 1 | ROZPOCET
178 | K | 764518622 | Svody kruhové včetně objímek, kolen, odskoků z Pz s povrchovou úpravou průměru 100 mm | m | 22.6 |  | 0 | CS ÚRS 2024 01 |  | základní |  | 0 | 0.00217 | 0.049042 | 0 | 0 | 16 | K | 2 |  |  |  | ROZPOCET |  |  |  |  | 0 | 0 | 0 | 0 | 0 | 1 | 0 | 16 | -1351417042
| Online PSC |  | https://podminky.urs.cz/item/CS_URS_2024_01/764518622 | [14 empty] | Online PSC | 2
| VV |  | "K26"6,5*2 |  | 13 | [12 empty] | VV | 2 | 2 | True | 0 | ROZPOCET
| VV |  | "K27"2,5*2 |  | 5 | [12 empty] | VV | 2 | 2 | True | 0 | ROZPOCET
| VV |  | "K28"4,6 |  | 4.6 | [12 empty] | VV | 2 | 2 | True | 0 | ROZPOCET
| VV |  | Součet |  | 22.6 | [12 empty] | VV | 2 | 4 | True | 1 | ROZPOCET
179 | K | 998764213 | Přesun hmot procentní pro konstrukce klempířské s omezením mechanizace v objektech v přes 12 do 24 m | % |  |  | 0 | CS ÚRS 2024 01 |  | základní |  | 0 | 0 | 0 | 0 | 0 | 16 | K | 2 |  |  |  | ROZPOCET |  |  |  |  | 0 | 0 | 0 | 0 | 0 | 1 | 0 | 16 | 496947439
| Online PSC |  | https://podminky.urs.cz/item/CS_URS_2024_01/998764213 | [14 empty] | Online PSC | 2
| D | 766 | Konstrukce truhlářské |  |  |  | 0 |  |  |  |  | 0 |  | 0.1139 |  | 0.38748 | 2 | D | 1 |  |  |  | ROZPOCET | [10 empty] | 0
180 | K | 76662.1 | D+M okna plastová otevíravá, sklápěcí zasklená izolačním trojsklem, úprava vnitřní i vnější spáry- podrobný popis viz Výpis oken | m2 | 309.564 |  | 0 |  |  | základní |  | 0 | 0.00026 | 0.080487 | 0 | 0 | 16 | K | 2 |  |  |  | ROZPOCET |  |  |  |  | 0 | 0 | 0 | 0 | 0 | 1 | 0 | 16 | -1924483347
| VV |  | "OZ1"0,8*0,6*4 |  | 1.92 | [12 empty] | VV | 2 | 2 | True | 0 | ROZPOCET
| VV |  | "OZ2"0,5*0,6*1 |  | 0.3 | [12 empty] | VV | 2 | 2 | True | 0 | ROZPOCET
| VV |  | "OZ3"1,5*0,9*12 |  | 16.2 | [12 empty] | VV | 2 | 2 | True | 0 | ROZPOCET
| VV |  | "OZ4"0,6*0,9*3 |  | 1.62 | [12 empty] | VV | 2 | 2 | True | 0 | ROZPOCET
| VV |  | "OZ5"1,2*0,9*1 |  | 1.08 | [12 empty] | VV | 2 | 2 | True | 0 | ROZPOCET
| VV |  | "OZ6"0,6*1,5*3 |  | 2.7 | [12 empty] | VV | 2 | 2 | True | 0 | ROZPOCET
| VV |  | "OZ7"2,1*1,5*15 |  | 47.25 | [12 empty] | VV | 2 | 2 | True | 0 | ROZPOCET
| VV |  | "OZ8"1,7*1,5*1 |  | 2.55 | [12 empty] | VV | 2 | 2 | True | 0 | ROZPOCET
| VV |  | "OZ9"1,2*1,5*1 |  | 1.8 | [12 empty] | VV | 2 | 2 | True | 0 | ROZPOCET
| VV |  | "OZ11"1,5*1,5*70 |  | 157.5 | [12 empty] | VV | 2 | 2 | True | 0 | ROZPOCET
| VV |  | "OZ12"0,9*1,5*10 |  | 13.5 | [12 empty] | VV | 2 | 2 | True | 0 | ROZPOCET
| VV |  | "OZ13"2,18*2,4*12 |  | 62.784 | [12 empty] | VV | 2 | 2 | True | 0 | ROZPOCET
| VV |  | "OZ16"0,6*0,6*1 |  | 0.36 | [12 empty] | VV | 2 | 2 | True | 0 | ROZPOCET
| VV |  | Součet |  | 309.564 | [12 empty] | VV | 2 | 4 | True | 1 | ROZPOCET
181 | K | 76662.2 | D+M okna plastová pevné zasklení izolačním trojsklem, úprava vnitřní i vnější spáry - podrobný popis viz Výpis oken | m2 | 46.073 |  | 0 |  |  | základní |  | 0 | 0.00026 | 0.011979 | 0 | 0 | 16 | K | 2 |  |  |  | ROZPOCET |  |  |  |  | 0 | 0 | 0 | 0 | 0 | 1 | 0 | 16 | 2004102208
| VV |  | "OZ10"3,1*1,55 |  | 4.805 | [12 empty] | VV | 2 | 2 | True | 0 | ROZPOCET
| VV |  | "OZ14"1,2*2,85*8 |  | 27.36 | [12 empty] | VV | 2 | 2 | True | 0 | ROZPOCET
| VV |  | "OZ15"1,2*3,9*2 |  | 9.36 | [12 empty] | VV | 2 | 2 | True | 0 | ROZPOCET
| VV |  | "OZ17"1,2*3,19*1 |  | 3.828 | [12 empty] | VV | 2 | 2 | True | 0 | ROZPOCET
| VV |  | "OZ18"1,2*0,6*1 |  | 0.72 | [12 empty] | VV | 2 | 2 | True | 0 | ROZPOCET
| VV |  | Součet |  | 46.073 | [12 empty] | VV | 2 | 4 | True | 1 | ROZPOCET
206 | K | 76662.3 | D+M síť do okna proti hmyzu - s rámem | m2 | 2.7 |  | 0 |  |  | základní |  | 0 | 0.00026 | 0.000702 | 0 | 0 | 16 | K | 2 |  |  |  | ROZPOCET |  |  |  |  | 0 | 0 | 0 | 0 | 0 | 1 | 0 | 16 | 1609605840
| VV |  | "OZ6"0,6*1,5*3 |  | 2.7 | [12 empty] | VV | 2 | 2 | True | 0 | ROZPOCET
| VV |  | Součet |  | 2.7 | [12 empty] | VV | 2 | 4 | True | 1 | ROZPOCET
182 | K | 76666.D01 | D+M vchodových plastových 2kř. dveří vč. zárubně, vel. 1700x2050mm, zámek, kování - podrobný popis viz Výpis dveří ozn. D01 | kus | 1 |  | 0 |  |  | základní |  | 0 | 0 | 0 | 0 | 0 | 16 | K | 2 |  |  |  | ROZPOCET |  |  |  |  | 0 | 0 | 0 | 0 | 0 | 1 | 0 | 16 | 66284614
183 | K | 76666.D02 | D+M vchodových plastových 1kř. dveří s boč. světlíky, vč. zárubně, vel. 2100x2020mm, zámek, kování, samozavírač - podrobný popis viz Výpis dveří ozn. D02 | kus | 2 |  | 0 |  |  | základní |  | 0 | 0 | 0 | 0 | 0 | 16 | K | 2 |  |  |  | ROZPOCET |  |  |  |  | 0 | 0 | 0 | 0 | 0 | 1 | 0 | 16 | 311630107
184 | K | 76666.D03 | D+M vchodových plastových 2kř. dveří s boč. světlíky, vč. zárubně, vel. 3000x2550mm, zámek, kování, samozavírač - podrobný popis viz Výpis dveří ozn. D03 | kus | 1 |  | 0 |  |  | základní |  | 0 | 0 | 0 | 0 | 0 | 16 | K | 2 |  |  |  | ROZPOCET |  |  |  |  | 0 | 0 | 0 | 0 | 0 | 1 | 0 | 16 | -1893952541
185 | K | 76666.D04 | D+M vchodových plastových 2kř. dveří s boč. světlíky, vč. zárubně, vel. 1200+3550x2550mm, zámek, kování, samozavírač - podrobný popis viz Výpis dveří ozn. D04 | kus | 1 |  | 0 |  |  | základní |  | 0 | 0 | 0 | 0 | 0 | 16 | K | 2 |  |  |  | ROZPOCET |  |  |  |  | 0 | 0 | 0 | 0 | 0 | 1 | 0 | 16 | 1171685805
186 | K | 766660001 | Montáž dveřních křídel otvíravých jednokřídlových š do 0,8 m do ocelové zárubně | kus | 1 |  | 0 | CS ÚRS 2024 01 |  | základní |  | 0 | 0 | 0 | 0 | 0 | 16 | K | 2 |  |  |  | ROZPOCET |  |  |  |  | 0 | 0 | 0 | 0 | 0 | 1 | 0 | 16 | 2078903123
| Online PSC |  | https://podminky.urs.cz/item/CS_URS_2024_01/766660001 | [14 empty] | Online PSC | 2
| VV |  | "7np"1,000 |  | 1 | [12 empty] | VV | 2 | 2 | True | 1 | ROZPOCET
187 | M | 611D05 | dveře jednokřídlé plné 800x1970mm, zámek, kování - podrobný popis viz Výpis dveří ozn. D05 | kus | 1 |  | 0 |  |  | základní |  | 0 | 0.0195 | 0.0195 | 0 | 0 | 32 | M | 2 |  |  |  | ROZPOCET |  |  |  |  | 0 | 0 | 0 | 0 | 0 | 1 | 0 | 16 | -1938079861
188 | K | 766691811 | Demontáž parapetních desek dřevěných nebo plastových šířky do 300 mm | m | 193.74 |  | 0 | CS ÚRS 2024 01 |  | základní |  | 0 | 0 | 0 | 0.002 | 0.38748 | 16 | K | 2 |  |  |  | ROZPOCET |  |  |  |  | 0 | 0 | 0 | 0 | 0 | 1 | 0 | 16 | -817079013
| Online PSC |  | https://podminky.urs.cz/item/CS_URS_2024_01/766691811 | [14 empty] | Online PSC | 2
189 | K | 766694.1 | Montáž a dodávka vnitřních plastových parapetů | m | 218.46 |  | 0 |  |  | základní |  | 0 | 0 | 0 | 0 | 0 | 16 | K | 2 |  |  |  | ROZPOCET |  |  |  |  | 0 | 0 | 0 | 0 | 0 | 1 | 0 | 16 | -1344251265
| VV |  | "OZ1"0,8*4 |  | 3.2 | [12 empty] | VV | 2 | 2 | True | 0 | ROZPOCET
| VV |  | "OZ2"0,5*1 |  | 0.5 | [12 empty] | VV | 2 | 2 | True | 0 | ROZPOCET
| VV |  | "OZ3"1,5*12 |  | 18 | [12 empty] | VV | 2 | 2 | True | 0 | ROZPOCET
| VV |  | "OZ4"0,6*3 |  | 1.8 | [12 empty] | VV | 2 | 2 | True | 0 | ROZPOCET
| VV |  | "OZ5"1,2*1 |  | 1.2 | [12 empty] | VV | 2 | 2 | True | 0 | ROZPOCET
| VV |  | "OZ6"0,6*3 |  | 1.8 | [12 empty] | VV | 2 | 2 | True | 0 | ROZPOCET
| VV |  | "OZ7"2,1*15 |  | 31.5 | [12 empty] | VV | 2 | 2 | True | 0 | ROZPOCET
| VV |  | "OZ8"1,7*1 |  | 1.7 | [12 empty] | VV | 2 | 2 | True | 0 | ROZPOCET
| VV |  | "OZ9"1,2*1 |  | 1.2 | [12 empty] | VV | 2 | 2 | True | 0 | ROZPOCET
| VV |  | "OZ11"1,5*70 |  | 105 | [12 empty] | VV | 2 | 2 | True | 0 | ROZPOCET
| VV |  | "OZ12"0,9*10 |  | 9 | [12 empty] | VV | 2 | 2 | True | 0 | ROZPOCET
| VV |  | "OZ13"2,18*12 |  | 26.16 | [12 empty] | VV | 2 | 2 | True | 0 | ROZPOCET
| VV |  | "OZ16"0,6*1 |  | 0.6 | [12 empty] | VV | 2 | 2 | True | 0 | ROZPOCET
| VV |  | "OZ14"1,2*8 |  | 9.6 | [12 empty] | VV | 2 | 2 | True | 0 | ROZPOCET
| VV |  | "OZ15"1,2*2 |  | 2.4 | [12 empty] | VV | 2 | 2 | True | 0 | ROZPOCET
| VV |  | "OZ15"1,2*2 |  | 2.4 | [12 empty] | VV | 2 | 2 | True | 0 | ROZPOCET
| VV |  | "OZ17"1,2*1 |  | 1.2 | [12 empty] | VV | 2 | 2 | True | 0 | ROZPOCET
| VV |  | "OZ18"1,2*1 |  | 1.2 | [12 empty] | VV | 2 | 2 | True | 0 | ROZPOCET
| VV |  | Součet |  | 218.46 | [12 empty] | VV | 2 | 4 | True | 1 | ROZPOCET
190 | K | 766695212 | Montáž truhlářských prahů dveří jednokřídlových š do 10 cm | kus | 1 |  | 0 | CS ÚRS 2024 01 |  | základní |  | 0 | 0 | 0 | 0 | 0 | 16 | K | 2 |  |  |  | ROZPOCET |  |  |  |  | 0 | 0 | 0 | 0 | 0 | 1 | 0 | 16 | -423928383
| Online PSC |  | https://podminky.urs.cz/item/CS_URS_2024_01/766695212 | [14 empty] | Online PSC | 2
191 | M | 61187156 | práh dveřní dřevěný dubový tl 20mm dl 820mm š 100mm | kus | 1 |  | 0 | CS ÚRS 2024 01 |  | základní |  | 0 | 0.00123 | 0.00123 | 0 | 0 | 32 | M | 2 |  |  |  | ROZPOCET |  |  |  |  | 0 | 0 | 0 | 0 | 0 | 1 | 0 | 16 | -1957315386
192 | K | 998766213 | Přesun hmot procentní pro kce truhlářské s omezením mechanizace v objektech v přes 12 do 24 m | % |  |  | 0 | CS ÚRS 2024 01 |  | základní |  | 0 | 0 | 0 | 0 | 0 | 16 | K | 2 |  |  |  | ROZPOCET |  |  |  |  | 0 | 0 | 0 | 0 | 0 | 1 | 0 | 16 | 1728554189
| Online PSC |  | https://podminky.urs.cz/item/CS_URS_2024_01/998766213 | [14 empty] | Online PSC | 2
| D | 767 | Konstrukce zámečnické |  |  |  | 0 |  |  |  |  | 0 |  | 0 |  | 0 | 2 | D | 1 |  |  |  | ROZPOCET | [10 empty] | 0
193 | K | 76764.D06 | D+M vnější 2kř. ocelové dveře vč. zárubně, vel. 1400x2020mm, zámek, kování - podrobný popis viz Výpis dveří ozn. D06 | kus | 1 |  | 0 |  |  | základní |  | 0 | 0 | 0 | 0 | 0 | 16 | K | 2 |  |  |  | ROZPOCET |  |  |  |  | 0 | 0 | 0 | 0 | 0 | 1 | 0 | 16 | -1563480616
194 | K | 76764.D07 | D+M vnější 1kř. ocelové dveře vč. zárubně, vel. 900x2020mm, zámek, kování - podrobný popis viz Výpis dveří ozn. D07 | kus | 1 |  | 0 |  |  | základní |  | 0 | 0 | 0 | 0 | 0 | 16 | K | 2 |  |  |  | ROZPOCET |  |  |  |  | 0 | 0 | 0 | 0 | 0 | 1 | 0 | 16 | -442537195
195 | K | 76791.1 | Osazení a dodávka ocelové konstrukce na střeše pro VZT a TČ vč. povrch. úpravy | kg | 1500 |  | 0 |  |  | základní |  | 0 | 0 | 0 | 0 | 0 | 16 | K | 2 |  |  |  | ROZPOCET |  |  |  |  | 0 | 0 | 0 | 0 | 0 | 1 | 0 | 16 | -1592986074
196 | K | 998767213 | Přesun hmot procentní pro zámečnické konstrukce s omezením mechanizace v objektech v přes 12 do 24 m | % |  |  | 0 | CS ÚRS 2024 01 |  | základní |  | 0 | 0 | 0 | 0 | 0 | 16 | K | 2 |  |  |  | ROZPOCET |  |  |  |  | 0 | 0 | 0 | 0 | 0 | 1 | 0 | 16 | -1471194431
| Online PSC |  | https://podminky.urs.cz/item/CS_URS_2024_01/998767213 | [14 empty] | Online PSC | 2
| D | 783 | Dokončovací práce - nátěry |  |  |  | 0 |  |  |  |  | 0 |  | 0.0005495 |  | 0 | 2 | D | 1 |  |  |  | ROZPOCET | [10 empty] | 0
197 | K | 78331.1 | Nátěr zámečnických konstrukcí (zárubní) | m2 | 3.925 |  | 0 |  |  | základní |  | 0 | 0.00014 | 0.0005495 | 0 | 0 | 16 | K | 2 |  |  |  | ROZPOCET |  |  |  |  | 0 | 0 | 0 | 0 | 0 | 1 | 0 | 16 | -1292323592
| VV |  | (0,8+2,1*2)*0,25 |  | 1.25 | [12 empty] | VV | 2 | 2 | True | 0 | ROZPOCET
| VV |  | (1,4+2,1*2)*0,25 |  | 1.4 | [12 empty] | VV | 2 | 2 | True | 0 | ROZPOCET
| VV |  | (0,9+2,1*2)*0,25 |  | 1.275 | [12 empty] | VV | 2 | 2 | True | 0 | ROZPOCET
| VV |  | Součet |  | 3.925 | [12 empty] | VV | 2 | 4 | True | 1 | ROZPOCET
| D | 784 | Dokončovací práce - malby a tapety |  |  |  | 0 |  |  |  |  | 0 |  | 4.9809 |  | 1.6379 | 2 | D | 1 |  |  |  | ROZPOCET | [10 empty] | 0
198 | K | 784111001 | Oprášení (ometení ) podkladu v místnostech v do 3,80 m | m2 | 10828.068 |  | 0 | CS ÚRS 2024 01 |  | základní |  | 0 | 0 | 0 | 0 | 0 | 16 | K | 2 |  |  |  | ROZPOCET |  |  |  |  | 0 | 0 | 0 | 0 | 0 | 1 | 0 | 16 | 1629168014
| Online PSC |  | https://podminky.urs.cz/item/CS_URS_2024_01/784111001 | [14 empty] | Online PSC | 2
199 | K | 784111011 | Obroušení podkladu omítnutého v místnostech v do 3,80 m | m2 | 10366.068 |  | 0 | CS ÚRS 2024 01 |  | základní |  | 0 | 0 | 0 | 0.00015 | 1.5549 | 16 | K | 2 |  |  |  | ROZPOCET |  |  |  |  | 0 | 0 | 0 | 0 | 0 | 1 | 0 | 16 | 1141066502
| Online PSC |  | https://podminky.urs.cz/item/CS_URS_2024_01/784111011 | [14 empty] | Online PSC | 2
| VV |  | 8062,278+2765,79 |  | 10828.068 | [12 empty] | VV | 2 | 2 | True | 0 | ROZPOCET
| VV |  | "odpočet nové zdivo"-462,0 |  | -462 | [12 empty] | VV | 2 | 2 | True | 0 | ROZPOCET
| VV |  | Součet |  | 10366.068 | [12 empty] | VV | 2 | 4 | True | 1 | ROZPOCET
200 | K | 7841711.1 | Zakrytí vnitřních ploch konstrukcí nebo prvků v místnostech v do 3,80 m | m2 | 2765.79 |  | 0 |  |  | základní |  | 0 | 0 | 0 | 3e-05 | 0.082974 | 16 | K | 2 |  |  |  | ROZPOCET |  |  |  |  | 0 | 0 | 0 | 0 | 0 | 1 | 0 | 16 | 2143678239
| VV |  | "výměru upřesnit dle skutečnosti "(442,39+466,15+466,15+278,22*5) |  | 2765.79 | [12 empty] | VV | 2 | 2 | True | 1 | ROZPOCET
201 | K | 784181101 | Základní akrylátová jednonásobná bezbarvá penetrace podkladu v místnostech v do 3,80 m | m2 | 10828.068 |  | 0 | CS ÚRS 2024 01 |  | základní |  | 0 | 0.0002 | 2.1656 | 0 | 0 | 16 | K | 2 |  |  |  | ROZPOCET |  |  |  |  | 0 | 0 | 0 | 0 | 0 | 1 | 0 | 16 | 422047397
| Online PSC |  | https://podminky.urs.cz/item/CS_URS_2024_01/784181101 | [14 empty] | Online PSC | 2
202 | K | 784211101 | Dvojnásobné bílé malby ze směsí za mokra výborně oděruvzdorných v místnostech v do 3,80 m | m2 | 10828.068 |  | 0 | CS ÚRS 2024 01 |  | základní |  | 0 | 0.00026 | 2.8153 | 0 | 0 | 16 | K | 2 |  |  |  | ROZPOCET |  |  |  |  | 0 | 0 | 0 | 0 | 0 | 1 | 0 | 16 | -280127658
| Online PSC |  | https://podminky.urs.cz/item/CS_URS_2024_01/784211101 | [14 empty] | Online PSC | 2
| VV |  | "celý objekt?? - výměru upřesnit dle skutečnosti - stěny"(442,39+466,15+466,15+278,22*5)*1,1*2,65 |  | 8062.278 | [12 empty] | VV | 2 | 2 | True | 0 | ROZPOCET
| VV |  | "stropy"(442,39+466,15+466,15+278,22*5) |  | 2765.79 | [12 empty] | VV | 2 | 2 | True | 0 | ROZPOCET
| VV |  | Součet |  | 10828.068 | [12 empty] | VV | 2 | 4 | True | 1 | ROZPOCET
| D | 786 | Dokončovací práce - stínící zařízení |  |  |  | 0 |  |  |  |  | 0 |  | 0 |  | 0 | 2 | D | 1 |  |  |  | ROZPOCET | [10 empty] | 0
203 | K | 78661.1 | Montáž a dodávka venkovních hliník. žaluzií, vč. systémového žaluz. boxu a purenitu, el.pohon | m2 | 213.905 |  | 0 |  |  | základní |  | 0 | 0 | 0 | 0 | 0 | 16 | K | 2 |  |  |  | ROZPOCET |  |  |  |  | 0 | 0 | 0 | 0 | 0 | 1 | 0 | 16 | -1513578829
| VV |  | "OZ7"2,1*1,5*15 |  | 47.25 | [12 empty] | VV | 2 | 2 | True | 0 | ROZPOCET
| VV |  | "OZ8"1,7*1,5*1 |  | 2.55 | [12 empty] | VV | 2 | 2 | True | 0 | ROZPOCET
| VV |  | "OZ9"1,2*1,5*1 |  | 1.8 | [12 empty] | VV | 2 | 2 | True | 0 | ROZPOCET
| VV |  | "OZ10"3,1*1,55 |  | 4.805 | [12 empty] | VV | 2 | 2 | True | 0 | ROZPOCET
| VV |  | "OZ11"1,5*1,5*70 |  | 157.5 | [12 empty] | VV | 2 | 2 | True | 0 | ROZPOCET
| VV |  | Součet |  | 213.905 | [12 empty] | VV | 2 | 4 | True | 1 | ROZPOCET
204 | K | 998786213 | Přesun hmot procentní pro stínění a čalounické úpravy s omezením mechanizace v objektech v přes 12 do 24 m | % |  |  | 0 | CS ÚRS 2024 01 |  | základní |  | 0 | 0 | 0 | 0 | 0 | 16 | K | 2 |  |  |  | ROZPOCET |  |  |  |  | 0 | 0 | 0 | 0 | 0 | 1 | 0 | 16 | 1217578874
| Online PSC |  | https://podminky.urs.cz/item/CS_URS_2024_01/998786213 | [14 empty] | Online PSC | 2
| D | HZS | Hodinové zúčtovací sazby |  |  |  | 0 |  |  |  |  | 0 |  | 0 |  | 0 | 4 | D | 0 |  |  |  | ROZPOCET | [10 empty] | 0
205 | K | HZS1292 | Hodinová zúčtovací sazba stavební dělník | hod | 400 |  | 0 | CS ÚRS 2024 01 |  | základní |  | 0 | 0 | 0 | 0 | 0 | 512 | K | 1 |  |  |  | ROZPOCET |  |  |  |  | 0 | 0 | 0 | 0 | 0 | 1 | 0 | 512 | -1806553445
| Online PSC |  | https://podminky.urs.cz/item/CS_URS_2024_01/HZS1292 | [14 empty] | Online PSC | 1
| VV |  | "neuvedené práce, pomocné práce pro UT, VZT, EL apod. - upřesnit dle skutečnosti"400 |  | 400 | [12 empty] | VV | 1 | 2 | True | 1 | ROZPOCET

## UT - Vytápění
{8e60e769-45c3-4111-967c-93fe69f34be4}
2
| KRYCÍ LIST SOUPISU PRACÍ | [7 empty] | v --- níže se nacházejí doplnkové a pomocné údaje k sestavám --- v | [8 empty] | False
Stavba:
Snížení energ. náročnosti - ZA a Gymnázia Hořice - DM Šalounova
Objekt:
UT - Vytápění
| KSO: |  |  |  |  | CC-CZ:
| Místo: |  | Hořice, ul. Šalounova |  |  | Datum: | 31. 1. 2024
| Zadavatel: |  |  |  |  | IČ:
|  | Zemědělská akademie a Gymnázia Hořice |  |  |  | DIČ:
| Účastník: |  |  |  |  | IČ: | Vyplň údaj
|  | Vyplň údaj |  |  |  | DIČ: | Vyplň údaj
| Projektant: |  |  |  |  | IČ:
DIČ:
| Zpracovatel: |  |  |  |  | IČ:
DIČ:
Poznámka:
| Cena bez DPH | [5 empty] | 0
|  |  | Základ daně |  |  | Sazba daně | Výše daně
| DPH | základní | 0 |  |  | 21% | 0
|  | snížená | 0 |  |  | 12% | 0
|  | zákl. přenesená | 0 |  |  | 21% | 0
|  | sníž. přenesená | 0 |  |  | 12% | 0
|  | nulová | 0 |  |  | 0% | 0
| Cena s DPH |  |  | v | CZK |  | 0
REKAPITULACE ČLENĚNÍ SOUPISU PRACÍ
Stavba:
Snížení energ. náročnosti - ZA a Gymnázia Hořice - DM Šalounova
Objekt:
UT - Vytápění
Místo: |  |  | Hořice, ul. Šalounova |  |  | Datum: | 31. 1. 2024
Zadavatel: |  |  | Zemědělská akademie a Gymnázia Hořice |  |  | Projektant:
Účastník: |  |  | Vyplň údaj |  |  | Zpracovatel:
Kód dílu - Popis | [6 empty] | Cena celkem [CZK]
Náklady stavby celkem | [6 empty] | 0 | [11 empty] | -1
| PSV - Práce a dodávky PSV | [5 empty] | 0
| 713 - Izolace tepelné | [5 empty] | 0
| 721 - Zdravotechnika - vnitřní kanalizace | [5 empty] | 0
| 731 - Ústřední vytápění - kotelny | [5 empty] | 0
| 732 - Ústřední vytápění - strojovny | [5 empty] | 0
| 733 - Ústřední vytápění - rozvodné potrubí | [5 empty] | 0
| 734 - Ústřední vytápění - armatury | [5 empty] | 0
| HZS - Hodinové zúčtovací sazby | [5 empty] | 0
SOUPIS PRACÍ
Stavba:
Snížení energ. náročnosti - ZA a Gymnázia Hořice - DM Šalounova
Objekt:
UT - Vytápění
Místo: |  |  | Hořice, ul. Šalounova |  |  | Datum: | 31. 1. 2024
Zadavatel: |  |  | Zemědělská akademie a Gymnázia Hořice |  |  | Projektant:
Účastník: |  |  | Vyplň údaj |  |  | Zpracovatel:
PČ | Typ | Kód | Popis | MJ | Množství | J.cena [CZK] | Cena celkem [CZK] | Cenová soustava |  | DPH | J. Nh [h] | Nh celkem [h] | J. hmotnost [t] | Hmotnost celkem [t] | J. suť [t] | Suť Celkem [t]
Náklady soupisu celkem | [6 empty] | 0 |  |  |  |  | 0 |  | 4.0542 |  | 0.84428 |  | D | -1 | [10 empty] | 0
| D | PSV | Práce a dodávky PSV |  |  |  | 0 |  |  |  |  | 0 |  | 4.0542 |  | 0.84428 | 2 | D | 0 |  |  |  | ROZPOCET | [6 empty] | 0
| D | 713 | Izolace tepelné |  |  |  | 0 |  |  |  |  | 0 |  | 0.00597 |  | 0.01436 | 2 | D | 1 |  |  |  | ROZPOCET | [6 empty] | 0
1 | K | 713410833 | Odstranění tepelné izolace potrubí a ohybů pásy nebo rohožemi s povrchovou úpravou hliníkovou fólií připevněnými ocelovým drátem potrubí, tloušťka izolace přes 50 mm | m | 2 |  | 0 | CS ÚRS 2024 01 |  | základní |  | 0 | 0 | 0 | 0.00718 | 0.01436 | 16 | K | 2 |  |  |  | ROZPOCET | 0 | 0 | 0 | 0 | 0 | 1 | 0 | 16 | -615231436
| Online PSC |  | https://podminky.urs.cz/item/CS_URS_2024_01/713410833 | [14 empty] | Online PSC | 2
2 | K | 713411141 | Montáž izolace tepelné potrubí a ohybů pásy nebo rohožemi s povrchovou úpravou hliníkovou fólií připevněnými samolepící hliníkovou páskou potrubí jednovrstvá | m2 | 2 |  | 0 | CS ÚRS 2024 01 |  | základní |  | 0 | 0.00036 | 0.00072 | 0 | 0 | 16 | K | 2 |  |  |  | ROZPOCET | 0 | 0 | 0 | 0 | 0 | 1 | 0 | 16 | 370425375
| Online PSC |  | https://podminky.urs.cz/item/CS_URS_2024_01/713411141 | [14 empty] | Online PSC | 2
3 | M | 63141784 | rohož izolační z minerální vlny lamelová s Al fólií 50-60kg/m3 tl 50mm | m2 | 2.1 |  | 0 | CS ÚRS 2024 01 |  | základní |  | 0 | 0.0025 | 0.00525 | 0 | 0 | 32 | M | 2 |  |  |  | ROZPOCET | 0 | 0 | 0 | 0 | 0 | 1 | 0 | 16 | 2023990259
| VV |  | 2*1,05 "Přepočtené koeficientem množství |  | 2.1 | [12 empty] | VV | 2 | 2 | True | 1 | ROZPOCET
4 | K | 998713102 | Přesun hmot pro izolace tepelné stanovený z hmotnosti přesunovaného materiálu vodorovná dopravní vzdálenost do 50 m s užitím mechanizace v objektech výšky přes 6 m do 12 m | t | 0.006 |  | 0 | CS ÚRS 2024 01 |  | základní |  | 0 | 0 | 0 | 0 | 0 | 16 | K | 2 |  |  |  | ROZPOCET | 0 | 0 | 0 | 0 | 0 | 1 | 0 | 16 | -1518870657
| Online PSC |  | https://podminky.urs.cz/item/CS_URS_2024_01/998713102 | [14 empty] | Online PSC | 2
| D | 721 | Zdravotechnika - vnitřní kanalizace |  |  |  | 0 |  |  |  |  | 0 |  | 0.025814 |  | 0 | 2 | D | 1 |  |  |  | ROZPOCET | [6 empty] | 0
5 | K | 721140905 | Opravy odpadního potrubí litinového vsazení odbočky do potrubí DN 100 | kus | 1 |  | 0 | CS ÚRS 2024 01 |  | základní |  | 0 | 0.016317 | 0.016317 | 0 | 0 | 16 | K | 2 |  |  |  | ROZPOCET | 0 | 0 | 0 | 0 | 0 | 1 | 0 | 16 | -2112207898
| Online PSC |  | https://podminky.urs.cz/item/CS_URS_2024_01/721140905 | [14 empty] | Online PSC | 2
6 | K | 721140912 | Opravy odpadního potrubí litinového propojení dosavadního potrubí DN 50 | kus | 1 |  | 0 | CS ÚRS 2024 01 |  | základní |  | 0 | 0.0012732 | 0.0012732 | 0 | 0 | 16 | K | 2 |  |  |  | ROZPOCET | 0 | 0 | 0 | 0 | 0 | 1 | 0 | 16 | 1505819433
| Online PSC |  | https://podminky.urs.cz/item/CS_URS_2024_01/721140912 | [14 empty] | Online PSC | 2
7 | K | 721140925 | Opravy odpadního potrubí litinového krácení trub DN 100 | kus | 1 |  | 0 | CS ÚRS 2024 01 |  | základní |  | 0 | 0 | 0 | 0 | 0 | 16 | K | 2 |  |  |  | ROZPOCET | 0 | 0 | 0 | 0 | 0 | 1 | 0 | 16 | 274946753
| Online PSC |  | https://podminky.urs.cz/item/CS_URS_2024_01/721140925 | [14 empty] | Online PSC | 2
8 | K | 721174042 | Potrubí z trub polypropylenových připojovací DN 40 | m | 5 |  | 0 | CS ÚRS 2024 01 |  | základní |  | 0 | 0.0004119 | 0.0020595 | 0 | 0 | 16 | K | 2 |  |  |  | ROZPOCET | 0 | 0 | 0 | 0 | 0 | 1 | 0 | 16 | 1241672449
| Online PSC |  | https://podminky.urs.cz/item/CS_URS_2024_01/721174042 | [14 empty] | Online PSC | 2
9 | K | 721229111 | Zápachové uzávěrky montáž zápachových uzávěrek ostatních typů do DN 50 | kus | 1 |  | 0 | CS ÚRS 2024 01 |  | základní |  | 0 | 6e-05 | 6e-05 | 0 | 0 | 16 | K | 2 |  |  |  | ROZPOCET | 0 | 0 | 0 | 0 | 0 | 1 | 0 | 16 | 87792196
| Online PSC |  | https://podminky.urs.cz/item/CS_URS_2024_01/721229111 | [14 empty] | Online PSC | 2
10 | M | 55161837a | uzávěrka zápachová pro VZT nástěnná PP-bílá DN 40 | kus | 1 |  | 0 |  |  | základní |  | 0 | 0.00044 | 0.00044 | 0 | 0 | 32 | M | 2 |  |  |  | ROZPOCET | 0 | 0 | 0 | 0 | 0 | 1 | 0 | 16 | 1034427468
11 | K | 721233112 | Střešní vtoky (vpusti) polypropylenové (PP) pro ploché střechy s odtokem svislým DN 110 | kus | 2 |  | 0 | CS ÚRS 2024 01 |  | základní |  | 0 | 0.00212 | 0.00424 | 0 | 0 | 16 | K | 2 |  |  |  | ROZPOCET | 0 | 0 | 0 | 0 | 0 | 1 | 0 | 16 | 525961296
| Online PSC |  | https://podminky.urs.cz/item/CS_URS_2024_01/721233112 | [14 empty] | Online PSC | 2
12 | K | 721273153 | Ventilační hlavice z polypropylenu (PP) DN 110 | kus | 5 |  | 0 | CS ÚRS 2024 01 |  | základní |  | 0 | 0.000285 | 0.001425 | 0 | 0 | 16 | K | 2 |  |  |  | ROZPOCET | 0 | 0 | 0 | 0 | 0 | 1 | 0 | 16 | 1464456787
| Online PSC |  | https://podminky.urs.cz/item/CS_URS_2024_01/721273153 | [14 empty] | Online PSC | 2
13 | K | 998721103 | Přesun hmot pro vnitřní kanalizace stanovený z hmotnosti přesunovaného materiálu vodorovná dopravní vzdálenost do 50 m v objektech výšky přes 12 do 24 m | t | 0.026 |  | 0 | CS ÚRS 2024 01 |  | základní |  | 0 | 0 | 0 | 0 | 0 | 16 | K | 2 |  |  |  | ROZPOCET | 0 | 0 | 0 | 0 | 0 | 1 | 0 | 16 | 1916503016
| Online PSC |  | https://podminky.urs.cz/item/CS_URS_2024_01/998721103 | [14 empty] | Online PSC | 2
| D | 731 | Ústřední vytápění - kotelny |  |  |  | 0 |  |  |  |  | 0 |  | 2.8673 |  | 0 | 2 | D | 1 |  |  |  | ROZPOCET | [6 empty] | 0
14 | K | 731244010 | Kotle ocelové teplovodní plynové závěsné kondenzační pro vytápění 6,6-49,9 kW | soubor | 1 |  | 0 | CS ÚRS 2024 01 |  | základní |  | 0 | 0.057212 | 0.057212 | 0 | 0 | 16 | K | 2 |  |  |  | ROZPOCET | 0 | 0 | 0 | 0 | 0 | 1 | 0 | 16 | -1211424299
| Online PSC |  | https://podminky.urs.cz/item/CS_URS_2024_01/731244010 | [14 empty] | Online PSC | 2
15 | K | 731810322 | Nucené odtahy spalin od kondenzačních kotlů soustředným potrubím vedeným svisle plochou střechou, průměru 80/125 mm | soubor | 5 |  | 0 | CS ÚRS 2024 01 |  | základní |  | 0 | 0.00152 | 0.0076 | 0 | 0 | 16 | K | 2 |  |  |  | ROZPOCET | 0 | 0 | 0 | 0 | 0 | 1 | 0 | 16 | -41272535
| Online PSC |  | https://podminky.urs.cz/item/CS_URS_2024_01/731810322 | [14 empty] | Online PSC | 2
16 | K | 731244494a | Montáž tepelného čerpadla na plyn o výkonu přes 28 do 50 kW | soubor | 1 |  | 0 |  |  | základní |  | 0 | 0.00249 | 0.00249 | 0 | 0 | 16 | K | 2 |  |  |  | ROZPOCET | 0 | 0 | 0 | 0 | 0 | 1 | 0 | 16 | 1700599197
17 | K | 731999001 | TEPELNÉ ČERPADLO VZDUCH/VODA - VYSOKOTEPLOTNÍ, TICHÉ PROVEDENÍ CELKOVÝ JMENOVITÝ VÝKON 38,3 kW - Kompletní link | soubor | 1 |  | 0 |  |  | základní |  | 0 | 0.4 | 0.4 | 0 | 0 | 16 | K | 2 |  |  |  | ROZPOCET | 0 | 0 | 0 | 0 | 0 | 1 | 0 | 16 | 669997886
18 | K | 731999002 | Digitální ovladač | soubor | 1 |  | 0 |  |  | základní |  | 0 | 0.4 | 0.4 | 0 | 0 | 16 | K | 2 |  |  |  | ROZPOCET | 0 | 0 | 0 | 0 | 0 | 1 | 0 | 16 | 2078160650
19 | K | 731999003 | Interface pro řízení systému (hybridní kaskády) | soubor | 1 |  | 0 |  |  | základní |  | 0 | 0.4 | 0.4 | 0 | 0 | 16 | K | 2 |  |  |  | ROZPOCET | 0 | 0 | 0 | 0 | 0 | 1 | 0 | 16 | 1932640698
20 | K | 731999004 | Komunikační kabel (CAN-BUS 1*2*20/19AWG+1*,75) - 30m | soubor | 1 |  | 0 |  |  | základní |  | 0 | 0.4 | 0.4 | 0 | 0 | 16 | K | 2 |  |  |  | ROZPOCET | 0 | 0 | 0 | 0 | 0 | 1 | 0 | 16 | -1784046838
21 | K | 731999005 | Komunikátor GPRS RS232 pro TČ vč. napájecího zdroje a krátké antény | soubor | 1 |  | 0 |  |  | základní |  | 0 | 0.4 | 0.4 | 0 | 0 | 16 | K | 2 |  |  |  | ROZPOCET | 0 | 0 | 0 | 0 | 0 | 1 | 0 | 16 | 1707803047
22 | K | 731999006 | Antivibrační podložky pro řadu RTCF - 4ks | soubor | 1 |  | 0 |  |  | základní |  | 0 | 0.4 | 0.4 | 0 | 0 | 16 | K | 2 |  |  |  | ROZPOCET | 0 | 0 | 0 | 0 | 0 | 1 | 0 | 16 | 742665272
23 | K | 731999007 | Uvedení do provozu celého kompletu | soubor | 1 |  | 0 |  |  | základní |  | 0 | 0.4 | 0.4 | 0 | 0 | 16 | K | 2 |  |  |  | ROZPOCET | 0 | 0 | 0 | 0 | 0 | 1 | 0 | 16 | -1410175568
24 | K | 998731102 | Přesun hmot pro kotelny stanovený z hmotnosti přesunovaného materiálu vodorovná dopravní vzdálenost do 50 m v objektech výšky přes 6 do 12 m | t | 2.87 |  | 0 | CS ÚRS 2024 01 |  | základní |  | 0 | 0 | 0 | 0 | 0 | 16 | K | 2 |  |  |  | ROZPOCET | 0 | 0 | 0 | 0 | 0 | 1 | 0 | 16 | -2083889793
| Online PSC |  | https://podminky.urs.cz/item/CS_URS_2024_01/998731102 | [14 empty] | Online PSC | 2
| D | 732 | Ústřední vytápění - strojovny |  |  |  | 0 |  |  |  |  | 0 |  | 0.24481 |  | 0.82992 | 2 | D | 1 |  |  |  | ROZPOCET | [6 empty] | 0
25 | K | 732110813 | Demontáž těles rozdělovačů a sběračů přes 200 do DN 300 | m | 2 |  | 0 | CS ÚRS 2024 01 |  | základní |  | 0 | 0 | 0 | 0.20748 | 0.41496 | 16 | K | 2 |  |  |  | ROZPOCET | 0 | 0 | 0 | 0 | 0 | 1 | 0 | 16 | -954332402
| Online PSC |  | https://podminky.urs.cz/item/CS_URS_2024_01/732110813 | [14 empty] | Online PSC | 2
26 | K | 732110813a | Rozdělení stávající rozdělovače a sběrače rozřezáním (1+1) | kus | 2 |  | 0 |  |  | základní |  | 0 | 0 | 0 | 0.20748 | 0.41496 | 16 | K | 2 |  |  |  | ROZPOCET | 0 | 0 | 0 | 0 | 0 | 1 | 0 | 16 | 1264913482
27 | K | 732111322 | Rozdělovače a sběrače trubková hrdla rozdělovačů a sběračů bez přírub DN 65 | kus | 2 |  | 0 | CS ÚRS 2024 01 |  | základní |  | 0 | 0.0024185 | 0.004837 | 0 | 0 | 16 | K | 2 |  |  |  | ROZPOCET | 0 | 0 | 0 | 0 | 0 | 1 | 0 | 16 | 518956032
| Online PSC |  | https://podminky.urs.cz/item/CS_URS_2024_01/732111322 | [14 empty] | Online PSC | 2
28 | K | 732199100 | Montáž štítků orientačních | soubor | 10 |  | 0 | CS ÚRS 2024 01 |  | základní |  | 0 | 0.0011243 | 0.011243 | 0 | 0 | 16 | K | 2 |  |  |  | ROZPOCET | 0 | 0 | 0 | 0 | 0 | 1 | 0 | 16 | -1780325859
| Online PSC |  | https://podminky.urs.cz/item/CS_URS_2024_01/732199100 | [14 empty] | Online PSC | 2
29 | K | 732231008 | Akumulační nádrže bez přípravy TUV bez teplosměnného výměníku PN 0,3 MPa / t = 95°C objem nádrže 1000 l | soubor | 1 |  | 0 | CS ÚRS 2024 01 |  | základní |  | 0 | 0.17343 | 0.17343 | 0 | 0 | 16 | K | 2 |  |  |  | ROZPOCET | 0 | 0 | 0 | 0 | 0 | 1 | 0 | 16 | 986848440
| Online PSC |  | https://podminky.urs.cz/item/CS_URS_2024_01/732231008 | [14 empty] | Online PSC | 2
30 | K | 732331624 | Nádoby expanzní tlakové pro topné a chladicí soustavy s membránou bez pojistného ventilu se závitovým připojením PN 0,6 o objemu 300 l | soubor | 1 |  | 0 | CS ÚRS 2024 01 |  | základní |  | 0 | 0.028869 | 0.028869 | 0 | 0 | 16 | K | 2 |  |  |  | ROZPOCET | 0 | 0 | 0 | 0 | 0 | 1 | 0 | 16 | 277796741
| Online PSC |  | https://podminky.urs.cz/item/CS_URS_2024_01/732331624 | [14 empty] | Online PSC | 2
31 | K | 732331772 | Nádoby expanzní tlakové pro topné a chladicí soustavy příslušenství k expanzním nádobám konzole nastavitelná | soubor | 1 |  | 0 | CS ÚRS 2024 01 |  | základní |  | 0 | 0.001452 | 0.001452 | 0 | 0 | 16 | K | 2 |  |  |  | ROZPOCET | 0 | 0 | 0 | 0 | 0 | 1 | 0 | 16 | 1546979738
| Online PSC |  | https://podminky.urs.cz/item/CS_URS_2024_01/732331772 | [14 empty] | Online PSC | 2
32 | K | 732331779 | Nádoby expanzní tlakové pro topné a chladicí soustavy příslušenství k expanzním nádobám bezpečnostní uzávěr k měření tlaku G 5/4 | kus | 1 |  | 0 | CS ÚRS 2024 01 |  | základní |  | 0 | 0.00094687 | 0.00094687 | 0 | 0 | 16 | K | 2 |  |  |  | ROZPOCET | 0 | 0 | 0 | 0 | 0 | 1 | 0 | 16 | -1928797497
| Online PSC |  | https://podminky.urs.cz/item/CS_URS_2024_01/732331779 | [14 empty] | Online PSC | 2
33 | K | 732422223 | Čerpadla teplovodní mokroběžná přírubová oběhová pro teplovodní vytápění jednodílná PN 6/10, do 110°C DN příruby/dopravní výška H (m) - čerpací výkon Q (m3/h) DN 50/ do 8,0 m / 12,0 m3/h | soubor | 1 |  | 0 | CS ÚRS 2024 01 |  | základní |  | 0 | 0.024024 | 0.024024 | 0 | 0 | 16 | K | 2 |  |  |  | ROZPOCET | 0 | 0 | 0 | 0 | 0 | 1 | 0 | 16 | 160906583
| Online PSC |  | https://podminky.urs.cz/item/CS_URS_2024_01/732422223 | [14 empty] | Online PSC | 2
34 | K | 998732102 | Přesun hmot pro strojovny stanovený z hmotnosti přesunovaného materiálu vodorovná dopravní vzdálenost do 50 m v objektech výšky přes 6 do 12 m | t | 0.245 |  | 0 | CS ÚRS 2024 01 |  | základní |  | 0 | 0 | 0 | 0 | 0 | 16 | K | 2 |  |  |  | ROZPOCET | 0 | 0 | 0 | 0 | 0 | 1 | 0 | 16 | 124525899
| Online PSC |  | https://podminky.urs.cz/item/CS_URS_2024_01/998732102 | [14 empty] | Online PSC | 2
| D | 733 | Ústřední vytápění - rozvodné potrubí |  |  |  | 0 |  |  |  |  | 0 |  | 0.85609 |  | 0 | 2 | D | 1 |  |  |  | ROZPOCET | [6 empty] | 0
35 | K | 733122103 | Potrubí z trubek ocelových hladkých spojovaných lisováním černých bezešvých PN 16, T= +110°C Ø 33,7/3,2 | m | 5 |  | 0 | CS ÚRS 2024 01 |  | základní |  | 0 | 0.0027843 | 0.013921 | 0 | 0 | 16 | K | 2 |  |  |  | ROZPOCET | 0 | 0 | 0 | 0 | 0 | 1 | 0 | 16 | -1412206728
| Online PSC |  | https://podminky.urs.cz/item/CS_URS_2024_01/733122103 | [14 empty] | Online PSC | 2
36 | K | 733122104 | Potrubí z trubek ocelových hladkých spojovaných lisováním černých bezešvých PN 16, T= +110°C Ø 42,4/3,2 | m | 70 |  | 0 | CS ÚRS 2024 01 |  | základní |  | 0 | 0.0036653 | 0.25657 | 0 | 0 | 16 | K | 2 |  |  |  | ROZPOCET | 0 | 0 | 0 | 0 | 0 | 1 | 0 | 16 | 2132179859
| Online PSC |  | https://podminky.urs.cz/item/CS_URS_2024_01/733122104 | [14 empty] | Online PSC | 2
37 | K | 733122106 | Potrubí z trubek ocelových hladkých spojovaných lisováním černých bezešvých PN 16, T= +110°C Ø 60,3/4,0 | m | 80 |  | 0 | CS ÚRS 2024 01 |  | základní |  | 0 | 0.0064131 | 0.51305 | 0 | 0 | 16 | K | 2 |  |  |  | ROZPOCET | 0 | 0 | 0 | 0 | 0 | 1 | 0 | 16 | -1139428663
| Online PSC |  | https://podminky.urs.cz/item/CS_URS_2024_01/733122106 | [14 empty] | Online PSC | 2
38 | K | 733123116 | Potrubí z trubek ocelových hladkých Příplatek k cenám za zhotovení přípojky z trubek ocelových hladkých Ø 44,5/3,2 | kus | 2 |  | 0 | CS ÚRS 2024 01 |  | základní |  | 0 | 0 | 0 | 0 | 0 | 16 | K | 2 |  |  |  | ROZPOCET | 0 | 0 | 0 | 0 | 0 | 1 | 0 | 16 | 166198030
| Online PSC |  | https://podminky.urs.cz/item/CS_URS_2024_01/733123116 | [14 empty] | Online PSC | 2
39 | K | 733123119 | Potrubí z trubek ocelových hladkých Příplatek k cenám za zhotovení přípojky z trubek ocelových hladkých Ø 60,3/4,0 | kus | 2 |  | 0 | CS ÚRS 2024 01 |  | základní |  | 0 | 0 | 0 | 0 | 0 | 16 | K | 2 |  |  |  | ROZPOCET | 0 | 0 | 0 | 0 | 0 | 1 | 0 | 16 | -1707335269
| Online PSC |  | https://podminky.urs.cz/item/CS_URS_2024_01/733123119 | [14 empty] | Online PSC | 2
40 | K | 733190217 | Zkoušky těsnosti potrubí, manžety prostupové z trubek ocelových zkoušky těsnosti potrubí (za provozu) z trubek ocelových hladkých Ø do 51/2,6 | m | 75 |  | 0 | CS ÚRS 2024 01 |  | základní |  | 0 | 0 | 0 | 0 | 0 | 16 | K | 2 |  |  |  | ROZPOCET | 0 | 0 | 0 | 0 | 0 | 1 | 0 | 16 | -256709529
| Online PSC |  | https://podminky.urs.cz/item/CS_URS_2024_01/733190217 | [14 empty] | Online PSC | 2
41 | K | 733190219 | Zkoušky těsnosti potrubí, manžety prostupové z trubek ocelových zkoušky těsnosti potrubí (za provozu) z trubek ocelových hladkých Ø přes 51/2,6 do 60,3/2,9 | m | 80 |  | 0 | CS ÚRS 2024 01 |  | základní |  | 0 | 0 | 0 | 0 | 0 | 16 | K | 2 |  |  |  | ROZPOCET | 0 | 0 | 0 | 0 | 0 | 1 | 0 | 16 | -1904156204
| Online PSC |  | https://podminky.urs.cz/item/CS_URS_2024_01/733190219 | [14 empty] | Online PSC | 2
42 | K | 733191114 | Zkoušky těsnosti potrubí, manžety prostupové z trubek ocelových manžety prostupové pro trubky DN přes 50 do 60 | kus | 2 |  | 0 | CS ÚRS 2024 01 |  | základní |  | 0 | 0.00214 | 0.00428 | 0 | 0 | 16 | K | 2 |  |  |  | ROZPOCET | 0 | 0 | 0 | 0 | 0 | 1 | 0 | 16 | -745407168
| Online PSC |  | https://podminky.urs.cz/item/CS_URS_2024_01/733191114 | [14 empty] | Online PSC | 2
43 | K | 733193939 | Opravy rozvodů potrubí z trubek ocelových hladkých zaslepení potrubí dýnkem Ø 219 | kus | 4 |  | 0 | CS ÚRS 2024 01 |  | základní |  | 0 | 0.004178 | 0.016712 | 0 | 0 | 16 | K | 2 |  |  |  | ROZPOCET | 0 | 0 | 0 | 0 | 0 | 1 | 0 | 16 | 1155748975
| Online PSC |  | https://podminky.urs.cz/item/CS_URS_2024_01/733193939 | [14 empty] | Online PSC | 2
44 | K | 733811253 | Ochrana potrubí termoizolačními trubicemi z pěnového polyetylenu PE přilepenými v příčných a podélných spojích, tloušťky izolace přes 20 do 25 mm, vnitřního průměru izolace DN přes 45 do 63 mm | m | 155 |  | 0 | CS ÚRS 2024 01 |  | základní |  | 0 | 0.00027328 | 0.042358 | 0 | 0 | 16 | K | 2 |  |  |  | ROZPOCET | 0 | 0 | 0 | 0 | 0 | 1 | 0 | 16 | -1332341233
| Online PSC |  | https://podminky.urs.cz/item/CS_URS_2024_01/733811253 | [14 empty] | Online PSC | 2
45 | K | 727222004a | Prostupu potrubí bez izolace D 63 mm stěnou min. tl 100 mm | kus | 16 |  | 0 |  |  | základní |  | 0 | 0.0005 | 0.008 | 0 | 0 | 16 | K | 2 |  |  |  | ROZPOCET | 0 | 0 | 0 | 0 | 0 | 1 | 0 | 16 | -1417902122
46 | K | 727223102a | Prostupu potrubí bez izolace D 63 mm stropem min.tl 150 mm | kus | 8 |  | 0 |  |  | základní |  | 0 | 0.00015 | 0.0012 | 0 | 0 | 16 | K | 2 |  |  |  | ROZPOCET | 0 | 0 | 0 | 0 | 0 | 1 | 0 | 16 | -1853287827
47 | K | 998733102 | Přesun hmot pro rozvody potrubí stanovený z hmotnosti přesunovaného materiálu vodorovná dopravní vzdálenost do 50 m v objektech výšky přes 6 do 12 m | t | 0.856 |  | 0 | CS ÚRS 2024 01 |  | základní |  | 0 | 0 | 0 | 0 | 0 | 16 | K | 2 |  |  |  | ROZPOCET | 0 | 0 | 0 | 0 | 0 | 1 | 0 | 16 | 1638576434
| Online PSC |  | https://podminky.urs.cz/item/CS_URS_2024_01/998733102 | [14 empty] | Online PSC | 2
| D | 734 | Ústřední vytápění - armatury |  |  |  | 0 |  |  |  |  | 0 |  | 0.054251 |  | 0 | 2 | D | 1 |  |  |  | ROZPOCET | [6 empty] | 0
48 | K | 734211126 | Ventily odvzdušňovací závitové automatické se zpětnou klapkou PN 14 do 120°C G 3/8 | kus | 3 |  | 0 | CS ÚRS 2024 01 |  | základní |  | 0 | 0.00025125 | 0.00075376 | 0 | 0 | 16 | K | 2 |  |  |  | ROZPOCET | 0 | 0 | 0 | 0 | 0 | 1 | 0 | 16 | -447932373
| Online PSC |  | https://podminky.urs.cz/item/CS_URS_2024_01/734211126 | [14 empty] | Online PSC | 2
49 | K | 734220105 | Ventily regulační závitové vyvažovací přímé bez vypouštění PN 20 do 100°C G 2 | kus | 1 |  | 0 | CS ÚRS 2024 01 |  | základní |  | 0 | 0.00112 | 0.00112 | 0 | 0 | 16 | K | 2 |  |  |  | ROZPOCET | 0 | 0 | 0 | 0 | 0 | 1 | 0 | 16 | -1735923874
| Online PSC |  | https://podminky.urs.cz/item/CS_URS_2024_01/734220105 | [14 empty] | Online PSC | 2
50 | K | 734242416 | Ventily zpětné závitové PN 16 do 110°C přímé G 6/4 | kus | 1 |  | 0 | CS ÚRS 2024 01 |  | základní |  | 0 | 0.00051957 | 0.00051957 | 0 | 0 | 16 | K | 2 |  |  |  | ROZPOCET | 0 | 0 | 0 | 0 | 0 | 1 | 0 | 16 | 468549558
| Online PSC |  | https://podminky.urs.cz/item/CS_URS_2024_01/734242416 | [14 empty] | Online PSC | 2
51 | K | 734242417 | Ventily zpětné závitové PN 16 do 110°C přímé G 2 | kus | 1 |  | 0 | CS ÚRS 2024 01 |  | základní |  | 0 | 0.00077957 | 0.00077957 | 0 | 0 | 16 | K | 2 |  |  |  | ROZPOCET | 0 | 0 | 0 | 0 | 0 | 1 | 0 | 16 | 668430372
| Online PSC |  | https://podminky.urs.cz/item/CS_URS_2024_01/734242417 | [14 empty] | Online PSC | 2
52 | K | 734251211 | Ventily pojistné závitové a čepové rohové provozní tlak od 2,5 do 6 bar G 1/2 | kus | 1 |  | 0 | CS ÚRS 2024 01 |  | základní |  | 0 | 0.00024957 | 0.00024957 | 0 | 0 | 16 | K | 2 |  |  |  | ROZPOCET | 0 | 0 | 0 | 0 | 0 | 1 | 0 | 16 | 1331634009
| Online PSC |  | https://podminky.urs.cz/item/CS_URS_2024_01/734251211 | [14 empty] | Online PSC | 2
53 | K | 734261236 | Šroubení topenářské PN 16 do 120°C přímé G 5/4 | kus | 1 |  | 0 | CS ÚRS 2024 01 |  | základní |  | 0 | 0.00074892 | 0.00074892 | 0 | 0 | 16 | K | 2 |  |  |  | ROZPOCET | 0 | 0 | 0 | 0 | 0 | 1 | 0 | 16 | -893273062
| Online PSC |  | https://podminky.urs.cz/item/CS_URS_2024_01/734261236 | [14 empty] | Online PSC | 2
54 | K | 734261237 | Šroubení topenářské PN 16 do 120°C přímé G 6/4 | kus | 6 |  | 0 | CS ÚRS 2024 01 |  | základní |  | 0 | 0.0012804 | 0.0076826 | 0 | 0 | 16 | K | 2 |  |  |  | ROZPOCET | 0 | 0 | 0 | 0 | 0 | 1 | 0 | 16 | -1082902855
| Online PSC |  | https://podminky.urs.cz/item/CS_URS_2024_01/734261237 | [14 empty] | Online PSC | 2
55 | K | 734261238 | Šroubení topenářské PN 16 do 120°C přímé G 2 | kus | 2 |  | 0 | CS ÚRS 2024 01 |  | základní |  | 0 | 0.0017976 | 0.0035952 | 0 | 0 | 16 | K | 2 |  |  |  | ROZPOCET | 0 | 0 | 0 | 0 | 0 | 1 | 0 | 16 | -957789147
| Online PSC |  | https://podminky.urs.cz/item/CS_URS_2024_01/734261238 | [14 empty] | Online PSC | 2
56 | K | 734291123 | Ostatní armatury kohouty plnicí a vypouštěcí PN 10 do 90°C G 1/2 | kus | 5 |  | 0 | CS ÚRS 2024 01 |  | základní |  | 0 | 0.00021957 | 0.0010979 | 0 | 0 | 16 | K | 2 |  |  |  | ROZPOCET | 0 | 0 | 0 | 0 | 0 | 1 | 0 | 16 | 895634440
| Online PSC |  | https://podminky.urs.cz/item/CS_URS_2024_01/734291123 | [14 empty] | Online PSC | 2
57 | K | 734291257 | Ostatní armatury filtry závitové pro topné a chladicí systémy PN 16 do 160°C přímé s vnitřními závity G 1 1/2 | kus | 1 |  | 0 | CS ÚRS 2024 01 |  | základní |  | 0 | 0.0011396 | 0.0011396 | 0 | 0 | 16 | K | 2 |  |  |  | ROZPOCET | 0 | 0 | 0 | 0 | 0 | 1 | 0 | 16 | 1300849313
| Online PSC |  | https://podminky.urs.cz/item/CS_URS_2024_01/734291257 | [14 empty] | Online PSC | 2
58 | K | 734291258 | Ostatní armatury filtry závitové pro topné a chladicí systémy PN 16 do 160°C přímé s vnitřními závity G 2 | kus | 1 |  | 0 | CS ÚRS 2024 01 |  | základní |  | 0 | 0.0017296 | 0.0017296 | 0 | 0 | 16 | K | 2 |  |  |  | ROZPOCET | 0 | 0 | 0 | 0 | 0 | 1 | 0 | 16 | -1861290843
| Online PSC |  | https://podminky.urs.cz/item/CS_URS_2024_01/734291258 | [14 empty] | Online PSC | 2
59 | K | 734292776 | Ostatní armatury kulové kohouty PN 42 do 185°C plnoprůtokové vnitřní závit G 1 1/2 | kus | 6 |  | 0 | CS ÚRS 2024 01 |  | základní |  | 0 | 0.0011896 | 0.0071374 | 0 | 0 | 16 | K | 2 |  |  |  | ROZPOCET | 0 | 0 | 0 | 0 | 0 | 1 | 0 | 16 | -1807525912
| Online PSC |  | https://podminky.urs.cz/item/CS_URS_2024_01/734292776 | [14 empty] | Online PSC | 2
60 | K | 734292777 | Ostatní armatury kulové kohouty PN 42 do 185°C plnoprůtokové vnitřní závit G 2 | kus | 10 |  | 0 | CS ÚRS 2024 01 |  | základní |  | 0 | 0.0018596 | 0.018596 | 0 | 0 | 16 | K | 2 |  |  |  | ROZPOCET | 0 | 0 | 0 | 0 | 0 | 1 | 0 | 16 | -1329336162
| Online PSC |  | https://podminky.urs.cz/item/CS_URS_2024_01/734292777 | [14 empty] | Online PSC | 2
61 | K | 734295023 | Směšovací armatury otopných a chladících systémů ventily závitové PN 10 T= 120°C třícestné se servomotorem G 5/4 | kus | 1 |  | 0 | CS ÚRS 2024 01 |  | základní |  | 0 | 0.0017202 | 0.0017202 | 0 | 0 | 16 | K | 2 |  |  |  | ROZPOCET | 0 | 0 | 0 | 0 | 0 | 1 | 0 | 16 | -1501028340
| Online PSC |  | https://podminky.urs.cz/item/CS_URS_2024_01/734295023 | [14 empty] | Online PSC | 2
62 | K | 734411101 | Teploměry technické s pevným stonkem a jímkou zadní připojení (axiální) průměr 63 mm délka stonku 50 mm | kus | 6 |  | 0 | CS ÚRS 2024 01 |  | základní |  | 0 | 0.00052757 | 0.0031654 | 0 | 0 | 16 | K | 2 |  |  |  | ROZPOCET | 0 | 0 | 0 | 0 | 0 | 1 | 0 | 16 | -801440439
| Online PSC |  | https://podminky.urs.cz/item/CS_URS_2024_01/734411101 | [14 empty] | Online PSC | 2
68 | K | 734412114 | Měřič tepla kompaktní Qn 6,5 | kus | 1 |  | 0 |  |  | základní |  | 0 | 0.002 | 0.002 | 0 | 0 | 16 | K | 2 |  |  |  | ROZPOCET | 0 | 0 | 0 | 0 | 0 | 1 | 0 | 16 | -278002659
63 | K | 734421101 | Tlakoměry s pevným stonkem a zpětnou klapkou spodní připojení (radiální) tlaku 0–16 bar průměru 50 mm | kus | 1 |  | 0 | CS ÚRS 2024 01 |  | základní |  | 0 | 0.0014676 | 0.0014676 | 0 | 0 | 16 | K | 2 |  |  |  | ROZPOCET | 0 | 0 | 0 | 0 | 0 | 1 | 0 | 16 | -1408795228
| Online PSC |  | https://podminky.urs.cz/item/CS_URS_2024_01/734421101 | [14 empty] | Online PSC | 2
64 | K | 734424101 | Tlakoměry kondenzační smyčky k přivaření, PN 250 do 300°C zahnuté | kus | 1 |  | 0 | CS ÚRS 2024 01 |  | základní |  | 0 | 0.000748 | 0.000748 | 0 | 0 | 16 | K | 2 |  |  |  | ROZPOCET | 0 | 0 | 0 | 0 | 0 | 1 | 0 | 16 | 1467820713
| Online PSC |  | https://podminky.urs.cz/item/CS_URS_2024_01/734424101 | [14 empty] | Online PSC | 2
65 | K | 998734102 | Přesun hmot pro armatury stanovený z hmotnosti přesunovaného materiálu vodorovná dopravní vzdálenost do 50 m v objektech výšky přes 6 do 12 m | t | 0.054 |  | 0 | CS ÚRS 2024 01 |  | základní |  | 0 | 0 | 0 | 0 | 0 | 16 | K | 2 |  |  |  | ROZPOCET | 0 | 0 | 0 | 0 | 0 | 1 | 0 | 16 | -1187008870
| Online PSC |  | https://podminky.urs.cz/item/CS_URS_2024_01/998734102 | [14 empty] | Online PSC | 2
| D | HZS | Hodinové zúčtovací sazby |  |  |  | 0 |  |  |  |  | 0 |  | 0 |  | 0 | 4 | D | 0 |  |  |  | ROZPOCET | [6 empty] | 0
66 | K | HZS2212 | Hodinové zúčtovací sazby profesí PSV provádění stavebních instalací instalatér odborný | hod | 30 |  | 0 | CS ÚRS 2024 01 |  | základní |  | 0 | 0 | 0 | 0 | 0 | 512 | K | 1 |  |  |  | ROZPOCET | 0 | 0 | 0 | 0 | 0 | 1 | 0 | 512 | 1382611299
| Online PSC |  | https://podminky.urs.cz/item/CS_URS_2024_01/HZS2212 | [14 empty] | Online PSC | 1
67 | K | HZS4131 | Hodinové zúčtovací sazby ostatních profesí obsluha stavebních strojů a zařízení jeřábník | hod | 30 |  | 0 | CS ÚRS 2024 01 |  | základní |  | 0 | 0 | 0 | 0 | 0 | 512 | K | 1 |  |  |  | ROZPOCET | 0 | 0 | 0 | 0 | 0 | 1 | 0 | 512 | -441798105
| Online PSC |  | https://podminky.urs.cz/item/CS_URS_2024_01/HZS4131 | [14 empty] | Online PSC | 1

## PL - Rozvod plynu
{7f403033-6051-4539-ae8b-11989caa222a}
2
| KRYCÍ LIST SOUPISU PRACÍ | [7 empty] | v --- níže se nacházejí doplnkové a pomocné údaje k sestavám --- v | [8 empty] | False
Stavba:
Snížení energ. náročnosti - ZA a Gymnázia Hořice - DM Šalounova
Objekt:
PL - Rozvod plynu
| KSO: |  |  |  |  | CC-CZ:
| Místo: |  | Hořice, ul. Šalounova |  |  | Datum: | 31. 1. 2024
| Zadavatel: |  |  |  |  | IČ:
|  | Zemědělská akademie a Gymnázia Hořice |  |  |  | DIČ:
| Účastník: |  |  |  |  | IČ: | Vyplň údaj
|  | Vyplň údaj |  |  |  | DIČ: | Vyplň údaj
| Projektant: |  |  |  |  | IČ:
DIČ:
| Zpracovatel: |  |  |  |  | IČ:
DIČ:
Poznámka:
| Cena bez DPH | [5 empty] | 0
|  |  | Základ daně |  |  | Sazba daně | Výše daně
| DPH | základní | 0 |  |  | 21% | 0
|  | snížená | 0 |  |  | 12% | 0
|  | zákl. přenesená | 0 |  |  | 21% | 0
|  | sníž. přenesená | 0 |  |  | 12% | 0
|  | nulová | 0 |  |  | 0% | 0
| Cena s DPH |  |  | v | CZK |  | 0
REKAPITULACE ČLENĚNÍ SOUPISU PRACÍ
Stavba:
Snížení energ. náročnosti - ZA a Gymnázia Hořice - DM Šalounova
Objekt:
PL - Rozvod plynu
Místo: |  |  | Hořice, ul. Šalounova |  |  | Datum: | 31. 1. 2024
Zadavatel: |  |  | Zemědělská akademie a Gymnázia Hořice |  |  | Projektant:
Účastník: |  |  | Vyplň údaj |  |  | Zpracovatel:
Kód dílu - Popis | [6 empty] | Cena celkem [CZK]
Náklady stavby celkem | [6 empty] | 0 | [11 empty] | -1
| PSV - Práce a dodávky PSV | [5 empty] | 0
| 723 - Zdravotechnika - vnitřní plynovod | [5 empty] | 0
| 734 - Ústřední vytápění - armatury | [5 empty] | 0
| HZS - Hodinové zúčtovací sazby | [5 empty] | 0
SOUPIS PRACÍ
Stavba:
Snížení energ. náročnosti - ZA a Gymnázia Hořice - DM Šalounova
Objekt:
PL - Rozvod plynu
Místo: |  |  | Hořice, ul. Šalounova |  |  | Datum: | 31. 1. 2024
Zadavatel: |  |  | Zemědělská akademie a Gymnázia Hořice |  |  | Projektant:
Účastník: |  |  | Vyplň údaj |  |  | Zpracovatel:
PČ | Typ | Kód | Popis | MJ | Množství | J.cena [CZK] | Cena celkem [CZK] | Cenová soustava |  | DPH | J. Nh [h] | Nh celkem [h] | J. hmotnost [t] | Hmotnost celkem [t] | J. suť [t] | Suť Celkem [t]
Náklady soupisu celkem | [6 empty] | 0 |  |  |  |  | 0 |  | 0.10343 |  | 0 |  | D | -1 | [7 empty] | 0
| D | PSV | Práce a dodávky PSV |  |  |  | 0 |  |  |  |  | 0 |  | 0.10343 |  | 0 | 2 | D | 0 | ROZPOCET | [6 empty] | 0
| D | 723 | Zdravotechnika - vnitřní plynovod |  |  |  | 0 |  |  |  |  | 0 |  | 0.1017 |  | 0 | 2 | D | 1 | ROZPOCET | [6 empty] | 0
1 | K | 723150366 | Potrubí z ocelových trubek hladkých černých spojovaných chráničky Ø 44,5/3,2 | m | 5 |  | 0 | CS ÚRS 2024 01 |  | základní |  | 0 | 0.0037758 | 0.018879 | 0 | 0 | 16 | K | 2 | ROZPOCET | 0 | 0 | 0 | 0 | 0 | 1 | 0 | 16 | 506017291
| Online PSC |  | https://podminky.urs.cz/item/CS_URS_2024_01/723150366 | [14 empty] | Online PSC | 2
2 | K | 723160204 | Přípojky k plynoměrům spojované na závit bez ochozu G 1" | soubor | 2 |  | 0 | CS ÚRS 2024 01 |  | základní |  | 0 | 0.00338 | 0.00676 | 0 | 0 | 16 | K | 2 | ROZPOCET | 0 | 0 | 0 | 0 | 0 | 1 | 0 | 16 | -799555097
| Online PSC |  | https://podminky.urs.cz/item/CS_URS_2024_01/723160204 | [14 empty] | Online PSC | 2
3 | K | 723160334 | Přípojky k plynoměrům rozpěrky přípojek G 1" | soubor | 2 |  | 0 | CS ÚRS 2024 01 |  | základní |  | 0 | 0.00022 | 0.00044 | 0 | 0 | 16 | K | 2 | ROZPOCET | 0 | 0 | 0 | 0 | 0 | 1 | 0 | 16 | -1260473780
| Online PSC |  | https://podminky.urs.cz/item/CS_URS_2024_01/723160334 | [14 empty] | Online PSC | 2
4 | K | 723181024 | Potrubí z měděných trubek tvrdých, spojovaných lisováním Ø 28/1,5 | m | 0.5 |  | 0 | CS ÚRS 2024 01 |  | základní |  | 0 | 0.0012511 | 0.00062557 | 0 | 0 | 16 | K | 2 | ROZPOCET | 0 | 0 | 0 | 0 | 0 | 1 | 0 | 16 | 348642892
| Online PSC |  | https://podminky.urs.cz/item/CS_URS_2024_01/723181024 | [14 empty] | Online PSC | 2
5 | K | 723181026 | Potrubí z měděných trubek tvrdých, spojovaných lisováním Ø 42/1,5 | m | 20 |  | 0 | CS ÚRS 2024 01 |  | základní |  | 0 | 0.0019663 | 0.039326 | 0 | 0 | 16 | K | 2 | ROZPOCET | 0 | 0 | 0 | 0 | 0 | 1 | 0 | 16 | -1610486070
| Online PSC |  | https://podminky.urs.cz/item/CS_URS_2024_01/723181026 | [14 empty] | Online PSC | 2
6 | K | 723190203 | Přípojky plynovodní ke strojům a zařízením z trubek ocelových závitových černých spojovaných na závit, bezešvých, běžných DN 20 | soubor | 1 |  | 0 | CS ÚRS 2024 01 |  | základní |  | 0 | 0.0042784 | 0.0042784 | 0 | 0 | 16 | K | 2 | ROZPOCET | 0 | 0 | 0 | 0 | 0 | 1 | 0 | 16 | -859297390
| Online PSC |  | https://podminky.urs.cz/item/CS_URS_2024_01/723190203 | [14 empty] | Online PSC | 2
7 | K | 723190204 | Přípojky plynovodní ke strojům a zařízením z trubek ocelových závitových černých spojovaných na závit, bezešvých, běžných DN 25 | soubor | 1 |  | 0 | CS ÚRS 2024 01 |  | základní |  | 0 | 0.0067871 | 0.0067871 | 0 | 0 | 16 | K | 2 | ROZPOCET | 0 | 0 | 0 | 0 | 0 | 1 | 0 | 16 | 765171428
| Online PSC |  | https://podminky.urs.cz/item/CS_URS_2024_01/723190204 | [14 empty] | Online PSC | 2
8 | K | 723190206 | Přípojky plynovodní ke strojům a zařízením z trubek ocelových závitových černých spojovaných na závit, bezešvých, běžných DN 40 | soubor | 1 |  | 0 | CS ÚRS 2024 01 |  | základní |  | 0 | 0.010788 | 0.010788 | 0 | 0 | 16 | K | 2 | ROZPOCET | 0 | 0 | 0 | 0 | 0 | 1 | 0 | 16 | -1500332673
| Online PSC |  | https://podminky.urs.cz/item/CS_URS_2024_01/723190206 | [14 empty] | Online PSC | 2
9 | K | 723190901 | Opravy plynovodního potrubí uzavření nebo otevření potrubí | kus | 1 |  | 0 | CS ÚRS 2024 01 |  | základní |  | 0 | 0 | 0 | 0 | 0 | 16 | K | 2 | ROZPOCET | 0 | 0 | 0 | 0 | 0 | 1 | 0 | 16 | 93423913
| Online PSC |  | https://podminky.urs.cz/item/CS_URS_2024_01/723190901 | [14 empty] | Online PSC | 2
10 | K | 723190907 | Opravy plynovodního potrubí odvzdušnění a napuštění potrubí | m | 25 |  | 0 | CS ÚRS 2024 01 |  | základní |  | 0 | 0 | 0 | 0 | 0 | 16 | K | 2 | ROZPOCET | 0 | 0 | 0 | 0 | 0 | 1 | 0 | 16 | 837368305
| Online PSC |  | https://podminky.urs.cz/item/CS_URS_2024_01/723190907 | [14 empty] | Online PSC | 2
11 | K | 723190916 | Opravy plynovodního potrubí navaření odbočky na potrubí DN 40 | kus | 2 |  | 0 | CS ÚRS 2024 01 |  | základní |  | 0 | 0.00025 | 0.0005 | 0 | 0 | 16 | K | 2 | ROZPOCET | 0 | 0 | 0 | 0 | 0 | 1 | 0 | 16 | -1272485242
| Online PSC |  | https://podminky.urs.cz/item/CS_URS_2024_01/723190916 | [14 empty] | Online PSC | 2
12 | K | 723230104 | Armatury se dvěma závity s protipožární armaturou PN 5 kulové uzávěry přímé závity vnitřní G 1" FF | kus | 4 |  | 0 | CS ÚRS 2024 01 |  | základní |  | 0 | 0.00093 | 0.00372 | 0 | 0 | 16 | K | 2 | ROZPOCET | 0 | 0 | 0 | 0 | 0 | 1 | 0 | 16 | 1454142227
| Online PSC |  | https://podminky.urs.cz/item/CS_URS_2024_01/723230104 | [14 empty] | Online PSC | 2
13 | M | GAS.132100JC | plynoměr membránový nízkotlaký BK se šroubením G6, PN 0,05MPa, rozteč 250 | kus | 2 |  | 0 |  |  | základní |  | 0 | 0.0035 | 0.007 | 0 | 0 | 32 | M | 2 | ROZPOCET | 0 | 0 | 0 | 0 | 0 | 1 | 0 | 16 | 782578669
14 | K | 723231166 | Armatury se dvěma závity kohouty kulové PN 42 do 185°C plnoprůtokové vnitřní závit těžká řada G 1 1/2" | kus | 2 |  | 0 | CS ÚRS 2024 01 |  | základní |  | 0 | 0.0013 | 0.0026 | 0 | 0 | 16 | K | 2 | ROZPOCET | 0 | 0 | 0 | 0 | 0 | 1 | 0 | 16 | 879577129
| Online PSC |  | https://podminky.urs.cz/item/CS_URS_2024_01/723231166 | [14 empty] | Online PSC | 2
15 | K | 998723102 | Přesun hmot pro vnitřní plynovod stanovený z hmotnosti přesunovaného materiálu vodorovná dopravní vzdálenost do 50 m v objektech výšky přes 6 do 12 m | t | 0.102 |  | 0 | CS ÚRS 2024 01 |  | základní |  | 0 | 0 | 0 | 0 | 0 | 16 | K | 2 | ROZPOCET | 0 | 0 | 0 | 0 | 0 | 1 | 0 | 16 | 861589214
| Online PSC |  | https://podminky.urs.cz/item/CS_URS_2024_01/998723102 | [14 empty] | Online PSC | 2
| D | 734 | Ústřední vytápění - armatury |  |  |  | 0 |  |  |  |  | 0 |  | 0.0017251 |  | 0 | 2 | D | 1 | ROZPOCET | [6 empty] | 0
16 | K | 734261235 | Šroubení topenářské PN 16 do 120°C přímé G 1 | kus | 1 |  | 0 | CS ÚRS 2024 01 |  | základní |  | 0 | 0.00044469 | 0.00044469 | 0 | 0 | 16 | K | 2 | ROZPOCET | 0 | 0 | 0 | 0 | 0 | 1 | 0 | 16 | -1752175967
| Online PSC |  | https://podminky.urs.cz/item/CS_URS_2024_01/734261235 | [14 empty] | Online PSC | 2
17 | K | 734261237 | Šroubení topenářské PN 16 do 120°C přímé G 6/4 | kus | 1 |  | 0 | CS ÚRS 2024 01 |  | základní |  | 0 | 0.0012804 | 0.0012804 | 0 | 0 | 16 | K | 2 | ROZPOCET | 0 | 0 | 0 | 0 | 0 | 1 | 0 | 16 | 210536725
| Online PSC |  | https://podminky.urs.cz/item/CS_URS_2024_01/734261237 | [14 empty] | Online PSC | 2
18 | K | 998734102 | Přesun hmot pro armatury stanovený z hmotnosti přesunovaného materiálu vodorovná dopravní vzdálenost do 50 m v objektech výšky přes 6 do 12 m | t | 0.002 |  | 0 | CS ÚRS 2024 01 |  | základní |  | 0 | 0 | 0 | 0 | 0 | 16 | K | 2 | ROZPOCET | 0 | 0 | 0 | 0 | 0 | 1 | 0 | 16 | 1756960782
| Online PSC |  | https://podminky.urs.cz/item/CS_URS_2024_01/998734102 | [14 empty] | Online PSC | 2
| D | HZS | Hodinové zúčtovací sazby |  |  |  | 0 |  |  |  |  | 0 |  | 0 |  | 0 | 4 | D | 0 | ROZPOCET | [6 empty] | 0
19 | K | HZS2212 | Hodinové zúčtovací sazby profesí PSV provádění stavebních instalací instalatér odborný | hod | 10 |  | 0 | CS ÚRS 2024 01 |  | základní |  | 0 | 0 | 0 | 0 | 0 | 512 | K | 1 | ROZPOCET | 0 | 0 | 0 | 0 | 0 | 1 | 0 | 512 | 2019774953
| Online PSC |  | https://podminky.urs.cz/item/CS_URS_2024_01/HZS2212 | [14 empty] | Online PSC | 1
20 | K | HZS4212 | Hodinové zúčtovací sazby ostatních profesí revizní a kontrolní činnost revizní technik specialista | hod | 10 |  | 0 | CS ÚRS 2024 01 |  | základní |  | 0 | 0 | 0 | 0 | 0 | 512 | K | 1 | ROZPOCET | 0 | 0 | 0 | 0 | 0 | 1 | 0 | 512 | 1844260980
| Online PSC |  | https://podminky.urs.cz/item/CS_URS_2024_01/HZS4212 | [14 empty] | Online PSC | 1

## VZT - Vzduchotechnika
{0ff5b686-d8ba-4baa-8358-5d950adff624}
2
| KRYCÍ LIST SOUPISU PRACÍ | [7 empty] | v --- níže se nacházejí doplnkové a pomocné údaje k sestavám --- v | [8 empty] | False
Stavba:
Snížení energ. náročnosti - ZA a Gymnázia Hořice - DM Šalounova
Objekt:
VZT - Vzduchotechnika
| KSO: |  |  |  |  | CC-CZ:
| Místo: |  | Hořice, ul. Šalounova |  |  | Datum: | 31. 1. 2024
| Zadavatel: |  |  |  |  | IČ:
|  | Zemědělská akademie a Gymnázia Hořice |  |  |  | DIČ:
| Účastník: |  |  |  |  | IČ: | Vyplň údaj
|  | Vyplň údaj |  |  |  | DIČ: | Vyplň údaj
| Projektant: |  |  |  |  | IČ:
DIČ:
| Zpracovatel: |  |  |  |  | IČ:
DIČ:
Poznámka:
| Cena bez DPH | [5 empty] | 0
|  |  | Základ daně |  |  | Sazba daně | Výše daně
| DPH | základní | 0 |  |  | 21% | 0
|  | snížená | 0 |  |  | 12% | 0
|  | zákl. přenesená | 0 |  |  | 21% | 0
|  | sníž. přenesená | 0 |  |  | 12% | 0
|  | nulová | 0 |  |  | 0% | 0
| Cena s DPH |  |  | v | CZK |  | 0
REKAPITULACE ČLENĚNÍ SOUPISU PRACÍ
Stavba:
Snížení energ. náročnosti - ZA a Gymnázia Hořice - DM Šalounova
Objekt:
VZT - Vzduchotechnika
Místo: |  |  | Hořice, ul. Šalounova |  |  | Datum: | 31. 1. 2024
Zadavatel: |  |  | Zemědělská akademie a Gymnázia Hořice |  |  | Projektant:
Účastník: |  |  | Vyplň údaj |  |  | Zpracovatel:
Kód dílu - Popis | [6 empty] | Cena celkem [CZK]
Náklady stavby celkem | [6 empty] | 0 | [11 empty] | -1
| PSV - Práce a dodávky PSV | [5 empty] | 0
| 751 - Vzduchotechnika | [5 empty] | 0
| HZS - Hodinové zúčtovací sazby | [5 empty] | 0
SOUPIS PRACÍ
Stavba:
Snížení energ. náročnosti - ZA a Gymnázia Hořice - DM Šalounova
Objekt:
VZT - Vzduchotechnika
Místo: |  |  | Hořice, ul. Šalounova |  |  | Datum: | 31. 1. 2024
Zadavatel: |  |  | Zemědělská akademie a Gymnázia Hořice |  |  | Projektant:
Účastník: |  |  | Vyplň údaj |  |  | Zpracovatel:
PČ | Typ | Kód | Popis | MJ | Množství | J.cena [CZK] | Cena celkem [CZK] | Cenová soustava |  | DPH | J. Nh [h] | Nh celkem [h] | J. hmotnost [t] | Hmotnost celkem [t] | J. suť [t] | Suť Celkem [t]
Náklady soupisu celkem | [6 empty] | 0 |  |  |  |  | 0 |  | 3.0821 |  | 0 |  | D | -1 | [7 empty] | 0
| D | PSV | Práce a dodávky PSV |  |  |  | 0 |  |  |  |  | 0 |  | 3.0821 |  | 0 | 2 | D | 0 | ROZPOCET | [6 empty] | 0
| D | 751 | Vzduchotechnika |  |  |  | 0 |  |  |  |  | 0 |  | 3.0821 |  | 0 | 2 | D | 1 | ROZPOCET | [6 empty] | 0
1 | K | 751311092 | Montáž vyústi čtyřhranné do čtyřhranného potrubí, průřezu přes 0,040 do 0,080 m2 | kus | 30 |  | 0 | CS ÚRS 2024 01 |  | základní |  | 0 | 0 | 0 | 0 | 0 | 16 | K | 2 | ROZPOCET | 0 | 0 | 0 | 0 | 0 | 1 | 0 | 16 | -1846879674
| Online PSC |  | https://podminky.urs.cz/item/CS_URS_2024_01/751311092 | [14 empty] | Online PSC | 2
2 | M | 42972669a | výustka komfortní jednořadá Al 425x125mm | kus | 7 |  | 0 |  |  | základní |  | 0 | 0.0006 | 0.0042 | 0 | 0 | 32 | M | 2 | ROZPOCET | 0 | 0 | 0 | 0 | 0 | 1 | 0 | 16 | 1984014725
3 | M | 42972674 | výustka komfortní jednořadá Al 525x125mm | kus | 6 |  | 0 |  |  | základní |  | 0 | 0.0007 | 0.0042 | 0 | 0 | 32 | M | 2 | ROZPOCET | 0 | 0 | 0 | 0 | 0 | 1 | 0 | 16 | 393034772
4 | M | 42972679 | výustka komfortní jednořadá Al 625x75mm | kus | 17 |  | 0 |  |  | základní |  | 0 | 0.0007 | 0.0119 | 0 | 0 | 32 | M | 2 | ROZPOCET | 0 | 0 | 0 | 0 | 0 | 1 | 0 | 16 | 1325419367
5 | K | 751322012 | Montáž talířových ventilů, anemostatů, dýz talířového ventilu, průměru přes 100 do 200 mm | kus | 1 |  | 0 | CS ÚRS 2024 01 |  | základní |  | 0 | 0 | 0 | 0 | 0 | 16 | K | 2 | ROZPOCET | 0 | 0 | 0 | 0 | 0 | 1 | 0 | 16 | -1805623760
| Online PSC |  | https://podminky.urs.cz/item/CS_URS_2024_01/751322012 | [14 empty] | Online PSC | 2
6 | M | 42972203 | ventil talířový pro přívod a odvod vzduchu plastový D 150mm | kus | 1 |  | 0 | CS ÚRS 2024 01 |  | základní |  | 0 | 0.0003 | 0.0003 | 0 | 0 | 32 | M | 2 | ROZPOCET | 0 | 0 | 0 | 0 | 0 | 1 | 0 | 16 | -1619320277
7 | K | 751344114 | Montáž tlumičů hluku pro kruhové potrubí, průměru přes 300 do 400 mm | kus | 4 |  | 0 | CS ÚRS 2024 01 |  | základní |  | 0 | 0 | 0 | 0 | 0 | 16 | K | 2 | ROZPOCET | 0 | 0 | 0 | 0 | 0 | 1 | 0 | 16 | 1374592160
| Online PSC |  | https://podminky.urs.cz/item/CS_URS_2024_01/751344114 | [14 empty] | Online PSC | 2
8 | M | 42976010 | tlumič hluku kruhový Pz, D 315mm, l=1000mm | kus | 4 |  | 0 | CS ÚRS 2024 01 |  | základní |  | 0 | 0.005 | 0.02 | 0 | 0 | 32 | M | 2 | ROZPOCET | 0 | 0 | 0 | 0 | 0 | 1 | 0 | 16 | -569067001
9 | K | 751344121 | Montáž tlumičů hluku pro čtyřhranné potrubí, průřezu do 0,150 m2 | kus | 1 |  | 0 | CS ÚRS 2024 01 |  | základní |  | 0 | 0 | 0 | 0 | 0 | 16 | K | 2 | ROZPOCET | 0 | 0 | 0 | 0 | 0 | 1 | 0 | 16 | -2127367050
| Online PSC |  | https://podminky.urs.cz/item/CS_URS_2024_01/751344121 | [14 empty] | Online PSC | 2
10 | M | 42976030a | tlumič hluku čtyřhranný Pz 500x200x1000mm | kus | 1 |  | 0 |  |  | základní |  | 0 | 0.023 | 0.023 | 0 | 0 | 32 | M | 2 | ROZPOCET | 0 | 0 | 0 | 0 | 0 | 1 | 0 | 16 | 3513361
11 | K | 751398042 | Montáž ostatních zařízení protidešťové žaluzie nebo žaluziové klapky na kruhové potrubí, průměru přes 300 do 400 mm | kus | 4 |  | 0 | CS ÚRS 2024 01 |  | základní |  | 0 | 0 | 0 | 0 | 0 | 16 | K | 2 | ROZPOCET | 0 | 0 | 0 | 0 | 0 | 1 | 0 | 16 | -893138186
| Online PSC |  | https://podminky.urs.cz/item/CS_URS_2024_01/751398042 | [14 empty] | Online PSC | 2
12 | M | 42972904 | žaluzie protidešťová plastová s pevnými lamelami, pro potrubí D 315mm | kus | 4 |  | 0 | CS ÚRS 2024 01 |  | základní |  | 0 | 0.0016 | 0.0064 | 0 | 0 | 32 | M | 2 | ROZPOCET | 0 | 0 | 0 | 0 | 0 | 1 | 0 | 16 | -2022817004
13 | K | 751510012 | Vzduchotechnické potrubí z pozinkovaného plechu čtyřhranné s přírubou, průřezu přes 0,03 do 0,07 m2 | m | 50 |  | 0 | CS ÚRS 2024 01 |  | základní |  | 0 | 0.0083956 | 0.41978 | 0 | 0 | 16 | K | 2 | ROZPOCET | 0 | 0 | 0 | 0 | 0 | 1 | 0 | 16 | 1764796249
| Online PSC |  | https://podminky.urs.cz/item/CS_URS_2024_01/751510012 | [14 empty] | Online PSC | 2
14 | K | 751510044 | Vzduchotechnické potrubí z pozinkovaného plechu kruhové, trouba spirálně vinutá bez příruby, průměru přes 300 do 400 mm | m | 100 |  | 0 | CS ÚRS 2024 01 |  | základní |  | 0 | 0.008174 | 0.8174 | 0 | 0 | 16 | K | 2 | ROZPOCET | 0 | 0 | 0 | 0 | 0 | 1 | 0 | 16 | 1669840273
| Online PSC |  | https://podminky.urs.cz/item/CS_URS_2024_01/751510044 | [14 empty] | Online PSC | 2
15 | K | 751571033 | Závěs čtyřhranného potrubí na montovanou konstrukci z nosníku, kotvenou do betonu, průřezu potrubí přes 0,03 do 0,07 m2 | m | 50 |  | 0 | CS ÚRS 2024 01 |  | základní |  | 0 | 0.0013362 | 0.06681 | 0 | 0 | 16 | K | 2 | ROZPOCET | 0 | 0 | 0 | 0 | 0 | 1 | 0 | 16 | -2019716290
| Online PSC |  | https://podminky.urs.cz/item/CS_URS_2024_01/751571033 | [14 empty] | Online PSC | 2
16 | K | 751572034 | Závěs kruhového potrubí na montovanou konstrukci z nosníku, kotvenou do betonu průměru potrubí přes 300 do 400 mm | m | 100 |  | 0 | CS ÚRS 2024 01 |  | základní |  | 0 | 0.0009526 | 0.09526 | 0 | 0 | 16 | K | 2 | ROZPOCET | 0 | 0 | 0 | 0 | 0 | 1 | 0 | 16 | -1917986338
| Online PSC |  | https://podminky.urs.cz/item/CS_URS_2024_01/751572034 | [14 empty] | Online PSC | 2
17 | K | 751581354a | Prostup stěnou kruhového potrubí D přes 300 do 400 mm | kus | 8 |  | 0 |  |  | základní |  | 0 | 0.00244 | 0.01952 | 0 | 0 | 16 | K | 2 | ROZPOCET | 0 | 0 | 0 | 0 | 0 | 1 | 0 | 16 | -650972359
18 | K | 751581358a | Prostup stropem kruhového potrubí D přes 300 do 400 mm | kus | 2 |  | 0 |  |  | základní |  | 0 | 0.00284 | 0.00568 | 0 | 0 | 16 | K | 2 | ROZPOCET | 0 | 0 | 0 | 0 | 0 | 1 | 0 | 16 | 890595707
19 | K | 751611115 | Montáž vzduchotechnické jednotky s rekuperací tepla centrální stojaté s výměnou vzduchu přes 500 do 1000 m3/h | kus | 1 |  | 0 | CS ÚRS 2024 01 |  | základní |  | 0 | 0 | 0 | 0 | 0 | 16 | K | 2 | ROZPOCET | 0 | 0 | 0 | 0 | 0 | 1 | 0 | 16 | -896935168
| Online PSC |  | https://podminky.urs.cz/item/CS_URS_2024_01/751611115 | [14 empty] | Online PSC | 2
20 | M | 42944016 | jednotka VZT stojatá s rekuperací tepla a ovládací jednotkou do 800m3/hod-2.01: Jednotka splňuje ErP (Ecodesign) - nařízení EU 1253/2014, platné od 1.1.2016 i 1.1.2018. A351001 Podstropní VTZ jednotka (pozink, pro opláštění) 1 ks A351013 Dohřívač vzduchu EDO.INT 1,1 kW (770IH, pro dodatečnou montáž) 1 ks Příslušenství (měření a regulace, regulační prvky) A351010 Montážní sada - kompletní (770IH,1000IH) 1 ks A351025 Opláštění jednotky - bílý lakovaný plech - základní sada (770IH) 1 ks A351023 Opláštění jednotky - bílý lakovaný plech - levý bok - plný (770IH,1000IH) 1 ks A351021 Opláštění jednotky - bílý lakovaný plech - pravý bok - plný (770IH,1000IH) 1 ks A145551 aDot (W) - ovladač designový s displejem - potisk základní - bílý (pro regulaci aMotion L, 1 ks | kus | 1 |  | 0 |  |  | základní |  | 0 | 0.242 | 0.242 | 0 | 0 | 32 | M | 2 | ROZPOCET | 0 | 0 | 0 | 0 | 0 | 1 | 0 | 16 | 1219951337
21 | K | 751611122 | Montáž vzduchotechnické jednotky s rekuperací tepla centrální podstropní s výměnou vzduchu přes 1000 do 4500 m3/h | kus | 1 |  | 0 | CS ÚRS 2024 01 |  | základní |  | 0 | 0 | 0 | 0 | 0 | 16 | K | 2 | ROZPOCET | 0 | 0 | 0 | 0 | 0 | 1 | 0 | 16 | -1759624173
| Online PSC |  | https://podminky.urs.cz/item/CS_URS_2024_01/751611122 | [14 empty] | Online PSC | 2
22 | M | 42944041 | jednotka VZT podstropní s rekuperací tepla s dohřevem a ovládací jednotkou do 2000m3/hod - 1.01: POdstropní VZT jednotka 1 ks A102318 Me.119.EC1 (1500M,ME) - EC 1 ks A103318 Mi.119.EC1 (1500M,ME) - EC 1 ks A104415 S7.C_protiproudý rekuperační výměník (1500M,MV,ME,MEV) 1 ks A105130 provedení 30 (podstropní) 1 ks A105000 konfigurace 0 1 ks A106025 Fe.K4_filtr přívod kazetový třída G4 (1500M,MV,MN,ME,MEV,MEN,1400B,BV,BN,2400B,BV,BN) 1 ks A106225 Fi.K4_filtr odtah kazetový třída G4 (1500M,MV,MN,ME,MEV,MEN,1400B,BV,BN,2400B,BV,BN) 1 ks A130515 B.x_by-pass (1500M,MV,ME,MEV) 2 ks A117015 E.2100_elektrický ohřívač (1500M,MV,MN,ME,MEV,MEN) 1 ks A131051 H.D315_kruh. hrdlo (pr. 315) 4 ks A131151 H.D315.P_příplatek pružná manžeta kruh. (pr. 315) 3 ks A139501 dodávka jednotky vcelku 1 ks Příslušenství (měření a regulace, regulační prvky) A140312 LM 24A (by-passová klapka) 1 ks A131401 vývod kondenzátu pr. 32/40 (plast) - podstropní 2 ks A139021 závěsy (2 ks) - 1500-6500M,1500-5500ME,1400-8100B 2 ks A145104 aM-CL 230V-EC / 230V-EC (500-1500M,ME), vč. ethernet připojení 1 ks A140001 manostat filtru e1 (PFe, 0-500 Pa) 1 ks A140002 manostat filtru i1 (PFi, 0-500 Pa) 1 ks A140104 SW hlavní vypínač (všechny velikosti jednotek, všechny regulace) 1 ks A145551 aDot (W) - ovladač designový s displejem - potisk základní - bílý (pro regulaci aMotion L, 1 ks A142319 CO2 24 - čidlo CO2, prostorové 1 ks | kus | 1 |  | 0 |  |  | základní |  | 0 | 0.28 | 0.28 | 0 | 0 | 32 | M | 2 | ROZPOCET | 0 | 0 | 0 | 0 | 0 | 1 | 0 | 16 | -267554519
23 | K | 751611141 | Montáž vzduchotechnické jednotky s rekuperací tepla centrální nástřešní s výměnou vzduchu do 5000 m3/h | kus | 1 |  | 0 | CS ÚRS 2024 01 |  | základní |  | 0 | 0 | 0 | 0 | 0 | 16 | K | 2 | ROZPOCET | 0 | 0 | 0 | 0 | 0 | 1 | 0 | 16 | 1564225071
| Online PSC |  | https://podminky.urs.cz/item/CS_URS_2024_01/751611141 | [14 empty] | Online PSC | 2
24 | M | 42944048 | jednotka VZT stojatá venkovní s rekuperací tepla a ovládací jednotkou do 1500m3/hod - 3.01: A101402 Střešní jendotka Silent-N 1 ks A102302 Me.120.EC1 (2400SN) - EC 1 ks A103302 Mi.120.EC1 (2400SN) - EC 1 ks A104402 S5.B_protiproudý rekuperační výměník (2400SN) 1 ks A105103 provedení 3 (nástřešní - ležaté) 1 ks A105019 konfigurace 19 1 ks A106167 Fe.K7_filtr přívod kazetový třída F7 (1600F,F2,1500FD,FD2,2400SN) 1 ks A106365 Fi.K5_filtr odtah kazetový třída M5 (1600F,F2,1500FD,FD2,2400SN) 1 ks A130502 B.x_by-pass (2400SN) 1 ks A131033 H.500/250_obdélníkové hrdlo - e1 1 ks A131023 H.350/350_obdélníkové hrdlo - e2 1 ks A131023 H.350/350_obdélníkové hrdlo - i1 1 ks Strana 1 dokladu Na58896 A131033 H.500/250_obdélníkové hrdlo - i2 1 ks A131319 základový rám vč. izolace (2400SN) 1 ks A139501 dodávka jednotky vcelku 1 ks A131314 potrubní nástavec (2400SN) - rozměr 350/350, délka 975 mm 2 ks A131458 externí tlumič e1 nebo i2 - příprava pro hlavici, levé provedení (2400SN) 1 ks A131451 vestavěné tlumiče e2 a i1 do základového rámu (2400SN) 1 ks A131459 externí tlumič e1 nebo i2 - příprava pro hlavici, pravé provedení (2400SN) 1 ks A131461 hlavice pro e1 nebo i2 vč. síťky (2400SN) 2 ks Příslušenství (měření a regulace, regulační prvky) A140312 LM 24A (by-passová klapka) 1 ks A117002 EDO - 3,30 - RD5/CPM (vestavěný předehřívač 2400SN) 1 ks A131340 vývod kondenzátu pr. 32/40 (nerez, vyhřívaný) včetně termostatu 1 ks A142948 RD5 230V-EC / 230V-EC (1400SN,2400SN), vč. ethernet připojení 1 ks A140001 manostat filtru e1 (PFe, 0-500 Pa) 1 ks A140002 manostat filtru i1 (PFi, 0-500 Pa) 1 ks A140104 SW hlavní vypínač (všechny velikosti jednotek, všechny regulace) 1 ks A170130 CP Touch (B) - dotykový barevný ovládací panel (pro regulaci RD5, barva bílá) 1 ks A142319 CO2 24 - čidlo CO2, prostorové 1 ks | kus | 1 |  | 0 |  |  | základní |  | 0 | 0.785 | 0.785 | 0 | 0 | 32 | M | 2 | ROZPOCET | 0 | 0 | 0 | 0 | 0 | 1 | 0 | 16 | -951956389
25 | K | 751613113 | Montáž ostatních zařízení dodatečné izolace potrubí kruhového izolačním návlekem | m | 20 |  | 0 | CS ÚRS 2024 01 |  | základní |  | 0 | 0 | 0 | 0 | 0 | 16 | K | 2 | ROZPOCET | 0 | 0 | 0 | 0 | 0 | 1 | 0 | 16 | 1273034276
| Online PSC |  | https://podminky.urs.cz/item/CS_URS_2024_01/751613113 | [14 empty] | Online PSC | 2
26 | M | 63152508 | návlek tepelně izolační tl 25mm s hliníkovým laminátem pro VZT potrubí, délka 10m D 315mm | kus | 20 |  | 0 | CS ÚRS 2024 01 |  | základní |  | 0 | 0.0137 | 0.274 | 0 | 0 | 32 | M | 2 | ROZPOCET | 0 | 0 | 0 | 0 | 0 | 1 | 0 | 16 | 1154719074
27 | K | 751613114 | Montáž ostatních zařízení dodatečné izolace potrubí čtyřhranného samolepící izolací | m2 | 10 |  | 0 | CS ÚRS 2024 01 |  | základní |  | 0 | 0 | 0 | 0 | 0 | 16 | K | 2 | ROZPOCET | 0 | 0 | 0 | 0 | 0 | 1 | 0 | 16 | 784147898
| Online PSC |  | https://podminky.urs.cz/item/CS_URS_2024_01/751613114 | [14 empty] | Online PSC | 2
28 | M | 27127205 | izolace plošná kaučuková s metalickým povrchem samolepící tl 12mm | m2 | 10 |  | 0 | CS ÚRS 2024 01 |  | základní |  | 0 | 0.0005 | 0.005 | 0 | 0 | 32 | M | 2 | ROZPOCET | 0 | 0 | 0 | 0 | 0 | 1 | 0 | 16 | -825802767
29 | K | 751613122 | Montáž ostatních zařízení podstavce pod rekuperační jednotku na rovný podklad, průřezu přes 2,5 m2 | kus | 1 |  | 0 | CS ÚRS 2024 01 |  | základní |  | 0 | 0 | 0 | 0 | 0 | 16 | K | 2 | ROZPOCET | 0 | 0 | 0 | 0 | 0 | 1 | 0 | 16 | -2049671766
| Online PSC |  | https://podminky.urs.cz/item/CS_URS_2024_01/751613122 | [14 empty] | Online PSC | 2
30 | M | 42900050 | podstavec pod rekuperační jednotku výšky 200mm | kus | 1 |  | 0 | CS ÚRS 2024 01 |  | základní |  | 0 | 0.001 | 0.001 | 0 | 0 | 32 | M | 2 | ROZPOCET | 0 | 0 | 0 | 0 | 0 | 1 | 0 | 16 | 1460813714
31 | K | 751614122 | Montáž monitorovacího, řídícího a ovládacího zařízení čidla cigaretového kouře | kus | 3 |  | 0 | CS ÚRS 2024 01 |  | základní |  | 0 | 0 | 0 | 0 | 0 | 16 | K | 2 | ROZPOCET | 0 | 0 | 0 | 0 | 0 | 1 | 0 | 16 | 222473670
| Online PSC |  | https://podminky.urs.cz/item/CS_URS_2024_01/751614122 | [14 empty] | Online PSC | 2
32 | M | 40461001 | čidlo cigaretového kouře | kus | 3 |  | 0 | CS ÚRS 2024 01 |  | základní |  | 0 | 0.0002 | 0.0006 | 0 | 0 | 32 | M | 2 | ROZPOCET | 0 | 0 | 0 | 0 | 0 | 1 | 0 | 16 | 713586258
33 | K | 751614130 | Montáž monitorovacího, řídícího a ovládacího zařízení regulace, ovladače, dotykového ovladače, mechanického ovladače VZT jednotky na omítku | kus | 3 |  | 0 | CS ÚRS 2024 01 |  | základní |  | 0 | 0 | 0 | 0 | 0 | 16 | K | 2 | ROZPOCET | 0 | 0 | 0 | 0 | 0 | 1 | 0 | 16 | -1936863775
| Online PSC |  | https://podminky.urs.cz/item/CS_URS_2024_01/751614130 | [14 empty] | Online PSC | 2
34 | K | 751691111 | Zaregulování systému vzduchotechnického zařízení za 1 koncový (distribuční) prvek | kus | 31 |  | 0 | CS ÚRS 2024 01 |  | základní |  | 0 | 0 | 0 | 0 | 0 | 16 | K | 2 | ROZPOCET | 0 | 0 | 0 | 0 | 0 | 1 | 0 | 16 | 1590901421
| Online PSC |  | https://podminky.urs.cz/item/CS_URS_2024_01/751691111 | [14 empty] | Online PSC | 2
35 | K | 998751101 | Přesun hmot pro vzduchotechniku stanovený z hmotnosti přesunovaného materiálu vodorovná dopravní vzdálenost do 100 m v objektech výšky do 12 m | t | 3.082 |  | 0 |  |  | základní |  | 0 | 0 | 0 | 0 | 0 | 16 | K | 2 | ROZPOCET | 0 | 0 | 0 | 0 | 0 | 1 | 0 | 16 | 1513423841
| D | HZS | Hodinové zúčtovací sazby |  |  |  | 0 |  |  |  |  | 0 |  | 0 |  | 0 | 4 | D | 0 | ROZPOCET | [6 empty] | 0
36 | K | HZS3212 | Hodinové zúčtovací sazby montáží technologických zařízení na stavebních objektech montér vzduchotechniky odborný | hod | 20 |  | 0 | CS ÚRS 2024 01 |  | základní |  | 0 | 0 | 0 | 0 | 0 | 512 | K | 1 | ROZPOCET | 0 | 0 | 0 | 0 | 0 | 1 | 0 | 512 | -418211250
| Online PSC |  | https://podminky.urs.cz/item/CS_URS_2024_01/HZS3212 | [14 empty] | Online PSC | 1
37 | K | HZS4131 | Hodinové zúčtovací sazby ostatních profesí obsluha stavebních strojů a zařízení jeřábník | hod | 30 |  | 0 | CS ÚRS 2024 01 |  | základní |  | 0 | 0 | 0 | 0 | 0 | 512 | K | 1 | ROZPOCET | 0 | 0 | 0 | 0 | 0 | 1 | 0 | 512 | -856052030
| Online PSC |  | https://podminky.urs.cz/item/CS_URS_2024_01/HZS4131 | [14 empty] | Online PSC | 1

## EL - Silnoproud
{286ec2c5-9db7-4736-b075-1634aa38ec41}
2
| KRYCÍ LIST SOUPISU PRACÍ | [7 empty] | v --- níže se nacházejí doplnkové a pomocné údaje k sestavám --- v | [8 empty] | False
Stavba:
Snížení energ. náročnosti - ZA a Gymnázia Hořice - DM Šalounova
Objekt:
EL - Silnoproud
| KSO: |  |  |  |  | CC-CZ:
| Místo: |  | Hořice, ul. Šalounova |  |  | Datum: | 31. 1. 2024
| Zadavatel: |  |  |  |  | IČ:
|  | Zemědělská akademie a Gymnázia Hořice |  |  |  | DIČ:
| Účastník: |  |  |  |  | IČ: | Vyplň údaj
|  | Vyplň údaj |  |  |  | DIČ: | Vyplň údaj
| Projektant: |  |  |  |  | IČ:
|  | Energy Benefit Centre a.s. |  |  |  | DIČ:
| Zpracovatel: |  |  |  |  | IČ:
DIČ:
Poznámka:
Veškeré položky zahrnují dodávku materiálu a montáž. Cenová úroveň 2024/1.
| Cena bez DPH | [5 empty] | 0
|  |  | Základ daně |  |  | Sazba daně | Výše daně
| DPH | základní | 0 |  |  | 21% | 0
|  | snížená | 0 |  |  | 12% | 0
|  | zákl. přenesená | 0 |  |  | 21% | 0
|  | sníž. přenesená | 0 |  |  | 12% | 0
|  | nulová | 0 |  |  | 0% | 0
| Cena s DPH |  |  | v | CZK |  | 0
REKAPITULACE ČLENĚNÍ SOUPISU PRACÍ
Stavba:
Snížení energ. náročnosti - ZA a Gymnázia Hořice - DM Šalounova
Objekt:
EL - Silnoproud
Místo: |  |  | Hořice, ul. Šalounova |  |  | Datum: | 31. 1. 2024
Zadavatel: |  |  | Zemědělská akademie a Gymnázia Hořice |  |  | Projektant: | Energy Benefit Centre a.s.
Účastník: |  |  | Vyplň údaj |  |  | Zpracovatel:
Kód dílu - Popis | [6 empty] | Cena celkem [CZK]
Náklady stavby celkem | [6 empty] | 0 | [11 empty] | -1
| 97 - Prorážení otvorů | [5 empty] | 0
| M21 - Elektromontáže | [5 empty] | 0
| M46 - Zemní práce při montážích | [5 empty] | 0
| M65 - Elektroinstalace | [5 empty] | 0
SOUPIS PRACÍ
Stavba:
Snížení energ. náročnosti - ZA a Gymnázia Hořice - DM Šalounova
Objekt:
EL - Silnoproud
Místo: |  |  | Hořice, ul. Šalounova |  |  | Datum: | 31. 1. 2024
Zadavatel: |  |  | Zemědělská akademie a Gymnázia Hořice |  |  | Projektant: | Energy Benefit Centre a.s.
Účastník: |  |  | Vyplň údaj |  |  | Zpracovatel:
PČ | Typ | Kód | Popis | MJ | Množství | J.cena [CZK] | Cena celkem [CZK] | Cenová soustava |  | DPH | J. Nh [h] | Nh celkem [h] | J. hmotnost [t] | Hmotnost celkem [t] | J. suť [t] | Suť Celkem [t]
Náklady soupisu celkem | [6 empty] | 0 |  |  |  |  | 0 |  | 0 |  | 0 |  | D | -1 | [7 empty] | 0
| D | 97 | Prorážení otvorů |  |  |  | 0 |  |  |  |  | 0 |  | 0 |  | 0 | 1 | D | 0 | ROZPOCET | [6 empty] | 0
1 | K | 974031121R00 | Vysekání rýh ve zdi cihelné 3 x 3 cm | m | 800 |  | 0 |  |  | základní |  | 0 | 0 | 0 | 0 | 0 | 4 | K | 1 | ROZPOCET | 0 | 0 | 0 | 0 | 0 | 1 | 0 | 4 | 2
2 | K | 974031132R00 | Vysekání rýh ve zdi cihelné 5 x 7 cm | m | 250 |  | 0 |  |  | základní |  | 0 | 0 | 0 | 0 | 0 | 4 | K | 1 | ROZPOCET | 0 | 0 | 0 | 0 | 0 | 1 | 0 | 4 | 4
3 | K | 974031153R00 | Vysekání rýh ve zdi cihelné 10 x 10 cm | m | 140 |  | 0 |  |  | základní |  | 0 | 0 | 0 | 0 | 0 | 4 | K | 1 | ROZPOCET | 0 | 0 | 0 | 0 | 0 | 1 | 0 | 4 | 6
4 | K | 974031134R00 | Vysekání rýh ve zdi cihelné 5 x 15 cm | m | 120 |  | 0 |  |  | základní |  | 0 | 0 | 0 | 0 | 0 | 4 | K | 1 | ROZPOCET | 0 | 0 | 0 | 0 | 0 | 1 | 0 | 4 | 8
5 | K | 58541233R | Sádra šedá stavební G-2 B II, pojivo třídy A, bal. 30 kg | t | 2 |  | 0 |  |  | základní |  | 0 | 0 | 0 | 0 | 0 | 4 | K | 1 | ROZPOCET | 0 | 0 | 0 | 0 | 0 | 1 | 0 | 4 | 10
| D | M21 | Elektromontáže |  |  |  | 0 |  |  |  |  | 0 |  | 0 |  | 0 | 1 | D | 0 | ROZPOCET | [6 empty] | 0
6 | K | 1 | rozvaděč RH dozbrojení-úpravy | ks | 1 |  | 0 |  |  | základní |  | 0 | 0 | 0 | 0 | 0 | 4 | K | 1 | ROZPOCET | 0 | 0 | 0 | 0 | 0 | 1 | 0 | 4 | 12
7 | K | 2 | rozváděč R1 až R7 | ks | 7 |  | 0 |  |  | základní |  | 0 | 0 | 0 | 0 | 0 | 4 | K | 1 | ROZPOCET | 0 | 0 | 0 | 0 | 0 | 1 | 0 | 4 | 14
8 | K | 210190003R00 | Montáž celoplechových rozvodnic do váhy 100 kg | kus | 7 |  | 0 |  |  | základní |  | 0 | 0 | 0 | 0 | 0 | 4 | K | 1 | ROZPOCET | 0 | 0 | 0 | 0 | 0 | 1 | 0 | 4 | 16
9 | K | 210800528RT1 | Vodič H07V-U (CY) 10 mm2 uložený volně, včetně dodávky vodiče CY 10 | m | 114 |  | 0 |  |  | základní |  | 0 | 0 | 0 | 0 | 0 | 4 | K | 1 | ROZPOCET | 0 | 0 | 0 | 0 | 0 | 1 | 0 | 4 | 18
10 | K | 210800506RT1 | Vodič H07V-U (CY) 4 mm2 , včetně dodávky vodiče CY 4 | m | 914 |  | 0 |  |  | základní |  | 0 | 0 | 0 | 0 | 0 | 4 | K | 1 | ROZPOCET | 0 | 0 | 0 | 0 | 0 | 1 | 0 | 4 | 20
11 | K | 210800530RT1 | Vodič H07V-U (CY) 25 mm2 uložený volně, včetně dodávky vodiče CY 25 | m | 122 |  | 0 |  |  | základní |  | 0 | 0 | 0 | 0 | 0 | 4 | K | 1 | ROZPOCET | 0 | 0 | 0 | 0 | 0 | 1 | 0 | 4 | 22
12 | K | 210810013RT2 | Kabel CYKY-m 750 V 4 x 10 mm2 volně uložený, včetně dodávky kabelu | m | 167 |  | 0 |  |  | základní |  | 0 | 0 | 0 | 0 | 0 | 4 | K | 1 | ROZPOCET | 0 | 0 | 0 | 0 | 0 | 1 | 0 | 4 | 24
13 | K | 210810057RT3 | Kabel CYKY-m 750 V 5 žil 4 až 16 mm pevně uložený, včetně dodávky kabelu 5x10 mm2 | m | 34 |  | 0 |  |  | základní |  | 0 | 0 | 0 | 0 | 0 | 4 | K | 1 | ROZPOCET | 0 | 0 | 0 | 0 | 0 | 1 | 0 | 4 | 26
14 | K | 210810006RT1 | Kabel CYKY-m 750 V 3 x 2,5 mm2 volně uložený, včetně dodávky kabelu | m | 7460 |  | 0 |  |  | základní |  | 0 | 0 | 0 | 0 | 0 | 4 | K | 1 | ROZPOCET | 0 | 0 | 0 | 0 | 0 | 1 | 0 | 4 | 28
15 | K | 210810005RT1 | Kabel CYKY-m 750 V 3 x 1,5 mm2 volně uložený, včetně dodávky kabelu | m | 6740 |  | 0 |  |  | základní |  | 0 | 0 | 0 | 0 | 0 | 4 | K | 1 | ROZPOCET | 0 | 0 | 0 | 0 | 0 | 1 | 0 | 4 | 30
16 | K | 210810016RT1 | Kabel CYKY-m 750 V 5 x 2,5 mm2 volně uložený, včetně dodávky kabelu | m | 108 |  | 0 |  |  | základní |  | 0 | 0 | 0 | 0 | 0 | 4 | K | 1 | ROZPOCET | 0 | 0 | 0 | 0 | 0 | 1 | 0 | 4 | 32
17 | K | 210810057RT2 | Kabel CYKY-m 750 V 5 žil 4 až 16 mm pevně uložený, včetně dodávky kabelu 5x6 mm2 | m | 48 |  | 0 |  |  | základní |  | 0 | 0 | 0 | 0 | 0 | 4 | K | 1 | ROZPOCET | 0 | 0 | 0 | 0 | 0 | 1 | 0 | 4 | 34
18 | K | 210800215RT3 | Kabel bezhalogenový CXKH 3 x 2,5 mm2 volně uložený, včetně dodávky kabelu CXKH-V | m | 57 |  | 0 |  |  | základní |  | 0 | 0 | 0 | 0 | 0 | 4 | K | 1 | ROZPOCET | 0 | 0 | 0 | 0 | 0 | 1 | 0 | 4 | 36
19 | K | 3 | žaluziový spínač + montáž | ks | 18 |  | 0 |  |  | základní |  | 0 | 0 | 0 | 0 | 0 | 4 | K | 1 | ROZPOCET | 0 | 0 | 0 | 0 | 0 | 1 | 0 | 4 | 38
20 | K | 210110001RT2 | Spínač nástěnný jednopól.- řaz. 1, obyč.prostředí, včetně dodávky spínače | kus | 18 |  | 0 |  |  | základní |  | 0 | 0 | 0 | 0 | 0 | 4 | K | 1 | ROZPOCET | 0 | 0 | 0 | 0 | 0 | 1 | 0 | 4 | 40
21 | K | 210110003RT1 | Spínač nástěnný seriový - řaz. 5, obyč.prostředí, včetně dodávky spínače | kus | 78 |  | 0 |  |  | základní |  | 0 | 0 | 0 | 0 | 0 | 4 | K | 1 | ROZPOCET | 0 | 0 | 0 | 0 | 0 | 1 | 0 | 4 | 42
22 | K | 210110004RT1 | Spínač nástěnný střídavý - řaz. 6, obyč.prostředí, včetně dodávky spínače | kus | 180 |  | 0 |  |  | základní |  | 0 | 0 | 0 | 0 | 0 | 4 | K | 1 | ROZPOCET | 0 | 0 | 0 | 0 | 0 | 1 | 0 | 4 | 44
23 | K | 210110004RT1.1 | Spínač nástěnný střídavý - řaz. 6+6, ob.prostředí, včetně dodávky spínače | kus | 8 |  | 0 |  |  | základní |  | 0 | 0 | 0 | 0 | 0 | 4 | K | 1 | ROZPOCET | 0 | 0 | 0 | 0 | 0 | 1 | 0 | 4 | 46
24 | K | 210110046RT2 | Spínač zapuštěný křížový, řazení 7, včetně dodávky spínače | kus | 69 |  | 0 |  |  | základní |  | 0 | 0 | 0 | 0 | 0 | 4 | K | 1 | ROZPOCET | 0 | 0 | 0 | 0 | 0 | 1 | 0 | 4 | 48
25 | K | 210111011RT2 | Zásuvka domovní zapuštěná - provedení 2P+PE, včetně dodávky zásuvky | kus | 599 |  | 0 |  |  | základní |  | 0 | 0 | 0 | 0 | 0 | 4 | K | 1 | ROZPOCET | 0 | 0 | 0 | 0 | 0 | 1 | 0 | 4 | 50
26 | K | 210110021RT1 | Spínač nástěnný jednopól.- řaz. 1, venkovní, včetně dodávky spínače | kus | 2 |  | 0 |  |  | základní |  | 0 | 0 | 0 | 0 | 0 | 4 | K | 1 | ROZPOCET | 0 | 0 | 0 | 0 | 0 | 1 | 0 | 4 | 52
27 | K | 210110023RT2 | Spínač nástěnný seriový - řaz. 5, venkovní, včetně dodávky spínače | kus | 1 |  | 0 |  |  | základní |  | 0 | 0 | 0 | 0 | 0 | 4 | K | 1 | ROZPOCET | 0 | 0 | 0 | 0 | 0 | 1 | 0 | 4 | 54
28 | K | 210110024RT2 | Spínač nástěnný střídavý - řaz. 6, venkovní, včetně dodávky spínače | kus | 18 |  | 0 |  |  | základní |  | 0 | 0 | 0 | 0 | 0 | 4 | K | 1 | ROZPOCET | 0 | 0 | 0 | 0 | 0 | 1 | 0 | 4 | 56
29 | K | 4 | Zásuvka domovní v krabici - provedení 2P+PE, včetně dodávky zásuvky IP44 | kus | 13 |  | 0 |  |  | základní |  | 0 | 0 | 0 | 0 | 0 | 4 | K | 1 | ROZPOCET | 0 | 0 | 0 | 0 | 0 | 1 | 0 | 4 | 58
30 | K | 210110062RT2 | Infrapasivní spínač osvětlení, včetně dodávky stropního interiérového čidla | kus | 108 |  | 0 |  |  | základní |  | 0 | 0 | 0 | 0 | 0 | 4 | K | 1 | ROZPOCET | 0 | 0 | 0 | 0 | 0 | 1 | 0 | 4 | 60
31 | K | 210010301RT1 | Krabice přístrojová KP, bez zapojení, kruhová, včetně dodávky KP 68/2 | kus | 970 |  | 0 |  |  | základní |  | 0 | 0 | 0 | 0 | 0 | 4 | K | 1 | ROZPOCET | 0 | 0 | 0 | 0 | 0 | 1 | 0 | 4 | 62
32 | K | 210010322RT1 | Krabice rozvodná KR 97, se zapojením, kruhová, včetně dodávky KR 97/5 s víčkem | kus | 500 |  | 0 |  |  | základní |  | 0 | 0 | 0 | 0 | 0 | 4 | K | 1 | ROZPOCET | 0 | 0 | 0 | 0 | 0 | 1 | 0 | 4 | 64
33 | K | 210010312RT1 | Krabice odbočná KO 97, bez zapojení, kruhová, včetně dodávky KO 97/5 s víčkem | kus | 100 |  | 0 |  |  | základní |  | 0 | 0 | 0 | 0 | 0 | 4 | K | 1 | ROZPOCET | 0 | 0 | 0 | 0 | 0 | 1 | 0 | 4 | 66
34 | K | 210010351RT1 | Rozvodka krabicová z lis. izol. 6455-11 do 4 mm2, včetně dodávky krabice 6455-11 | kus | 30 |  | 0 |  |  | základní |  | 0 | 0 | 0 | 0 | 0 | 4 | K | 1 | ROZPOCET | 0 | 0 | 0 | 0 | 0 | 1 | 0 | 4 | 68
35 | K | 5 | sběrna MET vč. zapojení | ks | 1 |  | 0 |  |  | základní |  | 0 | 0 | 0 | 0 | 0 | 4 | K | 1 | ROZPOCET | 0 | 0 | 0 | 0 | 0 | 1 | 0 | 4 | 70
36 | K | 210020302RT1 | Žlab kabelový s příslušenstvím, 62/50 mm bez víka, včetně dodávky žlabu 62/50 | m | 100 |  | 0 |  |  | základní |  | 0 | 0 | 0 | 0 | 0 | 4 | K | 1 | ROZPOCET | 0 | 0 | 0 | 0 | 0 | 1 | 0 | 4 | 72
37 | K | 6 | Interior luminaire for sports hall, sv. pro spotovní haly + montáž | ks | 18 |  | 0 |  |  | základní |  | 0 | 0 | 0 | 0 | 0 | 4 | K | 1 | ROZPOCET | 0 | 0 | 0 | 0 | 0 | 1 | 0 | 4 | 74
38 | K | 7 | Přisazené LED svítidlo, opálový PMMA kryt, průměr , 480 mm + montáž | ks | 143 |  | 0 |  |  | základní |  | 0 | 0 | 0 | 0 | 0 | 4 | K | 1 | ROZPOCET | 0 | 0 | 0 | 0 | 0 | 1 | 0 | 4 | 76
39 | K | 8 | LED prachotěsné svítidlo, polyesterové tělo, opálový PC kryt, IK08 + montáž | ks | 21 |  | 0 |  |  | základní |  | 0 | 0 | 0 | 0 | 0 | 4 | K | 1 | ROZPOCET | 0 | 0 | 0 | 0 | 0 | 1 | 0 | 4 | 78
40 | K | 9 | Přisazené/závěsné, LED svítidlo, opálový kryt, + montáž | ks | 18 |  | 0 |  |  | základní |  | 0 | 0 | 0 | 0 | 0 | 4 | K | 1 | ROZPOCET | 0 | 0 | 0 | 0 | 0 | 1 | 0 | 4 | 80
41 | K | 10 | Přisazené LED svítidlo, opálový kryt, + montáž | ks | 36 |  | 0 |  |  | základní |  | 0 | 0 | 0 | 0 | 0 | 4 | K | 1 | ROZPOCET | 0 | 0 | 0 | 0 | 0 | 1 | 0 | 4 | 82
42 | K | 11 | Přisazené LED svítidlo, IP65, opálový PMMA kryt, průměr 300 + montáž | ks | 51 |  | 0 |  |  | základní |  | 0 | 0 | 0 | 0 | 0 | 4 | K | 1 | ROZPOCET | 0 | 0 | 0 | 0 | 0 | 1 | 0 | 4 | 84
43 | K | 12 | Vestavné mřížkové LED svítidlo, leštěná AL mřížka, + montáž | ks | 19 |  | 0 |  |  | základní |  | 0 | 0 | 0 | 0 | 0 | 4 | K | 1 | ROZPOCET | 0 | 0 | 0 | 0 | 0 | 1 | 0 | 4 | 86
44 | K | 13 | Venkovní nástěnné LED svítidlo 15W IP44, + montáž | ks | 5 |  | 0 |  |  | základní |  | 0 | 0 | 0 | 0 | 0 | 4 | K | 1 | ROZPOCET | 0 | 0 | 0 | 0 | 0 | 1 | 0 | 4 | 88
45 | K | 14 | Nouzové sv.3W LED/1.hod IP44, + montáž | ks | 259 |  | 0 |  |  | základní |  | 0 | 0 | 0 | 0 | 0 | 4 | K | 1 | ROZPOCET | 0 | 0 | 0 | 0 | 0 | 1 | 0 | 4 | 90
46 | K | 210220022RT1 | Vedení uzemňovací v zemi FeZn, D 8 - 10 mm, včetně drátu FeZn 10 mm | m | 54 |  | 0 |  |  | základní |  | 0 | 0 | 0 | 0 | 0 | 4 | K | 1 | ROZPOCET | 0 | 0 | 0 | 0 | 0 | 1 | 0 | 4 | 92
47 | K | 210220021RT1 | Vedení uzemňovací v zemi FeZn do 120 mm2 vč.svorek, včetně pásku FeZn 30 x 4 mm | m | 163 |  | 0 |  |  | základní |  | 0 | 0 | 0 | 0 | 0 | 4 | K | 1 | ROZPOCET | 0 | 0 | 0 | 0 | 0 | 1 | 0 | 4 | 94
48 | K | 210220302RT1 | Svorka hromosvodová nad 2 šrouby /ST, SJ, SR, atd/, včetně dodávky svorky SR 2b Fe pro pásek 30x4 mm | kus | 32 |  | 0 |  |  | základní |  | 0 | 0 | 0 | 0 | 0 | 4 | K | 1 | ROZPOCET | 0 | 0 | 0 | 0 | 0 | 1 | 0 | 4 | 96
49 | K | 210220302RT2 | Svorka hromosvodová nad 2 šrouby /ST, SJ, SR, atd/, včetně dodávky svorky SR 3a Fe | kus | 16 |  | 0 |  |  | základní |  | 0 | 0 | 0 | 0 | 0 | 4 | K | 1 | ROZPOCET | 0 | 0 | 0 | 0 | 0 | 1 | 0 | 4 | 98
50 | K | 210220302RT6 | Svorka hromosvodová nad 2 šrouby /ST, SJ, SR, atd/, včetně dodávky svorky SP kovových částí d 3-12 mm | kus | 24 |  | 0 |  |  | základní |  | 0 | 0 | 0 | 0 | 0 | 4 | K | 1 | ROZPOCET | 0 | 0 | 0 | 0 | 0 | 1 | 0 | 4 | 100
51 | K | 210220302RT3 | Svorka hromosvodová nad 2 šrouby /ST, SJ, SR, atd/, včetně dodávky svorky SK pro vodič d 6-10 mm | kus | 26 |  | 0 |  |  | základní |  | 0 | 0 | 0 | 0 | 0 | 4 | K | 1 | ROZPOCET | 0 | 0 | 0 | 0 | 0 | 1 | 0 | 4 | 102
52 | K | 210220372RT1 | Úhelník ochranný nebo trubka s držáky do zdiva, včetně ochran.úhelníku + 2 držáky do zdi | kus | 10 |  | 0 |  |  | základní |  | 0 | 0 | 0 | 0 | 0 | 4 | K | 1 | ROZPOCET | 0 | 0 | 0 | 0 | 0 | 1 | 0 | 4 | 104
53 | K | 210220301RT3 | Svorka hromosvodová do 2 šroubů /SS, SZ, SO/, včetně dodávky svorky SZ | kus | 10 |  | 0 |  |  | základní |  | 0 | 0 | 0 | 0 | 0 | 4 | K | 1 | ROZPOCET | 0 | 0 | 0 | 0 | 0 | 1 | 0 | 4 | 106
54 | K | 210220010R00 | Nátěr zemnicího pásku do 120 mm2 | m | 16 |  | 0 |  |  | základní |  | 0 | 0 | 0 | 0 | 0 | 4 | K | 1 | ROZPOCET | 0 | 0 | 0 | 0 | 0 | 1 | 0 | 4 | 108
55 | K | 210220401RT1 | Označení svodu štítky, smaltované, umělá hmota, včetně dodávky štítku | kus | 10 |  | 0 |  |  | základní |  | 0 | 0 | 0 | 0 | 0 | 4 | K | 1 | ROZPOCET | 0 | 0 | 0 | 0 | 0 | 1 | 0 | 4 | 110
56 | K | 15 | Tyč jímací s upev. na stř.hřeben do 3 m, do zdi, včetně dodávky tyče JP 30 + 2xdržák DJ 1 | kus | 6 |  | 0 |  |  | základní |  | 0 | 0 | 0 | 0 | 0 | 4 | K | 1 | ROZPOCET | 0 | 0 | 0 | 0 | 0 | 1 | 0 | 4 | 112
57 | K | 210220101RU2 | Vodiče svodové FeZn D do 10,Al 10,Cu 8 +podpěry, včetně dodávky drátu AlMgSi T/4 8 a podpěry | m | 420 |  | 0 |  |  | základní |  | 0 | 0 | 0 | 0 | 0 | 4 | K | 1 | ROZPOCET | 0 | 0 | 0 | 0 | 0 | 1 | 0 | 4 | 114
58 | K | 210220301RT2 | Svorka hromosvodová do 2 šroubů /SS, SZ, SO/, včetně dodávky svorky SS | kus | 46 |  | 0 |  |  | základní |  | 0 | 0 | 0 | 0 | 0 | 4 | K | 1 | ROZPOCET | 0 | 0 | 0 | 0 | 0 | 1 | 0 | 4 | 116
59 | K | 210220302RT5 | Svorka hromosvodová nad 2 šrouby /ST, SJ, SR, atd/, včetně dodávky svorky SJ 1 k jímací tyči | kus | 8 |  | 0 |  |  | základní |  | 0 | 0 | 0 | 0 | 0 | 4 | K | 1 | ROZPOCET | 0 | 0 | 0 | 0 | 0 | 1 | 0 | 4 | 118
60 | K | 16 | výchozí revize elektro | ks | 1 |  | 0 |  |  | základní |  | 0 | 0 | 0 | 0 | 0 | 4 | K | 1 | ROZPOCET | 0 | 0 | 0 | 0 | 0 | 1 | 0 | 4 | 120
61 | K | 17 | výchozí revize bleskosvod | ks | 1 |  | 0 |  |  | základní |  | 0 | 0 | 0 | 0 | 0 | 4 | K | 1 | ROZPOCET | 0 | 0 | 0 | 0 | 0 | 1 | 0 | 4 | 122
62 | K | 18 | mimostaveništní doprava | ks | 1 |  | 0 |  |  | základní |  | 0 | 0 | 0 | 0 | 0 | 4 | K | 1 | ROZPOCET | 0 | 0 | 0 | 0 | 0 | 1 | 0 | 4 | 124
63 | K | 19 | likvidace odpadu, úklid | ks | 1 |  | 0 |  |  | základní |  | 0 | 0 | 0 | 0 | 0 | 4 | K | 1 | ROZPOCET | 0 | 0 | 0 | 0 | 0 | 1 | 0 | 4 | 126
64 | K | 211010001RT2 | Osazení hmoždinky do cihlového zdiva, HM 6, včetně dodávky hmoždinky | kus | 900 |  | 0 |  |  | základní |  | 0 | 0 | 0 | 0 | 0 | 4 | K | 1 | ROZPOCET | 0 | 0 | 0 | 0 | 0 | 1 | 0 | 4 | 128
65 | K | 211010002RT2 | Osazení hmoždinky do cihlového zdiva, HM 8, včetně dodávky hmoždinky | kus | 500 |  | 0 |  |  | základní |  | 0 | 0 | 0 | 0 | 0 | 4 | K | 1 | ROZPOCET | 0 | 0 | 0 | 0 | 0 | 1 | 0 | 4 | 130
66 | K | 211010004RT2 | Osazení hmoždinky do cihlového zdiva, HM 12, včetně dodávky hmoždinky | kus | 200 |  | 0 |  |  | základní |  | 0 | 0 | 0 | 0 | 0 | 4 | K | 1 | ROZPOCET | 0 | 0 | 0 | 0 | 0 | 1 | 0 | 4 | 132
| D | M46 | Zemní práce při montážích |  |  |  | 0 |  |  |  |  | 0 |  | 0 |  | 0 | 1 | D | 0 | ROZPOCET | [6 empty] | 0
67 | K | 460010021RT1 | Vytýčení kabelové trasy v obvodu žel.stanice, délka trasy do 100 m | km | 0.12 |  | 0 |  |  | základní |  | 0 | 0 | 0 | 0 | 0 | 4 | K | 1 | ROZPOCET | 0 | 0 | 0 | 0 | 0 | 1 | 0 | 4 | 134
68 | K | 460200252RT2 | Výkop kabelové rýhy 50/70 cm hor.2, ruční výkop rýhy | m | 120 |  | 0 |  |  | základní |  | 0 | 0 | 0 | 0 | 0 | 4 | K | 1 | ROZPOCET | 0 | 0 | 0 | 0 | 0 | 1 | 0 | 4 | 136
69 | K | 460570252R00 | Zához rýhy 50/70 cm, hornina třídy 2, se zhutněním | m | 120 |  | 0 |  |  | základní |  | 0 | 0 | 0 | 0 | 0 | 4 | K | 1 | ROZPOCET | 0 | 0 | 0 | 0 | 0 | 1 | 0 | 4 | 138
| D | M65 | Elektroinstalace |  |  |  | 0 |  |  |  |  | 0 |  | 0 |  | 0 | 1 | D | 0 | ROZPOCET | [6 empty] | 0
70 | K | 650801113R00 | Demontáž svítidla stropního přisazeného | kus | 250 |  | 0 |  |  | základní |  | 0 | 0 | 0 | 0 | 0 | 4 | K | 1 | ROZPOCET | 0 | 0 | 0 | 0 | 0 | 1 | 0 | 4 | 140
71 | K | 650711621R00 | Demontáž elektroinstalační krabice pancéřové | kus | 100 |  | 0 |  |  | základní |  | 0 | 0 | 0 | 0 | 0 | 4 | K | 1 | ROZPOCET | 0 | 0 | 0 | 0 | 0 | 1 | 0 | 4 | 142
72 | K | 650711611R00 | Demontáž elektroinstalační krabice, spínače, , zásuvky | kus | 500 |  | 0 |  |  | základní |  | 0 | 0 | 0 | 0 | 0 | 4 | K | 1 | ROZPOCET | 0 | 0 | 0 | 0 | 0 | 1 | 0 | 4 | 144

## SLP - Slaboproud
{e06bb0fc-2491-4d28-a47e-f5d0eb7046b5}
2
| KRYCÍ LIST SOUPISU PRACÍ | [7 empty] | v --- níže se nacházejí doplnkové a pomocné údaje k sestavám --- v | [8 empty] | False
Stavba:
Snížení energ. náročnosti - ZA a Gymnázia Hořice - DM Šalounova
Objekt:
SLP - Slaboproud
| KSO: |  |  |  |  | CC-CZ:
| Místo: |  | Hořice, ul. Šalounova |  |  | Datum: | 31. 1. 2024
| Zadavatel: |  |  |  |  | IČ:
|  | Zemědělská akademie a Gymnázia Hořice |  |  |  | DIČ:
| Účastník: |  |  |  |  | IČ: | Vyplň údaj
|  | Vyplň údaj |  |  |  | DIČ: | Vyplň údaj
| Projektant: |  |  |  |  | IČ:
|  | Energy Benefit Centre a.s. |  |  |  | DIČ:
| Zpracovatel: |  |  |  |  | IČ:
DIČ:
Poznámka:
Veškeré položky zahrnují dodávku materiálu a montáž. Cenová úroveň 2024/1.
| Cena bez DPH | [5 empty] | 0
|  |  | Základ daně |  |  | Sazba daně | Výše daně
| DPH | základní | 0 |  |  | 21% | 0
|  | snížená | 0 |  |  | 12% | 0
|  | zákl. přenesená | 0 |  |  | 21% | 0
|  | sníž. přenesená | 0 |  |  | 12% | 0
|  | nulová | 0 |  |  | 0% | 0
| Cena s DPH |  |  | v | CZK |  | 0
REKAPITULACE ČLENĚNÍ SOUPISU PRACÍ
Stavba:
Snížení energ. náročnosti - ZA a Gymnázia Hořice - DM Šalounova
Objekt:
SLP - Slaboproud
Místo: |  |  | Hořice, ul. Šalounova |  |  | Datum: | 31. 1. 2024
Zadavatel: |  |  | Zemědělská akademie a Gymnázia Hořice |  |  | Projektant: | Energy Benefit Centre a.s.
Účastník: |  |  | Vyplň údaj |  |  | Zpracovatel:
Kód dílu - Popis | [6 empty] | Cena celkem [CZK]
Náklady stavby celkem | [6 empty] | 0 | [11 empty] | -1
| 97 - Prorážení otvorů | [5 empty] | 0
| M21 - Elektromontáže | [5 empty] | 0
| M22 - Montáž sdělovací a zabezp.tech | [5 empty] | 0
SOUPIS PRACÍ
Stavba:
Snížení energ. náročnosti - ZA a Gymnázia Hořice - DM Šalounova
Objekt:
SLP - Slaboproud
Místo: |  |  | Hořice, ul. Šalounova |  |  | Datum: | 31. 1. 2024
Zadavatel: |  |  | Zemědělská akademie a Gymnázia Hořice |  |  | Projektant: | Energy Benefit Centre a.s.
Účastník: |  |  | Vyplň údaj |  |  | Zpracovatel:
PČ | Typ | Kód | Popis | MJ | Množství | J.cena [CZK] | Cena celkem [CZK] | Cenová soustava |  | DPH | J. Nh [h] | Nh celkem [h] | J. hmotnost [t] | Hmotnost celkem [t] | J. suť [t] | Suť Celkem [t]
Náklady soupisu celkem | [6 empty] | 0 |  |  |  |  | 0 |  | 0 |  | 0 |  | D | -1 | [7 empty] | 0
| D | 97 | Prorážení otvorů |  |  |  | 0 |  |  |  |  | 0 |  | 0 |  | 0 | 1 | D | 0 | ROZPOCET | [6 empty] | 0
1 | K | 974031121R00 | Vysekání rýh ve zdi cihelné 3 x 3 cm | m | 516 |  | 0 |  |  | základní |  | 0 | 0 | 0 | 0 | 0 | 4 | K | 1 | ROZPOCET | 0 | 0 | 0 | 0 | 0 | 1 | 0 | 4 | 2
2 | K | 974031132R00 | Vysekání rýh ve zdi cihelné 5 x 7 cm | m | 473 |  | 0 |  |  | základní |  | 0 | 0 | 0 | 0 | 0 | 4 | K | 1 | ROZPOCET | 0 | 0 | 0 | 0 | 0 | 1 | 0 | 4 | 4
3 | K | 974031153R00 | Vysekání rýh ve zdi cihelné 10 x 10 cm | m | 367 |  | 0 |  |  | základní |  | 0 | 0 | 0 | 0 | 0 | 4 | K | 1 | ROZPOCET | 0 | 0 | 0 | 0 | 0 | 1 | 0 | 4 | 6
| D | M21 | Elektromontáže |  |  |  | 0 |  |  |  |  | 0 |  | 0 |  | 0 | 1 | D | 0 | ROZPOCET | [6 empty] | 0
4 | K | 210010301RT1 | Krabice přístrojová KP, bez zapojení, kruhová, včetně dodávky KP 68/2 | kus | 98 |  | 0 |  |  | základní |  | 0 | 0 | 0 | 0 | 0 | 4 | K | 1 | ROZPOCET | 0 | 0 | 0 | 0 | 0 | 1 | 0 | 4 | 8
5 | K | 210010002RU2 | Trubka ohebná pod omítku, vnější průměr 20 mm, včetně dodávky Monoflex 1420 | m | 8000 |  | 0 |  |  | základní |  | 0 | 0 | 0 | 0 | 0 | 4 | K | 1 | ROZPOCET | 0 | 0 | 0 | 0 | 0 | 1 | 0 | 4 | 10
6 | K | 210010003RU2 | Trubka ohebná pod omítku, vnější průměr 25 mm, včetně dodávky Monoflex 1425 | m | 4000 |  | 0 |  |  | základní |  | 0 | 0 | 0 | 0 | 0 | 4 | K | 1 | ROZPOCET | 0 | 0 | 0 | 0 | 0 | 1 | 0 | 4 | 12
7 | K | 58541233R | Sádra šedá stavební G-2 B II, pojivo třídy A, bal. 30 kg | t | 3 |  | 0 |  |  | základní |  | 0 | 0 | 0 | 0 | 0 | 4 | K | 1 | ROZPOCET | 0 | 0 | 0 | 0 | 0 | 1 | 0 | 4 | 14
8 | K | 210010312RT1 | Krabice odbočná KO 97, bez zapojení, kruhová, včetně dodávky KO 97/5 s víčkem | kus | 50 |  | 0 |  |  | základní |  | 0 | 0 | 0 | 0 | 0 | 4 | K | 1 | ROZPOCET | 0 | 0 | 0 | 0 | 0 | 1 | 0 | 4 | 16
9 | K | 210010313RT1 | Krabice odbočná KO, bez zapojení-čtvercová, včetně dodávky KO 125 E s víčkem | kus | 50 |  | 0 |  |  | základní |  | 0 | 0 | 0 | 0 | 0 | 4 | K | 1 | ROZPOCET | 0 | 0 | 0 | 0 | 0 | 1 | 0 | 4 | 18
10 | K | 5 | výchozí revize | ks | 1 |  | 0 |  |  | základní |  | 0 | 0 | 0 | 0 | 0 | 4 | K | 1 | ROZPOCET | 0 | 0 | 0 | 0 | 0 | 1 | 0 | 4 | 20
11 | K | 6 | mimostaveništní doprava | ks | 1 |  | 0 |  |  | základní |  | 0 | 0 | 0 | 0 | 0 | 4 | K | 1 | ROZPOCET | 0 | 0 | 0 | 0 | 0 | 1 | 0 | 4 | 22
12 | K | 7 | likvidace odpadu, úklid | ks | 1 |  | 0 |  |  | základní |  | 0 | 0 | 0 | 0 | 0 | 4 | K | 1 | ROZPOCET | 0 | 0 | 0 | 0 | 0 | 1 | 0 | 4 | 24
| D | M22 | Montáž sdělovací a zabezp.tech |  |  |  | 0 |  |  |  |  | 0 |  | 0 |  | 0 | 1 | D | 0 | ROZPOCET | [6 empty] | 0
13 | K | 222280214R00 | Kabel UTP/FTP kat.5e v trubkách | m | 19500 |  | 0 |  |  | základní |  | 0 | 0 | 0 | 0 | 0 | 4 | K | 1 | ROZPOCET | 0 | 0 | 0 | 0 | 0 | 1 | 0 | 4 | 26
14 | K | 371201307R | Kabel horizontální Cat6A U-FTP, 100 m balení | m | 19500 |  | 0 |  |  | základní |  | 0 | 0 | 0 | 0 | 0 | 4 | K | 1 | ROZPOCET | 0 | 0 | 0 | 0 | 0 | 1 | 0 | 4 | 28
15 | K | 222290003R00 | Dvojzásuvka 2xRJ45 UTP kat.6a pod omítku | kus | 98 |  | 0 |  |  | základní |  | 0 | 0 | 0 | 0 | 0 | 4 | K | 1 | ROZPOCET | 0 | 0 | 0 | 0 | 0 | 1 | 0 | 4 | 30
16 | K | 371202013R | Zásuvka datová cat6A 2xRJ45 | kus | 98 |  | 0 |  |  | základní |  | 0 | 0 | 0 | 0 | 0 | 4 | K | 1 | ROZPOCET | 0 | 0 | 0 | 0 | 0 | 1 | 0 | 4 | 32
17 | K | 222325021R00 | Kamera na předem připravené úchytné body | kus | 39 |  | 0 |  |  | základní |  | 0 | 0 | 0 | 0 | 0 | 4 | K | 1 | ROZPOCET | 0 | 0 | 0 | 0 | 0 | 1 | 0 | 4 | 34
18 | K | 37160101R | Kamera IP | kus | 39 |  | 0 |  |  | základní |  | 0 | 0 | 0 | 0 | 0 | 4 | K | 1 | ROZPOCET | 0 | 0 | 0 | 0 | 0 | 1 | 0 | 4 | 36
19 | K | 1 | přístpová čtečka vč. montáže | ks | 1 |  | 0 |  |  | základní |  | 0 | 0 | 0 | 0 | 0 | 4 | K | 1 | ROZPOCET | 0 | 0 | 0 | 0 | 0 | 1 | 0 | 4 | 38
20 | K | 2 | elektro zámek + montáž | ks | 1 |  | 0 |  |  | základní |  | 0 | 0 | 0 | 0 | 0 | 4 | K | 1 | ROZPOCET | 0 | 0 | 0 | 0 | 0 | 1 | 0 | 4 | 40
21 | K | 3 | Rack komplet 230 vývodů, vč. zapojení | ks | 1 |  | 0 |  |  | základní |  | 0 | 0 | 0 | 0 | 0 | 4 | K | 1 | ROZPOCET | 0 | 0 | 0 | 0 | 0 | 1 | 0 | 4 | 42
22 | K | 4 | měření datové sítě | ks | 1 |  | 0 |  |  | základní |  | 0 | 0 | 0 | 0 | 0 | 4 | K | 1 | ROZPOCET | 0 | 0 | 0 | 0 | 0 | 1 | 0 | 4 | 44

## FVE - FVE
{bd34d936-1790-4cb6-b28f-61a7daae32ad}
2
| KRYCÍ LIST SOUPISU PRACÍ | [7 empty] | v --- níže se nacházejí doplnkové a pomocné údaje k sestavám --- v | [8 empty] | False
Stavba:
Snížení energ. náročnosti - ZA a Gymnázia Hořice - DM Šalounova
Objekt:
FVE - FVE
| KSO: |  |  |  |  | CC-CZ:
| Místo: |  | Hořice, ul. Šalounova |  |  | Datum: | 31. 1. 2024
| Zadavatel: |  |  |  |  | IČ:
|  | Zemědělská akademie a Gymnázia Hořice |  |  |  | DIČ:
| Účastník: |  |  |  |  | IČ: | Vyplň údaj
|  | Vyplň údaj |  |  |  | DIČ: | Vyplň údaj
| Projektant: |  |  |  |  | IČ:
|  | Energy Benefit Centre a.s. |  |  |  | DIČ:
| Zpracovatel: |  |  |  |  | IČ:
DIČ:
Poznámka:
Veškeré položky zahrnují dodávku materiálu a montáž. Cenová úroveň 2024/1.
| Cena bez DPH | [5 empty] | 0
|  |  | Základ daně |  |  | Sazba daně | Výše daně
| DPH | základní | 0 |  |  | 21% | 0
|  | snížená | 0 |  |  | 12% | 0
|  | zákl. přenesená | 0 |  |  | 21% | 0
|  | sníž. přenesená | 0 |  |  | 12% | 0
|  | nulová | 0 |  |  | 0% | 0
| Cena s DPH |  |  | v | CZK |  | 0
REKAPITULACE ČLENĚNÍ SOUPISU PRACÍ
Stavba:
Snížení energ. náročnosti - ZA a Gymnázia Hořice - DM Šalounova
Objekt:
FVE - FVE
Místo: |  |  | Hořice, ul. Šalounova |  |  | Datum: | 31. 1. 2024
Zadavatel: |  |  | Zemědělská akademie a Gymnázia Hořice |  |  | Projektant: | Energy Benefit Centre a.s.
Účastník: |  |  | Vyplň údaj |  |  | Zpracovatel:
Kód dílu - Popis | [6 empty] | Cena celkem [CZK]
Náklady stavby celkem | [6 empty] | 0 | [11 empty] | -1
| 61 - Upravy povrchů vnitřní | [5 empty] | 0
| 97 - Prorážení otvorů | [5 empty] | 0
| M21 - Elektromontáže | [5 empty] | 0
| M46 - Zemní práce při montážích | [5 empty] | 0
SOUPIS PRACÍ
Stavba:
Snížení energ. náročnosti - ZA a Gymnázia Hořice - DM Šalounova
Objekt:
FVE - FVE
Místo: |  |  | Hořice, ul. Šalounova |  |  | Datum: | 31. 1. 2024
Zadavatel: |  |  | Zemědělská akademie a Gymnázia Hořice |  |  | Projektant: | Energy Benefit Centre a.s.
Účastník: |  |  | Vyplň údaj |  |  | Zpracovatel:
PČ | Typ | Kód | Popis | MJ | Množství | J.cena [CZK] | Cena celkem [CZK] | Cenová soustava |  | DPH | J. Nh [h] | Nh celkem [h] | J. hmotnost [t] | Hmotnost celkem [t] | J. suť [t] | Suť Celkem [t]
Náklady soupisu celkem | [6 empty] | 0 |  |  |  |  | 0 |  | 0 |  | 0 |  | D | -1 | [7 empty] | 0
| D | 61 | Upravy povrchů vnitřní |  |  |  | 0 |  |  |  |  | 0 |  | 0 |  | 0 | 1 | D | 0 | ROZPOCET | [6 empty] | 0
1 | K | 611100018RAA | Oprava omítek stropů vnitřních cement. štukových, oprava z 50 %, malba | m2 | 15 |  | 0 |  |  | základní |  | 0 | 0 | 0 | 0 | 0 | 4 | K | 1 | ROZPOCET | 0 | 0 | 0 | 0 | 0 | 1 | 0 | 4 | 2
| D | 97 | Prorážení otvorů |  |  |  | 0 |  |  |  |  | 0 |  | 0 |  | 0 | 1 | D | 0 | ROZPOCET | [6 empty] | 0
2 | K | 974029133R00 | Vysekání rýh ve zdi kamenné 5 x 10 cm | m | 30 |  | 0 |  |  | základní |  | 0 | 0 | 0 | 0 | 0 | 4 | K | 1 | ROZPOCET | 0 | 0 | 0 | 0 | 0 | 1 | 0 | 4 | 4
3 | K | 974029143R00 | Vysekání rýh ve zdi kamenné 7 x 10 cm | m | 20 |  | 0 |  |  | základní |  | 0 | 0 | 0 | 0 | 0 | 4 | K | 1 | ROZPOCET | 0 | 0 | 0 | 0 | 0 | 1 | 0 | 4 | 6
| D | M21 | Elektromontáže |  |  |  | 0 |  |  |  |  | 0 |  | 0 |  | 0 | 1 | D | 0 | ROZPOCET | [6 empty] | 0
4 | K | 1 | Solární panel 450Wp, Monokrystalický, vč. montáže | ks | 30 |  | 0 |  |  | základní |  | 0 | 0 | 0 | 0 | 0 | 4 | K | 1 | ROZPOCET | 0 | 0 | 0 | 0 | 0 | 1 | 0 | 4 | 8
5 | K | 2 | Solární střídač / měnič 25kW hybridní, vč. montáže | ks | 1 |  | 0 |  |  | základní |  | 0 | 0 | 0 | 0 | 0 | 4 | K | 1 | ROZPOCET | 0 | 0 | 0 | 0 | 0 | 1 | 0 | 4 | 10
6 | K | 3 | solární baterie 3,55kW do RACK | ks | 6 |  | 0 |  |  | základní |  | 0 | 0 | 0 | 0 | 0 | 4 | K | 1 | ROZPOCET | 0 | 0 | 0 | 0 | 0 | 1 | 0 | 4 | 12
7 | K | 4 | skříň RACK 42U 19 palců | ks | 1 |  | 0 |  |  | základní |  | 0 | 0 | 0 | 0 | 0 | 4 | K | 1 | ROZPOCET | 0 | 0 | 0 | 0 | 0 | 1 | 0 | 4 | 14
8 | K | 5 | Rozváděč R-AC/R-DC + SPD | ks | 1 |  | 0 |  |  | základní |  | 0 | 0 | 0 | 0 | 0 | 4 | K | 1 | ROZPOCET | 0 | 0 | 0 | 0 | 0 | 1 | 0 | 4 | 16
9 | K | 210120441R00 | Úprava stáv. rozváděče RE | kus | 1 |  | 0 |  |  | základní |  | 0 | 0 | 0 | 0 | 0 | 4 | K | 1 | ROZPOCET | 0 | 0 | 0 | 0 | 0 | 1 | 0 | 4 | 18
10 | K | 6 | OR relé do rozváděče RE | ks | 1 |  | 0 |  |  | základní |  | 0 | 0 | 0 | 0 | 0 | 4 | K | 1 | ROZPOCET | 0 | 0 | 0 | 0 | 0 | 1 | 0 | 4 | 20
11 | K | 7 | konstrukce pro FV panel, vč. spojek a příchytek + montáž | m | 30 |  | 0 |  |  | základní |  | 0 | 0 | 0 | 0 | 0 | 4 | K | 1 | ROZPOCET | 0 | 0 | 0 | 0 | 0 | 1 | 0 | 4 | 22
12 | K | 22 | přitížení konstrukce | ks | 120 |  | 0 |  |  | základní |  | 0 | 0 | 0 | 0 | 0 | 4 | K | 1 | ROZPOCET | 0 | 0 | 0 | 0 | 0 | 1 | 0 | 4 | 24
13 | K | 23 | vypínač 250B/3 | ks | 1 |  | 0 |  |  | základní |  | 0 | 0 | 0 | 0 | 0 | 4 | K | 1 | ROZPOCET | 0 | 0 | 0 | 0 | 0 | 1 | 0 | 4 | 26
14 | K | 24 | jistič 25B/3 | ks | 1 |  | 0 |  |  | základní |  | 0 | 0 | 0 | 0 | 0 | 4 | K | 1 | ROZPOCET | 0 | 0 | 0 | 0 | 0 | 1 | 0 | 4 | 28
15 | K | 210810017RT3 | Kabel CYKY-m 750 V 5 žil,4 až 25 mm2,volně uložený, včetně dodávky kabelu 5x10 mm2 | m | 80 |  | 0 |  |  | základní |  | 0 | 0 | 0 | 0 | 0 | 4 | K | 1 | ROZPOCET | 0 | 0 | 0 | 0 | 0 | 1 | 0 | 4 | 30
16 | K | 210800509RT1 | Vodič H07V-U (CY) 16 mm2 uložený v trubkách, včetně dodávky vodiče CY 16 | m | 200 |  | 0 |  |  | základní |  | 0 | 0 | 0 | 0 | 0 | 4 | K | 1 | ROZPOCET | 0 | 0 | 0 | 0 | 0 | 1 | 0 | 4 | 32
17 | K | 210810016RT1 | Kabel CYKY-m 750 V 5 x 2,5 mm2 volně uložený, včetně dodávky kabelu | m | 50 |  | 0 |  |  | základní |  | 0 | 0 | 0 | 0 | 0 | 4 | K | 1 | ROZPOCET | 0 | 0 | 0 | 0 | 0 | 1 | 0 | 4 | 34
18 | K | 14 | Kabel JYTY 2x1 vč. montáže | m | 50 |  | 0 |  |  | základní |  | 0 | 0 | 0 | 0 | 0 | 4 | K | 1 | ROZPOCET | 0 | 0 | 0 | 0 | 0 | 1 | 0 | 4 | 36
19 | K | 220262112RT1 | Kabel.žlab Mars s integr.spojkou NKZI 50x125 mm, vč. víka, nosníků a montáže | m | 60 |  | 0 |  |  | základní |  | 0 | 0 | 0 | 0 | 0 | 4 | K | 1 | ROZPOCET | 0 | 0 | 0 | 0 | 0 | 1 | 0 | 4 | 38
20 | K | 8 | Solární kabel, průřez 6 mm2, černý, vč. montáže | m | 150 |  | 0 |  |  | základní |  | 0 | 0 | 0 | 0 | 0 | 4 | K | 1 | ROZPOCET | 0 | 0 | 0 | 0 | 0 | 1 | 0 | 4 | 40
21 | K | 9 | Solární kabel, průřez 6 mm2, červený | m | 150 |  | 0 |  |  | základní |  | 0 | 0 | 0 | 0 | 0 | 4 | K | 1 | ROZPOCET | 0 | 0 | 0 | 0 | 0 | 1 | 0 | 4 | 42
22 | K | 210010084RT1 | Trubka pancéřová z PH, uložená pevně, 29 mm, včetně dodávky trubky 29mm + kolena 29mm | m | 40 |  | 0 |  |  | základní |  | 0 | 0 | 0 | 0 | 0 | 4 | K | 1 | ROZPOCET | 0 | 0 | 0 | 0 | 0 | 1 | 0 | 4 | 44
23 | K | 210800214RT3 | Kabel bezhalogenový CXKH 3 x 1,5 mm2 volně uložený, včetně dodávky kabelu CXKH-V | m | 30 |  | 0 |  |  | základní |  | 0 | 0 | 0 | 0 | 0 | 4 | K | 1 | ROZPOCET | 0 | 0 | 0 | 0 | 0 | 1 | 0 | 4 | 46
24 | K | 10 | Prosklené tlačítko STOP FVE | ks | 1 |  | 0 |  |  | základní |  | 0 | 0 | 0 | 0 | 0 | 4 | K | 1 | ROZPOCET | 0 | 0 | 0 | 0 | 0 | 1 | 0 | 4 | 48
25 | K | 21 | sběrna MET vč. montáže | ks | 1 |  | 0 |  |  | základní |  | 0 | 0 | 0 | 0 | 0 | 4 | K | 1 | ROZPOCET | 0 | 0 | 0 | 0 | 0 | 1 | 0 | 4 | 50
26 | K | 210020922R00 | Ucpávka protipožární, průchod stěnou, tl. 30 cm | m2 | 1.2 |  | 0 |  |  | základní |  | 0 | 0 | 0 | 0 | 0 | 4 | K | 1 | ROZPOCET | 0 | 0 | 0 | 0 | 0 | 1 | 0 | 4 | 52
27 | K | 15 | výchozí revize fve, 4x tištěná revizní zpráva | ks | 1 |  | 0 |  |  | základní |  | 0 | 0 | 0 | 0 | 0 | 4 | K | 1 | ROZPOCET | 0 | 0 | 0 | 0 | 0 | 1 | 0 | 4 | 54
28 | K | 11 | výrobní projekt fve vč. schválení na EG.D | ks | 1 |  | 0 |  |  | základní |  | 0 | 0 | 0 | 0 | 0 | 4 | K | 1 | ROZPOCET | 0 | 0 | 0 | 0 | 0 | 1 | 0 | 4 | 56
29 | K | 16 | revize bleskosvodu, vč. 4x revizní zprávy | ks | 1 |  | 0 |  |  | základní |  | 0 | 0 | 0 | 0 | 0 | 4 | K | 1 | ROZPOCET | 0 | 0 | 0 | 0 | 0 | 1 | 0 | 4 | 58
30 | K | 17 | mechanizace, plošiny | ks | 1 |  | 0 |  |  | základní |  | 0 | 0 | 0 | 0 | 0 | 4 | K | 1 | ROZPOCET | 0 | 0 | 0 | 0 | 0 | 1 | 0 | 4 | 60
31 | K | 18 | mimostaveništní doprava | ks | 1 |  | 0 |  |  | základní |  | 0 | 0 | 0 | 0 | 0 | 4 | K | 1 | ROZPOCET | 0 | 0 | 0 | 0 | 0 | 1 | 0 | 4 | 62
32 | K | 19 | zařízení staveniště | ks | 1 |  | 0 |  |  | základní |  | 0 | 0 | 0 | 0 | 0 | 4 | K | 1 | ROZPOCET | 0 | 0 | 0 | 0 | 0 | 1 | 0 | 4 | 64
33 | K | 20 | likvidace odpadu, úklid | ks | 1 |  | 0 |  |  | základní |  | 0 | 0 | 0 | 0 | 0 | 4 | K | 1 | ROZPOCET | 0 | 0 | 0 | 0 | 0 | 1 | 0 | 4 | 66
| D | M46 | Zemní práce při montážích |  |  |  | 0 |  |  |  |  | 0 |  | 0 |  | 0 | 1 | D | 0 | ROZPOCET | [6 empty] | 0
34 | K | 460680043RT3 | Průraz zdivem v betonové zdi tloušťky 45 cm, plochy do 0,50 m2 | kus | 3 |  | 0 |  |  | základní |  | 0 | 0 | 0 | 0 | 0 | 4 | K | 1 | ROZPOCET | 0 | 0 | 0 | 0 | 0 | 1 | 0 | 4 | 68

## VON - Vedlejší a ostatní ...
{6dad2b3c-2332-465e-9ab0-8df4a432e9d1}
2
| KRYCÍ LIST SOUPISU PRACÍ | [7 empty] | v --- níže se nacházejí doplnkové a pomocné údaje k sestavám --- v | [8 empty] | False
Stavba:
Snížení energ. náročnosti - ZA a Gymnázia Hořice - DM Šalounova
Objekt:
VON - Vedlejší a ostatní náklady
| KSO: |  |  |  |  | CC-CZ:
| Místo: |  | Hořice, ul. Šalounova |  |  | Datum: | 31. 1. 2024
| Zadavatel: |  |  |  |  | IČ:
|  | Zemědělská akademie a Gymnázia Hořice |  |  |  | DIČ:
| Účastník: |  |  |  |  | IČ: | Vyplň údaj
|  | Vyplň údaj |  |  |  | DIČ: | Vyplň údaj
| Projektant: |  |  |  |  | IČ:
|  | Energy Benefit Centre a.s. |  |  |  | DIČ:
| Zpracovatel: |  |  |  |  | IČ:
DIČ:
Poznámka:
| Cena bez DPH | [5 empty] | 0
|  |  | Základ daně |  |  | Sazba daně | Výše daně
| DPH | základní | 0 |  |  | 21% | 0
|  | snížená | 0 |  |  | 12% | 0
|  | zákl. přenesená | 0 |  |  | 21% | 0
|  | sníž. přenesená | 0 |  |  | 12% | 0
|  | nulová | 0 |  |  | 0% | 0
| Cena s DPH |  |  | v | CZK |  | 0
REKAPITULACE ČLENĚNÍ SOUPISU PRACÍ
Stavba:
Snížení energ. náročnosti - ZA a Gymnázia Hořice - DM Šalounova
Objekt:
VON - Vedlejší a ostatní náklady
Místo: |  |  | Hořice, ul. Šalounova |  |  | Datum: | 31. 1. 2024
Zadavatel: |  |  | Zemědělská akademie a Gymnázia Hořice |  |  | Projektant: | Energy Benefit Centre a.s.
Účastník: |  |  | Vyplň údaj |  |  | Zpracovatel:
Kód dílu - Popis | [6 empty] | Cena celkem [CZK]
Náklady stavby celkem | [6 empty] | 0 | [11 empty] | -1
| VRN - Vedlejší rozpočtové náklady | [5 empty] | 0
| VRN1 - Průzkumné, geodetické a projektové práce | [5 empty] | 0
| VRN3 - Zařízení staveniště | [5 empty] | 0
| VRN4 - Inženýrská činnost | [5 empty] | 0
| VRN9 - Ostatní náklady | [5 empty] | 0
SOUPIS PRACÍ
Stavba:
Snížení energ. náročnosti - ZA a Gymnázia Hořice - DM Šalounova
Objekt:
VON - Vedlejší a ostatní náklady
Místo: |  |  | Hořice, ul. Šalounova |  |  | Datum: | 31. 1. 2024
Zadavatel: |  |  | Zemědělská akademie a Gymnázia Hořice |  |  | Projektant: | Energy Benefit Centre a.s.
Účastník: |  |  | Vyplň údaj |  |  | Zpracovatel:
PČ | Typ | Kód | Popis | MJ | Množství | J.cena [CZK] | Cena celkem [CZK] | Cenová soustava |  | DPH | J. Nh [h] | Nh celkem [h] | J. hmotnost [t] | Hmotnost celkem [t] | J. suť [t] | Suť Celkem [t]
Náklady soupisu celkem | [6 empty] | 0 |  |  |  |  | 0 |  | 0 |  | 0 |  | D | -1 | [7 empty] | 0
| D | VRN | Vedlejší rozpočtové náklady |  |  |  | 0 |  |  |  |  | 0 |  | 0 |  | 0 | 5 | D | 0 | ROZPOCET | [6 empty] | 0
| D | VRN1 | Průzkumné, geodetické a projektové práce |  |  |  | 0 |  |  |  |  | 0 |  | 0 |  | 0 | 5 | D | 1 | ROZPOCET | [6 empty] | 0
1 | K | 013002000 | Projektové práce-dokumentace skutečného provedení | soubor | 1 |  | 0 | CS ÚRS 2024 01 |  | základní |  | 0 | 0 | 0 | 0 | 0 | 1024 | K | 2 | ROZPOCET | 0 | 0 | 0 | 0 | 0 | 1 | 0 | 1024 | -1911371134
| Online PSC |  | https://podminky.urs.cz/item/CS_URS_2024_01/013002000 | [14 empty] | Online PSC | 2
| D | VRN3 | Zařízení staveniště |  |  |  | 0 |  |  |  |  | 0 |  | 0 |  | 0 | 5 | D | 1 | ROZPOCET | [6 empty] | 0
2 | K | 032002000 | Vybavení staveniště-mobilní WC,kancelář,sklad,zdvihací mechanizmy | soubor | 1 |  | 0 | CS ÚRS 2024 01 |  | základní |  | 0 | 0 | 0 | 0 | 0 | 1024 | K | 2 | ROZPOCET | 0 | 0 | 0 | 0 | 0 | 1 | 0 | 1024 | 2006847504
| Online PSC |  | https://podminky.urs.cz/item/CS_URS_2024_01/032002000 | [14 empty] | Online PSC | 2
3 | K | 034002000 | Zabezpečení staveniště-provizorní oplocení,výkopové práce | soubor | 1 |  | 0 | CS ÚRS 2024 01 |  | základní |  | 0 | 0 | 0 | 0 | 0 | 1024 | K | 2 | ROZPOCET | 0 | 0 | 0 | 0 | 0 | 1 | 0 | 1024 | -1809922163
| Online PSC |  | https://podminky.urs.cz/item/CS_URS_2024_01/034002000 | [14 empty] | Online PSC | 2
4 | K | 039002000 | Zrušení zařízení staveniště | soubor | 1 |  | 0 | CS ÚRS 2024 01 |  | základní |  | 0 | 0 | 0 | 0 | 0 | 1024 | K | 2 | ROZPOCET | 0 | 0 | 0 | 0 | 0 | 1 | 0 | 1024 | 1288728754
| Online PSC |  | https://podminky.urs.cz/item/CS_URS_2024_01/039002000 | [14 empty] | Online PSC | 2
| D | VRN4 | Inženýrská činnost |  |  |  | 0 |  |  |  |  | 0 |  | 0 |  | 0 | 5 | D | 1 | ROZPOCET | [6 empty] | 0
5 | K | 044002000 | Revize a zkoušky | soubor | 1 |  | 0 | CS ÚRS 2024 01 |  | základní |  | 0 | 0 | 0 | 0 | 0 | 1024 | K | 2 | ROZPOCET | 0 | 0 | 0 | 0 | 0 | 1 | 0 | 1024 | 1072348922
| Online PSC |  | https://podminky.urs.cz/item/CS_URS_2024_01/044002000 | [14 empty] | Online PSC | 2
| D | VRN9 | Ostatní náklady |  |  |  | 0 |  |  |  |  | 0 |  | 0 |  | 0 | 5 | D | 1 | ROZPOCET | [6 empty] | 0
6 | K | 091002000 | Publicita - informační cedule na staveništi apod. | soubor | 1 |  | 0 | CS ÚRS 2024 01 |  | základní |  | 0 | 0 | 0 | 0 | 0 | 1024 | K | 2 | ROZPOCET | 0 | 0 | 0 | 0 | 0 | 1 | 0 | 1024 | 1862960019
| Online PSC |  | https://podminky.urs.cz/item/CS_URS_2024_01/091002000 | [14 empty] | Online PSC | 2

## Seznam figur
SEZNAM FIGUR
Kód: | EBC11
Stavba: | Snížení energ. náročnosti - ZA a Gymnázia Hořice - DM Šalounova
Datum: | 31. 1. 2024
Kód | Popis | MJ | Výměra
AR | Stavební část
les | lešení |  | 2049.903
| 20,345*6,98+22,715*8,48 |  | 334.631
| (19,11+16,11+1,5*2)*2*23,8 |  | 1819.272
| -6,5*6,5-9,5*6,5 |  | -104
les | Součet |  | 2049.903
Použití figury:
941111132 | Montáž lešení řadového trubkového lehkého s podlahami zatížení do 200 kg/m2 š od 1,2 do 1,5 m v přes 10 do 25 m | m2 | 2049.903
941111232 | Příplatek k lešení řadovému trubkovému lehkému s podlahami do 200 kg/m2 š od 1,2 do 1,5 m v přes 10 do 25 m za každý den použití | m2 | 245988.36
941111832 | Demontáž lešení řadového trubkového lehkého s podlahami zatížení do 200 kg/m2 š od 1,2 do 1,5 m v přes 10 do 25 m | m2 | 2049.903
944511111 | Montáž ochranné sítě z textilie z umělých vláken | m2 | 2049.903
944511211 | Příplatek k ochranné síti za každý den použití | m2 | 245988.36
944511811 | Demontáž ochranné sítě z textilie z umělých vláken | m2 | 2049.903
993111111 | Dovoz a odvoz lešení řadového do 10 km včetně naložení a složení | m2 | 2049.903
993111119 | Příplatek k ceně dovozu a odvozu lešení řadového ZKD 10 km přes 10 km | m2 | 2049.903
S01NS | NS - skladba S01 |  | 89.824
| "NS skladba S01 - 1PP nad terénem od -1,8 do -0,35" |  | 0
| (14,018+6,25+19,07+16,11+12,375+1,2)*1,45+20,345*0,50 |  | 110.256
| -1,6*1,97-1,5*0,9*12-1,2*0,9 |  | -20.432
S01NS | Mezisoučet |  | 89.824
Použití figury:
622211031 | Montáž kontaktního zateplení vnějších stěn lepením a mechanickým kotvením polystyrénových desek do betonu a zdiva tl přes 120 do 160 mm | m2 | 288.324
622135001 | Vyrovnání podkladu vnějších stěn maltou vápenocementovou tl do 10 mm | m2 | 288.324
622135091 | Příplatek k vyrovnání vnějších stěn maltou vápenocementovou za každých dalších 5 mm tl | m2 | 576.648
622241301X03 | Příplatek k montáži kontaktního zateplení montáž a dodání všech systémových doplňkových prvků, lišt a příslušenství zateplovacího systému nutných k řádnému provedení dle vybraného výrobce ( zakládací, dilatační, rohové, nadokenní s okapničkou apod.) | m2 | 1855.583
622251101 | Příplatek k cenám kontaktního zateplení vnějších stěn za zápustnou montáž a použití tepelněizolačních zátek z polystyrenu | m2 | 288.324
622511112 | Tenkovrstvá akrylátová mozaiková střednězrnná omítka vnějších stěn | m2 | 166.1
985131111 | Očištění ploch stěn, rubu kleneb a podlah tlakovou vodou | m2 | 1904.232
985131311 | Očištění ploch stěn, rubu kleneb a podlah ruční dočištění ocelovými kartáči | m2 | 1663.999
28376359 | deska perimetrická pro zateplení spodních staveb 200kPa λ=0,034 tl 160mm | m2 | 302.74
S02NS | NS - skladba S02 |  | 198.5
| "NS skladba S02 - pod terénem + 0,3 nad UT" |  | 0
| (14,018+6,25+19,07+16,11+12,375+1,2)*1,8 |  | 124.241
| 20,345*3,65 |  | 74.259
S02NS | Mezisoučet |  | 198.5
Použití figury:
622211031 | Montáž kontaktního zateplení vnějších stěn lepením a mechanickým kotvením polystyrénových desek do betonu a zdiva tl přes 120 do 160 mm | m2 | 288.324
622135001 | Vyrovnání podkladu vnějších stěn maltou vápenocementovou tl do 10 mm | m2 | 288.324
622135091 | Příplatek k vyrovnání vnějších stěn maltou vápenocementovou za každých dalších 5 mm tl | m2 | 576.648
622241301X03 | Příplatek k montáži kontaktního zateplení montáž a dodání všech systémových doplňkových prvků, lišt a příslušenství zateplovacího systému nutných k řádnému provedení dle vybraného výrobce ( zakládací, dilatační, rohové, nadokenní s okapničkou apod.) | m2 | 1855.583
622251101 | Příplatek k cenám kontaktního zateplení vnějších stěn za zápustnou montáž a použití tepelněizolačních zátek z polystyrenu | m2 | 288.324
622511112 | Tenkovrstvá akrylátová mozaiková střednězrnná omítka vnějších stěn | m2 | 166.1
711112001 | Provedení izolace proti zemní vlhkosti svislé za studena nátěrem penetračním | m2 | 397
711122231 | Provedení izolace proti zemní vlhkosti svislé za horka nátěrem asfaltovým pomocným | m2 | 198.5
711142559 | Provedení izolace proti zemní vlhkosti pásy přitavením svislé NAIP | m2 | 198.5
711161215 | Izolace proti zemní vlhkosti nopovou fólií svislá, nopek v 20,0 mm, tl do 1,0 mm | m2 | 198.5
985131111 | Očištění ploch stěn, rubu kleneb a podlah tlakovou vodou | m2 | 1904.232
985131311 | Očištění ploch stěn, rubu kleneb a podlah ruční dočištění ocelovými kartáči | m2 | 1663.999
11161346 | asfalt oxidovaný stavebně izolační | t | 0.24
11163150 | lak penetrační asfaltový | t | 0.135
28376359 | deska perimetrická pro zateplení spodních staveb 200kPa λ=0,034 tl 160mm | m2 | 302.74
62853004 | pás asfaltový natavitelný modifikovaný SBS s vložkou ze skleněné tkaniny a spalitelnou PE fólií nebo jemnozrnným minerálním posypem na horním povrchu tl 4,0mm | m2 | 242.369
S03NS | NS - skladba S03 |  | 536.745
| "NS - skladba S03 (na novém zdivu)" |  | 0
| "záp"19,11*22,05-1,5*1,5*6*7 |  | 326.876
| "vých"12,375*22,05-1,5*1,5*4*7 |  | 209.869
S03NS | Mezisoučet |  | 536.745
Použití figury:
622221041 | Montáž kontaktního zateplení vnějších stěn lepením a mechanickým kotvením desek z minerální vlny s podélnou orientací do zdiva a betonu tl přes 160 do 200mm | m2 | 1567.259
622241301X03 | Příplatek k montáži kontaktního zateplení montáž a dodání všech systémových doplňkových prvků, lišt a příslušenství zateplovacího systému nutných k řádnému provedení dle vybraného výrobce ( zakládací, dilatační, rohové, nadokenní s okapničkou apod.) | m2 | 1855.583
622251105 | Příplatek k cenám kontaktního zateplení vnějších stěn za zápustnou montáž a použití tepelněizolačních zátek z minerální vlny | m2 | 1567.259
622531022 | Omítka tenkovrstvá silikonová vnějších stěn probarvená bez penetrace zatíraná, zrnitost 2,0 mm | m2 | 1779.331
63142030 | deska tepelně izolační minerální kontaktních fasád podélné vlákno λ=0,035-0,036 tl 180mm | m2 | 1645.622
S04NS | NS - skladba S04 |  | 1030.514
| "NS skladba S04" |  | 0
| "nižší část od -0,35 do +6,38" |  | 0
| "vých"20,82*6,73 |  | 140.119
| -2,1*1,5*4-2,1*2,2*2-0,6*1,2-2,1*1,5*3-1,7*1,5-1,2*1,5-0,6*1,2*2 |  | -37.8
| "záp"22,805*6,73+8,62*0,5 |  | 157.788
| -2,1*1,5*4-3,0*2,55-2,1*1,5*4-3,0*1,5/2 |  | -35.1
| "vyšší část od -0,35 do +21,7" |  | 0
| "jih"16,11*22,05+0,6*3,0*2*7-2,18*2,4*7 |  | 343.802
| "vých"(3,58+0,555*2+0,3*2+3,475)*(22,05-3,0*2) |  | 140.678
| "sev"16,11*22,05+0,6*3,0*2*5-9,5*6,0-2,18*2,4*5-0,9*1,5*10 |  | 276.566
| 1,5*23,95-1,2*22,2 |  | 9.285
| 1,5*15,7-1,2*13,6 |  | 7.23
| "střecha"(6,7+3,7+0,18*2)*3,0-0,8*1,97-1,4*1,97 |  | 27.946
S04NS | Mezisoučet |  | 1030.514
Použití figury:
622221041 | Montáž kontaktního zateplení vnějších stěn lepením a mechanickým kotvením desek z minerální vlny s podélnou orientací do zdiva a betonu tl přes 160 do 200mm | m2 | 1567.259
622241301X03 | Příplatek k montáži kontaktního zateplení montáž a dodání všech systémových doplňkových prvků, lišt a příslušenství zateplovacího systému nutných k řádnému provedení dle vybraného výrobce ( zakládací, dilatační, rohové, nadokenní s okapničkou apod.) | m2 | 1855.583
622251105 | Příplatek k cenám kontaktního zateplení vnějších stěn za zápustnou montáž a použití tepelněizolačních zátek z minerální vlny | m2 | 1567.259
622531022 | Omítka tenkovrstvá silikonová vnějších stěn probarvená bez penetrace zatíraná, zrnitost 2,0 mm | m2 | 1779.331
985131111 | Očištění ploch stěn, rubu kleneb a podlah tlakovou vodou | m2 | 1904.232
63142030 | deska tepelně izolační minerální kontaktních fasád podélné vlákno λ=0,035-0,036 tl 180mm | m2 | 1645.622
S1B | bourání - skladba S1 |  | 537.471
| "bourání skladba S1" |  | 0
| "sever"18,93*(23,95-1,75)-1,5*1,5*6*7 |  | 325.746
| "jih"12,375*(23,95-1,75)-1,5*1,5*4*7 |  | 211.725
S1B | Mezisoučet |  | 537.471
Použití figury:
966084018 | Demontáž opláštění stěn odvětrávané fasády | m2 | 772.642
71313082.1 | Odstranění tepelné izolace stěn - parotěsné folie | m2 | 772.642
713130833 | Odstranění tepelné izolace stěn z vláknitých materiálů tl přes 100 mm | m2 | 772.642
962031011 | Bourání příček nebo přizdívek z cihel děrovaných tl do 100 mm | m2 | 537.471
966082018 | Demontáž odvětrávané fasády stěn s ocelovou jednosměrnou konstrukcí | m2 | 772.642
978013191 | Otlučení (osekání) vnitřní vápenné nebo vápenocementové omítky stěn v rozsahu přes 50 do 100 % | m2 | 537.471
S2B | bourání - skladba S2 |  | 790.281
| "skladba bourání S2" |  | 0
| 16,02*(23,95-1,75)+0,5*3,0*2*7-2,5*2,4*7 |  | 334.644
| (3,58+0,555*2+0,3*2+3,475)*(23,95-1,75-3,0*2) |  | 141.993
| 16,02*(23,95-1,75)+0,5*3,0*2*5-9,5*6,0 |  | 313.644
S2B | Mezisoučet |  | 790.281
Použití figury:
966080103 | Bourání kontaktního zateplení včetně povrchové úpravy omítkou nebo nátěrem z polystyrénových desek, tloušťky přes 60 do 120 mm | m2 | 920.652
985131311 | Očištění ploch stěn, rubu kleneb a podlah ruční dočištění ocelovými kartáči | m2 | 1663.999
s3B | bourání - skladba S3 |  | 235.171
| "bourání skladba S3" |  | 0
| 20,82*(8,48-1,75)-2,1*1,5*4-2,1*1,5*3-1,7*1,5-1,2*1,5-0,6*1,2*2 |  | 112.279
| 22,805*(8,48-1,75)+8,62*0,5-2,1*1,5*4-2,92*2,55-2,1*1,5*4-3,0*1,5/2 |  | 122.892
s3B | Mezisoučet |  | 235.171
Použití figury:
966084018 | Demontáž opláštění stěn odvětrávané fasády | m2 | 772.642
71313082.1 | Odstranění tepelné izolace stěn - parotěsné folie | m2 | 772.642
713130833 | Odstranění tepelné izolace stěn z vláknitých materiálů tl přes 100 mm | m2 | 772.642
966082018 | Demontáž odvětrávané fasády stěn s ocelovou jednosměrnou konstrukcí | m2 | 772.642
S4B | bourání - skladba S4 |  | 130.371
| "sokl skladba S4"(14,18+6,25+18,75+15,93+12,375+1,2)*1,75+20,345*0,5 |  | 130.371
S4B | Mezisoučet |  | 130.371
Použití figury:
966080103 | Bourání kontaktního zateplení včetně povrchové úpravy omítkou nebo nátěrem z polystyrénových desek, tloušťky přes 60 do 120 mm | m2 | 920.652
978059641 | Odsekání a odebrání obkladů stěn z vnějších obkládaček plochy přes 1 m2 | m2 | 130.371
sch1 | střecha SCH1 |  | 215.793
| "sch1 nižší část"22,715*9,5 |  | 215.793
sch1 | Mezisoučet |  | 215.793
Použití figury:
713141136 | Montáž izolace tepelné střech plochých lepené za studena nízkoexpanzní (PUR) pěnou 1 vrstva rohoží, pásů, dílců, desek | m2 | 585.394
712311101 | Provedení povlakové krytiny střech do 10° za studena lakem penetračním nebo asfaltovým | m2 | 1124.46
712332115 | Povlaková krytina plochých střech nopovou folií, nopek v 20 mm, tl do 1,0 mm | m2 | 507.363
712341559 | Provedení povlakové krytiny střech do 10° pásy NAIP přitavením v plné ploše | m2 | 1170.788
712391382 | Provedení povlakové krytiny střech do 10° násypem z hrubého kameniva tl 50 mm | m2 | 507.363
712391482 | Příplatek k povlakové krytině střech do 10° ZKD 10 mm násypu z hrubého kameniva | m2 | 2536.815
985131111 | Očištění ploch stěn, rubu kleneb a podlah tlakovou vodou | m2 | 1904.232
985131311 | Očištění ploch stěn, rubu kleneb a podlah ruční dočištění ocelovými kartáči | m2 | 1663.999
11163150 | lak penetrační asfaltový | t | 0.371
28376653 | deska XPS hrana polodrážková a hladký povrch 500kPA λ=0,035 tl 220mm | m2 | 566.019
58337403 | kamenivo dekorační (kačírek) frakce 16/32 | t | 86.252
62855001 | pás asfaltový natavitelný modifikovaný SBS s vložkou z polyesterové rohože a spalitelnou PE fólií nebo jemnozrnným minerálním posypem na horním povrchu tl 4,0mm | m2 | 1364.553
SCH1B | bouraní - střecha skladba SCH1 |  | 222.198
SCH1B | "bourání SCH1"22,505*9,5+5,6*1,5 |  | 222.198
Použití figury:
712990813 | Odstranění povlakové krytiny střech do 10° násypu nebo nánosu tl přes 50 do 100 mm | m2 | 456.433
712340833 | Odstranění povlakové krytiny střech do 10° z pásů NAIP přitavených v plné ploše třívrstvé | m2 | 619.278
712361802 | Odstranění povlakové krytiny střech do 10° z fólií přilepených bodově | m2 | 456.433
713140822 | Odstranění tepelné izolace střech nadstřešní volně kladené z polystyrenu nasáklého vodou tl do 100 mm | m2 | 456.433
sch2 | střecha SCH2 |  | 291.57
| "sch2 ubytovna"19,2*16,3-21,39 |  | 291.57
sch2 | Mezisoučet |  | 291.57
Použití figury:
713141136 | Montáž izolace tepelné střech plochých lepené za studena nízkoexpanzní (PUR) pěnou 1 vrstva rohoží, pásů, dílců, desek | m2 | 585.394
712311101 | Provedení povlakové krytiny střech do 10° za studena lakem penetračním nebo asfaltovým | m2 | 1124.46
712332115 | Povlaková krytina plochých střech nopovou folií, nopek v 20 mm, tl do 1,0 mm | m2 | 507.363
712341559 | Provedení povlakové krytiny střech do 10° pásy NAIP přitavením v plné ploše | m2 | 1170.788
712391382 | Provedení povlakové krytiny střech do 10° násypem z hrubého kameniva tl 50 mm | m2 | 507.363
712391482 | Příplatek k povlakové krytině střech do 10° ZKD 10 mm násypu z hrubého kameniva | m2 | 2536.815
985131111 | Očištění ploch stěn, rubu kleneb a podlah tlakovou vodou | m2 | 1904.232
985131311 | Očištění ploch stěn, rubu kleneb a podlah ruční dočištění ocelovými kartáči | m2 | 1663.999
11163150 | lak penetrační asfaltový | t | 0.371
28376653 | deska XPS hrana polodrážková a hladký povrch 500kPA λ=0,035 tl 220mm | m2 | 566.019
58337403 | kamenivo dekorační (kačírek) frakce 16/32 | t | 86.252
62855001 | pás asfaltový natavitelný modifikovaný SBS s vložkou z polyesterové rohože a spalitelnou PE fólií nebo jemnozrnným minerálním posypem na horním povrchu tl 4,0mm | m2 | 1364.553
SCH2B | bouraní - střecha skladba SCH2 |  | 234.235
SCH2B | "bourání SCH2"17,53*14,585-2,7*3,35-3,7*3,35 |  | 234.235
Použití figury:
712990813 | Odstranění povlakové krytiny střech do 10° násypu nebo nánosu tl přes 50 do 100 mm | m2 | 456.433
712340833 | Odstranění povlakové krytiny střech do 10° z pásů NAIP přitavených v plné ploše třívrstvé | m2 | 619.278
712361802 | Odstranění povlakové krytiny střech do 10° z fólií přilepených bodově | m2 | 456.433
713140822 | Odstranění tepelné izolace střech nadstřešní volně kladené z polystyrenu nasáklého vodou tl do 100 mm | m2 | 456.433
sch3 | střecha SCH3 - strojovna |  | 31.703
| "sch3 strojovna"3,7*3,3+3,4*2,7 |  | 21.39
| "spoj.krček"1,875*5,5 |  | 10.313
sch3 | Mezisoučet |  | 31.703
Použití figury:
713141136 | Montáž izolace tepelné střech plochých lepené za studena nízkoexpanzní (PUR) pěnou 1 vrstva rohoží, pásů, dílců, desek | m2 | 585.394
712311101 | Provedení povlakové krytiny střech do 10° za studena lakem penetračním nebo asfaltovým | m2 | 1124.46
712331111 | Provedení povlakové krytiny střech do 10° podkladní vrstvy pásy na sucho samolepící | m2 | 78.031
712341559 | Provedení povlakové krytiny střech do 10° pásy NAIP přitavením v plné ploše | m2 | 1170.788
762361311 | Konstrukční a vyrovnávací vrstva pod klempířské prvky z desek dřevoštěpkových tl 18 mm | m2 | 190.221
764111641 | Krytina střechy rovné drážkováním ze svitků z Pz plechu s povrchovou úpravou do rš 670 mm sklonu do 30° | m2 | 78.031
764111691 | Příplatek k cenám krytiny z Pz plechu s povrchovou úpravou za těsnění drážek sklonu do 10° | m2 | 78.031
985131111 | Očištění ploch stěn, rubu kleneb a podlah tlakovou vodou | m2 | 1904.232
985131311 | Očištění ploch stěn, rubu kleneb a podlah ruční dočištění ocelovými kartáči | m2 | 1663.999
11163150 | lak penetrační asfaltový | t | 0.371
28376653 | deska XPS hrana polodrážková a hladký povrch 500kPA λ=0,035 tl 220mm | m2 | 566.019
62855001 | pás asfaltový natavitelný modifikovaný SBS s vložkou z polyesterové rohože a spalitelnou PE fólií nebo jemnozrnným minerálním posypem na horním povrchu tl 4,0mm | m2 | 1364.553
62856001 | pás asfaltový samolepicí modifikovaný SBS s vložkou z hliníkové fólie s textilií se spalitelnou fólií nebo jemnozrnným minerálním posypem nebo textilií na horním povrchu tl 2,2mm | m2 | 90.945
SCH4 | stříšky SCH4 |  | 46.328
| "stříšky SCH4"3,9*4,0+(3,9+4,0)*0,20 |  | 17.18
| 20,82*(1,2+0,2) |  | 29.148
SCH4 | Součet |  | 46.328
Použití figury:
621211021 | Montáž kontaktního zateplení vnějších podhledů lepením a mechanickým kotvením polystyrénových desek do betonu nebo zdiva tl přes 80 do 120 mm | m2 | 46.328
621151031 | Penetrační silikonový nátěr vnějších pastovitých tenkovrstvých omítek podhledů | m2 | 46.328
621531022 | Tenkovrstvá silikonová zatíraná omítka zrnitost 2,0 mm vnějších podhledů | m2 | 46.328
712311101 | Provedení povlakové krytiny střech do 10° za studena lakem penetračním nebo asfaltovým | m2 | 1124.46
712331111 | Provedení povlakové krytiny střech do 10° podkladní vrstvy pásy na sucho samolepící | m2 | 78.031
712340832 | Odstranění povlakové krytiny střech do 10° z pásů NAIP přitavených v plné ploše dvouvrstvé | m2 | 73.148
712341559 | Provedení povlakové krytiny střech do 10° pásy NAIP přitavením v plné ploše | m2 | 1170.788
713141136 | Montáž izolace tepelné střech plochých lepené za studena nízkoexpanzní (PUR) pěnou 1 vrstva rohoží, pásů, dílců, desek | m2 | 585.394
762361311 | Konstrukční a vyrovnávací vrstva pod klempířské prvky z desek dřevoštěpkových tl 18 mm | m2 | 190.221
764111641 | Krytina střechy rovné drážkováním ze svitků z Pz plechu s povrchovou úpravou do rš 670 mm sklonu do 30° | m2 | 78.031
764111691 | Příplatek k cenám krytiny z Pz plechu s povrchovou úpravou za těsnění drážek sklonu do 10° | m2 | 78.031
985131111 | Očištění ploch stěn, rubu kleneb a podlah tlakovou vodou | m2 | 1904.232
985131311 | Očištění ploch stěn, rubu kleneb a podlah ruční dočištění ocelovými kartáči | m2 | 1663.999
11163150 | lak penetrační asfaltový | t | 0.371
28376382 | deska XPS hrana polodrážková a hladký povrch 500kPA λ=0,035 tl 100mm | m2 | 48.644
28376422 | deska XPS hrana polodrážková a hladký povrch 300kPA λ=0,035 tl 100mm | m2 | 48.644
62855001 | pás asfaltový natavitelný modifikovaný SBS s vložkou z polyesterové rohože a spalitelnou PE fólií nebo jemnozrnným minerálním posypem na horním povrchu tl 4,0mm | m2 | 1364.553
62856001 | pás asfaltový samolepicí modifikovaný SBS s vložkou z hliníkové fólie s textilií se spalitelnou fólií nebo jemnozrnným minerálním posypem nebo textilií na horním povrchu tl 2,2mm | m2 | 90.945

## Pokyny pro vyplnění
Struktura údajů, formát souboru a metodika pro zpracování
Struktura
Soubor je složen ze záložky Rekapitulace stavby a záložek s názvem soupisu prací pro jednotlivé objekty ve formátu XLSX. Každá ze záložek přitom obsahuje
ještě samostatné sestavy vymezené orámovaním a nadpisem sestavy.
Rekapitulace stavby obsahuje sestavu Rekapitulace stavby a Rekapitulace objektů stavby a soupisů prací.
V sestavě Rekapitulace stavby jsou uvedeny informace identifikující předmět veřejné zakázky na stavební práce, KSO, CC-CZ, CZ-CPV, CZ-CPA a rekapitulaci
celkové nabídkové ceny účastníka.
Termínem "učastník" (resp. zhotovitel) se myslí "účastník zadávacího řízení" ve smyslu zákona o zadávání veřejných zakázek.
V sestavě Rekapitulace objektů stavby a soupisů prací je uvedena rekapitulace stavebních objektů, inženýrských objektů, provozních souborů,
vedlejších a ostatních nákladů a ostatních nákladů s rekapitulací nabídkové ceny za jednotlivé soupisy prací. Na základě údaje Typ je možné
identifikovat, zda se jedná o objekt nebo soupis prací pro daný objekt:
|  | STA | Stavební objekt pozemní
|  | ING | Stavební objekt inženýrský
|  | PRO | Provozní soubor
|  | VON | Vedlejší a ostatní náklady
|  | OST | Ostatní
|  | Soupis | Soupis prací pro daný typ objektu
Soupis prací pro jednotlivé objekty obsahuje sestavy Krycí list soupisu prací, Rekapitulace členění soupisu prací, Soupis prací. Za soupis prací může být považován
i objekt stavby v případě, že neobsahuje podřízenou zakázku.
Krycí list soupisu obsahuje rekapitulaci informací o předmětu veřejné zakázky ze sestavy Rekapitulace stavby, informaci o zařazení objektu do KSO,
CC-CZ, CZ-CPV, CZ-CPA a rekapitulaci celkové nabídkové ceny účastníka za aktuální soupis prací.
Rekapitulace členění soupisu prací obsahuje rekapitulaci soupisu prací ve všech úrovních členění soupisu tak, jak byla tato členění použita (např.
stavební díly, funkční díly, případně jiné členění) s rekapitulací nabídkové ceny.
Soupis prací obsahuje položky veškerých stavebních nebo montážních prací, dodávek materiálů a služeb nezbytných pro zhotovení stavebního objektu,
inženýrského objektu, provozního souboru, vedlejších a ostatních nákladů.
Pro položky soupisu prací se zobrazují následující informace:
|  | PČ |  | Pořadové číslo položky v aktuálním soupisu
|  | TYP |  | Typ položky: K - konstrukce, M - materiál, PP - plný popis, PSC - poznámka k souboru cen, P - poznámka k položce, VV - výkaz výměr, FIG - rozpad figur
|  | Kód |  | Kód položky
|  | Popis |  | Zkrácený popis položky
|  | MJ |  | Měrná jednotka položky
|  | Množství |  | Množství v měrné jednotce
|  | J.cena |  | Jednotková cena položky. Zadaní může obsahovat namísto J.ceny sloupce J.materiál a J.montáž, jejichž součet definuje
J.cenu položky.
|  | Cena celkem |  | Celková cena položky daná jako součin množství a j.ceny
|  | Cenová soustava |  | Příslušnost položky do cenové soustavy
Ke každé položce soupisu prací se na samostatných řádcích může zobrazovat:
Plný popis položky
Poznámka k souboru cen a poznámka zadavatele
Výkaz výměr
Pokud je k řádku výkazu výměr evidovaný údaj ve sloupci Kód, jedná se o definovaný odkaz, na který se může odvolávat výkaz výměr z jiné položky.
Metodika pro zpracování
Jednotlivé sestavy jsou v souboru provázány. Editovatelné pole jsou zvýrazněny žlutým podbarvením, ostatní pole neslouží k editaci a nesmí být jakkoliv
modifikovány.
Účastník je pro podání nabídky povinen vyplnit žlutě podbarvená pole:
Pole Účastník v sestavě Rekapitulace stavby - zde účastník vyplní svůj název (název subjektu)
Pole IČ a DIČ v sestavě Rekapitulace stavby - zde účastník vyplní svoje IČ a DIČ
Datum v sestavě Rekapitulace stavby - zde účastník vyplní datum vytvoření nabídky
J.cena = jednotková cena v sestavě Soupis prací o maximálním počtu desetinných míst uvedených v poli
- pokud sestavy soupisů prací obsahují pole J.cena, měla by být všechna tato pole vyplněna nenulovými
Poznámka - nepovinný údaj pro položku soupisu
V případě, že sestavy soupisů prací neobsahují pole J.cena, potom ve všech soupisech prací obsahují pole:
- J.materiál - jednotková cena materiálu
- J.montáž - jednotková cena montáže
Účastník v tomto případě by měl vyplnit všechna pole J.materiál a pole J.montáž nenulovými kladnými číslicemi. V případech, kdy položka
neobsahuje žádný materiál je přípustné, aby pole J.materiál bylo vyplněno nulou. V případech, kdy položka neobsahuje žádnou montáž je přípustné,
aby pole J.montáž bylo vyplněno nulou. Obě pole - J.materiál, J.Montáž u jedné položky by však neměly být vyplněny nulou.
Rekapitulace stavby
Název |  |  | Povinný |  | Popis | Typ | Max. počet
atributu |  |  | (A/N) |  |  |  | znaků
Kód |  |  | A |  | Kód stavby | String | 20
Stavba |  |  | A |  | Název stavby | String | 120
Místo |  |  | N |  | Místo stavby | String | 50
Datum |  |  | A |  | Datum vykonaného exportu | Date
KSO |  |  | N |  | Klasifikace stavebního objektu | String | 15
CC-CZ |  |  | N |  | Klasifikace stavbeních děl | String | 15
CZ-CPV |  |  | N |  | Společný slovník pro veřejné zakázky | String | 20
CZ-CPA |  |  | N |  | Klasifikace produkce podle činností | String | 20
Zadavatel |  |  | N |  | Zadavatel zadaní | String | 50
IČ |  |  | N |  | IČ zadavatele zadaní | String | 20
DIČ |  |  | N |  | DIČ zadavatele zadaní | String | 20
Účastník |  |  | N |  | Účastník veřejné zakázky | String | 50
Projektant |  |  | N |  | Projektant | String | 50
Poznámka |  |  | N |  | Poznámka k zadání | String | 255
Sazba DPH |  |  | A |  | Rekapitulace sazeb DPH u položek soupisů | eGSazbaDph
Základna DPH |  |  | A |  | Základna DPH určena součtem celkové ceny z položek soupisů | Double
Hodnota DPH |  |  | A |  | Hodnota DPH | Double
Cena bez DPH |  |  | A |  | Celková cena bez DPH za celou stavbu. Sčítává se ze všech listů. | Double
Cena s DPH |  |  | A |  | Celková cena s DPH za celou stavbu | Double
Rekapitulace objektů stavby a soupisů prací
Název |  |  | Povinný |  | Popis | Typ | Max. počet
atributu |  |  | (A/N) |  |  |  | znaků
Kód |  |  | A |  | Přebírá se z Rekapitulace stavby | String | 20
Stavba |  |  | A |  | Přebírá se z Rekapitulace stavby | String | 120
Místo |  |  | N |  | Přebírá se z Rekapitulace stavby | String | 50
Datum |  |  | A |  | Přebírá se z Rekapitulace stavby | Date
Zadavatel |  |  | N |  | Přebírá se z Rekapitulace stavby | String | 50
Projektant |  |  | N |  | Přebírá se z Rekapitulace stavby | String | 50
Účastník |  |  | N |  | Přebírá se z Rekapitulace stavby | String | 50
Kód |  |  | A |  | Kód objektu | String | 20
Objektu, Soupis prací |  |  | A |  | Název objektu | String | 120
Cena bez DPH |  |  | A |  | Cena bez DPH za daný objekt | Double
Cena s DPH |  |  | A |  | Cena spolu s DPH za daný objekt | Double
Typ |  |  | A |  | Typ zakázky | eGTypZakazky
Krycí list soupisu
Název |  |  | Povinný |  | Popis | Typ | Max. počet
atributu |  |  | (A/N) |  |  |  | znaků
Stavba |  |  | A |  | Přebírá se z Rekapitulace stavby | String | 120
Objekt |  |  | A |  | Kód a název objektu | String | 20 + 120
Soupis |  |  | A |  | Kód a název soupisu | String | 20 + 120
KSO |  |  | N |  | Klasifikace stavebního objektu | String | 15
CC-CZ |  |  | N |  | Klasifikace stavbeních děl | String | 15
CZ-CPV |  |  | N |  | Společný slovník pro veřejné zakázky | String | 20
CZ-CPA |  |  | N |  | Klasifikace produkce podle činností | String | 20
Místo |  |  | N |  | Přebírá se z Rekapitulace stavby | String | 50
Zadavatel |  |  | N |  | Přebírá se z Rekapitulace stavby | String | 50
Účastník |  |  | N |  | Přebírá se z Rekapitulace stavby | String | 50
Projektant |  |  | N |  | Přebírá se z Rekapitulace stavby | String | 50
Poznámka |  |  | N |  | Poznámka k soupisu prací | String | 255
Sazba DPH |  |  | A |  | Rekapitulace sazeb DPH na položkách aktuálního soupisu | eGSazbaDph
Základna DPH |  |  | A |  | Základna DPH určena součtem celkové ceny z položek aktuálního soupisu | Double
Hodnota DPH |  |  | A |  | Hodnota DPH | Double
Cena bez DPH |  |  | A |  | Cena bez DPH za daný soupis | Double
Cena s DPH |  |  | A |  | Cena s DPH za daný soupis | Double
Rekapitulace členění soupisu prací
Název |  |  | Povinný |  | Popis | Typ | Max. počet
atributu |  |  | (A/N) |  |  |  | znaků
Stavba |  |  | A |  | Přebírá se z Rekapitulace stavby | String | 120
Objekt |  |  | A |  | Kód a název objektu, přebírá se z Krycího listu soupisu | String | 20 + 120
Soupis |  |  | A |  | Kód a název objektu, přebírá se z Krycího listu soupisu | String | 20 + 120
Místo |  |  | N |  | Přebírá se z Rekapitulace stavby | String | 50
Datum |  |  | A |  | Přebírá se z Rekapitulace stavby | Date
Zadavatel |  |  | N |  | Přebírá se z Rekapitulace stavby | String | 50
Projektant |  |  | N |  | Přebírá se z Rekapitulace stavby | String | 50
Účastník |  |  | N |  | Přebírá se z Rekapitulace stavby | String | 50
Kód dílu - Popis |  |  | A |  | Kód a název dílu ze soupisu | String | 20 + 100
Cena celkem |  |  | A |  | Cena celkem za díl ze soupisu | Double
Soupis prací
Název |  |  | Povinný |  | Popis | Typ | Max. počet
atributu |  |  | (A/N) |  |  |  | znaků
Stavba |  |  | A |  | Přebírá se z Rekapitulace stavby | String | 120
Objekt |  |  | A |  | Kód a název objektu | String | 20 + 120
Soupis |  |  | A |  | Přebírá se z Krycího listu soupisu | String | 20 + 120
Místo |  |  | N |  | Přebírá se z Krycího listu soupisu | String | 50
Datum |  |  | A |  | Přebírá se z Krycího listu soupisu | Date
Zadavatel |  |  | N |  | Přebírá se z Krycího listu soupisu | String | 50
Projektant |  |  | N |  | Přebírá se z Krycího listu soupisu | String | 50
Účastník |  |  | N |  | Přebírá se z Krycího listu soupisu | String | 50
PČ |  |  | A |  | Pořadové číslo položky soupisu | Long
Typ |  |  | A |  | Typ položky soupisu | eGTypPolozky | 1
Kód |  |  | A |  | Kód položky ze soupisu | String | 20
Popis |  |  | A |  | Popis položky ze soupisu | String | 255
MJ |  |  | A |  | Měrná jednotka položky | String | 10
Množství |  |  | A |  | Množství položky soupisu | Double
J.Cena |  |  | A |  | Jednotková cena položky | Double
Cena celkem |  |  | A |  | Cena celkem vyčíslena jako J.Cena * Množství | Double
Cenová soustava |  |  | N |  | Zařazení položky do cenové soustavy | String | 50
p |  |  | N |  | Poznámka položky ze soupisu | Memo
psc |  |  | N |  | Poznámka k souboru cen ze soupisu | Memo
pp |  |  | N |  | Plný popis položky ze soupisu | Memo
vv |  |  | N |  | Výkaz výměr (figura, výraz, výměra) ze soupisu | Text,Text,Double | 20, 150
fig |  |  | N |  | Rozpad figur | Text,Text,Double | 20, 150
DPH |  |  | A |  | Sazba DPH pro položku | eGSazbaDPH
Hmotnost |  |  | A |  | Hmotnost položky ze soupisu | Double
Suť |  |  | A |  | Suť položky ze soupisu | Double
Nh |  |  | N |  | Normohodiny položky ze soupisu | Double
Datová věta
Typ věty |  |  | Hodnota |  | Význam
eGSazbaDPH |  |  | základní |  | Základní sazba DPH
|  |  | snížená |  | Snížená sazba DPH
|  |  | nulová |  | Nulová sazba DPH
|  |  | zákl. přenesená |  | Základní sazba DPH přenesená
|  |  | sníž. přenesená |  | Snížená sazba DPH přenesená
eGTypZakazky |  |  | STA |  | Stavební objekt
|  |  | PRO |  | Provozní soubor
|  |  | ING |  | Inženýrský objekt
|  |  | VON |  | Vedlejší a ostatní náklady
|  |  | OST |  | Ostatní náklady
eGTypPolozky |  |  | 1 |  | Položka typu HSV
|  |  | 2 |  | Položka typu PSV
|  |  | 3 |  | Položka typu M
|  |  | 4 |  | Položka typu OST