## Rekapitulace
REKAPITULACE STAVBY
Stavba: |  | Komunitní bydlení v Rokytnici v Orlických horách
Část |  | Vnitřní vybavení nábytkem a elektronikou
Místo: |  | p.p.č.736/4 a st.p.č.268, k.ú. Rokytnice v Orlických horách
Zadavatel: |  | Královéhradecký kraj
Projektant: |  | PROXION s.r.o.
Datum: |  | 2025-02-05
Celkové náklady vnitřního vybavení
1 | vybavení nábytkem |  | 0
| cena celkem bez DPH |  | 0
| DPH |  |  | 0
| Cena celkem vč. DPH |  |  | 0

## 1 Nábytek
1. Neoceněný soupis vybavení nábytkem
POLOŽKA | PROSTOR | POPIS | ROZMĚR cm | KS | CENA bez DPH
[5 empty] | 1 KS | CELKEM
01 | POKOJE vč. PŘEDSÍNÍ | JEDNOLŮŽKOVÁ POSTEL MATERIÁL MASIV MOŘENÝ BUK TL. 40 mm, POVRCH LAKOVANÝ OCHRANNÉ ČELO POSTELE U STĚN NOSNOST 150 kg, ZAOBLENÍ ROHŮ S ÚLOŽNÝM PROSTOREM 2 POJÍZDNÉ ZÁSUVKY: MATERIÁL DÝHOVANÉ DTD MOŘENÝ BUK MADLA ZÁSUVEK BROUŠENÝ NEREZ | 98x208x95 | 12 |  | 0
|  | LAMELOVÝ ROŠT NOSNOST min.140 kg MECHANICKY POLOHOVATELNÝ MOŽNOST NASTAVENÍ TUHOSTI | 90x200 | 12 |  | 0
|  | MATRACE VÍCEVRSTVÁ (min. 3 VRSTVY) OBOUSTRANNÁ, 2 TUHOSTI NOSNOST 150 kg SNÍMATELNÝ PRATELNÝ POTAH | 90x200 | 12 |  | 0
02 |  | NOČNÍ STOLEK MATERIÁL DÝHOVANÁ DTD MOŘENÝ BUK POVRCH LAKOVANÝ HRANY ABS 2 MM, SOKL V. 50MM 1x UZAMYKATELNÝ ŠUPLÍK, LOŽISK.POJEZD ÚCHYTY BROUŠENÝ NEREZ 1x PEVNÁ POLICE | 30x35x45 | 12 |  | 0
03 |  | KOMODA MATERIÁL DÝHOVANÁ DTD MOŘENÝ BUK POVRCH LAKOVANÝ HRANY ABS 2 mm, SOKL V. 50 mm ŠUPLÍKY NA LOŽISKOVÝCH POJEZDECH ÚCHYTY BROUŠENÝ NEREZ POLICE VÝŠKOVĚ NASTAVITELNÉ | 140x42x90 | 12 |  | 0
04 | POKOJE vč. PŘEDSÍNÍ | JÍDELNÍ STŮL MATERIÁL MASIV MOŘENÝ BUK DESKA TL. 25 mm, NOHY 60/60 mm POVRCH LAKOVANÝ ZAOBLENÉ ROHY ZTUŽUJÍCÍ LUBY MASIV TL. 25 mm | 80x80x75 | 12 |  | 0
05 |  | ŽIDLE S PODRUČKAMI LAKOVANÁ KOVOVÁ KONSTRUKCE TEXTILNÍ SEDÁK A OPĚRÁK ČALOUNĚNO DO PRUŽNÉ A ODOLNÉ LÁTKY PLASTOVÉ ZÁTKY NOHOU NOSNOST 150 KG | 50x45x82 | 24 |  | 0
06 |  | KŘESLO S PODRUČKAMI, VYSOKÉ OPĚRADLO CELOTEXTILNÍ DŘEVĚNÝ RÁM A DŘEVĚNÝ NOHY MATERIÁL MOŘENÝ DUB ČALOUNĚNO DO PRUŽNÉ A ODOLNÉ LÁTKY NOSNOST 150 kg | 82x102x96 | 12 |  | 0
07 |  | POLICE ZÁVĚSNÁ MATERIÁL DÝHOVANÁ DTD TL. 19 mm MOŘENÝ BUK DĚLENÍ BOČNICEMI KOTVENÍ DO STĚNY POMOCÍ SKRYTÝCH PRVKŮ | 110x20x20 | 12 |  | 0
08 |  | ODPADKOVÝ KOŠ NEREZOVÉ PROVEDENÍ S PEDÁLEM A ODKLOPNÝM VÍKEM VYJÍMATELNÁ PLASTOVÁ NÁDOBA S MADLEM OBJEM 20 lt, MAX.ŠÍŘKA 270mm | max šířka 27 | 14 |  | 0
09 |  | KUCHYŇSKÁ LINKA - POKOJ MATERIÁL DÝHOVANÁ DTD DESKA TL.19 mm, DEZÉN MOŘENÝ BUK VNITŘNÍ POLICE LAMINOVANÁ DTD DESKA TL.19 mm BARVA BÍLÁ HRANY ABS TL.2 mm KOTVENÍ HORNÍCH SKŘÍNĚK POMOCÍ SKRYTÝCH KOTEVNÍCH PRVKŮ DO STĚNY VNITŘNÍ POLICE VÝŠKOVĚ NASTAVITELNÉ ŠUPLÍKY NA LOŽISKOVÝCH POJEZDECH SESTAVA OPATŘENA SNÍMATELNÝM SOKLEM VÝŠKY 100 mm A STAVITELNÝMI STOJKAMI ÚCHYTKY BROUŠENÝ NEREZ PRACOVNÍ DESKA HPL TL.38 mm SE ZAOBLENÝM ČELEM OBKLAD STĚNY MEZI DOLNÍMI A HORNÍMI SKŘÍŇKAMI V DEZÉNU PRACOVNÍ DESKY SOUČÁSNÍ SESTAVY BUDE: NEREZOVÝ DŘEZ VNITŘNÍHO ROZMĚRU 340x400x190 mm A VESTAVĚNÁ SKLOKERAMICKÁ DESKA SE 2 PLOTÝNKAMI 1,2+1,8 kW, ČERNÁ BARVA, ZABROUŠENÉ HRANY, DOTYKOVÉ OVLÁDÁNÍ, ČASOVAČ, UKAZATEL ZBYTKOVÉHO TEPLA | 160x210 | 8 |  | 0
10 | POKOJE vč. PŘEDSÍNÍ | ŠATNÍ SKRÍŇ DĚLENÁ MATERIÁL DÝHOVANÁ DTD DESKA TL.19 mm, DEZÉN MOŘENÝ BUK VNITŘNÍ POLICE LAMINOVANÁ DTD DESKA TL.19 mm, BARVA BÍLÁ, HRANY ABS 2 mm SOKL VÝŠKY 50 mm PROSTOR SKŘÍNÍ BUDE ROZDĚLEN SVISLOU PŘEPÁŽKOU VNITŘNÍ POLICE VÝŠKOVĚ NASTAVITELNÉ ŠATNÍ TYČ prům.30mm, 70 mm SHORA ŠUPLÍK NA LOŽISKOVÝCH POJEZDECH ČELNÍ DESKY DVEŘÍ A ŠUPLÍKU NALOŽENÉ ÚCHYTKY - BROUŠENÝ NEREZ | 90x50x225 | 12 |  | 0
11 |  | ŠATNÍ SKRÍŇ POLICOVÁ MATERIÁL DÝHOVANÁ DTD DESKA TL.19 mm, DEZÉN MOŘENÝ BUK VNITŘNÍ POLICE LAMINOVANÁ DTD DESKA TL.19 mm, BARVA BÍLÁ, HRANY ABS 2 mm SOKL VÝŠKY 50 mm PROSTOR SKŘÍNÍ BUDE ROZDĚLEN SVISLOU PŘEPÁŽKOU VNITŘNÍ POLICE VÝŠKOVĚ NASTAVITELNÉ ŠUPLÍK NA LOŽISKOVÝCH POJEZDECH ČELNÍ DESKY DVEŘÍ A ŠUPLÍKU NALOŽENÉ ÚCHYTKY - BROUŠENÝ NEREZ | 90x50x225 | 12 |  | 0
12 | KOUPELNY | ZRCADLOVÁ KOUPELNOVÁ SKŘÍŇKA MATERIÁL MDF DESKA LAKOVANÁ BARVA BÍLÁ, VYSOKÝ LESK ZRCADLOVÁ DVÍŘKA 2 VNITŘNÍ NASTAVITELNÉ POLICE VESTAVĚNÉ SVĚTLO KOTVENÍ DO STĚNY POMOCÍ SKRYTÝCH PRVKŮ | 60x14x65 | 14 |  | 0
13 |  | ROHOVÁ ZÁVĚSNÁ TYČ SPRCHOVÉHO ZÁVĚSU NEREZ, SE STROPNÍ PODPOROU | 90x90 | 12 |  | 0
SPRCHOVÝ ZÁVĚS 180/200 CM S NEREZ KROUŽKY
14 | OBYTNÁ KUCHYNĚ | VESTAVNÝ ODPADKOVÝ KOŠ PRO MONTÁŽ DO KUCHYŇSKÉ LINKY š=500mm VÝSUVNÝ S RÁMEM, PLNÝ VÝSUV 3 VNITŘNÍ KOŠE (NAPŘ. OBJEMU 14+8+8 lt) MONTÁŽ NA DNO SKŘÍNĚK POZN.: výrobek je doplňkem dodávky kuchyňské linky 17/T, která bude pro montáž uzpůsobena | 44x30x35 | 2 |  | 0
15 |  | JÍDELNÍ STŮL MATERIÁL MASIV MOŘENÝ BUK DESKA TL. 40 mm, NOHY 60/60 mm POVRCH LAKOVANÝ ZAOBLENÉ ROHY ZTUŽUJÍCÍ LUBY MASIV TL. 25 mm | 180x90x75 | 2 |  | 0
16 |  | JÍDELNÍ ŽIDLE MATERIÁL MASIV MOŘENÝ BUK DŘEVĚNÉ OPĚRADLO SEDÁK ČALOUNĚN KOŽENKOU NOSNOST 150 kg | 43x40x94 | 12 |  | 0
17 |  | OBÝVACÍ TV STĚNA TV SKŘÍŇKA 220x50x35 cm ZÁVĚSNÁ SKŘÍŇ 50x40x110 cm 2x POLICE 120x25x4 cm MATERIÁL DÝHOVANÁ DTD DESKA TL.19/40 mm, DEZÉN MOŘENÝ BUK HRANY ABS TL. 2 mm SOKL VÝŠKY 50 mm VNITŘNÍ POLICE VÝŠKOVĚ STAVITELNÉ ŠUPLÍKY NA LOŽISKOVÝCH POJEZDECH ÚCHYTKY BROUŠENÝ NEREZ | 220x50x200 | 2 |  | 0
18 |  | KONFERENČNÍ STOLEK MATERIÁL DÝHOVANÁ DTD DESKA TL.19 mm, DESKA 40 mm, DEZÉN MOŘENÝ BUK HRANY ABS TL. 2 mm 1x SPODNÍ ODKLÁDACÍ POLICE A ZTUŽUJÍCÍ LUBY TL. 19 mm MATERIÁL DÝHOVANÁ DTD DESKA TL.19 mm | 110x60x45 | 2 |  | 0
19 |  | SEDACÍ SOUPRAVA TVARU "U" 3-SEDÁK, ROH, 2-SEDÁK, RELAX DÍL DŘEVĚNÝ RÁM I NOHY MATERIÁL MASIV MOŘENÝ BUK CELOČALOUNĚNÁ (KONSTRUKCE, SEDÁKY, OPĚRADLA,POLŠTÁŘE) PRUŽNÝM A ODOLNÝM LÁTKOVÝM POTAHEM ÚLOŽNÉ PROSTORY POD SEDÁKY | 300x300x85 | 2 |  | 0
20 | PEČOVATEL | PSACÍ STŮL MATERIÁL DÝHOVANÁ DTD, MOŘENÝ BUK HRANY ABS TL. 2 mm PLNÉ BOČNICE + ZTUŽUJÍCÍ LUBY | 150x70x76 | 2 |  | 0
21 |  | KANCELÁŘSKÁ ŽIDLE POLOHOVATELNÁ OPĚRKA NASTAVENÍ VÝŠKY SEDADLA KOVOVÝ PODSTAVEC ČALOUNĚNÍ Z MEMBRÁNOVÉ TKANINY POJEZDOVÁ KOLEČKA PLASTOVÁ POUŽITÍ 24/7 | 62x120x64 | 2 |  | 0
22 |  | UZAMYKATELNÝ KANCELÁŘSKÝ KONTEJNER KVALITNÍ DTDL POVEDENÍ 4x ZÁSUVKA S KOVOVÝMI POJEZDY, 1x UZAMYKATELNÁÁ POJEZDOVÁ KOLEČKA PLASTOVÁ ÚCHYTKY HLINÍKOVÉ MATNÉ UMÍSTĚNÍ POD PSACÍ STŮL | 40x62x41 | 2 |  | 0
23 |  | UZAMYKATELNÁ KOVOVÁ KARTOTÉKA 2x ZÁSUVKA PRO DOKUMENTY FORMÁTU A4 CENTRÁLNÍ ZÁMEK LEHKÝ A TICHÝ CHOD ZÁBRANY PROTI VYPADNUTÍ ZÁSUVEK | 41x71x62 | 2 |  | 0
24 | PŘEDSÍŇ | ZRCADLO 6 HÁČKŮ | 100 | 2 |  | 0
25 |  | BOTNÍK S VĚŠÁKOVOU STĚNOU MATERIÁL LTD LAMINO SE SEDÁKEM, 13 POLIČEK | 150x60x200 | 2 |  | 0
26 | VENKOVNÍ KRYTÁ TERASA | ZAHRADNÍ STŮL |  | 2 |  | 0
27 |  | ZAHRADNÍ ŽIDLE |  | 12 |  | 0
28 |  | ZAHRADNÍ LAVICE PRO 2 OSOBY |  | 2 |  | 0
29 |  | ZAHRADNÍ LAVICE PRO 3 OSOBY |  | 4 |  | 0
30 |  | ZAHRADNÍ ODKLÁDACÍ STOLEK |  | 4 |  | 0
31 | KOMORY | KOVOVÝ POLICOVÝ REGÁL POZINKOVANÝ 4 STOJKY, 5 NASTAVITELNÝCH POLIC NOSNOST 100 kg / POLICI | 80x40x200 | 4 |  | 0
32 |  | KOVOVÝ POLICOVÝ REGÁL POZINKOVANÝ 4 STOJKY, 5 NASTAVITELNÝCH POLIC NOSNOST 100 kg / POLICI | 100x30x200 | 2 |  | 0
bez označení | KOMORY | ŽEHLÍCÍ PRKNO SKLÁDACÍ KOVOVÁ KONSTRUKCE, ŽEHLÍCÍ PLOCHA ČALOUNĚNÁ ODOLNÝM POTAHEM ODKLÁDACÍ PLOCHA NA ŽEHLIČKU NOSNOST min. 20 kg | MIN 110x30x85 | 2 |  | 0
bez označení |  | SUŠÁK NA PRÁDLO SKLÁDACÍ NŮŽKOVÝ+ROZKLÁDACÍ BOČNÍ DÍLY KOVOVÝ + POLYPROPYLEOVÉ DÍLY NOSNOST min. 30 kg |  | 2 |  | 0
33 | SKLADY A DÍLNA | KOVOVÁ POLICOVÁ SKŘÍŇ SVAŘOVANÁ SKŘÍŇ Z OVELOVÉHO PLECHU 4 VNITŘNÍ POLICE VÝŠKOVĚ NASTAVITELNÉ NOSNOST 60 kg / POLICI VYZTUŽENÁ DVEŘNÍ KŘÍDLA ÚHEL OTEVŘENÍ DVEŘÍ 100° CYLINDRICKÝ ZÁMEK + ROZVOROVÝ MECHANIZMUS BARVA ŠEDÁ / MODRÁ | 80x42x195 | 9 |  | 0
34 |  | KOVOVÝ POLICOVÝ REGÁL POZINKOVANÝ 4 STOJKY, 5 NASTAVITELNÝCH POLIC NOSNOST 100 kg / POLICI | 100x60x200 | 11 |  | 0
35 |  | KOVOVÝ POLICOVÝ REGÁL POZINKOVANÝ 4 STOJKY, 5 NASTAVITELNÝCH POLIC NOSNOST 100 kg / POLICI | 120x60x200 | 5 |  | 0
36 |  | DŘEVĚNÁ SKRÍŇ POLICOVÁ MATERIÁL LAMINOVANÁ DTD DESKA TL.19 mm, BARVA SVĚTLE ŠEDÁ HRANY ABS 2 mm SOKL VÝŠKY 50 mm 4 VNITŘNÍ POLICE VÝŠKOVĚ NASTAVITELNÉ ÚCHYTKY - BROUŠENÝ NEREZ | 80x40x180 | 4 |  | 0
37 | SKLADY A DÍLNA | PRACOVNÍ DÍLENSKÝ STŮL PEVNÉ OCELOVÉ PODNOŽÍ VČ. VÝZTUHY Z OCELOVÝCH PROFILŮ, V ŠEDÉ BARVĚ PRACOVNÍ DESKA DŘEVĚNÁ, BUKOVÁ SPÁROVKA TL. 40mm NOSNOST STOLU 500 kg VČ. POLOHOVĚ VOLITELNÉ ZÁSUVKY ROZMĚRU 60x46x22 cm NA LOŽISKOVÝCH POJEZDECH, NOSNOST ZÁSUVKY 50 kg | 150x70x84 | 2 |  | 0
38 |  | NÁSTĚNNÝ DÍLENSKÝ ORGANIZÉR (STĚNA NA NÁŘADÍ) SYTÉMOVÉ DESKY S ÚCHYTKAMI 32 BOXŮ O ROZMĚRECH 11,5x8x6 cm A 19,5x12x9 cm 36 KS RŮZNÝCH DRŽÁKŮ (NA KLÍČE, ŠROUBOVÁKY, KLEŠTĚ APOD.) | 117x78 | 1 |  | 0
CELKOVÁ CENA vybavení nábytkem bez DPH |  |  |  |  | 0