## Rekapitulace stavby
Export Komplet | [27 empty] | 2.0 | ZAMOK |  |  |  |  | False | False | {23860e85-0eec-4e17-92c3-a3397aa2c6c6}
[33 empty] | 0,01 | 21
[33 empty] | 0,01 | 12
|  | REKAPITULACE STAVBY | [17 empty] | v --- níže se nacházejí doplnkové a pomocné údaje k sestavám --- v | [11 empty] | Návod na vyplnění | 0,001
|  | Kód: |  |  |  |  | 05/2024 | [24 empty] | Měnit lze pouze buňky se žlutým podbarvením! 1) na prvním listu Rekapitulace stavby vyplňte v sestavě a) Souhrnný list - údaje o Uchazeči (přenesou se do ostatních sestav i v jiných listech) b) Rekapitulace objektů - potřebné Ostatní náklady 2) na vybraných listech vyplňte v sestavě a) Krycí list - údaje o Uchazeči, pokud se liší od údajů o Uchazeči na Souhrnném listu (údaje se přenesou do ostatních sestav v daném listu) b) Rekapitulace rozpočtu - potřebné Ostatní náklady c) Celkové náklady za stavbu - ceny u položek - množství, pokud má žluté podbarvení - a v případě potřeby poznámku (ta je ve skrytém sloupci) | 0,01
|  | Stavba: |  |  |  |  | Náchod - Výstavba objektu pro zřízení dětské skupiny v nemocnici Náchodě | [25 empty] | 0,01
|  | KSO: | [13 empty] | CC-CZ: | [16 empty] | 0,01
|  | Místo: |  |  |  |  | Náchod | [8 empty] | Datum: |  | 30. 9. 2024 | [14 empty] | 0,01
0,01
|  | Zadavatel: | [13 empty] | IČ: | [16 empty] | 0,01
|  |  | Královéhradecký kraj, Pivovarské náměstí 1245, 500 | [12 empty] | DIČ: | [16 empty] | 0,01
0,01
|  | Uchazeč: | [13 empty] | IČ: |  | Vyplň údaj | [14 empty] | 0,01
|  |  | Vyplň údaj | [12 empty] | DIČ: |  | Vyplň údaj | [14 empty] | 0,01
False
|  | Projektant: | [13 empty] | IČ: | [16 empty] | False
|  |  | PRISPO s.r.o. Polská 375, 547 01 Náchod | [12 empty] | DIČ: | [16 empty] | True
0,01
|  | Zpracovatel: | [13 empty] | IČ: | [16 empty] | 0,01
|  |  | PRISPO s.r.o. Polská 375, 547 01 Náchod | [12 empty] | DIČ: | [16 empty] | True
Poznámka:
|  | Cena bez DPH | [13 empty] | 0
[8 empty] | Sazba daně |  |  | Základ daně |  |  |  |  | Výše daně
|  | DPH |  | základní |  |  |  | 21% |  |  | 0 |  |  |  |  | 0
|  |  |  | snížená |  |  |  | 12% |  |  | 0 |  |  |  |  | 0
|  |  |  | zákl. přenesená |  |  |  | 21% |  |  | 0 |  |  |  |  | 0
|  |  |  | sníž. přenesená |  |  |  | 12% |  |  | 0 |  |  |  |  | 0
|  |  |  | nulová |  |  |  | 0% |  |  | 0 |  |  |  |  | 0
|  | Cena s DPH | [6 empty] | v |  |  | CZK |  |  |  | 0
|  | Projektant | [11 empty] | Zpracovatel
|  | Datum a podpis: | [7 empty] | Razítko |  |  |  | Datum a podpis: |  |  | Razítko
|  | Objednavatel | [11 empty] | Uchazeč
|  | Datum a podpis: | [7 empty] | Razítko |  |  |  | Datum a podpis: |  |  | Razítko
REKAPITULACE OBJEKTŮ STAVBY A SOUPISŮ PRACÍ
| Kód: | [6 empty] | 05/2024
| Stavba: | [6 empty] | Náchod - Výstavba objektu pro zřízení dětské skupiny v nemocnici Náchodě
| Místo: | [6 empty] | Náchod | [6 empty] | Datum: |  | 30. 9. 2024
| Zadavatel: | [6 empty] | Královéhradecký kraj, Pivovarské náměstí 1245, 500 | [6 empty] | Projektant: |  | PRISPO s.r.o. Polská 375, 547 01 Náchod |  |  | Informatívní údaje z listů zakázek
| Uchazeč: | [13 empty] | Zpracovatel: |  | PRISPO s.r.o. Polská 375, 547 01 Náchod
| Kód |  |  |  | Popis | [7 empty] | Cena bez DPH [CZK] |  |  |  |  | Cena s DPH [CZK] | Typ | z toho Ostat. náklady [CZK] | DPH [CZK] | Normohodiny [h] | DPH základní [CZK] | DPH snížená [CZK] | DPH základní přenesená [CZK] | DPH snížená přenesená [CZK] | Základna DPH základní | Základna DPH snížená | Základna DPH zákl. přenesená | Základna DPH sníž. přenesená | Základna DPH nulová
| Náklady z rozpočtů | [11 empty] | 0 |  |  |  |  | 0 |  | 0 | 0 | 0 | 0 | 0 | 0 | 0 | 0 | 0 | 0 | 0 | 0 |  | D | 0 | ###NOIMPORT### | IMPORT | {23860e85-0eec-4e17-92c3-a3397aa2c6c6} | {00000000-0000-0000-0000-000000000000}
/ |  | SO 01 |  |  |  | Architektonicko stavební část | [6 empty] | 0 |  |  |  |  | 0 | STA | 0 | 0 | 0 | 0 | 0 | 0 | 0 | 0 | 0 | 0 | 0 | 0 |  |  | 1 |  | IMPORT | {9379fa6c-c2b2-43b6-babd-75b2e337c9ea} | {23860e85-0eec-4e17-92c3-a3397aa2c6c6} | 2
|  | D.1.4 |  |  |  | TPS | [6 empty] | 0 |  |  |  |  | 0 | STA | 0 | 0 | 0 | 0 | 0 | 0 | 0 | 0 | 0 | 0 | 0 | 0 |  | D | 1 | ###NOIMPORT### | IMPORT | {2c838b00-9275-41cc-abfb-33e9eda0fc25} | {23860e85-0eec-4e17-92c3-a3397aa2c6c6} | 2
/ |  |  | D.1.4.1 |  |  |  | UT | [5 empty] | 0 |  |  |  |  | 0 | Soupis | 0 | 0 | 0 | 0 | 0 | 0 | 0 | 0 | 0 | 0 | 0 | 0 |  |  | 2 |  | IMPORT | {24189af7-6d6e-48a3-b41a-ce2ecb8aa19e} | {2c838b00-9275-41cc-abfb-33e9eda0fc25}
/ |  |  | D.1.4.2 |  |  |  | VZT | [5 empty] | 0 |  |  |  |  | 0 | Soupis | 0 | 0 | 0 | 0 | 0 | 0 | 0 | 0 | 0 | 0 | 0 | 0 |  |  | 2 |  | IMPORT | {cb1c72bb-e576-4b6e-bcd5-aef617116bcf} | {2c838b00-9275-41cc-abfb-33e9eda0fc25}
/ |  |  | D.1.4.3 |  |  |  | Silnoproud | [5 empty] | 0 |  |  |  |  | 0 | Soupis | 0 | 0 | 0 | 0 | 0 | 0 | 0 | 0 | 0 | 0 | 0 | 0 |  |  | 2 |  | IMPORT | {95e54381-8750-4c9e-8630-58e962c2d495} | {2c838b00-9275-41cc-abfb-33e9eda0fc25}
/ |  |  | D.1.4.4 |  |  |  | FVE | [5 empty] | 0 |  |  |  |  | 0 | Soupis | 0 | 0 | 0 | 0 | 0 | 0 | 0 | 0 | 0 | 0 | 0 | 0 |  |  | 2 |  | IMPORT | {7fae7380-6279-408f-a0a8-9f44fe815e91} | {2c838b00-9275-41cc-abfb-33e9eda0fc25}
/ |  |  | D.1.4.5 |  |  |  | Slaboproud | [5 empty] | 0 |  |  |  |  | 0 | Soupis | 0 | 0 | 0 | 0 | 0 | 0 | 0 | 0 | 0 | 0 | 0 | 0 |  |  | 2 |  | IMPORT | {531e76ab-044a-4707-baaa-4c72d68cc0d3} | {2c838b00-9275-41cc-abfb-33e9eda0fc25}
/ |  |  | D.1.4.6 |  |  |  | ZTI | [5 empty] | 0 |  |  |  |  | 0 | Soupis | 0 | 0 | 0 | 0 | 0 | 0 | 0 | 0 | 0 | 0 | 0 | 0 |  |  | 2 |  | IMPORT | {e5eb73a4-10d4-4366-ac11-82e7733e7183} | {2c838b00-9275-41cc-abfb-33e9eda0fc25}
/ |  | SO 02.1 |  |  |  | Pergoly PR 01, PR 02 | [6 empty] | 0 |  |  |  |  | 0 | STA | 0 | 0 | 0 | 0 | 0 | 0 | 0 | 0 | 0 | 0 | 0 | 0 |  |  | 1 |  | IMPORT | {778e1329-0222-4209-aca2-b08f3a949722} | {23860e85-0eec-4e17-92c3-a3397aa2c6c6} | 2
/ |  | SO 02.2 |  |  |  | Opěrné zdi | [6 empty] | 0 |  |  |  |  | 0 | STA | 0 | 0 | 0 | 0 | 0 | 0 | 0 | 0 | 0 | 0 | 0 | 0 |  |  | 1 |  | IMPORT | {8ad1d464-bc68-400d-84ea-ae66fbcc7314} | {23860e85-0eec-4e17-92c3-a3397aa2c6c6} | 2
/ |  | SO 02.3 |  |  |  | Zpevněné plochy, schodiště, zábradlí | [6 empty] | 0 |  |  |  |  | 0 | STA | 0 | 0 | 0 | 0 | 0 | 0 | 0 | 0 | 0 | 0 | 0 | 0 |  |  | 1 |  | IMPORT | {32c41fad-1db7-43ed-b566-47c7e3042b45} | {23860e85-0eec-4e17-92c3-a3397aa2c6c6} | 2
/ |  | SO 03 |  |  |  | Oplocení | [6 empty] | 0 |  |  |  |  | 0 | STA | 0 | 0 | 0 | 0 | 0 | 0 | 0 | 0 | 0 | 0 | 0 | 0 |  |  | 1 |  | IMPORT | {2304a148-a1c5-4674-a1cf-929631e7e827} | {23860e85-0eec-4e17-92c3-a3397aa2c6c6} | 2
/ |  | SO 05 |  |  |  | sadové úpravy | [6 empty] | 0 |  |  |  |  | 0 | STA | 0 | 0 | 0 | 0 | 0 | 0 | 0 | 0 | 0 | 0 | 0 | 0 |  |  | 1 |  | IMPORT | {91b49895-7bfb-4595-9232-b495eb1fc687} | {23860e85-0eec-4e17-92c3-a3397aa2c6c6} | 2
/ |  | IO 01 |  |  |  | kanalizační přípojka | [6 empty] | 0 |  |  |  |  | 0 | STA | 0 | 0 | 0 | 0 | 0 | 0 | 0 | 0 | 0 | 0 | 0 | 0 |  |  | 1 |  | IMPORT | {6237e81f-2ebc-4d94-9062-a29281929d21} | {23860e85-0eec-4e17-92c3-a3397aa2c6c6} | 2
/ |  | IO 02 |  |  |  | vodovodní přípojka | [6 empty] | 0 |  |  |  |  | 0 | STA | 0 | 0 | 0 | 0 | 0 | 0 | 0 | 0 | 0 | 0 | 0 | 0 |  |  | 1 |  | IMPORT | {90505f9d-22bd-42dd-a835-22ce4174fe2b} | {23860e85-0eec-4e17-92c3-a3397aa2c6c6} | 2
/ |  | IO 03 |  |  |  | dešťová kanalizace | [6 empty] | 0 |  |  |  |  | 0 | STA | 0 | 0 | 0 | 0 | 0 | 0 | 0 | 0 | 0 | 0 | 0 | 0 |  |  | 1 |  | IMPORT | {d20a507e-9577-4d08-be57-d8a41eb4ab40} | {23860e85-0eec-4e17-92c3-a3397aa2c6c6} | 2
/ |  | IO 07 |  |  |  | Přeložka sítí | [6 empty] | 0 |  |  |  |  | 0 | STA | 0 | 0 | 0 | 0 | 0 | 0 | 0 | 0 | 0 | 0 | 0 | 0 |  |  | 1 |  | IMPORT | {e9f8d66c-56ce-4097-86fc-4b0ad2bb0aab} | {23860e85-0eec-4e17-92c3-a3397aa2c6c6} | 2
/ |  | Vybav |  |  |  | Vybavení venkovní a vnitřní | [6 empty] | 0 |  |  |  |  | 0 | STA | 0 | 0 | 0 | 0 | 0 | 0 | 0 | 0 | 0 | 0 | 0 | 0 |  |  | 1 |  | IMPORT | {9d9e479d-259c-4f32-bea4-f8b12b3c323b} | {23860e85-0eec-4e17-92c3-a3397aa2c6c6} | 2
/ |  | VRN |  |  |  | Vedlejší rozpočtové náklady | [6 empty] | 0 |  |  |  |  | 0 | STA | 0 | 0 | 0 | 0 | 0 | 0 | 0 | 0 | 0 | 0 | 0 | 0 |  |  | 1 |  | IMPORT | {16c3bd5b-c694-44e8-989d-1fb643f61aaf} | {23860e85-0eec-4e17-92c3-a3397aa2c6c6} | 2

## SO 01 - Architektonicko s...
{9379fa6c-c2b2-43b6-babd-75b2e337c9ea}
2
| KRYCÍ LIST SOUPISU PRACÍ | [7 empty] | v --- níže se nacházejí doplnkové a pomocné údaje k sestavám --- v | [8 empty] | False
Stavba:
Náchod - Výstavba objektu pro zřízení dětské skupiny v nemocnici Náchodě
Objekt:
SO 01 - Architektonicko stavební část
| KSO: |  |  |  |  | CC-CZ:
| Místo: |  |  |  |  | Datum: | 30. 9. 2024
| Zadavatel: |  |  |  |  | IČ:
|  | Královéhradecký kraj, Pivovarské náměstí 1245, 500 |  |  |  | DIČ:
| Uchazeč: |  |  |  |  | IČ: | Vyplň údaj
|  | Vyplň údaj |  |  |  | DIČ: | Vyplň údaj
| Projektant: |  |  |  |  | IČ:
|  | PRISPO s.r.o. Polská 375, 547 01 Náchod |  |  |  | DIČ:
| Zpracovatel: |  |  |  |  | IČ:
|  | PRISPO s.r.o. Polská 375, 547 01 Náchod |  |  |  | DIČ:
Poznámka:
| Cena bez DPH | [5 empty] | 0
|  |  | Základ daně |  |  | Sazba daně | Výše daně
| DPH | základní | 0 |  |  | 21% | 0
|  | snížená | 0 |  |  | 12% | 0
|  | zákl. přenesená | 0 |  |  | 21% | 0
|  | sníž. přenesená | 0 |  |  | 12% | 0
|  | nulová | 0 |  |  | 0% | 0
| Cena s DPH |  |  | v | CZK |  | 0
| Projektant |  |  | Zpracovatel
| Datum a podpis: |  | Razítko | Datum a podpis: |  |  | Razítko
| Objednavatel |  |  | Uchazeč
| Datum a podpis: |  | Razítko | Datum a podpis: |  |  | Razítko
REKAPITULACE ČLENĚNÍ SOUPISU PRACÍ
Stavba:
Náchod - Výstavba objektu pro zřízení dětské skupiny v nemocnici Náchodě
Objekt:
SO 01 - Architektonicko stavební část
Místo: | [5 empty] | Datum: | 30. 9. 2024
Zadavatel: |  |  | Královéhradecký kraj, Pivovarské náměstí 1245, 500 |  |  | Projektant: | PRISPO s.r.o. Polská 375, 547 01 Náchod
Uchazeč: |  |  | Vyplň údaj |  |  | Zpracovatel: | PRISPO s.r.o. Polská 375, 547 01 Náchod
Kód dílu - Popis | [6 empty] | Cena celkem [CZK]
Náklady ze soupisu prací | [6 empty] | 0 | [11 empty] | -1
| HSV - Práce a dodávky HSV | [5 empty] | 0
| 1 - Zemní práce | [5 empty] | 0
| 2 - Zakládání | [5 empty] | 0
| 3 - Svislé a kompletní konstrukce | [5 empty] | 0
| 4 - Vodorovné konstrukce | [5 empty] | 0
| 6 - Úpravy povrchů, podlahy a osazování výplní | [5 empty] | 0
| 9 - Ostatní konstrukce a práce, bourání | [5 empty] | 0
| 998 - Přesun hmot | [5 empty] | 0
| PSV - Práce a dodávky PSV | [5 empty] | 0
| 711 - Izolace proti vodě, vlhkosti a plynům | [5 empty] | 0
| 712 - Povlakové krytiny | [5 empty] | 0
| 713 - Izolace tepelné | [5 empty] | 0
| 714 - Akustická a protiotřesová opatření | [5 empty] | 0
| 721 - Zdravotechnika - vnitřní kanalizace | [5 empty] | 0
| 725 - Zdravotechnika - zařizovací předměty | [5 empty] | 0
| 762 - Konstrukce tesařské | [5 empty] | 0
| 763 - Konstrukce suché výstavby | [5 empty] | 0
| 764 - Konstrukce klempířské | [5 empty] | 0
| 766 - Konstrukce truhlářské | [5 empty] | 0
| 767 - Konstrukce zámečnické | [5 empty] | 0
| 787 - Dokončovací práce - zasklívání | [5 empty] | 0
| M - Práce a dodávky M | [5 empty] | 0
| 771 - Podlahy z dlaždic | [5 empty] | 0
| 776 - Podlahy povlakové | [5 empty] | 0
| 781 - Dokončovací práce - obklady | [5 empty] | 0
| 783 - Dokončovací práce - nátěry | [5 empty] | 0
| 784 - Dokončovací práce - malby a tapety | [5 empty] | 0
| 786 - Dokončovací práce - čalounické úpravy | [5 empty] | 0
SOUPIS PRACÍ
Stavba:
Náchod - Výstavba objektu pro zřízení dětské skupiny v nemocnici Náchodě
Objekt:
SO 01 - Architektonicko stavební část
Místo: | [5 empty] | Datum: | 30. 9. 2024
Zadavatel: |  |  | Královéhradecký kraj, Pivovarské náměstí 1245, 500 |  |  | Projektant: | PRISPO s.r.o. Polská 375, 547 01 Náchod
Uchazeč: |  |  | Vyplň údaj |  |  | Zpracovatel: | PRISPO s.r.o. Polská 375, 547 01 Náchod
PČ | Typ | Kód | Popis | MJ | Množství | J.cena [CZK] | Cena celkem [CZK] | Cenová soustava |  | DPH | J. Nh [h] | Nh celkem [h] | J. hmotnost [t] | Hmotnost celkem [t] | J. suť [t] | Suť Celkem [t]
Náklady soupisu celkem | [6 empty] | 0 |  |  |  |  | 0 |  | 2331.7854 |  | 0.27681 |  | D | -1 | [10 empty] | 0
| D | HSV | Práce a dodávky HSV |  |  |  | 0 |  |  |  |  | 0 |  | 2298.2432 |  | 0.27394 | 1 | D | 0 |  |  |  | ROZPOCET | [6 empty] | 0
| D | 1 | Zemní práce |  |  |  | 0 |  |  |  |  | 0 |  | 0 |  | 0 | 1 | D | 1 |  |  |  | ROZPOCET | [6 empty] | 0
1 | K | 121151114 | Sejmutí ornice plochy do 500 m2 tl vrstvy přes 200 do 250 mm strojně | m2 | 674 |  | 0 | CS ÚRS 2024 02 |  | základní |  | 0 | 0 | 0 | 0 | 0 | 4 | K | 2 |  |  |  | ROZPOCET | 0 | 0 | 0 | 0 | 0 | 1 | 0 | 4 | 1644924632
| VV |  | "plocha objektu"424 |  | 424 | [12 empty] | VV | 2 | 2 | True | 0 | ROZPOCET
| VV |  | "bezprostřední okolí objektu 1,5 m od líce"250 |  | 250 | [12 empty] | VV | 2 | 2 | True | 0 | ROZPOCET
| VV |  | Součet |  | 674 | [12 empty] | VV | 2 | 4 | True | 1 | ROZPOCET
2 | K | 122251104 | Odkopávky a prokopávky nezapažené v hornině třídy těžitelnosti I skupiny 3 objem do 500 m3 strojně | m3 | 408.821 |  | 0 | CS ÚRS 2024 02 |  | základní |  | 0 | 0 | 0 | 0 | 0 | 4 | K | 2 |  |  |  | ROZPOCET | 0 | 0 | 0 | 0 | 0 | 1 | 0 | 4 | -195739617
| VV |  | "Odkopávky po zemní pláň rovná část"315,9*0,75 |  | 236.925 | [12 empty] | VV | 2 | 2 | True | 0 | ROZPOCET
| VV |  | "Odkopávky po zemní pláň část ve svahu"24,951*5,4 |  | 134.735 | [12 empty] | VV | 2 | 2 | True | 0 | ROZPOCET
| VV |  | Mezisoučet |  | 371.66 | [12 empty] | VV | 2 | 3 | True | 0 | ROZPOCET
| VV |  | "překop 10%"371,611*0,1 |  | 37.161 | [12 empty] | VV | 2 | 2 | True | 0 | ROZPOCET
| VV |  | Součet |  | 408.821 | [12 empty] | VV | 2 | 4 | True | 1 | ROZPOCET
3 | K | 132251102 | Hloubení rýh nezapažených š do 800 mm v hornině třídy těžitelnosti I skupiny 3 objem do 50 m3 strojně | m3 | 289.054 |  | 0 | CS ÚRS 2024 02 |  | základní |  | 0 | 0 | 0 | 0 | 0 | 4 | K | 2 |  |  |  | ROZPOCET | 0 | 0 | 0 | 0 | 0 | 1 | 0 | 4 | 169638152
| VV |  | "rýhy nejméně hlubokých základů - délka základů x profil výkopu"(7,5+7,5+20,875+6+9,4+7,1+4,48+4+2,5+8)*1 |  | 77.355 | [12 empty] | VV | 2 | 2 | True | 0 | ROZPOCET
| VV |  | "rýhy ve střední části - délka základů x profil výkopu"(19,7+4,1+7,8+8,8+2,5+4)*2,26 |  | 105.994 | [12 empty] | VV | 2 | 2 | True | 0 | ROZPOCET
| VV |  | "rýha v nejhlubší části základů - délka základů x profil výkopu"(5,9+5,9+5,9)*4,95 |  | 87.615 | [12 empty] | VV | 2 | 2 | True | 0 | ROZPOCET
| VV |  | "rýha v čelní nejhlubší části"14,95*1,21 |  | 18.09 | [12 empty] | VV | 2 | 2 | True | 0 | ROZPOCET
| VV |  | Součet |  | 289.054 | [12 empty] | VV | 2 | 4 | True | 1 | ROZPOCET
4 | K | 162251102 | Vodorovné přemístění přes 20 do 50 m výkopku/sypaniny z horniny třídy těžitelnosti I skupiny 1 až 3 | m3 | 988.175 |  | 0 | CS ÚRS 2024 02 |  | základní |  | 0 | 0 | 0 | 0 | 0 | 4 | K | 2 |  |  |  | ROZPOCET | 0 | 0 | 0 | 0 | 0 | 1 | 0 | 4 | -2044171358
| VV |  | "ornice"674*0,2 |  | 134.8 | [12 empty] | VV | 2 | 2 | True | 0 | ROZPOCET
| VV |  | "podorničí"408,821+289,054 |  | 697.875 | [12 empty] | VV | 2 | 2 | True | 0 | ROZPOCET
| VV |  | "podorničí přemístění k zásypům"155,5 |  | 155.5 | [12 empty] | VV | 2 | 2 | True | 0 | ROZPOCET
| VV |  | Součet |  | 988.175 | [12 empty] | VV | 2 | 4 | True | 1 | ROZPOCET
5 | K | 162751117 | Vodorovné přemístění přes 9 000 do 10000 m výkopku/sypaniny z horniny třídy těžitelnosti I skupiny 1 až 3 | m3 | 392.375 |  | 0 | CS ÚRS 2024 02 |  | základní |  | 0 | 0 | 0 | 0 | 0 | 4 | K | 2 |  |  |  | ROZPOCET | 0 | 0 | 0 | 0 | 0 | 1 | 0 | 4 | -1443221807
| VV |  | "podorničí"408,821+289,054 |  | 697.875 | [12 empty] | VV | 2 | 2 | True | 0 | ROZPOCET
| VV |  | "odpočet podorničí použitých k opětovným zásypům"-305,5 |  | -305.5 | [12 empty] | VV | 2 | 2 | True | 0 | ROZPOCET
| VV |  | Součet |  | 392.375 | [12 empty] | VV | 2 | 4 | True | 1 | ROZPOCET
6 | K | 162751119 | Příplatek k vodorovnému přemístění výkopku/sypaniny z horniny třídy těžitelnosti I skupiny 1 až 3 ZKD 1000 m přes 10000 m | m3 | 1961.875 |  | 0 | CS ÚRS 2024 02 |  | základní |  | 0 | 0 | 0 | 0 | 0 | 4 | K | 2 |  |  |  | ROZPOCET | 0 | 0 | 0 | 0 | 0 | 1 | 0 | 4 | -569830774
| VV |  | 392,375*5 |  | 1961.875 | [12 empty] | VV | 2 | 2 | True | 1 | ROZPOCET
7 | K | 167151111 | Nakládání výkopku z hornin třídy těžitelnosti I skupiny 1 až 3 přes 100 m3 | m3 | 697.875 |  | 0 | CS ÚRS 2024 02 |  | základní |  | 0 | 0 | 0 | 0 | 0 | 4 | K | 2 |  |  |  | ROZPOCET | 0 | 0 | 0 | 0 | 0 | 1 | 0 | 4 | -1941274225
| VV |  | "nakládání poorniční zeminy pro odvoz na skládku | [14 empty] | VV | 2 | 1 | True | 0 | ROZPOCET
| VV |  | "podorničí - k zásypům"305,5 |  | 305.5 | [12 empty] | VV | 2 | 2 | True | 0 | ROZPOCET
| VV |  | "podorničí - na sládku"(408,821+289,054)-305,5 |  | 392.375 | [12 empty] | VV | 2 | 2 | True | 0 | ROZPOCET
| VV |  | Součet |  | 697.875 | [12 empty] | VV | 2 | 4 | True | 1 | ROZPOCET
8 | K | 171201231 | Poplatek za uložení zeminy a kamení na recyklační skládce (skládkovné) kód odpadu 17 05 04 | t | 863.225 |  | 0 | CS ÚRS 2024 02 |  | základní |  | 0 | 0 | 0 | 0 | 0 | 4 | K | 2 |  |  |  | ROZPOCET | 0 | 0 | 0 | 0 | 0 | 1 | 0 | 4 | 1635122548
| VV |  | "předpokládaná objemová hmotnost zeminy = 2,2 T/m3" | [14 empty] | VV | 2 | 1 | True | 0 | ROZPOCET
| VV |  | "podorničí - uložení na skládku"(408,821+289,054-305,5)*2,2 |  | 863.225 | [12 empty] | VV | 2 | 2 | True | 0 | ROZPOCET
| VV |  | Součet |  | 863.225 | [12 empty] | VV | 2 | 4 | True | 1 | ROZPOCET
9 | K | 171251201 | Uložení sypaniny na skládky nebo meziskládky | m3 | 1090.25 |  | 0 | CS ÚRS 2024 02 |  | základní |  | 0 | 0 | 0 | 0 | 0 | 4 | K | 2 |  |  |  | ROZPOCET | 0 | 0 | 0 | 0 | 0 | 1 | 0 | 4 | -1834839216
| VV |  | "podorničí - uložení na mezideponii"408,821+289,054 |  | 697.875 | [12 empty] | VV | 2 | 2 | True | 0 | ROZPOCET
| VV |  | "podorničí - uložení na skládku"408,821+289,054-305,5 |  | 392.375 | [12 empty] | VV | 2 | 2 | True | 0 | ROZPOCET
| VV |  | Součet |  | 1090.25 | [12 empty] | VV | 2 | 4 | True | 1 | ROZPOCET
10 | K | 174151101 | Zásyp jam, šachet rýh nebo kolem objektů sypaninou se zhutněním | m3 | 305.5 |  | 0 | CS ÚRS 2024 02 |  | základní |  | 0 | 0 | 0 | 0 | 0 | 4 | K | 2 |  |  |  | ROZPOCET | 0 | 0 | 0 | 0 | 0 | 1 | 0 | 4 | -1975887764
| VV |  | "Obsyp kolem základových rýh z vnějšku objektu" | [14 empty] | VV | 2 | 1 | True | 0 | ROZPOCET
| VV |  | 311/2 |  | 155.5 | [12 empty] | VV | 2 | 2 | True | 0 | ROZPOCET
| VV |  | "dorovnání kolem objeku" 150 |  | 150 | [12 empty] | VV | 2 | 2 | True | 0 | ROZPOCET
| VV |  | Součet |  | 305.5 | [12 empty] | VV | 2 | 4 | True | 1 | ROZPOCET
11 | K | 181951112 | Úprava pláně v hornině třídy těžitelnosti I skupiny 1 až 3 se zhutněním strojně | m2 | 327.69 |  | 0 | CS ÚRS 2024 02 |  | základní |  | 0 | 0 | 0 | 0 | 0 | 4 | K | 2 |  |  |  | ROZPOCET | 0 | 0 | 0 | 0 | 0 | 1 | 0 | 4 | -1772879665
| VV |  | "úprava pláně zhutněním a urovnáním do předepsaného profilu v ploše mezi základovými pasy" | [14 empty] | VV | 2 | 1 | True | 0 | ROZPOCET
| VV |  | 163,3+16,39+38,93+81,94+27,13 |  | 327.69 | [12 empty] | VV | 2 | 2 | True | 0 | ROZPOCET
| VV |  | Součet |  | 327.69 | [12 empty] | VV | 2 | 4 | True | 1 | ROZPOCET
| D | 2 | Zakládání |  |  |  | 0 |  |  |  |  | 0 |  | 1898.4701 |  | 0 | 1 | D | 1 |  |  |  | ROZPOCET | [6 empty] | 0
12 | K | 212572121 | Lože pro trativody z kameniva drobného těženého | m3 | 8.243 |  | 0 | CS ÚRS 2024 02 |  | základní |  | 0 | 1.92 | 15.8266 | 0 | 0 | 4 | K | 2 |  |  |  | ROZPOCET | 0 | 0 | 0 | 0 | 0 | 1 | 0 | 4 | 488446123
| VV |  | "D.1.4.1.3 Kanalizace základy" | [14 empty] | VV | 2 | 1 | True | 0 | ROZPOCET
| VV |  | "radonová drenáž 80" | [14 empty] | VV | 2 | 1 | True | 0 | ROZPOCET
| VV |  | (5+18+18+18+7,8+7,8+7,8+7,8+7,8)*0,07 |  | 6.86 | [12 empty] | VV | 2 | 2 | True | 0 | ROZPOCET
| VV |  | "radonová drenáž 160" | [14 empty] | VV | 2 | 1 | True | 0 | ROZPOCET
| VV |  | 19,75*0,07 |  | 1.383 | [12 empty] | VV | 2 | 2 | True | 0 | ROZPOCET
| VV |  | Součet |  | 8.243 | [12 empty] | VV | 2 | 4 | True | 1 | ROZPOCET
13 | K | 212755213 | Trativody z drenážních trubek plastových flexibilních D 80 mm bez lože | m | 98 |  | 0 | CS ÚRS 2024 02 |  | základní |  | 0 | 0.00033 | 0.03234 | 0 | 0 | 4 | K | 2 |  |  |  | ROZPOCET | 0 | 0 | 0 | 0 | 0 | 1 | 0 | 4 | 246086640
| VV |  | "D.1.4.1.3 Kanalizace základy" | [14 empty] | VV | 2 | 1 | True | 0 | ROZPOCET
| VV |  | "radonová drenáž" | [14 empty] | VV | 2 | 1 | True | 0 | ROZPOCET
| VV |  | 5+18+18+18+7,8+7,8+7,8+7,8+7,8 |  | 98 | [12 empty] | VV | 2 | 2 | True | 0 | ROZPOCET
| VV |  | Součet |  | 98 | [12 empty] | VV | 2 | 4 | True | 1 | ROZPOCET
14 | K | 212755216 | Trativody z drenážních trubek plastových flexibilních D 160 mm bez lože | m | 19.75 |  | 0 | CS ÚRS 2024 02 |  | základní |  | 0 | 0.00116 | 0.02291 | 0 | 0 | 4 | K | 2 |  |  |  | ROZPOCET | 0 | 0 | 0 | 0 | 0 | 1 | 0 | 4 | -1554346202
| VV |  | "D.1.4.1.3 Kanalizace základy" | [14 empty] | VV | 2 | 1 | True | 0 | ROZPOCET
| VV |  | "radonová drenáž" | [14 empty] | VV | 2 | 1 | True | 0 | ROZPOCET
| VV |  | 19,75 |  | 19.75 | [12 empty] | VV | 2 | 2 | True | 0 | ROZPOCET
| VV |  | Součet |  | 19.75 | [12 empty] | VV | 2 | 4 | True | 1 | ROZPOCET
15 | K | 218121113 | Odvětrání radonu svislé z plastových trubek DN přes 125 do 160 mm | m | 10.4 |  | 0 | CS ÚRS 2024 02 |  | základní |  | 0 | 0.0034 | 0.03536 | 0 | 0 | 4 | K | 2 |  |  |  | ROZPOCET | 0 | 0 | 0 | 0 | 0 | 1 | 0 | 4 | -1851803154
| VV |  | "D.1.4.1.3 Kanalizace základy" | [14 empty] | VV | 2 | 1 | True | 0 | ROZPOCET
| VV |  | "odvětrání radonu svislé" | [14 empty] | VV | 2 | 1 | True | 0 | ROZPOCET
| VV |  | 5,2*2 |  | 10.4 | [12 empty] | VV | 2 | 2 | True | 1 | ROZPOCET
16 | K | 72127R | Hlavice ventilační polypropylen PP DN 160 | kus | 2 |  | 0 | R- položka |  | základní |  | 0 | 0.00029 | 0.00058 | 0 | 0 | 4 | K | 2 |  |  |  | ROZPOCET | 0 | 0 | 0 | 0 | 0 | 1 | 0 | 4 | 1169677290
| VV |  | "odvětrání radonu nad střechu" 2 |  | 2 | [12 empty] | VV | 2 | 2 | True | 1 | ROZPOCET
17 | K | 213141111 | Zřízení vrstvy z geotextilie v rovině nebo ve sklonu do 1:5 š do 3 m | m2 | 466.4 |  | 0 | CS ÚRS 2024 02 |  | základní |  | 0 | 0.0001 | 0.04664 | 0 | 0 | 4 | K | 2 |  |  |  | ROZPOCET | 0 | 0 | 0 | 0 | 0 | 1 | 0 | 4 | 1667727202
| VV |  | "ochrana základové desky před klimatickými podmínkami po vylití základové desky"424 |  | 424 | [12 empty] | VV | 2 | 2 | True | 0 | ROZPOCET
| VV |  | "překrývání 10%"424*0,1 |  | 42.4 | [12 empty] | VV | 2 | 2 | True | 0 | ROZPOCET
| VV |  | Součet |  | 466.4 | [12 empty] | VV | 2 | 4 | True | 1 | ROZPOCET
18 | M | 69311080 | geotextilie netkaná separační, ochranná, filtrační, drenážní PES 200g/m2 | m2 | 552.451 |  | 0 | CS ÚRS 2024 02 |  | základní |  | 0 | 0.0002 | 0.11049 | 0 | 0 | 8 | M | 2 |  |  |  | ROZPOCET | 0 | 0 | 0 | 0 | 0 | 1 | 0 | 4 | 1936451860
| VV |  | 466,4*1,1845 "Přepočtené koeficientem množství |  | 552.451 | [12 empty] | VV | 2 | 2 | True | 0 | ROZPOCET
| VV |  | Součet |  | 552.451 | [12 empty] | VV | 2 | 4 | True | 1 | ROZPOCET
19 | K | 213311113 | Polštáře zhutněné pod základy z kameniva drceného frakce 16 až 63 mm | m3 | 25.686 |  | 0 | CS ÚRS 2024 02 |  | základní |  | 0 | 2.16 | 55.4818 | 0 | 0 | 4 | K | 2 |  |  |  | ROZPOCET | 0 | 0 | 0 | 0 | 0 | 1 | 0 | 4 | 1967960726
| VV |  | "plocha polštáře pod základovými pasy x tl. podsypu"85,62*0,3 |  | 25.686 | [12 empty] | VV | 2 | 2 | True | 0 | ROZPOCET
| VV |  | Součet |  | 25.686 | [12 empty] | VV | 2 | 4 | True | 1 | ROZPOCET
20 | K | 271532211 | Podsyp pod základové konstrukce se zhutněním z hrubého kameniva frakce 32 až 63 mm | m3 | 114.41 |  | 0 | CS ÚRS 2024 02 |  | základní |  | 0 | 2.16 | 247.1256 | 0 | 0 | 4 | K | 2 |  |  |  | ROZPOCET | 0 | 0 | 0 | 0 | 0 | 1 | 0 | 4 | -1749630668
| VV |  | "štěrk 32/63 mezi základovými pasy zhutněn válcováním bez vibrací" | [14 empty] | VV | 2 | 1 | True | 0 | ROZPOCET
| VV |  | (163,3+16,39+38,93+29,84+81,94+27,13)*0,32 |  | 114.41 | [12 empty] | VV | 2 | 2 | True | 0 | ROZPOCET
| VV |  | Součet |  | 114.41 | [12 empty] | VV | 2 | 4 | True | 1 | ROZPOCET
21 | K | 271532212 | Podsyp pod základové konstrukce se zhutněním z hrubého kameniva frakce 16 až 32 mm | m3 | 39.848 |  | 0 | CS ÚRS 2024 02 |  | základní |  | 0 | 2.16 | 86.0717 | 0 | 0 | 4 | K | 2 |  |  |  | ROZPOCET | 0 | 0 | 0 | 0 | 0 | 1 | 0 | 4 | 2035341796
| VV |  | "podsyp štrěrkem 16/32" | [14 empty] | VV | 2 | 1 | True | 0 | ROZPOCET
| VV |  | "délka mezi základy x profil podsypu" | [14 empty] | VV | 2 | 1 | True | 0 | ROZPOCET
| VV |  | (1,7+1,5+2,45+9)*2,72 |  | 39.848 | [12 empty] | VV | 2 | 2 | True | 0 | ROZPOCET
| VV |  | Součet |  | 39.848 | [12 empty] | VV | 2 | 4 | True | 1 | ROZPOCET
22 | K | 271922211 | Podsyp pod základové konstrukce se zhutněním z betonového recyklátu | m3 | 234.171 |  | 0 | CS ÚRS 2024 02 |  | základní |  | 0 | 2.16 | 505.8094 | 0 | 0 | 4 | K | 2 |  |  |  | ROZPOCET | 0 | 0 | 0 | 0 | 0 | 1 | 0 | 4 | -2841415
| VV |  | "podsyp bertonovým recyklátem" | [14 empty] | VV | 2 | 1 | True | 0 | ROZPOCET
| VV |  | "délka mezi základy x profil podsypu" | [14 empty] | VV | 2 | 1 | True | 0 | ROZPOCET
| VV |  | (1,7+1,5+2,45+9)*5,37 |  | 78.671 | [12 empty] | VV | 2 | 2 | True | 0 | ROZPOCET
| VV |  | "Obsyp kolem základových rýh zevnitř objektu" | [14 empty] | VV | 2 | 1 | True | 0 | ROZPOCET
| VV |  | 311/2 |  | 155.5 | [12 empty] | VV | 2 | 2 | True | 0 | ROZPOCET
| VV |  | Součet |  | 234.171 | [12 empty] | VV | 2 | 4 | True | 1 | ROZPOCET
23 | K | 273321511 | Základové desky ze ŽB bez zvýšených nároků na prostředí tř. C 25/30 | m3 | 128.958 |  | 0 | CS ÚRS 2024 02 |  | základní |  | 0 | 2.5019 | 322.6362 | 0 | 0 | 4 | K | 2 |  |  |  | ROZPOCET | 0 | 0 | 0 | 0 | 0 | 1 | 0 | 4 | 880801493
| VV |  | "beton základové desky"424*0,3-(8,67+9,1)*2,15*0,3 |  | 115.738 | [12 empty] | VV | 2 | 2 | True | 0 | ROZPOCET
| VV |  | "ztratné -prolití betonu mezi mezerovitost podkladního kameniva 3%"424*0,03 |  | 12.72 | [12 empty] | VV | 2 | 2 | True | 0 | ROZPOCET
| VV |  | "ztratné - beton pro náběh čerpadla"0,5 |  | 0.5 | [12 empty] | VV | 2 | 2 | True | 0 | ROZPOCET
| VV |  | Součet |  | 128.958 | [12 empty] | VV | 2 | 4 | True | 1 | ROZPOCET
24 | K | 273351121 | Zřízení bednění základových desek | m2 | 36.75 |  | 0 | CS ÚRS 2024 02 |  | základní |  | 0 | 0.00294 | 0.10805 | 0 | 0 | 4 | K | 2 |  |  |  | ROZPOCET | 0 | 0 | 0 | 0 | 0 | 1 | 0 | 4 | -1055637782
| VV |  | "obvod desky x šířka bednění"105*0,35 |  | 36.75 | [12 empty] | VV | 2 | 2 | True | 0 | ROZPOCET
| VV |  | Součet |  | 36.75 | [12 empty] | VV | 2 | 4 | True | 1 | ROZPOCET
25 | K | 273351122 | Odstranění bednění základových desek | m2 | 36.75 |  | 0 | CS ÚRS 2024 02 |  | základní |  | 0 | 0 | 0 | 0 | 0 | 4 | K | 2 |  |  |  | ROZPOCET | 0 | 0 | 0 | 0 | 0 | 1 | 0 | 4 | 865940634
26 | K | 273362021 | Výztuž základových desek svařovanými sítěmi Kari | t | 15.475 |  | 0 | CS ÚRS 2024 02 |  | základní |  | 0 | 1.0628 | 16.4464 | 0 | 0 | 4 | K | 2 |  |  |  | ROZPOCET | 0 | 0 | 0 | 0 | 0 | 1 | 0 | 4 | -1377200594
| VV |  | "vyztužení základové desky" 128,958*120/1000 |  | 15.475 | [12 empty] | VV | 2 | 2 | True | 0 | ROZPOCET
| VV |  | Součet |  | 15.475 | [12 empty] | VV | 2 | 4 | True | 1 | ROZPOCET
27 | M | 56284722 | distanční lišta z umělé hmoty k pokládání výztuže 50 mm | m | 420 |  | 0 | CS ÚRS 2024 02 |  | základní |  | 0 | 0.00046 | 0.1932 | 0 | 0 | 8 | M | 2 |  |  |  | ROZPOCET | 0 | 0 | 0 | 0 | 0 | 1 | 0 | 4 | -1016130224
28 | M | 56284746 | distanční kroužek pro výztuž 30mm | 100 kus | 1.195 |  | 0 | CS ÚRS 2024 02 |  | základní |  | 0 | 7e-05 | 8.365e-05 | 0 | 0 | 8 | M | 2 |  |  |  | ROZPOCET | 0 | 0 | 0 | 0 | 0 | 1 | 0 | 4 | 1040198921
| VV |  | "obvod vyztužený do boku v m2 x 10 ks na m2 / 100 | [14 empty] | VV | 2 | 1 | True | 0 | ROZPOCET
| VV |  | (23,9*0,5)*10/100 |  | 1.195 | [12 empty] | VV | 2 | 2 | True | 0 | ROZPOCET
| VV |  | Součet |  | 1.195 | [12 empty] | VV | 2 | 4 | True | 1 | ROZPOCET
29 | M | 562R | distanční lišta z umělé hmoty k pokládání výztuže 35 mm | m | 300 |  | 0 | R- položka |  | základní |  | 0 | 0.0003 | 0.09 | 0 | 0 | 8 | M | 2 |  |  |  | ROZPOCET | 0 | 0 | 0 | 0 | 0 | 1 | 0 | 4 | -1033825964
30 | M | 562R2 | distanční lišta had 240 mm | m | 414.16 |  | 0 | R- položka |  | základní |  | 0 | 0.00046 | 0.19051 | 0 | 0 | 8 | M | 2 |  |  |  | ROZPOCET | 0 | 0 | 0 | 0 | 0 | 1 | 0 | 4 | 1457281989
| VV |  | "Pro distanc mezi kari sítěmi desky" | [14 empty] | VV | 2 | 1 | True | 0 | ROZPOCET
| VV |  | "předpokládá se ža na 1 m2 desky se použije 1 m distanční lišty" | [14 empty] | VV | 2 | 1 | True | 0 | ROZPOCET
| VV |  | "placha základové desky *1"414,16*1 |  | 414.16 | [12 empty] | VV | 2 | 2 | True | 0 | ROZPOCET
| VV |  | Součet |  | 414.16 | [12 empty] | VV | 2 | 4 | True | 1 | ROZPOCET
31 | K | 274313811 | Základové pásy z betonu tř. C 25/30 | m3 | 258.438 |  | 0 | CS ÚRS 2024 02 |  | základní |  | 0 | 2.5019 | 646.5783 | 0 | 0 | 4 | K | 2 |  |  |  | ROZPOCET | 0 | 0 | 0 | 0 | 0 | 1 | 0 | 4 | 1157207773
| VV |  | "beton podkladní základových pasů betonovaný do bednění" | [14 empty] | VV | 2 | 1 | True | 0 | ROZPOCET
| VV |  | "základový pás hlopubky 2,76m"(14,95+3,2+3,2+3,4+1,8+2,6+2,6)*2,76*0,6 |  | 52.578 | [12 empty] | VV | 2 | 2 | True | 0 | ROZPOCET
| VV |  | "základový pás hlopubky 2,46 m"(4)*2,6*0,6-(8,67+9,1+8,4)*2,5*0,6 |  | -33.015 | [12 empty] | VV | 2 | 2 | True | 0 | ROZPOCET
| VV |  | "základová pás hloubky 1,83 m - obovodové pásy"68*1,83*0,6 |  | 74.664 | [12 empty] | VV | 2 | 2 | True | 0 | ROZPOCET
| VV |  | "základová pás hloubky 1,83 m - vnitřní pásy"(19,32+17+26,46+55,95+19,2)*1,83*0,6 |  | 151.447 | [12 empty] | VV | 2 | 2 | True | 0 | ROZPOCET
| VV |  | "základy pod přístřešek" (0,3*0,3*0,7)*5 |  | 0.315 | [12 empty] | VV | 2 | 2 | True | 0 | ROZPOCET
| VV |  | Mezisoučet |  | 245.989 | [12 empty] | VV | 2 | 3 | True | 0 | ROZPOCET
| VV |  | "přelití vlivem lití do výkopku 5%"248,989*0,05 |  | 12.449 | [12 empty] | VV | 2 | 2 | True | 0 | ROZPOCET
| VV |  | Mezisoučet |  | 12.449 | [12 empty] | VV | 2 | 3 | True | 0 | ROZPOCET
| VV |  | Součet |  | 258.438 | [12 empty] | VV | 2 | 4 | True | 1 | ROZPOCET
32 | K | 274351121 | Zřízení bednění základových pasů rovného | m2 | 585.313 |  | 0 | CS ÚRS 2024 02 |  | základní |  | 0 | 0.00269 | 1.5745 | 0 | 0 | 4 | K | 2 |  |  |  | ROZPOCET | 0 | 0 | 0 | 0 | 0 | 1 | 0 | 4 | -2135591598
| VV |  | "základový pás hloubky 2,76 m - vnější"(47,89)*2,76 |  | 132.176 | [12 empty] | VV | 2 | 2 | True | 0 | ROZPOCET
| VV |  | "základový pás hloubky 2,76 m - vnitřní"(14,95+3,2+3,2+3,4+1,8+2,6+2,6)*2,76 |  | 87.63 | [12 empty] | VV | 2 | 2 | True | 0 | ROZPOCET
| VV |  | "základový pás hlopubky 2,46 m"(8*2,6)*2,6-(8,67+9,1+8,4)*2,5 |  | -11.345 | [12 empty] | VV | 2 | 2 | True | 0 | ROZPOCET
| VV |  | "základová pás hloubky 1,83 m - vnější"(68)*1,83 |  | 124.44 | [12 empty] | VV | 2 | 2 | True | 0 | ROZPOCET
| VV |  | "základová pás hloubky 1,83 m - vnitřní "(19,32+17+26,46+55,95+19,2)*1,83 |  | 252.412 | [12 empty] | VV | 2 | 2 | True | 0 | ROZPOCET
| VV |  | Součet |  | 585.313 | [12 empty] | VV | 2 | 4 | True | 1 | ROZPOCET
33 | K | 274353121 | Bednění kotevních otvorů v základových pásech průřezu přes 0,02 do 0,05 m2 hl do 0,5 m | kus | 18 |  | 0 | CS ÚRS 2024 02 |  | základní |  | 0 | 0.00498 | 0.08964 | 0 | 0 | 4 | K | 2 |  |  |  | ROZPOCET | 0 | 0 | 0 | 0 | 0 | 1 | 0 | 4 | 204108085
| VV |  | "D.1.4.1.3 Kanalizace základy" | [14 empty] | VV | 2 | 1 | True | 0 | ROZPOCET
| VV |  | "prostupy svislými konstrukcemi základů" | [14 empty] | VV | 2 | 1 | True | 0 | ROZPOCET
| VV |  | "prostupy základy profil 30x30 cm"8 |  | 8 | [12 empty] | VV | 2 | 2 | True | 0 | ROZPOCET
| VV |  | "prostupy základy profil 20x20 cm"1 |  | 1 | [12 empty] | VV | 2 | 2 | True | 0 | ROZPOCET
| VV |  | Mezisoučet |  | 9 | [12 empty] | VV | 2 | 3 | True | 0 | ROZPOCET
| VV |  | "prostupy vodorovnými konstrukcemi základů - kanalizace" | [14 empty] | VV | 2 | 1 | True | 0 | ROZPOCET
| VV |  | "K1"1 |  | 1 | [12 empty] | VV | 2 | 2 | True | 0 | ROZPOCET
| VV |  | "K2"1 |  | 1 | [12 empty] | VV | 2 | 2 | True | 0 | ROZPOCET
| VV |  | "K3"1 |  | 1 | [12 empty] | VV | 2 | 2 | True | 0 | ROZPOCET
| VV |  | "K4"1 |  | 1 | [12 empty] | VV | 2 | 2 | True | 0 | ROZPOCET
| VV |  | "K5"1 |  | 1 | [12 empty] | VV | 2 | 2 | True | 0 | ROZPOCET
| VV |  | "prostupy vodorovnými konstrukcemi základů - dešťák" | [14 empty] | VV | 2 | 1 | True | 0 | ROZPOCET
| VV |  | "K6"1 |  | 1 | [12 empty] | VV | 2 | 2 | True | 0 | ROZPOCET
| VV |  | "K7"1 |  | 1 | [12 empty] | VV | 2 | 2 | True | 0 | ROZPOCET
| VV |  | "prostupy vodorovnými konstrukcemi základů - radon" | [14 empty] | VV | 2 | 1 | True | 0 | ROZPOCET
| VV |  | 1+1 |  | 2 | [12 empty] | VV | 2 | 2 | True | 0 | ROZPOCET
| VV |  | Mezisoučet |  | 9 | [12 empty] | VV | 2 | 3 | True | 0 | ROZPOCET
| VV |  | Součet |  | 18 | [12 empty] | VV | 2 | 4 | True | 1 | ROZPOCET
34 | K | 274351122 | Odstranění bednění základových pasů rovného | m2 | 585.313 |  | 0 | CS ÚRS 2024 02 |  | základní |  | 0 | 0 | 0 | 0 | 0 | 4 | K | 2 |  |  |  | ROZPOCET | 0 | 0 | 0 | 0 | 0 | 1 | 0 | 4 | 1146081057
| D | 3 | Svislé a kompletní konstrukce |  |  |  | 0 |  |  |  |  | 0 |  | 173.0868 |  | 0 | 1 | D | 1 |  |  |  | ROZPOCET | [6 empty] | 0
35 | K | 311235121 | Zdivo jednovrstvé z cihel broušených do P10 na tenkovrstvou maltu tl 200 mm | m2 | 26.71 |  | 0 | CS ÚRS 2024 02 |  | základní |  | 0 | 0.1712 | 4.5728 | 0 | 0 | 4 | K | 2 |  |  |  | ROZPOCET | 0 | 0 | 0 | 0 | 0 | 1 | 0 | 4 | -1684558261
| VV |  | "D.1.1.2 Půdorys 1.NP" | [14 empty] | VV | 2 | 1 | True | 0 | ROZPOCET
| VV |  | "zeď tl. 200"(8,5)*3,82 |  | 32.47 | [12 empty] | VV | 2 | 2 | True | 0 | ROZPOCET
| VV |  | Mezisoučet |  | 32.47 | [12 empty] | VV | 2 | 3 | True | 0 | ROZPOCET
| VV |  | "Odpočet otvorů" | [14 empty] | VV | 2 | 1 | True | 0 | ROZPOCET
| VV |  | "D18"-0,7*2,1 |  | -1.47 | [12 empty] | VV | 2 | 2 | True | 0 | ROZPOCET
| VV |  | "O15"-2*(1*1,2) |  | -2.4 | [12 empty] | VV | 2 | 2 | True | 0 | ROZPOCET
| VV |  | "D19"-0,9*2,1 |  | -1.89 | [12 empty] | VV | 2 | 2 | True | 0 | ROZPOCET
| VV |  | Mezisoučet |  | -5.76 | [12 empty] | VV | 2 | 3 | True | 0 | ROZPOCET
| VV |  | Součet |  | 26.71 | [12 empty] | VV | 2 | 4 | True | 1 | ROZPOCET
36 | K | 311235141 | Zdivo jednovrstvé z cihel broušených přes P10 do P15 na tenkovrstvou maltu tl 240 mm | m2 | 87.541 |  | 0 | CS ÚRS 2024 02 |  | základní |  | 0 | 0.23626 | 20.6824 | 0 | 0 | 4 | K | 2 |  |  |  | ROZPOCET | 0 | 0 | 0 | 0 | 0 | 1 | 0 | 4 | 370705111
| VV |  | "D.1.1.2 Půdorys 1.NP" | [14 empty] | VV | 2 | 1 | True | 0 | ROZPOCET
| VV |  | "zeď u m.č.107"(0,125+1,7+0,125)*3,82 |  | 7.449 | [12 empty] | VV | 2 | 2 | True | 0 | ROZPOCET
| VV |  | Mezisoučet |  | 7.449 | [12 empty] | VV | 2 | 3 | True | 0 | ROZPOCET
| VV |  | "D.1.1.6 Řezy" + "D.1.1.4 Střecha" | [14 empty] | VV | 2 | 1 | True | 0 | ROZPOCET
| VV |  | "atikové zdivo nižší části budovy"22,76*0,85 |  | 19.346 | [12 empty] | VV | 2 | 2 | True | 0 | ROZPOCET
| VV |  | "atikové zdivo vyšší části budovy"84,37*0,72 |  | 60.746 | [12 empty] | VV | 2 | 2 | True | 0 | ROZPOCET
| VV |  | Mezisoučet |  | 80.092 | [12 empty] | VV | 2 | 3 | True | 0 | ROZPOCET
| VV |  | Součet |  | 87.541 | [12 empty] | VV | 2 | 4 | True | 1 | ROZPOCET
37 | K | 311235161 | Zdivo jednovrstvé z cihel broušených přes P10 do P15 na tenkovrstvou maltu tl 300 mm | m2 | 25.199 |  | 0 | CS ÚRS 2024 02 |  | základní |  | 0 | 0.26878 | 6.773 | 0 | 0 | 4 | K | 2 |  |  |  | ROZPOCET | 0 | 0 | 0 | 0 | 0 | 1 | 0 | 4 | -81635067
| VV |  | "D.1.1.2 Půdorys 1.NP" | [14 empty] | VV | 2 | 1 | True | 0 | ROZPOCET
| VV |  | "Vnitřní zdivo tl. 300 mm" | [14 empty] | VV | 2 | 1 | True | 0 | ROZPOCET
| VV |  | (2,867+3,125)*3,82 |  | 22.889 | [12 empty] | VV | 2 | 2 | True | 0 | ROZPOCET
| VV |  | "nad průvlakem"0,77*3 |  | 2.31 | [12 empty] | VV | 2 | 2 | True | 0 | ROZPOCET
| VV |  | Součet |  | 25.199 | [12 empty] | VV | 2 | 4 | True | 1 | ROZPOCET
38 | K | 311235191 | Zdivo jednovrstvé z cihel broušených přes P10 do P15 na tenkovrstvou maltu tl 380 mm | m2 | 381.122 |  | 0 | CS ÚRS 2024 02 |  | základní |  | 0 | 0.30131 | 114.8359 | 0 | 0 | 4 | K | 2 |  |  |  | ROZPOCET | 0 | 0 | 0 | 0 | 0 | 1 | 0 | 4 | -1866208419
| VV |  | "D.1.1.2 Půdorys 1.NP" | [14 empty] | VV | 2 | 1 | True | 0 | ROZPOCET
| VV |  | "obvodové zdivo vyšší stavby"3,82*(89,75) |  | 342.845 | [12 empty] | VV | 2 | 2 | True | 0 | ROZPOCET
| VV |  | "obvodové zdivo nižsí budovy"3,32*(28,6) |  | 94.952 | [12 empty] | VV | 2 | 2 | True | 0 | ROZPOCET
| VV |  | Mezisoučet |  | 437.797 | [12 empty] | VV | 2 | 3 | True | 0 | ROZPOCET
| VV |  | "D.1.1.12 Výpis oken" | [14 empty] | VV | 2 | 1 | True | 0 | ROZPOCET
| VV |  | "Odpočet zdiva pod fixními okny, které nahradí purenit" | [14 empty] | VV | 2 | 1 | True | 0 | ROZPOCET
| VV |  | "O08"-2,5*0,7 |  | -1.75 | [12 empty] | VV | 2 | 2 | True | 0 | ROZPOCET
| VV |  | "O09"-2,5*0,7 |  | -1.75 | [12 empty] | VV | 2 | 2 | True | 0 | ROZPOCET
| VV |  | "O10"-2,5*0,7 |  | -1.75 | [12 empty] | VV | 2 | 2 | True | 0 | ROZPOCET
| VV |  | "O12"-2,5*0,7 |  | -1.75 | [12 empty] | VV | 2 | 2 | True | 0 | ROZPOCET
| VV |  | Mezisoučet |  | -7 | [12 empty] | VV | 2 | 3 | True | 0 | ROZPOCET
| VV |  | "odpočet otvorů vnějších stěn - okna" | [14 empty] | VV | 2 | 1 | True | 0 | ROZPOCET
| VV |  | "O01"-1*(2*1,25) |  | -2.5 | [12 empty] | VV | 2 | 2 | True | 0 | ROZPOCET
| VV |  | "O02"-1*(2*0,6) |  | -1.2 | [12 empty] | VV | 2 | 2 | True | 0 | ROZPOCET
| VV |  | "O03"-2*(1*0,6) |  | -1.2 | [12 empty] | VV | 2 | 2 | True | 0 | ROZPOCET
| VV |  | "O04"-1*(2,5*0,6) |  | -1.5 | [12 empty] | VV | 2 | 2 | True | 0 | ROZPOCET
| VV |  | "O05"-1*(2,5*0,6) |  | -1.5 | [12 empty] | VV | 2 | 2 | True | 0 | ROZPOCET
| VV |  | "O06"-1*(2,5*0,6) |  | -1.5 | [12 empty] | VV | 2 | 2 | True | 0 | ROZPOCET
| VV |  | "O07"-1*(2,5*1,9) |  | -4.75 | [12 empty] | VV | 2 | 2 | True | 0 | ROZPOCET
| VV |  | "O08"-1*(2,5*1,9) |  | -4.75 | [12 empty] | VV | 2 | 2 | True | 0 | ROZPOCET
| VV |  | "O09"-1*(2,5*1,9) |  | -4.75 | [12 empty] | VV | 2 | 2 | True | 0 | ROZPOCET
| VV |  | "O10"-1*(2,5*1,9) |  | -4.75 | [12 empty] | VV | 2 | 2 | True | 0 | ROZPOCET
| VV |  | "O11"-1*(2,5*2,3) |  | -5.75 | [12 empty] | VV | 2 | 2 | True | 0 | ROZPOCET
| VV |  | "O12"-1*(2,5*1,9) |  | -4.75 | [12 empty] | VV | 2 | 2 | True | 0 | ROZPOCET
| VV |  | "O13"1*(2,5*1,9) |  | 4.75 | [12 empty] | VV | 2 | 2 | True | 0 | ROZPOCET
| VV |  | "O14"-1*(1,5*1,25) |  | -1.875 | [12 empty] | VV | 2 | 2 | True | 0 | ROZPOCET
| VV |  | Mezisoučet |  | -36.025 | [12 empty] | VV | 2 | 3 | True | 0 | ROZPOCET
| VV |  | "odpočet otvorů vnějších stěn - dveře" | [14 empty] | VV | 2 | 1 | True | 0 | ROZPOCET
| VV |  | "D01"-1*(1,6*2,1) |  | -3.36 | [12 empty] | VV | 2 | 2 | True | 0 | ROZPOCET
| VV |  | "D02"-1*(1,1*2,1) |  | -2.31 | [12 empty] | VV | 2 | 2 | True | 0 | ROZPOCET
| VV |  | "D03"-1*(1,1*2,1) |  | -2.31 | [12 empty] | VV | 2 | 2 | True | 0 | ROZPOCET
| VV |  | "D04"-1*(0,9*2,1) |  | -1.89 | [12 empty] | VV | 2 | 2 | True | 0 | ROZPOCET
| VV |  | "D05"-1*(0,9*2,1) |  | -1.89 | [12 empty] | VV | 2 | 2 | True | 0 | ROZPOCET
| VV |  | "D06"-1*(0,9*2,1) |  | -1.89 | [12 empty] | VV | 2 | 2 | True | 0 | ROZPOCET
| VV |  | Mezisoučet |  | -13.65 | [12 empty] | VV | 2 | 3 | True | 0 | ROZPOCET
| VV |  | Součet |  | 381.122 | [12 empty] | VV | 2 | 4 | True | 1 | ROZPOCET
39 | K | 311238935 | Založení zdiva z cihel děrovaných broušených na zakládací maltu tloušťky přes 200 do 250 mm | m | 10.45 |  | 0 | CS ÚRS 2024 02 |  | základní |  | 0 | 0.01552 | 0.16218 | 0 | 0 | 4 | K | 2 |  |  |  | ROZPOCET | 0 | 0 | 0 | 0 | 0 | 1 | 0 | 4 | -1106046095
| VV |  | "zeď tl. 200"8,5 |  | 8.5 | [12 empty] | VV | 2 | 2 | True | 0 | ROZPOCET
| VV |  | "zeď u m.č.107"(0,125+1,7+0,125) |  | 1.95 | [12 empty] | VV | 2 | 2 | True | 0 | ROZPOCET
| VV |  | Součet |  | 10.45 | [12 empty] | VV | 2 | 4 | True | 1 | ROZPOCET
40 | K | 311238937 | Založení zdiva z cihel děrovaných broušených na zakládací maltu tloušťky přes 250 do 300 mm | m | 5.992 |  | 0 | CS ÚRS 2024 02 |  | základní |  | 0 | 0.01856 | 0.11121 | 0 | 0 | 4 | K | 2 |  |  |  | ROZPOCET | 0 | 0 | 0 | 0 | 0 | 1 | 0 | 4 | 1808580502
| VV |  | "D.1.1.2 Půdorys 1.NP" | [14 empty] | VV | 2 | 1 | True | 0 | ROZPOCET
| VV |  | "Vnitřní zdivo tl. 300 mm" | [14 empty] | VV | 2 | 1 | True | 0 | ROZPOCET
| VV |  | (2,867+3,125) |  | 5.992 | [12 empty] | VV | 2 | 2 | True | 0 | ROZPOCET
| VV |  | Součet |  | 5.992 | [12 empty] | VV | 2 | 4 | True | 1 | ROZPOCET
41 | K | 311238939 | Založení zdiva z cihel děrovaných broušených na zakládací maltu tloušťky přes 300 do 380mm | m | 98.35 |  | 0 | CS ÚRS 2024 02 |  | základní |  | 0 | 0.02353 | 2.3142 | 0 | 0 | 4 | K | 2 |  |  |  | ROZPOCET | 0 | 0 | 0 | 0 | 0 | 1 | 0 | 4 | -997322584
| VV |  | "D.1.1.2 Půdorys 1.NP" | [14 empty] | VV | 2 | 1 | True | 0 | ROZPOCET
| VV |  | "obvodové zdivo vyšší stavby"(79,75) |  | 79.75 | [12 empty] | VV | 2 | 2 | True | 0 | ROZPOCET
| VV |  | "obvodové zdivo nižsí budovy"(18,6) |  | 18.6 | [12 empty] | VV | 2 | 2 | True | 0 | ROZPOCET
| VV |  | Součet |  | 98.35 | [12 empty] | VV | 2 | 4 | True | 1 | ROZPOCET
42 | K | 311272111 | Zdivo z pórobetonových tvárnic hladkých do P2 do 450 kg/m3 na tenkovrstvou maltu tl 250 mm | m2 | 3.42 |  | 0 | CS ÚRS 2024 02 |  | základní |  | 0 | 0.18249 | 0.62412 | 0 | 0 | 4 | K | 2 |  |  |  | ROZPOCET | 0 | 0 | 0 | 0 | 0 | 1 | 0 | 4 | -1369990509
| VV |  | "D.1.1.2 Půdorys 1.NP" | [14 empty] | VV | 2 | 1 | True | 0 | ROZPOCET
| VV |  | "polopříčka v místnosti č. 107"1,2*2,85 |  | 3.42 | [12 empty] | VV | 2 | 2 | True | 0 | ROZPOCET
| VV |  | Součet |  | 3.42 | [12 empty] | VV | 2 | 4 | True | 1 | ROZPOCET
43 | K | 317168011 | Překlad keramický plochý š 115 mm dl 1000 mm | kus | 5 |  | 0 | CS ÚRS 2024 02 |  | základní |  | 0 | 0.01794 | 0.0897 | 0 | 0 | 4 | K | 2 |  |  |  | ROZPOCET | 0 | 0 | 0 | 0 | 0 | 1 | 0 | 4 | -1799210200
| VV |  | "D.1.1.2 Půdorys 1.NP" | [14 empty] | VV | 2 | 1 | True | 0 | ROZPOCET
| VV |  | "P10"5 |  | 5 | [12 empty] | VV | 2 | 2 | True | 0 | ROZPOCET
| VV |  | Součet |  | 5 | [12 empty] | VV | 2 | 4 | True | 1 | ROZPOCET
44 | K | 317168012 | Překlad keramický plochý š 115 mm dl 1250 mm | kus | 8 |  | 0 | CS ÚRS 2024 02 |  | základní |  | 0 | 0.02278 | 0.18224 | 0 | 0 | 4 | K | 2 |  |  |  | ROZPOCET | 0 | 0 | 0 | 0 | 0 | 1 | 0 | 4 | -633055570
| VV |  | "D.1.1.2 Půdorys 1.NP" | [14 empty] | VV | 2 | 1 | True | 0 | ROZPOCET
| VV |  | "P12"3 |  | 3 | [12 empty] | VV | 2 | 2 | True | 0 | ROZPOCET
| VV |  | "P9"5 |  | 5 | [12 empty] | VV | 2 | 2 | True | 0 | ROZPOCET
| VV |  | Součet |  | 8 | [12 empty] | VV | 2 | 4 | True | 1 | ROZPOCET
45 | K | 317168015 | Překlad keramický plochý š 115 mm dl 2000 mm | kus | 2 |  | 0 | CS ÚRS 2024 02 |  | základní |  | 0 | 0.03564 | 0.07128 | 0 | 0 | 4 | K | 2 |  |  |  | ROZPOCET | 0 | 0 | 0 | 0 | 0 | 1 | 0 | 4 | 1266201837
| VV |  | "D.1.1.2 Půdorys 1.NP" | [14 empty] | VV | 2 | 1 | True | 0 | ROZPOCET
| VV |  | "P8"2 |  | 2 | [12 empty] | VV | 2 | 2 | True | 0 | ROZPOCET
| VV |  | Součet |  | 2 | [12 empty] | VV | 2 | 4 | True | 1 | ROZPOCET
46 | K | 317168052 | Překlad keramický vysoký v 238 mm dl 1250 mm | kus | 4 |  | 0 | CS ÚRS 2024 02 |  | základní |  | 0 | 0.04555 | 0.1822 | 0 | 0 | 4 | K | 2 |  |  |  | ROZPOCET | 0 | 0 | 0 | 0 | 0 | 1 | 0 | 4 | 856861444
| VV |  | "D.1.1.2 Půdorys 1.NP" | [14 empty] | VV | 2 | 1 | True | 0 | ROZPOCET
| VV |  | "P3"4 |  | 4 | [12 empty] | VV | 2 | 2 | True | 0 | ROZPOCET
| VV |  | Součet |  | 4 | [12 empty] | VV | 2 | 4 | True | 1 | ROZPOCET
47 | K | 317168053 | Překlad keramický vysoký v 238 mm dl 1500 mm | kus | 2 |  | 0 | CS ÚRS 2024 02 |  | základní |  | 0 | 0.05455 | 0.1091 | 0 | 0 | 4 | K | 2 |  |  |  | ROZPOCET | 0 | 0 | 0 | 0 | 0 | 1 | 0 | 4 | 548698969
| VV |  | "D.1.1.2 Půdorys 1.NP" | [14 empty] | VV | 2 | 1 | True | 0 | ROZPOCET
| VV |  | "P2"2 |  | 2 | [12 empty] | VV | 2 | 2 | True | 0 | ROZPOCET
| VV |  | Součet |  | 2 | [12 empty] | VV | 2 | 4 | True | 1 | ROZPOCET
48 | K | 317168054 | Překlad keramický vysoký v 238 mm dl 1750 mm | kus | 1 |  | 0 | CS ÚRS 2024 02 |  | základní |  | 0 | 0.06355 | 0.06355 | 0 | 0 | 4 | K | 2 |  |  |  | ROZPOCET | 0 | 0 | 0 | 0 | 0 | 1 | 0 | 4 | 396375007
| VV |  | "D.1.1.2 Půdorys 1.NP" | [14 empty] | VV | 2 | 1 | True | 0 | ROZPOCET
| VV |  | "P7"1 |  | 1 | [12 empty] | VV | 2 | 2 | True | 0 | ROZPOCET
| VV |  | Součet |  | 1 | [12 empty] | VV | 2 | 4 | True | 1 | ROZPOCET
49 | K | 317168056 | Překlad keramický vysoký v 238 mm dl 2250 mm | kus | 3 |  | 0 | CS ÚRS 2024 02 |  | základní |  | 0 | 0.08185 | 0.24555 | 0 | 0 | 4 | K | 2 |  |  |  | ROZPOCET | 0 | 0 | 0 | 0 | 0 | 1 | 0 | 4 | 1631066834
| VV |  | "D.1.1.2 Půdorys 1.NP" | [14 empty] | VV | 2 | 1 | True | 0 | ROZPOCET
| VV |  | "překlad P1"3 |  | 3 | [12 empty] | VV | 2 | 2 | True | 0 | ROZPOCET
| VV |  | Součet |  | 3 | [12 empty] | VV | 2 | 4 | True | 1 | ROZPOCET
50 | K | 317168059 | Překlad keramický vysoký v 238 mm dl 3000 mm | kus | 3 |  | 0 | CS ÚRS 2024 02 |  | základní |  | 0 | 0.10905 | 0.32715 | 0 | 0 | 4 | K | 2 |  |  |  | ROZPOCET | 0 | 0 | 0 | 0 | 0 | 1 | 0 | 4 | 1598661427
| VV |  | "D.1.1.2 Půdorys 1.NP" | [14 empty] | VV | 2 | 1 | True | 0 | ROZPOCET
| VV |  | "P5"3 |  | 3 | [12 empty] | VV | 2 | 2 | True | 0 | ROZPOCET
| VV |  | Součet |  | 3 | [12 empty] | VV | 2 | 4 | True | 1 | ROZPOCET
51 | K | 317168060 | Překlad keramický vysoký v 238 mm dl 3250 mm | kus | 2 |  | 0 | CS ÚRS 2024 02 |  | základní |  | 0 | 0.11805 | 0.2361 | 0 | 0 | 4 | K | 2 |  |  |  | ROZPOCET | 0 | 0 | 0 | 0 | 0 | 1 | 0 | 4 | 249897932
| P |  | Poznámka k položce: Poznámka k položce: U tohoto překladu napočítat i práci s otlučením jedné vrstvy keramického pláště, tak aby celková tloušťka překladu P11 byla 125 mm | [14 empty] | P | 2
| VV |  | "D.1.1.2 Půdorys 1.NP" | [14 empty] | VV | 2 | 1 | True | 0 | ROZPOCET
| VV |  | "P11"2 |  | 2 | [12 empty] | VV | 2 | 2 | True | 0 | ROZPOCET
| VV |  | Součet |  | 2 | [12 empty] | VV | 2 | 4 | True | 1 | ROZPOCET
52 | K | 317168061 | Překlad keramický vysoký v 238 mm dl 3500 mm | kus | 2 |  | 0 | CS ÚRS 2024 02 |  | základní |  | 0 | 0.12705 | 0.2541 | 0 | 0 | 4 | K | 2 |  |  |  | ROZPOCET | 0 | 0 | 0 | 0 | 0 | 1 | 0 | 4 | -1355938677
| VV |  | "D.1.1.2 Půdorys 1.NP" | [14 empty] | VV | 2 | 1 | True | 0 | ROZPOCET
| VV |  | "P6"2 |  | 2 | [12 empty] | VV | 2 | 2 | True | 0 | ROZPOCET
| VV |  | Součet |  | 2 | [12 empty] | VV | 2 | 4 | True | 1 | ROZPOCET
53 | K | 342244211 | Příčka z cihel broušených na tenkovrstvou maltu tloušťky 115 mm | m2 | 181.902 |  | 0 | CS ÚRS 2024 02 |  | základní |  | 0 | 0.09448 | 17.1861 | 0 | 0 | 4 | K | 2 |  |  |  | ROZPOCET | 0 | 0 | 0 | 0 | 0 | 1 | 0 | 4 | -162703028
| VV |  | "D.1.1.2 Půdorys 1.NP" | [14 empty] | VV | 2 | 1 | True | 0 | ROZPOCET
| VV |  | "příčkovky"(9+1,7+1,7+7,77+7,77+3+2,5+2,5+3+2,925+2,925+2,1+3+2,5+2,1)*3,82 |  | 208.152 | [12 empty] | VV | 2 | 2 | True | 0 | ROZPOCET
| VV |  | Mezisoučet |  | 208.152 | [12 empty] | VV | 2 | 3 | True | 0 | ROZPOCET
| VV |  | "odpočet otvorů" | [14 empty] | VV | 2 | 1 | True | 0 | ROZPOCET
| VV |  | "D11"-0,7*2,1 |  | -1.47 | [12 empty] | VV | 2 | 2 | True | 0 | ROZPOCET
| VV |  | "D08"-0,8*2,1 |  | -1.68 | [12 empty] | VV | 2 | 2 | True | 0 | ROZPOCET
| VV |  | "D09"-0,8*2,1 |  | -1.68 | [12 empty] | VV | 2 | 2 | True | 0 | ROZPOCET
| VV |  | "D10"-2,4*2,1 |  | -5.04 | [12 empty] | VV | 2 | 2 | True | 0 | ROZPOCET
| VV |  | "D07"-1,6*2,1 |  | -3.36 | [12 empty] | VV | 2 | 2 | True | 0 | ROZPOCET
| VV |  | "D14"-0,7*2,1 |  | -1.47 | [12 empty] | VV | 2 | 2 | True | 0 | ROZPOCET
| VV |  | "D13"-0,7*2,1 |  | -1.47 | [12 empty] | VV | 2 | 2 | True | 0 | ROZPOCET
| VV |  | "D12"-0,8*2,1 |  | -1.68 | [12 empty] | VV | 2 | 2 | True | 0 | ROZPOCET
| VV |  | "D17"-0,7*2,1 |  | -1.47 | [12 empty] | VV | 2 | 2 | True | 0 | ROZPOCET
| VV |  | "D16"-0,8*2,1 |  | -1.68 | [12 empty] | VV | 2 | 2 | True | 0 | ROZPOCET
| VV |  | "D15"-1,6*2,1 |  | -3.36 | [12 empty] | VV | 2 | 2 | True | 0 | ROZPOCET
| VV |  | "D20"-0,9*2,1 |  | -1.89 | [12 empty] | VV | 2 | 2 | True | 0 | ROZPOCET
| VV |  | Mezisoučet |  | -26.25 | [12 empty] | VV | 2 | 3 | True | 0 | ROZPOCET
| VV |  | Součet |  | 181.902 | [12 empty] | VV | 2 | 4 | True | 1 | ROZPOCET
402 | K | 342244301 | Příčka zvukově izolační z cihel děrovaných na maltu M10 tloušťky 115 mm | m2 | 11.25 |  | 0 | CS ÚRS 2024 02 - DI 5 |  | základní |  | 0 | 0.14483 | 1.6293 | 0 | 0 | 4 | K | 2 |  |  |  | ROZPOCET | 0 | 0 | 0 | 0 | 0 | 1 | 0 | 4 | -333627424
| VV |  | "D.1.1.12 Výpis oken" | [14 empty] | VV | 2 | 1 | True | 0 | ROZPOCET
| VV |  | "O07"2,5*0,75 |  | 1.875 | [12 empty] | VV | 2 | 2 | True | 0 | ROZPOCET
| VV |  | "O08"2,5*0,75 |  | 1.875 | [12 empty] | VV | 2 | 2 | True | 0 | ROZPOCET
| VV |  | "O09"2,5*0,75 |  | 1.875 | [12 empty] | VV | 2 | 2 | True | 0 | ROZPOCET
| VV |  | "O10"2,5*0,75 |  | 1.875 | [12 empty] | VV | 2 | 2 | True | 0 | ROZPOCET
| VV |  | "O12"2,5*0,75 |  | 1.875 | [12 empty] | VV | 2 | 2 | True | 0 | ROZPOCET
| VV |  | "O13" 2,5*0,75 |  | 1.875 | [12 empty] | VV | 2 | 2 | True | 0 | ROZPOCET
| VV |  | Součet |  | 11.25 | [12 empty] | VV | 2 | 4 | True | 1 | ROZPOCET
54 | K | 342272235 | Příčka z pórobetonových hladkých tvárnic na tenkovrstvou maltu tl 125 mm | m2 | 20.628 |  | 0 | CS ÚRS 2024 02 |  | základní |  | 0 | 0.06998 | 1.4435 | 0 | 0 | 4 | K | 2 |  |  |  | ROZPOCET | 0 | 0 | 0 | 0 | 0 | 1 | 0 | 4 | 248987042
| VV |  | "půlpříčky v místnosti č. 109"3,82*(1+1+1+1,5+0,9) |  | 20.628 | [12 empty] | VV | 2 | 2 | True | 1 | ROZPOCET
55 | K | 342291121 | Ukotvení příček k cihelným konstrukcím plochými kotvami | m | 135.08 |  | 0 | CS ÚRS 2024 02 |  | základní |  | 0 | 0.00014 | 0.018911 | 0 | 0 | 4 | K | 2 |  |  |  | ROZPOCET | 0 | 0 | 0 | 0 | 0 | 1 | 0 | 4 | -981939239
| VV |  | "ukotvení svislých stěn nenosných a příček k okolním konstrukcím" | [14 empty] | VV | 2 | 1 | True | 0 | ROZPOCET
| VV |  | "D.1.1.2 Půdorys 1.NP" | [14 empty] | VV | 2 | 1 | True | 0 | ROZPOCET
| VV |  | "příčkovky"26*3,82 |  | 99.32 | [12 empty] | VV | 2 | 2 | True | 0 | ROZPOCET
| VV |  | "zdi tl. 200"2*3,82 |  | 7.64 | [12 empty] | VV | 2 | 2 | True | 0 | ROZPOCET
| VV |  | "půlpříčky v mč. 109"4*3,82 |  | 15.28 | [12 empty] | VV | 2 | 2 | True | 0 | ROZPOCET
| VV |  | "Přizdívka 50 mm"2*2,96+2*3,46 |  | 12.84 | [12 empty] | VV | 2 | 2 | True | 0 | ROZPOCET
| VV |  | Součet |  | 135.08 | [12 empty] | VV | 2 | 4 | True | 1 | ROZPOCET
56 | K | 346272216 | Přizdívka z pórobetonových tvárnic tl 50 mm | m2 | 6.322 |  | 0 | CS ÚRS 2024 02 |  | základní |  | 0 | 0.04567 | 0.28873 | 0 | 0 | 4 | K | 2 |  |  |  | ROZPOCET | 0 | 0 | 0 | 0 | 0 | 1 | 0 | 4 | -460471172
| VV |  | "Instalační předezdívka m.č.113"(0,3+0,55)*2,96 |  | 2.516 | [12 empty] | VV | 2 | 2 | True | 0 | ROZPOCET
| VV |  | "Instalační předezdívka m.č.104"(0,3+0,8)*3,46 |  | 3.806 | [12 empty] | VV | 2 | 2 | True | 0 | ROZPOCET
| VV |  | Součet |  | 6.322 | [12 empty] | VV | 2 | 4 | True | 1 | ROZPOCET
57 | K | 346272256 | Přizdívka z pórobetonových tvárnic tl 150 mm | m2 | 8.194 |  | 0 | CS ÚRS 2024 02 |  | základní |  | 0 | 0.08341 | 0.68346 | 0 | 0 | 4 | K | 2 |  |  |  | ROZPOCET | 0 | 0 | 0 | 0 | 0 | 1 | 0 | 4 | 229686011
| VV |  | "D.1.1.3 Půdorys 1.NP" | [14 empty] | VV | 2 | 1 | True | 0 | ROZPOCET
| VV |  | "Instalační přizdívky v 107"1,7+1,7*3,82 |  | 8.194 | [12 empty] | VV | 2 | 2 | True | 0 | ROZPOCET
| VV |  | Součet |  | 8.194 | [12 empty] | VV | 2 | 4 | True | 1 | ROZPOCET
| D | 4 | Vodorovné konstrukce |  |  |  | 0 |  |  |  |  | 0 |  | 129.6486 |  | 0 | 1 | D | 1 |  |  |  | ROZPOCET | [6 empty] | 0
58 | K | 411121121 | Montáž prefabrikovaných ŽB stropů ze stropních panelů š 1200 mm dl do 3800 mm | kus | 6 |  | 0 | CS ÚRS 2024 02 |  | základní |  | 0 | 0.08772 | 0.52632 | 0 | 0 | 4 | K | 2 |  |  |  | ROZPOCET | 0 | 0 | 0 | 0 | 0 | 1 | 0 | 4 | 1905532220
| VV |  | "D.1.1.3 Strop 1.NP" | [14 empty] | VV | 2 | 1 | True | 0 | ROZPOCET
| VV |  | "p4"3 |  | 3 | [12 empty] | VV | 2 | 2 | True | 0 | ROZPOCET
| VV |  | "P6"2 |  | 2 | [12 empty] | VV | 2 | 2 | True | 0 | ROZPOCET
| VV |  | "P8"1 |  | 1 | [12 empty] | VV | 2 | 2 | True | 0 | ROZPOCET
| VV |  | Součet |  | 6 | [12 empty] | VV | 2 | 4 | True | 1 | ROZPOCET
59 | K | 411121125 | Montáž prefabrikovaných ŽB stropů ze stropních panelů š 1200 mm dl přes 3800 do 7000 mm | kus | 8 |  | 0 | CS ÚRS 2024 02 |  | základní |  | 0 | 0.12901 | 1.0321 | 0 | 0 | 4 | K | 2 |  |  |  | ROZPOCET | 0 | 0 | 0 | 0 | 0 | 1 | 0 | 4 | 158120755
| VV |  | "D.1.1.3 Strop 1.NP" | [14 empty] | VV | 2 | 1 | True | 0 | ROZPOCET
| VV |  | "P3"8 |  | 8 | [12 empty] | VV | 2 | 2 | True | 0 | ROZPOCET
| VV |  | Součet |  | 8 | [12 empty] | VV | 2 | 4 | True | 1 | ROZPOCET
60 | K | 411121127 | Montáž prefabrikovaných ŽB stropů ze stropních panelů š 1200 mm dl přes 7000 mm | kus | 17 |  | 0 | CS ÚRS 2024 02 |  | základní |  | 0 | 0.18636 | 3.1681 | 0 | 0 | 4 | K | 2 |  |  |  | ROZPOCET | 0 | 0 | 0 | 0 | 0 | 1 | 0 | 4 | 777864258
| VV |  | "D.1.1.3 Strop 1.NP" | [14 empty] | VV | 2 | 1 | True | 0 | ROZPOCET
| VV |  | "P1"16 |  | 16 | [12 empty] | VV | 2 | 2 | True | 0 | ROZPOCET
| VV |  | "P2"1 |  | 1 | [12 empty] | VV | 2 | 2 | True | 0 | ROZPOCET
| VV |  | Součet |  | 17 | [12 empty] | VV | 2 | 4 | True | 1 | ROZPOCET
61 | K | 411121254 | Montáž prefabrikovaných ŽB stropů ze stropních desek dl přes 2700 do 3300 mm | kus | 2 |  | 0 | CS ÚRS 2024 02 |  | základní |  | 0 | 0.00688 | 0.01376 | 0 | 0 | 4 | K | 2 |  |  |  | ROZPOCET | 0 | 0 | 0 | 0 | 0 | 1 | 0 | 4 | -2079237424
| VV |  | "D.1.1.3 Strop 1.NP" | [14 empty] | VV | 2 | 1 | True | 0 | ROZPOCET
| VV |  | "P5"1 |  | 1 | [12 empty] | VV | 2 | 2 | True | 0 | ROZPOCET
| VV |  | "P7"1 |  | 1 | [12 empty] | VV | 2 | 2 | True | 0 | ROZPOCET
| VV |  | Součet |  | 2 | [12 empty] | VV | 2 | 4 | True | 1 | ROZPOCET
62 | M | 59346863 | panel stropní předpjatý š 1190mm v 250mm, počet lan 10 + 2 | m | 186.06 |  | 0 | CS ÚRS 2024 02 |  | základní |  | 0 | 0.413 | 76.8428 | 0 | 0 | 8 | M | 2 |  |  |  | ROZPOCET | 0 | 0 | 0 | 0 | 0 | 1 | 0 | 4 | -1969868215
| VV |  | "prefa panel P1"8,8*16 |  | 140.8 | [12 empty] | VV | 2 | 2 | True | 0 | ROZPOCET
| VV |  | "prefa panel P3"3,82*8 |  | 30.56 | [12 empty] | VV | 2 | 2 | True | 0 | ROZPOCET
| VV |  | "prefa panel P4"3,3*3 |  | 9.9 | [12 empty] | VV | 2 | 2 | True | 0 | ROZPOCET
| VV |  | "prefa panel P6"2,4*2 |  | 4.8 | [12 empty] | VV | 2 | 2 | True | 0 | ROZPOCET
| VV |  | Součet |  | 186.06 | [12 empty] | VV | 2 | 4 | True | 1 | ROZPOCET
63 | M | 59346863R1 | panel stropní předpjatý š 675mm v 250mm | m | 8.8 |  | 0 | R- položka |  | základní |  | 0 | 0.413 | 3.6344 | 0 | 0 | 8 | M | 2 |  |  |  | ROZPOCET | 0 | 0 | 0 | 0 | 0 | 1 | 0 | 4 | 970398755
| VV |  | "prefa panel P2"8,8*1 |  | 8.8 | [12 empty] | VV | 2 | 2 | True | 1 | ROZPOCET
64 | M | 59346863R2 | panel stropní předpjatý š 475mm v 250mm | m | 3.3 |  | 0 | R- položka |  | základní |  | 0 | 0.413 | 1.3629 | 0 | 0 | 8 | M | 2 |  |  |  | ROZPOCET | 0 | 0 | 0 | 0 | 0 | 1 | 0 | 4 | -837521527
| VV |  | "prefa panel P5"3,3*1 |  | 3.3 | [12 empty] | VV | 2 | 2 | True | 1 | ROZPOCET
65 | M | 59346863R3 | panel stropní předpjatý š 525mm v 250mm | m | 2.4 |  | 0 | R- položka |  | základní |  | 0 | 0.413 | 0.9912 | 0 | 0 | 8 | M | 2 |  |  |  | ROZPOCET | 0 | 0 | 0 | 0 | 0 | 1 | 0 | 4 | -866792708
| VV |  | "prefa panel P7"2,4*1 |  | 2.4 | [12 empty] | VV | 2 | 2 | True | 1 | ROZPOCET
66 | K | 411361821 | Výztuž stropů betonářskou ocelí 10 505 | t | 0.089 |  | 0 | CS ÚRS 2024 02 |  | základní |  | 0 | 1.0555 | 0.093944 | 0 | 0 | 4 | K | 2 |  |  |  | ROZPOCET | 0 | 0 | 0 | 0 | 0 | 1 | 0 | 4 | 1238063463
| VV |  | " D.1.1.3 Strop 1.NP" | [14 empty] | VV | 2 | 1 | True | 0 | ROZPOCET
| VV |  | "zálivková výztuž stropních panelů R8" | [14 empty] | VV | 2 | 1 | True | 0 | ROZPOCET
| VV |  | 16*(8,8)*0,395/1000 |  | 0.056 | [12 empty] | VV | 2 | 2 | True | 0 | ROZPOCET
| VV |  | 1*(8,8)*0,395/1000 |  | 0.003 | [12 empty] | VV | 2 | 2 | True | 0 | ROZPOCET
| VV |  | 2*(3,82)*0,395/1000 |  | 0.003 | [12 empty] | VV | 2 | 2 | True | 0 | ROZPOCET
| VV |  | 2*(3,925)*0,395/1000 |  | 0.003 | [12 empty] | VV | 2 | 2 | True | 0 | ROZPOCET
| VV |  | 2*(4,175)*0,395/1000 |  | 0.003 | [12 empty] | VV | 2 | 2 | True | 0 | ROZPOCET
| VV |  | 3*(3,3)*0,395/1000 |  | 0.004 | [12 empty] | VV | 2 | 2 | True | 0 | ROZPOCET
| VV |  | 1*(3,3)*0,395/1000 |  | 0.001 | [12 empty] | VV | 2 | 2 | True | 0 | ROZPOCET
| VV |  | 2*(2,4)*0,395/1000 |  | 0.002 | [12 empty] | VV | 2 | 2 | True | 0 | ROZPOCET
| VV |  | 1*(2,4)*0,395/1000 |  | 0.001 | [12 empty] | VV | 2 | 2 | True | 0 | ROZPOCET
| VV |  | 1*(3,3)*0,395/1000 |  | 0.001 | [12 empty] | VV | 2 | 2 | True | 0 | ROZPOCET
| VV |  | Mezisoučet |  | 0.077 | [12 empty] | VV | 2 | 3 | True | 0 | ROZPOCET
| VV |  | "ztratné a překlad 15%"0,077*0,15 |  | 0.012 | [12 empty] | VV | 2 | 2 | True | 0 | ROZPOCET
| VV |  | Mezisoučet |  | 0.012 | [12 empty] | VV | 2 | 3 | True | 0 | ROZPOCET
| VV |  | Součet |  | 0.089 | [12 empty] | VV | 2 | 4 | True | 1 | ROZPOCET
67 | K | 413321414 | Nosníky ze ŽB tř. C 25/30 | m3 | 1.961 |  | 0 | CS ÚRS 2024 02 |  | základní |  | 0 | 2.5019 | 4.9063 | 0 | 0 | 4 | K | 2 |  |  |  | ROZPOCET | 0 | 0 | 0 | 0 | 0 | 1 | 0 | 4 | -1764695193
| VV |  | "D.1.1.2 Půdorys 1.NP + D.1.1.3 Strop 1.NP" | [14 empty] | VV | 2 | 1 | True | 0 | ROZPOCET
| VV |  | "bednění průvlaku poblíž dveří D15 - viz detail D3"3*(0,25*0,3) |  | 0.225 | [12 empty] | VV | 2 | 2 | True | 0 | ROZPOCET
| VV |  | Mezisoučet |  | 0.225 | [12 empty] | VV | 2 | 3 | True | 0 | ROZPOCET
| VV |  | "bednění průvlaků nad okny viz detail D2" | [14 empty] | VV | 2 | 1 | True | 0 | ROZPOCET
| VV |  | (16,5)*(0,4*0,25) |  | 1.65 | [12 empty] | VV | 2 | 2 | True | 0 | ROZPOCET
| VV |  | Mezisoučet |  | 1.65 | [12 empty] | VV | 2 | 3 | True | 0 | ROZPOCET
| VV |  | "přelití 5%"(0,225+1,5)*0,05 |  | 0.086 | [12 empty] | VV | 2 | 2 | True | 0 | ROZPOCET
| VV |  | Mezisoučet |  | 0.086 | [12 empty] | VV | 2 | 3 | True | 0 | ROZPOCET
| VV |  | Součet |  | 1.961 | [12 empty] | VV | 2 | 4 | True | 1 | ROZPOCET
68 | K | 413351121 | Zřízení bednění nosníků a průvlaků bez podpěrné kce výšky přes 100 cm | m2 | 15.9 |  | 0 | CS ÚRS 2024 02 |  | základní |  | 0 | 0.00465 | 0.073935 | 0 | 0 | 4 | K | 2 |  |  |  | ROZPOCET | 0 | 0 | 0 | 0 | 0 | 1 | 0 | 4 | -2069648790
| VV |  | "D.1.1.2 Půdorys 1.NP + D.1.1.3 Strop 1.NP" | [14 empty] | VV | 2 | 1 | True | 0 | ROZPOCET
| VV |  | "bednění průvlaku poblíž dveří D15 - viz detail D3"3*(0,25+0,25+0,3) |  | 2.4 | [12 empty] | VV | 2 | 2 | True | 0 | ROZPOCET
| VV |  | Mezisoučet |  | 2.4 | [12 empty] | VV | 2 | 3 | True | 0 | ROZPOCET
| VV |  | "bednění průvlaků nad okny viz detail D2" | [14 empty] | VV | 2 | 1 | True | 0 | ROZPOCET
| VV |  | (3+3+3+3+3)*(0,4+0,25+0,25) |  | 13.5 | [12 empty] | VV | 2 | 2 | True | 0 | ROZPOCET
| VV |  | Mezisoučet |  | 13.5 | [12 empty] | VV | 2 | 3 | True | 0 | ROZPOCET
| VV |  | Součet |  | 15.9 | [12 empty] | VV | 2 | 4 | True | 1 | ROZPOCET
69 | K | 413351122 | Odstranění bednění nosníků a průvlaků bez podpěrné kce výšky přes 100 cm | m2 | 15.9 |  | 0 | CS ÚRS 2024 02 |  | základní |  | 0 | 0 | 0 | 0 | 0 | 4 | K | 2 |  |  |  | ROZPOCET | 0 | 0 | 0 | 0 | 0 | 1 | 0 | 4 | 1233370269
70 | K | 413352115 | Zřízení podpěrné konstrukce nosníků výšky podepření do 4 m pro nosník výšky přes 100 cm | m2 | 6.9 |  | 0 | CS ÚRS 2024 02 |  | základní |  | 0 | 0.00176 | 0.012144 | 0 | 0 | 4 | K | 2 |  |  |  | ROZPOCET | 0 | 0 | 0 | 0 | 0 | 1 | 0 | 4 | -1088652294
| VV |  | "D.1.1.2 Půdorys 1.NP + D.1.1.3 Strop 1.NP" | [14 empty] | VV | 2 | 1 | True | 0 | ROZPOCET
| VV |  | "bednění průvlaku poblíž dveří D15 - viz detail D3"3*(0,3) |  | 0.9 | [12 empty] | VV | 2 | 2 | True | 0 | ROZPOCET
| VV |  | Mezisoučet |  | 0.9 | [12 empty] | VV | 2 | 3 | True | 0 | ROZPOCET
| VV |  | "bednění průvlaků nad okny viz detail D2" | [14 empty] | VV | 2 | 1 | True | 0 | ROZPOCET
| VV |  | (3+3+3+3+3)*(0,4) |  | 6 | [12 empty] | VV | 2 | 2 | True | 0 | ROZPOCET
| VV |  | Mezisoučet |  | 6 | [12 empty] | VV | 2 | 3 | True | 0 | ROZPOCET
| VV |  | Součet |  | 6.9 | [12 empty] | VV | 2 | 4 | True | 1 | ROZPOCET
71 | K | 413352116 | Odstranění podpěrné konstrukce nosníků výšky podepření do 4 m pro nosník výšky přes 100 cm | m2 | 6.9 |  | 0 | CS ÚRS 2024 02 |  | základní |  | 0 | 0 | 0 | 0 | 0 | 4 | K | 2 |  |  |  | ROZPOCET | 0 | 0 | 0 | 0 | 0 | 1 | 0 | 4 | -1448355106
72 | K | 413361821 | Výztuž nosníků, volných trámů nebo průvlaků volných trámů betonářskou ocelí 10 505 | t | 0.234 |  | 0 | CS ÚRS 2024 02 |  | základní |  | 0 | 1.0551 | 0.2469 | 0 | 0 | 4 | K | 2 |  |  |  | ROZPOCET | 0 | 0 | 0 | 0 | 0 | 1 | 0 | 4 | 560959294
| VV |  | "D.1.1.2 Půdorys 1.NP + D.1.1.3 Strop 1.NP" | [14 empty] | VV | 2 | 1 | True | 0 | ROZPOCET
| VV |  | "Hlavní výztuž - viz detail D3, R14"3*(5+3)*1,21/1000 |  | 0.029 | [12 empty] | VV | 2 | 2 | True | 0 | ROZPOCET
| VV |  | "třmínky - viz detail D3, R6"3/0,18*(0,2+0,2+0,25+0,25)*0,222/1000 |  | 0.003 | [12 empty] | VV | 2 | 2 | True | 0 | ROZPOCET
| VV |  | Mezisoučet |  | 0.032 | [12 empty] | VV | 2 | 3 | True | 0 | ROZPOCET
| VV |  | "Hlavní výztuž viz detail D2" | [14 empty] | VV | 2 | 1 | True | 0 | ROZPOCET
| VV |  | (3+3+3+3+3)*(5+3)*1,21/1000 |  | 0.145 | [12 empty] | VV | 2 | 2 | True | 0 | ROZPOCET
| VV |  | "třmínky - viz detail D3, R6"(16,5)/0,18*(0,2+0,2+0,25+0,25)*0,222/1000 |  | 0.018 | [12 empty] | VV | 2 | 2 | True | 0 | ROZPOCET
| VV |  | Mezisoučet |  | 0.163 | [12 empty] | VV | 2 | 3 | True | 0 | ROZPOCET
| VV |  | "překlad do věnců 20%"(0,032+0,163)*0,2 |  | 0.039 | [12 empty] | VV | 2 | 2 | True | 0 | ROZPOCET
| VV |  | Mezisoučet |  | 0.039 | [12 empty] | VV | 2 | 3 | True | 0 | ROZPOCET
| VV |  | Součet |  | 0.234 | [12 empty] | VV | 2 | 4 | True | 1 | ROZPOCET
73 | K | 417321515 | Ztužující pásy a věnce ze ŽB tř. C 25/30 | m3 | 13.832 |  | 0 | CS ÚRS 2024 02 |  | základní |  | 0 | 2.502 | 34.6074 | 0 | 0 | 4 | K | 2 |  |  |  | ROZPOCET | 0 | 0 | 0 | 0 | 0 | 1 | 0 | 4 | -345685229
| VV |  | "D.1.1.2 Půdorys 1.NP + D.1.1.3 Strop 1.NP" | [14 empty] | VV | 2 | 1 | True | 0 | ROZPOCET
| VV |  | "věnce pod úrovní panelů" | [14 empty] | VV | 2 | 1 | True | 0 | ROZPOCET
| VV |  | (9,3+7,89+9,8)*0,4*0,25 |  | 2.699 | [12 empty] | VV | 2 | 2 | True | 0 | ROZPOCET
| VV |  | (3,8+2,5+3,775+0,915)*0,4*0,3 |  | 1.319 | [12 empty] | VV | 2 | 2 | True | 0 | ROZPOCET
| VV |  | Mezisoučet |  | 4.018 | [12 empty] | VV | 2 | 3 | True | 0 | ROZPOCET
| VV |  | "vrstva 70 mm pod panely" | [14 empty] | VV | 2 | 1 | True | 0 | ROZPOCET
| VV |  | (79,75+18,57)*0,4*0,07 |  | 2.753 | [12 empty] | VV | 2 | 2 | True | 0 | ROZPOCET
| VV |  | 9*0,3*0,07 |  | 0.189 | [12 empty] | VV | 2 | 2 | True | 0 | ROZPOCET
| VV |  | Mezisoučet |  | 2.942 | [12 empty] | VV | 2 | 3 | True | 0 | ROZPOCET
| VV |  | "věnce v úrovni panelů a mezi panely" | [14 empty] | VV | 2 | 1 | True | 0 | ROZPOCET
| VV |  | (79,75+18,57)*0,265*0,25 |  | 6.514 | [12 empty] | VV | 2 | 2 | True | 0 | ROZPOCET
| VV |  | (9)*0,265*0,15 |  | 0.358 | [12 empty] | VV | 2 | 2 | True | 0 | ROZPOCET
| VV |  | Mezisoučet |  | 6.872 | [12 empty] | VV | 2 | 3 | True | 0 | ROZPOCET
| VV |  | Součet |  | 13.832 | [12 empty] | VV | 2 | 4 | True | 1 | ROZPOCET
74 | K | 417351115 | Zřízení bednění ztužujících věnců | m2 | 78.34 |  | 0 | CS ÚRS 2024 02 |  | základní |  | 0 | 0.01117 | 0.87506 | 0 | 0 | 4 | K | 2 |  |  |  | ROZPOCET | 0 | 0 | 0 | 0 | 0 | 1 | 0 | 4 | 473268800
| VV |  | "D.1.1.2 Půdorys 1.NP + D.1.1.3 Strop 1.NP" | [14 empty] | VV | 2 | 1 | True | 0 | ROZPOCET
| VV |  | "věnce pod úrovní panelů" | [14 empty] | VV | 2 | 1 | True | 0 | ROZPOCET
| VV |  | (9,3+7,89+9,8)*0,25*2 |  | 13.495 | [12 empty] | VV | 2 | 2 | True | 0 | ROZPOCET
| VV |  | (3,8+2,5+3,775+0,915)*0,3*2 |  | 6.594 | [12 empty] | VV | 2 | 2 | True | 0 | ROZPOCET
| VV |  | Mezisoučet |  | 20.089 | [12 empty] | VV | 2 | 3 | True | 0 | ROZPOCET
| VV |  | "vrstva 70 mm pod panely" | [14 empty] | VV | 2 | 1 | True | 0 | ROZPOCET
| VV |  | (79,75+18,57)*0,15*2 |  | 29.496 | [12 empty] | VV | 2 | 2 | True | 0 | ROZPOCET
| VV |  | 9*0,15*2 |  | 2.7 | [12 empty] | VV | 2 | 2 | True | 0 | ROZPOCET
| VV |  | Mezisoučet |  | 32.196 | [12 empty] | VV | 2 | 3 | True | 0 | ROZPOCET
| VV |  | "věnce v úrovni panelů a mezi panely" | [14 empty] | VV | 2 | 1 | True | 0 | ROZPOCET
| VV |  | (79,75+18,57)*0,265 |  | 26.055 | [12 empty] | VV | 2 | 2 | True | 0 | ROZPOCET
| VV |  | Mezisoučet |  | 26.055 | [12 empty] | VV | 2 | 3 | True | 0 | ROZPOCET
| VV |  | Součet |  | 78.34 | [12 empty] | VV | 2 | 4 | True | 1 | ROZPOCET
75 | K | 417351116 | Odstranění bednění ztužujících věnců | m2 | 78.34 |  | 0 | CS ÚRS 2024 02 |  | základní |  | 0 | 0 | 0 | 0 | 0 | 4 | K | 2 |  |  |  | ROZPOCET | 0 | 0 | 0 | 0 | 0 | 1 | 0 | 4 | -179704267
76 | K | 417361821 | Výztuž ztužujících pásů a věnců betonářskou ocelí 10 505 | t | 1.198 |  | 0 | CS ÚRS 2024 02 |  | základní |  | 0 | 1.0529 | 1.2614 | 0 | 0 | 4 | K | 2 |  |  |  | ROZPOCET | 0 | 0 | 0 | 0 | 0 | 1 | 0 | 4 | 2038739262
| VV |  | "D.1.1.2 Půdorys 1.NP + D.1.1.3 Strop 1.NP" | [14 empty] | VV | 2 | 1 | True | 0 | ROZPOCET
| VV |  | "věnce pod úrovní panelů - hlavní výztuž R14" | [14 empty] | VV | 2 | 1 | True | 0 | ROZPOCET
| VV |  | (9,3+7,89+9,8)*6*1,21/1000 |  | 0.196 | [12 empty] | VV | 2 | 2 | True | 0 | ROZPOCET
| VV |  | (3,8+2,5+3,775+0,915)*6*1,21/1000 |  | 0.08 | [12 empty] | VV | 2 | 2 | True | 0 | ROZPOCET
| VV |  | "věnce pod úrovní panelů - třmínky R6" | [14 empty] | VV | 2 | 1 | True | 0 | ROZPOCET
| VV |  | (9,3+7,89+9,8)/0,18*(0,2+0,3+0,2+0,3)*0,222/1000 |  | 0.033 | [12 empty] | VV | 2 | 2 | True | 0 | ROZPOCET
| VV |  | (3,8+2,5+3,775+0,915)/0,18*(0,2+0,3+0,2+0,3)*0,222/1000 |  | 0.014 | [12 empty] | VV | 2 | 2 | True | 0 | ROZPOCET
| VV |  | Mezisoučet |  | 0.323 | [12 empty] | VV | 2 | 3 | True | 0 | ROZPOCET
| VV |  | "věnce v úrovni panelů a mezi panely - hlavní výztuž R14" | [14 empty] | VV | 2 | 1 | True | 0 | ROZPOCET
| VV |  | (79,75+18,57)*4*1,21/1000 |  | 0.476 | [12 empty] | VV | 2 | 2 | True | 0 | ROZPOCET
| VV |  | (9)*4*1,21/1000 |  | 0.044 | [12 empty] | VV | 2 | 2 | True | 0 | ROZPOCET
| VV |  | "věnce v úrovni panelů a mezi panely - třmínky R6" | [14 empty] | VV | 2 | 1 | True | 0 | ROZPOCET
| VV |  | (79,75+18,57)/0,18*(0,2+0,2+0,2+0,2)*0,222/1000 |  | 0.097 | [12 empty] | VV | 2 | 2 | True | 0 | ROZPOCET
| VV |  | (9)/0,18*(0,12+0,2+0,12+0,2)*0,222/1000 |  | 0.007 | [12 empty] | VV | 2 | 2 | True | 0 | ROZPOCET
| VV |  | Mezisoučet |  | 0.624 | [12 empty] | VV | 2 | 3 | True | 0 | ROZPOCET
| VV |  | "L příložky v rozích a přechodec na jiné věnce 15%" | [14 empty] | VV | 2 | 1 | True | 0 | ROZPOCET
| VV |  | (0,323+0,624)*0,15 |  | 0.142 | [12 empty] | VV | 2 | 2 | True | 0 | ROZPOCET
| VV |  | Mezisoučet |  | 0.142 | [12 empty] | VV | 2 | 3 | True | 0 | ROZPOCET
| VV |  | "překlad a prořez 10%"(0,323+0,624+0,142)*0,1 |  | 0.109 | [12 empty] | VV | 2 | 2 | True | 0 | ROZPOCET
| VV |  | Mezisoučet |  | 0.109 | [12 empty] | VV | 2 | 3 | True | 0 | ROZPOCET
| VV |  | Součet |  | 1.198 | [12 empty] | VV | 2 | 4 | True | 1 | ROZPOCET
| D | 6 | Úpravy povrchů, podlahy a osazování výplní |  |  |  | 0 |  |  |  |  | 0 |  | 96.915 |  | 0.0041423 | 1 | D | 1 |  |  |  | ROZPOCET | [6 empty] | 0
77 | K | 612142001 | Pletivo sklovláknité vnitřních stěn vtlačené do tmelu | m2 | 52.78 |  | 0 | CS ÚRS 2024 02 |  | základní |  | 0 | 0.00438 | 0.23118 | 0 | 0 | 4 | K | 2 |  |  |  | ROZPOCET | 0 | 0 | 0 | 0 | 0 | 1 | 0 | 4 | 289512953
| VV |  | "D.1.1.3 Půdorys 1.NP" | [14 empty] | VV | 2 | 1 | True | 0 | ROZPOCET
| VV |  | "Instalační přizdívky v 107"(1,7+1,7)*2,9 |  | 9.86 | [12 empty] | VV | 2 | 2 | True | 0 | ROZPOCET
| VV |  | "půlpříčky v místnosti č. 109"(1+1+1+1,5+0,9)*2*2,9 |  | 31.32 | [12 empty] | VV | 2 | 2 | True | 0 | ROZPOCET
| VV |  | "polopříčka v místnosti č. 107"(2,85+2,85+0,25+0,25) |  | 6.2 | [12 empty] | VV | 2 | 2 | True | 0 | ROZPOCET
| VV |  | "Instalační předezdívka m.č.113"(0,3+0,55)*2,6 |  | 2.21 | [12 empty] | VV | 2 | 2 | True | 0 | ROZPOCET
| VV |  | "Instalační předezdívka m.č.104"(0,3+0,8)*2,9 |  | 3.19 | [12 empty] | VV | 2 | 2 | True | 0 | ROZPOCET
| VV |  | Součet |  | 52.78 | [12 empty] | VV | 2 | 4 | True | 1 | ROZPOCET
78 | K | 612341121 | Sádrová nebo vápenosádrová omítka hladká jednovrstvá vnitřních stěn nanášená ručně | m2 | 579.837 |  | 0 | CS ÚRS 2024 02 |  | základní |  | 0 | 0.01103 | 6.3956 | 0 | 0 | 4 | K | 2 |  |  |  | ROZPOCET | 0 | 0 | 0 | 0 | 0 | 1 | 0 | 4 | -1605856639
| VV |  | "m.č.101" | [14 empty] | VV | 2 | 1 | True | 0 | ROZPOCET
| VV |  | 10,992*2,9 |  | 31.877 | [12 empty] | VV | 2 | 2 | True | 0 | ROZPOCET
| VV |  | "odpočet otvorů"-1,6*2,1-0,8*2,1-1,6*2,1 |  | -8.4 | [12 empty] | VV | 2 | 2 | True | 0 | ROZPOCET
| VV |  | "špalety a nadpraží"0,3*(1,6+1,6+2,1) |  | 1.59 | [12 empty] | VV | 2 | 2 | True | 0 | ROZPOCET
| VV |  | Mezisoučet |  | 25.067 | [12 empty] | VV | 2 | 3 | True | 0 | ROZPOCET
| VV |  | "m.č.102" | [14 empty] | VV | 2 | 1 | True | 0 | ROZPOCET
| VV |  | 19,373*2,9 |  | 56.182 | [12 empty] | VV | 2 | 2 | True | 0 | ROZPOCET
| VV |  | "odpočet otvorů"-2*0,8*2,1-2*1,6*2,1-1,2*2,1 |  | -12.6 | [12 empty] | VV | 2 | 2 | True | 0 | ROZPOCET
| VV |  | Mezisoučet |  | 43.582 | [12 empty] | VV | 2 | 3 | True | 0 | ROZPOCET
| VV |  | "m.č. 103" | [14 empty] | VV | 2 | 1 | True | 0 | ROZPOCET
| VV |  | 10,38*2,9 |  | 30.102 | [12 empty] | VV | 2 | 2 | True | 0 | ROZPOCET
| VV |  | "odpočet otvorů"-(0,7*2,1)-2*(0,8*2,1)-(2*0,6) |  | -6.03 | [12 empty] | VV | 2 | 2 | True | 0 | ROZPOCET
| VV |  | "špalety a nadpraží"0,3*(0,6+0,6+2) |  | 0.96 | [12 empty] | VV | 2 | 2 | True | 0 | ROZPOCET
| VV |  | Mezisoučet |  | 25.032 | [12 empty] | VV | 2 | 3 | True | 0 | ROZPOCET
| VV |  | "m.č. 104" | [14 empty] | VV | 2 | 1 | True | 0 | ROZPOCET
| VV |  | 9,395*2,9 |  | 27.246 | [12 empty] | VV | 2 | 2 | True | 0 | ROZPOCET
| VV |  | "odpočet otvorů"-(0,8*2,1) |  | -1.68 | [12 empty] | VV | 2 | 2 | True | 0 | ROZPOCET
| VV |  | Mezisoučet |  | 25.566 | [12 empty] | VV | 2 | 3 | True | 0 | ROZPOCET
| VV |  | "m.č. 105"8,896*2,9 |  | 25.798 | [12 empty] | VV | 2 | 2 | True | 0 | ROZPOCET
| VV |  | "odpočet otvorů"-(0,7*2,1)-(1*0,6) |  | -2.07 | [12 empty] | VV | 2 | 2 | True | 0 | ROZPOCET
| VV |  | "špalety a nadpraží"0,3*(0,6+0,6+1) |  | 0.66 | [12 empty] | VV | 2 | 2 | True | 0 | ROZPOCET
| VV |  | Mezisoučet |  | 24.388 | [12 empty] | VV | 2 | 3 | True | 0 | ROZPOCET
| VV |  | "m.č. 106" | [14 empty] | VV | 2 | 1 | True | 0 | ROZPOCET
| VV |  | 8,245*2,9 |  | 23.911 | [12 empty] | VV | 2 | 2 | True | 0 | ROZPOCET
| VV |  | "odpočet otvorů"-1,2*2,1-0,9*2,1 |  | -4.41 | [12 empty] | VV | 2 | 2 | True | 0 | ROZPOCET
| VV |  | "špalety a nadpraží"0,3*(0,9+2,1+2,1) |  | 1.53 | [12 empty] | VV | 2 | 2 | True | 0 | ROZPOCET
| VV |  | Mezisoučet |  | 21.031 | [12 empty] | VV | 2 | 3 | True | 0 | ROZPOCET
| VV |  | "m.č. 107" | [14 empty] | VV | 2 | 1 | True | 0 | ROZPOCET
| VV |  | 14,388*2,9+8,669*2,9 |  | 66.865 | [12 empty] | VV | 2 | 2 | True | 0 | ROZPOCET
| VV |  | "odpočet otvorů"-0,7*2,1-2*0,8*2,1-2,5*6-0,8 |  | -20.63 | [12 empty] | VV | 2 | 2 | True | 0 | ROZPOCET
| VV |  | "špalety a nadpraží"0,3*(0,6+0,6*2,5) |  | 0.63 | [12 empty] | VV | 2 | 2 | True | 0 | ROZPOCET
| VV |  | Mezisoučet |  | 46.865 | [12 empty] | VV | 2 | 3 | True | 0 | ROZPOCET
| VV |  | "m.č.108" | [14 empty] | VV | 2 | 1 | True | 0 | ROZPOCET
| VV |  | 18,309*2,9 |  | 53.096 | [12 empty] | VV | 2 | 2 | True | 0 | ROZPOCET
| VV |  | "odpočty otvorů"-2*(0,8*2,1)-2*1,25 |  | -5.86 | [12 empty] | VV | 2 | 2 | True | 0 | ROZPOCET
| VV |  | "špalety a nadpraží"0,3*(1,25+1,25+2) |  | 1.35 | [12 empty] | VV | 2 | 2 | True | 0 | ROZPOCET
| VV |  | Mezisoučet |  | 48.586 | [12 empty] | VV | 2 | 3 | True | 0 | ROZPOCET
| VV |  | "m.č. 109" | [14 empty] | VV | 2 | 1 | True | 0 | ROZPOCET
| VV |  | (50,467+2*(1+1+0,125)+(1,5+1,5+0,125+0,125)+(0,9+0,9+0,125)+5,496)*2,9 |  | 189.625 | [12 empty] | VV | 2 | 2 | True | 0 | ROZPOCET
| VV |  | "odpočty otvorů"-(3*3,14)-(0,7*2,1)-(1*1,2)-(1*1,2)-(0,9*2,1)-7*(2,5*3)-2*(2,5*0,6)-(0,7*2,1)-(0,8*2,1)-(1,6*2,1) |  | -77.19 | [12 empty] | VV | 2 | 2 | True | 0 | ROZPOCET
| VV |  | "špalety a nadpraží"0,3*(3,14+3,14+3)+7*(2,5+2,5+2,3)*0,3+2*(0,6+0,6+2,5)*0,3+0,1*2*(1+1+1,2+1,2) |  | 21.214 | [12 empty] | VV | 2 | 2 | True | 0 | ROZPOCET
| VV |  | Mezisoučet |  | 133.649 | [12 empty] | VV | 2 | 3 | True | 0 | ROZPOCET
| VV |  | "m.č.110" | [14 empty] | VV | 2 | 1 | True | 0 | ROZPOCET
| VV |  | 9,145*2,9 |  | 26.521 | [12 empty] | VV | 2 | 2 | True | 0 | ROZPOCET
| VV |  | "odpočty otvorů"-0,7*2,1 |  | -1.47 | [12 empty] | VV | 2 | 2 | True | 0 | ROZPOCET
| VV |  | Mezisoučet |  | 25.051 | [12 empty] | VV | 2 | 3 | True | 0 | ROZPOCET
| VV |  | "m.č.111" | [14 empty] | VV | 2 | 1 | True | 0 | ROZPOCET
| VV |  | 14,143*2,9 |  | 41.015 | [12 empty] | VV | 2 | 2 | True | 0 | ROZPOCET
| VV |  | "odpočty otvorů"-2*(1*1,2)-0,9*2,1-1,5*1,25 |  | -6.165 | [12 empty] | VV | 2 | 2 | True | 0 | ROZPOCET
| VV |  | "špalety a nadpraží"0,3*(1,25+1,25+1,5)+0,1*2*(1+1+1,2+1,2) |  | 2.08 | [12 empty] | VV | 2 | 2 | True | 0 | ROZPOCET
| VV |  | Mezisoučet |  | 36.93 | [12 empty] | VV | 2 | 3 | True | 0 | ROZPOCET
| VV |  | "m.č.112" | [14 empty] | VV | 2 | 1 | True | 0 | ROZPOCET
| VV |  | 12,74*2,9 |  | 36.946 | [12 empty] | VV | 2 | 2 | True | 0 | ROZPOCET
| VV |  | "odpočty otvorů"-2*(0,9*2,1)-1*2,15-1,1*2,1 |  | -8.24 | [12 empty] | VV | 2 | 2 | True | 0 | ROZPOCET
| VV |  | "špalety a nadpraží"0,3*(1,1+2,1+2,1) |  | 1.59 | [12 empty] | VV | 2 | 2 | True | 0 | ROZPOCET
| VV |  | Mezisoučet |  | 30.296 | [12 empty] | VV | 2 | 3 | True | 0 | ROZPOCET
| VV |  | "m.č.113" | [14 empty] | VV | 2 | 1 | True | 0 | ROZPOCET
| VV |  | 9,768*2,6 |  | 25.397 | [12 empty] | VV | 2 | 2 | True | 0 | ROZPOCET
| VV |  | "odpočty otvorů"-2*(0,9*2,1) |  | -3.78 | [12 empty] | VV | 2 | 2 | True | 0 | ROZPOCET
| VV |  | "špalety a nadpraží"0,3*2*(0,9+2,5+2,5) |  | 3.54 | [12 empty] | VV | 2 | 2 | True | 0 | ROZPOCET
| VV |  | Mezisoučet |  | 25.157 | [12 empty] | VV | 2 | 3 | True | 0 | ROZPOCET
| VV |  | "m.č.114.1 | [14 empty] | VV | 2 | 1 | True | 0 | ROZPOCET
| VV |  | 10,363*2,6 |  | 26.944 | [12 empty] | VV | 2 | 2 | True | 0 | ROZPOCET
| VV |  | "odpočty otvorů"-1*(1,1*2,1) |  | -2.31 | [12 empty] | VV | 2 | 2 | True | 0 | ROZPOCET
| VV |  | "špalety a nadpraží"0,3*(1,1+2,5+2,5) |  | 1.83 | [12 empty] | VV | 2 | 2 | True | 0 | ROZPOCET
| VV |  | Mezisoučet |  | 26.464 | [12 empty] | VV | 2 | 3 | True | 0 | ROZPOCET
| VV |  | "m.č.114" | [14 empty] | VV | 2 | 1 | True | 0 | ROZPOCET
| VV |  | 14,491*2,96 |  | 42.893 | [12 empty] | VV | 2 | 2 | True | 0 | ROZPOCET
| VV |  | "odpočty otvorů"-1*(1,1*2,1) |  | -2.31 | [12 empty] | VV | 2 | 2 | True | 0 | ROZPOCET
| VV |  | "špalety a nadpraží"0,3*(1,1+2,1+2,1) |  | 1.59 | [12 empty] | VV | 2 | 2 | True | 0 | ROZPOCET
| VV |  | Mezisoučet |  | 42.173 | [12 empty] | VV | 2 | 3 | True | 0 | ROZPOCET
| VV |  | Součet |  | 579.837 | [12 empty] | VV | 2 | 4 | True | 1 | ROZPOCET
79 | K | 613181001 | Sádrová stěrka tl.do 3 mm vnitřních pilířů nebo sloupů | m2 | 23.718 |  | 0 | CS ÚRS 2024 02 |  | základní |  | 0 | 0.00391 | 0.092737 | 0 | 0 | 4 | K | 2 |  |  |  | ROZPOCET | 0 | 0 | 0 | 0 | 0 | 1 | 0 | 4 | 74339951
| VV |  | "Instalační předezdívka m.č.113"(0,3+0,55)*2,6 |  | 2.21 | [12 empty] | VV | 2 | 2 | True | 0 | ROZPOCET
| VV |  | "Instalační předezdívka m.č.104"(0,3+0,8)*0,8 |  | 0.88 | [12 empty] | VV | 2 | 2 | True | 0 | ROZPOCET
| VV |  | "půlpříčky v místnosti č. 109"3,82*(1+1+1+1,5+0,9) |  | 20.628 | [12 empty] | VV | 2 | 2 | True | 0 | ROZPOCET
| VV |  | Součet |  | 23.718 | [12 empty] | VV | 2 | 4 | True | 1 | ROZPOCET
80 | K | 619991011 | Obalení samostatných konstrukcí a prvků fólií | m2 | 59.175 |  | 0 | CS ÚRS 2024 02 |  | základní |  | 0 | 0.00198 | 0.11717 | 6e-05 | 0.0035505 | 4 | K | 2 |  |  |  | ROZPOCET | 0 | 0 | 0 | 0 | 0 | 1 | 0 | 4 | -876264480
| VV |  | "Vnitřní výplně zakrytí" | [14 empty] | VV | 2 | 1 | True | 0 | ROZPOCET
| VV |  | "O01"1*(2*1,25) |  | 2.5 | [12 empty] | VV | 2 | 2 | True | 0 | ROZPOCET
| VV |  | "O02"1*(2*0,6) |  | 1.2 | [12 empty] | VV | 2 | 2 | True | 0 | ROZPOCET
| VV |  | "O03"2*(1*0,6) |  | 1.2 | [12 empty] | VV | 2 | 2 | True | 0 | ROZPOCET
| VV |  | "O04"1*(2,5*0,6) |  | 1.5 | [12 empty] | VV | 2 | 2 | True | 0 | ROZPOCET
| VV |  | "O05"1*(2,5*0,6) |  | 1.5 | [12 empty] | VV | 2 | 2 | True | 0 | ROZPOCET
| VV |  | "O06"1*(2,5*0,6) |  | 1.5 | [12 empty] | VV | 2 | 2 | True | 0 | ROZPOCET
| VV |  | "O07"1*(2,5*1,9) |  | 4.75 | [12 empty] | VV | 2 | 2 | True | 0 | ROZPOCET
| VV |  | "O08"1*(2,5*1,9) |  | 4.75 | [12 empty] | VV | 2 | 2 | True | 0 | ROZPOCET
| VV |  | "O09"1*(2,5*1,9) |  | 4.75 | [12 empty] | VV | 2 | 2 | True | 0 | ROZPOCET
| VV |  | "O10"1*(2,5*1,9) |  | 4.75 | [12 empty] | VV | 2 | 2 | True | 0 | ROZPOCET
| VV |  | "O11"1*(2,5*2,3) |  | 5.75 | [12 empty] | VV | 2 | 2 | True | 0 | ROZPOCET
| VV |  | "O12"1*(2,5*1,9) |  | 4.75 | [12 empty] | VV | 2 | 2 | True | 0 | ROZPOCET
| VV |  | "O13"1*(2,5*1,9) |  | 4.75 | [12 empty] | VV | 2 | 2 | True | 0 | ROZPOCET
| VV |  | "O14"1*(1,5*1,25) |  | 1.875 | [12 empty] | VV | 2 | 2 | True | 0 | ROZPOCET
| VV |  | "D01"1*(1,6*2,1) |  | 3.36 | [12 empty] | VV | 2 | 2 | True | 0 | ROZPOCET
| VV |  | "D02"1*(1,1*2,1) |  | 2.31 | [12 empty] | VV | 2 | 2 | True | 0 | ROZPOCET
| VV |  | "D03"1*(1,1*2,1) |  | 2.31 | [12 empty] | VV | 2 | 2 | True | 0 | ROZPOCET
| VV |  | "D04"1*(0,9*2,1) |  | 1.89 | [12 empty] | VV | 2 | 2 | True | 0 | ROZPOCET
| VV |  | "D05"1*(0,9*2,1) |  | 1.89 | [12 empty] | VV | 2 | 2 | True | 0 | ROZPOCET
| VV |  | "D06"1*(0,9*2,1) |  | 1.89 | [12 empty] | VV | 2 | 2 | True | 0 | ROZPOCET
| VV |  | Součet |  | 59.175 | [12 empty] | VV | 2 | 4 | True | 1 | ROZPOCET
81 | K | 622142001 | Sklovláknité pletivo vnějších stěn vtlačené do tmelu | m2 | 32.318 |  | 0 | CS ÚRS 2024 02 |  | základní |  | 0 | 0.00438 | 0.14155 | 0 | 0 | 4 | K | 2 |  |  |  | ROZPOCET | 0 | 0 | 0 | 0 | 0 | 1 | 0 | 4 | -236459839
| VV |  | "okna" | [14 empty] | VV | 2 | 1 | True | 0 | ROZPOCET
| VV |  | "O01"2+2+1,25+1,25 |  | 6.5 | [12 empty] | VV | 2 | 2 | True | 0 | ROZPOCET
| VV |  | "O02"0,6+0,6+2+2 |  | 5.2 | [12 empty] | VV | 2 | 2 | True | 0 | ROZPOCET
| VV |  | "O03"2*(1+1+0,6+0,6) |  | 6.4 | [12 empty] | VV | 2 | 2 | True | 0 | ROZPOCET
| VV |  | "O04"2,5+2,5+0,6+0,6 |  | 6.2 | [12 empty] | VV | 2 | 2 | True | 0 | ROZPOCET
| VV |  | "O05"2,5+2,5+0,6+0,6 |  | 6.2 | [12 empty] | VV | 2 | 2 | True | 0 | ROZPOCET
| VV |  | "O06"2,5+2,5+0,6+0,6 |  | 6.2 | [12 empty] | VV | 2 | 2 | True | 0 | ROZPOCET
| VV |  | "O07"2,5+2,5+1,9+1,9 |  | 8.8 | [12 empty] | VV | 2 | 2 | True | 0 | ROZPOCET
| VV |  | "O08"2,5+2,5+1,9+1,9 |  | 8.8 | [12 empty] | VV | 2 | 2 | True | 0 | ROZPOCET
| VV |  | "O09"2,5+2,5+1,9+1,9 |  | 8.8 | [12 empty] | VV | 2 | 2 | True | 0 | ROZPOCET
| VV |  | "O10"2,5+2,5+1,9+1,9 |  | 8.8 | [12 empty] | VV | 2 | 2 | True | 0 | ROZPOCET
| VV |  | "O11"2,5+2,5+2,3+2,3 |  | 9.6 | [12 empty] | VV | 2 | 2 | True | 0 | ROZPOCET
| VV |  | "O12"2,5+2,5+1,9+1,9 |  | 8.8 | [12 empty] | VV | 2 | 2 | True | 0 | ROZPOCET
| VV |  | "O13"2,5+2,5+1,9+1,9 |  | 8.8 | [12 empty] | VV | 2 | 2 | True | 0 | ROZPOCET
| VV |  | "O14"1,5+1,5+1,25+1,25 |  | 5.5 | [12 empty] | VV | 2 | 2 | True | 0 | ROZPOCET
| VV |  | "O15"2*(1+1+1,2+1,2) |  | 8.8 | [12 empty] | VV | 2 | 2 | True | 0 | ROZPOCET
| VV |  | Mezisoučet |  | 113.4 | [12 empty] | VV | 2 | 3 | True | 0 | ROZPOCET
| VV |  | "Dveře - pouze hliníkové sestavy - exteriér" | [14 empty] | VV | 2 | 1 | True | 0 | ROZPOCET
| VV |  | "D01"1,6+2,1+2,1 |  | 5.8 | [12 empty] | VV | 2 | 2 | True | 0 | ROZPOCET
| VV |  | "D02"1,1+2,1+2,1 |  | 5.3 | [12 empty] | VV | 2 | 2 | True | 0 | ROZPOCET
| VV |  | "D03"1,1+2,1+2,1 |  | 5.3 | [12 empty] | VV | 2 | 2 | True | 0 | ROZPOCET
| VV |  | "D04"0,9+2,5+2,5 |  | 5.9 | [12 empty] | VV | 2 | 2 | True | 0 | ROZPOCET
| VV |  | "D05"0,9+2,1+2,1 |  | 5.1 | [12 empty] | VV | 2 | 2 | True | 0 | ROZPOCET
| VV |  | "D06"1,1+2,5+2,5 |  | 6.1 | [12 empty] | VV | 2 | 2 | True | 0 | ROZPOCET
| VV |  | Mezisoučet |  | 33.5 | [12 empty] | VV | 2 | 3 | True | 0 | ROZPOCET
| VV |  | Součet |  | 146.9 | [12 empty] | VV | 2 | 4 | True | 0 | ROZPOCET
| VV |  | "obvodové metry x hloubka špalety"146,9*0,22 |  | 32.318 | [12 empty] | VV | 2 | 2 | True | 1 | ROZPOCET
82 | K | 622143004.1 | Montáž omítkových samolepících začišťovacích profilů pro spojení s okenním rámem (rohové lišty) | m | 185.245 |  | 0 | R- položka |  | základní |  | 0 | 0 | 0 | 0 | 0 | 4 | K | 2 |  |  |  | ROZPOCET | 0 | 0 | 0 | 0 | 0 | 1 | 0 | 4 | 905504261
| VV |  | "rohy domu"4,388+3,885+1+4,388+2,153+4,388+5,81+6,26+4,388+1,685 |  | 38.345 | [12 empty] | VV | 2 | 2 | True | 0 | ROZPOCET
| VV |  | "rohy špalet" | [14 empty] | VV | 2 | 1 | True | 0 | ROZPOCET
| VV |  | "okna" | [14 empty] | VV | 2 | 1 | True | 0 | ROZPOCET
| VV |  | "O01"2+2+1,25+1,25 |  | 6.5 | [12 empty] | VV | 2 | 2 | True | 0 | ROZPOCET
| VV |  | "O02"0,6+0,6+2+2 |  | 5.2 | [12 empty] | VV | 2 | 2 | True | 0 | ROZPOCET
| VV |  | "O03"2*(1+1+0,6+0,6) |  | 6.4 | [12 empty] | VV | 2 | 2 | True | 0 | ROZPOCET
| VV |  | "O04"2,5+2,5+0,6+0,6 |  | 6.2 | [12 empty] | VV | 2 | 2 | True | 0 | ROZPOCET
| VV |  | "O05"2,5+2,5+0,6+0,6 |  | 6.2 | [12 empty] | VV | 2 | 2 | True | 0 | ROZPOCET
| VV |  | "O06"2,5+2,5+0,6+0,6 |  | 6.2 | [12 empty] | VV | 2 | 2 | True | 0 | ROZPOCET
| VV |  | "O07"2,5+2,5+1,9+1,9 |  | 8.8 | [12 empty] | VV | 2 | 2 | True | 0 | ROZPOCET
| VV |  | "O08"2,5+2,5+1,9+1,9 |  | 8.8 | [12 empty] | VV | 2 | 2 | True | 0 | ROZPOCET
| VV |  | "O09"2,5+2,5+1,9+1,9 |  | 8.8 | [12 empty] | VV | 2 | 2 | True | 0 | ROZPOCET
| VV |  | "O10"2,5+2,5+1,9+1,9 |  | 8.8 | [12 empty] | VV | 2 | 2 | True | 0 | ROZPOCET
| VV |  | "O11"2,5+2,5+2,3+2,3 |  | 9.6 | [12 empty] | VV | 2 | 2 | True | 0 | ROZPOCET
| VV |  | "O12"2,5+2,5+1,9+1,9 |  | 8.8 | [12 empty] | VV | 2 | 2 | True | 0 | ROZPOCET
| VV |  | "O13"2,5+2,5+1,9+1,9 |  | 8.8 | [12 empty] | VV | 2 | 2 | True | 0 | ROZPOCET
| VV |  | "O14"1,5+1,5+1,25+1,25 |  | 5.5 | [12 empty] | VV | 2 | 2 | True | 0 | ROZPOCET
| VV |  | "O15"2*(1+1+1,2+1,2) |  | 8.8 | [12 empty] | VV | 2 | 2 | True | 0 | ROZPOCET
| VV |  | Mezisoučet |  | 151.745 | [12 empty] | VV | 2 | 3 | True | 0 | ROZPOCET
| VV |  | "Dveře - pouze hliníkové sestavy - exteriér" | [14 empty] | VV | 2 | 1 | True | 0 | ROZPOCET
| VV |  | "D01"1,6+2,1+2,1 |  | 5.8 | [12 empty] | VV | 2 | 2 | True | 0 | ROZPOCET
| VV |  | "D02"1,1+2,1+2,1 |  | 5.3 | [12 empty] | VV | 2 | 2 | True | 0 | ROZPOCET
| VV |  | "D03"1,1+2,1+2,1 |  | 5.3 | [12 empty] | VV | 2 | 2 | True | 0 | ROZPOCET
| VV |  | "D04"0,9+2,5+2,5 |  | 5.9 | [12 empty] | VV | 2 | 2 | True | 0 | ROZPOCET
| VV |  | "D05"0,9+2,1+2,1 |  | 5.1 | [12 empty] | VV | 2 | 2 | True | 0 | ROZPOCET
| VV |  | "D06"1,1+2,5+2,5 |  | 6.1 | [12 empty] | VV | 2 | 2 | True | 0 | ROZPOCET
| VV |  | Mezisoučet |  | 33.5 | [12 empty] | VV | 2 | 3 | True | 0 | ROZPOCET
| VV |  | Součet |  | 185.245 | [12 empty] | VV | 2 | 4 | True | 1 | ROZPOCET
83 | M | 63127464 | profil rohový Al s výztužnou tkaninou š 100/100mm | m | 203.77 |  | 0 | CS ÚRS 2024 02 |  | základní |  | 0 | 0.0001 | 0.020377 | 0 | 0 | 8 | M | 2 |  |  |  | ROZPOCET | 0 | 0 | 0 | 0 | 0 | 1 | 0 | 4 | -1192423582
| VV |  | 185,245 * 1,1 " Přepočtené koeficientem množství |  | 203.77 | [12 empty] | VV | 2 | 2 | True | 1 | ROZPOCET
84 | K | 6221430042.3 | Montáž omítkových samolepících začišťovacích profilů pro spojení s okenním rámem (ukončovací lišta u atiky) | m | 89.062 |  | 0 | R- položka |  | základní |  | 0 | 0 | 0 | 0 | 0 | 4 | K | 2 |  |  |  | ROZPOCET | 0 | 0 | 0 | 0 | 0 | 1 | 0 | 4 | -822876324
| VV |  | "lišta k plechování atiky"66,83+22,232 |  | 89.062 | [12 empty] | VV | 2 | 2 | True | 1 | ROZPOCET
85 | M | 28342205 | profil napojovací okenní PVC s výztužnou tkaninou 6mm | m | 97.968 |  | 0 | CS ÚRS 2024 02 |  | základní |  | 0 | 4e-05 | 0.0039187 | 0 | 0 | 8 | M | 2 |  |  |  | ROZPOCET | 0 | 0 | 0 | 0 | 0 | 1 | 0 | 4 | 1715863332
| VV |  | 89,062 |  | 89.062 | [12 empty] | VV | 2 | 2 | True | 0 | ROZPOCET
| VV |  | 89,062 * 1,1 " Přepočtené koeficientem množství |  | 97.968 | [12 empty] | VV | 2 | 2 | True | 1 | ROZPOCET
86 | K | 622151031 | Penetrační silikonový nátěr vnějších pastovitých tenkovrstvých omítek stěn | m2 | 566.355 |  | 0 | CS ÚRS 2024 02 |  | základní |  | 0 | 0.00014 | 0.07929 | 0 | 0 | 4 | K | 2 |  |  |  | ROZPOCET | 0 | 0 | 0 | 0 | 0 | 1 | 0 | 4 | -1211058270
| VV |  | "D.1.1.6 Pohledy" | [14 empty] | VV | 2 | 1 | True | 0 | ROZPOCET
| VV |  | "jihozápadní pohled"36,41 |  | 36.41 | [12 empty] | VV | 2 | 2 | True | 0 | ROZPOCET
| VV |  | "severozápadní pohled"65,97 |  | 65.97 | [12 empty] | VV | 2 | 2 | True | 0 | ROZPOCET
| VV |  | "severovýchodní pohled"33,74 |  | 33.74 | [12 empty] | VV | 2 | 2 | True | 0 | ROZPOCET
| VV |  | "jihovýchodní pohled"35,57 |  | 35.57 | [12 empty] | VV | 2 | 2 | True | 0 | ROZPOCET
| VV |  | Mezisoučet - XPS |  | 171.69 | [12 empty] | VV | 2 | 3 | True | 0 | ROZPOCET
| VV |  | "jihozápadní pohled"66,72 |  | 66.72 | [12 empty] | VV | 2 | 2 | True | 0 | ROZPOCET
| VV |  | "severozápadní pohled"87,43 |  | 87.43 | [12 empty] | VV | 2 | 2 | True | 0 | ROZPOCET
| VV |  | "severovýchodní pohled"73,52 |  | 73.52 | [12 empty] | VV | 2 | 2 | True | 0 | ROZPOCET
| VV |  | "jihovýchodní podhled"69,42 |  | 69.42 | [12 empty] | VV | 2 | 2 | True | 0 | ROZPOCET
| VV |  | Mezisoučet - menerální vata |  | 297.09 | [12 empty] | VV | 2 | 3 | True | 0 | ROZPOCET
| VV |  | "XPS polystyren pod úrovní terénu"147,25 |  | 147.25 | [12 empty] | VV | 2 | 2 | True | 0 | ROZPOCET
| VV |  | "Odpočty otvorů do vnějších stěn"-49,675 |  | -49.675 | [12 empty] | VV | 2 | 2 | True | 0 | ROZPOCET
| VV |  | Mezisoučet |  | 97.575 | [12 empty] | VV | 2 | 3 | True | 0 | ROZPOCET
| VV |  | Součet |  | 566.355 | [12 empty] | VV | 2 | 4 | True | 1 | ROZPOCET
87 | K | 622211041 | Montáž kontaktního zateplení vnějších stěn lepením a mechanickým kotvením polystyrénových desek do betonu a zdiva tl přes 160 do 200 mm | m2 | 318.94 |  | 0 | CS ÚRS 2024 02 |  | základní |  | 0 | 0.00868 | 2.7684 | 0 | 0 | 4 | K | 2 |  |  |  | ROZPOCET | 0 | 0 | 0 | 0 | 0 | 1 | 0 | 4 | -1692619759
| VV |  | "D.1.1.6 pohledy" | [14 empty] | VV | 2 | 1 | True | 0 | ROZPOCET
| VV |  | "jihozápadní pohled"36,41 |  | 36.41 | [12 empty] | VV | 2 | 2 | True | 0 | ROZPOCET
| VV |  | "severozápadní pohled"65,97 |  | 65.97 | [12 empty] | VV | 2 | 2 | True | 0 | ROZPOCET
| VV |  | "severovýchodní pohled"33,74 |  | 33.74 | [12 empty] | VV | 2 | 2 | True | 0 | ROZPOCET
| VV |  | "jihovýchodní pohled"35,57 |  | 35.57 | [12 empty] | VV | 2 | 2 | True | 0 | ROZPOCET
| VV |  | Mezisoučet |  | 171.69 | [12 empty] | VV | 2 | 3 | True | 0 | ROZPOCET
| VV |  | "XPS polystyrén pod úrovní terénu"147,25 |  | 147.25 | [12 empty] | VV | 2 | 2 | True | 0 | ROZPOCET
| VV |  | Součet |  | 318.94 | [12 empty] | VV | 2 | 4 | True | 1 | ROZPOCET
88 | M | 28376363 | deska perimetrická pro zateplení spodních staveb 200kPa λ=0,034 tl 200mm | m2 | 350.834 |  | 0 | CS ÚRS 2024 02 |  | základní |  | 0 | 0.007 | 2.4558 | 0 | 0 | 8 | M | 2 |  |  |  | ROZPOCET | 0 | 0 | 0 | 0 | 0 | 1 | 0 | 4 | -1165495347
| VV |  | 318,94 * 1,1 " Přepočtené koeficientem množství |  | 350.834 | [12 empty] | VV | 2 | 2 | True | 1 | ROZPOCET
89 | K | 6221430042.2 | Montáž omítkových samolepících začišťovacích profilů pro spojení s okenním rámem (APU lišty) | m | 317 |  | 0 | R- položka |  | základní |  | 0 | 0 | 0 | 0 | 0 | 4 | K | 2 |  |  |  | ROZPOCET | 0 | 0 | 0 | 0 | 0 | 1 | 0 | 4 | -2029397600
| VV |  | "okna" | [14 empty] | VV | 2 | 1 | True | 0 | ROZPOCET
| VV |  | "O01"2+2+1,25+1,25 |  | 6.5 | [12 empty] | VV | 2 | 2 | True | 0 | ROZPOCET
| VV |  | "O02"0,6+0,6+2+2 |  | 5.2 | [12 empty] | VV | 2 | 2 | True | 0 | ROZPOCET
| VV |  | "O03"2*(1+1+0,6+0,6) |  | 6.4 | [12 empty] | VV | 2 | 2 | True | 0 | ROZPOCET
| VV |  | "O04"2,5+2,5+0,6+0,6 |  | 6.2 | [12 empty] | VV | 2 | 2 | True | 0 | ROZPOCET
| VV |  | "O05"2,5+2,5+0,6+0,6 |  | 6.2 | [12 empty] | VV | 2 | 2 | True | 0 | ROZPOCET
| VV |  | "O06"2,5+2,5+0,6+0,6 |  | 6.2 | [12 empty] | VV | 2 | 2 | True | 0 | ROZPOCET
| VV |  | "O07"2,5+2,5+1,9+1,9 |  | 8.8 | [12 empty] | VV | 2 | 2 | True | 0 | ROZPOCET
| VV |  | "O08"2,5+2,5+1,9+1,9 |  | 8.8 | [12 empty] | VV | 2 | 2 | True | 0 | ROZPOCET
| VV |  | "O09"2,5+2,5+1,9+1,9 |  | 8.8 | [12 empty] | VV | 2 | 2 | True | 0 | ROZPOCET
| VV |  | "O10"2,5+2,5+1,9+1,9 |  | 8.8 | [12 empty] | VV | 2 | 2 | True | 0 | ROZPOCET
| VV |  | "O11"2,5+2,5+2,3+2,3 |  | 9.6 | [12 empty] | VV | 2 | 2 | True | 0 | ROZPOCET
| VV |  | "O12"2,5+2,5+1,9+1,9 |  | 8.8 | [12 empty] | VV | 2 | 2 | True | 0 | ROZPOCET
| VV |  | "O13"2,5+2,5+1,9+1,9 |  | 8.8 | [12 empty] | VV | 2 | 2 | True | 0 | ROZPOCET
| VV |  | "O14"1,5+1,5+1,25+1,25 |  | 5.5 | [12 empty] | VV | 2 | 2 | True | 0 | ROZPOCET
| VV |  | "O15"2*(1+1+1,2+1,2) |  | 8.8 | [12 empty] | VV | 2 | 2 | True | 0 | ROZPOCET
| VV |  | Mezisoučet |  | 113.4 | [12 empty] | VV | 2 | 3 | True | 0 | ROZPOCET
| VV |  | "Dveře - pouze hliníkové sestavy - exteriér" | [14 empty] | VV | 2 | 1 | True | 0 | ROZPOCET
| VV |  | "D01"1,6+2,1+2,1 |  | 5.8 | [12 empty] | VV | 2 | 2 | True | 0 | ROZPOCET
| VV |  | "D02"1,1+2,1+2,1 |  | 5.3 | [12 empty] | VV | 2 | 2 | True | 0 | ROZPOCET
| VV |  | "D03"1,1+2,1+2,1 |  | 5.3 | [12 empty] | VV | 2 | 2 | True | 0 | ROZPOCET
| VV |  | "D04"0,9+2,5+2,5 |  | 5.9 | [12 empty] | VV | 2 | 2 | True | 0 | ROZPOCET
| VV |  | "D05"0,9+2,1+2,1 |  | 5.1 | [12 empty] | VV | 2 | 2 | True | 0 | ROZPOCET
| VV |  | "D06"1,1+2,5+2,5 |  | 6.1 | [12 empty] | VV | 2 | 2 | True | 0 | ROZPOCET
| VV |  | Mezisoučet |  | 33.5 | [12 empty] | VV | 2 | 3 | True | 0 | ROZPOCET
| VV |  | "Dveře - pouze hliníkové sestavy - interiér" | [14 empty] | VV | 2 | 1 | True | 0 | ROZPOCET
| VV |  | "D07"(1,6+2,1+2,1) |  | 5.8 | [12 empty] | VV | 2 | 2 | True | 0 | ROZPOCET
| VV |  | "D15"(1,6+2,1+2,1) |  | 5.8 | [12 empty] | VV | 2 | 2 | True | 0 | ROZPOCET
| VV |  | Součet |  | 158.5 | [12 empty] | VV | 2 | 4 | True | 0 | ROZPOCET
| VV |  | "Z obou stran"158,5*2 |  | 317 | [12 empty] | VV | 2 | 2 | True | 1 | ROZPOCET
90 | M | 28342205 | profil napojovací okenní PVC s výztužnou tkaninou 6mm | m | 332.85 |  | 0 | CS ÚRS 2024 02 |  | základní |  | 0 | 4e-05 | 0.013314 | 0 | 0 | 8 | M | 2 |  |  |  | ROZPOCET | 0 | 0 | 0 | 0 | 0 | 1 | 0 | 4 | 1505636605
| VV |  | 317 * 1,05 " Přepočtené koeficientem množství |  | 332.85 | [12 empty] | VV | 2 | 2 | True | 1 | ROZPOCET
91 | K | 622221041 | Montáž kontaktního zateplení vnějších stěn lepením a mechanickým kotvením desek z minerální vlny s podélnou orientací do zdiva a betonu tl přes 160 do 200 mm | m2 | 297.09 |  | 0 | CS ÚRS 2024 02 |  | základní |  | 0 | 0.01168 | 3.47 | 0 | 0 | 4 | K | 2 |  |  |  | ROZPOCET | 0 | 0 | 0 | 0 | 0 | 1 | 0 | 4 | 746580719
| VV |  | "D.1.1.6 pohledy" | [14 empty] | VV | 2 | 1 | True | 0 | ROZPOCET
| VV |  | " pozor jedná se o kvalitativní třídu A !!!! " | [14 empty] | VV | 2 | 1 | True | 0 | ROZPOCET
| VV |  | "jihozápadní pohled"66,72 |  | 66.72 | [12 empty] | VV | 2 | 2 | True | 0 | ROZPOCET
| VV |  | "severozápadní pohled"87,43 |  | 87.43 | [12 empty] | VV | 2 | 2 | True | 0 | ROZPOCET
| VV |  | "severovýchodní pohled"73,52 |  | 73.52 | [12 empty] | VV | 2 | 2 | True | 0 | ROZPOCET
| VV |  | "jihovýchodní podhled"69,42 |  | 69.42 | [12 empty] | VV | 2 | 2 | True | 0 | ROZPOCET
| VV |  | Součet |  | 297.09 | [12 empty] | VV | 2 | 4 | True | 1 | ROZPOCET
92 | M | 63142031 | deska tepelně izolační minerální kontaktních fasád podélné vlákno λ=0,035-0,036 tl 200mm | m2 | 311.945 |  | 0 | CS ÚRS 2024 02 |  | základní |  | 0 | 0.031 | 9.6703 | 0 | 0 | 8 | M | 2 |  |  |  | ROZPOCET | 0 | 0 | 0 | 0 | 0 | 1 | 0 | 4 | 1973241056
| VV |  | 297,09 * 1,05 " Přepočtené koeficientem množství |  | 311.945 | [12 empty] | VV | 2 | 2 | True | 1 | ROZPOCET
93 | K | 622251101 | Příplatek k cenám kontaktního zateplení vnějších stěn za zápustnou montáž a použití tepelněizolačních zátek z polystyrenu | m2 | 171.69 |  | 0 | CS ÚRS 2024 02 |  | základní |  | 0 | 8e-05 | 0.013735 | 0 | 0 | 4 | K | 2 |  |  |  | ROZPOCET | 0 | 0 | 0 | 0 | 0 | 1 | 0 | 4 | -597957455
| VV |  | "D.1.1.6 pohledy" | [14 empty] | VV | 2 | 1 | True | 0 | ROZPOCET
| VV |  | "jihozápadní pohled"36,41 |  | 36.41 | [12 empty] | VV | 2 | 2 | True | 0 | ROZPOCET
| VV |  | "severozápadní pohled"65,97 |  | 65.97 | [12 empty] | VV | 2 | 2 | True | 0 | ROZPOCET
| VV |  | "severovýchodní pohled"33,74 |  | 33.74 | [12 empty] | VV | 2 | 2 | True | 0 | ROZPOCET
| VV |  | "jihovýchodní podhled"35,57 |  | 35.57 | [12 empty] | VV | 2 | 2 | True | 0 | ROZPOCET
| VV |  | Součet |  | 171.69 | [12 empty] | VV | 2 | 4 | True | 1 | ROZPOCET
94 | K | 622251105 | Příplatek k cenám kontaktního zateplení vnějších stěn za zápustnou montáž a použití tepelněizolačních zátek z minerální vlny | m2 | 297.09 |  | 0 | CS ÚRS 2024 02 |  | základní |  | 0 | 8e-05 | 0.023767 | 0 | 0 | 4 | K | 2 |  |  |  | ROZPOCET | 0 | 0 | 0 | 0 | 0 | 1 | 0 | 4 | 556790326
| VV |  | "D.1.1.6 pohledy" | [14 empty] | VV | 2 | 1 | True | 0 | ROZPOCET
| VV |  | "jihozápadní pohled"66,72 |  | 66.72 | [12 empty] | VV | 2 | 2 | True | 0 | ROZPOCET
| VV |  | "severozápadní pohled"87,43 |  | 87.43 | [12 empty] | VV | 2 | 2 | True | 0 | ROZPOCET
| VV |  | "severovýchodní pohled"73,52 |  | 73.52 | [12 empty] | VV | 2 | 2 | True | 0 | ROZPOCET
| VV |  | "jihovýchodní podhled"69,42 |  | 69.42 | [12 empty] | VV | 2 | 2 | True | 0 | ROZPOCET
| VV |  | Součet |  | 297.09 | [12 empty] | VV | 2 | 4 | True | 1 | ROZPOCET
95 | K | 622251211 | Příplatek k cenám kontaktního zateplení vnějších stěn za zesílení vyztužení základní vrstvy | m2 | 72.04 |  | 0 | CS ÚRS 2024 02 |  | základní |  | 0 | 0.00378 | 0.27231 | 0 | 0 | 4 | K | 2 |  |  |  | ROZPOCET | 0 | 0 | 0 | 0 | 0 | 1 | 0 | 4 | 121621460
| VV |  | "D.1.1.6 pohledy" | [14 empty] | VV | 2 | 1 | True | 0 | ROZPOCET
| VV |  | "zesílení kvůli zajištění stability fasády pro tmavé odstíny - doporučuje se použít rovněž elestické stěrkovací hmoty" | [14 empty] | VV | 2 | 1 | True | 0 | ROZPOCET
| VV |  | "tmavě šedé plochy pastovité fasády (2)" | [14 empty] | VV | 2 | 1 | True | 0 | ROZPOCET
| VV |  | "jihozápadní pohled"7,45 |  | 7.45 | [12 empty] | VV | 2 | 2 | True | 0 | ROZPOCET
| VV |  | "severozápadní pohled"17,28 |  | 17.28 | [12 empty] | VV | 2 | 2 | True | 0 | ROZPOCET
| VV |  | "severovýchodní pohled"18,82 |  | 18.82 | [12 empty] | VV | 2 | 2 | True | 0 | ROZPOCET
| VV |  | "jihovýchodní podhled"28,49 |  | 28.49 | [12 empty] | VV | 2 | 2 | True | 0 | ROZPOCET
| VV |  | Součet |  | 72.04 | [12 empty] | VV | 2 | 4 | True | 1 | ROZPOCET
96 | K | 622531001R | Tenkovrstvá silikonová zahlazená omítka omítka pro imitaci hladkého betonového povrchu ( tmavě šedá) | m2 | 125.65 |  | 0 | R- položka |  | základní |  | 0 | 0.0018 | 0.22617 | 0 | 0 | 4 | K | 2 |  |  |  | ROZPOCET | 0 | 0 | 0 | 0 | 0 | 1 | 0 | 4 | -1773537108
| VV |  | D.1.1.6 Pohledy | [14 empty] | VV | 2 | 1 | True | 0 | ROZPOCET
| VV |  | "na druhou zahlazenou fasádní vrstvu, se aplikuje tato finální silikonová fasádní hmota imitující beton se zahlazením hladítkem" | [14 empty] | VV | 2 | 1 | True | 0 | ROZPOCET
| VV |  | "jihovýchodní pohled"31,46 |  | 31.46 | [12 empty] | VV | 2 | 2 | True | 0 | ROZPOCET
| VV |  | "severovýchodní pohled"16,11+8,16 |  | 24.27 | [12 empty] | VV | 2 | 2 | True | 0 | ROZPOCET
| VV |  | "severozápadní pohled"17,17+35,54 |  | 52.71 | [12 empty] | VV | 2 | 2 | True | 0 | ROZPOCET
| VV |  | "jihozápadní pohled"9,6+7,61 |  | 17.21 | [12 empty] | VV | 2 | 2 | True | 0 | ROZPOCET
| VV |  | Součet |  | 125.65 | [12 empty] | VV | 2 | 4 | True | 1 | ROZPOCET
97 | K | 622531002R | Tenkovrstvá silikonová zahlazená omítky pro imitaci betonového povrchu ( tmavě šedá ) | m2 | 125.65 |  | 0 | R- položka |  | základní |  | 0 | 0.0018 | 0.22617 | 0 | 0 | 4 | K | 2 |  |  |  | ROZPOCET | 0 | 0 | 0 | 0 | 0 | 1 | 0 | 4 | 1597355314
| VV |  | D.1.1.6 Pohledy | [14 empty] | VV | 2 | 1 | True | 0 | ROZPOCET
| VV |  | "na základně nataženou vrstvu fasády, kerá se lehce přebrouší, se aplikuje tato silikonová fasádní hmota imitující beton se zahlazením hladítkem " | [14 empty] | VV | 2 | 1 | True | 0 | ROZPOCET
| VV |  | "jihovýchodní pohled"31,46 |  | 31.46 | [12 empty] | VV | 2 | 2 | True | 0 | ROZPOCET
| VV |  | "severovýchodní pohled"16,11+8,16 |  | 24.27 | [12 empty] | VV | 2 | 2 | True | 0 | ROZPOCET
| VV |  | "severozápadní pohled"17,17+35,54 |  | 52.71 | [12 empty] | VV | 2 | 2 | True | 0 | ROZPOCET
| VV |  | "jihozápadní pohled"9,6+7,61 |  | 17.21 | [12 empty] | VV | 2 | 2 | True | 0 | ROZPOCET
| VV |  | Součet |  | 125.65 | [12 empty] | VV | 2 | 4 | True | 1 | ROZPOCET
98 | K | 622531012 | Tenkovrstvá silikonová zatíraná omítka zrnitost 1,5 mm vnějších stěn | m2 | 444.227 |  | 0 | CS ÚRS 2024 02 |  | základní |  | 0 | 0.00285 | 1.266 | 0 | 0 | 4 | K | 2 |  |  |  | ROZPOCET | 0 | 0 | 0 | 0 | 0 | 1 | 0 | 4 | 1109794817
| VV |  | "D.1.1.6 Pohledy" | [14 empty] | VV | 2 | 1 | True | 0 | ROZPOCET
| VV |  | "fasáda z pastovitých směsí" | [14 empty] | VV | 2 | 1 | True | 0 | ROZPOCET
| VV |  | "jihozápadní pohled - pastová omítka"95,72 |  | 95.72 | [12 empty] | VV | 2 | 2 | True | 0 | ROZPOCET
| VV |  | "severozápadní pohled - pastová omítka"108,83 |  | 108.83 | [12 empty] | VV | 2 | 2 | True | 0 | ROZPOCET
| VV |  | "severovýchodní pohled - pastová omítka"95,51 |  | 95.51 | [12 empty] | VV | 2 | 2 | True | 0 | ROZPOCET
| VV |  | "jihovýchodní pohled - pastová omítka"108,74 |  | 108.74 | [12 empty] | VV | 2 | 2 | True | 0 | ROZPOCET
| VV |  | "špalety"32,318 |  | 32.318 | [12 empty] | VV | 2 | 2 | True | 0 | ROZPOCET
| VV |  | Mezisoučet |  | 441.118 | [12 empty] | VV | 2 | 3 | True | 0 | ROZPOCET
| VV |  | "Odpočty otvorů do vnějších stěn"-49,675 |  | -49.675 | [12 empty] | VV | 2 | 2 | True | 0 | ROZPOCET
| VV |  | Mezisoučet |  | -49.675 | [12 empty] | VV | 2 | 3 | True | 0 | ROZPOCET
| VV |  | "soklové partie" | [14 empty] | VV | 2 | 1 | True | 0 | ROZPOCET
| VV |  | "jihozápadní pohled - mozaiková omítka"8,1 |  | 8.1 | [12 empty] | VV | 2 | 2 | True | 0 | ROZPOCET
| VV |  | "severozápadní pohled - mozaikováomítka"34,52 |  | 34.52 | [12 empty] | VV | 2 | 2 | True | 0 | ROZPOCET
| VV |  | "severovýchodní pohled - mozaiková omítka"7,65 |  | 7.65 | [12 empty] | VV | 2 | 2 | True | 0 | ROZPOCET
| VV |  | "jihovýchodní pohled - mozaiková omítka"0 |  | 0 | [12 empty] | VV | 2 | 2 | True | 0 | ROZPOCET
| VV |  | "Zatažení pod úroveň terénu 5% z plochy"50,27*0,05 |  | 2.514 | [12 empty] | VV | 2 | 2 | True | 0 | ROZPOCET
| VV |  | Mezisoučet |  | 52.784 | [12 empty] | VV | 2 | 3 | True | 0 | ROZPOCET
| VV |  | Součet |  | 444.227 | [12 empty] | VV | 2 | 4 | True | 1 | ROZPOCET
99 | K | 629991011 | Zakrytí výplní otvorů a svislých ploch fólií přilepenou lepící páskou | m2 | 59.175 |  | 0 | CS ÚRS 2024 02 |  | základní |  | 0 | 0.00039 | 0.023078 | 1e-05 | 0.00059175 | 4 | K | 2 |  |  |  | ROZPOCET | 0 | 0 | 0 | 0 | 0 | 1 | 0 | 4 | -154742270
| VV |  | "Vnější výplně zakrytí" | [14 empty] | VV | 2 | 1 | True | 0 | ROZPOCET
| VV |  | "O01"1*(2*1,25) |  | 2.5 | [12 empty] | VV | 2 | 2 | True | 0 | ROZPOCET
| VV |  | "O02"1*(2*0,6) |  | 1.2 | [12 empty] | VV | 2 | 2 | True | 0 | ROZPOCET
| VV |  | "O03"2*(1*0,6) |  | 1.2 | [12 empty] | VV | 2 | 2 | True | 0 | ROZPOCET
| VV |  | "O04"1*(2,5*0,6) |  | 1.5 | [12 empty] | VV | 2 | 2 | True | 0 | ROZPOCET
| VV |  | "O05"1*(2,5*0,6) |  | 1.5 | [12 empty] | VV | 2 | 2 | True | 0 | ROZPOCET
| VV |  | "O06"1*(2,5*0,6) |  | 1.5 | [12 empty] | VV | 2 | 2 | True | 0 | ROZPOCET
| VV |  | "O07"1*(2,5*1,9) |  | 4.75 | [12 empty] | VV | 2 | 2 | True | 0 | ROZPOCET
| VV |  | "O08"1*(2,5*1,9) |  | 4.75 | [12 empty] | VV | 2 | 2 | True | 0 | ROZPOCET
| VV |  | "O09"1*(2,5*1,9) |  | 4.75 | [12 empty] | VV | 2 | 2 | True | 0 | ROZPOCET
| VV |  | "O10"1*(2,5*1,9) |  | 4.75 | [12 empty] | VV | 2 | 2 | True | 0 | ROZPOCET
| VV |  | "O11"1*(2,5*2,3) |  | 5.75 | [12 empty] | VV | 2 | 2 | True | 0 | ROZPOCET
| VV |  | "O12"1*(2,5*1,9) |  | 4.75 | [12 empty] | VV | 2 | 2 | True | 0 | ROZPOCET
| VV |  | "O13"1*(2,5*1,9) |  | 4.75 | [12 empty] | VV | 2 | 2 | True | 0 | ROZPOCET
| VV |  | "O14"1*(1,5*1,25) |  | 1.875 | [12 empty] | VV | 2 | 2 | True | 0 | ROZPOCET
| VV |  | "D01"1*(1,6*2,1) |  | 3.36 | [12 empty] | VV | 2 | 2 | True | 0 | ROZPOCET
| VV |  | "D02"1*(1,1*2,1) |  | 2.31 | [12 empty] | VV | 2 | 2 | True | 0 | ROZPOCET
| VV |  | "D03"1*(1,1*2,1) |  | 2.31 | [12 empty] | VV | 2 | 2 | True | 0 | ROZPOCET
| VV |  | "D04"1*(0,9*2,1) |  | 1.89 | [12 empty] | VV | 2 | 2 | True | 0 | ROZPOCET
| VV |  | "D05"1*(0,9*2,1) |  | 1.89 | [12 empty] | VV | 2 | 2 | True | 0 | ROZPOCET
| VV |  | "D06"1*(0,9*2,1) |  | 1.89 | [12 empty] | VV | 2 | 2 | True | 0 | ROZPOCET
| VV |  | Součet |  | 59.175 | [12 empty] | VV | 2 | 4 | True | 1 | ROZPOCET
100 | K | 629995101 | Očištění vnějších ploch tlakovou vodou | m2 | 125.65 |  | 0 | CS ÚRS 2024 02 |  | základní |  | 0 | 0 | 0 | 0 | 0 | 4 | K | 2 |  |  |  | ROZPOCET | 0 | 0 | 0 | 0 | 0 | 1 | 0 | 4 | 1690714247
| VV |  | D.1.1.6 Pohledy | [14 empty] | VV | 2 | 1 | True | 0 | ROZPOCET
| VV |  | "mezi druhou a finální fasádní vrstvou je nutno provést omytí fasády po přebroušení před aplikací třetí finální fasádní vrstvy" | [14 empty] | VV | 2 | 1 | True | 0 | ROZPOCET
| VV |  | "jihovýchodní pohled"31,46 |  | 31.46 | [12 empty] | VV | 2 | 2 | True | 0 | ROZPOCET
| VV |  | "severovýchodní pohled"16,11+8,16 |  | 24.27 | [12 empty] | VV | 2 | 2 | True | 0 | ROZPOCET
| VV |  | "severozápadní pohled"17,17+35,54 |  | 52.71 | [12 empty] | VV | 2 | 2 | True | 0 | ROZPOCET
| VV |  | "jihozápadní pohled"9,6+7,61 |  | 17.21 | [12 empty] | VV | 2 | 2 | True | 0 | ROZPOCET
| VV |  | Součet |  | 125.65 | [12 empty] | VV | 2 | 4 | True | 1 | ROZPOCET
101 | K | 631311113 | Mazanina tl přes 50 do 80 mm z betonu prostého bez zvýšených nároků na prostředí tř. C 12/15 | m3 | 13.453 |  | 0 | CS ÚRS 2024 02 |  | základní |  | 0 | 2.301 | 30.9556 | 0 | 0 | 4 | K | 2 |  |  |  | ROZPOCET | 0 | 0 | 0 | 0 | 0 | 1 | 0 | 4 | 1269607088
| VV |  | "D.1.1.2 Půdorys 1.NP" | [14 empty] | VV | 2 | 1 | True | 0 | ROZPOCET
| VV |  | "ochranná mazanina asf. pásů základové desky mezi zdmi" | [14 empty] | VV | 2 | 1 | True | 0 | ROZPOCET
| VV |  | 269,06*0,05 |  | 13.453 | [12 empty] | VV | 2 | 2 | True | 0 | ROZPOCET
| VV |  | Součet |  | 13.453 | [12 empty] | VV | 2 | 4 | True | 1 | ROZPOCET
102 | K | 632450123 | Vyrovnávací cementový potěr tl přes 30 do 40 mm ze suchých směsí provedený v pásu | m2 | 14.2 |  | 0 | CS ÚRS 2024 02 |  | základní |  | 0 | 0.084 | 1.1928 | 0 | 0 | 4 | K | 2 |  |  |  | ROZPOCET | 0 | 0 | 0 | 0 | 0 | 1 | 0 | 4 | -1142308684
| VV |  | "D.1.1.2 Půdorys 1.NP" | [14 empty] | VV | 2 | 1 | True | 0 | ROZPOCET
| VV |  | "parapetní lůžka" | [14 empty] | VV | 2 | 1 | True | 0 | ROZPOCET
| VV |  | "O01"1*(2)*0,4 |  | 0.8 | [12 empty] | VV | 2 | 2 | True | 0 | ROZPOCET
| VV |  | "O02"1*(2)*0,4 |  | 0.8 | [12 empty] | VV | 2 | 2 | True | 0 | ROZPOCET
| VV |  | "O03"2*(2)*0,4 |  | 1.6 | [12 empty] | VV | 2 | 2 | True | 0 | ROZPOCET
| VV |  | "O04"1*(2,5)*0,4 |  | 1 | [12 empty] | VV | 2 | 2 | True | 0 | ROZPOCET
| VV |  | "O05"1*(2,5)*0,4 |  | 1 | [12 empty] | VV | 2 | 2 | True | 0 | ROZPOCET
| VV |  | "O06"1*(2,5)*0,4 |  | 1 | [12 empty] | VV | 2 | 2 | True | 0 | ROZPOCET
| VV |  | "O07"1*(2,5)*0,4 |  | 1 | [12 empty] | VV | 2 | 2 | True | 0 | ROZPOCET
| VV |  | "O08"1*(2,5)*0,4 |  | 1 | [12 empty] | VV | 2 | 2 | True | 0 | ROZPOCET
| VV |  | "O09"1*(2,5)*0,4 |  | 1 | [12 empty] | VV | 2 | 2 | True | 0 | ROZPOCET
| VV |  | "O10"1*(2,5)*0,4 |  | 1 | [12 empty] | VV | 2 | 2 | True | 0 | ROZPOCET
| VV |  | "O11"1*(2,5)*0,4 |  | 1 | [12 empty] | VV | 2 | 2 | True | 0 | ROZPOCET
| VV |  | "O12"1*(2,5)*0,4 |  | 1 | [12 empty] | VV | 2 | 2 | True | 0 | ROZPOCET
| VV |  | "O13"1*(2,5)*0,4 |  | 1 | [12 empty] | VV | 2 | 2 | True | 0 | ROZPOCET
| VV |  | "O14"1*(1,5)*0,4 |  | 0.6 | [12 empty] | VV | 2 | 2 | True | 0 | ROZPOCET
| VV |  | "O15"2*(1)*0,2 |  | 0.4 | [12 empty] | VV | 2 | 2 | True | 0 | ROZPOCET
| VV |  | Součet |  | 14.2 | [12 empty] | VV | 2 | 4 | True | 1 | ROZPOCET
103 | K | 632450124 | Vyrovnávací cementový potěr tl přes 40 do 50 mm ze suchých směsí provedený v pásu | m2 | 24.171 |  | 0 | CS ÚRS 2024 02 |  | základní |  | 0 | 0.105 | 2.538 | 0 | 0 | 4 | K | 2 |  |  |  | ROZPOCET | 0 | 0 | 0 | 0 | 0 | 1 | 0 | 4 | -1159911691
| VV |  | "D.1.1.4 Střecha + D.1.1.6 Řezy" | [14 empty] | VV | 2 | 1 | True | 0 | ROZPOCET
| VV |  | "atikové zdivo nižší části budovy"19,37*0,24 |  | 4.649 | [12 empty] | VV | 2 | 2 | True | 0 | ROZPOCET
| VV |  | "atikové zdivo vyšší části budovy"81,34*0,24 |  | 19.522 | [12 empty] | VV | 2 | 2 | True | 0 | ROZPOCET
| VV |  | Součet |  | 24.171 | [12 empty] | VV | 2 | 4 | True | 1 | ROZPOCET
104 | K | 632451234 | Potěr cementový samonivelační litý C25 tl přes 45 do 50 mm | m2 | 269.06 |  | 0 | CS ÚRS 2024 02 |  | základní |  | 0 | 0.11 | 29.5966 | 0 | 0 | 4 | K | 2 |  |  |  | ROZPOCET | 0 | 0 | 0 | 0 | 0 | 1 | 0 | 4 | 51719517
| VV |  | "D.1.1.2 Půdorys 1.NP + D.1.1.8 Výpis skladeb konstrukcí" | [14 empty] | VV | 2 | 1 | True | 0 | ROZPOCET
| VV |  | 269,06 |  | 269.06 | [12 empty] | VV | 2 | 2 | True | 0 | ROZPOCET
| VV |  | Součet |  | 269.06 | [12 empty] | VV | 2 | 4 | True | 1 | ROZPOCET
105 | K | 632451292 | Příplatek k cementovému samonivelačnímu litému potěru C25 ZKD 5 mm tl přes 50 mm | m2 | 376.34 |  | 0 | CS ÚRS 2024 02 |  | základní |  | 0 | 0.011 | 4.1397 | 0 | 0 | 4 | K | 2 |  |  |  | ROZPOCET | 0 | 0 | 0 | 0 | 0 | 1 | 0 | 4 | -318451264
| VV |  | "D.1.1.2 Půdorys 1.NP + D.1.1.8 Výpis skladeb konstrukcí" | [14 empty] | VV | 2 | 1 | True | 0 | ROZPOCET
| VV |  | " příplatek za dvě tloušťky 5 mm pro skladbu PD2" | [14 empty] | VV | 2 | 1 | True | 0 | ROZPOCET
| VV |  | "109"146,72 |  | 146.72 | [12 empty] | VV | 2 | 2 | True | 0 | ROZPOCET
| VV |  | "108"15,41 |  | 15.41 | [12 empty] | VV | 2 | 2 | True | 0 | ROZPOCET
| VV |  | "103"5,95 |  | 5.95 | [12 empty] | VV | 2 | 2 | True | 0 | ROZPOCET
| VV |  | "102"20,09 |  | 20.09 | [12 empty] | VV | 2 | 2 | True | 0 | ROZPOCET
| VV |  | Součet |  | 188.17 | [12 empty] | VV | 2 | 4 | True | 0 | ROZPOCET
| VV |  | 188,17*2 "Přepočtené koeficientem množství |  | 376.34 | [12 empty] | VV | 2 | 2 | True | 0 | ROZPOCET
| VV |  | Součet |  | 376.34 | [12 empty] | VV | 2 | 4 | True | 1 | ROZPOCET
106 | K | 633811111 | Broušení nerovností betonových podlah do 2 mm - stržení šlemu | m2 | 269.06 |  | 0 | CS ÚRS 2024 02 |  | základní |  | 0 | 0 | 0 | 0 | 0 | 4 | K | 2 |  |  |  | ROZPOCET | 0 | 0 | 0 | 0 | 0 | 1 | 0 | 4 | 79538146
| VV |  | "D.1.1.2 Půdorys 1.NP + D.1.1.8 Výpis skladeb konstrukcí" | [14 empty] | VV | 2 | 1 | True | 0 | ROZPOCET
| VV |  | 269,06 |  | 269.06 | [12 empty] | VV | 2 | 2 | True | 0 | ROZPOCET
| VV |  | Součet |  | 269.06 | [12 empty] | VV | 2 | 4 | True | 1 | ROZPOCET
107 | K | 634112113 | Obvodová dilatace podlahovým páskem z pěnového PE mezi stěnou a mazaninou nebo potěrem v 80 mm | m | 231.596 |  | 0 | CS ÚRS 2024 02 |  | základní |  | 0 | 2e-05 | 0.0046319 | 0 | 0 | 4 | K | 2 |  |  |  | ROZPOCET | 0 | 0 | 0 | 0 | 0 | 1 | 0 | 4 | -1838960591
| VV |  | "D.1.1.2 Půdorys 1.NP + D.1.1.8 Výpis skladeb konstrukcí" | [14 empty] | VV | 2 | 1 | True | 0 | ROZPOCET
| VV |  | "Dilatace u stěn" | [14 empty] | VV | 2 | 1 | True | 0 | ROZPOCET
| VV |  | "101"2,5+2,5+3+3 |  | 11 | [12 empty] | VV | 2 | 2 | True | 0 | ROZPOCET
| VV |  | "102"6,7+6,7+3+3 |  | 19.4 | [12 empty] | VV | 2 | 2 | True | 0 | ROZPOCET
| VV |  | "103"3,5+3,5+1,7+1,7 |  | 10.4 | [12 empty] | VV | 2 | 2 | True | 0 | ROZPOCET
| VV |  | "104"3+3+1,7+1,7 |  | 9.4 | [12 empty] | VV | 2 | 2 | True | 0 | ROZPOCET
| VV |  | "105"1,7+1,7+2,25+2,25 |  | 7.9 | [12 empty] | VV | 2 | 2 | True | 0 | ROZPOCET
| VV |  | "106"1,375+1,375+2,75+2,75 |  | 8.25 | [12 empty] | VV | 2 | 2 | True | 0 | ROZPOCET
| VV |  | "107"1,7+1,7+2,875+2,875+4,45+4,45+2,75+2,75 |  | 23.55 | [12 empty] | VV | 2 | 2 | True | 0 | ROZPOCET
| VV |  | "108"3+3+5,15+5,15 |  | 16.3 | [12 empty] | VV | 2 | 2 | True | 0 | ROZPOCET
| VV |  | "109"8,5+8,5+6,675+6,675+0,125+0,125+9,95+9,95+1,25+1,25 |  | 53 | [12 empty] | VV | 2 | 2 | True | 0 | ROZPOCET
| VV |  | "110"2,925+2,925+1,65+1,65 |  | 9.15 | [12 empty] | VV | 2 | 2 | True | 0 | ROZPOCET
| VV |  | "111"2,925+2,925+4,15+4,15 |  | 14.15 | [12 empty] | VV | 2 | 2 | True | 0 | ROZPOCET
| VV |  | "112"2,925+2,925+2,45+2,45 |  | 10.75 | [12 empty] | VV | 2 | 2 | True | 0 | ROZPOCET
| VV |  | "113"2,1+2,1+2,775+2,775 |  | 9.75 | [12 empty] | VV | 2 | 2 | True | 0 | ROZPOCET
| VV |  | "114.1"2,175+2,175+3+3 |  | 10.35 | [12 empty] | VV | 2 | 2 | True | 0 | ROZPOCET
| VV |  | "114"2,75+2,75+3+3 |  | 11.5 | [12 empty] | VV | 2 | 2 | True | 0 | ROZPOCET
| VV |  | Mezisoučet |  | 224.85 | [12 empty] | VV | 2 | 3 | True | 0 | ROZPOCET
| VV |  | "navýšení o špalety dveří 3%"224,85*0,03 |  | 6.746 | [12 empty] | VV | 2 | 2 | True | 0 | ROZPOCET
| VV |  | Mezisoučet |  | 6.746 | [12 empty] | VV | 2 | 3 | True | 0 | ROZPOCET
| VV |  | Součet |  | 231.596 | [12 empty] | VV | 2 | 4 | True | 1 | ROZPOCET
405 | K | 642944121 | Osazování ocelových zárubní dodatečné pl do 2,5 m2 | kus | 12 |  | 0 | CS ÚRS 2025 01 - DI 5 |  | základní |  | 0 | 0.05644 | 0.67728 | 0 | 0 | 4 | K | 2 |  |  |  | ROZPOCET | 0 | 0 | 0 | 0 | 0 | 1 | 0 | 4 | -1203435803
| VV |  | "D.1.1.13 Výpis dveří" | [14 empty] | VV | 2 | 1 | True | 0 | ROZPOCET
| VV |  | "D08"1 |  | 1 | [12 empty] | VV | 2 | 2 | True | 0 | ROZPOCET
| VV |  | "D09"1 |  | 1 | [12 empty] | VV | 2 | 2 | True | 0 | ROZPOCET
| VV |  | "D10 - pozor asymetrie kvůli obkladům"1 |  | 1 | [12 empty] | VV | 2 | 2 | True | 0 | ROZPOCET
| VV |  | "D12"1 |  | 1 | [12 empty] | VV | 2 | 2 | True | 0 | ROZPOCET
| VV |  | "D13 - pozor asymetrie kvůli obkladům"1 |  | 1 | [12 empty] | VV | 2 | 2 | True | 0 | ROZPOCET
| VV |  | "D14 - pozor asymetrie kvůli obkladům"1 |  | 1 | [12 empty] | VV | 2 | 2 | True | 0 | ROZPOCET
| VV |  | "D16"1 |  | 1 | [12 empty] | VV | 2 | 2 | True | 0 | ROZPOCET
| VV |  | "D17 - pozor asymetrie kvůli obkladům"1 |  | 1 | [12 empty] | VV | 2 | 2 | True | 0 | ROZPOCET
| VV |  | "D18"1 |  | 1 | [12 empty] | VV | 2 | 2 | True | 0 | ROZPOCET
| VV |  | "D19"1 |  | 1 | [12 empty] | VV | 2 | 2 | True | 0 | ROZPOCET
| VV |  | "D20 - pozor asymetrie kvůli obkladům"1 |  | 1 | [12 empty] | VV | 2 | 2 | True | 0 | ROZPOCET
| VV |  | "D21"1 |  | 1 | [12 empty] | VV | 2 | 2 | True | 0 | ROZPOCET
| VV |  | Součet |  | 12 | [12 empty] | VV | 2 | 4 | True | 1 | ROZPOCET
411 | M | 55331443 | zárubeň jednokřídlá ocelová pro dodatečnou montáž tl stěny 160-200mm rozměru 900/1970, 2100mm | kus | 2 |  | 0 | CS ÚRS 2025 01 - DI 5 |  | základní |  | 0 | 0.01834 | 0.03668 | 0 | 0 | 8 | M | 2 |  |  |  | ROZPOCET | 0 | 0 | 0 | 0 | 0 | 1 | 0 | 4 | 335948951
| VV |  | "D19" 1 |  | 1 | [12 empty] | VV | 2 | 2 | True | 0 | ROZPOCET
| VV |  | "D21" 1 |  | 1 | [12 empty] | VV | 2 | 2 | True | 0 | ROZPOCET
| VV |  | Součet |  | 2 | [12 empty] | VV | 2 | 4 | True | 1 | ROZPOCET
406 | M | 55331436 | zárubeň jednokřídlá ocelová pro dodatečnou montáž tl stěny 110-150mm rozměru 700/1970, 2100mm | kus | 2 |  | 0 | CS ÚRS 2025 01 - DI 5 |  | základní |  | 0 | 0.01489 | 0.02978 | 0 | 0 | 8 | M | 2 |  |  |  | ROZPOCET | 0 | 0 | 0 | 0 | 0 | 1 | 0 | 4 | 1547877490
| VV |  | "D10" 1 |  | 1 | [12 empty] | VV | 2 | 2 | True | 0 | ROZPOCET
| VV |  | "D17" 1 |  | 1 | [12 empty] | VV | 2 | 2 | True | 0 | ROZPOCET
| VV |  | Součet |  | 2 | [12 empty] | VV | 2 | 4 | True | 1 | ROZPOCET
407 | M | 55331441 | zárubeň jednokřídlá ocelová pro dodatečnou montáž tl stěny 160-200mm rozměru 700/1970, 2100mm | kus | 1 |  | 0 | CS ÚRS 2025 01 - DI 5 |  | základní |  | 0 | 0.01753 | 0.01753 | 0 | 0 | 8 | M | 2 |  |  |  | ROZPOCET | 0 | 0 | 0 | 0 | 0 | 1 | 0 | 4 | -878425786
| VV |  | "D18" 1 |  | 1 | [12 empty] | VV | 2 | 2 | True | 1 | ROZPOCET
408 | M | 55331437 | zárubeň jednokřídlá ocelová pro dodatečnou montáž tl stěny 110-150mm rozměru 800/1970, 2100mm | kus | 6 |  | 0 | CS ÚRS 2025 01 - DI 5 |  | základní |  | 0 | 0.01521 | 0.09126 | 0 | 0 | 8 | M | 2 |  |  |  | ROZPOCET | 0 | 0 | 0 | 0 | 0 | 1 | 0 | 4 | -2104230047
| VV |  | "D08" 1 |  | 1 | [12 empty] | VV | 2 | 2 | True | 0 | ROZPOCET
| VV |  | "D09" 1 |  | 1 | [12 empty] | VV | 2 | 2 | True | 0 | ROZPOCET
| VV |  | "D12" 1 |  | 1 | [12 empty] | VV | 2 | 2 | True | 0 | ROZPOCET
| VV |  | "D13" 1 |  | 1 | [12 empty] | VV | 2 | 2 | True | 0 | ROZPOCET
| VV |  | "D14" 1 |  | 1 | [12 empty] | VV | 2 | 2 | True | 0 | ROZPOCET
| VV |  | "D16" 1 |  | 1 | [12 empty] | VV | 2 | 2 | True | 0 | ROZPOCET
| VV |  | Součet |  | 6 | [12 empty] | VV | 2 | 4 | True | 1 | ROZPOCET
409 | M | 55331438 | zárubeň jednokřídlá ocelová pro dodatečnou montáž tl stěny 110-150mm rozměru 900/1970, 2100mm | kus | 1 |  | 0 | CS ÚRS 2025 01 - DI 5 |  | základní |  | 0 | 0.01553 | 0.01553 | 0 | 0 | 8 | M | 2 |  |  |  | ROZPOCET | 0 | 0 | 0 | 0 | 0 | 1 | 0 | 4 | 1992923482
| VV |  | "D20" 1 |  | 1 | [12 empty] | VV | 2 | 2 | True | 1 | ROZPOCET
108 | K | 642946112 | Osazování pouzdra posuvných dveří s jednou kapsou pro jedno křídlo š přes 800 do 1200 mm do zděné příčky | kus | 1 |  | 0 | CS ÚRS 2024 02 |  | základní |  | 0 | 0.05362 | 0.05362 | 0 | 0 | 4 | K | 2 |  |  |  | ROZPOCET | 0 | 0 | 0 | 0 | 0 | 1 | 0 | 4 | -197227049
| VV |  | "D.1.1.2 Půdorys 1.NP" | [14 empty] | VV | 2 | 1 | True | 0 | ROZPOCET
| VV |  | "pouzdro pro dveře D11"1 |  | 1 | [12 empty] | VV | 2 | 2 | True | 0 | ROZPOCET
| VV |  | Součet |  | 1 | [12 empty] | VV | 2 | 4 | True | 1 | ROZPOCET
109 | M | 55331616 | pouzdro stavební do zdiva pro 1 křídlo posuvných dveří š 1200mm v do 2100mm | kus | 1 |  | 0 | CS ÚRS 2024 02 |  | základní |  | 0 | 0.055 | 0.055 | 0 | 0 | 8 | M | 2 |  |  |  | ROZPOCET | 0 | 0 | 0 | 0 | 0 | 1 | 0 | 4 | 1653522808
| VV |  | "D.1.1.2 Půdorys 1.NP" | [14 empty] | VV | 2 | 1 | True | 0 | ROZPOCET
| VV |  | "pouzdro pro dveře D11"1 |  | 1 | [12 empty] | VV | 2 | 2 | True | 0 | ROZPOCET
| VV |  | Součet |  | 1 | [12 empty] | VV | 2 | 4 | True | 1 | ROZPOCET
| D | 9 | Ostatní konstrukce a práce, bourání |  |  |  | 0 |  |  |  |  | 0 |  | 0.12271 |  | 0.2698 | 1 | D | 1 |  |  |  | ROZPOCET | [6 empty] | 0
110 | K | 941211111 | Montáž lešení řadového rámového lehkého zatížení do 200 kg/m2 š od 0,6 do 0,9 m v do 10 m | m2 | 408.8 |  | 0 | CS ÚRS 2024 02 |  | základní |  | 0 | 0 | 0 | 0 | 0 | 4 | K | 2 |  |  |  | ROZPOCET | 0 | 0 | 0 | 0 | 0 | 1 | 0 | 4 | -325932404
| VV |  | "D.1.1.6 Pohledy" | [14 empty] | VV | 2 | 1 | True | 0 | ROZPOCET
| VV |  | "jihozápadní pohled"95,72 |  | 95.72 | [12 empty] | VV | 2 | 2 | True | 0 | ROZPOCET
| VV |  | "severozápadní pohled"108,83 |  | 108.83 | [12 empty] | VV | 2 | 2 | True | 0 | ROZPOCET
| VV |  | "severovýchodní pohled"95,51 |  | 95.51 | [12 empty] | VV | 2 | 2 | True | 0 | ROZPOCET
| VV |  | "jihovýchodní pohled"108,74 |  | 108.74 | [12 empty] | VV | 2 | 2 | True | 0 | ROZPOCET
| VV |  | Mezisoučet |  | 408.8 | [12 empty] | VV | 2 | 3 | True | 0 | ROZPOCET
| VV |  | Součet |  | 408.8 | [12 empty] | VV | 2 | 4 | True | 1 | ROZPOCET
111 | K | 941211211 | Příplatek k lešení řadovému rámovému lehkému do 200 kg/m2 š od 0,6 do 0,9 m v do 10 m za každý den použití | m2 | 24528 |  | 0 | CS ÚRS 2024 02 |  | základní |  | 0 | 0 | 0 | 0 | 0 | 4 | K | 2 |  |  |  | ROZPOCET | 0 | 0 | 0 | 0 | 0 | 1 | 0 | 4 | 181169140
| VV |  | 408,8 * 60 " Přepočtené koeficientem množství |  | 24528 | [12 empty] | VV | 2 | 2 | True | 1 | ROZPOCET
112 | K | 941211811 | Demontáž lešení řadového rámového lehkého zatížení do 200 kg/m2 š od 0,6 do 0,9 m v do 10 m | m2 | 408.8 |  | 0 | CS ÚRS 2024 02 |  | základní |  | 0 | 0 | 0 | 0 | 0 | 4 | K | 2 |  |  |  | ROZPOCET | 0 | 0 | 0 | 0 | 0 | 1 | 0 | 4 | 790628030
113 | K | 993111111 | Dovoz a odvoz lešení řadového do 10 km včetně naložení a složení | m2 | 408.8 |  | 0 | CS ÚRS 2024 02 |  | základní |  | 0 | 0 | 0 | 0 | 0 | 4 | K | 2 |  |  |  | ROZPOCET | 0 | 0 | 0 | 0 | 0 | 1 | 0 | 4 | -1539927294
| VV |  | "D.1.1.6 Pohledy" | [14 empty] | VV | 2 | 1 | True | 0 | ROZPOCET
| VV |  | "jihozápadní pohled"95,72 |  | 95.72 | [12 empty] | VV | 2 | 2 | True | 0 | ROZPOCET
| VV |  | "severozápadní pohled"108,83 |  | 108.83 | [12 empty] | VV | 2 | 2 | True | 0 | ROZPOCET
| VV |  | "severovýchodní pohled"95,51 |  | 95.51 | [12 empty] | VV | 2 | 2 | True | 0 | ROZPOCET
| VV |  | "jihovýchodní pohled"108,74 |  | 108.74 | [12 empty] | VV | 2 | 2 | True | 0 | ROZPOCET
| VV |  | Mezisoučet |  | 408.8 | [12 empty] | VV | 2 | 3 | True | 0 | ROZPOCET
| VV |  | Součet |  | 408.8 | [12 empty] | VV | 2 | 4 | True | 1 | ROZPOCET
114 | K | 993111119 | Příplatek k ceně dovozu a odvozu lešení řadového ZKD 10 km přes 10 km | m2 | 2044 |  | 0 | CS ÚRS 2024 02 |  | základní |  | 0 | 0 | 0 | 0 | 0 | 4 | K | 2 |  |  |  | ROZPOCET | 0 | 0 | 0 | 0 | 0 | 1 | 0 | 4 | -2039497443
| VV |  | 408,8 * 5 " Přepočtené koeficientem množství |  | 2044 | [12 empty] | VV | 2 | 2 | True | 1 | ROZPOCET
115 | K | 944511111 | Montáž ochranné sítě z textilie z umělých vláken | m2 | 408.8 |  | 0 | CS ÚRS 2024 02 |  | základní |  | 0 | 0 | 0 | 0 | 0 | 4 | K | 2 |  |  |  | ROZPOCET | 0 | 0 | 0 | 0 | 0 | 1 | 0 | 4 | 512514706
| VV |  | "D.1.1.6 Pohledy" | [14 empty] | VV | 2 | 1 | True | 0 | ROZPOCET
| VV |  | "jihozápadní pohled"95,72 |  | 95.72 | [12 empty] | VV | 2 | 2 | True | 0 | ROZPOCET
| VV |  | "severozápadní pohled"108,83 |  | 108.83 | [12 empty] | VV | 2 | 2 | True | 0 | ROZPOCET
| VV |  | "severovýchodní pohled"95,51 |  | 95.51 | [12 empty] | VV | 2 | 2 | True | 0 | ROZPOCET
| VV |  | "jihovýchodní pohled"108,74 |  | 108.74 | [12 empty] | VV | 2 | 2 | True | 0 | ROZPOCET
| VV |  | Mezisoučet |  | 408.8 | [12 empty] | VV | 2 | 3 | True | 0 | ROZPOCET
| VV |  | Součet |  | 408.8 | [12 empty] | VV | 2 | 4 | True | 1 | ROZPOCET
116 | K | 944511211 | Příplatek k ochranné síti za každý den použití | m2 | 24528 |  | 0 | CS ÚRS 2024 02 |  | základní |  | 0 | 0 | 0 | 0 | 0 | 4 | K | 2 |  |  |  | ROZPOCET | 0 | 0 | 0 | 0 | 0 | 1 | 0 | 4 | 1372116981
| VV |  | "D.1.1.6 Pohledy" | [14 empty] | VV | 2 | 1 | True | 0 | ROZPOCET
| VV |  | "jihozápadní pohled"95,72 |  | 95.72 | [12 empty] | VV | 2 | 2 | True | 0 | ROZPOCET
| VV |  | "severozápadní pohled"108,83 |  | 108.83 | [12 empty] | VV | 2 | 2 | True | 0 | ROZPOCET
| VV |  | "severovýchodní pohled"95,51 |  | 95.51 | [12 empty] | VV | 2 | 2 | True | 0 | ROZPOCET
| VV |  | "jihovýchodní pohled"108,74 |  | 108.74 | [12 empty] | VV | 2 | 2 | True | 0 | ROZPOCET
| VV |  | Mezisoučet |  | 408.8 | [12 empty] | VV | 2 | 3 | True | 0 | ROZPOCET
| VV |  | Součet |  | 408.8 | [12 empty] | VV | 2 | 4 | True | 0 | ROZPOCET
| VV |  | 408,8 * 60 " Přepočtené koeficientem množství |  | 24528 | [12 empty] | VV | 2 | 2 | True | 1 | ROZPOCET
117 | K | 944511811 | Demontáž ochranné sítě z textilie z umělých vláken | m2 | 408.8 |  | 0 | CS ÚRS 2024 02 |  | základní |  | 0 | 0 | 0 | 0 | 0 | 4 | K | 2 |  |  |  | ROZPOCET | 0 | 0 | 0 | 0 | 0 | 1 | 0 | 4 | 547760905
| VV |  | "D.1.1.6 Pohledy" | [14 empty] | VV | 2 | 1 | True | 0 | ROZPOCET
| VV |  | "jihozápadní pohled"95,72 |  | 95.72 | [12 empty] | VV | 2 | 2 | True | 0 | ROZPOCET
| VV |  | "severozápadní pohled"108,83 |  | 108.83 | [12 empty] | VV | 2 | 2 | True | 0 | ROZPOCET
| VV |  | "severovýchodní pohled"95,51 |  | 95.51 | [12 empty] | VV | 2 | 2 | True | 0 | ROZPOCET
| VV |  | "jihovýchodní pohled"108,74 |  | 108.74 | [12 empty] | VV | 2 | 2 | True | 0 | ROZPOCET
| VV |  | Mezisoučet |  | 408.8 | [12 empty] | VV | 2 | 3 | True | 0 | ROZPOCET
| VV |  | Součet |  | 408.8 | [12 empty] | VV | 2 | 4 | True | 1 | ROZPOCET
118 | K | 949101112 | Lešení pomocné pro objekty pozemních staveb s lešeňovou podlahou v přes 1,9 do 3,5 m zatížení do 150 kg/m2 | m2 | 268.99 |  | 0 | CS ÚRS 2024 02 |  | základní |  | 0 | 0.00021 | 0.056488 | 0 | 0 | 4 | K | 2 |  |  |  | ROZPOCET | 0 | 0 | 0 | 0 | 0 | 1 | 0 | 4 | -311282710
| VV |  | 268,99 |  | 268.99 | [12 empty] | VV | 2 | 2 | True | 1 | ROZPOCET
119 | K | 952901111 | Vyčištění budov bytové a občanské výstavby při výšce podlaží do 4 m | m2 | 268.99 |  | 0 | CS ÚRS 2024 02 |  | základní |  | 0 | 4e-05 | 0.01076 | 0 | 0 | 4 | K | 2 |  |  |  | ROZPOCET | 0 | 0 | 0 | 0 | 0 | 1 | 0 | 4 | 1231131110
| VV |  | "podlahová plocha budovy"268,99 |  | 268.99 | [12 empty] | VV | 2 | 2 | True | 1 | ROZPOCET
120 | K | 953943211 | Osazování hasicího přístroje | kus | 4 |  | 0 | CS ÚRS 2024 02 |  | základní |  | 0 | 0.00011 | 0.00044 | 0 | 0 | 4 | K | 2 |  |  |  | ROZPOCET | 0 | 0 | 0 | 0 | 0 | 1 | 0 | 4 | -1521643666
121 | M | 44932114 | přístroj hasicí ruční práškový PG 6 LE | kus | 4 |  | 0 | CS ÚRS 2024 02 |  | základní |  | 0 | 0.012 | 0.048 | 0 | 0 | 8 | M | 2 |  |  |  | ROZPOCET | 0 | 0 | 0 | 0 | 0 | 1 | 0 | 4 | 517626579
122 | K | 953993311 | Osazení bezpečnostní, orientační nebo informační tabulky samolepicí | kus | 20 |  | 0 | CS ÚRS 2024 02 |  | základní |  | 0 | 0 | 0 | 0 | 0 | 4 | K | 2 |  |  |  | ROZPOCET | 0 | 0 | 0 | 0 | 0 | 1 | 0 | 4 | 184748982
| VV |  | "počet tabulek a štítků"20 |  | 20 | [12 empty] | VV | 2 | 2 | True | 1 | ROZPOCET
123 | M | 735R | tabulka bezpečnostní, informační a pod... | kus | 20 |  | 0 | R- položka |  | základní |  | 0 | 3e-05 | 0.0006 | 0 | 0 | 8 | M | 2 |  |  |  | ROZPOCET | 0 | 0 | 0 | 0 | 0 | 1 | 0 | 4 | 1709229002
124 | K | 971033331 | Vybourání otvorů ve zdivu cihelném pl do 0,09 m2 na MVC nebo MV tl do 150 mm | kus | 1 |  | 0 | CS ÚRS 2024 02 |  | základní |  | 0 | 0 | 0 | 0.025 | 0.025 | 4 | K | 2 |  |  |  | ROZPOCET | 0 | 0 | 0 | 0 | 0 | 1 | 0 | 4 | -1546629727
| VV |  | "větrací mřížka vedle dveří D15"1 |  | 1 | [12 empty] | VV | 2 | 2 | True | 1 | ROZPOCET
125 | K | 977151127 | Jádrové vrty diamantovými korunkami do stavebních materiálů D přes 225 do 250 mm | m | 1.5 |  | 0 | CS ÚRS 2024 02 |  | základní |  | 0 | 0.0033 | 0.00495 | 0.11 | 0.165 | 4 | K | 2 |  |  |  | ROZPOCET | 0 | 0 | 0 | 0 | 0 | 1 | 0 | 4 | -2129354544
| VV |  | "Jádrové vrty stropními panely" | [14 empty] | VV | 2 | 1 | True | 0 | ROZPOCET
| VV |  | 0,25*6 |  | 1.5 | [12 empty] | VV | 2 | 2 | True | 1 | ROZPOCET
126 | K | 977151129 | Jádrové vrty diamantovými korunkami do stavebních materiálů D přes 300 do 350 mm | m | 0.38 |  | 0 | CS ÚRS 2024 02 |  | základní |  | 0 | 0.00388 | 0.0014744 | 0.21 | 0.0798 | 4 | K | 2 |  |  |  | ROZPOCET | 0 | 0 | 0 | 0 | 0 | 1 | 0 | 4 | 961143785
| VV |  | "jádrový vrt v místnosti 114 vodorovně pro VZT"0,38 |  | 0.38 | [12 empty] | VV | 2 | 2 | True | 1 | ROZPOCET
| D | 998 | Přesun hmot |  |  |  | 0 |  |  |  |  | 0 |  | 0 |  | 0 | 1 | D | 1 |  |  |  | ROZPOCET | [6 empty] | 0
127 | K | 998011001 | Přesun hmot pro budovy zděné v do 6 m | t | 2053.076 |  | 0 | CS ÚRS 2024 02 |  | základní |  | 0 | 0 | 0 | 0 | 0 | 4 | K | 2 |  |  |  | ROZPOCET | 0 | 0 | 0 | 0 | 0 | 1 | 0 | 4 | -837684751
| D | PSV | Práce a dodávky PSV |  |  |  | 0 |  |  |  |  | 0 |  | 25.0479 |  | 0 | 2 | D | 0 |  |  |  | ROZPOCET | [6 empty] | 0
| D | 711 | Izolace proti vodě, vlhkosti a plynům |  |  |  | 0 |  |  |  |  | 0 |  | 5.9749 |  | 0 | 2 | D | 1 |  |  |  | ROZPOCET | [6 empty] | 0
128 | K | 711111001 | Provedení izolace proti zemní vlhkosti vodorovné za studena nátěrem penetračním | m2 | 335 |  | 0 | CS ÚRS 2024 02 |  | základní |  | 0 | 0 | 0 | 0 | 0 | 16 | K | 2 |  |  |  | ROZPOCET | 0 | 0 | 0 | 0 | 0 | 1 | 0 | 16 | 48130101
| VV |  | D.1.1.3 Půdorys 1.NP | [14 empty] | VV | 2 | 1 | True | 0 | ROZPOCET
| VV |  | "plocha budovy vč. přesahu přes líc zdiva o 200 mm"335 |  | 335 | [12 empty] | VV | 2 | 2 | True | 0 | ROZPOCET
| VV |  | Součet |  | 335 | [12 empty] | VV | 2 | 4 | True | 1 | ROZPOCET
129 | M | 11163150 | lak penetrační asfaltový | t | 0.111 |  | 0 | CS ÚRS 2024 02 |  | základní |  | 0 | 1 | 0.111 | 0 | 0 | 32 | M | 2 |  |  |  | ROZPOCET | 0 | 0 | 0 | 0 | 0 | 1 | 0 | 16 | -641706355
| VV |  | 335*0,00033 "Přepočtené koeficientem množství |  | 0.111 | [12 empty] | VV | 2 | 2 | True | 0 | ROZPOCET
| VV |  | Součet |  | 0.111 | [12 empty] | VV | 2 | 4 | True | 1 | ROZPOCET
130 | K | 711112001 | Provedení izolace proti zemní vlhkosti svislé za studena nátěrem penetračním | m2 | 49.35 |  | 0 | CS ÚRS 2024 02 |  | základní |  | 0 | 0 | 0 | 0 | 0 | 16 | K | 2 |  |  |  | ROZPOCET | 0 | 0 | 0 | 0 | 0 | 1 | 0 | 16 | -957580569
| VV |  | D.1.1.3 Půdorys 1.NP | [14 empty] | VV | 2 | 1 | True | 0 | ROZPOCET
| VV |  | "penetrace pro otočení vodorovné lepenky dolů na beton"0,2*(70,5) |  | 14.1 | [12 empty] | VV | 2 | 2 | True | 0 | ROZPOCET
| VV |  | "penetrace pro lepenku na zdivu"0,5*(70,5) |  | 35.25 | [12 empty] | VV | 2 | 2 | True | 0 | ROZPOCET
| VV |  | Součet |  | 49.35 | [12 empty] | VV | 2 | 4 | True | 1 | ROZPOCET
131 | M | 11163150 | lak penetrační asfaltový | t | 0.017 |  | 0 | CS ÚRS 2024 02 |  | základní |  | 0 | 1 | 0.017 | 0 | 0 | 32 | M | 2 |  |  |  | ROZPOCET | 0 | 0 | 0 | 0 | 0 | 1 | 0 | 16 | -493589997
| VV |  | 49,35*0,00034 "Přepočtené koeficientem množství |  | 0.017 | [12 empty] | VV | 2 | 2 | True | 0 | ROZPOCET
| VV |  | Součet |  | 0.017 | [12 empty] | VV | 2 | 4 | True | 1 | ROZPOCET
132 | K | 711141559 | Provedení izolace proti zemní vlhkosti pásy přitavením vodorovné NAIP | m2 | 670 |  | 0 | CS ÚRS 2024 02 |  | základní |  | 0 | 0.0004 | 0.268 | 0 | 0 | 16 | K | 2 |  |  |  | ROZPOCET | 0 | 0 | 0 | 0 | 0 | 1 | 0 | 16 | 1561066329
| VV |  | D.1.1.3 Půdorys 1.NP | [14 empty] | VV | 2 | 1 | True | 0 | ROZPOCET
| VV |  | "plocha budovy vč. přesahu přes líc zdiva o 200 mm"335 |  | 335 | [12 empty] | VV | 2 | 2 | True | 0 | ROZPOCET
| VV |  | Mezisoučet |  | 335 | [12 empty] | VV | 2 | 3 | True | 0 | ROZPOCET
| VV |  | "druhá vrstva"335 |  | 335 | [12 empty] | VV | 2 | 2 | True | 0 | ROZPOCET
| VV |  | Mezisoučet |  | 335 | [12 empty] | VV | 2 | 3 | True | 0 | ROZPOCET
| VV |  | Součet |  | 670 | [12 empty] | VV | 2 | 4 | True | 1 | ROZPOCET
133 | M | 62832134 | pás asfaltový natavitelný oxidovaný s vložkou ze skleněné rohože typu V60 s jemnozrnným minerálním posypem tl 4,0mm | m2 | 390.443 |  | 0 | CS ÚRS 2024 02 |  | základní |  | 0 | 0.0054 | 2.1084 | 0 | 0 | 32 | M | 2 |  |  |  | ROZPOCET | 0 | 0 | 0 | 0 | 0 | 1 | 0 | 16 | -1208019238
| VV |  | D.1.1.3 Půdorys 1.NP | [14 empty] | VV | 2 | 1 | True | 0 | ROZPOCET
| VV |  | "první vrstva" | [14 empty] | VV | 2 | 1 | True | 0 | ROZPOCET
| VV |  | "plocha budovy vč. přesahu přes líc zdiva o 200 mm"335 |  | 335 | [12 empty] | VV | 2 | 2 | True | 0 | ROZPOCET
| VV |  | Součet |  | 335 | [12 empty] | VV | 2 | 4 | True | 0 | ROZPOCET
| VV |  | 335 * 1,1655 " Přepočtené koeficientem množství |  | 390.443 | [12 empty] | VV | 2 | 2 | True | 1 | ROZPOCET
134 | M | 62836110 | pás asfaltový natavitelný oxidovaný s vložkou z hliníkové fólie / hliníkové fólie s textilií, se spalitelnou PE folií nebo jemnozrnným minerálním posypem tl 4,0mm | m2 | 390.443 |  | 0 | CS ÚRS 2024 02 |  | základní |  | 0 | 0.0054 | 2.1084 | 0 | 0 | 32 | M | 2 |  |  |  | ROZPOCET | 0 | 0 | 0 | 0 | 0 | 1 | 0 | 16 | 2137720994
| VV |  | D.1.1.3 Půdorys 1.NP | [14 empty] | VV | 2 | 1 | True | 0 | ROZPOCET
| VV |  | "druhá vrstva" | [14 empty] | VV | 2 | 1 | True | 0 | ROZPOCET
| VV |  | "plocha budovy vč. přesahu přes líc zdiva o 200 mm"335 |  | 335 | [12 empty] | VV | 2 | 2 | True | 0 | ROZPOCET
| VV |  | Součet |  | 335 | [12 empty] | VV | 2 | 4 | True | 0 | ROZPOCET
| VV |  | 335 * 1,1655 " Přepočtené koeficientem množství |  | 390.443 | [12 empty] | VV | 2 | 2 | True | 1 | ROZPOCET
135 | K | 711142559 | Provedení izolace proti zemní vlhkosti pásy přitavením svislé NAIP | m2 | 98.7 |  | 0 | CS ÚRS 2024 02 |  | základní |  | 0 | 0.0004 | 0.03948 | 0 | 0 | 16 | K | 2 |  |  |  | ROZPOCET | 0 | 0 | 0 | 0 | 0 | 1 | 0 | 16 | 1904329404
| VV |  | D.1.1.3 Půdorys 1.NP | [14 empty] | VV | 2 | 1 | True | 0 | ROZPOCET
| VV |  | "lepenku na zdivu přetavená 20 cm dolů"0,7*(70,5) |  | 49.35 | [12 empty] | VV | 2 | 2 | True | 0 | ROZPOCET
| VV |  | Mezisoučet |  | 49.35 | [12 empty] | VV | 2 | 3 | True | 0 | ROZPOCET
| VV |  | "druhá vrstva"49,35 |  | 49.35 | [12 empty] | VV | 2 | 2 | True | 0 | ROZPOCET
| VV |  | Součet |  | 98.7 | [12 empty] | VV | 2 | 4 | True | 1 | ROZPOCET
136 | M | 62832134 | pás asfaltový natavitelný oxidovaný s vložkou ze skleněné rohože typu V60 s jemnozrnným minerálním posypem tl 4,0mm | m2 | 120.513 |  | 0 | CS ÚRS 2024 02 |  | základní |  | 0 | 0.0054 | 0.65077 | 0 | 0 | 32 | M | 2 |  |  |  | ROZPOCET | 0 | 0 | 0 | 0 | 0 | 1 | 0 | 16 | -1367895441
| VV |  | 98,7*1,221 "Přepočtené koeficientem množství |  | 120.513 | [12 empty] | VV | 2 | 2 | True | 0 | ROZPOCET
| VV |  | Součet |  | 120.513 | [12 empty] | VV | 2 | 4 | True | 1 | ROZPOCET
137 | M | 62836110 | pás asfaltový natavitelný oxidovaný s vložkou z hliníkové fólie / hliníkové fólie s textilií, se spalitelnou PE folií nebo jemnozrnným minerálním posypem tl 4,0mm | m2 | 120.513 |  | 0 | CS ÚRS 2024 02 |  | základní |  | 0 | 0.0054 | 0.65077 | 0 | 0 | 32 | M | 2 |  |  |  | ROZPOCET | 0 | 0 | 0 | 0 | 0 | 1 | 0 | 16 | 843287289
| VV |  | 98,7*1,221 "Přepočtené koeficientem množství |  | 120.513 | [12 empty] | VV | 2 | 2 | True | 0 | ROZPOCET
| VV |  | Součet |  | 120.513 | [12 empty] | VV | 2 | 4 | True | 1 | ROZPOCET
138 | K | 711161273 | Provedení izolace proti zemní vlhkosti svislé z nopové fólie | m2 | 35.25 |  | 0 | CS ÚRS 2024 02 |  | základní |  | 0 | 4e-05 | 0.00141 | 0 | 0 | 16 | K | 2 |  |  |  | ROZPOCET | 0 | 0 | 0 | 0 | 0 | 1 | 0 | 16 | -1117912161
| VV |  | "ochrana lepenky na zdivu nopovkou"0,5*(70,5) |  | 35.25 | [12 empty] | VV | 2 | 2 | True | 0 | ROZPOCET
| VV |  | Součet |  | 35.25 | [12 empty] | VV | 2 | 4 | True | 1 | ROZPOCET
139 | M | 28323005 | fólie profilovaná (nopová) drenážní HDPE s výškou nopů 8mm | m2 | 43.04 |  | 0 | CS ÚRS 2024 02 |  | základní |  | 0 | 0.0003 | 0.012912 | 0 | 0 | 32 | M | 2 |  |  |  | ROZPOCET | 0 | 0 | 0 | 0 | 0 | 1 | 0 | 16 | 1848653660
| VV |  | 35,25*1,221 "Přepočtené koeficientem množství |  | 43.04 | [12 empty] | VV | 2 | 2 | True | 0 | ROZPOCET
| VV |  | Součet |  | 43.04 | [12 empty] | VV | 2 | 4 | True | 1 | ROZPOCET
140 | K | 711493001 | Opracování prostupu průměru do 200 mm dvojitého hydroizolačního systému spodní stavby | kus | 17 |  | 0 | CS ÚRS 2024 02 |  | základní |  | 0 | 0.0001 | 0.0017 | 0 | 0 | 16 | K | 2 |  |  |  | ROZPOCET | 0 | 0 | 0 | 0 | 0 | 1 | 0 | 16 | 1254341827
| VV |  | "prostupy hydroizolací pro manžety ke kanalizaci, radonu a dešťáku" 17 |  | 17 | [12 empty] | VV | 2 | 2 | True | 1 | ROZPOCET
141 | M | 62851018 | prostupová tvarovka do spodní stavby s manžetou z asfaltového pásu DN 125 | kus | 17 |  | 0 | CS ÚRS 2024 02 |  | základní |  | 0 | 0.0003 | 0.0051 | 0 | 0 | 32 | M | 2 |  |  |  | ROZPOCET | 0 | 0 | 0 | 0 | 0 | 1 | 0 | 16 | -543623560
142 | K | 998711101 | Přesun hmot tonážní pro izolace proti vodě, vlhkosti a plynům v objektech v do 6 m | t | 5.967 |  | 0 | CS ÚRS 2024 02 |  | základní |  | 0 | 0 | 0 | 0 | 0 | 16 | K | 2 |  |  |  | ROZPOCET | 0 | 0 | 0 | 0 | 0 | 1 | 0 | 16 | -124705497
| D | 712 | Povlakové krytiny |  |  |  | 0 |  |  |  |  | 0 |  | 5.5514 |  | 0 | 2 | D | 1 |  |  |  | ROZPOCET | [6 empty] | 0
143 | K | 712311101 | Provedení povlakové krytiny střech do 10° za studena lakem penetračním nebo asfaltovým | m2 | 266.249 |  | 0 | CS ÚRS 2024 02 |  | základní |  | 0 | 0 | 0 | 0 | 0 | 16 | K | 2 |  |  |  | ROZPOCET | 0 | 0 | 0 | 0 | 0 | 1 | 0 | 16 | 41698109
| VV |  | "D.1.1.5 Střecha" | [14 empty] | VV | 2 | 1 | True | 0 | ROZPOCET
| VV |  | "Plocha velké střechy"170,77-2*(1,2*1,2) |  | 167.89 | [12 empty] | VV | 2 | 2 | True | 0 | ROZPOCET
| VV |  | "Plocha malé střechy"13,25 |  | 13.25 | [12 empty] | VV | 2 | 2 | True | 0 | ROZPOCET
| VV |  | Mezisoučet - vodorovná plocha |  | 181.14 | [12 empty] | VV | 2 | 3 | True | 0 | ROZPOCET
| VV |  | "atika velké střechy"62,365*0,5 |  | 31.183 | [12 empty] | VV | 2 | 2 | True | 0 | ROZPOCET
| VV |  | "atika malé střechy"17,787*0,5 |  | 8.894 | [12 empty] | VV | 2 | 2 | True | 0 | ROZPOCET
| VV |  | Mezisoučet - svislá plocha |  | 40.077 | [12 empty] | VV | 2 | 3 | True | 0 | ROZPOCET
| VV |  | "plocha atiky velká střecha"36,05 |  | 36.05 | [12 empty] | VV | 2 | 2 | True | 0 | ROZPOCET
| VV |  | "plocha atiky malá střecha"8,982 |  | 8.982 | [12 empty] | VV | 2 | 2 | True | 0 | ROZPOCET
| VV |  | Mezisoučet - atika |  | 45.032 | [12 empty] | VV | 2 | 3 | True | 0 | ROZPOCET
| VV |  | Součet |  | 266.249 | [12 empty] | VV | 2 | 4 | True | 1 | ROZPOCET
144 | M | 11163150 | lak penetrační asfaltový | t | 0.085 |  | 0 | CS ÚRS 2024 02 |  | základní |  | 0 | 1 | 0.085 | 0 | 0 | 32 | M | 2 |  |  |  | ROZPOCET | 0 | 0 | 0 | 0 | 0 | 1 | 0 | 16 | -438899884
| VV |  | 266,249 * 0,00032 " Přepočtené koeficientem množství |  | 0.085 | [12 empty] | VV | 2 | 2 | True | 1 | ROZPOCET
145 | K | 712331111 | Provedení povlakové krytiny střech do 10° podkladní vrstvy pásy na sucho samolepící | m2 | 266.249 |  | 0 | CS ÚRS 2024 02 |  | základní |  | 0 | 0 | 0 | 0 | 0 | 16 | K | 2 |  |  |  | ROZPOCET | 0 | 0 | 0 | 0 | 0 | 1 | 0 | 16 | 244223470
| VV |  | "D.1.1.5 Střecha" | [14 empty] | VV | 2 | 1 | True | 0 | ROZPOCET
| VV |  | "Plocha velké střechy"170,77-2*(1,2*1,2) |  | 167.89 | [12 empty] | VV | 2 | 2 | True | 0 | ROZPOCET
| VV |  | "Plocha malé střechy"13,25 |  | 13.25 | [12 empty] | VV | 2 | 2 | True | 0 | ROZPOCET
| VV |  | Mezisoučet - vodorovná plocha |  | 181.14 | [12 empty] | VV | 2 | 3 | True | 0 | ROZPOCET
| VV |  | "atika velké střechy"62,365*0,5 |  | 31.183 | [12 empty] | VV | 2 | 2 | True | 0 | ROZPOCET
| VV |  | "atika malé střechy"17,787*0,5 |  | 8.894 | [12 empty] | VV | 2 | 2 | True | 0 | ROZPOCET
| VV |  | Mezisoučet - svislá plocha |  | 40.077 | [12 empty] | VV | 2 | 3 | True | 0 | ROZPOCET
| VV |  | "plocha atiky velká střecha"36,05 |  | 36.05 | [12 empty] | VV | 2 | 2 | True | 0 | ROZPOCET
| VV |  | "plocha atiky malá střecha"8,982 |  | 8.982 | [12 empty] | VV | 2 | 2 | True | 0 | ROZPOCET
| VV |  | Mezisoučet - atika |  | 45.032 | [12 empty] | VV | 2 | 3 | True | 0 | ROZPOCET
| VV |  | Součet |  | 266.249 | [12 empty] | VV | 2 | 4 | True | 1 | ROZPOCET
146 | M | 62866281 | pás asfaltový samolepicí modifikovaný SBS s vložkou ze skleněné tkaniny se spalitelnou fólií nebo jemnozrnným minerálním posypem nebo textilií na horním povrchu tl 3,0mm | m2 | 310.313 |  | 0 | CS ÚRS 2024 02 |  | základní |  | 0 | 0.004 | 1.2413 | 0 | 0 | 32 | M | 2 |  |  |  | ROZPOCET | 0 | 0 | 0 | 0 | 0 | 1 | 0 | 16 | -581365230
| VV |  | 266,249*1,1655 'Přepočtené koeficientem množství |  | 310.313 | [12 empty] | VV | 2 | 2 | False | 1 | ROZPOCET
147 | K | 712341559 | Provedení povlakové krytiny střech do 10° pásy NAIP přitavením v plné ploše | m2 | 532.498 |  | 0 | CS ÚRS 2024 02 |  | základní |  | 0 | 0.00088 | 0.4686 | 0 | 0 | 16 | K | 2 |  |  |  | ROZPOCET | 0 | 0 | 0 | 0 | 0 | 1 | 0 | 16 | -2024644873
| VV |  | "D.1.1.5 Střecha" | [14 empty] | VV | 2 | 1 | True | 0 | ROZPOCET
| VV |  | "Plocha velké střechy"170,77-2*(1,2*1,2) |  | 167.89 | [12 empty] | VV | 2 | 2 | True | 0 | ROZPOCET
| VV |  | "Plocha malé střechy"13,25 |  | 13.25 | [12 empty] | VV | 2 | 2 | True | 0 | ROZPOCET
| VV |  | Mezisoučet - vodorovná plocha |  | 181.14 | [12 empty] | VV | 2 | 3 | True | 0 | ROZPOCET
| VV |  | "atika velké střechy"62,365*0,5 |  | 31.183 | [12 empty] | VV | 2 | 2 | True | 0 | ROZPOCET
| VV |  | "atika malé střechy"17,787*0,5 |  | 8.894 | [12 empty] | VV | 2 | 2 | True | 0 | ROZPOCET
| VV |  | Mezisoučet - svislá plocha |  | 40.077 | [12 empty] | VV | 2 | 3 | True | 0 | ROZPOCET
| VV |  | "plocha atiky velká střecha"36,05 |  | 36.05 | [12 empty] | VV | 2 | 2 | True | 0 | ROZPOCET
| VV |  | "plocha atiky malá střecha"8,982 |  | 8.982 | [12 empty] | VV | 2 | 2 | True | 0 | ROZPOCET
| VV |  | Mezisoučet - atika |  | 45.032 | [12 empty] | VV | 2 | 3 | True | 0 | ROZPOCET
| VV |  | "2 typy" 266,249 |  | 266.249 | [12 empty] | VV | 2 | 2 | True | 0 | ROZPOCET
| VV |  | Součet |  | 532.498 | [12 empty] | VV | 2 | 4 | True | 1 | ROZPOCET
148 | M | 62855007 | pás asfaltový natavitelný modifikovaný SBS s vložkou z polyesterové vyztužené rohože a hrubozrnným břidličným posypem na horním povrchu tl 4,5mm | m2 | 310.313 |  | 0 | CS ÚRS 2024 02 |  | základní |  | 0 | 0.00553 | 1.716 | 0 | 0 | 32 | M | 2 |  |  |  | ROZPOCET | 0 | 0 | 0 | 0 | 0 | 1 | 0 | 16 | -15969741
| VV |  | 266,249*1,1655 'Přepočtené koeficientem množství |  | 310.313 | [12 empty] | VV | 2 | 2 | False | 1 | ROZPOCET
149 | M | 62832134 | pás asfaltový natavitelný oxidovaný s vložkou ze skleněné rohože typu V60 s jemnozrnným minerálním posypem tl 4,0mm | m2 | 310.313 |  | 0 | CS ÚRS 2024 02 |  | základní |  | 0 | 0.0054 | 1.6757 | 0 | 0 | 32 | M | 2 |  |  |  | ROZPOCET | 0 | 0 | 0 | 0 | 0 | 1 | 0 | 16 | -867047863
| VV |  | 266,249 * 1,1655 " Přepočtené koeficientem množství |  | 310.313 | [12 empty] | VV | 2 | 2 | True | 1 | ROZPOCET
150 | K | 712341715 | Provedení povlakové krytiny střech do 10° pásy NAIP přitavením zaizolování prostupů kruhového průřezu D do 300 mm | kus | 6 |  | 0 | CS ÚRS 2024 02 |  | základní |  | 0 | 0.00108 | 0.00648 | 0 | 0 | 16 | K | 2 |  |  |  | ROZPOCET | 0 | 0 | 0 | 0 | 0 | 1 | 0 | 16 | -387051618
| VV |  | 6 |  | 6 | [12 empty] | VV | 2 | 2 | True | 1 | ROZPOCET
151 | M | 62851036 | prostup pro kabely s integrovanou manžetou z modifikovaného asfaltového pásu DN 100 | kus | 4 |  | 0 | CS ÚRS 2024 02 |  | základní |  | 0 | 0.00284 | 0.01136 | 0 | 0 | 32 | M | 2 |  |  |  | ROZPOCET | 0 | 0 | 0 | 0 | 0 | 1 | 0 | 16 | -765406655
152 | M | 62851035 | prostup pro kabely s integrovanou manžetou z modifikovaného asfaltového pásu DN 70 | kus | 2 |  | 0 | CS ÚRS 2024 02 |  | základní |  | 0 | 0.0021 | 0.0042 | 0 | 0 | 32 | M | 2 |  |  |  | ROZPOCET | 0 | 0 | 0 | 0 | 0 | 1 | 0 | 16 | 1198446110
153 | K | 712341718 | Provedení povlakové krytiny střech do 10° pásy NAIP přitavením zaizolování prostupů hranatého průřezu pl do 0,09 m2 | kus | 3 |  | 0 | CS ÚRS 2024 02 |  | základní |  | 0 | 0.00138 | 0.00414 | 0 | 0 | 16 | K | 2 |  |  |  | ROZPOCET | 0 | 0 | 0 | 0 | 0 | 1 | 0 | 16 | 1056486069
| VV |  | "pojistný přepad na velké střeše"2 |  | 2 | [12 empty] | VV | 2 | 2 | True | 0 | ROZPOCET
| VV |  | "pojistný přepad na malé střeše"1 |  | 1 | [12 empty] | VV | 2 | 2 | True | 0 | ROZPOCET
| VV |  | Součet |  | 3 | [12 empty] | VV | 2 | 4 | True | 1 | ROZPOCET
154 | M | 62832134 | pás asfaltový natavitelný oxidovaný s vložkou ze skleněné rohože typu V60 s jemnozrnným minerálním posypem tl 4,0mm | m2 | 0.6 |  | 0 | CS ÚRS 2024 02 |  | základní |  | 0 | 0.0054 | 0.00324 | 0 | 0 | 32 | M | 2 |  |  |  | ROZPOCET | 0 | 0 | 0 | 0 | 0 | 1 | 0 | 16 | -1303547211
| VV |  | 3 * 0,2 " Přepočtené koeficientem množství |  | 0.6 | [12 empty] | VV | 2 | 2 | True | 1 | ROZPOCET
155 | K | 712363093 | Provedení povlakové krytiny střech do 10° pojištění spoje fólie CSPE navařením pruhu fólie | m | 9.6 |  | 0 | CS ÚRS 2024 02 |  | základní |  | 0 | 0 | 0 | 0 | 0 | 16 | K | 2 |  |  |  | ROZPOCET | 0 | 0 | 0 | 0 | 0 | 1 | 0 | 16 | -368145171
| VV |  | "U světlíků"2*(1,2+1,2+1,2+1,2) |  | 9.6 | [12 empty] | VV | 2 | 2 | True | 1 | ROZPOCET
156 | K | 712363115 | Provedení povlakové krytiny střech do 10° zaizolování prostupů kruhového průřezu D do 300 mm | kus | 18 |  | 0 | CS ÚRS 2024 02 |  | základní |  | 0 | 0.0075 | 0.135 | 0 | 0 | 16 | K | 2 |  |  |  | ROZPOCET | 0 | 0 | 0 | 0 | 0 | 1 | 0 | 16 | 1764965848
| VV |  | "vpusti"4 |  | 4 | [12 empty] | VV | 2 | 2 | True | 0 | ROZPOCET
| VV |  | "prostupy FVE"1 |  | 1 | [12 empty] | VV | 2 | 2 | True | 0 | ROZPOCET
| VV |  | "odvětrání radonu"2 |  | 2 | [12 empty] | VV | 2 | 2 | True | 0 | ROZPOCET
| VV |  | "prostup ZTI"1 |  | 1 | [12 empty] | VV | 2 | 2 | True | 0 | ROZPOCET
| VV |  | "záchytný systém"10 |  | 10 | [12 empty] | VV | 2 | 2 | True | 0 | ROZPOCET
| VV |  | Součet |  | 18 | [12 empty] | VV | 2 | 4 | True | 1 | ROZPOCET
157 | M | 28342011 | manžeta těsnící pro prostupy hydroizolací z PVC uzavřená kruhová vnitřní průměr 40-70 | kus | 11 |  | 0 | CS ÚRS 2024 02 |  | základní |  | 0 | 0.0001 | 0.0011 | 0 | 0 | 32 | M | 2 |  |  |  | ROZPOCET | 0 | 0 | 0 | 0 | 0 | 1 | 0 | 16 | 1428028657
| VV |  | "prostupy FVE"1 |  | 1 | [12 empty] | VV | 2 | 2 | True | 0 | ROZPOCET
| VV |  | "záchytný systém"10 |  | 10 | [12 empty] | VV | 2 | 2 | True | 0 | ROZPOCET
| VV |  | Součet |  | 11 | [12 empty] | VV | 2 | 4 | True | 1 | ROZPOCET
158 | M | 28342013 | manžeta těsnící pro prostupy hydroizolací z PVC uzavřená kruhová vnitřní průměr 90-114 | kus | 7 |  | 0 | CS ÚRS 2024 02 |  | základní |  | 0 | 0.00023 | 0.00161 | 0 | 0 | 32 | M | 2 |  |  |  | ROZPOCET | 0 | 0 | 0 | 0 | 0 | 1 | 0 | 16 | 1846614309
159 | K | 712363118 | Provedení povlakové krytiny střech do 10° zaizolování prostupů hranatého průřezu pl do 0,09 m2 | kus | 3 |  | 0 | CS ÚRS 2024 02 |  | základní |  | 0 | 0.00975 | 0.02925 | 0 | 0 | 16 | K | 2 |  |  |  | ROZPOCET | 0 | 0 | 0 | 0 | 0 | 1 | 0 | 16 | 791051206
| VV |  | "chrliče"3 |  | 3 | [12 empty] | VV | 2 | 2 | True | 1 | ROZPOCET
160 | M | 28342016 | manžeta těsnící pro prostupy hydroizolací z PVC uzavřená čtyřhranná rozměr 8x40-80 10x30-50 15x35 16x16 20x20-40 25x25-30 30x30 | kus | 1.98 |  | 0 | CS ÚRS 2024 02 |  | základní |  | 0 | 0.0001 | 0.000198 | 0 | 0 | 32 | M | 2 |  |  |  | ROZPOCET | 0 | 0 | 0 | 0 | 0 | 1 | 0 | 16 | -696750523
| VV |  | 3 * 0,66 " Přepočtené koeficientem množství |  | 1.98 | [12 empty] | VV | 2 | 2 | True | 1 | ROZPOCET
161 | K | 712363122 | Provedení povlakové krytiny střech do 10° provedení rohů a koutů navařením izolačních tvarovek | kus | 38 |  | 0 | CS ÚRS 2024 02 |  | základní |  | 0 | 0 | 0 | 0 | 0 | 16 | K | 2 |  |  |  | ROZPOCET | 0 | 0 | 0 | 0 | 0 | 1 | 0 | 16 | -116492489
| VV |  | "Rohy a kouty na střeše velké"10 |  | 10 | [12 empty] | VV | 2 | 2 | True | 0 | ROZPOCET
| VV |  | "u světlíků"2*4 |  | 8 | [12 empty] | VV | 2 | 2 | True | 0 | ROZPOCET
| VV |  | "malá střecha"4 |  | 4 | [12 empty] | VV | 2 | 2 | True | 0 | ROZPOCET
| VV |  | "atiky velká střecha"10 |  | 10 | [12 empty] | VV | 2 | 2 | True | 0 | ROZPOCET
| VV |  | "atiky malá střecha"6 |  | 6 | [12 empty] | VV | 2 | 2 | True | 0 | ROZPOCET
| VV |  | Součet |  | 38 | [12 empty] | VV | 2 | 4 | True | 1 | ROZPOCET
162 | M | 28322070 | roh vnitřní pro střešní fólie mPVC šedé | kus | 22 |  | 0 | CS ÚRS 2024 02 |  | základní |  | 0 | 0.0002 | 0.0044 | 0 | 0 | 32 | M | 2 |  |  |  | ROZPOCET | 0 | 0 | 0 | 0 | 0 | 1 | 0 | 16 | -1408983827
163 | M | 28322071 | roh vnější pro střešní fólie mPVC šedá | kus | 16 |  | 0 | CS ÚRS 2024 02 |  | základní |  | 0 | 0.0002 | 0.0032 | 0 | 0 | 32 | M | 2 |  |  |  | ROZPOCET | 0 | 0 | 0 | 0 | 0 | 1 | 0 | 16 | -275131083
164 | K | 712363201R | D+M Provedení povlakové krytiny střech do 10° montáž ukončujícího hliníkového profilu přímého | m | 9.6 |  | 0 | R- položka |  | základní |  | 0 | 0 | 0 | 0 | 0 | 16 | K | 2 |  |  |  | ROZPOCET | 0 | 0 | 0 | 0 | 0 | 1 | 0 | 16 | -169375418
| VV |  | "profily u světlíků"2*(4*1,2) |  | 9.6 | [12 empty] | VV | 2 | 2 | True | 1 | ROZPOCET
165 | K | 712363352 | Povlakové krytiny střech do 10° z tvarovaných poplastovaných lišt délky 2 m koutová lišta vnitřní rš 100 mm | m | 80.152 |  | 0 | CS ÚRS 2024 02 |  | základní |  | 0 | 0.00115 | 0.092175 | 0 | 0 | 16 | K | 2 |  |  |  | ROZPOCET | 0 | 0 | 0 | 0 | 0 | 1 | 0 | 16 | 901470591
| VV |  | "Vnitřní kouty velké střechy"62,365 |  | 62.365 | [12 empty] | VV | 2 | 2 | True | 0 | ROZPOCET
| VV |  | "Vnitřní kouty malé střechy"17,787 |  | 17.787 | [12 empty] | VV | 2 | 2 | True | 0 | ROZPOCET
| VV |  | Mezisoučet |  | 80.152 | [12 empty] | VV | 2 | 3 | True | 0 | ROZPOCET
| VV |  | Součet |  | 80.152 | [12 empty] | VV | 2 | 4 | True | 1 | ROZPOCET
166 | K | 712363353 | Povlakové krytiny střech do 10° z tvarovaných poplastovaných lišt délky 2 m koutová lišta vnější rš 100 mm | m | 80.152 |  | 0 | CS ÚRS 2024 02 |  | základní |  | 0 | 0.00063 | 0.050496 | 0 | 0 | 16 | K | 2 |  |  |  | ROZPOCET | 0 | 0 | 0 | 0 | 0 | 1 | 0 | 16 | -192715946
| VV |  | "Vnitřní kouty na atice velké střechy"62,365 |  | 62.365 | [12 empty] | VV | 2 | 2 | True | 0 | ROZPOCET
| VV |  | "Vnitřní kouty na atice malé střechy"17,787 |  | 17.787 | [12 empty] | VV | 2 | 2 | True | 0 | ROZPOCET
| VV |  | Součet |  | 80.152 | [12 empty] | VV | 2 | 4 | True | 1 | ROZPOCET
167 | K | 712363362 | Povlakové krytiny střech do 10° z tvarovaných poplastovaných lišt délky 2 m tmelící lišta rš 100 mm | m | 13.1 |  | 0 | CS ÚRS 2024 02 |  | základní |  | 0 | 0.00056 | 0.007336 | 0 | 0 | 16 | K | 2 |  |  |  | ROZPOCET | 0 | 0 | 0 | 0 | 0 | 1 | 0 | 16 | -1519460649
| VV |  | "U světlíků"2*(1,2+1,2+1,2+1,2) |  | 9.6 | [12 empty] | VV | 2 | 2 | True | 0 | ROZPOCET
| VV |  | "Tmelící lišta ke stěně mezi malou a velkou střechou"3,5 |  | 3.5 | [12 empty] | VV | 2 | 2 | True | 0 | ROZPOCET
| VV |  | Součet |  | 13.1 | [12 empty] | VV | 2 | 4 | True | 1 | ROZPOCET
168 | K | 712363369 | Povlakové krytiny střech do 10° z tvarovaných poplastovaných lišt délky 2 m příklopná lišta rš 100 mm | m | 13.1 |  | 0 | CS ÚRS 2024 02 |  | základní |  | 0 | 0.00056 | 0.007336 | 0 | 0 | 16 | K | 2 |  |  |  | ROZPOCET | 0 | 0 | 0 | 0 | 0 | 1 | 0 | 16 | 1674536541
| VV |  | "U světlíků"2*(1,2+1,2+1,2+1,2) |  | 9.6 | [12 empty] | VV | 2 | 2 | True | 0 | ROZPOCET
| VV |  | "příklopná lišta k tmelící liště ke stěně mezi malou a velkou střechou"3,5 |  | 3.5 | [12 empty] | VV | 2 | 2 | True | 0 | ROZPOCET
| VV |  | Součet |  | 13.1 | [12 empty] | VV | 2 | 4 | True | 1 | ROZPOCET
169 | K | 712998202 | Montáž bezpečnostního přepadu z PVC DN 125 | kus | 3 |  | 0 | CS ÚRS 2024 02 |  | základní |  | 0 | 0.0001 | 0.0003 | 0 | 0 | 16 | K | 2 |  |  |  | ROZPOCET | 0 | 0 | 0 | 0 | 0 | 1 | 0 | 16 | 877800143
| VV |  | "pojistné přepady K06"3 |  | 3 | [12 empty] | VV | 2 | 2 | True | 1 | ROZPOCET
170 | M | 28342773 | přepad bezpečnostní atikový DN 125 s manžetou pro hydroizolaci z PVC-P | kus | 3 |  | 0 | CS ÚRS 2024 02 |  | základní |  | 0 | 0.001 | 0.003 | 0 | 0 | 32 | M | 2 |  |  |  | ROZPOCET | 0 | 0 | 0 | 0 | 0 | 1 | 0 | 16 | 1183834285
| VV |  | "pojistné přepady K06"3 |  | 3 | [12 empty] | VV | 2 | 2 | True | 1 | ROZPOCET
171 | K | 998712101 | Přesun hmot tonážní pro krytiny povlakové v objektech v do 6 m | t | 5.551 |  | 0 | CS ÚRS 2024 02 |  | základní |  | 0 | 0 | 0 | 0 | 0 | 16 | K | 2 |  |  |  | ROZPOCET | 0 | 0 | 0 | 0 | 0 | 1 | 0 | 16 | 1817647208
| D | 713 | Izolace tepelné |  |  |  | 0 |  |  |  |  | 0 |  | 4.2926 |  | 0 | 2 | D | 1 |  |  |  | ROZPOCET | [6 empty] | 0
172 | K | 713121111 | Montáž izolace tepelné podlah volně kladenými rohožemi, pásy, dílci, deskami 1 vrstva | m2 | 30.62 |  | 0 | CS ÚRS 2024 02 |  | základní |  | 0 | 0 | 0 | 0 | 0 | 16 | K | 2 |  |  |  | ROZPOCET | 0 | 0 | 0 | 0 | 0 | 1 | 0 | 16 | -1383899607
| VV |  | D.1.1.7 Řezy a-b ,"D.1.1.2 Půdorys 1.NP" | [14 empty] | VV | 2 | 1 | True | 0 | ROZPOCET
| VV |  | "základová deska z pěnoskla pod obvodové nosné stěny" | [14 empty] | VV | 2 | 1 | True | 0 | ROZPOCET
| VV |  | "obvodové zdivo vyšší stavby"(79,75)*0,38-(8,67+9,1)*0,38 |  | 23.552 | [12 empty] | VV | 2 | 2 | True | 0 | ROZPOCET
| VV |  | "obvodové zdivo nižsí budovy"(18,6)*0,38 |  | 7.068 | [12 empty] | VV | 2 | 2 | True | 0 | ROZPOCET
| VV |  | Součet |  | 30.62 | [12 empty] | VV | 2 | 4 | True | 1 | ROZPOCET
173 | M | 63482256 | deska tepelně izolační z pěnového skla pevnost v tlaku 1600kPa λ=0,049-0,050 tl 50mm | m2 | 36.744 |  | 0 | CS ÚRS 2024 02 |  | základní |  | 0 | 0.0069 | 0.25353 | 0 | 0 | 32 | M | 2 |  |  |  | ROZPOCET | 0 | 0 | 0 | 0 | 0 | 1 | 0 | 16 | 907628852
| VV |  | D.1.1.7 Řezy a-b ,"D.1.1.2 Půdorys 1.NP" | [14 empty] | VV | 2 | 1 | True | 0 | ROZPOCET
| VV |  | "základová deska z pěnoskla pod obvodové nosné stěny" | [14 empty] | VV | 2 | 1 | True | 0 | ROZPOCET
| VV |  | "obvodové zdivo vyšší stavby"(79,75)*0,38-(8,67+9,1)*0,38 |  | 23.552 | [12 empty] | VV | 2 | 2 | True | 0 | ROZPOCET
| VV |  | "obvodové zdivo nižsí budovy"(18,6)*0,38 |  | 7.068 | [12 empty] | VV | 2 | 2 | True | 0 | ROZPOCET
| VV |  | Součet |  | 30.62 | [12 empty] | VV | 2 | 4 | True | 0 | ROZPOCET
| VV |  | 30,62 * 1,2 " Přepočtené koeficientem množství |  | 36.744 | [12 empty] | VV | 2 | 2 | True | 1 | ROZPOCET
174 | K | 713121121 | Montáž izolace tepelné podlah volně kladenými rohožemi, pásy, dílci, deskami 2 vrstvy | m2 | 269.06 |  | 0 | CS ÚRS 2024 02 |  | základní |  | 0 | 0 | 0 | 0 | 0 | 16 | K | 2 |  |  |  | ROZPOCET | 0 | 0 | 0 | 0 | 0 | 1 | 0 | 16 | -1341847895
| VV |  | "D.1.1.2 Půdorys 1.NP + D.1.1.8 Výpis skladeb konstrukcí" | [14 empty] | VV | 2 | 1 | True | 0 | ROZPOCET
| VV |  | "podlahový polystyren"269,06 |  | 269.06 | [12 empty] | VV | 2 | 2 | True | 0 | ROZPOCET
| VV |  | Součet |  | 269.06 | [12 empty] | VV | 2 | 4 | True | 1 | ROZPOCET
175 | M | 28375924 | deska EPS 200 pro konstrukce s velmi vysokým zatížením λ=0,034 tl 80mm | m2 | 578.479 |  | 0 | CS ÚRS 2024 02 |  | základní |  | 0 | 0.0028 | 1.6197 | 0 | 0 | 32 | M | 2 |  |  |  | ROZPOCET | 0 | 0 | 0 | 0 | 0 | 1 | 0 | 16 | -2071591603
| VV |  | 269,06*2,15 "Přepočtené koeficientem množství |  | 578.479 | [12 empty] | VV | 2 | 2 | True | 0 | ROZPOCET
| VV |  | Součet |  | 578.479 | [12 empty] | VV | 2 | 4 | True | 1 | ROZPOCET
176 | K | 713131141 | Montáž izolace tepelné stěn lepením celoplošně rohoží, pásů, dílců, desek | m2 | 71.365 |  | 0 | CS ÚRS 2024 02 - DI 5 |  | základní |  | 0 | 0.006 | 0.42819 | 0 | 0 | 16 | K | 2 |  |  |  | ROZPOCET | 0 | 0 | 0 | 0 | 0 | 1 | 0 | 16 | -549968782
| VV |  | "D.1.1.5 Střecha" | [14 empty] | VV | 2 | 1 | True | 0 | ROZPOCET
| VV |  | "Obvod atiky velké střechy"0,5*62,365 |  | 31.183 | [12 empty] | VV | 2 | 2 | True | 0 | ROZPOCET
| VV |  | "Obvod atiky malé střechy"0,5*17,787 |  | 8.894 | [12 empty] | VV | 2 | 2 | True | 0 | ROZPOCET
| VV |  | Mezisoučet |  | 40.077 | [12 empty] | VV | 2 | 3 | True | 0 | ROZPOCET
| VV |  | "hlava atiky velké střechy"0,25*62,365 |  | 15.591 | [12 empty] | VV | 2 | 2 | True | 0 | ROZPOCET
| VV |  | "hlava atiky velké střechy"0,25*17,787 |  | 4.447 | [12 empty] | VV | 2 | 2 | True | 0 | ROZPOCET
| VV |  | Mezisoučet |  | 20.038 | [12 empty] | VV | 2 | 3 | True | 0 | ROZPOCET
| VV |  | "D.1.1.12 Výpis oken" | [14 empty] | VV | 2 | 1 | True | 0 | ROZPOCET
| VV |  | "O07"2,5*0,75 |  | 1.875 | [12 empty] | VV | 2 | 2 | True | 0 | ROZPOCET
| VV |  | "O08"2,5*0,75 |  | 1.875 | [12 empty] | VV | 2 | 2 | True | 0 | ROZPOCET
| VV |  | "O09"2,5*0,75 |  | 1.875 | [12 empty] | VV | 2 | 2 | True | 0 | ROZPOCET
| VV |  | "O10"2,5*0,75 |  | 1.875 | [12 empty] | VV | 2 | 2 | True | 0 | ROZPOCET
| VV |  | "O12"2,5*0,75 |  | 1.875 | [12 empty] | VV | 2 | 2 | True | 0 | ROZPOCET
| VV |  | "O13" 2,5*0,75 |  | 1.875 | [12 empty] | VV | 2 | 2 | True | 0 | ROZPOCET
| VV |  | Mezisoučet |  | 11.25 | [12 empty] | VV | 2 | 3 | True | 0 | ROZPOCET
| VV |  | Součet |  | 71.365 | [12 empty] | VV | 2 | 4 | True | 1 | ROZPOCET
401 | M | 28376816 | deska fenolická tepelně izolační podlahová λ=0,021 tl 40mm | m2 | 12.938 |  | 0 | CS ÚRS 2024 02 - DI 5 |  | základní |  | 0 | 0.0012 | 0.015526 | 0 | 0 | 32 | M | 2 |  |  |  | ROZPOCET | 0 | 0 | 0 | 0 | 0 | 1 | 0 | 16 | -302109022
| VV |  | "D.1.1.12 Výpis oken" | [14 empty] | VV | 2 | 1 | True | 0 | ROZPOCET
| VV |  | "O07"2,5*0,75 |  | 1.875 | [12 empty] | VV | 2 | 2 | True | 0 | ROZPOCET
| VV |  | "O08"2,5*0,75 |  | 1.875 | [12 empty] | VV | 2 | 2 | True | 0 | ROZPOCET
| VV |  | "O09"2,5*0,75 |  | 1.875 | [12 empty] | VV | 2 | 2 | True | 0 | ROZPOCET
| VV |  | "O10"2,5*0,75 |  | 1.875 | [12 empty] | VV | 2 | 2 | True | 0 | ROZPOCET
| VV |  | "O12"2,5*0,75 |  | 1.875 | [12 empty] | VV | 2 | 2 | True | 0 | ROZPOCET
| VV |  | "O13" 2,5*0,75 |  | 1.875 | [12 empty] | VV | 2 | 2 | True | 0 | ROZPOCET
| VV |  | Součet |  | 11.25 | [12 empty] | VV | 2 | 4 | True | 1 | ROZPOCET
| VV |  | 11,25*1,15 'Přepočtené koeficientem množství |  | 12.938 | [12 empty] | VV | 2 | 2 | False | 1 | ROZPOCET
177 | M | 28376385 | deska XPS hrana rovná polo či pero drážka a hladký povrch | m3 | 5.069 |  | 0 | CS ÚRS 2024 02 |  | základní |  | 0 | 0.03 | 0.15207 | 0 | 0 | 32 | M | 2 |  |  |  | ROZPOCET | 0 | 0 | 0 | 0 | 0 | 1 | 0 | 16 | 640945846
| VV |  | "D.1.1.5 Střecha" | [14 empty] | VV | 2 | 1 | True | 0 | ROZPOCET
| VV |  | "Obvod atiky velké střechy"0,5*62,365*0,08 |  | 2.495 | [12 empty] | VV | 2 | 2 | True | 0 | ROZPOCET
| VV |  | "Obvod atiky malé střechy"0,5*17,787*0,08 |  | 0.711 | [12 empty] | VV | 2 | 2 | True | 0 | ROZPOCET
| VV |  | Mezisoučet |  | 3.206 | [12 empty] | VV | 2 | 3 | True | 0 | ROZPOCET
| VV |  | "hlava atiky velké střechy"0,25*62,365*0,06 |  | 0.935 | [12 empty] | VV | 2 | 2 | True | 0 | ROZPOCET
| VV |  | "hlava atiky velké střechy"0,25*17,787*0,06 |  | 0.267 | [12 empty] | VV | 2 | 2 | True | 0 | ROZPOCET
| VV |  | Mezisoučet |  | 1.202 | [12 empty] | VV | 2 | 3 | True | 0 | ROZPOCET
| VV |  | Součet |  | 4.408 | [12 empty] | VV | 2 | 4 | True | 0 | ROZPOCET
| VV |  | 4,408 * 1,15 " Přepočtené koeficientem množství |  | 5.069 | [12 empty] | VV | 2 | 2 | True | 1 | ROZPOCET
178 | K | 713131151 | Montáž izolace tepelné stěn volně vloženými rohožemi, pásy, dílci, deskami 1 vrstva | m2 | 7.905 |  | 0 | CS ÚRS 2024 02 |  | základní |  | 0 | 0 | 0 | 0 | 0 | 16 | K | 2 |  |  |  | ROZPOCET | 0 | 0 | 0 | 0 | 0 | 1 | 0 | 16 | -1235974236
| VV |  | "Dilatace příček a vnitřních nenosných stěn mezi strop z panelů" | [14 empty] | VV | 2 | 1 | True | 0 | ROZPOCET
| VV |  | "D.1.1.2 Půdorys 1.NP" | [14 empty] | VV | 2 | 1 | True | 0 | ROZPOCET
| VV |  | "zeď tl. 200"8,5*0,2 |  | 1.7 | [12 empty] | VV | 2 | 2 | True | 0 | ROZPOCET
| VV |  | Mezisoučet |  | 1.7 | [12 empty] | VV | 2 | 3 | True | 0 | ROZPOCET
| VV |  | "zeď u m.č.107"(0,125+1,7+0,125)*0,24 |  | 0.468 | [12 empty] | VV | 2 | 2 | True | 0 | ROZPOCET
| VV |  | Mezisoučet |  | 0.468 | [12 empty] | VV | 2 | 3 | True | 0 | ROZPOCET
| VV |  | "příčkovky"(9+1,7+1,7+7,77+7,77+3+2,5+2,5+3+2,925+2,925+2,1+3)*0,115 |  | 5.737 | [12 empty] | VV | 2 | 2 | True | 0 | ROZPOCET
| VV |  | Mezisoučet |  | 5.737 | [12 empty] | VV | 2 | 3 | True | 0 | ROZPOCET
| VV |  | Součet |  | 7.905 | [12 empty] | VV | 2 | 4 | True | 1 | ROZPOCET
179 | M | 28375814 | deska EPS S pro aplikace bez zatížení λ=0,042-0,043 tl 30mm | m2 | 9.091 |  | 0 | CS ÚRS 2024 02 |  | základní |  | 0 | 0.00045 | 0.004091 | 0 | 0 | 32 | M | 2 |  |  |  | ROZPOCET | 0 | 0 | 0 | 0 | 0 | 1 | 0 | 16 | 213037044
| VV |  | 7,905*1,15 "Přepočtené koeficientem množství |  | 9.091 | [12 empty] | VV | 2 | 2 | True | 0 | ROZPOCET
| VV |  | Součet |  | 9.091 | [12 empty] | VV | 2 | 4 | True | 1 | ROZPOCET
180 | K | 713141138 | Montáž izolace tepelné střech plochých lepené za studena nízkoexpanzní (PUR) pěnou 2 vrstvy rohoží, pásů, dílců, desek | m2 | 188.557 |  | 0 | CS ÚRS 2024 02 |  | základní |  | 0 | 0.00024 | 0.045254 | 0 | 0 | 16 | K | 2 |  |  |  | ROZPOCET | 0 | 0 | 0 | 0 | 0 | 1 | 0 | 16 | -898919128
| VV |  | "velká střecha"170,77 |  | 170.77 | [12 empty] | VV | 2 | 2 | True | 0 | ROZPOCET
| VV |  | "malá střecha"17,787 |  | 17.787 | [12 empty] | VV | 2 | 2 | True | 0 | ROZPOCET
| VV |  | Součet |  | 188.557 | [12 empty] | VV | 2 | 4 | True | 1 | ROZPOCET
181 | M | 28376516 | deska izolační PIR s oboustrannou kompozitní fólií s hliníkovou vložkou pro ploché střechy λ=0,023 tl 100mm | m2 | 226.268 |  | 0 | CS ÚRS 2024 02 |  | základní |  | 0 | 0.003 | 0.6788 | 0 | 0 | 32 | M | 2 |  |  |  | ROZPOCET | 0 | 0 | 0 | 0 | 0 | 1 | 0 | 16 | -1832183378
| VV |  | "velká střecha"170,77 |  | 170.77 | [12 empty] | VV | 2 | 2 | True | 0 | ROZPOCET
| VV |  | "malá střecha"17,787 |  | 17.787 | [12 empty] | VV | 2 | 2 | True | 0 | ROZPOCET
| VV |  | Součet |  | 188.557 | [12 empty] | VV | 2 | 4 | True | 0 | ROZPOCET
| VV |  | 188,557 * 1,2 " Přepočtené koeficientem množství |  | 226.268 | [12 empty] | VV | 2 | 2 | True | 1 | ROZPOCET
182 | M | 28376514 | deska izolační PIR s oboustrannou kompozitní fólií s hliníkovou vložkou pro ploché střechy λ=0,023 tl 80mm | m2 | 226.268 |  | 0 | CS ÚRS 2024 02 |  | základní |  | 0 | 0.0024 | 0.54304 | 0 | 0 | 32 | M | 2 |  |  |  | ROZPOCET | 0 | 0 | 0 | 0 | 0 | 1 | 0 | 16 | -1890091752
| VV |  | "velká střecha"170,77 |  | 170.77 | [12 empty] | VV | 2 | 2 | True | 0 | ROZPOCET
| VV |  | "malá střecha"17,787 |  | 17.787 | [12 empty] | VV | 2 | 2 | True | 0 | ROZPOCET
| VV |  | Součet |  | 188.557 | [12 empty] | VV | 2 | 4 | True | 0 | ROZPOCET
| VV |  | 188,557 * 1,2 " Přepočtené koeficientem množství |  | 226.268 | [12 empty] | VV | 2 | 2 | True | 1 | ROZPOCET
183 | K | 713141312 | Montáž izolace tepelné střech plochých kladené volně, spádová vrstva z dvouspádových klínů | m2 | 2 |  | 0 | CS ÚRS 2024 02 |  | základní |  | 0 | 0 | 0 | 0 | 0 | 16 | K | 2 |  |  |  | ROZPOCET | 0 | 0 | 0 | 0 | 0 | 1 | 0 | 16 | -231250604
| VV |  | "úžlabní klíny u světlíků"1+1 |  | 2 | [12 empty] | VV | 2 | 2 | True | 1 | ROZPOCET
184 | M | 63152386 | klín izolační dvouspádový v objemu nad 30m3 a dl kusů nad 4m | m3 | 0.25 |  | 0 | CS ÚRS 2024 02 |  | základní |  | 0 | 0.02625 | 0.0065625 | 0 | 0 | 32 | M | 2 |  |  |  | ROZPOCET | 0 | 0 | 0 | 0 | 0 | 1 | 0 | 16 | -1955791722
185 | K | 713141336 | Montáž izolace tepelné střech plochých lepené za studena nízkoexpanzní (PUR) pěnou, spádová vrstva | m2 | 188.557 |  | 0 | CS ÚRS 2024 02 |  | základní |  | 0 | 0.00012 | 0.022627 | 0 | 0 | 16 | K | 2 |  |  |  | ROZPOCET | 0 | 0 | 0 | 0 | 0 | 1 | 0 | 16 | -516540920
| VV |  | "velká střecha"170,77 |  | 170.77 | [12 empty] | VV | 2 | 2 | True | 0 | ROZPOCET
| VV |  | "malá střecha"17,787 |  | 17.787 | [12 empty] | VV | 2 | 2 | True | 0 | ROZPOCET
| VV |  | Součet |  | 188.557 | [12 empty] | VV | 2 | 4 | True | 1 | ROZPOCET
186 | M | 28376143 | klín izolační spád do 5% EPS 200 | m3 | 11.28 |  | 0 | CS ÚRS 2024 02 |  | základní |  | 0 | 0.03 | 0.3384 | 0 | 0 | 32 | M | 2 |  |  |  | ROZPOCET | 0 | 0 | 0 | 0 | 0 | 1 | 0 | 16 | -1344822010
187 | K | 713191523 | Montáž podkladového profilu pro zateplení spodní části oken a dveří šířky přes 50 do 100 mm výšky přes 200 do 300 mm | m | 6.5 |  | 0 | CS ÚRS 2024 02 - DI 5 |  | základní |  | 0 | 0.00065 | 0.004225 | 0 | 0 | 16 | K | 2 |  |  |  | ROZPOCET | 0 | 0 | 0 | 0 | 0 | 1 | 0 | 16 | -1270796806
| VV |  | "D.1.1.13 Výpis dveří" | [14 empty] | VV | 2 | 1 | True | 0 | ROZPOCET
| VV |  | "D01"1*1,6 |  | 1.6 | [12 empty] | VV | 2 | 2 | True | 0 | ROZPOCET
| VV |  | "D02"1*1,1 |  | 1.1 | [12 empty] | VV | 2 | 2 | True | 0 | ROZPOCET
| VV |  | "D03"1*1,1 |  | 1.1 | [12 empty] | VV | 2 | 2 | True | 0 | ROZPOCET
| VV |  | "D04"1*0,9 |  | 0.9 | [12 empty] | VV | 2 | 2 | True | 0 | ROZPOCET
| VV |  | "D05"1*0,9 |  | 0.9 | [12 empty] | VV | 2 | 2 | True | 0 | ROZPOCET
| VV |  | "D06"1*0,9 |  | 0.9 | [12 empty] | VV | 2 | 2 | True | 0 | ROZPOCET
| VV |  | Součet |  | 6.5 | [12 empty] | VV | 2 | 4 | True | 1 | ROZPOCET
188 | M | 28376300 | profil podkladový sendvičový s vloženou PIR vložkou pro zateplení spodní části oken a dveří (25/40/15) š 80mm v 300mm | m | 6.5 |  | 0 | CS ÚRS 2024 02 - DI 5 |  | základní |  | 0 | 0.0144 | 0.0936 | 0 | 0 | 32 | M | 2 |  |  |  | ROZPOCET | 0 | 0 | 0 | 0 | 0 | 1 | 0 | 16 | -1825081126
| VV |  | "D.1.1.13 Výpis dveří" | [14 empty] | VV | 2 | 1 | True | 0 | ROZPOCET
| VV |  | "D01"1*1,6 |  | 1.6 | [12 empty] | VV | 2 | 2 | True | 0 | ROZPOCET
| VV |  | "D02"1*1,1 |  | 1.1 | [12 empty] | VV | 2 | 2 | True | 0 | ROZPOCET
| VV |  | "D03"1*1,1 |  | 1.1 | [12 empty] | VV | 2 | 2 | True | 0 | ROZPOCET
| VV |  | "D04"1*0,9 |  | 0.9 | [12 empty] | VV | 2 | 2 | True | 0 | ROZPOCET
| VV |  | "D05"1*0,9 |  | 0.9 | [12 empty] | VV | 2 | 2 | True | 0 | ROZPOCET
| VV |  | "D06"1*0,9 |  | 0.9 | [12 empty] | VV | 2 | 2 | True | 0 | ROZPOCET
| VV |  | Součet |  | 6.5 | [12 empty] | VV | 2 | 4 | True | 1 | ROZPOCET
189 | K | 713191521 | Montáž podkladového profilu pro zateplení spodní části oken a dveří šířky přes 50 do 100 mm výšky do 100 mm | m | 31.5 |  | 0 | CS ÚRS 2024 02 - DI 5 |  | základní |  | 0 | 0.00036 | 0.01134 | 0 | 0 | 16 | K | 2 |  |  |  | ROZPOCET | 0 | 0 | 0 | 0 | 0 | 1 | 0 | 16 | -1866181757
| VV |  | "D.1.1.12 Výpis oken" | [14 empty] | VV | 2 | 1 | True | 0 | ROZPOCET
| VV |  | "O01" 2 |  | 2 | [12 empty] | VV | 2 | 2 | True | 0 | ROZPOCET
| VV |  | "O02" 2 |  | 2 | [12 empty] | VV | 2 | 2 | True | 0 | ROZPOCET
| VV |  | "O03" 1 |  | 1 | [12 empty] | VV | 2 | 2 | True | 0 | ROZPOCET
| VV |  | "O04" 2,5 |  | 2.5 | [12 empty] | VV | 2 | 2 | True | 0 | ROZPOCET
| VV |  | "O05" 2,5 |  | 2.5 | [12 empty] | VV | 2 | 2 | True | 0 | ROZPOCET
| VV |  | "O06" 2,5 |  | 2.5 | [12 empty] | VV | 2 | 2 | True | 0 | ROZPOCET
| VV |  | "O07" 2,5 |  | 2.5 | [12 empty] | VV | 2 | 2 | True | 0 | ROZPOCET
| VV |  | "O08"2,5 |  | 2.5 | [12 empty] | VV | 2 | 2 | True | 0 | ROZPOCET
| VV |  | "O09"2,5 |  | 2.5 | [12 empty] | VV | 2 | 2 | True | 0 | ROZPOCET
| VV |  | "O10"2,5 |  | 2.5 | [12 empty] | VV | 2 | 2 | True | 0 | ROZPOCET
| VV |  | "O11" 2,5 |  | 2.5 | [12 empty] | VV | 2 | 2 | True | 0 | ROZPOCET
| VV |  | "O12"2,5 |  | 2.5 | [12 empty] | VV | 2 | 2 | True | 0 | ROZPOCET
| VV |  | "O13" 2,5 |  | 2.5 | [12 empty] | VV | 2 | 2 | True | 0 | ROZPOCET
| VV |  | "O14" 1,5 |  | 1.5 | [12 empty] | VV | 2 | 2 | True | 0 | ROZPOCET
| VV |  | Součet |  | 31.5 | [12 empty] | VV | 2 | 4 | True | 1 | ROZPOCET
190 | M | 28376275 | profil podkladový sendvičový s vloženou PIR vložkou pro zateplení spodní části oken a dveří (25/40/15) š 80mm v 50mm | m | 31.5 |  | 0 | CS ÚRS 2024 02 - DI 5 |  | základní |  | 0 | 0.0024 | 0.0756 | 0 | 0 | 32 | M | 2 |  |  |  | ROZPOCET | 0 | 0 | 0 | 0 | 0 | 1 | 0 | 16 | -453821236
194 | K | 998713101 | Přesun hmot tonážní pro izolace tepelné v objektech v do 6 m | t | 4.442 |  | 0 | CS ÚRS 2024 02 |  | základní |  | 0 | 0 | 0 | 0 | 0 | 16 | K | 2 |  |  |  | ROZPOCET | 0 | 0 | 0 | 0 | 0 | 1 | 0 | 16 | -137780726
| D | 714 | Akustická a protiotřesová opatření |  |  |  | 0 |  |  |  |  | 0 |  | 0.12654 |  | 0 | 2 | D | 1 |  |  |  | ROZPOCET | [6 empty] | 0
195 | K | 714112201 | Montáž akustických obkladů stěn z desek vyplněných křemičitým pískem ukotvených do zdiva jednovrstvých | m2 | 6 |  | 0 | CS ÚRS 2024 02 |  | základní |  | 0 | 0.00039 | 0.00234 | 0 | 0 | 16 | K | 2 |  |  |  | ROZPOCET | 0 | 0 | 0 | 0 | 0 | 1 | 0 | 16 | 1614033004
| VV |  | "Dle hlukové studie" | [14 empty] | VV | 2 | 1 | True | 0 | ROZPOCET
| VV |  | 6 |  | 6 | [12 empty] | VV | 2 | 2 | True | 1 | ROZPOCET
196 | M | 62543000 | deska akustická ze speciálně konstruovaného kartonu tří-vlnná překřížená vyplněná jemným křemičitým pískem pro konstrukce podlah, stěn a stropů tl 15mm | m2 | 6.9 |  | 0 | CS ÚRS 2024 02 |  | základní |  | 0 | 0.018 | 0.1242 | 0 | 0 | 32 | M | 2 |  |  |  | ROZPOCET | 0 | 0 | 0 | 0 | 0 | 1 | 0 | 16 | 563710467
| VV |  | 6 * 1,15 " Přepočtené koeficientem množství |  | 6.9 | [12 empty] | VV | 2 | 2 | True | 1 | ROZPOCET
197 | K | 998714101 | Přesun hmot tonážní pro akustická a protiotřesová opatření v objektech v do 6 m | t | 0.127 |  | 0 | CS ÚRS 2024 02 |  | základní |  | 0 | 0 | 0 | 0 | 0 | 16 | K | 2 |  |  |  | ROZPOCET | 0 | 0 | 0 | 0 | 0 | 1 | 0 | 16 | 36380983
| D | 721 | Zdravotechnika - vnitřní kanalizace |  |  |  | 0 |  |  |  |  | 0 |  | 0.06242 |  | 0 | 2 | D | 1 |  |  |  | ROZPOCET | [6 empty] | 0
198 | K | 721239114 | Montáž střešního vtoku svislý odtok do DN 160 ostatní typ | kus | 4 |  | 0 | CS ÚRS 2024 02 |  | základní |  | 0 | 0.00115 | 0.0046 | 0 | 0 | 16 | K | 2 |  |  |  | ROZPOCET | 0 | 0 | 0 | 0 | 0 | 1 | 0 | 16 | 681882600
| VV |  | "vpusti"4 |  | 4 | [12 empty] | VV | 2 | 2 | True | 1 | ROZPOCET
199 | M | 28656000 | nástavec střešní vpusti s integrovanou bitumenovou manžetou pro výšku TI do 220mm | kus | 4 |  | 0 | CS ÚRS 2024 02 |  | základní |  | 0 | 0.00247 | 0.00988 | 0 | 0 | 32 | M | 2 |  |  |  | ROZPOCET | 0 | 0 | 0 | 0 | 0 | 1 | 0 | 16 | 967378811
200 | M | 56231112 | vtok střešní svislý pro PVC-P hydroizolaci plochých střech s vyhříváním DN 75, DN 110, DN 125, DN 160 | kus | 4 |  | 0 | CS ÚRS 2024 02 |  | základní |  | 0 | 0.00181 | 0.00724 | 0 | 0 | 32 | M | 2 |  |  |  | ROZPOCET | 0 | 0 | 0 | 0 | 0 | 1 | 0 | 16 | 67282115
201 | K | 722250101 | Hydrantový ventil s hadicovou přípojkou G 1" | kus | 1 |  | 0 | CS ÚRS 2024 02 |  | základní |  | 0 | 0.00069 | 0.00069 | 0 | 0 | 16 | K | 2 |  |  |  | ROZPOCET | 0 | 0 | 0 | 0 | 0 | 1 | 0 | 16 | 872037767
| VV |  | "hydrantový systé m dle PBŘ D.1.3 a 8.5."1 |  | 1 | [12 empty] | VV | 2 | 2 | True | 1 | ROZPOCET
202 | K | 722250132 | Hydrantový systém s tvarově stálou hadicí D 25 x 20 m celoplechový | soubor | 1 |  | 0 | CS ÚRS 2024 02 |  | základní |  | 0 | 0.02813 | 0.02813 | 0 | 0 | 16 | K | 2 |  |  |  | ROZPOCET | 0 | 0 | 0 | 0 | 0 | 1 | 0 | 16 | 1035117036
| VV |  | "hydrantový systé m dle PBŘ D.1.3 a 8.5."1 |  | 1 | [12 empty] | VV | 2 | 2 | True | 1 | ROZPOCET
203 | K | 722254115 | Hydrantová skříň vnitřní s výzbrojí D 25 polyesterová hadice | soubor | 1 |  | 0 | CS ÚRS 2024 02 |  | základní |  | 0 | 0.01188 | 0.01188 | 0 | 0 | 16 | K | 2 |  |  |  | ROZPOCET | 0 | 0 | 0 | 0 | 0 | 1 | 0 | 16 | -1339309081
| VV |  | "hydrantový systé m dle PBŘ D.1.3 a 8.5."1 |  | 1 | [12 empty] | VV | 2 | 2 | True | 1 | ROZPOCET
204 | K | 998721101 | Přesun hmot tonážní pro vnitřní kanalizaci v objektech v do 6 m | t | 0.022 |  | 0 | CS ÚRS 2024 02 |  | základní |  | 0 | 0 | 0 | 0 | 0 | 16 | K | 2 |  |  |  | ROZPOCET | 0 | 0 | 0 | 0 | 0 | 1 | 0 | 16 | -546375233
| D | 725 | Zdravotechnika - zařizovací předměty |  |  |  | 0 |  |  |  |  | 0 |  | 0.02035 |  | 0 | 2 | D | 1 |  |  |  | ROZPOCET | [6 empty] | 0
205 | K | 725291652 | Montáž dávkovače tekutého mýdla | kus | 7 |  | 0 | CS ÚRS 2024 02 |  | základní |  | 0 | 0 | 0 | 0 | 0 | 16 | K | 2 |  |  |  | ROZPOCET | 0 | 0 | 0 | 0 | 0 | 1 | 0 | 16 | -1851088299
| VV |  | D.1.1.18 Výpis ostatních výrobků | [14 empty] | VV | 2 | 1 | True | 0 | ROZPOCET
| VV |  | "OS3"7 |  | 7 | [12 empty] | VV | 2 | 2 | True | 1 | ROZPOCET
206 | M | 55431097 | dávkovač tekutého mýdla 1,2L | kus | 7 |  | 0 | CS ÚRS 2024 02 |  | základní |  | 0 | 0.0005 | 0.0035 | 0 | 0 | 32 | M | 2 |  |  |  | ROZPOCET | 0 | 0 | 0 | 0 | 0 | 1 | 0 | 16 | 1946024475
207 | K | 725291653 | Montáž zásobníku toaletních papírů | kus | 7 |  | 0 | CS ÚRS 2024 02 |  | základní |  | 0 | 0 | 0 | 0 | 0 | 16 | K | 2 |  |  |  | ROZPOCET | 0 | 0 | 0 | 0 | 0 | 1 | 0 | 16 | -946362213
| VV |  | D.1.1.18 Výpis ostatních výrobků | [14 empty] | VV | 2 | 1 | True | 0 | ROZPOCET
| VV |  | "OS2"7 |  | 7 | [12 empty] | VV | 2 | 2 | True | 1 | ROZPOCET
208 | M | 55431091 | zásobník toaletních papírů nerez D 220mm | kus | 7 |  | 0 | CS ÚRS 2024 02 |  | základní |  | 0 | 0.0005 | 0.0035 | 0 | 0 | 32 | M | 2 |  |  |  | ROZPOCET | 0 | 0 | 0 | 0 | 0 | 1 | 0 | 16 | 411862372
209 | K | 725291654 | Montáž zásobníku papírových ručníků | kus | 1 |  | 0 | CS ÚRS 2024 02 |  | základní |  | 0 | 0 | 0 | 0 | 0 | 16 | K | 2 |  |  |  | ROZPOCET | 0 | 0 | 0 | 0 | 0 | 1 | 0 | 16 | 1719745896
| VV |  | D.1.1.18 Výpis ostatních výrobků | [14 empty] | VV | 2 | 1 | True | 0 | ROZPOCET
| VV |  | "OS6"1 |  | 1 | [12 empty] | VV | 2 | 2 | True | 1 | ROZPOCET
210 | M | 55431084 | zásobník papírových ručníků skládaných nerezové provedení | kus | 1 |  | 0 | CS ÚRS 2024 02 |  | základní |  | 0 | 0.0005 | 0.0005 | 0 | 0 | 32 | M | 2 |  |  |  | ROZPOCET | 0 | 0 | 0 | 0 | 0 | 1 | 0 | 16 | -126389862
211 | K | 725291662 | Montáž sedačky do sprchy | kus | 1 |  | 0 | CS ÚRS 2024 02 |  | základní |  | 0 | 0 | 0 | 0 | 0 | 16 | K | 2 |  |  |  | ROZPOCET | 0 | 0 | 0 | 0 | 0 | 1 | 0 | 16 | 1554550923
| VV |  | D.1.1.18 Výpis ostatních výrobků | [14 empty] | VV | 2 | 1 | True | 0 | ROZPOCET
| VV |  | "OS10"1 |  | 1 | [12 empty] | VV | 2 | 2 | True | 0 | ROZPOCET
| VV |  | Součet |  | 1 | [12 empty] | VV | 2 | 4 | True | 1 | ROZPOCET
212 | M | 55147082 | sedátko sklopné do sprchy s opěrnou nohou nerez mat 440x450x460mm | kus | 1 |  | 0 | CS ÚRS 2024 02 |  | základní |  | 0 | 0.003 | 0.003 | 0 | 0 | 32 | M | 2 |  |  |  | ROZPOCET | 0 | 0 | 0 | 0 | 0 | 1 | 0 | 16 | -85650897
| VV |  | D.1.1.18 Výpis ostatních výrobků | [14 empty] | VV | 2 | 1 | True | 0 | ROZPOCET
| VV |  | "OS9"1 |  | 1 | [12 empty] | VV | 2 | 2 | True | 0 | ROZPOCET
| VV |  | Součet |  | 1 | [12 empty] | VV | 2 | 4 | True | 1 | ROZPOCET
213 | K | 725291664 | Montáž štětky závěsné | kus | 2 |  | 0 | CS ÚRS 2024 02 |  | základní |  | 0 | 0 | 0 | 0 | 0 | 16 | K | 2 |  |  |  | ROZPOCET | 0 | 0 | 0 | 0 | 0 | 1 | 0 | 16 | -1906650462
| VV |  | D.1.1.18 Výpis ostatních výrobků | [14 empty] | VV | 2 | 1 | True | 0 | ROZPOCET
| VV |  | "OS4"2 |  | 2 | [12 empty] | VV | 2 | 2 | True | 1 | ROZPOCET
214 | M | 55779013 | štětka na WC závěsná nebo na podlahu kartáč nylon nerezové záchytné pouzdro mat | kus | 2 |  | 0 | CS ÚRS 2024 02 |  | základní |  | 0 | 0.0013 | 0.0026 | 0 | 0 | 32 | M | 2 |  |  |  | ROZPOCET | 0 | 0 | 0 | 0 | 0 | 1 | 0 | 16 | 1459596692
215 | M | 55431079 | koš odpadkový nášlapný plastový 6L | kus | 4 |  | 0 | CS ÚRS 2024 02 |  | základní |  | 0 | 0.001 | 0.004 | 0 | 0 | 32 | M | 2 |  |  |  | ROZPOCET | 0 | 0 | 0 | 0 | 0 | 1 | 0 | 16 | -938502226
| VV |  | D.1.1.18 Výpis ostatních výrobků | [14 empty] | VV | 2 | 1 | True | 0 | ROZPOCET
| VV |  | "OS5"4 |  | 4 | [12 empty] | VV | 2 | 2 | True | 1 | ROZPOCET
216 | K | 725291668 | Montáž madla invalidního rovného | kus | 1 |  | 0 | CS ÚRS 2024 02 |  | základní |  | 0 | 0 | 0 | 0 | 0 | 16 | K | 2 |  |  |  | ROZPOCET | 0 | 0 | 0 | 0 | 0 | 1 | 0 | 16 | 1610920
| VV |  | D.1.1.18 Výpis ostatních výrobků | [14 empty] | VV | 2 | 1 | True | 0 | ROZPOCET
| VV |  | "OS12"1 |  | 1 | [12 empty] | VV | 2 | 2 | True | 0 | ROZPOCET
| VV |  | Součet |  | 1 | [12 empty] | VV | 2 | 4 | True | 1 | ROZPOCET
217 | M | 55147130 | madlo invalidní rovné nerez lesk 900mm | kus | 1 |  | 0 | CS ÚRS 2024 02 |  | základní |  | 0 | 0.0014 | 0.0014 | 0 | 0 | 32 | M | 2 |  |  |  | ROZPOCET | 0 | 0 | 0 | 0 | 0 | 1 | 0 | 16 | 1106988539
218 | K | 725291669 | Montáž madla invalidního krakorcového | kus | 1 |  | 0 | CS ÚRS 2024 02 |  | základní |  | 0 | 0 | 0 | 0 | 0 | 16 | K | 2 |  |  |  | ROZPOCET | 0 | 0 | 0 | 0 | 0 | 1 | 0 | 16 | 1014582205
| VV |  | D.1.1.18 Výpis ostatních výrobků | [14 empty] | VV | 2 | 1 | True | 0 | ROZPOCET
| VV |  | "OS12 sklopné"1 |  | 1 | [12 empty] | VV | 2 | 2 | True | 1 | ROZPOCET
219 | M | 55147121 | madlo invalidní krakorcové sklopné s držákem toaletního papíru nerez mat 813mm | kus | 1 |  | 0 | CS ÚRS 2024 02 |  | základní |  | 0 | 0.00085 | 0.00085 | 0 | 0 | 32 | M | 2 |  |  |  | ROZPOCET | 0 | 0 | 0 | 0 | 0 | 1 | 0 | 16 | -2091740400
220 | K | 725291676 | Montáž madla sprchového | kus | 1 |  | 0 | CS ÚRS 2024 02 |  | základní |  | 0 | 0 | 0 | 0 | 0 | 16 | K | 2 |  |  |  | ROZPOCET | 0 | 0 | 0 | 0 | 0 | 1 | 0 | 16 | 223166144
| VV |  | D.1.1.18 Výpis ostatních výrobků | [14 empty] | VV | 2 | 1 | True | 0 | ROZPOCET
| VV |  | "OS11"1 |  | 1 | [12 empty] | VV | 2 | 2 | True | 0 | ROZPOCET
| VV |  | Součet |  | 1 | [12 empty] | VV | 2 | 4 | True | 1 | ROZPOCET
221 | M | 55147180 | madlo sprchové pravé/levé nerez lesk 813x406mm | kus | 1 |  | 0 | CS ÚRS 2024 02 |  | základní |  | 0 | 0.001 | 0.001 | 0 | 0 | 32 | M | 2 |  |  |  | ROZPOCET | 0 | 0 | 0 | 0 | 0 | 1 | 0 | 16 | -839982392
222 | K | 998725101 | Přesun hmot tonážní pro zařizovací předměty v objektech v do 6 m | t | 0.02 |  | 0 | CS ÚRS 2024 02 |  | základní |  | 0 | 0 | 0 | 0 | 0 | 16 | K | 2 |  |  |  | ROZPOCET | 0 | 0 | 0 | 0 | 0 | 1 | 0 | 16 | 351018894
| D | 762 | Konstrukce tesařské |  |  |  | 0 |  |  |  |  | 0 |  | 1.0437 |  | 0 | 2 | D | 1 |  |  |  | ROZPOCET | [6 empty] | 0
223 | K | 762342524 | Montáž kontralatí přes tepelnou izolaci tl přes 200 mm do 240 mm | m | 175.92 |  | 0 | CS ÚRS 2024 02 |  | základní |  | 0 | 0.0002 | 0.035184 | 0 | 0 | 16 | K | 2 |  |  |  | ROZPOCET | 0 | 0 | 0 | 0 | 0 | 1 | 0 | 16 | -107571124
| VV |  | "kotvení dřevěné fasády" | [14 empty] | VV | 2 | 1 | True | 0 | ROZPOCET
| VV |  | "jihozápadní pohled"11,7 |  | 11.7 | [12 empty] | VV | 2 | 2 | True | 0 | ROZPOCET
| VV |  | "severovýchodní pohled"34,54 |  | 34.54 | [12 empty] | VV | 2 | 2 | True | 0 | ROZPOCET
| VV |  | "severozápadní pohled"32,38 |  | 32.38 | [12 empty] | VV | 2 | 2 | True | 0 | ROZPOCET
| VV |  | "jihozápadní pohled"3,64+5,7 |  | 9.34 | [12 empty] | VV | 2 | 2 | True | 0 | ROZPOCET
| VV |  | Mezisoučet |  | 87.96 | [12 empty] | VV | 2 | 3 | True | 0 | ROZPOCET
| VV |  | "poměr podkladního roštu na 1m2 = 1,5mb /m2" | [14 empty] | VV | 2 | 1 | True | 0 | ROZPOCET
| VV |  | "vzhledem ke kruhovým tvarům poměr zvýšen = 2mb/m2" | [14 empty] | VV | 2 | 1 | True | 0 | ROZPOCET
| VV |  | 87,96*2 |  | 175.92 | [12 empty] | VV | 2 | 2 | True | 1 | ROZPOCET
224 | M | 61223260 | hranol konstrukční KVH lepený průřezu 40x60-280mm nepohledový | m3 | 0.485 |  | 0 | CS ÚRS 2024 02 |  | základní |  | 0 | 0.44 | 0.2134 | 0 | 0 | 32 | M | 2 |  |  |  | ROZPOCET | 0 | 0 | 0 | 0 | 0 | 1 | 0 | 16 | 1274610802
| VV |  | "kotvení dřevěné fasády" | [14 empty] | VV | 2 | 1 | True | 0 | ROZPOCET
| VV |  | "jihozápadní pohled"11,7 |  | 11.7 | [12 empty] | VV | 2 | 2 | True | 0 | ROZPOCET
| VV |  | "severovýchodní pohled"34,54 |  | 34.54 | [12 empty] | VV | 2 | 2 | True | 0 | ROZPOCET
| VV |  | "severozápadní pohled"32,38 |  | 32.38 | [12 empty] | VV | 2 | 2 | True | 0 | ROZPOCET
| VV |  | "jihozápadní pohled"3,64+5,7 |  | 9.34 | [12 empty] | VV | 2 | 2 | True | 0 | ROZPOCET
| VV |  | Mezisoučet |  | 87.96 | [12 empty] | VV | 2 | 3 | True | 0 | ROZPOCET
| VV |  | "poměr podkladního roštu na 1m2 = 1,5mb /m2" | [14 empty] | VV | 2 | 1 | True | 0 | ROZPOCET
| VV |  | "vzhledem ke kruhovým tvarům poměr zvýšen = 2mb/m2" | [14 empty] | VV | 2 | 1 | True | 0 | ROZPOCET
| VV |  | 87,96*2*0,04*0,06 |  | 0.422 | [12 empty] | VV | 2 | 2 | True | 0 | ROZPOCET
| VV |  | 0,422 * 1,15 " Přepočtené koeficientem množství |  | 0.485 | [12 empty] | VV | 2 | 2 | True | 1 | ROZPOCET
225 | K | 762361313 | Konstrukční a vyrovnávací vrstva pod klempířské prvky (atiky) z desek dřevoštěpkových tl 25 mm | m2 | 50.355 |  | 0 | CS ÚRS 2024 02 |  | základní |  | 0 | 0.01579 | 0.79511 | 0 | 0 | 16 | K | 2 |  |  |  | ROZPOCET | 0 | 0 | 0 | 0 | 0 | 1 | 0 | 16 | 1393506826
| VV |  | "D.1.1.4 Střecha + D.1.1.6 Řezy" | [14 empty] | VV | 2 | 1 | True | 0 | ROZPOCET
| VV |  | "atikové zdivo nižší části budovy"19,37*0,5 |  | 9.685 | [12 empty] | VV | 2 | 2 | True | 0 | ROZPOCET
| VV |  | "atikové zdivo vyšší části budovy"81,34*0,5 |  | 40.67 | [12 empty] | VV | 2 | 2 | True | 0 | ROZPOCET
| VV |  | Součet |  | 50.355 | [12 empty] | VV | 2 | 4 | True | 1 | ROZPOCET
226 | K | 998762101 | Přesun hmot tonážní pro kce tesařské v objektech v do 6 m | t | 1.044 |  | 0 | CS ÚRS 2024 02 |  | základní |  | 0 | 0 | 0 | 0 | 0 | 16 | K | 2 |  |  |  | ROZPOCET | 0 | 0 | 0 | 0 | 0 | 1 | 0 | 16 | 793347348
| D | 763 | Konstrukce suché výstavby |  |  |  | 0 |  |  |  |  | 0 |  | 4.4711 |  | 0 | 2 | D | 1 |  |  |  | ROZPOCET | [6 empty] | 0
227 | K | 763131411 | SDK podhled desky 1xA 12,5 bez izolace dvouvrstvá spodní kce profil CD+UD | m2 | 146.72 |  | 0 | CS ÚRS 2024 02 |  | základní |  | 0 | 0.0122 | 1.79 | 0 | 0 | 16 | K | 2 |  |  |  | ROZPOCET | 0 | 0 | 0 | 0 | 0 | 1 | 0 | 16 | 986748278
| VV |  | D.1.1.11 Výkres podhledů | [14 empty] | VV | 2 | 1 | True | 0 | ROZPOCET
| VV |  | "109"146,72 |  | 146.72 | [12 empty] | VV | 2 | 2 | True | 0 | ROZPOCET
| VV |  | Součet |  | 146.72 | [12 empty] | VV | 2 | 4 | True | 1 | ROZPOCET
228 | K | 763131533 | SDK podhled deska 1xDF 15 s izolací jednovrstvá spodní kce profil CD+UD EI 30 | m2 | 6.52 |  | 0 | CS ÚRS 2024 02 |  | základní |  | 0 | 0.02003 | 0.1306 | 0 | 0 | 16 | K | 2 |  |  |  | ROZPOCET | 0 | 0 | 0 | 0 | 0 | 1 | 0 | 16 | 533745746
| VV |  | "protipožární podhled v 114.1"6,52 |  | 6.52 | [12 empty] | VV | 2 | 2 | True | 1 | ROZPOCET
229 | K | 763131751 | Montáž parotěsné zábrany do SDK podhledu | m2 | 153.24 |  | 0 | CS ÚRS 2024 02 |  | základní |  | 0 | 0 | 0 | 0 | 0 | 16 | K | 2 |  |  |  | ROZPOCET | 0 | 0 | 0 | 0 | 0 | 1 | 0 | 16 | 1458053160
| VV |  | D.1.1.11 Výkres podhledů | [14 empty] | VV | 2 | 1 | True | 0 | ROZPOCET
| VV |  | "109"146,72 |  | 146.72 | [12 empty] | VV | 2 | 2 | True | 0 | ROZPOCET
| VV |  | "protipožární podhled v 114.1"6,52 |  | 6.52 | [12 empty] | VV | 2 | 2 | True | 0 | ROZPOCET
| VV |  | Součet |  | 153.24 | [12 empty] | VV | 2 | 4 | True | 1 | ROZPOCET
230 | M | 28329276 | fólie PE vyztužená pro parotěsnou vrstvu (reakce na oheň - třída E) 140g/m2 | m2 | 172.165 |  | 0 | CS ÚRS 2024 02 |  | základní |  | 0 | 0.00014 | 0.024103 | 0 | 0 | 32 | M | 2 |  |  |  | ROZPOCET | 0 | 0 | 0 | 0 | 0 | 1 | 0 | 16 | -1239004647
| VV |  | 153,24 * 1,1235 " Přepočtené koeficientem množství |  | 172.165 | [12 empty] | VV | 2 | 2 | True | 1 | ROZPOCET
231 | K | 763135101 | Montáž SDK kazetového podhledu z kazet 600x600 mm na zavěšenou viditelnou nosnou konstrukci | m2 | 107.51 |  | 0 | CS ÚRS 2024 02 - DI 5 |  | základní |  | 0 | 0.00125 | 0.13439 | 0 | 0 | 16 | K | 2 |  |  |  | ROZPOCET | 0 | 0 | 0 | 0 | 0 | 1 | 0 | 16 | -75945835
| VV |  | "standardní podhled" | [14 empty] | VV | 2 | 1 | True | 0 | ROZPOCET
| VV |  | "101"7,5 |  | 7.5 | [12 empty] | VV | 2 | 2 | True | 0 | ROZPOCET
| VV |  | "102"20,09 |  | 20.09 | [12 empty] | VV | 2 | 2 | True | 0 | ROZPOCET
| VV |  | "103"5,95 |  | 5.95 | [12 empty] | VV | 2 | 2 | True | 0 | ROZPOCET
| VV |  | "104"5,1 |  | 5.1 | [12 empty] | VV | 2 | 2 | True | 0 | ROZPOCET
| VV |  | "105"3,83 |  | 3.83 | [12 empty] | VV | 2 | 2 | True | 0 | ROZPOCET
| VV |  | "106"3,78 |  | 3.78 | [12 empty] | VV | 2 | 2 | True | 0 | ROZPOCET
| VV |  | "107"15,84 |  | 15.84 | [12 empty] | VV | 2 | 2 | True | 0 | ROZPOCET
| VV |  | "108"15,45 |  | 15.45 | [12 empty] | VV | 2 | 2 | True | 0 | ROZPOCET
| VV |  | "110"4,83 |  | 4.83 | [12 empty] | VV | 2 | 2 | True | 0 | ROZPOCET
| VV |  | "111"12,14 |  | 12.14 | [12 empty] | VV | 2 | 2 | True | 0 | ROZPOCET
| VV |  | "112"7,17 |  | 7.17 | [12 empty] | VV | 2 | 2 | True | 0 | ROZPOCET
| VV |  | "113"5,83 |  | 5.83 | [12 empty] | VV | 2 | 2 | True | 0 | ROZPOCET
| VV |  | Mezisoučet |  | 107.51 | [12 empty] | VV | 2 | 3 | True | 0 | ROZPOCET
| VV |  | Součet |  | 107.51 | [12 empty] | VV | 2 | 4 | True | 1 | ROZPOCET
232 | M | 59030570 | podhled kazetový bez děrování viditelný rastr tl 10mm 600x600mm | m2 | 112.886 |  | 0 | CS ÚRS 2024 02 |  | základní |  | 0 | 0.008 | 0.90309 | 0 | 0 | 32 | M | 2 |  |  |  | ROZPOCET | 0 | 0 | 0 | 0 | 0 | 1 | 0 | 16 | 1138945200
| VV |  | "101"7,5 |  | 7.5 | [12 empty] | VV | 2 | 2 | True | 0 | ROZPOCET
| VV |  | "102"20,09 |  | 20.09 | [12 empty] | VV | 2 | 2 | True | 0 | ROZPOCET
| VV |  | "103"5,95 |  | 5.95 | [12 empty] | VV | 2 | 2 | True | 0 | ROZPOCET
| VV |  | "104"5,1 |  | 5.1 | [12 empty] | VV | 2 | 2 | True | 0 | ROZPOCET
| VV |  | "105"3,83 |  | 3.83 | [12 empty] | VV | 2 | 2 | True | 0 | ROZPOCET
| VV |  | "106"3,78 |  | 3.78 | [12 empty] | VV | 2 | 2 | True | 0 | ROZPOCET
| VV |  | "107"15,84 |  | 15.84 | [12 empty] | VV | 2 | 2 | True | 0 | ROZPOCET
| VV |  | "108"15,45 |  | 15.45 | [12 empty] | VV | 2 | 2 | True | 0 | ROZPOCET
| VV |  | "110"4,83 |  | 4.83 | [12 empty] | VV | 2 | 2 | True | 0 | ROZPOCET
| VV |  | "111"12,14 |  | 12.14 | [12 empty] | VV | 2 | 2 | True | 0 | ROZPOCET
| VV |  | "112"7,17 |  | 7.17 | [12 empty] | VV | 2 | 2 | True | 0 | ROZPOCET
| VV |  | "113"5,83 |  | 5.83 | [12 empty] | VV | 2 | 2 | True | 0 | ROZPOCET
| VV |  | Součet |  | 107.51 | [12 empty] | VV | 2 | 4 | True | 0 | ROZPOCET
| VV |  | 107,51 * 1,05 " Přepočtené koeficientem množství |  | 112.886 | [12 empty] | VV | 2 | 2 | True | 1 | ROZPOCET
410 | K | 76313.R | Montáž akustického podhledu | m2 | 90 |  | 0 | R- položka - DI 5 |  | základní |  | 0 | 0 | 0 | 0 | 0 | 16 | K | 2 |  |  |  | ROZPOCET | 0 | 0 | 0 | 0 | 0 | 1 | 0 | 16 | 868789994
| VV |  | "zvuk pohltivý podhled" | [14 empty] | VV | 2 | 1 | True | 0 | ROZPOCET
| VV |  | "109"90 |  | 90 | [12 empty] | VV | 2 | 2 | True | 0 | ROZPOCET
| VV |  | Součet |  | 90 | [12 empty] | VV | 2 | 4 | True | 1 | ROZPOCET
233 | M | 59030599 | deska pro bezesparý deskový podhled s celoplošnou perforací tl 12,5mm | m2 | 94.5 |  | 0 | CS ÚRS 2024 02 |  | základní |  | 0 | 0.0098 | 0.9261 | 0 | 0 | 32 | M | 2 |  |  |  | ROZPOCET | 0 | 0 | 0 | 0 | 0 | 1 | 0 | 16 | -1113679495
| VV |  | "zvuk pohltivý podhled" | [14 empty] | VV | 2 | 1 | True | 0 | ROZPOCET
| VV |  | "109"90 |  | 90 | [12 empty] | VV | 2 | 2 | True | 0 | ROZPOCET
| VV |  | Součet |  | 90 | [12 empty] | VV | 2 | 4 | True | 0 | ROZPOCET
| VV |  | 90 * 1,05 " Přepočtené koeficientem množství |  | 94.5 | [12 empty] | VV | 2 | 2 | True | 1 | ROZPOCET
234 | K | 763135701 | Příplatek k montáži SDK podhledu za montáž jedné vrstvy zvukové izolace | m2 | 90 |  | 0 | CS ÚRS 2024 02 |  | základní |  | 0 | 0 | 0 | 0 | 0 | 16 | K | 2 |  |  |  | ROZPOCET | 0 | 0 | 0 | 0 | 0 | 1 | 0 | 16 | -641631699
| VV |  | "zvuk pohltivý podhled" | [14 empty] | VV | 2 | 1 | True | 0 | ROZPOCET
| VV |  | "109"90 |  | 90 | [12 empty] | VV | 2 | 2 | True | 0 | ROZPOCET
| VV |  | Součet |  | 90 | [12 empty] | VV | 2 | 4 | True | 1 | ROZPOCET
235 | M | 63150966 | role akustická a tepelně izolační ze skelných vláken tl 50mm | m2 | 91.8 |  | 0 | CS ÚRS 2024 02 |  | základní |  | 0 | 0.003 | 0.2754 | 0 | 0 | 32 | M | 2 |  |  |  | ROZPOCET | 0 | 0 | 0 | 0 | 0 | 1 | 0 | 16 | 73997582
| VV |  | 90 * 1,02 " Přepočtené koeficientem množství |  | 91.8 | [12 empty] | VV | 2 | 2 | True | 1 | ROZPOCET
236 | K | 763164724 | SDK obklad kcí uzavřeného tvaru š do 0,8 m desky 2xDFRIEH2 12,5 | m | 12.48 |  | 0 | CS ÚRS 2024 02 |  | základní |  | 0 | 0.0209 | 0.26083 | 0 | 0 | 16 | K | 2 |  |  |  | ROZPOCET | 0 | 0 | 0 | 0 | 0 | 1 | 0 | 16 | -955730571
| VV |  | "Obklad kolem střešních světlíků"2*1,3*(1,2+1,2+1,2+1,2) |  | 12.48 | [12 empty] | VV | 2 | 2 | True | 1 | ROZPOCET
237 | K | 763172413 | Montáž dvířek revizních protipožárních SDK kcí vel. 400 x 400 mm pro příčky a předsazené stěny | kus | 4 |  | 0 | CS ÚRS 2024 02 |  | základní |  | 0 | 0.00044 | 0.00176 | 0 | 0 | 16 | K | 2 |  |  |  | ROZPOCET | 0 | 0 | 0 | 0 | 0 | 1 | 0 | 16 | 1699015168
| VV |  | "výkres VZT - z něho plyne potřeba obslouhy a revize požárních klapek v potrubí VZT v místnosti 114.1"4 |  | 4 | [12 empty] | VV | 2 | 2 | True | 1 | ROZPOCET
238 | M | 59030761 | dvířka revizní protipožární pro stěny a podhledy EI 60 400x400 mm | kus | 4 |  | 0 | CS ÚRS 2024 02 |  | základní |  | 0 | 0.0062 | 0.0248 | 0 | 0 | 32 | M | 2 |  |  |  | ROZPOCET | 0 | 0 | 0 | 0 | 0 | 1 | 0 | 16 | 2103291541
239 | K | 998763301 | Přesun hmot tonážní pro konstrukce montované z desek v objektech v do 6 m | t | 4.585 |  | 0 | CS ÚRS 2024 02 |  | základní |  | 0 | 0 | 0 | 0 | 0 | 16 | K | 2 |  |  |  | ROZPOCET | 0 | 0 | 0 | 0 | 0 | 1 | 0 | 16 | -1874467043
| D | 764 | Konstrukce klempířské |  |  |  | 0 |  |  |  |  | 0 |  | 0.18371 |  | 0 | 2 | D | 1 |  |  |  | ROZPOCET | [6 empty] | 0
240 | K | 764224409 | Oplechování horních ploch a nadezdívek (atik) bez rohů z Al plechu mechanicky kotvené rš 800 mm | m | 84.466 |  | 0 | CS ÚRS 2024 02 |  | základní |  | 0 | 0.00189 | 0.15964 | 0 | 0 | 16 | K | 2 |  |  |  | ROZPOCET | 0 | 0 | 0 | 0 | 0 | 1 | 0 | 16 | -1140736027
| VV |  | "K05"66,83+17,636 |  | 84.466 | [12 empty] | VV | 2 | 2 | True | 0 | ROZPOCET
| VV |  | Součet |  | 84.466 | [12 empty] | VV | 2 | 4 | True | 1 | ROZPOCET
241 | K | 764225446 | Příplatek za zvýšenou pracnost při oplechování rohů nadezdívek (atik) z Al plechu rš přes 400 mm | kus | 11 |  | 0 | CS ÚRS 2024 02 |  | základní |  | 0 | 0 | 0 | 0 | 0 | 16 | K | 2 |  |  |  | ROZPOCET | 0 | 0 | 0 | 0 | 0 | 1 | 0 | 16 | 1029841649
| VV |  | "rohy a konce atiky"11 |  | 11 | [12 empty] | VV | 2 | 2 | True | 1 | ROZPOCET
242 | K | 764226404 | Oplechování parapetů rovných mechanicky kotvené z Al plechu rš 330 mm | m | 29 |  | 0 | CS ÚRS 2024 02 |  | základní |  | 0 | 0.00083 | 0.02407 | 0 | 0 | 16 | K | 2 |  |  |  | ROZPOCET | 0 | 0 | 0 | 0 | 0 | 1 | 0 | 16 | -750966858
| VV |  | "K01"2*2 |  | 4 | [12 empty] | VV | 2 | 2 | True | 0 | ROZPOCET
| VV |  | "K02"1*1 |  | 1 | [12 empty] | VV | 2 | 2 | True | 0 | ROZPOCET
| VV |  | "K03"9*2,5 |  | 22.5 | [12 empty] | VV | 2 | 2 | True | 0 | ROZPOCET
| VV |  | "K04"1*1,5 |  | 1.5 | [12 empty] | VV | 2 | 2 | True | 0 | ROZPOCET
| VV |  | Součet |  | 29 | [12 empty] | VV | 2 | 4 | True | 1 | ROZPOCET
243 | K | 764226465 | Příplatek za zvýšenou pracnost oplechování rohů parapetů rovných z Al plechu rš do 400 mm | kus | 26 |  | 0 | CS ÚRS 2024 02 |  | základní |  | 0 | 0 | 0 | 0 | 0 | 16 | K | 2 |  |  |  | ROZPOCET | 0 | 0 | 0 | 0 | 0 | 1 | 0 | 16 | -1592311530
| VV |  | "K01"2*(2) |  | 4 | [12 empty] | VV | 2 | 2 | True | 0 | ROZPOCET
| VV |  | "K02"1*(2) |  | 2 | [12 empty] | VV | 2 | 2 | True | 0 | ROZPOCET
| VV |  | "K03"9*(2) |  | 18 | [12 empty] | VV | 2 | 2 | True | 0 | ROZPOCET
| VV |  | "K04"1*(2) |  | 2 | [12 empty] | VV | 2 | 2 | True | 0 | ROZPOCET
| VV |  | Součet |  | 26 | [12 empty] | VV | 2 | 4 | True | 1 | ROZPOCET
244 | K | 998764101 | Přesun hmot tonážní pro konstrukce klempířské v objektech v do 6 m | t | 0.184 |  | 0 | CS ÚRS 2024 02 |  | základní |  | 0 | 0 | 0 | 0 | 0 | 16 | K | 2 |  |  |  | ROZPOCET | 0 | 0 | 0 | 0 | 0 | 1 | 0 | 16 | 1552178901
| D | 766 | Konstrukce truhlářské |  |  |  | 0 |  |  |  |  | 0 |  | 2.0612 |  | 0 | 2 | D | 1 |  |  |  | ROZPOCET | [6 empty] | 0
403 | K | 787R | Montáž protisluneční fólie pod dřevěný obklad | m2 | 87.96 |  | 0 | R- položka - DI 5 |  | základní |  | 0 | 0 | 0 | 0 | 0 | 16 | K | 2 |  |  |  | ROZPOCET | 0 | 0 | 0 | 0 | 0 | 1 | 0 | 16 | -1606309881
| VV |  | "záklop dřevěné fasády" | [14 empty] | VV | 2 | 1 | True | 0 | ROZPOCET
| VV |  | "jihozápadní pohled"11,7 |  | 11.7 | [12 empty] | VV | 2 | 2 | True | 0 | ROZPOCET
| VV |  | "severovýchodní pohled"34,54 |  | 34.54 | [12 empty] | VV | 2 | 2 | True | 0 | ROZPOCET
| VV |  | "severozápadní pohled"32,38 |  | 32.38 | [12 empty] | VV | 2 | 2 | True | 0 | ROZPOCET
| VV |  | "jihozápadní pohled"3,64+5,7 |  | 9.34 | [12 empty] | VV | 2 | 2 | True | 0 | ROZPOCET
| VV |  | Součet |  | 87.96 | [12 empty] | VV | 2 | 4 | True | 1 | ROZPOCET
404 | M | 28329233 | fólie univerzální pro parotěsnou vrstvu s proměnlivou difúzní tloušťkou a UV stabilizací | m2 | 90.599 |  | 0 | CS ÚRS 2025 01 - DI 5 |  | základní |  | 0 | 8e-05 | 0.0072479 | 0 | 0 | 32 | M | 2 |  |  |  | ROZPOCET | 0 | 0 | 0 | 0 | 0 | 1 | 0 | 16 | -176161273
| VV |  | 87,96*1,03 'Přepočtené koeficientem množství |  | 90.599 | [12 empty] | VV | 2 | 2 | False | 1 | ROZPOCET
245 | K | 766121210 | Montáž stěn plných s výplní v do 2,75 m | m2 | 87.96 |  | 0 | CS ÚRS 2024 02 |  | základní |  | 0 | 0 | 0 | 0 | 0 | 16 | K | 2 |  |  |  | ROZPOCET | 0 | 0 | 0 | 0 | 0 | 1 | 0 | 16 | -392592966
| VV |  | "záklop dřevěné fasády" | [14 empty] | VV | 2 | 1 | True | 0 | ROZPOCET
| VV |  | "jihozápadní pohled"11,7 |  | 11.7 | [12 empty] | VV | 2 | 2 | True | 0 | ROZPOCET
| VV |  | "severovýchodní pohled"34,54 |  | 34.54 | [12 empty] | VV | 2 | 2 | True | 0 | ROZPOCET
| VV |  | "severozápadní pohled"32,38 |  | 32.38 | [12 empty] | VV | 2 | 2 | True | 0 | ROZPOCET
| VV |  | "jihozápadní pohled"3,64+5,7 |  | 9.34 | [12 empty] | VV | 2 | 2 | True | 0 | ROZPOCET
| VV |  | Součet |  | 87.96 | [12 empty] | VV | 2 | 4 | True | 1 | ROZPOCET
246 | M | 611R1 | Hliníková spodní lišta 40x40 | mb | 175.92 |  | 0 | R- položka |  | základní |  | 0 | 0 | 0 | 0 | 0 | 32 | M | 2 |  |  |  | ROZPOCET | 0 | 0 | 0 | 0 | 0 | 1 | 0 | 16 | -28194006
| VV |  | "kotvení dřevěné fasády" | [14 empty] | VV | 2 | 1 | True | 0 | ROZPOCET
| VV |  | "jihozápadní pohled"11,7 |  | 11.7 | [12 empty] | VV | 2 | 2 | True | 0 | ROZPOCET
| VV |  | "severovýchodní pohled"34,54 |  | 34.54 | [12 empty] | VV | 2 | 2 | True | 0 | ROZPOCET
| VV |  | "severozápadní pohled"32,38 |  | 32.38 | [12 empty] | VV | 2 | 2 | True | 0 | ROZPOCET
| VV |  | "jihozápadní pohled"3,64+5,7 |  | 9.34 | [12 empty] | VV | 2 | 2 | True | 0 | ROZPOCET
| VV |  | Mezisoučet |  | 87.96 | [12 empty] | VV | 2 | 3 | True | 0 | ROZPOCET
| VV |  | "poměr lišt z AL na 1m2 = 1,5mb /m2" | [14 empty] | VV | 2 | 1 | True | 0 | ROZPOCET
| VV |  | "vzhledem ke kruhovým tvarům poměr zvýšen = 2mb/m2" | [14 empty] | VV | 2 | 1 | True | 0 | ROZPOCET
| VV |  | 87,96*2 |  | 175.92 | [12 empty] | VV | 2 | 2 | True | 1 | ROZPOCET
247 | M | 611R2 | Upevňovací klip pro prkno 100 mm | kus | 186.475 |  | 0 | R- položka |  | základní |  | 0 | 0 | 0 | 0 | 0 | 32 | M | 2 |  |  |  | ROZPOCET | 0 | 0 | 0 | 0 | 0 | 1 | 0 | 16 | 1720963180
| VV |  | "spotřeba klipů na m2"87,96*2,12 |  | 186.475 | [12 empty] | VV | 2 | 2 | True | 1 | ROZPOCET
248 | M | 611R3 | mezerníky | bal | 10 |  | 0 | R- položka |  | základní |  | 0 | 0 | 0 | 0 | 0 | 32 | M | 2 |  |  |  | ROZPOCET | 0 | 0 | 0 | 0 | 0 | 1 | 0 | 16 | 503486224
249 | M | 611R4 | Prkno z tropické dřeviny s přesně vyfrézovanou drážkou ( např. Iroko ) | m2 | 114.348 |  | 0 | R- položka |  | základní |  | 0 | 0 | 0 | 0 | 0 | 32 | M | 2 |  |  |  | ROZPOCET | 0 | 0 | 0 | 0 | 0 | 1 | 0 | 16 | -650333716
| VV |  | "plocha odřevení"87,96 |  | 87.96 | [12 empty] | VV | 2 | 2 | True | 0 | ROZPOCET
| VV |  | 87,96 * 1,3 " Přepočtené koeficientem množství |  | 114.348 | [12 empty] | VV | 2 | 2 | True | 1 | ROZPOCET
250 | M | 611R5 | Roh plný s dřevěným hranolem( ukončení u špalet ) | m | 27.53 |  | 0 | R- položka |  | základní |  | 0 | 0 | 0 | 0 | 0 | 32 | M | 2 |  |  |  | ROZPOCET | 0 | 0 | 0 | 0 | 0 | 1 | 0 | 16 | -1310747430
| VV |  | "rohové profily"5,1+3,2+7,7+6,5+3,23+1,1+0,7 |  | 27.53 | [12 empty] | VV | 2 | 2 | True | 1 | ROZPOCET
251 | M | 31140338 | vrut do tvrdých dřevin drážka hvězdicová zápustná hlava kalený nerez 4x40mm | 100 kus | 5 |  | 0 | CS ÚRS 2024 02 |  | základní |  | 0 | 0.00028 | 0.0014 | 0 | 0 | 32 | M | 2 |  |  |  | ROZPOCET | 0 | 0 | 0 | 0 | 0 | 1 | 0 | 16 | 747494559
252 | K | 766660001 | Montáž dveřních křídel otvíravých jednokřídlových š do 0,8 m do ocelové zárubně | kus | 9 |  | 0 | CS ÚRS 2025 01 - DI 5 |  | základní |  | 0 | 0 | 0 | 0 | 0 | 16 | K | 2 |  |  |  | ROZPOCET | 0 | 0 | 0 | 0 | 0 | 1 | 0 | 16 | -901710069
| VV |  | "D.1.1.13 Výpis dveří" | [14 empty] | VV | 2 | 1 | True | 0 | ROZPOCET
| VV |  | "D08"1 |  | 1 | [12 empty] | VV | 2 | 2 | True | 0 | ROZPOCET
| VV |  | "D09"1 |  | 1 | [12 empty] | VV | 2 | 2 | True | 0 | ROZPOCET
| VV |  | "D010"1 |  | 1 | [12 empty] | VV | 2 | 2 | True | 0 | ROZPOCET
| VV |  | "D012"1 |  | 1 | [12 empty] | VV | 2 | 2 | True | 0 | ROZPOCET
| VV |  | "D013"1 |  | 1 | [12 empty] | VV | 2 | 2 | True | 0 | ROZPOCET
| VV |  | "D014"1 |  | 1 | [12 empty] | VV | 2 | 2 | True | 0 | ROZPOCET
| VV |  | "D016"1 |  | 1 | [12 empty] | VV | 2 | 2 | True | 0 | ROZPOCET
| VV |  | "D17"1 |  | 1 | [12 empty] | VV | 2 | 2 | True | 0 | ROZPOCET
| VV |  | "D18"1 |  | 1 | [12 empty] | VV | 2 | 2 | True | 0 | ROZPOCET
| VV |  | Součet |  | 9 | [12 empty] | VV | 2 | 4 | True | 1 | ROZPOCET
253 | M | 61162086 | dveře jednokřídlé dřevotřískové povrch laminátový plné 800x1970-2100mm | kus | 6 |  | 0 | CS ÚRS 2024 02 |  | základní |  | 0 | 0.0195 | 0.117 | 0 | 0 | 32 | M | 2 |  |  |  | ROZPOCET | 0 | 0 | 0 | 0 | 0 | 1 | 0 | 16 | -255091867
| VV |  | "D.1.1.13 Výpis dveří" | [14 empty] | VV | 2 | 1 | True | 0 | ROZPOCET
| VV |  | "D08"1 |  | 1 | [12 empty] | VV | 2 | 2 | True | 0 | ROZPOCET
| VV |  | "D09"1 |  | 1 | [12 empty] | VV | 2 | 2 | True | 0 | ROZPOCET
| VV |  | "D012"1 |  | 1 | [12 empty] | VV | 2 | 2 | True | 0 | ROZPOCET
| VV |  | "D013"1 |  | 1 | [12 empty] | VV | 2 | 2 | True | 0 | ROZPOCET
| VV |  | "D014"1 |  | 1 | [12 empty] | VV | 2 | 2 | True | 0 | ROZPOCET
| VV |  | "D016"1 |  | 1 | [12 empty] | VV | 2 | 2 | True | 0 | ROZPOCET
| VV |  | Součet |  | 6 | [12 empty] | VV | 2 | 4 | True | 1 | ROZPOCET
254 | M | 61162085 | dveře jednokřídlé dřevotřískové povrch laminátový plné 700x1970-2100mm | kus | 3 |  | 0 | CS ÚRS 2024 02 |  | základní |  | 0 | 0.0175 | 0.0525 | 0 | 0 | 32 | M | 2 |  |  |  | ROZPOCET | 0 | 0 | 0 | 0 | 0 | 1 | 0 | 16 | -1313123257
| VV |  | "D.1.1.13 Výpis dveří" | [14 empty] | VV | 2 | 1 | True | 0 | ROZPOCET
| VV |  | "D010"1 |  | 1 | [12 empty] | VV | 2 | 2 | True | 0 | ROZPOCET
| VV |  | "D17"1 |  | 1 | [12 empty] | VV | 2 | 2 | True | 0 | ROZPOCET
| VV |  | "D18"1 |  | 1 | [12 empty] | VV | 2 | 2 | True | 0 | ROZPOCET
| VV |  | Součet |  | 3 | [12 empty] | VV | 2 | 4 | True | 1 | ROZPOCET
255 | K | 766660002 | Montáž dveřních křídel otvíravých jednokřídlových š přes 0,8 m do ocelové zárubně | kus | 3 |  | 0 | CS ÚRS 2025 01 - DI 5 |  | základní |  | 0 | 0 | 0 | 0 | 0 | 16 | K | 2 |  |  |  | ROZPOCET | 0 | 0 | 0 | 0 | 0 | 1 | 0 | 16 | 171905783
| VV |  | "D.1.1.13 Výpis dveří" | [14 empty] | VV | 2 | 1 | True | 0 | ROZPOCET
| VV |  | "D19"1 |  | 1 | [12 empty] | VV | 2 | 2 | True | 0 | ROZPOCET
| VV |  | "D20"1 |  | 1 | [12 empty] | VV | 2 | 2 | True | 0 | ROZPOCET
| VV |  | "D21"1 |  | 1 | [12 empty] | VV | 2 | 2 | True | 0 | ROZPOCET
| VV |  | Součet |  | 3 | [12 empty] | VV | 2 | 4 | True | 1 | ROZPOCET
256 | M | 61162087 | dveře jednokřídlé dřevotřískové povrch laminátový plné 900x1970-2100mm | kus | 3 |  | 0 | CS ÚRS 2024 02 |  | základní |  | 0 | 0.0205 | 0.0615 | 0 | 0 | 32 | M | 2 |  |  |  | ROZPOCET | 0 | 0 | 0 | 0 | 0 | 1 | 0 | 16 | -113155114
| VV |  | "D.1.1.13 Výpis dveří" | [14 empty] | VV | 2 | 1 | True | 0 | ROZPOCET
| VV |  | "D19"1 |  | 1 | [12 empty] | VV | 2 | 2 | True | 0 | ROZPOCET
| VV |  | "D20"1 |  | 1 | [12 empty] | VV | 2 | 2 | True | 0 | ROZPOCET
| VV |  | "D21"1 |  | 1 | [12 empty] | VV | 2 | 2 | True | 0 | ROZPOCET
| VV |  | Součet |  | 3 | [12 empty] | VV | 2 | 4 | True | 1 | ROZPOCET
257 | K | 766660312 | Montáž posuvných dveří jednokřídlových průchozí š přes 800 do 1200 mm do pouzdra s jednou kapsou | kus | 1 |  | 0 | CS ÚRS 2024 02 |  | základní |  | 0 | 0 | 0 | 0 | 0 | 16 | K | 2 |  |  |  | ROZPOCET | 0 | 0 | 0 | 0 | 0 | 1 | 0 | 16 | -1590300766
| VV |  | "D.1.1.13 Výpis dveří" | [14 empty] | VV | 2 | 1 | True | 0 | ROZPOCET
| VV |  | "D11"1 |  | 1 | [12 empty] | VV | 2 | 2 | True | 0 | ROZPOCET
| VV |  | Součet |  | 1 | [12 empty] | VV | 2 | 4 | True | 1 | ROZPOCET
258 | M | 61162120 | dveře dvoukřídlé dřevotřískové povrch laminátový částečně prosklené 1250x1970-2100mm | kus | 1 |  | 0 | CS ÚRS 2024 02 |  | základní |  | 0 | 0.035 | 0.035 | 0 | 0 | 32 | M | 2 |  |  |  | ROZPOCET | 0 | 0 | 0 | 0 | 0 | 1 | 0 | 16 | -423798727
| VV |  | "D.1.1.13 Výpis dveří" | [14 empty] | VV | 2 | 1 | True | 0 | ROZPOCET
| VV |  | "D11"1 |  | 1 | [12 empty] | VV | 2 | 2 | True | 0 | ROZPOCET
| VV |  | Součet |  | 1 | [12 empty] | VV | 2 | 4 | True | 1 | ROZPOCET
259 | K | 766622116 | Montáž plastových oken plochy přes 1 m2 pevných v do 2,5 m s rámem do zdiva | m2 | 19 |  | 0 | CS ÚRS 2024 02 |  | základní |  | 0 | 0.00025 | 0.00475 | 0 | 0 | 16 | K | 2 |  |  |  | ROZPOCET | 0 | 0 | 0 | 0 | 0 | 1 | 0 | 16 | 1392295357
| VV |  | "D.1.1.12 Výpis oken" | [14 empty] | VV | 2 | 1 | True | 0 | ROZPOCET
| VV |  | "O8"1*(2,5*1,9) |  | 4.75 | [12 empty] | VV | 2 | 2 | True | 0 | ROZPOCET
| VV |  | "O9"1*(2,5*1,9) |  | 4.75 | [12 empty] | VV | 2 | 2 | True | 0 | ROZPOCET
| VV |  | "O10"1*(2,5*1,9) |  | 4.75 | [12 empty] | VV | 2 | 2 | True | 0 | ROZPOCET
| VV |  | "O12"1*(2,5*1,9) |  | 4.75 | [12 empty] | VV | 2 | 2 | True | 0 | ROZPOCET
| VV |  | Součet |  | 19 | [12 empty] | VV | 2 | 4 | True | 1 | ROZPOCET
260 | M | 61140046 | okno plastové s fixním zasklením trojsklo přes plochu 1m2 v 1,5-2,5m | m2 | 19 |  | 0 | CS ÚRS 2024 02 |  | základní |  | 0 | 0.0342 | 0.6498 | 0 | 0 | 32 | M | 2 |  |  |  | ROZPOCET | 0 | 0 | 0 | 0 | 0 | 1 | 0 | 16 | 295984788
| VV |  | "D.1.1.12 Výpis oken" | [14 empty] | VV | 2 | 1 | True | 0 | ROZPOCET
| VV |  | " pozor jedná se o kvalitativní třídu A !!!! " | [14 empty] | VV | 2 | 1 | True | 0 | ROZPOCET
| VV |  | "O8"1*(2,5*1,9) |  | 4.75 | [12 empty] | VV | 2 | 2 | True | 0 | ROZPOCET
| VV |  | "O9"1*(2,5*1,9) |  | 4.75 | [12 empty] | VV | 2 | 2 | True | 0 | ROZPOCET
| VV |  | "O10"1*(2,5*1,9) |  | 4.75 | [12 empty] | VV | 2 | 2 | True | 0 | ROZPOCET
| VV |  | "O12"1*(2,5*1,9) |  | 4.75 | [12 empty] | VV | 2 | 2 | True | 0 | ROZPOCET
| VV |  | Součet |  | 19 | [12 empty] | VV | 2 | 4 | True | 1 | ROZPOCET
261 | K | 766622135 | Montáž plastových oken plochy přes 1 m2 otevíravých v do 1,5 m s rámem do celostěnových panelů | m2 | 1.2 |  | 0 | CS ÚRS 2024 02 |  | základní |  | 0 | 0.00026 | 0.000312 | 0 | 0 | 16 | K | 2 |  |  |  | ROZPOCET | 0 | 0 | 0 | 0 | 0 | 1 | 0 | 16 | 3416701
| VV |  | "D.1.1.12 Výpis oken" | [14 empty] | VV | 2 | 1 | True | 0 | ROZPOCET
| VV |  | "O03"2*(1*0,6) |  | 1.2 | [12 empty] | VV | 2 | 2 | True | 1 | ROZPOCET
262 | M | 61140052 | okno plastové otevíravé/sklopné trojsklo přes plochu 1m2 do v 1,5m | m2 | 1.2 |  | 0 | CS ÚRS 2024 02 |  | základní |  | 0 | 0.03681 | 0.044172 | 0 | 0 | 32 | M | 2 |  |  |  | ROZPOCET | 0 | 0 | 0 | 0 | 0 | 1 | 0 | 16 | -1911783023
| VV |  | "D.1.1.12 Výpis oken" | [14 empty] | VV | 2 | 1 | True | 0 | ROZPOCET
| VV |  | " pozor jedná se o kvalitativní třídu A !!!! " | [14 empty] | VV | 2 | 1 | True | 0 | ROZPOCET
| VV |  | "O03"2*(1*0,6) |  | 1.2 | [12 empty] | VV | 2 | 2 | True | 1 | ROZPOCET
263 | K | 766622135 | Montáž plastových oken plochy přes 1 m2 otevíravých v do 1,5 m s rámem do celostěnových panelů | m2 | 5.7 |  | 0 | CS ÚRS 2024 02 |  | základní |  | 0 | 0.00026 | 0.001482 | 0 | 0 | 16 | K | 2 |  |  |  | ROZPOCET | 0 | 0 | 0 | 0 | 0 | 1 | 0 | 16 | 1437737435
| VV |  | "D.1.1.12 Výpis oken" | [14 empty] | VV | 2 | 1 | True | 0 | ROZPOCET
| VV |  | "O02"1*(2*0,6) |  | 1.2 | [12 empty] | VV | 2 | 2 | True | 0 | ROZPOCET
| VV |  | "O04"1*(2,5*0,6) |  | 1.5 | [12 empty] | VV | 2 | 2 | True | 0 | ROZPOCET
| VV |  | "O05"1*(2,5*0,6) |  | 1.5 | [12 empty] | VV | 2 | 2 | True | 0 | ROZPOCET
| VV |  | "O06"1*(2,5*0,6) |  | 1.5 | [12 empty] | VV | 2 | 2 | True | 0 | ROZPOCET
| VV |  | Součet |  | 5.7 | [12 empty] | VV | 2 | 4 | True | 1 | ROZPOCET
264 | M | 61140052 | okno plastové otevíravé/sklopné trojsklo přes plochu 1m2 do v 1,5m | m2 | 5.7 |  | 0 | CS ÚRS 2024 02 |  | základní |  | 0 | 0.03681 | 0.20982 | 0 | 0 | 32 | M | 2 |  |  |  | ROZPOCET | 0 | 0 | 0 | 0 | 0 | 1 | 0 | 16 | -151774320
| VV |  | "D.1.1.12 Výpis oken" | [14 empty] | VV | 2 | 1 | True | 0 | ROZPOCET
| VV |  | " pozor jedná se o kvalitativní třídu A !!!! " | [14 empty] | VV | 2 | 1 | True | 0 | ROZPOCET
| VV |  | "O02"1*(2*0,6) |  | 1.2 | [12 empty] | VV | 2 | 2 | True | 0 | ROZPOCET
| VV |  | "O04"1*(2,5*0,6) |  | 1.5 | [12 empty] | VV | 2 | 2 | True | 0 | ROZPOCET
| VV |  | "O05"1*(2,5*0,6) |  | 1.5 | [12 empty] | VV | 2 | 2 | True | 0 | ROZPOCET
| VV |  | "O06"1*(2,5*0,6) |  | 1.5 | [12 empty] | VV | 2 | 2 | True | 0 | ROZPOCET
| VV |  | Součet |  | 5.7 | [12 empty] | VV | 2 | 4 | True | 1 | ROZPOCET
265 | K | 766622136 | Montáž plastových oken plochy přes 1 m2 otevíravých v do 2,5 m s rámem do celostěnových panelů | m2 | 4.375 |  | 0 | CS ÚRS 2024 02 |  | základní |  | 0 | 0.00025 | 0.0010938 | 0 | 0 | 16 | K | 2 |  |  |  | ROZPOCET | 0 | 0 | 0 | 0 | 0 | 1 | 0 | 16 | 244056610
| VV |  | "D.1.1.12 Výpis oken" | [14 empty] | VV | 2 | 1 | True | 0 | ROZPOCET
| VV |  | "O01"1*(2*1,25) |  | 2.5 | [12 empty] | VV | 2 | 2 | True | 0 | ROZPOCET
| VV |  | "O14"1*(1,5*1,25) |  | 1.875 | [12 empty] | VV | 2 | 2 | True | 0 | ROZPOCET
| VV |  | Součet |  | 4.375 | [12 empty] | VV | 2 | 4 | True | 1 | ROZPOCET
266 | M | 61140054 | okno plastové otevíravé/sklopné trojsklo přes plochu 1m2 v 1,5-2,5m | m2 | 4.375 |  | 0 | CS ÚRS 2024 02 |  | základní |  | 0 | 0.03642 | 0.15934 | 0 | 0 | 32 | M | 2 |  |  |  | ROZPOCET | 0 | 0 | 0 | 0 | 0 | 1 | 0 | 16 | -1866135114
| VV |  | "D.1.1.12 Výpis oken" | [14 empty] | VV | 2 | 1 | True | 0 | ROZPOCET
| VV |  | " pozor jedná se o kvalitativní třídu A !!!! " | [14 empty] | VV | 2 | 1 | True | 0 | ROZPOCET
| VV |  | "O01"1*(2*1,25) |  | 2.5 | [12 empty] | VV | 2 | 2 | True | 0 | ROZPOCET
| VV |  | "O14"1*(1,5*1,25) |  | 1.875 | [12 empty] | VV | 2 | 2 | True | 0 | ROZPOCET
| VV |  | Součet |  | 4.375 | [12 empty] | VV | 2 | 4 | True | 1 | ROZPOCET
267 | K | 767630.R | Montáž plastových zdvižně posuvných dveří v přes 1970 do 2200 mm a š přes 2000 do 3500 mm | m2 | 9.5 |  | 0 | R- položka |  | základní |  | 0 | 0.00073 | 0.006935 | 0 | 0 | 16 | K | 2 |  |  |  | ROZPOCET | 0 | 0 | 0 | 0 | 0 | 1 | 0 | 16 | 1445870778
| VV |  | "D.1.1.12 Výpis oken" | [14 empty] | VV | 2 | 1 | True | 0 | ROZPOCET
| VV |  | "HS portály" | [14 empty] | VV | 2 | 1 | True | 0 | ROZPOCET
| VV |  | "O07"1*(2,5*1,9) |  | 4.75 | [12 empty] | VV | 2 | 2 | True | 0 | ROZPOCET
| VV |  | "O13"1*(2,5*1,9) |  | 4.75 | [12 empty] | VV | 2 | 2 | True | 0 | ROZPOCET
| VV |  | Součet |  | 9.5 | [12 empty] | VV | 2 | 4 | True | 1 | ROZPOCET
268 | M | 61140106 | dveře terasové zdvižně posuvné plastové dvoudílné trojsklo š přes 2,5m do 3,5m v do 2,2m | m2 | 9.5 |  | 0 | CS ÚRS 2024 02 |  | základní |  | 0 | 0.04 | 0.38 | 0 | 0 | 32 | M | 2 |  |  |  | ROZPOCET | 0 | 0 | 0 | 0 | 0 | 1 | 0 | 16 | -933686802
| VV |  | "D.1.1.12 Výpis oken" | [14 empty] | VV | 2 | 1 | True | 0 | ROZPOCET
| VV |  | "HS portály" | [14 empty] | VV | 2 | 1 | True | 0 | ROZPOCET
| VV |  | " pozor jedná se o kvalitativní třídu A !!!! " | [14 empty] | VV | 2 | 1 | True | 0 | ROZPOCET
| VV |  | "O07"1*(2,5*1,9) |  | 4.75 | [12 empty] | VV | 2 | 2 | True | 0 | ROZPOCET
| VV |  | "O13"1*(2,5*1,9) |  | 4.75 | [12 empty] | VV | 2 | 2 | True | 0 | ROZPOCET
| VV |  | Součet |  | 9.5 | [12 empty] | VV | 2 | 4 | True | 1 | ROZPOCET
269 | K | 7676301.R | Montáž plastových zdvižně posuvných dveří v do 3000 mm a š přes 2000 do 3500 mm | m2 | 5.75 |  | 0 | R- položka |  | základní |  | 0 | 0.00061 | 0.0035075 | 0 | 0 | 16 | K | 2 |  |  |  | ROZPOCET | 0 | 0 | 0 | 0 | 0 | 1 | 0 | 16 | 148680248
| VV |  | "D.1.1.12 Výpis oken" | [14 empty] | VV | 2 | 1 | True | 0 | ROZPOCET
| VV |  | "HS portály" | [14 empty] | VV | 2 | 1 | True | 0 | ROZPOCET
| VV |  | "o11"1*(2,5*2,3) |  | 5.75 | [12 empty] | VV | 2 | 2 | True | 1 | ROZPOCET
270 | M | 61140109 | dveře terasové zdvižně posuvné plastové dvoudílné trojsklo š přes 2,5 do 3,5m v přes 2,2 do 3,0m | m2 | 5.75 |  | 0 | CS ÚRS 2024 02 |  | základní |  | 0 | 0.04 | 0.23 | 0 | 0 | 32 | M | 2 |  |  |  | ROZPOCET | 0 | 0 | 0 | 0 | 0 | 1 | 0 | 16 | 1216984618
| VV |  | "D.1.1.12 Výpis oken" | [14 empty] | VV | 2 | 1 | True | 0 | ROZPOCET
| VV |  | "HS portály" | [14 empty] | VV | 2 | 1 | True | 0 | ROZPOCET
| VV |  | " pozor jedná se o kvalitativní třídu A !!!! " | [14 empty] | VV | 2 | 1 | True | 0 | ROZPOCET
| VV |  | "o11"1*(2,5*2,3) |  | 5.75 | [12 empty] | VV | 2 | 2 | True | 1 | ROZPOCET
271 | K | 767627307 | Připojovací spára oken a stěn paropropustnou páskou exteriérovou | m | 84 |  | 0 | CS ÚRS 2024 02 |  | základní |  | 0 | 7e-05 | 0.00588 | 0 | 0 | 16 | K | 2 |  |  |  | ROZPOCET | 0 | 0 | 0 | 0 | 0 | 1 | 0 | 16 | 1944727846
| VV |  | "D.1.1.13 Výpis dveří" | [14 empty] | VV | 2 | 1 | True | 0 | ROZPOCET
| VV |  | "D01"1*(2,1+2,1+1,6+1,6) |  | 7.4 | [12 empty] | VV | 2 | 2 | True | 0 | ROZPOCET
| VV |  | "D02"1*(1,1+1,1+2,1+2,1) |  | 6.4 | [12 empty] | VV | 2 | 2 | True | 0 | ROZPOCET
| VV |  | "D03"1*(1,1+1,1+2,7+2,7) |  | 7.6 | [12 empty] | VV | 2 | 2 | True | 0 | ROZPOCET
| VV |  | "D04"1*(0,9+0,9+2,7+2,7) |  | 7.2 | [12 empty] | VV | 2 | 2 | True | 0 | ROZPOCET
| VV |  | "D05"1*(0,9+0,9+2,1+2,1) |  | 6 | [12 empty] | VV | 2 | 2 | True | 0 | ROZPOCET
| VV |  | "D06"1*(0,9+0,9+2,7+2,7) |  | 7.2 | [12 empty] | VV | 2 | 2 | True | 0 | ROZPOCET
| VV |  | Mezisoučet |  | 41.8 | [12 empty] | VV | 2 | 3 | True | 0 | ROZPOCET
| VV |  | "D.1.1.12 Výpis oken" | [14 empty] | VV | 2 | 1 | True | 0 | ROZPOCET
| VV |  | "poznámka = připojovací spáry portálů jsou součásti ceny položek montáží pro výrobky portálu, zde tedy nejsou vypsány" | [14 empty] | VV | 2 | 1 | True | 0 | ROZPOCET
| VV |  | "O01"1*(2+2+1,25+1,25) |  | 6.5 | [12 empty] | VV | 2 | 2 | True | 0 | ROZPOCET
| VV |  | "O02"1*(2+2+0,6+0,6) |  | 5.2 | [12 empty] | VV | 2 | 2 | True | 0 | ROZPOCET
| VV |  | "O03"2*(1+1+0,6+0,6) |  | 6.4 | [12 empty] | VV | 2 | 2 | True | 0 | ROZPOCET
| VV |  | "O04"1*(2,5+2,5+0,6+0,6) |  | 6.2 | [12 empty] | VV | 2 | 2 | True | 0 | ROZPOCET
| VV |  | "O05"1*(2,5+2,5+0,6+0,6) |  | 6.2 | [12 empty] | VV | 2 | 2 | True | 0 | ROZPOCET
| VV |  | "O06"1*(2,5+2,5+0,6+0,6) |  | 6.2 | [12 empty] | VV | 2 | 2 | True | 0 | ROZPOCET
| VV |  | "O14"1*(1,5+1,5+1,25+1,25) |  | 5.5 | [12 empty] | VV | 2 | 2 | True | 0 | ROZPOCET
| VV |  | Mezisoučet |  | 42.2 | [12 empty] | VV | 2 | 3 | True | 0 | ROZPOCET
| VV |  | Součet |  | 84 | [12 empty] | VV | 2 | 4 | True | 1 | ROZPOCET
272 | K | 767627306 | Připojovací spára oken a stěn parotěsnou páskou interiérovou | m | 84 |  | 0 | CS ÚRS 2024 02 |  | základní |  | 0 | 6e-05 | 0.00504 | 0 | 0 | 16 | K | 2 |  |  |  | ROZPOCET | 0 | 0 | 0 | 0 | 0 | 1 | 0 | 16 | -1544325625
| VV |  | "D.1.1.13 Výpis dveří" | [14 empty] | VV | 2 | 1 | True | 0 | ROZPOCET
| VV |  | "D01"1*(2,1+2,1+1,6+1,6) |  | 7.4 | [12 empty] | VV | 2 | 2 | True | 0 | ROZPOCET
| VV |  | "D02"1*(1,1+1,1+2,1+2,1) |  | 6.4 | [12 empty] | VV | 2 | 2 | True | 0 | ROZPOCET
| VV |  | "D03"1*(1,1+1,1+2,7+2,7) |  | 7.6 | [12 empty] | VV | 2 | 2 | True | 0 | ROZPOCET
| VV |  | "D04"1*(0,9+0,9+2,7+2,7) |  | 7.2 | [12 empty] | VV | 2 | 2 | True | 0 | ROZPOCET
| VV |  | "D05"1*(0,9+0,9+2,1+2,1) |  | 6 | [12 empty] | VV | 2 | 2 | True | 0 | ROZPOCET
| VV |  | "D06"1*(0,9+0,9+2,7+2,7) |  | 7.2 | [12 empty] | VV | 2 | 2 | True | 0 | ROZPOCET
| VV |  | Mezisoučet |  | 41.8 | [12 empty] | VV | 2 | 3 | True | 0 | ROZPOCET
| VV |  | "D.1.1.12 Výpis oken" | [14 empty] | VV | 2 | 1 | True | 0 | ROZPOCET
| VV |  | "poznámka = připojovací spáry portálů jsou součásti ceny položek montáží pro výrobky portálu, zde tedy nejsou vypsány" | [14 empty] | VV | 2 | 1 | True | 0 | ROZPOCET
| VV |  | "O01"1*(2+2+1,25+1,25) |  | 6.5 | [12 empty] | VV | 2 | 2 | True | 0 | ROZPOCET
| VV |  | "O02"1*(2+2+0,6+0,6) |  | 5.2 | [12 empty] | VV | 2 | 2 | True | 0 | ROZPOCET
| VV |  | "O03"2*(1+1+0,6+0,6) |  | 6.4 | [12 empty] | VV | 2 | 2 | True | 0 | ROZPOCET
| VV |  | "O04"1*(2,5+2,5+0,6+0,6) |  | 6.2 | [12 empty] | VV | 2 | 2 | True | 0 | ROZPOCET
| VV |  | "O05"1*(2,5+2,5+0,6+0,6) |  | 6.2 | [12 empty] | VV | 2 | 2 | True | 0 | ROZPOCET
| VV |  | "O06"1*(2,5+2,5+0,6+0,6) |  | 6.2 | [12 empty] | VV | 2 | 2 | True | 0 | ROZPOCET
| VV |  | "O14"1*(1,5+1,5+1,25+1,25) |  | 5.5 | [12 empty] | VV | 2 | 2 | True | 0 | ROZPOCET
| VV |  | Mezisoučet |  | 42.2 | [12 empty] | VV | 2 | 3 | True | 0 | ROZPOCET
| VV |  | Součet |  | 84 | [12 empty] | VV | 2 | 4 | True | 1 | ROZPOCET
273 | K | 766660719 | Osazení větrací mřížky s vyvrtáním otvoru do 50 mm | kus | 3 |  | 0 | CS ÚRS 2024 02 |  | základní |  | 0 | 0 | 0 | 0 | 0 | 16 | K | 2 |  |  |  | ROZPOCET | 0 | 0 | 0 | 0 | 0 | 1 | 0 | 16 | 790248946
| VV |  | "větrací mřížky do dveří" | [14 empty] | VV | 2 | 1 | True | 0 | ROZPOCET
| VV |  | "D10"1 |  | 1 | [12 empty] | VV | 2 | 2 | True | 0 | ROZPOCET
| VV |  | "D13"1 |  | 1 | [12 empty] | VV | 2 | 2 | True | 0 | ROZPOCET
| VV |  | "D14"1 |  | 1 | [12 empty] | VV | 2 | 2 | True | 0 | ROZPOCET
| VV |  | Součet |  | 3 | [12 empty] | VV | 2 | 4 | True | 1 | ROZPOCET
274 | M | 55341425 | mřížka větrací nerezová se síťovinou 250x250mm | kus | 3 |  | 0 | CS ÚRS 2024 02 |  | základní |  | 0 | 0.00046 | 0.00138 | 0 | 0 | 32 | M | 2 |  |  |  | ROZPOCET | 0 | 0 | 0 | 0 | 0 | 1 | 0 | 16 | 538979666
275 | K | 766660729 | Montáž dveřního interiérového kování - štítku s klikou | kus | 12 |  | 0 | CS ÚRS 2024 02 |  | základní |  | 0 | 0 | 0 | 0 | 0 | 16 | K | 2 |  |  |  | ROZPOCET | 0 | 0 | 0 | 0 | 0 | 1 | 0 | 16 | -334586305
| VV |  | "D.1.1.13 Výpis dveří" | [14 empty] | VV | 2 | 1 | True | 0 | ROZPOCET
| VV |  | "D08 - klika/klika"1 |  | 1 | [12 empty] | VV | 2 | 2 | True | 0 | ROZPOCET
| VV |  | "D09 - klika/klika"1 |  | 1 | [12 empty] | VV | 2 | 2 | True | 0 | ROZPOCET
| VV |  | "D10 - klika/klika"1 |  | 1 | [12 empty] | VV | 2 | 2 | True | 0 | ROZPOCET
| VV |  | "D12 - klika/klika"1 |  | 1 | [12 empty] | VV | 2 | 2 | True | 0 | ROZPOCET
| VV |  | "D13 - klika/klika"1 |  | 1 | [12 empty] | VV | 2 | 2 | True | 0 | ROZPOCET
| VV |  | "D14 - klika/klika"1 |  | 1 | [12 empty] | VV | 2 | 2 | True | 0 | ROZPOCET
| VV |  | "D16 - klika/klika"1 |  | 1 | [12 empty] | VV | 2 | 2 | True | 0 | ROZPOCET
| VV |  | "D17 - klika/klika"1 |  | 1 | [12 empty] | VV | 2 | 2 | True | 0 | ROZPOCET
| VV |  | "D18 - klika/klika"1 |  | 1 | [12 empty] | VV | 2 | 2 | True | 0 | ROZPOCET
| VV |  | "D19 - klika/klika"1 |  | 1 | [12 empty] | VV | 2 | 2 | True | 0 | ROZPOCET
| VV |  | "D20 - klika/klika"1 |  | 1 | [12 empty] | VV | 2 | 2 | True | 0 | ROZPOCET
| VV |  | "D21 - klika/klika"1 |  | 1 | [12 empty] | VV | 2 | 2 | True | 0 | ROZPOCET
| VV |  | Součet |  | 12 | [12 empty] | VV | 2 | 4 | True | 1 | ROZPOCET
276 | M | 54914123 | kování rozetové klika/klika | kus | 12 |  | 0 | CS ÚRS 2024 02 |  | základní |  | 0 | 0.0022 | 0.0264 | 0 | 0 | 32 | M | 2 |  |  |  | ROZPOCET | 0 | 0 | 0 | 0 | 0 | 1 | 0 | 16 | -1825367815
277 | K | 766660748 | Montáž dveřního interiérového kování - mušle k posuvným dveřím | kus | 1 |  | 0 | CS ÚRS 2024 02 |  | základní |  | 0 | 0 | 0 | 0 | 0 | 16 | K | 2 |  |  |  | ROZPOCET | 0 | 0 | 0 | 0 | 0 | 1 | 0 | 16 | 1862999560
| VV |  | "D.1.1.13 Výpis dveří" | [14 empty] | VV | 2 | 1 | True | 0 | ROZPOCET
| VV |  | "D11"1 |  | 1 | [12 empty] | VV | 2 | 2 | True | 1 | ROZPOCET
278 | M | 54914137 | kování k posuvným dveřím mušle | kus | 1 |  | 0 | CS ÚRS 2024 02 |  | základní |  | 0 | 5e-05 | 5e-05 | 0 | 0 | 32 | M | 2 |  |  |  | ROZPOCET | 0 | 0 | 0 | 0 | 0 | 1 | 0 | 16 | -2017166293
279 | K | 766660728 | Montáž dveřního interiérového kování - zámku | kus | 12 |  | 0 | CS ÚRS 2024 02 |  | základní |  | 0 | 0 | 0 | 0 | 0 | 16 | K | 2 |  |  |  | ROZPOCET | 0 | 0 | 0 | 0 | 0 | 1 | 0 | 16 | -705197445
| VV |  | "D.1.1.13 Výpis dveří" | [14 empty] | VV | 2 | 1 | True | 0 | ROZPOCET
| VV |  | "D08 - FAB + 3 klíče"1 |  | 1 | [12 empty] | VV | 2 | 2 | True | 0 | ROZPOCET
| VV |  | "D09 -FAB + 3 klíče"1 |  | 1 | [12 empty] | VV | 2 | 2 | True | 0 | ROZPOCET
| VV |  | "D10 - FAB + 3 klíče"1 |  | 1 | [12 empty] | VV | 2 | 2 | True | 0 | ROZPOCET
| VV |  | "D12 - FAB + 3 klíče"1 |  | 1 | [12 empty] | VV | 2 | 2 | True | 0 | ROZPOCET
| VV |  | "D13 - FAB + 3 klíče"1 |  | 1 | [12 empty] | VV | 2 | 2 | True | 0 | ROZPOCET
| VV |  | "D14 - FAB + 3 klíče"1 |  | 1 | [12 empty] | VV | 2 | 2 | True | 0 | ROZPOCET
| VV |  | "D16 - FAB + 3 klíče"1 |  | 1 | [12 empty] | VV | 2 | 2 | True | 0 | ROZPOCET
| VV |  | "D17 - FAB + 3 klíče"1 |  | 1 | [12 empty] | VV | 2 | 2 | True | 0 | ROZPOCET
| VV |  | "D18 - FAB + 3 klíče"1 |  | 1 | [12 empty] | VV | 2 | 2 | True | 0 | ROZPOCET
| VV |  | "D19 - FAB + 3 klíče"1 |  | 1 | [12 empty] | VV | 2 | 2 | True | 0 | ROZPOCET
| VV |  | "D20 - FAB + 3 klíče"1 |  | 1 | [12 empty] | VV | 2 | 2 | True | 0 | ROZPOCET
| VV |  | "D21 - FAB + 3 klíče"1 |  | 1 | [12 empty] | VV | 2 | 2 | True | 0 | ROZPOCET
| VV |  | Součet |  | 12 | [12 empty] | VV | 2 | 4 | True | 1 | ROZPOCET
280 | M | 54964165 | vložka cylindrická 30+35 | kus | 12 |  | 0 | CS ÚRS 2024 02 |  | základní |  | 0 | 0.00015 | 0.0018 | 0 | 0 | 32 | M | 2 |  |  |  | ROZPOCET | 0 | 0 | 0 | 0 | 0 | 1 | 0 | 16 | -687954787
286 | K | 766694126 | Montáž parapetních desek dřevěných nebo plastových š přes 30 cm | m | 9 |  | 0 | CS ÚRS 2024 02 |  | základní |  | 0 | 0 | 0 | 0 | 0 | 16 | K | 2 |  |  |  | ROZPOCET | 0 | 0 | 0 | 0 | 0 | 1 | 0 | 16 | 1867765718
| VV |  | "parapety vnitřní" | [14 empty] | VV | 2 | 1 | True | 0 | ROZPOCET
| VV |  | "T01"2*2 |  | 4 | [12 empty] | VV | 2 | 2 | True | 0 | ROZPOCET
| VV |  | "T02"2*2,5 |  | 5 | [12 empty] | VV | 2 | 2 | True | 0 | ROZPOCET
| VV |  | Součet |  | 9 | [12 empty] | VV | 2 | 4 | True | 1 | ROZPOCET
287 | M | 60794104 | parapet dřevotřískový vnitřní povrch laminátový š 340mm | m | 9 |  | 0 | CS ÚRS 2024 02 |  | základní |  | 0 | 0.006 | 0.054 | 0 | 0 | 32 | M | 2 |  |  |  | ROZPOCET | 0 | 0 | 0 | 0 | 0 | 1 | 0 | 16 | 1740829095
| VV |  | "parapety vnitřní" | [14 empty] | VV | 2 | 1 | True | 0 | ROZPOCET
| VV |  | "T01"2*2 |  | 4 | [12 empty] | VV | 2 | 2 | True | 0 | ROZPOCET
| VV |  | "T02"2*2,5 |  | 5 | [12 empty] | VV | 2 | 2 | True | 0 | ROZPOCET
| VV |  | Součet |  | 9 | [12 empty] | VV | 2 | 4 | True | 1 | ROZPOCET
288 | M | 61144019 | koncovka k parapetu plastovému vnitřnímu 1 pár | sada | 4 |  | 0 | CS ÚRS 2024 02 |  | základní |  | 0 | 0.0002 | 0.0008 | 0 | 0 | 32 | M | 2 |  |  |  | ROZPOCET | 0 | 0 | 0 | 0 | 0 | 1 | 0 | 16 | 1927285944
| VV |  | "parapety vnitřní" | [14 empty] | VV | 2 | 1 | True | 0 | ROZPOCET
| VV |  | "T01"2 |  | 2 | [12 empty] | VV | 2 | 2 | True | 0 | ROZPOCET
| VV |  | "T02"2 |  | 2 | [12 empty] | VV | 2 | 2 | True | 0 | ROZPOCET
| VV |  | Součet |  | 4 | [12 empty] | VV | 2 | 4 | True | 1 | ROZPOCET
289 | K | 766zatah | D+M Kompletních 3 sestav zatahovacích dělících stěn v mísnosti č.109 | Soubor | 1 |  | 0 | R- položka - DI 05 |  | základní |  | 0 | 0 | 0 | 0 | 0 | 16 | K | 2 |  |  |  | ROZPOCET | 0 | 0 | 0 | 0 | 0 | 1 | 0 | 16 | -835305803
290 | K | 998766101 | Přesun hmot tonážní pro kce truhlářské v objektech v do 6 m | t | 2.277 |  | 0 | CS ÚRS 2024 02 |  | základní |  | 0 | 0 | 0 | 0 | 0 | 16 | K | 2 |  |  |  | ROZPOCET | 0 | 0 | 0 | 0 | 0 | 1 | 0 | 16 | 1220307513
| D | 767 | Konstrukce zámečnické |  |  |  | 0 |  |  |  |  | 0 |  | 1.26 |  | 0 | 2 | D | 1 |  |  |  | ROZPOCET | [6 empty] | 0
291 | M | 44983040R | Dodávka - žebřík z eloxovaného hliníku celkem do dl 4,55m (Z01) | kus | 1 |  | 0 | R- položka |  | základní |  | 0 | 0.0177 | 0.0177 | 0 | 0 | 32 | M | 2 |  |  |  | ROZPOCET | 0 | 0 | 0 | 0 | 0 | 1 | 0 | 16 | -1457984947
| VV |  | "Z01"1 |  | 1 | [12 empty] | VV | 2 | 2 | True | 1 | ROZPOCET
292 | K | 767531121 | Osazení zapuštěného rámu z L profilů k čisticím rohožím | m | 5.4 |  | 0 | CS ÚRS 2024 02 |  | základní |  | 0 | 0 | 0 | 0 | 0 | 16 | K | 2 |  |  |  | ROZPOCET | 0 | 0 | 0 | 0 | 0 | 1 | 0 | 16 | -360501702
| VV |  | "čistící zóna Z02 rámeček"1,7+1,7+1+1 |  | 5.4 | [12 empty] | VV | 2 | 2 | True | 1 | ROZPOCET
293 | M | 69752160 | rám pro zapuštění profil L-30/30 25/25 20/30 15/30-Al | m | 5.94 |  | 0 | CS ÚRS 2024 02 |  | základní |  | 0 | 0.0002 | 0.001188 | 0 | 0 | 32 | M | 2 |  |  |  | ROZPOCET | 0 | 0 | 0 | 0 | 0 | 1 | 0 | 16 | 2106013248
| VV |  | 5,4 * 1,1 " Přepočtené koeficientem množství |  | 5.94 | [12 empty] | VV | 2 | 2 | True | 1 | ROZPOCET
294 | K | 767531125 | Osazení náběhového rámu širokého š 65 mm k čisticím rohožím | m | 5.4 |  | 0 | CS ÚRS 2024 02 |  | základní |  | 0 | 0 | 0 | 0 | 0 | 16 | K | 2 |  |  |  | ROZPOCET | 0 | 0 | 0 | 0 | 0 | 1 | 0 | 16 | 2000807724
| VV |  | "čistící zóna venkovní Z03"1,7+1,7+1+1 |  | 5.4 | [12 empty] | VV | 2 | 2 | True | 1 | ROZPOCET
295 | M | 69752150 | rámy náběhové-náběh široký-65mm-Al | m | 5.94 |  | 0 | CS ÚRS 2024 02 |  | základní |  | 0 | 0.0003 | 0.001782 | 0 | 0 | 32 | M | 2 |  |  |  | ROZPOCET | 0 | 0 | 0 | 0 | 0 | 1 | 0 | 16 | -145135679
| VV |  | 5,4 * 1,1 " Přepočtené koeficientem množství |  | 5.94 | [12 empty] | VV | 2 | 2 | True | 1 | ROZPOCET
296 | K | 767610211 | Montáž oken kovových podávacích horizontálně posuvných ve vodícím rámu na zdi | m2 | 2.4 |  | 0 | CS ÚRS 2024 02 |  | základní |  | 0 | 0.00024 | 0.000576 | 0 | 0 | 16 | K | 2 |  |  |  | ROZPOCET | 0 | 0 | 0 | 0 | 0 | 1 | 0 | 16 | 378770956
| VV |  | "D.1.1.12 Výpis oken" | [14 empty] | VV | 2 | 1 | True | 0 | ROZPOCET
| VV |  | "O15"2*(1*1,2) |  | 2.4 | [12 empty] | VV | 2 | 2 | True | 1 | ROZPOCET
297 | M | 55341011 | okno Al otevíravé/sklopné trojsklo přes plochu 1m2 do v 1,5m | m2 | 2.4 |  | 0 | CS ÚRS 2024 02 |  | základní |  | 0 | 0.0278 | 0.06672 | 0 | 0 | 32 | M | 2 |  |  |  | ROZPOCET | 0 | 0 | 0 | 0 | 0 | 1 | 0 | 16 | 522582628
| VV |  | "D.1.1.12 Výpis oken" | [14 empty] | VV | 2 | 1 | True | 0 | ROZPOCET
| VV |  | " pozor jedná se o kvalitativní třídu A !!!! " | [14 empty] | VV | 2 | 1 | True | 0 | ROZPOCET
| VV |  | "O15"2*(1*1,2) |  | 2.4 | [12 empty] | VV | 2 | 2 | True | 1 | ROZPOCET
298 | K | 767640112 | Montáž dveří ocelových nebo hliníkových vchodových jednokřídlových s nadsvětlíkem | kus | 2 |  | 0 | CS ÚRS 2024 02 |  | základní |  | 0 | 0 | 0 | 0 | 0 | 16 | K | 2 |  |  |  | ROZPOCET | 0 | 0 | 0 | 0 | 0 | 1 | 0 | 16 | 2021205059
| VV |  | "D.1.1.13 Výpis dveří" | [14 empty] | VV | 2 | 1 | True | 0 | ROZPOCET
| VV |  | "D04"1" |  | 1 | [12 empty] | VV | 2 | 2 | True | 0 | ROZPOCET
| VV |  | "D06"1 |  | 1 | [12 empty] | VV | 2 | 2 | True | 0 | ROZPOCET
| VV |  | Součet |  | 2 | [12 empty] | VV | 2 | 4 | True | 1 | ROZPOCET
299 | M | 55341336 | dveře jednokřídlé Al plné s nadsvětlíkem max rozměru otvoru 3,3m2 bezpečnostní třídy RC2 | m2 | 5 |  | 0 | CS ÚRS 2024 02 |  | základní |  | 0 | 0.01908 | 0.0954 | 0 | 0 | 32 | M | 2 |  |  |  | ROZPOCET | 0 | 0 | 0 | 0 | 0 | 1 | 0 | 16 | -147042092
| VV |  | "D.1.1.14 - výpis dveří" | [14 empty] | VV | 2 | 1 | True | 0 | ROZPOCET
| VV |  | " pozor jedná se o kvalitativní třídu A !!!! " | [14 empty] | VV | 2 | 1 | True | 0 | ROZPOCET
| VV |  | "D04"1*(0,9*2,5) |  | 2.25 | [12 empty] | VV | 2 | 2 | True | 0 | ROZPOCET
| VV |  | "D06"1*(1,1*2,5) |  | 2.75 | [12 empty] | VV | 2 | 2 | True | 0 | ROZPOCET
| VV |  | Součet |  | 5 | [12 empty] | VV | 2 | 4 | True | 1 | ROZPOCET
300 | K | 767640111 | Montáž dveří ocelových nebo hliníkových vchodových jednokřídlových bez nadsvětlíku | kus | 3 |  | 0 | CS ÚRS 2024 02 |  | základní |  | 0 | 0 | 0 | 0 | 0 | 16 | K | 2 |  |  |  | ROZPOCET | 0 | 0 | 0 | 0 | 0 | 1 | 0 | 16 | 585578601
| VV |  | "D.1.1.13 Výpis dveří" | [14 empty] | VV | 2 | 1 | True | 0 | ROZPOCET
| VV |  | "D02"1 |  | 1 | [12 empty] | VV | 2 | 2 | True | 0 | ROZPOCET
| VV |  | "D03"1 |  | 1 | [12 empty] | VV | 2 | 2 | True | 0 | ROZPOCET
| VV |  | "D05"1 |  | 1 | [12 empty] | VV | 2 | 2 | True | 0 | ROZPOCET
| VV |  | Součet |  | 3 | [12 empty] | VV | 2 | 4 | True | 1 | ROZPOCET
301 | M | 55341330 | dveře jednokřídlé Al plné max rozměru otvoru 2,42m2 bezpečnostní třídy RC2 | m2 | 6.51 |  | 0 | CS ÚRS 2024 02 |  | základní |  | 0 | 0.02423 | 0.15774 | 0 | 0 | 32 | M | 2 |  |  |  | ROZPOCET | 0 | 0 | 0 | 0 | 0 | 1 | 0 | 16 | -1845728686
| VV |  | "D.1.1.14 - výpis dveří" | [14 empty] | VV | 2 | 1 | True | 0 | ROZPOCET
| VV |  | " pozor jedná se o kvalitativní třídu A !!!! " | [14 empty] | VV | 2 | 1 | True | 0 | ROZPOCET
| VV |  | "D02"1*(1,1*2,1) |  | 2.31 | [12 empty] | VV | 2 | 2 | True | 0 | ROZPOCET
| VV |  | "D03"1*(1,1*2,1) |  | 2.31 | [12 empty] | VV | 2 | 2 | True | 0 | ROZPOCET
| VV |  | "D05"1*(0,9*2,1) |  | 1.89 | [12 empty] | VV | 2 | 2 | True | 0 | ROZPOCET
| VV |  | Součet |  | 6.51 | [12 empty] | VV | 2 | 4 | True | 1 | ROZPOCET
302 | K | 767640221 | Montáž dveří ocelových nebo hliníkových vchodových dvoukřídlových bez nadsvětlíku | kus | 3 |  | 0 | CS ÚRS 2024 02 |  | základní |  | 0 | 0 | 0 | 0 | 0 | 16 | K | 2 |  |  |  | ROZPOCET | 0 | 0 | 0 | 0 | 0 | 1 | 0 | 16 | -351779261
| P |  | Poznámka k položce: Poznámka k položce: Vstupní hliníkové dveře, jednokřídlé, Uw≦1,10 W/m²k PO: REI 15DP1 hliníkové systémové profily hliníkové systémové profily antracit RAL 7016, provedení elox vrchní štítkové bezpečnostní kování BT3 3x stavitelné panty (3D), s úpravou proti vysazení klika/koule, vložkový zámek hliníkový práh a doraz. těsnění - samozavírač - bezpečnostní mechanický zámek - cylindrická vložka - viditelné díly kování opatřené plastovými krytkami | [14 empty] | P | 2
| VV |  | "D.1.1.13 Výpis dveří" | [14 empty] | VV | 2 | 1 | True | 0 | ROZPOCET
| VV |  | "D02"1 |  | 1 | [12 empty] | VV | 2 | 2 | True | 0 | ROZPOCET
| VV |  | "D07"1 |  | 1 | [12 empty] | VV | 2 | 2 | True | 0 | ROZPOCET
| VV |  | "D15"1 |  | 1 | [12 empty] | VV | 2 | 2 | True | 0 | ROZPOCET
| VV |  | Součet |  | 3 | [12 empty] | VV | 2 | 4 | True | 1 | ROZPOCET
303 | M | 55341345 | dveře dvoukřídlé Al prosklené max rozměru otvoru 4,84m2 protipožární EI30 C DP1 | m2 | 3.36 |  | 0 | CS ÚRS 2024 02 |  | základní |  | 0 | 0.03829 | 0.12865 | 0 | 0 | 32 | M | 2 |  |  |  | ROZPOCET | 0 | 0 | 0 | 0 | 0 | 1 | 0 | 16 | 1722676365
| P |  | Poznámka k položce: Poznámka k položce: Vstupní hliníkové dveře, dvoukřídlé otevíravé asymetrické prosklené, Uw≦1,10 W/m²k, PO: REI 15DP1 izolační trojsklo, koeficient vnější odrazovosti menší než 15% hliníkové systémové profily pohled z vnější strany antracit RAL 7016, provedení elox vrchní štítkové bezpečnostní kování BT3 3x stavitelné panty (3D), s úpravou proti vysazení klika/koule hliníkový práh a doraz. těsnění - samozavírač - bezpečnostní mechanický zámek - cylindrická vložka - viditelné díly kování opatřené plastovými krytkami | [14 empty] | P | 2
| VV |  | "D.1.1.13 Výpis dveří" | [14 empty] | VV | 2 | 1 | True | 0 | ROZPOCET
| VV |  | " pozor jedná se o kvalitativní třídu A !!!! " | [14 empty] | VV | 2 | 1 | True | 0 | ROZPOCET
| VV |  | "D01"1*(1,6*2,1) |  | 3.36 | [12 empty] | VV | 2 | 2 | True | 0 | ROZPOCET
| VV |  | Součet |  | 3.36 | [12 empty] | VV | 2 | 4 | True | 1 | ROZPOCET
304 | M | 55341334 | dveře dvoukřídlé Al prosklené max rozměru otvoru 4,84m2 | m2 | 6.72 |  | 0 | CS ÚRS 2024 02 |  | základní |  | 0 | 0.03227 | 0.21685 | 0 | 0 | 32 | M | 2 |  |  |  | ROZPOCET | 0 | 0 | 0 | 0 | 0 | 1 | 0 | 16 | 957287078
| VV |  | "D.1.1.13 Výpis dveří" | [14 empty] | VV | 2 | 1 | True | 0 | ROZPOCET
| VV |  | " pozor jedná se o kvalitativní třídu A !!!! " | [14 empty] | VV | 2 | 1 | True | 0 | ROZPOCET
| VV |  | "D07"1*(1,6*2,1) |  | 3.36 | [12 empty] | VV | 2 | 2 | True | 0 | ROZPOCET
| VV |  | "D15"1*(1,6*2,1) |  | 3.36 | [12 empty] | VV | 2 | 2 | True | 0 | ROZPOCET
| VV |  | Součet |  | 6.72 | [12 empty] | VV | 2 | 4 | True | 1 | ROZPOCET
305 | K | 767649191 | Montáž dveřního hydraulického samozavírače | kus | 8 |  | 0 | CS ÚRS 2024 02 |  | základní |  | 0 | 0 | 0 | 0 | 0 | 16 | K | 2 |  |  |  | ROZPOCET | 0 | 0 | 0 | 0 | 0 | 1 | 0 | 16 | -838385302
| VV |  | "D.1.1.13 Výpis dveří" | [14 empty] | VV | 2 | 1 | True | 0 | ROZPOCET
| VV |  | "D01"1 |  | 1 | [12 empty] | VV | 2 | 2 | True | 0 | ROZPOCET
| VV |  | "D02"1 |  | 1 | [12 empty] | VV | 2 | 2 | True | 0 | ROZPOCET
| VV |  | "D03"1 |  | 1 | [12 empty] | VV | 2 | 2 | True | 0 | ROZPOCET
| VV |  | "D04"1 |  | 1 | [12 empty] | VV | 2 | 2 | True | 0 | ROZPOCET
| VV |  | "D05"1 |  | 1 | [12 empty] | VV | 2 | 2 | True | 0 | ROZPOCET
| VV |  | "D06"1 |  | 1 | [12 empty] | VV | 2 | 2 | True | 0 | ROZPOCET
| VV |  | "D07"1 |  | 1 | [12 empty] | VV | 2 | 2 | True | 0 | ROZPOCET
| VV |  | "D15"1 |  | 1 | [12 empty] | VV | 2 | 2 | True | 0 | ROZPOCET
| VV |  | Součet |  | 8 | [12 empty] | VV | 2 | 4 | True | 1 | ROZPOCET
306 | M | 54917250 | samozavírač dveří hydraulický | kus | 8 |  | 0 | CS ÚRS 2024 02 |  | základní |  | 0 | 0.0024 | 0.0192 | 0 | 0 | 32 | M | 2 |  |  |  | ROZPOCET | 0 | 0 | 0 | 0 | 0 | 1 | 0 | 16 | 1261145801
| VV |  | "D.1.1.13 Výpis dveří" | [14 empty] | VV | 2 | 1 | True | 0 | ROZPOCET
| VV |  | "D01"1 |  | 1 | [12 empty] | VV | 2 | 2 | True | 0 | ROZPOCET
| VV |  | "D02"1 |  | 1 | [12 empty] | VV | 2 | 2 | True | 0 | ROZPOCET
| VV |  | "D03"1 |  | 1 | [12 empty] | VV | 2 | 2 | True | 0 | ROZPOCET
| VV |  | "D04"1 |  | 1 | [12 empty] | VV | 2 | 2 | True | 0 | ROZPOCET
| VV |  | "D05"1 |  | 1 | [12 empty] | VV | 2 | 2 | True | 0 | ROZPOCET
| VV |  | "D06"1 |  | 1 | [12 empty] | VV | 2 | 2 | True | 0 | ROZPOCET
| VV |  | "D07"1 |  | 1 | [12 empty] | VV | 2 | 2 | True | 0 | ROZPOCET
| VV |  | "D15"1 |  | 1 | [12 empty] | VV | 2 | 2 | True | 0 | ROZPOCET
| VV |  | Součet |  | 8 | [12 empty] | VV | 2 | 4 | True | 1 | ROZPOCET
307 | K | 767810113 | Montáž mřížek větracích čtyřhranných průřezu přes 0,04 do 0,09 m2 | kus | 1 |  | 0 | CS ÚRS 2024 02 |  | základní |  | 0 | 0 | 0 | 0 | 0 | 16 | K | 2 |  |  |  | ROZPOCET | 0 | 0 | 0 | 0 | 0 | 1 | 0 | 16 | -670440509
| VV |  | "větrací mřížka vedle dveří D15"1 |  | 1 | [12 empty] | VV | 2 | 2 | True | 1 | ROZPOCET
308 | M | 55341413 | průvětrník mřížový s klapkami 300x300mm | kus | 1 |  | 0 | CS ÚRS 2024 02 |  | základní |  | 0 | 0.0026 | 0.0026 | 0 | 0 | 32 | M | 2 |  |  |  | ROZPOCET | 0 | 0 | 0 | 0 | 0 | 1 | 0 | 16 | 1895310617
309 | K | 767881115 | Montáž bodů záchytného systému do dutinového panelu expanzní kotvou, mechanickým kotvením | kus | 10 |  | 0 | CS ÚRS 2024 02 |  | základní |  | 0 | 0 | 0 | 0 | 0 | 16 | K | 2 |  |  |  | ROZPOCET | 0 | 0 | 0 | 0 | 0 | 1 | 0 | 16 | -835349505
| VV |  | "kotevní body záchytného systému"4+6 |  | 10 | [12 empty] | VV | 2 | 2 | True | 1 | ROZPOCET
310 | M | 70921333 | kotvicí bod do prefabrikovaných dutinových panelů dl 300mm | kus | 10 |  | 0 | CS ÚRS 2024 02 |  | základní |  | 0 | 0.00294 | 0.0294 | 0 | 0 | 32 | M | 2 |  |  |  | ROZPOCET | 0 | 0 | 0 | 0 | 0 | 1 | 0 | 16 | 700640594
| VV |  | "NÁVRH ROZMÍSTĚNÍ ZÁCHYTNÉHO SYSTÉMU" | [14 empty] | VV | 2 | 1 | True | 0 | ROZPOCET
| VV |  | "RX-SS-BE500"6 |  | 6 | [12 empty] | VV | 2 | 2 | True | 0 | ROZPOCET
| VV |  | "RX-US-BE500"4 |  | 4 | [12 empty] | VV | 2 | 2 | True | 0 | ROZPOCET
| VV |  | Součet |  | 10 | [12 empty] | VV | 2 | 4 | True | 1 | ROZPOCET
311 | K | 767881161 | Montáž lana do nástavců v záchytném systému poddajného kotvícího vedení | kus | 3 |  | 0 | CS ÚRS 2024 02 |  | základní |  | 0 | 0 | 0 | 0 | 0 | 16 | K | 2 |  |  |  | ROZPOCET | 0 | 0 | 0 | 0 | 0 | 1 | 0 | 16 | -249406794
| VV |  | "ukončovací lanová sestava"3 |  | 3 | [12 empty] | VV | 2 | 2 | True | 1 | ROZPOCET
312 | K | 210020555 | Montáž a napnutí jednoho nosného lana | m | 75 |  | 0 | CS ÚRS 2024 02 |  | základní |  | 0 | 0 | 0 | 0 | 0 | 64 | K | 2 |  |  |  | ROZPOCET | 0 | 0 | 0 | 0 | 0 | 1 | 0 | 64 | -1365110729
| VV |  | "NÁVRH ROZMÍSTĚNÍ ZÁCHYTNÉHO SYSTÉMU" | [14 empty] | VV | 2 | 1 | True | 0 | ROZPOCET
| VV |  | "lano nerezové"75 |  | 75 | [12 empty] | VV | 2 | 2 | True | 0 | ROZPOCET
| VV |  | Součet |  | 75 | [12 empty] | VV | 2 | 4 | True | 1 | ROZPOCET
313 | M | 31452200 | nerezové lano určené pro systémy s požadavkem na permanentní kotvicí vedení tl 6mm | m | 78.75 |  | 0 | CS ÚRS 2024 02 |  | základní |  | 0 | 0.00015 | 0.011813 | 0 | 0 | 32 | M | 2 |  |  |  | ROZPOCET | 0 | 0 | 0 | 0 | 0 | 1 | 0 | 16 | 517125509
| VV |  | 75 |  | 75 | [12 empty] | VV | 2 | 2 | True | 0 | ROZPOCET
| VV |  | 75 * 1,05 " Přepočtené koeficientem množství |  | 78.75 | [12 empty] | VV | 2 | 2 | True | 1 | ROZPOCET
314 | K | 767893126 | Montáž stříšek nad vstupy kotvených pomocí konzol rovných, výplň skleněná š přes 1,50 do 2,00 m | kus | 4 |  | 0 | CS ÚRS 2024 02 |  | základní |  | 0 | 6e-05 | 0.00024 | 0 | 0 | 16 | K | 2 |  |  |  | ROZPOCET | 0 | 0 | 0 | 0 | 0 | 1 | 0 | 16 | 2031750094
| VV |  | "Stříška Z07"4 |  | 4 | [12 empty] | VV | 2 | 2 | True | 1 | ROZPOCET
315 | M | 63437001 | stříška vchodová rovná, kotvená pomocí konzol, nerezový rám, výplň vrstvené bezpečnostní sklo 1600x900mm | kus | 4 |  | 0 | CS ÚRS 2024 02 |  | základní |  | 0 | 0.043 | 0.172 | 0 | 0 | 32 | M | 2 |  |  |  | ROZPOCET | 0 | 0 | 0 | 0 | 0 | 1 | 0 | 16 | 711037889
316 | K | 767995115 | Montáž atypických zámečnických konstrukcí hmotnosti přes 50 do 100 kg | kg | 322.2 |  | 0 | CS ÚRS 2024 02 |  | základní |  | 0 | 5e-05 | 0.01611 | 0 | 0 | 16 | K | 2 |  |  |  | ROZPOCET | 0 | 0 | 0 | 0 | 0 | 1 | 0 | 16 | -1779582394
| VV |  | "pozor toto je dodávka výrobce panelového stropu" | [14 empty] | VV | 2 | 1 | True | 0 | ROZPOCET
| VV |  | "ocelové výměny ve stropní konstrukci pro světlíky"4*1,5*53,7 |  | 322.2 | [12 empty] | VV | 2 | 2 | True | 1 | ROZPOCET
317 | M | 13431010 | úhelník ocelový rovnostranný jakost S355J2 (11 503) 180x180x20mm | t | 0.322 |  | 0 | CS ÚRS 2024 02 |  | základní |  | 0 | 1 | 0.322 | 0 | 0 | 32 | M | 2 |  |  |  | ROZPOCET | 0 | 0 | 0 | 0 | 0 | 1 | 0 | 16 | 289520817
| VV |  | "pozor toto je dodávka výrobce panelového stropu" | [14 empty] | VV | 2 | 1 | True | 0 | ROZPOCET
| VV |  | "ocelová výměna pro panely"4*1,5*53,7/1000 |  | 0.322 | [12 empty] | VV | 2 | 2 | True | 1 | ROZPOCET
318 | K | 998767101 | Přesun hmot tonážní pro zámečnické konstrukce v objektech v do 6 m | t | 1.271 |  | 0 | CS ÚRS 2024 02 |  | základní |  | 0 | 0 | 0 | 0 | 0 | 16 | K | 2 |  |  |  | ROZPOCET | 0 | 0 | 0 | 0 | 0 | 1 | 0 | 16 | -1866148903
| D | 787 | Dokončovací práce - zasklívání |  |  |  | 0 |  |  |  |  | 0 |  | 0 |  | 0 | 2 | D | 1 |  |  |  | ROZPOCET | [6 empty] | 0
| D | M | Práce a dodávky M |  |  |  | 0 |  |  |  |  | 0 |  | 8.4944 |  | 0.002864 | 3 | D | 0 |  |  |  | ROZPOCET | [6 empty] | 0
| D | 771 | Podlahy z dlaždic |  |  |  | 0 |  |  |  |  | 0 |  | 3.2454 |  | 0 | 2 | D | 1 |  |  |  | ROZPOCET | [6 empty] | 0
319 | K | 771111011 | Vysátí podkladu před pokládkou dlažby | m2 | 80.79 |  | 0 | CS ÚRS 2024 02 |  | základní |  | 0 | 0 | 0 | 0 | 0 | 16 | K | 2 |  |  |  | ROZPOCET | 0 | 0 | 0 | 0 | 0 | 1 | 0 | 16 | -756899443
| VV |  | "Dlažba" | [14 empty] | VV | 2 | 1 | True | 0 | ROZPOCET
| VV |  | "101"7,5 |  | 7.5 | [12 empty] | VV | 2 | 2 | True | 0 | ROZPOCET
| VV |  | "104"5,1 |  | 5.1 | [12 empty] | VV | 2 | 2 | True | 0 | ROZPOCET
| VV |  | "105"3,83 |  | 3.83 | [12 empty] | VV | 2 | 2 | True | 0 | ROZPOCET
| VV |  | "106"3,78 |  | 3.78 | [12 empty] | VV | 2 | 2 | True | 0 | ROZPOCET
| VV |  | "107"15,84 |  | 15.84 | [12 empty] | VV | 2 | 2 | True | 0 | ROZPOCET
| VV |  | "110"4,83 |  | 4.83 | [12 empty] | VV | 2 | 2 | True | 0 | ROZPOCET
| VV |  | "111"12,14 |  | 12.14 | [12 empty] | VV | 2 | 2 | True | 0 | ROZPOCET
| VV |  | "112"7,17 |  | 7.17 | [12 empty] | VV | 2 | 2 | True | 0 | ROZPOCET
| VV |  | "113"5,83 |  | 5.83 | [12 empty] | VV | 2 | 2 | True | 0 | ROZPOCET
| VV |  | "114"8,25 |  | 8.25 | [12 empty] | VV | 2 | 2 | True | 0 | ROZPOCET
| VV |  | "114.1"6,52 |  | 6.52 | [12 empty] | VV | 2 | 2 | True | 0 | ROZPOCET
| VV |  | Součet |  | 80.79 | [12 empty] | VV | 2 | 4 | True | 1 | ROZPOCET
320 | K | 771121011 | Nátěr penetrační na podlahu | m2 | 80.79 |  | 0 | CS ÚRS 2024 02 |  | základní |  | 0 | 0.0003 | 0.024237 | 0 | 0 | 16 | K | 2 |  |  |  | ROZPOCET | 0 | 0 | 0 | 0 | 0 | 1 | 0 | 16 | 1758773477
| VV |  | "Dlažba" | [14 empty] | VV | 2 | 1 | True | 0 | ROZPOCET
| VV |  | "101"7,5 |  | 7.5 | [12 empty] | VV | 2 | 2 | True | 0 | ROZPOCET
| VV |  | "104"5,1 |  | 5.1 | [12 empty] | VV | 2 | 2 | True | 0 | ROZPOCET
| VV |  | "105"3,83 |  | 3.83 | [12 empty] | VV | 2 | 2 | True | 0 | ROZPOCET
| VV |  | "106"3,78 |  | 3.78 | [12 empty] | VV | 2 | 2 | True | 0 | ROZPOCET
| VV |  | "107"15,84 |  | 15.84 | [12 empty] | VV | 2 | 2 | True | 0 | ROZPOCET
| VV |  | "110"4,83 |  | 4.83 | [12 empty] | VV | 2 | 2 | True | 0 | ROZPOCET
| VV |  | "111"12,14 |  | 12.14 | [12 empty] | VV | 2 | 2 | True | 0 | ROZPOCET
| VV |  | "112"7,17 |  | 7.17 | [12 empty] | VV | 2 | 2 | True | 0 | ROZPOCET
| VV |  | "113"5,83 |  | 5.83 | [12 empty] | VV | 2 | 2 | True | 0 | ROZPOCET
| VV |  | "114"8,25 |  | 8.25 | [12 empty] | VV | 2 | 2 | True | 0 | ROZPOCET
| VV |  | "114.1"6,52 |  | 6.52 | [12 empty] | VV | 2 | 2 | True | 0 | ROZPOCET
| VV |  | Součet |  | 80.79 | [12 empty] | VV | 2 | 4 | True | 1 | ROZPOCET
321 | K | 771473112 | Montáž soklů z dlaždic keramických lepených cementovým standardním lepidlem rovných v přes 65 do 90 mm | m | 58.442 |  | 0 | CS ÚRS 2024 02 |  | základní |  | 0 | 0.00043 | 0.02513 | 0 | 0 | 16 | K | 2 |  |  |  | ROZPOCET | 0 | 0 | 0 | 0 | 0 | 1 | 0 | 16 | -1676218211
| VV |  | "sokly na dlažbě" | [14 empty] | VV | 2 | 1 | True | 0 | ROZPOCET
| VV |  | "101"10,99+0,3+0,3-(0,8+1,6+1,6) |  | 7.59 | [12 empty] | VV | 2 | 2 | True | 0 | ROZPOCET
| VV |  | "106"8,245+0,3+0,3-(1,2+0,9) |  | 6.745 | [12 empty] | VV | 2 | 2 | True | 0 | ROZPOCET
| VV |  | "110"9,145-0,7 |  | 8.445 | [12 empty] | VV | 2 | 2 | True | 0 | ROZPOCET
| VV |  | "112"10,74-0,9-0,9-0,9 |  | 8.04 | [12 empty] | VV | 2 | 2 | True | 0 | ROZPOCET
| VV |  | "113"9,768-0,9-0,9 |  | 7.968 | [12 empty] | VV | 2 | 2 | True | 0 | ROZPOCET
| VV |  | "114"10,363-1,1 |  | 9.263 | [12 empty] | VV | 2 | 2 | True | 0 | ROZPOCET
| VV |  | "114.1"11,491-1,1 |  | 10.391 | [12 empty] | VV | 2 | 2 | True | 0 | ROZPOCET
| VV |  | Součet |  | 58.442 | [12 empty] | VV | 2 | 4 | True | 1 | ROZPOCET
322 | M | 59761166 | dlažba keramická slinutá mrazuvzdorná R10/A povrch hladký/matný tl do 10mm přes 9 do 12ks/m2 | m2 | 14.611 |  | 0 | CS ÚRS 2024 02 |  | základní |  | 0 | 0.022 | 0.32144 | 0 | 0 | 32 | M | 2 |  |  |  | ROZPOCET | 0 | 0 | 0 | 0 | 0 | 1 | 0 | 16 | 918685634
| VV |  | 58,442 * 0,25 " Přepočtené koeficientem množství |  | 14.611 | [12 empty] | VV | 2 | 2 | True | 1 | ROZPOCET
323 | K | 771574416 | Montáž podlah keramických hladkých lepených cementovým flexibilním lepidlem přes 9 do 12 ks/m2 | m2 | 80.79 |  | 0 | CS ÚRS 2024 02 |  | základní |  | 0 | 0.006 | 0.48474 | 0 | 0 | 16 | K | 2 |  |  |  | ROZPOCET | 0 | 0 | 0 | 0 | 0 | 1 | 0 | 16 | 203150243
| VV |  | "Dlažba" | [14 empty] | VV | 2 | 1 | True | 0 | ROZPOCET
| VV |  | "101"7,5 |  | 7.5 | [12 empty] | VV | 2 | 2 | True | 0 | ROZPOCET
| VV |  | "104"5,1 |  | 5.1 | [12 empty] | VV | 2 | 2 | True | 0 | ROZPOCET
| VV |  | "105"3,83 |  | 3.83 | [12 empty] | VV | 2 | 2 | True | 0 | ROZPOCET
| VV |  | "106"3,78 |  | 3.78 | [12 empty] | VV | 2 | 2 | True | 0 | ROZPOCET
| VV |  | "107"15,84 |  | 15.84 | [12 empty] | VV | 2 | 2 | True | 0 | ROZPOCET
| VV |  | "110"4,83 |  | 4.83 | [12 empty] | VV | 2 | 2 | True | 0 | ROZPOCET
| VV |  | "111"12,14 |  | 12.14 | [12 empty] | VV | 2 | 2 | True | 0 | ROZPOCET
| VV |  | "112"7,17 |  | 7.17 | [12 empty] | VV | 2 | 2 | True | 0 | ROZPOCET
| VV |  | "113"5,83 |  | 5.83 | [12 empty] | VV | 2 | 2 | True | 0 | ROZPOCET
| VV |  | "114"8,25 |  | 8.25 | [12 empty] | VV | 2 | 2 | True | 0 | ROZPOCET
| VV |  | "114.1"6,52 |  | 6.52 | [12 empty] | VV | 2 | 2 | True | 0 | ROZPOCET
| VV |  | Součet |  | 80.79 | [12 empty] | VV | 2 | 4 | True | 1 | ROZPOCET
324 | M | 59761166 | dlažba keramická slinutá mrazuvzdorná R10/A povrch hladký/matný tl do 10mm přes 9 do 12ks/m2 | m2 | 105.027 |  | 0 | CS ÚRS 2024 02 |  | základní |  | 0 | 0.022 | 2.3106 | 0 | 0 | 32 | M | 2 |  |  |  | ROZPOCET | 0 | 0 | 0 | 0 | 0 | 1 | 0 | 16 | -249267435
| VV |  | 80,79 * 1,3 " Přepočtené koeficientem množství |  | 105.027 | [12 empty] | VV | 2 | 2 | True | 1 | ROZPOCET
325 | K | 771591112 | Izolace pod dlažbu nátěrem nebo stěrkou ve dvou vrstvách | m2 | 44.41 |  | 0 | CS ÚRS 2024 02 |  | základní |  | 0 | 0.0015 | 0.066615 | 0 | 0 | 16 | K | 2 |  |  |  | ROZPOCET | 0 | 0 | 0 | 0 | 0 | 1 | 0 | 16 | -1385000497
| VV |  | "Dlažba" | [14 empty] | VV | 2 | 1 | True | 0 | ROZPOCET
| VV |  | "101"7,5 |  | 7.5 | [12 empty] | VV | 2 | 2 | True | 0 | ROZPOCET
| VV |  | "104"5,1 |  | 5.1 | [12 empty] | VV | 2 | 2 | True | 0 | ROZPOCET
| VV |  | "105"3,83 |  | 3.83 | [12 empty] | VV | 2 | 2 | True | 0 | ROZPOCET
| VV |  | "107"15,84 |  | 15.84 | [12 empty] | VV | 2 | 2 | True | 0 | ROZPOCET
| VV |  | "111"12,14 |  | 12.14 | [12 empty] | VV | 2 | 2 | True | 0 | ROZPOCET
| VV |  | Součet |  | 44.41 | [12 empty] | VV | 2 | 4 | True | 1 | ROZPOCET
326 | K | 771591115 | Podlahy spárování silikonem | m | 99.564 |  | 0 | CS ÚRS 2024 02 |  | základní |  | 0 | 9e-05 | 0.0089608 | 0 | 0 | 16 | K | 2 |  |  |  | ROZPOCET | 0 | 0 | 0 | 0 | 0 | 1 | 0 | 16 | 1331425145
| VV |  | "kouty a sokly na dlažbě" | [14 empty] | VV | 2 | 1 | True | 0 | ROZPOCET
| VV |  | "101"10,99+0,3+0,3-(0,8+1,6+1,6) |  | 7.59 | [12 empty] | VV | 2 | 2 | True | 0 | ROZPOCET
| VV |  | "104"9,395-0,8 |  | 8.595 | [12 empty] | VV | 2 | 2 | True | 0 | ROZPOCET
| VV |  | "105"7,896-0,7 |  | 7.196 | [12 empty] | VV | 2 | 2 | True | 0 | ROZPOCET
| VV |  | "106"8,245+0,3+0,3-(1,2+0,9) |  | 6.745 | [12 empty] | VV | 2 | 2 | True | 0 | ROZPOCET
| VV |  | "107"14,388-(0,8+0,8+0,7) |  | 12.088 | [12 empty] | VV | 2 | 2 | True | 0 | ROZPOCET
| VV |  | "110"9,145-0,7 |  | 8.445 | [12 empty] | VV | 2 | 2 | True | 0 | ROZPOCET
| VV |  | "111"14,143-0,9 |  | 13.243 | [12 empty] | VV | 2 | 2 | True | 0 | ROZPOCET
| VV |  | "112"10,74-0,9-0,9-0,9 |  | 8.04 | [12 empty] | VV | 2 | 2 | True | 0 | ROZPOCET
| VV |  | "113"9,768-0,9-0,9 |  | 7.968 | [12 empty] | VV | 2 | 2 | True | 0 | ROZPOCET
| VV |  | "114"10,363-1,1 |  | 9.263 | [12 empty] | VV | 2 | 2 | True | 0 | ROZPOCET
| VV |  | "114.1"11,491-1,1 |  | 10.391 | [12 empty] | VV | 2 | 2 | True | 0 | ROZPOCET
| VV |  | Součet |  | 99.564 | [12 empty] | VV | 2 | 4 | True | 1 | ROZPOCET
327 | K | 771592011 | Čištění vnitřních ploch podlah nebo schodišť po položení dlažby chemickými prostředky | m2 | 73.62 |  | 0 | CS ÚRS 2024 02 |  | základní |  | 0 | 5e-05 | 0.003681 | 0 | 0 | 16 | K | 2 |  |  |  | ROZPOCET | 0 | 0 | 0 | 0 | 0 | 1 | 0 | 16 | -2095486166
| VV |  | "Dlažba" | [14 empty] | VV | 2 | 1 | True | 0 | ROZPOCET
| VV |  | "101"7,5 |  | 7.5 | [12 empty] | VV | 2 | 2 | True | 0 | ROZPOCET
| VV |  | "104"5,1 |  | 5.1 | [12 empty] | VV | 2 | 2 | True | 0 | ROZPOCET
| VV |  | "105"3,83 |  | 3.83 | [12 empty] | VV | 2 | 2 | True | 0 | ROZPOCET
| VV |  | "106"3,78 |  | 3.78 | [12 empty] | VV | 2 | 2 | True | 0 | ROZPOCET
| VV |  | "107"15,84 |  | 15.84 | [12 empty] | VV | 2 | 2 | True | 0 | ROZPOCET
| VV |  | "110"4,83 |  | 4.83 | [12 empty] | VV | 2 | 2 | True | 0 | ROZPOCET
| VV |  | "111"12,14 |  | 12.14 | [12 empty] | VV | 2 | 2 | True | 0 | ROZPOCET
| VV |  | "112"5,83 |  | 5.83 | [12 empty] | VV | 2 | 2 | True | 0 | ROZPOCET
| VV |  | "114"8,25 |  | 8.25 | [12 empty] | VV | 2 | 2 | True | 0 | ROZPOCET
| VV |  | "114.1"6,52 |  | 6.52 | [12 empty] | VV | 2 | 2 | True | 0 | ROZPOCET
| VV |  | Součet |  | 73.62 | [12 empty] | VV | 2 | 4 | True | 1 | ROZPOCET
328 | K | 998771101 | Přesun hmot tonážní pro podlahy z dlaždic v objektech v do 6 m | t | 3.245 |  | 0 | CS ÚRS 2024 02 |  | základní |  | 0 | 0 | 0 | 0 | 0 | 16 | K | 2 |  |  |  | ROZPOCET | 0 | 0 | 0 | 0 | 0 | 1 | 0 | 16 | 605757942
| D | 776 | Podlahy povlakové |  |  |  | 0 |  |  |  |  | 0 |  | 1.4502 |  | 0 | 2 | D | 1 |  |  |  | ROZPOCET | [6 empty] | 0
329 | K | 776111112 | Broušení betonového podkladu povlakových podlah | m2 | 188.21 |  | 0 | CS ÚRS 2024 02 |  | základní |  | 0 | 0 | 0 | 0 | 0 | 16 | K | 2 |  |  |  | ROZPOCET | 0 | 0 | 0 | 0 | 0 | 1 | 0 | 16 | -1061853706
| VV |  | "102"20,09 |  | 20.09 | [12 empty] | VV | 2 | 2 | True | 0 | ROZPOCET
| VV |  | "103"5,95 |  | 5.95 | [12 empty] | VV | 2 | 2 | True | 0 | ROZPOCET
| VV |  | "108"15,45 |  | 15.45 | [12 empty] | VV | 2 | 2 | True | 0 | ROZPOCET
| VV |  | "109"146,72 |  | 146.72 | [12 empty] | VV | 2 | 2 | True | 0 | ROZPOCET
| VV |  | Součet |  | 188.21 | [12 empty] | VV | 2 | 4 | True | 1 | ROZPOCET
330 | K | 776111311 | Vysátí podkladu povlakových podlah | m2 | 188.21 |  | 0 | CS ÚRS 2024 02 |  | základní |  | 0 | 0 | 0 | 0 | 0 | 16 | K | 2 |  |  |  | ROZPOCET | 0 | 0 | 0 | 0 | 0 | 1 | 0 | 16 | 1537914305
| VV |  | "102"20,09 |  | 20.09 | [12 empty] | VV | 2 | 2 | True | 0 | ROZPOCET
| VV |  | "103"5,95 |  | 5.95 | [12 empty] | VV | 2 | 2 | True | 0 | ROZPOCET
| VV |  | "108"15,45 |  | 15.45 | [12 empty] | VV | 2 | 2 | True | 0 | ROZPOCET
| VV |  | "109"146,72 |  | 146.72 | [12 empty] | VV | 2 | 2 | True | 0 | ROZPOCET
| VV |  | Součet |  | 188.21 | [12 empty] | VV | 2 | 4 | True | 1 | ROZPOCET
331 | K | 776121112 | Vodou ředitelná penetrace savého podkladu povlakových podlah | m2 | 188.21 |  | 0 | CS ÚRS 2024 02 |  | základní |  | 0 | 3e-05 | 0.0056463 | 0 | 0 | 16 | K | 2 |  |  |  | ROZPOCET | 0 | 0 | 0 | 0 | 0 | 1 | 0 | 16 | 1836729179
| VV |  | "102"20,09 |  | 20.09 | [12 empty] | VV | 2 | 2 | True | 0 | ROZPOCET
| VV |  | "103"5,95 |  | 5.95 | [12 empty] | VV | 2 | 2 | True | 0 | ROZPOCET
| VV |  | "108"15,45 |  | 15.45 | [12 empty] | VV | 2 | 2 | True | 0 | ROZPOCET
| VV |  | "109"146,72 |  | 146.72 | [12 empty] | VV | 2 | 2 | True | 0 | ROZPOCET
| VV |  | Součet |  | 188.21 | [12 empty] | VV | 2 | 4 | True | 1 | ROZPOCET
332 | K | 776141121 | Stěrka podlahová nivelační pro vyrovnání podkladu povlakových podlah pevnosti 30 MPa tl do 3 mm | m2 | 188.21 |  | 0 | CS ÚRS 2024 02 |  | základní |  | 0 | 0.0045 | 0.84694 | 0 | 0 | 16 | K | 2 |  |  |  | ROZPOCET | 0 | 0 | 0 | 0 | 0 | 1 | 0 | 16 | -1122676963
| VV |  | "102"20,09 |  | 20.09 | [12 empty] | VV | 2 | 2 | True | 0 | ROZPOCET
| VV |  | "103"5,95 |  | 5.95 | [12 empty] | VV | 2 | 2 | True | 0 | ROZPOCET
| VV |  | "108"15,45 |  | 15.45 | [12 empty] | VV | 2 | 2 | True | 0 | ROZPOCET
| VV |  | "109"146,72 |  | 146.72 | [12 empty] | VV | 2 | 2 | True | 0 | ROZPOCET
| VV |  | Součet |  | 188.21 | [12 empty] | VV | 2 | 4 | True | 1 | ROZPOCET
333 | K | 776212121 | Volné položení textilních čtverců s podlepením spojů páskou | m2 | 3.4 |  | 0 | CS ÚRS 2024 02 |  | základní |  | 0 | 0 | 0 | 0 | 0 | 16 | K | 2 |  |  |  | ROZPOCET | 0 | 0 | 0 | 0 | 0 | 1 | 0 | 16 | -737815180
| VV |  | "čistí zóna Z02"1,7*1 |  | 1.7 | [12 empty] | VV | 2 | 2 | True | 0 | ROZPOCET
| VV |  | "čistící zóna Z01"1,7*1 |  | 1.7 | [12 empty] | VV | 2 | 2 | True | 0 | ROZPOCET
| VV |  | Součet |  | 3.4 | [12 empty] | VV | 2 | 4 | True | 1 | ROZPOCET
334 | M | 69752001 | rohož vstupní provedení hliník standard 27 mm | m2 | 1.7 |  | 0 | CS ÚRS 2024 02 |  | základní |  | 0 | 0.016 | 0.0272 | 0 | 0 | 32 | M | 2 |  |  |  | ROZPOCET | 0 | 0 | 0 | 0 | 0 | 1 | 0 | 16 | 1281373379
335 | M | 69752076 | rohož vstupní provedení houževnatá pryž, modul 150x100 cm | kus | 1 |  | 0 | CS ÚRS 2024 02 |  | základní |  | 0 | 0.018 | 0.018 | 0 | 0 | 32 | M | 2 |  |  |  | ROZPOCET | 0 | 0 | 0 | 0 | 0 | 1 | 0 | 16 | 1509455862
| VV |  | "čistící zónba Z02"1 |  | 1 | [12 empty] | VV | 2 | 2 | True | 1 | ROZPOCET
336 | K | 776241121 | Lepení vzorovaných pásů ze sametového vinylu | m2 | 188.21 |  | 0 | CS ÚRS 2024 02 |  | základní |  | 0 | 0.0003 | 0.056463 | 0 | 0 | 16 | K | 2 |  |  |  | ROZPOCET | 0 | 0 | 0 | 0 | 0 | 1 | 0 | 16 | 1685269635
| VV |  | "102"20,09 |  | 20.09 | [12 empty] | VV | 2 | 2 | True | 0 | ROZPOCET
| VV |  | "103"5,95 |  | 5.95 | [12 empty] | VV | 2 | 2 | True | 0 | ROZPOCET
| VV |  | "108"15,45 |  | 15.45 | [12 empty] | VV | 2 | 2 | True | 0 | ROZPOCET
| VV |  | "109"146,72 |  | 146.72 | [12 empty] | VV | 2 | 2 | True | 0 | ROZPOCET
| VV |  | Součet |  | 188.21 | [12 empty] | VV | 2 | 4 | True | 1 | ROZPOCET
337 | M | 28411081 | vinyl sametový vyrobený systémem vločkování, digitální tisk tl 4,3mm, nylon 6,6, hustota vlákna 70mil/m2, zátěž 33, R10, hořlavost Bfl S1, útlum 20dB | m2 | 244.673 |  | 0 | CS ÚRS 2024 02 |  | základní |  | 0 | 0.0018 | 0.44041 | 0 | 0 | 32 | M | 2 |  |  |  | ROZPOCET | 0 | 0 | 0 | 0 | 0 | 1 | 0 | 16 | -1553196859
| VV |  | 188,21 * 1,3 " Přepočtené koeficientem množství |  | 244.673 | [12 empty] | VV | 2 | 2 | True | 1 | ROZPOCET
338 | K | 776421111 | Montáž obvodových lišt lepením | m | 76.729 |  | 0 | CS ÚRS 2024 02 |  | základní |  | 0 | 1e-05 | 0.00076729 | 0 | 0 | 16 | K | 2 |  |  |  | ROZPOCET | 0 | 0 | 0 | 0 | 0 | 1 | 0 | 16 | 547784873
| VV |  | "D.1.1.2 Půdorys 1.NP + D.1.1.8 Výpis skladeb konstrukcí" | [14 empty] | VV | 2 | 1 | True | 0 | ROZPOCET
| VV |  | "102"19,373-(1,6+1,6+1,2+0,8) |  | 14.173 | [12 empty] | VV | 2 | 2 | True | 0 | ROZPOCET
| VV |  | "103"10,38-(0,8) |  | 9.58 | [12 empty] | VV | 2 | 2 | True | 0 | ROZPOCET
| VV |  | "108"16,309-(0,8+0,8) |  | 14.709 | [12 empty] | VV | 2 | 2 | True | 0 | ROZPOCET
| VV |  | "109"50,467-(1,6+0,7+0,8+0,7+0,9+2,5+2,5+2,5) |  | 38.267 | [12 empty] | VV | 2 | 2 | True | 0 | ROZPOCET
| VV |  | Součet |  | 76.729 | [12 empty] | VV | 2 | 4 | True | 1 | ROZPOCET
339 | M | 28342001 | lišta ukončovací z PVC 8mm | m | 85.936 |  | 0 | CS ÚRS 2024 02 |  | základní |  | 0 | 0.0003 | 0.025781 | 0 | 0 | 32 | M | 2 |  |  |  | ROZPOCET | 0 | 0 | 0 | 0 | 0 | 1 | 0 | 16 | -1580989529
| VV |  | 76,729 * 1,12 " Přepočtené koeficientem množství |  | 85.936 | [12 empty] | VV | 2 | 2 | True | 1 | ROZPOCET
340 | K | 776421711 | Vložení nařezaných pásků z podlahoviny do lišt | m | 76.729 |  | 0 | CS ÚRS 2024 02 |  | základní |  | 0 | 0 | 0 | 0 | 0 | 16 | K | 2 |  |  |  | ROZPOCET | 0 | 0 | 0 | 0 | 0 | 1 | 0 | 16 | 329634165
| VV |  | "D.1.1.2 Půdorys 1.NP + D.1.1.8 Výpis skladeb konstrukcí" | [14 empty] | VV | 2 | 1 | True | 0 | ROZPOCET
| VV |  | "102"19,373-(1,6+1,6+1,2+0,8) |  | 14.173 | [12 empty] | VV | 2 | 2 | True | 0 | ROZPOCET
| VV |  | "103"10,38-(0,8) |  | 9.58 | [12 empty] | VV | 2 | 2 | True | 0 | ROZPOCET
| VV |  | "108"16,309-(0,8+0,8) |  | 14.709 | [12 empty] | VV | 2 | 2 | True | 0 | ROZPOCET
| VV |  | "109"50,467-(1,6+0,7+0,8+0,7+0,9+2,5+2,5+2,5) |  | 38.267 | [12 empty] | VV | 2 | 2 | True | 0 | ROZPOCET
| VV |  | Součet |  | 76.729 | [12 empty] | VV | 2 | 4 | True | 1 | ROZPOCET
341 | M | 28411081 | vinyl sametový vyrobený systémem vločkování, digitální tisk tl 4,3mm, nylon 6,6, hustota vlákna 70mil/m2, zátěž 33, R10, hořlavost Bfl S1, útlum 20dB | m2 | 16.113 |  | 0 | CS ÚRS 2024 02 |  | základní |  | 0 | 0.0018 | 0.029003 | 0 | 0 | 32 | M | 2 |  |  |  | ROZPOCET | 0 | 0 | 0 | 0 | 0 | 1 | 0 | 16 | -1277411159
| VV |  | 76,729 * 0,21 " Přepočtené koeficientem množství |  | 16.113 | [12 empty] | VV | 2 | 2 | True | 1 | ROZPOCET
342 | K | 998776101 | Přesun hmot tonážní pro podlahy povlakové v objektech v do 6 m | t | 1.45 |  | 0 | CS ÚRS 2024 02 |  | základní |  | 0 | 0 | 0 | 0 | 0 | 16 | K | 2 |  |  |  | ROZPOCET | 0 | 0 | 0 | 0 | 0 | 1 | 0 | 16 | 2041277550
| D | 781 | Dokončovací práce - obklady |  |  |  | 0 |  |  |  |  | 0 |  | 3.1305 |  | 0 | 2 | D | 1 |  |  |  | ROZPOCET | [6 empty] | 0
343 | K | 781111011 | Ometení (oprášení) stěny při přípravě podkladu | m2 | 93.854 |  | 0 | CS ÚRS 2024 02 |  | základní |  | 0 | 0 | 0 | 0 | 0 | 16 | K | 2 |  |  |  | ROZPOCET | 0 | 0 | 0 | 0 | 0 | 1 | 0 | 16 | 1343038516
| VV |  | "Obklady" | [14 empty] | VV | 2 | 1 | True | 0 | ROZPOCET
| VV |  | "104"(9,395-0,8)*2,1 |  | 18.05 | [12 empty] | VV | 2 | 2 | True | 0 | ROZPOCET
| VV |  | "105"(7,896-0,7)*2,1 |  | 15.112 | [12 empty] | VV | 2 | 2 | True | 0 | ROZPOCET
| VV |  | "107"(8,669-0,8)*2,1 |  | 16.525 | [12 empty] | VV | 2 | 2 | True | 0 | ROZPOCET
| VV |  | "107"(14,388-0,8-0,8-0,7)*2,1+(2,85+2,85+0,25+0,25)*1,2 |  | 32.825 | [12 empty] | VV | 2 | 2 | True | 0 | ROZPOCET
| VV |  | "111"(14,143-0,8)*0,85 |  | 11.342 | [12 empty] | VV | 2 | 2 | True | 0 | ROZPOCET
| VV |  | Součet |  | 93.854 | [12 empty] | VV | 2 | 4 | True | 1 | ROZPOCET
344 | K | 781121011 | Nátěr penetrační na stěnu | m2 | 93.854 |  | 0 | CS ÚRS 2024 02 |  | základní |  | 0 | 0.0003 | 0.028156 | 0 | 0 | 16 | K | 2 |  |  |  | ROZPOCET | 0 | 0 | 0 | 0 | 0 | 1 | 0 | 16 | -233626502
| VV |  | "Obklady" | [14 empty] | VV | 2 | 1 | True | 0 | ROZPOCET
| VV |  | "104"(9,395-0,8)*2,1 |  | 18.05 | [12 empty] | VV | 2 | 2 | True | 0 | ROZPOCET
| VV |  | "105"(7,896-0,7)*2,1 |  | 15.112 | [12 empty] | VV | 2 | 2 | True | 0 | ROZPOCET
| VV |  | "107"(8,669-0,8)*2,1 |  | 16.525 | [12 empty] | VV | 2 | 2 | True | 0 | ROZPOCET
| VV |  | "107"(14,388-0,8-0,8-0,7)*2,1+(2,85+2,85+0,25+0,25)*1,2 |  | 32.825 | [12 empty] | VV | 2 | 2 | True | 0 | ROZPOCET
| VV |  | "111"(14,143-0,8)*0,85 |  | 11.342 | [12 empty] | VV | 2 | 2 | True | 0 | ROZPOCET
| VV |  | Součet |  | 93.854 | [12 empty] | VV | 2 | 4 | True | 1 | ROZPOCET
345 | K | 781131112 | Izolace pod obklad nátěrem nebo stěrkou ve dvou vrstvách | m2 | 15.236 |  | 0 | CS ÚRS 2024 02 |  | základní |  | 0 | 0.0015 | 0.022854 | 0 | 0 | 16 | K | 2 |  |  |  | ROZPOCET | 0 | 0 | 0 | 0 | 0 | 1 | 0 | 16 | 509225240
| VV |  | "107 kolem sprchy"(1+1)*2,2 |  | 4.4 | [12 empty] | VV | 2 | 2 | True | 0 | ROZPOCET
| VV |  | "105 kolem sprchy"(1+1)*2,2 |  | 4.4 | [12 empty] | VV | 2 | 2 | True | 0 | ROZPOCET
| VV |  | "104 kolem výlevky"(1+1)*1,2 |  | 2.4 | [12 empty] | VV | 2 | 2 | True | 0 | ROZPOCET
| VV |  | "105 sokle"7,896*0,1 |  | 0.79 | [12 empty] | VV | 2 | 2 | True | 0 | ROZPOCET
| VV |  | "104 sokle"9,395*0,1 |  | 0.94 | [12 empty] | VV | 2 | 2 | True | 0 | ROZPOCET
| VV |  | "107 sokle"(8,669+14,388)*0,1 |  | 2.306 | [12 empty] | VV | 2 | 2 | True | 0 | ROZPOCET
| VV |  | Součet |  | 15.236 | [12 empty] | VV | 2 | 4 | True | 1 | ROZPOCET
346 | K | 781472215 | Montáž obkladů keramických hladkých lepených cementovým flexibilním lepidlem přes 6 do 9 ks/m2 | m2 | 93.854 |  | 0 | CS ÚRS 2024 02 |  | základní |  | 0 | 0.00755 | 0.7086 | 0 | 0 | 16 | K | 2 |  |  |  | ROZPOCET | 0 | 0 | 0 | 0 | 0 | 1 | 0 | 16 | -1262652925
| VV |  | "Obklady" | [14 empty] | VV | 2 | 1 | True | 0 | ROZPOCET
| VV |  | "104"(9,395-0,8)*2,1 |  | 18.05 | [12 empty] | VV | 2 | 2 | True | 0 | ROZPOCET
| VV |  | "105"(7,896-0,7)*2,1 |  | 15.112 | [12 empty] | VV | 2 | 2 | True | 0 | ROZPOCET
| VV |  | "107"(8,669-0,8)*2,1 |  | 16.525 | [12 empty] | VV | 2 | 2 | True | 0 | ROZPOCET
| VV |  | "107"(14,388-0,8-0,8-0,7)*2,1+(2,85+2,85+0,25+0,25)*1,2 |  | 32.825 | [12 empty] | VV | 2 | 2 | True | 0 | ROZPOCET
| VV |  | "111"(14,143-0,8)*0,85 |  | 11.342 | [12 empty] | VV | 2 | 2 | True | 0 | ROZPOCET
| VV |  | Součet |  | 93.854 | [12 empty] | VV | 2 | 4 | True | 1 | ROZPOCET
347 | M | 59761708 | obklad keramický nemrazuvzdorný povrch hladký/lesklý tl do 10mm přes 6 do 9ks/m2 | m2 | 122.01 |  | 0 | CS ÚRS 2024 02 |  | základní |  | 0 | 0.01841 | 2.2462 | 0 | 0 | 32 | M | 2 |  |  |  | ROZPOCET | 0 | 0 | 0 | 0 | 0 | 1 | 0 | 16 | 1353267659
| VV |  | 93,854 * 1,3 " Přepočtené koeficientem množství |  | 122.01 | [12 empty] | VV | 2 | 2 | True | 1 | ROZPOCET
348 | K | 781491012 | Montáž zrcadel plochy přes 1 m2 lepených silikonovým tmelem na podkladní omítku | m2 | 1.68 |  | 0 | CS ÚRS 2024 02 |  | základní |  | 0 | 0.00131 | 0.0022008 | 0 | 0 | 16 | K | 2 |  |  |  | ROZPOCET | 0 | 0 | 0 | 0 | 0 | 1 | 0 | 16 | 1577709214
| VV |  | D.1.1.18 Výpis ostatních výrobků | [14 empty] | VV | 2 | 1 | True | 0 | ROZPOCET
| VV |  | "OS15"1*(2,8*0,6) |  | 1.68 | [12 empty] | VV | 2 | 2 | True | 1 | ROZPOCET
349 | M | 63465126 | zrcadlo nemontované čiré tl 5mm max rozměr 3210x2250mm | m2 | 1.848 |  | 0 | CS ÚRS 2024 02 |  | základní |  | 0 | 0.012 | 0.022176 | 0 | 0 | 32 | M | 2 |  |  |  | ROZPOCET | 0 | 0 | 0 | 0 | 0 | 1 | 0 | 16 | -1078141707
| VV |  | 1,68 * 1,1 " Přepočtené koeficientem množství |  | 1.848 | [12 empty] | VV | 2 | 2 | True | 1 | ROZPOCET
350 | K | 781492211 | Montáž profilů rohových lepených flexibilním cementovým lepidlem | m | 58.391 |  | 0 | CS ÚRS 2024 02 |  | základní |  | 0 | 0.0002 | 0.011678 | 0 | 0 | 16 | K | 2 |  |  |  | ROZPOCET | 0 | 0 | 0 | 0 | 0 | 1 | 0 | 16 | 633888455
| VV |  | "na ostění"4*0,55 |  | 2.2 | [12 empty] | VV | 2 | 2 | True | 0 | ROZPOCET
| VV |  | "104"9,395 |  | 9.395 | [12 empty] | VV | 2 | 2 | True | 0 | ROZPOCET
| VV |  | "105"7,896-1 |  | 6.896 | [12 empty] | VV | 2 | 2 | True | 0 | ROZPOCET
| VV |  | "107"8,669+14,388+2,85+2,85+0,25+0,25 |  | 29.257 | [12 empty] | VV | 2 | 2 | True | 0 | ROZPOCET
| VV |  | "111"14,143-1-1-1,5 |  | 10.643 | [12 empty] | VV | 2 | 2 | True | 0 | ROZPOCET
| VV |  | Součet |  | 58.391 | [12 empty] | VV | 2 | 4 | True | 1 | ROZPOCET
351 | M | 28342001 | lišta ukončovací z PVC 8mm | m | 67.15 |  | 0 | CS ÚRS 2024 02 |  | základní |  | 0 | 0.0003 | 0.020145 | 0 | 0 | 32 | M | 2 |  |  |  | ROZPOCET | 0 | 0 | 0 | 0 | 0 | 1 | 0 | 16 | 2137341693
| VV |  | 58,391 * 1,15 " Přepočtené koeficientem množství |  | 67.15 | [12 empty] | VV | 2 | 2 | True | 1 | ROZPOCET
352 | K | 781493611 | Montáž vanových plastových dvířek s rámem lepených | kus | 2 |  | 0 | CS ÚRS 2024 02 |  | základní |  | 0 | 0.0002 | 0.0004 | 0 | 0 | 16 | K | 2 |  |  |  | ROZPOCET | 0 | 0 | 0 | 0 | 0 | 1 | 0 | 16 | 1850648039
| VV |  | "přístup do čistícího kusu stoupaček" | [14 empty] | VV | 2 | 1 | True | 0 | ROZPOCET
| VV |  | "104"1 |  | 1 | [12 empty] | VV | 2 | 2 | True | 0 | ROZPOCET
| VV |  | "113"1 |  | 1 | [12 empty] | VV | 2 | 2 | True | 0 | ROZPOCET
| VV |  | Součet |  | 2 | [12 empty] | VV | 2 | 4 | True | 1 | ROZPOCET
353 | M | 56245723 | dvířka vanová bílá 200x250mm | kus | 2 |  | 0 | CS ÚRS 2024 02 |  | základní |  | 0 | 0.00015 | 0.0003 | 0 | 0 | 32 | M | 2 |  |  |  | ROZPOCET | 0 | 0 | 0 | 0 | 0 | 1 | 0 | 16 | 746677811
354 | K | 781495115 | Spárování vnitřních obkladů silikonem | m | 89.5 |  | 0 | CS ÚRS 2024 02 |  | základní |  | 0 | 9e-05 | 0.008055 | 0 | 0 | 16 | K | 2 |  |  |  | ROZPOCET | 0 | 0 | 0 | 0 | 0 | 1 | 0 | 16 | 1797518041
| VV |  | "Kouty" | [14 empty] | VV | 2 | 1 | True | 0 | ROZPOCET
| VV |  | 2,1*(5+4+4+8+4) |  | 52.5 | [12 empty] | VV | 2 | 2 | True | 0 | ROZPOCET
| VV |  | "u oken"4*0,55 |  | 2.2 | [12 empty] | VV | 2 | 2 | True | 0 | ROZPOCET
| VV |  | "u udiva s umyvadly"4*1,2 |  | 4.8 | [12 empty] | VV | 2 | 2 | True | 0 | ROZPOCET
| VV |  | "Spárování kolem zařizováků"30 |  | 30 | [12 empty] | VV | 2 | 2 | True | 0 | ROZPOCET
| VV |  | Součet |  | 89.5 | [12 empty] | VV | 2 | 4 | True | 1 | ROZPOCET
355 | K | 781495141 | Průnik obkladem kruhový do DN 30 | kus | 35 |  | 0 | CS ÚRS 2024 02 |  | základní |  | 0 | 0 | 0 | 0 | 0 | 16 | K | 2 |  |  |  | ROZPOCET | 0 | 0 | 0 | 0 | 0 | 1 | 0 | 16 | 1804145933
| VV |  | "elektro" | [14 empty] | VV | 2 | 1 | True | 0 | ROZPOCET
| VV |  | "107"2+1 |  | 3 | [12 empty] | VV | 2 | 2 | True | 0 | ROZPOCET
| VV |  | "105"1 |  | 1 | [12 empty] | VV | 2 | 2 | True | 0 | ROZPOCET
| VV |  | Mezisoučet |  | 4 | [12 empty] | VV | 2 | 3 | True | 0 | ROZPOCET
| VV |  | "zařizováky" | [14 empty] | VV | 2 | 1 | True | 0 | ROZPOCET
| VV |  | "104"2 |  | 2 | [12 empty] | VV | 2 | 2 | True | 0 | ROZPOCET
| VV |  | "105"5 |  | 5 | [12 empty] | VV | 2 | 2 | True | 0 | ROZPOCET
| VV |  | "107"15+5 |  | 20 | [12 empty] | VV | 2 | 2 | True | 0 | ROZPOCET
| VV |  | "111"4 |  | 4 | [12 empty] | VV | 2 | 2 | True | 0 | ROZPOCET
| VV |  | Mezisoučet |  | 31 | [12 empty] | VV | 2 | 3 | True | 0 | ROZPOCET
| VV |  | Součet |  | 35 | [12 empty] | VV | 2 | 4 | True | 1 | ROZPOCET
356 | K | 781495142 | Průnik obkladem kruhový přes DN 30 do DN 90 | kus | 35 |  | 0 | CS ÚRS 2024 02 |  | základní |  | 0 | 0 | 0 | 0 | 0 | 16 | K | 2 |  |  |  | ROZPOCET | 0 | 0 | 0 | 0 | 0 | 1 | 0 | 16 | -637321480
| VV |  | "elektro" | [14 empty] | VV | 2 | 1 | True | 0 | ROZPOCET
| VV |  | "104"2 |  | 2 | [12 empty] | VV | 2 | 2 | True | 0 | ROZPOCET
| VV |  | "105"2 |  | 2 | [12 empty] | VV | 2 | 2 | True | 0 | ROZPOCET
| VV |  | "107"2+4 |  | 6 | [12 empty] | VV | 2 | 2 | True | 0 | ROZPOCET
| VV |  | "111"12 |  | 12 | [12 empty] | VV | 2 | 2 | True | 0 | ROZPOCET
| VV |  | Mezisoučet |  | 22 | [12 empty] | VV | 2 | 3 | True | 0 | ROZPOCET
| VV |  | "zařizováky" | [14 empty] | VV | 2 | 1 | True | 0 | ROZPOCET
| VV |  | "104"1 |  | 1 | [12 empty] | VV | 2 | 2 | True | 0 | ROZPOCET
| VV |  | "105"1 |  | 1 | [12 empty] | VV | 2 | 2 | True | 0 | ROZPOCET
| VV |  | "107"7 |  | 7 | [12 empty] | VV | 2 | 2 | True | 0 | ROZPOCET
| VV |  | "111"4 |  | 4 | [12 empty] | VV | 2 | 2 | True | 0 | ROZPOCET
| VV |  | Mezisoučet |  | 13 | [12 empty] | VV | 2 | 3 | True | 0 | ROZPOCET
| VV |  | Součet |  | 35 | [12 empty] | VV | 2 | 4 | True | 1 | ROZPOCET
357 | K | 781495143 | Průnik obkladem kruhový přes DN 90 | kus | 9 |  | 0 | CS ÚRS 2024 02 |  | základní |  | 0 | 0 | 0 | 0 | 0 | 16 | K | 2 |  |  |  | ROZPOCET | 0 | 0 | 0 | 0 | 0 | 1 | 0 | 16 | 1534898536
| VV |  | "zařozováky" | [14 empty] | VV | 2 | 1 | True | 0 | ROZPOCET
| VV |  | "104"1 |  | 1 | [12 empty] | VV | 2 | 2 | True | 0 | ROZPOCET
| VV |  | "105"1 |  | 1 | [12 empty] | VV | 2 | 2 | True | 0 | ROZPOCET
| VV |  | "107"6 |  | 6 | [12 empty] | VV | 2 | 2 | True | 0 | ROZPOCET
| VV |  | "111"1 |  | 1 | [12 empty] | VV | 2 | 2 | True | 0 | ROZPOCET
| VV |  | Součet |  | 9 | [12 empty] | VV | 2 | 4 | True | 1 | ROZPOCET
358 | K | 781495211 | Čištění vnitřních ploch stěn po provedení obkladu chemickými prostředky | m2 | 93.854 |  | 0 | CS ÚRS 2024 02 |  | základní |  | 0 | 5e-05 | 0.0046927 | 0 | 0 | 16 | K | 2 |  |  |  | ROZPOCET | 0 | 0 | 0 | 0 | 0 | 1 | 0 | 16 | -826905102
| VV |  | "Obklady" | [14 empty] | VV | 2 | 1 | True | 0 | ROZPOCET
| VV |  | "104"(9,395-0,8)*2,1 |  | 18.05 | [12 empty] | VV | 2 | 2 | True | 0 | ROZPOCET
| VV |  | "105"(7,896-0,7)*2,1 |  | 15.112 | [12 empty] | VV | 2 | 2 | True | 0 | ROZPOCET
| VV |  | "107"(8,669-0,8)*2,1 |  | 16.525 | [12 empty] | VV | 2 | 2 | True | 0 | ROZPOCET
| VV |  | "107"(14,388-0,8-0,8-0,7)*2,1+(2,85+2,85+0,25+0,25)*1,2 |  | 32.825 | [12 empty] | VV | 2 | 2 | True | 0 | ROZPOCET
| VV |  | "111"(14,143-0,8)*0,85 |  | 11.342 | [12 empty] | VV | 2 | 2 | True | 0 | ROZPOCET
| VV |  | Součet |  | 93.854 | [12 empty] | VV | 2 | 4 | True | 1 | ROZPOCET
359 | K | 781571141 | Montáž keramických obkladů ostění šířky přes 200 do 400 mm lepených flexibilním lepidlem | m | 2.2 |  | 0 | CS ÚRS 2024 02 |  | základní |  | 0 | 0.002 | 0.0044 | 0 | 0 | 16 | K | 2 |  |  |  | ROZPOCET | 0 | 0 | 0 | 0 | 0 | 1 | 0 | 16 | 961679161
| VV |  | "O04"2*0,55 |  | 1.1 | [12 empty] | VV | 2 | 2 | True | 0 | ROZPOCET
| VV |  | "O03"2*0,55 |  | 1.1 | [12 empty] | VV | 2 | 2 | True | 0 | ROZPOCET
| VV |  | Součet |  | 2.2 | [12 empty] | VV | 2 | 4 | True | 1 | ROZPOCET
360 | M | 59761708 | obklad keramický nemrazuvzdorný povrch hladký/lesklý tl do 10mm přes 6 do 9ks/m2 | m2 | 0.968 |  | 0 | CS ÚRS 2024 02 |  | základní |  | 0 | 0.01841 | 0.017821 | 0 | 0 | 32 | M | 2 |  |  |  | ROZPOCET | 0 | 0 | 0 | 0 | 0 | 1 | 0 | 16 | 134488937
| VV |  | 2,2 * 0,44 " Přepočtené koeficientem množství |  | 0.968 | [12 empty] | VV | 2 | 2 | True | 1 | ROZPOCET
361 | K | 781675111 | Montáž keramických obkladů parapetů š do 100 mm lepených disperzním lepidlem | m | 4 |  | 0 | CS ÚRS 2024 02 |  | základní |  | 0 | 0.00028 | 0.00112 | 0 | 0 | 16 | K | 2 |  |  |  | ROZPOCET | 0 | 0 | 0 | 0 | 0 | 1 | 0 | 16 | 57065206
| VV |  | "O15"2*2*1 |  | 4 | [12 empty] | VV | 2 | 2 | True | 1 | ROZPOCET
362 | M | 59761706 | obklad keramický nemrazuvzdorný povrch hladký/lesklý tl do 10mm přes 35 do 45ks/m2 | m2 | 0.44 |  | 0 | CS ÚRS 2024 02 |  | základní |  | 0 | 0.01429 | 0.0062876 | 0 | 0 | 32 | M | 2 |  |  |  | ROZPOCET | 0 | 0 | 0 | 0 | 0 | 1 | 0 | 16 | 1871920520
| VV |  | 4 * 0,11 " Přepočtené koeficientem množství |  | 0.44 | [12 empty] | VV | 2 | 2 | True | 1 | ROZPOCET
363 | K | 781675113 | Montáž keramických obkladů parapetů š přes 150 do 200 mm lepených disperzním lepidlem | m | 6 |  | 0 | CS ÚRS 2024 02 |  | základní |  | 0 | 0.00056 | 0.00336 | 0 | 0 | 16 | K | 2 |  |  |  | ROZPOCET | 0 | 0 | 0 | 0 | 0 | 1 | 0 | 16 | -222088946
| VV |  | "O03"2*1 |  | 2 | [12 empty] | VV | 2 | 2 | True | 0 | ROZPOCET
| VV |  | "O04"2,5 |  | 2.5 | [12 empty] | VV | 2 | 2 | True | 0 | ROZPOCET
| VV |  | "O014"1,5 |  | 1.5 | [12 empty] | VV | 2 | 2 | True | 0 | ROZPOCET
| VV |  | Součet |  | 6 | [12 empty] | VV | 2 | 4 | True | 1 | ROZPOCET
364 | M | 59761702 | obklad keramický nemrazuvzdorný povrch hladký/lesklý tl do 10mm přes 19 do 22ks/m2 | m2 | 1.32 |  | 0 | CS ÚRS 2024 02 |  | základní |  | 0 | 0.01671 | 0.022057 | 0 | 0 | 32 | M | 2 |  |  |  | ROZPOCET | 0 | 0 | 0 | 0 | 0 | 1 | 0 | 16 | -1188955716
| VV |  | 6 * 0,22 " Přepočtené koeficientem množství |  | 1.32 | [12 empty] | VV | 2 | 2 | True | 1 | ROZPOCET
365 | K | 998781101 | Přesun hmot tonážní pro obklady keramické v objektech v do 6 m | t | 3.131 |  | 0 | CS ÚRS 2024 02 |  | základní |  | 0 | 0 | 0 | 0 | 0 | 16 | K | 2 |  |  |  | ROZPOCET | 0 | 0 | 0 | 0 | 0 | 1 | 0 | 16 | -1490311837
| D | 783 | Dokončovací práce - nátěry |  |  |  | 0 |  |  |  |  | 0 |  | 0.24905 |  | 0 | 2 | D | 1 |  |  |  | ROZPOCET | [6 empty] | 0
366 | K | 783.OS17 | Dekorativní prvky stěn denní místnosti - plastické oblouky+výmalba | m2 | 25 |  | 0 | R- položka |  | základní |  | 0 | 0 | 0 | 0 | 0 | 16 | K | 2 |  |  |  | ROZPOCET | 0 | 0 | 0 | 0 | 0 | 1 | 0 | 16 | -1360750422
| VV |  | "viz. výpis ostatních výrobků - OS17" 25 |  | 25 | [12 empty] | VV | 2 | 2 | True | 1 | ROZPOCET
367 | K | 783809217 | Montáž plošných ozdobných prvků nepravidelného tvaru průměru nebo v (š) přes 500 do 800 mm na fasády | kus | 4 |  | 0 | CS ÚRS 2024 02 |  | základní |  | 0 | 0.00282 | 0.01128 | 0 | 0 | 16 | K | 2 |  |  |  | ROZPOCET | 0 | 0 | 0 | 0 | 0 | 1 | 0 | 16 | 602340685
| VV |  | "D.1.1.6 Pohledy" | [14 empty] | VV | 2 | 1 | True | 0 | ROZPOCET
| VV |  | "obrázky pandy"4 |  | 4 | [12 empty] | VV | 2 | 2 | True | 1 | ROZPOCET
368 | K | 783826615 | Hydrofobizační transparentní silikonový nátěr omítek stupně členitosti 1 a 2 | m2 | 38.857 |  | 0 | CS ÚRS 2024 02 |  | základní |  | 0 | 0.0002 | 0.0077714 | 0 | 0 | 16 | K | 2 |  |  |  | ROZPOCET | 0 | 0 | 0 | 0 | 0 | 1 | 0 | 16 | -1743935037
| VV |  | D.1.1.6 Pohledy | [14 empty] | VV | 2 | 1 | True | 0 | ROZPOCET
| VV |  | "nátěr v soklové partii (+0,4 m) hydrofobizačním transparentní nátěrovou hmotou na silikonové bázi"97,142*0,4 |  | 38.857 | [12 empty] | VV | 2 | 2 | True | 1 | ROZPOCET
369 | K | 783827105.2 | Krycí jednonásobný silikonový nátěr hladkých betonových povrchů ( nátěr žalůziových kastlíků zevnitř ) | m2 | 19.845 |  | 0 | R- položka |  | základní |  | 0 | 0.00027 | 0.0053581 | 0 | 0 | 16 | K | 2 |  |  |  | ROZPOCET | 0 | 0 | 0 | 0 | 0 | 1 | 0 | 16 | 284096994
| VV |  | "D.1.1.3 půdorys 1 NP + detail D02" | [14 empty] | VV | 2 | 1 | True | 0 | ROZPOCET
| VV |  | "nátěry vnitřku kastlíků z purenitu" | [14 empty] | VV | 2 | 1 | True | 0 | ROZPOCET
| VV |  | "Z05"(2,5+2,5+2,5+2,5+2,5+2,5+2,5+2,5+2,5+1,5+2+2+1+2,5)*(0,13+0,25+0,25) |  | 19.845 | [12 empty] | VV | 2 | 2 | True | 1 | ROZPOCET
370 | K | 783827405.3 | Krycí dvojnásobný silikonový nátěr hladkých betonových povrchů ( malby pandy ) | m2 | 4 |  | 0 | R- položka |  | základní |  | 0 | 0.00054 | 0.00216 | 0 | 0 | 16 | K | 2 |  |  |  | ROZPOCET | 0 | 0 | 0 | 0 | 0 | 1 | 0 | 16 | 1953892658
| VV |  | "D.1.1.6 Pohledy" | [14 empty] | VV | 2 | 1 | True | 0 | ROZPOCET
| VV |  | "Nátěry tmavé barvy na cementovláknitou desku - panda"4 |  | 4 | [12 empty] | VV | 2 | 2 | True | 1 | ROZPOCET
371 | K | 783R | šablona pandy | kus | 4 |  | 0 | R- položka |  | základní |  | 0 | 0.00282 | 0.01128 | 0 | 0 | 16 | K | 2 |  |  |  | ROZPOCET | 0 | 0 | 0 | 0 | 0 | 1 | 0 | 16 | -1769449254
| VV |  | "D.1.1.6 Pohledy" | [14 empty] | VV | 2 | 1 | True | 0 | ROZPOCET
| VV |  | "obrázky pandy"4 |  | 4 | [12 empty] | VV | 2 | 2 | True | 1 | ROZPOCET
372 | M | 59590799 | deska cementotřísková se základním nátěrem tl 18mm | m2 | 8 |  | 0 | CS ÚRS 2024 02 |  | základní |  | 0 | 0.0256 | 0.2048 | 0 | 0 | 32 | M | 2 |  |  |  | ROZPOCET | 0 | 0 | 0 | 0 | 0 | 1 | 0 | 16 | -172151913
| VV |  | "deska na vyrezání pandy"4*2 |  | 8 | [12 empty] | VV | 2 | 2 | True | 1 | ROZPOCET
373 | M | 58124434 | hmota nátěrová silikonová krycí (email) na fasádní povrchy | litr | 4 |  | 0 | CS ÚRS 2024 02 |  | základní |  | 0 | 0.0016 | 0.0064 | 0 | 0 | 32 | M | 2 |  |  |  | ROZPOCET | 0 | 0 | 0 | 0 | 0 | 1 | 0 | 16 | 18453987
| D | 784 | Dokončovací práce - malby a tapety |  |  |  | 0 |  |  |  |  | 0 |  | 0.35856 |  | 0.002864 | 2 | D | 1 |  |  |  | ROZPOCET | [6 empty] | 0
374 | K | 784161001 | Tmelení spar a rohů šířky do 3 mm akrylátovým tmelem v místnostech v do 3,80 m | m | 331.796 |  | 0 | CS ÚRS 2024 02 |  | základní |  | 0 | 1e-05 | 0.003318 | 0 | 0 | 16 | K | 2 |  |  |  | ROZPOCET | 0 | 0 | 0 | 0 | 0 | 1 | 0 | 16 | 2075974799
| VV |  | "Tmelení kolem napojení stropu na stěny" | [14 empty] | VV | 2 | 1 | True | 0 | ROZPOCET
| VV |  | "101"10,991 |  | 10.991 | [12 empty] | VV | 2 | 2 | True | 0 | ROZPOCET
| VV |  | "102"19,373 |  | 19.373 | [12 empty] | VV | 2 | 2 | True | 0 | ROZPOCET
| VV |  | "103"10,38 |  | 10.38 | [12 empty] | VV | 2 | 2 | True | 0 | ROZPOCET
| VV |  | "104"9,395 |  | 9.395 | [12 empty] | VV | 2 | 2 | True | 0 | ROZPOCET
| VV |  | "105"7,896 |  | 7.896 | [12 empty] | VV | 2 | 2 | True | 0 | ROZPOCET
| VV |  | "106"8,245 |  | 8.245 | [12 empty] | VV | 2 | 2 | True | 0 | ROZPOCET
| VV |  | "107"14,388 |  | 14.388 | [12 empty] | VV | 2 | 2 | True | 0 | ROZPOCET
| VV |  | "108"16,309 |  | 16.309 | [12 empty] | VV | 2 | 2 | True | 0 | ROZPOCET
| VV |  | "109"5,496+50,467+1+1+1+1+1+1+1,5+1,5+0,9+0,9 |  | 66.763 | [12 empty] | VV | 2 | 2 | True | 0 | ROZPOCET
| VV |  | "110"9,145 |  | 9.145 | [12 empty] | VV | 2 | 2 | True | 0 | ROZPOCET
| VV |  | "111"14,143 |  | 14.143 | [12 empty] | VV | 2 | 2 | True | 0 | ROZPOCET
| VV |  | "112"10,74 |  | 10.74 | [12 empty] | VV | 2 | 2 | True | 0 | ROZPOCET
| VV |  | "113"9,768 |  | 9.768 | [12 empty] | VV | 2 | 2 | True | 0 | ROZPOCET
| VV |  | "114.1"10,36 |  | 10.36 | [12 empty] | VV | 2 | 2 | True | 0 | ROZPOCET
| VV |  | Mezisoučet |  | 217.896 | [12 empty] | VV | 2 | 3 | True | 0 | ROZPOCET
| VV |  | "tmelení kolem obložek dveří"6*13 |  | 78 | [12 empty] | VV | 2 | 2 | True | 0 | ROZPOCET
| VV |  | Mezisoučet |  | 78 | [12 empty] | VV | 2 | 3 | True | 0 | ROZPOCET
| VV |  | "Podtmelení parapetů zespod"32 |  | 32 | [12 empty] | VV | 2 | 2 | True | 0 | ROZPOCET
| VV |  | "Tmelení kolem parapetů na špaletách" 0,3*(2+1+3+6+1) |  | 3.9 | [12 empty] | VV | 2 | 2 | True | 0 | ROZPOCET
| VV |  | Mezisoučet |  | 35.9 | [12 empty] | VV | 2 | 3 | True | 0 | ROZPOCET
| VV |  | Součet |  | 331.796 | [12 empty] | VV | 2 | 4 | True | 1 | ROZPOCET
375 | K | 784171001 | Olepování vnitřních ploch páskou v místnostech v do 3,80 m | m | 170.1 |  | 0 | CS ÚRS 2024 02 |  | základní |  | 0 | 0 | 0 | 0 | 0 | 16 | K | 2 |  |  |  | ROZPOCET | 0 | 0 | 0 | 0 | 0 | 1 | 0 | 16 | 1223903473
| VV |  | "okna" | [14 empty] | VV | 2 | 1 | True | 0 | ROZPOCET
| VV |  | "O01"2+2+1,25+1,25 |  | 6.5 | [12 empty] | VV | 2 | 2 | True | 0 | ROZPOCET
| VV |  | "O02"0,6+0,6+2+2 |  | 5.2 | [12 empty] | VV | 2 | 2 | True | 0 | ROZPOCET
| VV |  | "O03"2*(1+1+0,6+0,6) |  | 6.4 | [12 empty] | VV | 2 | 2 | True | 0 | ROZPOCET
| VV |  | "O04"2,5+2,5+0,6+0,6 |  | 6.2 | [12 empty] | VV | 2 | 2 | True | 0 | ROZPOCET
| VV |  | "O05"2,5+2,5+0,6+0,6 |  | 6.2 | [12 empty] | VV | 2 | 2 | True | 0 | ROZPOCET
| VV |  | "O06"2,5+2,5+0,6+0,6 |  | 6.2 | [12 empty] | VV | 2 | 2 | True | 0 | ROZPOCET
| VV |  | "O07"2,5+2,5+1,9+1,9 |  | 8.8 | [12 empty] | VV | 2 | 2 | True | 0 | ROZPOCET
| VV |  | "O08"2,5+2,5+1,9+1,9 |  | 8.8 | [12 empty] | VV | 2 | 2 | True | 0 | ROZPOCET
| VV |  | "O09"2,5+2,5+1,9+1,9 |  | 8.8 | [12 empty] | VV | 2 | 2 | True | 0 | ROZPOCET
| VV |  | "O10"2,5+2,5+1,9+1,9 |  | 8.8 | [12 empty] | VV | 2 | 2 | True | 0 | ROZPOCET
| VV |  | "O11"2,5+2,5+2,3+2,3 |  | 9.6 | [12 empty] | VV | 2 | 2 | True | 0 | ROZPOCET
| VV |  | "O12"2,5+2,5+1,9+1,9 |  | 8.8 | [12 empty] | VV | 2 | 2 | True | 0 | ROZPOCET
| VV |  | "O13"2,5+2,5+1,9+1,9 |  | 8.8 | [12 empty] | VV | 2 | 2 | True | 0 | ROZPOCET
| VV |  | "O14"1,5+1,5+1,25+1,25 |  | 5.5 | [12 empty] | VV | 2 | 2 | True | 0 | ROZPOCET
| VV |  | "O15"2*(1+1+1,2+1,2) |  | 8.8 | [12 empty] | VV | 2 | 2 | True | 0 | ROZPOCET
| VV |  | Mezisoučet |  | 113.4 | [12 empty] | VV | 2 | 3 | True | 0 | ROZPOCET
| VV |  | "Dveře - pouze hliníkové sestavy - exteriér" | [14 empty] | VV | 2 | 1 | True | 0 | ROZPOCET
| VV |  | "D01"1,6+2,1+2,1 |  | 5.8 | [12 empty] | VV | 2 | 2 | True | 0 | ROZPOCET
| VV |  | "D02"1,1+2,1+2,1 |  | 5.3 | [12 empty] | VV | 2 | 2 | True | 0 | ROZPOCET
| VV |  | "D03"1,1+2,1+2,1 |  | 5.3 | [12 empty] | VV | 2 | 2 | True | 0 | ROZPOCET
| VV |  | "D04"0,9+2,5+2,5 |  | 5.9 | [12 empty] | VV | 2 | 2 | True | 0 | ROZPOCET
| VV |  | "D05"0,9+2,1+2,1 |  | 5.1 | [12 empty] | VV | 2 | 2 | True | 0 | ROZPOCET
| VV |  | "D06"1,1+2,5+2,5 |  | 6.1 | [12 empty] | VV | 2 | 2 | True | 0 | ROZPOCET
| VV |  | Mezisoučet |  | 33.5 | [12 empty] | VV | 2 | 3 | True | 0 | ROZPOCET
| VV |  | "Dveře - pouze hliníkové sestavy - interiér" | [14 empty] | VV | 2 | 1 | True | 0 | ROZPOCET
| VV |  | "D07"2*(1,6+2,1+2,1) |  | 11.6 | [12 empty] | VV | 2 | 2 | True | 0 | ROZPOCET
| VV |  | "D15"2*(1,6+2,1+2,1) |  | 11.6 | [12 empty] | VV | 2 | 2 | True | 0 | ROZPOCET
| VV |  | Součet |  | 170.1 | [12 empty] | VV | 2 | 4 | True | 1 | ROZPOCET
376 | M | 58124838 | páska maskovací krepová pro malířské potřeby š 50mm | m | 178.605 |  | 0 | CS ÚRS 2024 02 |  | základní |  | 0 | 0 | 0 | 0 | 0 | 32 | M | 2 |  |  |  | ROZPOCET | 0 | 0 | 0 | 0 | 0 | 1 | 0 | 16 | 1561551496
| VV |  | 170,1 * 1,05 " Přepočtené koeficientem množství |  | 178.605 | [12 empty] | VV | 2 | 2 | True | 1 | ROZPOCET
377 | K | 784171121 | Zakrytí vnitřních ploch konstrukcí nebo prvků v místnostech v do 3,80 m | m2 | 95.465 |  | 0 | CS ÚRS 2024 02 |  | základní |  | 0 | 0 | 0 | 3e-05 | 0.002864 | 16 | K | 2 |  |  |  | ROZPOCET | 0 | 0 | 0 | 0 | 0 | 1 | 0 | 16 | 1387230460
| VV |  | "okna" | [14 empty] | VV | 2 | 1 | True | 0 | ROZPOCET
| VV |  | "O01"2*1,25 |  | 2.5 | [12 empty] | VV | 2 | 2 | True | 0 | ROZPOCET
| VV |  | "O02"2*0,6*2 |  | 2.4 | [12 empty] | VV | 2 | 2 | True | 0 | ROZPOCET
| VV |  | "O03"1*0,6 |  | 0.6 | [12 empty] | VV | 2 | 2 | True | 0 | ROZPOCET
| VV |  | "O04"2,5*0,6 |  | 1.5 | [12 empty] | VV | 2 | 2 | True | 0 | ROZPOCET
| VV |  | "O05"2,5*0,6 |  | 1.5 | [12 empty] | VV | 2 | 2 | True | 0 | ROZPOCET
| VV |  | "O06"2,5*0,6 |  | 1.5 | [12 empty] | VV | 2 | 2 | True | 0 | ROZPOCET
| VV |  | "O07"2,5*1,9 |  | 4.75 | [12 empty] | VV | 2 | 2 | True | 0 | ROZPOCET
| VV |  | "O08"2,5*1,9 |  | 4.75 | [12 empty] | VV | 2 | 2 | True | 0 | ROZPOCET
| VV |  | "O09"2,5*1,9 |  | 4.75 | [12 empty] | VV | 2 | 2 | True | 0 | ROZPOCET
| VV |  | "O10"2,5*1,9 |  | 4.75 | [12 empty] | VV | 2 | 2 | True | 0 | ROZPOCET
| VV |  | "O11"2,5*2,3 |  | 5.75 | [12 empty] | VV | 2 | 2 | True | 0 | ROZPOCET
| VV |  | "O12"2,5*1,9 |  | 4.75 | [12 empty] | VV | 2 | 2 | True | 0 | ROZPOCET
| VV |  | "O13"2,5*1,9 |  | 4.75 | [12 empty] | VV | 2 | 2 | True | 0 | ROZPOCET
| VV |  | "O14"1,5*1,25 |  | 1.875 | [12 empty] | VV | 2 | 2 | True | 0 | ROZPOCET
| VV |  | "O15"2*1*1,2 |  | 2.4 | [12 empty] | VV | 2 | 2 | True | 0 | ROZPOCET
| VV |  | Mezisoučet |  | 48.525 | [12 empty] | VV | 2 | 3 | True | 0 | ROZPOCET
| VV |  | "Dveře - pouze hliníkové sestavy - exteriér" | [14 empty] | VV | 2 | 1 | True | 0 | ROZPOCET
| VV |  | "D01"1,6+2,1+2,1 |  | 5.8 | [12 empty] | VV | 2 | 2 | True | 0 | ROZPOCET
| VV |  | "D02"1,1+2,1+2,1 |  | 5.3 | [12 empty] | VV | 2 | 2 | True | 0 | ROZPOCET
| VV |  | "D03"1,1+2,1+2,1 |  | 5.3 | [12 empty] | VV | 2 | 2 | True | 0 | ROZPOCET
| VV |  | "D04"0,9+2,5+2,5 |  | 5.9 | [12 empty] | VV | 2 | 2 | True | 0 | ROZPOCET
| VV |  | "D05"0,9+2,1+2,1 |  | 5.1 | [12 empty] | VV | 2 | 2 | True | 0 | ROZPOCET
| VV |  | "D06"1,1+2,5+2,5 |  | 6.1 | [12 empty] | VV | 2 | 2 | True | 0 | ROZPOCET
| VV |  | Mezisoučet |  | 33.5 | [12 empty] | VV | 2 | 3 | True | 0 | ROZPOCET
| VV |  | "Dveře - pouze hliníkové sestavy - interiér" | [14 empty] | VV | 2 | 1 | True | 0 | ROZPOCET
| VV |  | "D07"2*(1,6*2,1) |  | 6.72 | [12 empty] | VV | 2 | 2 | True | 0 | ROZPOCET
| VV |  | "D15"2*(1,6*2,1) |  | 6.72 | [12 empty] | VV | 2 | 2 | True | 0 | ROZPOCET
| VV |  | Mezisoučet |  | 13.44 | [12 empty] | VV | 2 | 3 | True | 0 | ROZPOCET
| VV |  | Součet |  | 95.465 | [12 empty] | VV | 2 | 4 | True | 1 | ROZPOCET
378 | M | 58124842 | fólie pro malířské potřeby zakrývací tl 7µ 4x5m | m2 | 100.238 |  | 0 | CS ÚRS 2024 02 |  | základní |  | 0 | 0.0002 | 0.020048 | 0 | 0 | 32 | M | 2 |  |  |  | ROZPOCET | 0 | 0 | 0 | 0 | 0 | 1 | 0 | 16 | -798279703
| VV |  | 95,465 * 1,05 " Přepočtené koeficientem množství |  | 100.238 | [12 empty] | VV | 2 | 2 | True | 1 | ROZPOCET
379 | K | 784181101 | Základní akrylátová jednonásobná bezbarvá penetrace podkladu v místnostech v do 3,80 m | m2 | 665.013 |  | 0 | CS ÚRS 2024 02 |  | základní |  | 0 | 0.00021 | 0.13965 | 0 | 0 | 16 | K | 2 |  |  |  | ROZPOCET | 0 | 0 | 0 | 0 | 0 | 1 | 0 | 16 | -672732417
| VV |  | "protipožární podhled v 114.1"6,52 |  | 6.52 | [12 empty] | VV | 2 | 2 | True | 0 | ROZPOCET
| VV |  | "podhled v m č. 109"146,72 |  | 146.72 | [12 empty] | VV | 2 | 2 | True | 0 | ROZPOCET
| VV |  | Mezisoučet |  | 153.24 | [12 empty] | VV | 2 | 3 | True | 0 | ROZPOCET
| VV |  | "Obklad kolem střešních světlíků"2*1,3*(1,2+1,2+1,2+1,2) |  | 12.48 | [12 empty] | VV | 2 | 2 | True | 0 | ROZPOCET
| VV |  | Mezisoučet |  | 12.48 | [12 empty] | VV | 2 | 3 | True | 0 | ROZPOCET
| VV |  | "Instalační přizdívky v 107"(1,7+1,7)*2,9 |  | 9.86 | [12 empty] | VV | 2 | 2 | True | 0 | ROZPOCET
| VV |  | "půlpříčky v místnosti č. 109"(1+1+1+1,5+0,9)*2*2,9 |  | 31.32 | [12 empty] | VV | 2 | 2 | True | 0 | ROZPOCET
| VV |  | "polopříčka v místnosti č. 107"(2,85+2,85+0,25+0,25) |  | 6.2 | [12 empty] | VV | 2 | 2 | True | 0 | ROZPOCET
| VV |  | "Instalační předezdívka m.č.113"(0,3+0,55)*2,6 |  | 2.21 | [12 empty] | VV | 2 | 2 | True | 0 | ROZPOCET
| VV |  | "Instalační předezdívka m.č.104"(0,3+0,8)*2,9 |  | 3.19 | [12 empty] | VV | 2 | 2 | True | 0 | ROZPOCET
| VV |  | Mezisoučet |  | 52.78 | [12 empty] | VV | 2 | 3 | True | 0 | ROZPOCET
| VV |  | "m.č.101" | [14 empty] | VV | 2 | 1 | True | 0 | ROZPOCET
| VV |  | 10,992*2,9 |  | 31.877 | [12 empty] | VV | 2 | 2 | True | 0 | ROZPOCET
| VV |  | "odpočet otvorů"-1,6*2,1-0,8*2,1-1,6*2,1 |  | -8.4 | [12 empty] | VV | 2 | 2 | True | 0 | ROZPOCET
| VV |  | "špalety a nadpraží"0,3*(1,6+1,6+2,1) |  | 1.59 | [12 empty] | VV | 2 | 2 | True | 0 | ROZPOCET
| VV |  | Mezisoučet |  | 25.067 | [12 empty] | VV | 2 | 3 | True | 0 | ROZPOCET
| VV |  | "m.č.102" | [14 empty] | VV | 2 | 1 | True | 0 | ROZPOCET
| VV |  | 19,373*2,9 |  | 56.182 | [12 empty] | VV | 2 | 2 | True | 0 | ROZPOCET
| VV |  | "odpočet otvorů"-2*0,8*2,1-2*1,6*2,1-1,2*2,1 |  | -12.6 | [12 empty] | VV | 2 | 2 | True | 0 | ROZPOCET
| VV |  | Mezisoučet |  | 43.582 | [12 empty] | VV | 2 | 3 | True | 0 | ROZPOCET
| VV |  | "m.č. 103" | [14 empty] | VV | 2 | 1 | True | 0 | ROZPOCET
| VV |  | 10,38*2,9 |  | 30.102 | [12 empty] | VV | 2 | 2 | True | 0 | ROZPOCET
| VV |  | "odpočet otvorů"-(0,7*2,1)-2*(0,8*2,1)-(2*0,6) |  | -6.03 | [12 empty] | VV | 2 | 2 | True | 0 | ROZPOCET
| VV |  | "špalety a nadpraží"0,3*(0,6+0,6+2) |  | 0.96 | [12 empty] | VV | 2 | 2 | True | 0 | ROZPOCET
| VV |  | Mezisoučet |  | 25.032 | [12 empty] | VV | 2 | 3 | True | 0 | ROZPOCET
| VV |  | "m.č. 104" | [14 empty] | VV | 2 | 1 | True | 0 | ROZPOCET
| VV |  | 9,395*2,9 |  | 27.246 | [12 empty] | VV | 2 | 2 | True | 0 | ROZPOCET
| VV |  | "odpočet otvorů"-(0,8*2,1) |  | -1.68 | [12 empty] | VV | 2 | 2 | True | 0 | ROZPOCET
| VV |  | Mezisoučet |  | 25.566 | [12 empty] | VV | 2 | 3 | True | 0 | ROZPOCET
| VV |  | "m.č. 105"7,896*2,9 |  | 22.898 | [12 empty] | VV | 2 | 2 | True | 0 | ROZPOCET
| VV |  | "odpočet otvorů"-(0,7*2,1)-(1*0,6) |  | -2.07 | [12 empty] | VV | 2 | 2 | True | 0 | ROZPOCET
| VV |  | "špalety a nadpraží"0,3*(0,6+0,6+1) |  | 0.66 | [12 empty] | VV | 2 | 2 | True | 0 | ROZPOCET
| VV |  | Mezisoučet |  | 21.488 | [12 empty] | VV | 2 | 3 | True | 0 | ROZPOCET
| VV |  | "m.č. 106" | [14 empty] | VV | 2 | 1 | True | 0 | ROZPOCET
| VV |  | 8,245*2,9 |  | 23.911 | [12 empty] | VV | 2 | 2 | True | 0 | ROZPOCET
| VV |  | "odpočet otvorů"-1,2*2,1-0,9*2,1 |  | -4.41 | [12 empty] | VV | 2 | 2 | True | 0 | ROZPOCET
| VV |  | "špalety a nadpraží"0,3*(0,9+2,1+2,1) |  | 1.53 | [12 empty] | VV | 2 | 2 | True | 0 | ROZPOCET
| VV |  | Mezisoučet |  | 21.031 | [12 empty] | VV | 2 | 3 | True | 0 | ROZPOCET
| VV |  | "m.č. 107" | [14 empty] | VV | 2 | 1 | True | 0 | ROZPOCET
| VV |  | 14,388*2,9 |  | 41.725 | [12 empty] | VV | 2 | 2 | True | 0 | ROZPOCET
| VV |  | "odpočet otvorů"-0,7*2,1-2*0,8*2,1-2,5*6 |  | -19.83 | [12 empty] | VV | 2 | 2 | True | 0 | ROZPOCET
| VV |  | "špalety a nadpraží"0,3*(0,6+0,6*2,5) |  | 0.63 | [12 empty] | VV | 2 | 2 | True | 0 | ROZPOCET
| VV |  | Mezisoučet |  | 22.525 | [12 empty] | VV | 2 | 3 | True | 0 | ROZPOCET
| VV |  | "m.č.108" | [14 empty] | VV | 2 | 1 | True | 0 | ROZPOCET
| VV |  | 16,309*2,9 |  | 47.296 | [12 empty] | VV | 2 | 2 | True | 0 | ROZPOCET
| VV |  | "odpočty otvorů"-2*(0,8*2,1)-2*1,25 |  | -5.86 | [12 empty] | VV | 2 | 2 | True | 0 | ROZPOCET
| VV |  | "špalety a nadpraží"0,3*(1,25+1,25+2) |  | 1.35 | [12 empty] | VV | 2 | 2 | True | 0 | ROZPOCET
| VV |  | Mezisoučet |  | 42.786 | [12 empty] | VV | 2 | 3 | True | 0 | ROZPOCET
| VV |  | "m.č. 109" | [14 empty] | VV | 2 | 1 | True | 0 | ROZPOCET
| VV |  | (50,467+2*(1+1+0,125)+(1,5+1,5+0,125+0,125)+(0,9+0,9+0,125)+5,496)*2,9 |  | 189.625 | [12 empty] | VV | 2 | 2 | True | 0 | ROZPOCET
| VV |  | "odpočty otvorů"-(3*3,14)-(0,7*2,1)-(1*1,2)-(1*1,2)-(0,9*2,1)-7*(2,5*3)-2*(2,5*0,6)-(0,7*2,1)-(0,8*2,1)-(1,6*2,1) |  | -77.19 | [12 empty] | VV | 2 | 2 | True | 0 | ROZPOCET
| VV |  | "špalety a nadpraží"0,3*(3,14+3,14+3)+7*(2,5+2,5+2,3)*0,3+2*(0,6+0,6+2,5)*0,3+0,1*2*(1+1+1,2+1,2) |  | 21.214 | [12 empty] | VV | 2 | 2 | True | 0 | ROZPOCET
| VV |  | Mezisoučet |  | 133.649 | [12 empty] | VV | 2 | 3 | True | 0 | ROZPOCET
| VV |  | "m.č.110" | [14 empty] | VV | 2 | 1 | True | 0 | ROZPOCET
| VV |  | 9,145*2,9 |  | 26.521 | [12 empty] | VV | 2 | 2 | True | 0 | ROZPOCET
| VV |  | "odpočty otvorů"-0,7*2,1 |  | -1.47 | [12 empty] | VV | 2 | 2 | True | 0 | ROZPOCET
| VV |  | Mezisoučet |  | 25.051 | [12 empty] | VV | 2 | 3 | True | 0 | ROZPOCET
| VV |  | "m.č.111" | [14 empty] | VV | 2 | 1 | True | 0 | ROZPOCET
| VV |  | 14,143*2,9 |  | 41.015 | [12 empty] | VV | 2 | 2 | True | 0 | ROZPOCET
| VV |  | "odpočty otvorů"-2*(1*1,2)-0,9*2,1-1,5*1,25 |  | -6.165 | [12 empty] | VV | 2 | 2 | True | 0 | ROZPOCET
| VV |  | "špalety a nadpraží"0,3*(1,25+1,25+1,5)+0,1*2*(1+1+1,2+1,2) |  | 2.08 | [12 empty] | VV | 2 | 2 | True | 0 | ROZPOCET
| VV |  | Mezisoučet |  | 36.93 | [12 empty] | VV | 2 | 3 | True | 0 | ROZPOCET
| VV |  | "m.č.112" | [14 empty] | VV | 2 | 1 | True | 0 | ROZPOCET
| VV |  | 10,74*2,9 |  | 31.146 | [12 empty] | VV | 2 | 2 | True | 0 | ROZPOCET
| VV |  | "odpočty otvorů"-2*(0,9*2,1)-1*2,15-1,1*2,1 |  | -8.24 | [12 empty] | VV | 2 | 2 | True | 0 | ROZPOCET
| VV |  | "špalety a nadpraží"0,3*(1,1+2,1+2,1) |  | 1.59 | [12 empty] | VV | 2 | 2 | True | 0 | ROZPOCET
| VV |  | Mezisoučet |  | 24.496 | [12 empty] | VV | 2 | 3 | True | 0 | ROZPOCET
| VV |  | "m.č.113" | [14 empty] | VV | 2 | 1 | True | 0 | ROZPOCET
| VV |  | 9,768*2,6 |  | 25.397 | [12 empty] | VV | 2 | 2 | True | 0 | ROZPOCET
| VV |  | "odpočty otvorů"-2*(0,9*2,1) |  | -3.78 | [12 empty] | VV | 2 | 2 | True | 0 | ROZPOCET
| VV |  | "špalety a nadpraží"0,3*2*(0,9+2,5+2,5) |  | 3.54 | [12 empty] | VV | 2 | 2 | True | 0 | ROZPOCET
| VV |  | Mezisoučet |  | 25.157 | [12 empty] | VV | 2 | 3 | True | 0 | ROZPOCET
| VV |  | "m.č.114.1 | [14 empty] | VV | 2 | 1 | True | 0 | ROZPOCET
| VV |  | 10,363*2,6 |  | 26.944 | [12 empty] | VV | 2 | 2 | True | 0 | ROZPOCET
| VV |  | "odpočty otvorů"-1*(1,1*2,1) |  | -2.31 | [12 empty] | VV | 2 | 2 | True | 0 | ROZPOCET
| VV |  | "špalety a nadpraží"0,3*(1,1+2,5+2,5) |  | 1.83 | [12 empty] | VV | 2 | 2 | True | 0 | ROZPOCET
| VV |  | Mezisoučet |  | 26.464 | [12 empty] | VV | 2 | 3 | True | 0 | ROZPOCET
| VV |  | "m.č.114" | [14 empty] | VV | 2 | 1 | True | 0 | ROZPOCET
| VV |  | 11,491*2,96 |  | 34.013 | [12 empty] | VV | 2 | 2 | True | 0 | ROZPOCET
| VV |  | "odpočty otvorů"-1*(1,1*2,1) |  | -2.31 | [12 empty] | VV | 2 | 2 | True | 0 | ROZPOCET
| VV |  | "špalety a nadpraží"0,3*(1,1+2,1+2,1) |  | 1.59 | [12 empty] | VV | 2 | 2 | True | 0 | ROZPOCET
| VV |  | "Strop"8,25 |  | 8.25 | [12 empty] | VV | 2 | 2 | True | 0 | ROZPOCET
| VV |  | Mezisoučet |  | 41.543 | [12 empty] | VV | 2 | 3 | True | 0 | ROZPOCET
| VV |  | "odpočet povrchů obkladů"-93,854 |  | -93.854 | [12 empty] | VV | 2 | 2 | True | 0 | ROZPOCET
| VV |  | Mezisoučet |  | -93.854 | [12 empty] | VV | 2 | 3 | True | 0 | ROZPOCET
| VV |  | Součet |  | 665.013 | [12 empty] | VV | 2 | 4 | True | 1 | ROZPOCET
380 | K | 784191007 | Čištění vnitřních ploch podlah po provedení malířských prací | m2 | 268.99 |  | 0 | CS ÚRS 2024 02 |  | základní |  | 0 | 1e-05 | 0.0026899 | 0 | 0 | 16 | K | 2 |  |  |  | ROZPOCET | 0 | 0 | 0 | 0 | 0 | 1 | 0 | 16 | 959805983
| VV |  | "úklid po výmalbě"268,99 |  | 268.99 | [12 empty] | VV | 2 | 2 | True | 1 | ROZPOCET
381 | K | 784211101 | Dvojnásobné bílé malby ze směsí za mokra výborně oděruvzdorných v místnostech v do 3,80 m | m2 | 665.013 |  | 0 | CS ÚRS 2024 02 |  | základní |  | 0 | 0.00029 | 0.19285 | 0 | 0 | 16 | K | 2 |  |  |  | ROZPOCET | 0 | 0 | 0 | 0 | 0 | 1 | 0 | 16 | -1571664378
| VV |  | "protipožární podhled v 114.1"6,52 |  | 6.52 | [12 empty] | VV | 2 | 2 | True | 0 | ROZPOCET
| VV |  | "podhled v m č. 109"146,72 |  | 146.72 | [12 empty] | VV | 2 | 2 | True | 0 | ROZPOCET
| VV |  | Mezisoučet |  | 153.24 | [12 empty] | VV | 2 | 3 | True | 0 | ROZPOCET
| VV |  | "Obklad kolem střešních světlíků"2*1,3*(1,2+1,2+1,2+1,2) |  | 12.48 | [12 empty] | VV | 2 | 2 | True | 0 | ROZPOCET
| VV |  | Mezisoučet |  | 12.48 | [12 empty] | VV | 2 | 3 | True | 0 | ROZPOCET
| VV |  | "Instalační přizdívky v 107"(1,7+1,7)*2,9 |  | 9.86 | [12 empty] | VV | 2 | 2 | True | 0 | ROZPOCET
| VV |  | "půlpříčky v místnosti č. 109"(1+1+1+1,5+0,9)*2*2,9 |  | 31.32 | [12 empty] | VV | 2 | 2 | True | 0 | ROZPOCET
| VV |  | "polopříčka v místnosti č. 107"(2,85+2,85+0,25+0,25) |  | 6.2 | [12 empty] | VV | 2 | 2 | True | 0 | ROZPOCET
| VV |  | "Instalační předezdívka m.č.113"(0,3+0,55)*2,6 |  | 2.21 | [12 empty] | VV | 2 | 2 | True | 0 | ROZPOCET
| VV |  | "Instalační předezdívka m.č.104"(0,3+0,8)*2,9 |  | 3.19 | [12 empty] | VV | 2 | 2 | True | 0 | ROZPOCET
| VV |  | Mezisoučet |  | 52.78 | [12 empty] | VV | 2 | 3 | True | 0 | ROZPOCET
| VV |  | "m.č.101" | [14 empty] | VV | 2 | 1 | True | 0 | ROZPOCET
| VV |  | 10,992*2,9 |  | 31.877 | [12 empty] | VV | 2 | 2 | True | 0 | ROZPOCET
| VV |  | "odpočet otvorů"-1,6*2,1-0,8*2,1-1,6*2,1 |  | -8.4 | [12 empty] | VV | 2 | 2 | True | 0 | ROZPOCET
| VV |  | "špalety a nadpraží"0,3*(1,6+1,6+2,1) |  | 1.59 | [12 empty] | VV | 2 | 2 | True | 0 | ROZPOCET
| VV |  | Mezisoučet |  | 25.067 | [12 empty] | VV | 2 | 3 | True | 0 | ROZPOCET
| VV |  | "m.č.102" | [14 empty] | VV | 2 | 1 | True | 0 | ROZPOCET
| VV |  | 19,373*2,9 |  | 56.182 | [12 empty] | VV | 2 | 2 | True | 0 | ROZPOCET
| VV |  | "odpočet otvorů"-2*0,8*2,1-2*1,6*2,1-1,2*2,1 |  | -12.6 | [12 empty] | VV | 2 | 2 | True | 0 | ROZPOCET
| VV |  | Mezisoučet |  | 43.582 | [12 empty] | VV | 2 | 3 | True | 0 | ROZPOCET
| VV |  | "m.č. 103" | [14 empty] | VV | 2 | 1 | True | 0 | ROZPOCET
| VV |  | 10,38*2,9 |  | 30.102 | [12 empty] | VV | 2 | 2 | True | 0 | ROZPOCET
| VV |  | "odpočet otvorů"-(0,7*2,1)-2*(0,8*2,1)-(2*0,6) |  | -6.03 | [12 empty] | VV | 2 | 2 | True | 0 | ROZPOCET
| VV |  | "špalety a nadpraží"0,3*(0,6+0,6+2) |  | 0.96 | [12 empty] | VV | 2 | 2 | True | 0 | ROZPOCET
| VV |  | Mezisoučet |  | 25.032 | [12 empty] | VV | 2 | 3 | True | 0 | ROZPOCET
| VV |  | "m.č. 104" | [14 empty] | VV | 2 | 1 | True | 0 | ROZPOCET
| VV |  | 9,395*2,9 |  | 27.246 | [12 empty] | VV | 2 | 2 | True | 0 | ROZPOCET
| VV |  | "odpočet otvorů"-(0,8*2,1) |  | -1.68 | [12 empty] | VV | 2 | 2 | True | 0 | ROZPOCET
| VV |  | Mezisoučet |  | 25.566 | [12 empty] | VV | 2 | 3 | True | 0 | ROZPOCET
| VV |  | "m.č. 105"7,896*2,9 |  | 22.898 | [12 empty] | VV | 2 | 2 | True | 0 | ROZPOCET
| VV |  | "odpočet otvorů"-(0,7*2,1)-(1*0,6) |  | -2.07 | [12 empty] | VV | 2 | 2 | True | 0 | ROZPOCET
| VV |  | "špalety a nadpraží"0,3*(0,6+0,6+1) |  | 0.66 | [12 empty] | VV | 2 | 2 | True | 0 | ROZPOCET
| VV |  | Mezisoučet |  | 21.488 | [12 empty] | VV | 2 | 3 | True | 0 | ROZPOCET
| VV |  | "m.č. 106" | [14 empty] | VV | 2 | 1 | True | 0 | ROZPOCET
| VV |  | 8,245*2,9 |  | 23.911 | [12 empty] | VV | 2 | 2 | True | 0 | ROZPOCET
| VV |  | "odpočet otvorů"-1,2*2,1-0,9*2,1 |  | -4.41 | [12 empty] | VV | 2 | 2 | True | 0 | ROZPOCET
| VV |  | "špalety a nadpraží"0,3*(0,9+2,1+2,1) |  | 1.53 | [12 empty] | VV | 2 | 2 | True | 0 | ROZPOCET
| VV |  | Mezisoučet |  | 21.031 | [12 empty] | VV | 2 | 3 | True | 0 | ROZPOCET
| VV |  | "m.č. 107" | [14 empty] | VV | 2 | 1 | True | 0 | ROZPOCET
| VV |  | 14,388*2,9 |  | 41.725 | [12 empty] | VV | 2 | 2 | True | 0 | ROZPOCET
| VV |  | "odpočet otvorů"-0,7*2,1-2*0,8*2,1-2,5*6 |  | -19.83 | [12 empty] | VV | 2 | 2 | True | 0 | ROZPOCET
| VV |  | "špalety a nadpraží"0,3*(0,6+0,6*2,5) |  | 0.63 | [12 empty] | VV | 2 | 2 | True | 0 | ROZPOCET
| VV |  | Mezisoučet |  | 22.525 | [12 empty] | VV | 2 | 3 | True | 0 | ROZPOCET
| VV |  | "m.č.108" | [14 empty] | VV | 2 | 1 | True | 0 | ROZPOCET
| VV |  | 16,309*2,9 |  | 47.296 | [12 empty] | VV | 2 | 2 | True | 0 | ROZPOCET
| VV |  | "odpočty otvorů"-2*(0,8*2,1)-2*1,25 |  | -5.86 | [12 empty] | VV | 2 | 2 | True | 0 | ROZPOCET
| VV |  | "špalety a nadpraží"0,3*(1,25+1,25+2) |  | 1.35 | [12 empty] | VV | 2 | 2 | True | 0 | ROZPOCET
| VV |  | Mezisoučet |  | 42.786 | [12 empty] | VV | 2 | 3 | True | 0 | ROZPOCET
| VV |  | "m.č. 109" | [14 empty] | VV | 2 | 1 | True | 0 | ROZPOCET
| VV |  | (50,467+2*(1+1+0,125)+(1,5+1,5+0,125+0,125)+(0,9+0,9+0,125)+5,496)*2,9 |  | 189.625 | [12 empty] | VV | 2 | 2 | True | 0 | ROZPOCET
| VV |  | "odpočty otvorů"-(3*3,14)-(0,7*2,1)-(1*1,2)-(1*1,2)-(0,9*2,1)-7*(2,5*3)-2*(2,5*0,6)-(0,7*2,1)-(0,8*2,1)-(1,6*2,1) |  | -77.19 | [12 empty] | VV | 2 | 2 | True | 0 | ROZPOCET
| VV |  | "špalety a nadpraží"0,3*(3,14+3,14+3)+7*(2,5+2,5+2,3)*0,3+2*(0,6+0,6+2,5)*0,3+0,1*2*(1+1+1,2+1,2) |  | 21.214 | [12 empty] | VV | 2 | 2 | True | 0 | ROZPOCET
| VV |  | Mezisoučet |  | 133.649 | [12 empty] | VV | 2 | 3 | True | 0 | ROZPOCET
| VV |  | "m.č.110" | [14 empty] | VV | 2 | 1 | True | 0 | ROZPOCET
| VV |  | 9,145*2,9 |  | 26.521 | [12 empty] | VV | 2 | 2 | True | 0 | ROZPOCET
| VV |  | "odpočty otvorů"-0,7*2,1 |  | -1.47 | [12 empty] | VV | 2 | 2 | True | 0 | ROZPOCET
| VV |  | Mezisoučet |  | 25.051 | [12 empty] | VV | 2 | 3 | True | 0 | ROZPOCET
| VV |  | "m.č.111" | [14 empty] | VV | 2 | 1 | True | 0 | ROZPOCET
| VV |  | 14,143*2,9 |  | 41.015 | [12 empty] | VV | 2 | 2 | True | 0 | ROZPOCET
| VV |  | "odpočty otvorů"-2*(1*1,2)-0,9*2,1-1,5*1,25 |  | -6.165 | [12 empty] | VV | 2 | 2 | True | 0 | ROZPOCET
| VV |  | "špalety a nadpraží"0,3*(1,25+1,25+1,5)+0,1*2*(1+1+1,2+1,2) |  | 2.08 | [12 empty] | VV | 2 | 2 | True | 0 | ROZPOCET
| VV |  | Mezisoučet |  | 36.93 | [12 empty] | VV | 2 | 3 | True | 0 | ROZPOCET
| VV |  | "m.č.112" | [14 empty] | VV | 2 | 1 | True | 0 | ROZPOCET
| VV |  | 10,74*2,9 |  | 31.146 | [12 empty] | VV | 2 | 2 | True | 0 | ROZPOCET
| VV |  | "odpočty otvorů"-2*(0,9*2,1)-1*2,15-1,1*2,1 |  | -8.24 | [12 empty] | VV | 2 | 2 | True | 0 | ROZPOCET
| VV |  | "špalety a nadpraží"0,3*(1,1+2,1+2,1) |  | 1.59 | [12 empty] | VV | 2 | 2 | True | 0 | ROZPOCET
| VV |  | Mezisoučet |  | 24.496 | [12 empty] | VV | 2 | 3 | True | 0 | ROZPOCET
| VV |  | "m.č.113" | [14 empty] | VV | 2 | 1 | True | 0 | ROZPOCET
| VV |  | 9,768*2,6 |  | 25.397 | [12 empty] | VV | 2 | 2 | True | 0 | ROZPOCET
| VV |  | "odpočty otvorů"-2*(0,9*2,1) |  | -3.78 | [12 empty] | VV | 2 | 2 | True | 0 | ROZPOCET
| VV |  | "špalety a nadpraží"0,3*2*(0,9+2,5+2,5) |  | 3.54 | [12 empty] | VV | 2 | 2 | True | 0 | ROZPOCET
| VV |  | Mezisoučet |  | 25.157 | [12 empty] | VV | 2 | 3 | True | 0 | ROZPOCET
| VV |  | "m.č.114.1 | [14 empty] | VV | 2 | 1 | True | 0 | ROZPOCET
| VV |  | 10,363*2,6 |  | 26.944 | [12 empty] | VV | 2 | 2 | True | 0 | ROZPOCET
| VV |  | "odpočty otvorů"-1*(1,1*2,1) |  | -2.31 | [12 empty] | VV | 2 | 2 | True | 0 | ROZPOCET
| VV |  | "špalety a nadpraží"0,3*(1,1+2,5+2,5) |  | 1.83 | [12 empty] | VV | 2 | 2 | True | 0 | ROZPOCET
| VV |  | Mezisoučet |  | 26.464 | [12 empty] | VV | 2 | 3 | True | 0 | ROZPOCET
| VV |  | "m.č.114" | [14 empty] | VV | 2 | 1 | True | 0 | ROZPOCET
| VV |  | 11,491*2,96 |  | 34.013 | [12 empty] | VV | 2 | 2 | True | 0 | ROZPOCET
| VV |  | "odpočty otvorů"-1*(1,1*2,1) |  | -2.31 | [12 empty] | VV | 2 | 2 | True | 0 | ROZPOCET
| VV |  | "špalety a nadpraží"0,3*(1,1+2,1+2,1) |  | 1.59 | [12 empty] | VV | 2 | 2 | True | 0 | ROZPOCET
| VV |  | "Strop"8,25 |  | 8.25 | [12 empty] | VV | 2 | 2 | True | 0 | ROZPOCET
| VV |  | Mezisoučet |  | 41.543 | [12 empty] | VV | 2 | 3 | True | 0 | ROZPOCET
| VV |  | "odpočet povrchů obkladů"-93,854 |  | -93.854 | [12 empty] | VV | 2 | 2 | True | 0 | ROZPOCET
| VV |  | Mezisoučet |  | -93.854 | [12 empty] | VV | 2 | 3 | True | 0 | ROZPOCET
| VV |  | Součet |  | 665.013 | [12 empty] | VV | 2 | 4 | True | 1 | ROZPOCET
| D | 786 | Dokončovací práce - čalounické úpravy |  |  |  | 0 |  |  |  |  | 0 |  | 0.060625 |  | 0 | 2 | D | 1 |  |  |  | ROZPOCET | [6 empty] | 0
382 | K | 786623021 | Montáž fasádní žaluzie před okenní nebo dveřní otvor ovládané motorem pl do 4 m2 | kus | 7 |  | 0 | CS ÚRS 2024 02 |  | základní |  | 0 | 0 | 0 | 0 | 0 | 16 | K | 2 |  |  |  | ROZPOCET | 0 | 0 | 0 | 0 | 0 | 1 | 0 | 16 | 133876523
| VV |  | "žaluzie předokenní" | [14 empty] | VV | 2 | 1 | True | 0 | ROZPOCET
| VV |  | "K05" | [14 empty] | VV | 2 | 1 | True | 0 | ROZPOCET
| VV |  | "Okno O01"1 |  | 1 | [12 empty] | VV | 2 | 2 | True | 0 | ROZPOCET
| VV |  | "Okno O02"1 |  | 1 | [12 empty] | VV | 2 | 2 | True | 0 | ROZPOCET
| VV |  | "okno O03"1 |  | 1 | [12 empty] | VV | 2 | 2 | True | 0 | ROZPOCET
| VV |  | "Okno O04"1 |  | 1 | [12 empty] | VV | 2 | 2 | True | 0 | ROZPOCET
| VV |  | "Okno O05"1 |  | 1 | [12 empty] | VV | 2 | 2 | True | 0 | ROZPOCET
| VV |  | "Okno O06"1 |  | 1 | [12 empty] | VV | 2 | 2 | True | 0 | ROZPOCET
| VV |  | "Okno O14"1 |  | 1 | [12 empty] | VV | 2 | 2 | True | 0 | ROZPOCET
| VV |  | Součet |  | 7 | [12 empty] | VV | 2 | 4 | True | 1 | ROZPOCET
383 | M | 55342541 | žaluzie Z-90 fasádní ovládaná základním motorem příslušenství plochy do 0,75m2 | m2 | 0.6 |  | 0 | CS ÚRS 2024 02 |  | základní |  | 0 | 0.001 | 0.0006 | 0 | 0 | 32 | M | 2 |  |  |  | ROZPOCET | 0 | 0 | 0 | 0 | 0 | 1 | 0 | 16 | -1984033296
| VV |  | "žaluzie předokenní" | [14 empty] | VV | 2 | 1 | True | 0 | ROZPOCET
| VV |  | "K05" | [14 empty] | VV | 2 | 1 | True | 0 | ROZPOCET
| VV |  | "okno O03"1*(1*0,6) |  | 0.6 | [12 empty] | VV | 2 | 2 | True | 0 | ROZPOCET
| VV |  | Součet |  | 0.6 | [12 empty] | VV | 2 | 4 | True | 1 | ROZPOCET
384 | M | 55342543 | žaluzie Z-90 fasádní ovládaná základním motorem příslušenství plochy do 1,25m2 | m2 | 1.2 |  | 0 | CS ÚRS 2024 02 |  | základní |  | 0 | 0.001 | 0.0012 | 0 | 0 | 32 | M | 2 |  |  |  | ROZPOCET | 0 | 0 | 0 | 0 | 0 | 1 | 0 | 16 | 412461554
| VV |  | "žaluzie předokenní" | [14 empty] | VV | 2 | 1 | True | 0 | ROZPOCET
| VV |  | "K05" | [14 empty] | VV | 2 | 1 | True | 0 | ROZPOCET
| VV |  | "Okno O02"1*(2*0,6) |  | 1.2 | [12 empty] | VV | 2 | 2 | True | 0 | ROZPOCET
| VV |  | Součet |  | 1.2 | [12 empty] | VV | 2 | 4 | True | 1 | ROZPOCET
385 | M | 55342544 | žaluzie Z-90 fasádní ovládaná základním motorem příslušenství plochy do 1,5m2 | m2 | 4.5 |  | 0 | CS ÚRS 2024 02 |  | základní |  | 0 | 0.001 | 0.0045 | 0 | 0 | 32 | M | 2 |  |  |  | ROZPOCET | 0 | 0 | 0 | 0 | 0 | 1 | 0 | 16 | 1425351440
| VV |  | "žaluzie předokenní" | [14 empty] | VV | 2 | 1 | True | 0 | ROZPOCET
| VV |  | "K05" | [14 empty] | VV | 2 | 1 | True | 0 | ROZPOCET
| VV |  | "Okno O04"1*(2,5*0,6) |  | 1.5 | [12 empty] | VV | 2 | 2 | True | 0 | ROZPOCET
| VV |  | "Okno O05"1*(2,5*0,6) |  | 1.5 | [12 empty] | VV | 2 | 2 | True | 0 | ROZPOCET
| VV |  | "Okno O06"1*(2,5*0,6) |  | 1.5 | [12 empty] | VV | 2 | 2 | True | 0 | ROZPOCET
| VV |  | Součet |  | 4.5 | [12 empty] | VV | 2 | 4 | True | 1 | ROZPOCET
386 | M | 55342546 | žaluzie Z-90 fasádní ovládaná základním motorem příslušenství plochy do 2,5m2 | m2 | 3.075 |  | 0 | CS ÚRS 2024 02 |  | základní |  | 0 | 0.001 | 0.003075 | 0 | 0 | 32 | M | 2 |  |  |  | ROZPOCET | 0 | 0 | 0 | 0 | 0 | 1 | 0 | 16 | -1416322420
| VV |  | "žaluzie předokenní" | [14 empty] | VV | 2 | 1 | True | 0 | ROZPOCET
| VV |  | "K05" | [14 empty] | VV | 2 | 1 | True | 0 | ROZPOCET
| VV |  | "Okno O02"1*(2*0,6) |  | 1.2 | [12 empty] | VV | 2 | 2 | True | 0 | ROZPOCET
| VV |  | "Okno O14"1*(1,5*1,25) |  | 1.875 | [12 empty] | VV | 2 | 2 | True | 0 | ROZPOCET
| VV |  | Součet |  | 3.075 | [12 empty] | VV | 2 | 4 | True | 1 | ROZPOCET
387 | M | 55342545 | žaluzie Z-90 fasádní ovládaná základním motorem příslušenství plochy do 2,0m2 | m2 | 1 |  | 0 | CS ÚRS 2024 02 |  | základní |  | 0 | 0.001 | 0.001 | 0 | 0 | 32 | M | 2 |  |  |  | ROZPOCET | 0 | 0 | 0 | 0 | 0 | 1 | 0 | 16 | -201681141
| VV |  | "žaluzie předokenní" | [14 empty] | VV | 2 | 1 | True | 0 | ROZPOCET
| VV |  | "K05" | [14 empty] | VV | 2 | 1 | True | 0 | ROZPOCET
| VV |  | "Okno O14"1 |  | 1 | [12 empty] | VV | 2 | 2 | True | 0 | ROZPOCET
| VV |  | Součet |  | 1 | [12 empty] | VV | 2 | 4 | True | 1 | ROZPOCET
388 | K | 786623023 | Montáž fasádní žaluzie před okenní nebo dveřní otvor ovládané motorem pl přes 4 do 6 m2 | kus | 7 |  | 0 | CS ÚRS 2024 02 |  | základní |  | 0 | 0 | 0 | 0 | 0 | 16 | K | 2 |  |  |  | ROZPOCET | 0 | 0 | 0 | 0 | 0 | 1 | 0 | 16 | -272175509
| VV |  | "žaluzie předokenní" | [14 empty] | VV | 2 | 1 | True | 0 | ROZPOCET
| VV |  | "K05" | [14 empty] | VV | 2 | 1 | True | 0 | ROZPOCET
| VV |  | "okno O08"1 |  | 1 | [12 empty] | VV | 2 | 2 | True | 0 | ROZPOCET
| VV |  | "okno O09"1 |  | 1 | [12 empty] | VV | 2 | 2 | True | 0 | ROZPOCET
| VV |  | "okno O10"1 |  | 1 | [12 empty] | VV | 2 | 2 | True | 0 | ROZPOCET
| VV |  | "okno O12"1 |  | 1 | [12 empty] | VV | 2 | 2 | True | 0 | ROZPOCET
| VV |  | "HS portál O07"1 |  | 1 | [12 empty] | VV | 2 | 2 | True | 0 | ROZPOCET
| VV |  | "HS portál O11"1 |  | 1 | [12 empty] | VV | 2 | 2 | True | 0 | ROZPOCET
| VV |  | "HS portál O13"1 |  | 1 | [12 empty] | VV | 2 | 2 | True | 0 | ROZPOCET
| VV |  | Součet |  | 7 | [12 empty] | VV | 2 | 4 | True | 1 | ROZPOCET
389 | M | 55342549 | žaluzie Z-90 fasádní ovládaná základním motorem příslušenství plochy do 5,0m2 | m2 | 19 |  | 0 | CS ÚRS 2024 02 |  | základní |  | 0 | 0.001 | 0.019 | 0 | 0 | 32 | M | 2 |  |  |  | ROZPOCET | 0 | 0 | 0 | 0 | 0 | 1 | 0 | 16 | -1473227133
| VV |  | "žaluzie předokenní" | [14 empty] | VV | 2 | 1 | True | 0 | ROZPOCET
| VV |  | "K05" | [14 empty] | VV | 2 | 1 | True | 0 | ROZPOCET
| VV |  | "okno O08"1*(2,5*1,9) |  | 4.75 | [12 empty] | VV | 2 | 2 | True | 0 | ROZPOCET
| VV |  | "okno O09"1*(2,5*1,9) |  | 4.75 | [12 empty] | VV | 2 | 2 | True | 0 | ROZPOCET
| VV |  | "okno O10"1*(2,5*1,9) |  | 4.75 | [12 empty] | VV | 2 | 2 | True | 0 | ROZPOCET
| VV |  | "okno O12"1*(2,5*1,9) |  | 4.75 | [12 empty] | VV | 2 | 2 | True | 0 | ROZPOCET
| VV |  | Součet |  | 19 | [12 empty] | VV | 2 | 4 | True | 1 | ROZPOCET
390 | M | 55342550 | žaluzie Z-90 fasádní ovládaná základním motorem příslušenství plochy do 6,0m2 | m2 | 17.25 |  | 0 | CS ÚRS 2024 02 |  | základní |  | 0 | 0.001 | 0.01725 | 0 | 0 | 32 | M | 2 |  |  |  | ROZPOCET | 0 | 0 | 0 | 0 | 0 | 1 | 0 | 16 | 636508896
| VV |  | "žaluzie předokenní" | [14 empty] | VV | 2 | 1 | True | 0 | ROZPOCET
| VV |  | "K05" | [14 empty] | VV | 2 | 1 | True | 0 | ROZPOCET
| VV |  | "HS portál O07"1*(2,5*2,3) |  | 5.75 | [12 empty] | VV | 2 | 2 | True | 0 | ROZPOCET
| VV |  | "HS portál O11"1*(2,5*2,3) |  | 5.75 | [12 empty] | VV | 2 | 2 | True | 0 | ROZPOCET
| VV |  | "HS portál O13"1*(2,5*2,3) |  | 5.75 | [12 empty] | VV | 2 | 2 | True | 0 | ROZPOCET
| VV |  | Součet |  | 17.25 | [12 empty] | VV | 2 | 4 | True | 1 | ROZPOCET
391 | K | 786623039 | Montáž žaluziové schránky venkovní žaluzie osazené do okenního nebo dveřního otvoru dl do 1300 mm | kus | 1 |  | 0 | CS ÚRS 2024 02 |  | základní |  | 0 | 0 | 0 | 0 | 0 | 16 | K | 2 |  |  |  | ROZPOCET | 0 | 0 | 0 | 0 | 0 | 1 | 0 | 16 | -45283650
| VV |  | "kastlíky pro žaluzie" | [14 empty] | VV | 2 | 1 | True | 0 | ROZPOCET
| VV |  | "Z05"1 |  | 1 | [12 empty] | VV | 2 | 2 | True | 0 | ROZPOCET
| VV |  | Součet |  | 1 | [12 empty] | VV | 2 | 4 | True | 1 | ROZPOCET
392 | M | 28376710 | kryt podomítkový PUR s izolací XPS 30 mm včetně kotvení pro žaluzii plochy do 1,0m2 š do 1,0m | kus | 1 |  | 0 | CS ÚRS 2024 02 |  | základní |  | 0 | 0.001 | 0.001 | 0 | 0 | 32 | M | 2 |  |  |  | ROZPOCET | 0 | 0 | 0 | 0 | 0 | 1 | 0 | 16 | 175924879
| VV |  | "kastlíky pro žaluzie" | [14 empty] | VV | 2 | 1 | True | 0 | ROZPOCET
| VV |  | "Z05"1 |  | 1 | [12 empty] | VV | 2 | 2 | True | 0 | ROZPOCET
| VV |  | Součet |  | 1 | [12 empty] | VV | 2 | 4 | True | 1 | ROZPOCET
393 | K | 786623041 | Montáž žaluziové schránky venkovní žaluzie osazené do okenního nebo dveřního otvoru dl přes 1300 do 2400 mm | kus | 3 |  | 0 | CS ÚRS 2024 02 |  | základní |  | 0 | 0 | 0 | 0 | 0 | 16 | K | 2 |  |  |  | ROZPOCET | 0 | 0 | 0 | 0 | 0 | 1 | 0 | 16 | -952444177
| VV |  | "kastlíky pro žaluzie" | [14 empty] | VV | 2 | 1 | True | 0 | ROZPOCET
| VV |  | "Z05"3 |  | 3 | [12 empty] | VV | 2 | 2 | True | 0 | ROZPOCET
| VV |  | Součet |  | 3 | [12 empty] | VV | 2 | 4 | True | 1 | ROZPOCET
394 | M | 28376719 | kryt podomítkový PUR s izolací XPS 30 mm včetně kotvení pro žaluzii plochy do 3,0m2 š do 2,0m | kus | 2 |  | 0 | CS ÚRS 2024 02 |  | základní |  | 0 | 0.001 | 0.002 | 0 | 0 | 32 | M | 2 |  |  |  | ROZPOCET | 0 | 0 | 0 | 0 | 0 | 1 | 0 | 16 | 1725128211
| VV |  | "kastlíky pro žaluzie" | [14 empty] | VV | 2 | 1 | True | 0 | ROZPOCET
| VV |  | "Z05"1+1 |  | 2 | [12 empty] | VV | 2 | 2 | True | 1 | ROZPOCET
395 | M | 28376716 | kryt podomítkový PUR s izolací XPS 30 mm včetně kotvení pro žaluzii plochy do 2,0m2 š do 2,0m | kus | 1 |  | 0 | CS ÚRS 2024 02 |  | základní |  | 0 | 0.001 | 0.001 | 0 | 0 | 32 | M | 2 |  |  |  | ROZPOCET | 0 | 0 | 0 | 0 | 0 | 1 | 0 | 16 | -1751565885
| VV |  | "kastlíky pro žaluzie" | [14 empty] | VV | 2 | 1 | True | 0 | ROZPOCET
| VV |  | "Z05"1 |  | 1 | [12 empty] | VV | 2 | 2 | True | 1 | ROZPOCET
396 | K | 786623043 | Montáž žaluziové schránky venkovní žaluzie osazené do okenního nebo dveřního otvoru dl přes 2400 do 4000 mm | kus | 10 |  | 0 | CS ÚRS 2024 02 |  | základní |  | 0 | 0 | 0 | 0 | 0 | 16 | K | 2 |  |  |  | ROZPOCET | 0 | 0 | 0 | 0 | 0 | 1 | 0 | 16 | 820481177
| VV |  | "kastlíky pro žaluzie" | [14 empty] | VV | 2 | 1 | True | 0 | ROZPOCET
| VV |  | "Z05"10 |  | 10 | [12 empty] | VV | 2 | 2 | True | 1 | ROZPOCET
397 | M | 28376728 | kryt podomítkový PUR s izolací XPS 30 mm včetně kotvení pro žaluzii plochy do 5,0m2 š do 3,0m | kus | 5 |  | 0 | CS ÚRS 2024 02 |  | základní |  | 0 | 0.001 | 0.005 | 0 | 0 | 32 | M | 2 |  |  |  | ROZPOCET | 0 | 0 | 0 | 0 | 0 | 1 | 0 | 16 | -782289701
| VV |  | "kastlíky pro žaluzie" | [14 empty] | VV | 2 | 1 | True | 0 | ROZPOCET
| VV |  | "Z05"5 |  | 5 | [12 empty] | VV | 2 | 2 | True | 1 | ROZPOCET
398 | M | 28376735 | kryt podomítkový PUR s izolací XPS 30 mm včetně kotvení pro žaluzii plochy do 8,0m2 š do 2,0m | kus | 2 |  | 0 | CS ÚRS 2024 02 |  | základní |  | 0 | 0.001 | 0.002 | 0 | 0 | 32 | M | 2 |  |  |  | ROZPOCET | 0 | 0 | 0 | 0 | 0 | 1 | 0 | 16 | 1670276834
| VV |  | "kastlíky pro žaluzie" | [14 empty] | VV | 2 | 1 | True | 0 | ROZPOCET
| VV |  | "Z05"2 |  | 2 | [12 empty] | VV | 2 | 2 | True | 1 | ROZPOCET
399 | M | 28376717 | kryt podomítkový PUR s izolací XPS 30 mm včetně kotvení pro žaluzii plochy do 2,0m2 š přes 2,0m | kus | 3 |  | 0 | CS ÚRS 2024 02 |  | základní |  | 0 | 0.001 | 0.003 | 0 | 0 | 32 | M | 2 |  |  |  | ROZPOCET | 0 | 0 | 0 | 0 | 0 | 1 | 0 | 16 | -346238116
| VV |  | "kastlíky pro žaluzie" | [14 empty] | VV | 2 | 1 | True | 0 | ROZPOCET
| VV |  | "Z05"3 |  | 3 | [12 empty] | VV | 2 | 2 | True | 1 | ROZPOCET
400 | K | 998786101 | Přesun hmot tonážní pro stínění a čalounické úpravy v objektech v do 6 m | t | 0.061 |  | 0 | CS ÚRS 2024 02 |  | základní |  | 0 | 0 | 0 | 0 | 0 | 16 | K | 2 |  |  |  | ROZPOCET | 0 | 0 | 0 | 0 | 0 | 1 | 0 | 16 | -278244725

## D.1.4.1 - UT
{24189af7-6d6e-48a3-b41a-ce2ecb8aa19e}
2
| KRYCÍ LIST SOUPISU PRACÍ | [7 empty] | v --- níže se nacházejí doplnkové a pomocné údaje k sestavám --- v | [8 empty] | False
Stavba:
Náchod - Výstavba objektu pro zřízení dětské skupiny v nemocnici Náchodě
Objekt:
D.1.4 - TPS
Soupis:
D.1.4.1 - UT
| KSO: |  |  |  |  | CC-CZ:
| Místo: |  |  |  |  | Datum: | 30. 9. 2024
| Zadavatel: |  |  |  |  | IČ:
|  | Královéhradecký kraj, Pivovarské náměstí 1245, 500 |  |  |  | DIČ:
| Uchazeč: |  |  |  |  | IČ: | Vyplň údaj
|  | Vyplň údaj |  |  |  | DIČ: | Vyplň údaj
| Projektant: |  |  |  |  | IČ:
|  | PRISPO s.r.o. Polská 375, 547 01 Náchod |  |  |  | DIČ:
| Zpracovatel: |  |  |  |  | IČ:
|  | PRISPO s.r.o. Polská 375, 547 01 Náchod |  |  |  | DIČ:
Poznámka:
| Cena bez DPH | [5 empty] | 0
|  |  | Základ daně |  |  | Sazba daně | Výše daně
| DPH | základní | 0 |  |  | 21% | 0
|  | snížená | 0 |  |  | 12% | 0
|  | zákl. přenesená | 0 |  |  | 21% | 0
|  | sníž. přenesená | 0 |  |  | 12% | 0
|  | nulová | 0 |  |  | 0% | 0
| Cena s DPH |  |  | v | CZK |  | 0
| Projektant |  |  | Zpracovatel
| Datum a podpis: |  | Razítko | Datum a podpis: |  |  | Razítko
| Objednavatel |  |  | Uchazeč
| Datum a podpis: |  | Razítko | Datum a podpis: |  |  | Razítko
REKAPITULACE ČLENĚNÍ SOUPISU PRACÍ
Stavba:
Náchod - Výstavba objektu pro zřízení dětské skupiny v nemocnici Náchodě
Objekt:
D.1.4 - TPS
Soupis:
D.1.4.1 - UT
Místo: | [5 empty] | Datum: | 30. 9. 2024
Zadavatel: |  |  | Královéhradecký kraj, Pivovarské náměstí 1245, 500 |  |  | Projektant: | PRISPO s.r.o. Polská 375, 547 01 Náchod
Uchazeč: |  |  | Vyplň údaj |  |  | Zpracovatel: | PRISPO s.r.o. Polská 375, 547 01 Náchod
Kód dílu - Popis | [6 empty] | Cena celkem [CZK]
Náklady ze soupisu prací | [6 empty] | 0 | [11 empty] | -1
SOUPIS PRACÍ
Stavba:
Náchod - Výstavba objektu pro zřízení dětské skupiny v nemocnici Náchodě
Objekt:
D.1.4 - TPS
Soupis:
D.1.4.1 - UT
Místo: | [5 empty] | Datum: | 30. 9. 2024
Zadavatel: |  |  | Královéhradecký kraj, Pivovarské náměstí 1245, 500 |  |  | Projektant: | PRISPO s.r.o. Polská 375, 547 01 Náchod
Uchazeč: |  |  | Vyplň údaj |  |  | Zpracovatel: | PRISPO s.r.o. Polská 375, 547 01 Náchod
PČ | Typ | Kód | Popis | MJ | Množství | J.cena [CZK] | Cena celkem [CZK] | Cenová soustava |  | DPH | J. Nh [h] | Nh celkem [h] | J. hmotnost [t] | Hmotnost celkem [t] | J. suť [t] | Suť Celkem [t]
Náklady soupisu celkem | [6 empty] | 0 |  |  |  |  | 0 |  | 0 |  | 0 |  | D | -1 | [7 empty] | 0
1 | K | Pol27 | Tepelné čerpadlo monoblok vnější Out nom 10kw, Qút=10kW te7°C, tzdr 35°C,Qút=12kw te-7°C, tzdr 45°Ctmax 60°C, vč. protivibrační sady a protimrazové ochrany | kus | 1 |  | 0 |  |  | základní |  | 0 | 0 | 0 | 0 | 0 | 4 | K | 0 | ROZPOCET | 0 | 0 | 0 | 0 | 0 | 1 | 0 | 4 | 2
2 | K | Pol28 | regulační systém tepelného čerpadla, nabíjení zásobníku TEV nabíjení AN vytápění, výstupní teplota do OS, 1x směšovaná topná větev, 1x větev VZT, ovládání oběhových čerpadel apod. | kus | 1 |  | 0 |  |  | základní |  | 0 | 0 | 0 | 0 | 0 | 4 | K | 0 | ROZPOCET | 0 | 0 | 0 | 0 | 0 | 1 | 0 | 4 | 4
3 | K | Pol29 | Kabeláž pro regulační automatiku | ks | 1 |  | 0 |  |  | základní |  | 0 | 0 | 0 | 0 | 0 | 4 | K | 0 | ROZPOCET | 0 | 0 | 0 | 0 | 0 | 1 | 0 | 4 | 6
4 | K | Pol30 | Uvedení do provozu tepelného čerpadla | ks | 1 |  | 0 |  |  | základní |  | 0 | 0 | 0 | 0 | 0 | 4 | K | 0 | ROZPOCET | 0 | 0 | 0 | 0 | 0 | 1 | 0 | 4 | 8
5 | K | Pol31 | Seřízení automatiky tepelného čerpadla | ks | 1 |  | 0 |  |  | základní |  | 0 | 0 | 0 | 0 | 0 | 4 | K | 0 | ROZPOCET | 0 | 0 | 0 | 0 | 0 | 1 | 0 | 4 | 10
6 | K | Pol32 | Montáž a osazení tepelných čerpadel | ks | 1 |  | 0 |  |  | základní |  | 0 | 0 | 0 | 0 | 0 | 4 | K | 0 | ROZPOCET | 0 | 0 | 0 | 0 | 0 | 1 | 0 | 4 | 12
7 | K | Pol33 | Připojovací skupina doplňovaího systému, Armatura s montážním držákem k přímému propojení doplňovacích zařízení pro soustavy topné a chladicí vody s potrubími pitné vody Systémový oddělovač dle DIN 1988-100 resp. DIN EN 1717 (BA), s integrovaným filtrem | ks | 1 |  | 0 |  |  | základní |  | 0 | 0 | 0 | 0 | 0 | 4 | K | 0 | ROZPOCET | 0 | 0 | 0 | 0 | 0 | 1 | 0 | 4 | 14
8 | K | Pol34 | Připojovací skupina doplňovaího systému automatika, Funkční kontrola udržování tlaku v uzavřených soustavách topné, chladicí vody a kontrolované doplňování doplňovací vody a plnicí funkce u prvního a opakovaného plnění. | ks | 1 |  | 0 |  |  | základní |  | 0 | 0 | 0 | 0 | 0 | 4 | K | 0 | ROZPOCET | 0 | 0 | 0 | 0 | 0 | 1 | 0 | 4 | 16
9 | K | Pol35 | Filtrační patrona pro úpravu doplňovací vody Fillsoft II pouzdro s patronou,kompaktní základní armatura pro úpravu plnicí a doplňovací vody pomocí iontoměniče k ochraně zdrojů tepla a teplovodních topných soustav podle VDI 2035. | ks | 1 |  | 0 |  |  | základní |  | 0 | 0 | 0 | 0 | 0 | 4 | K | 0 | ROZPOCET | 0 | 0 | 0 | 0 | 0 | 1 | 0 | 4 | 18
10 | K | Pol36 | Ocelové konstrukce - uložení TČ a trubního vedení | kg | 100 |  | 0 |  |  | základní |  | 0 | 0 | 0 | 0 | 0 | 4 | K | 0 | ROZPOCET | 0 | 0 | 0 | 0 | 0 | 1 | 0 | 4 | 20
11 | K | Pol37 | Hadice napouštěcí pryžové D 20/28 | m | 10 |  | 0 |  |  | základní |  | 0 | 0 | 0 | 0 | 0 | 4 | K | 0 | ROZPOCET | 0 | 0 | 0 | 0 | 0 | 1 | 0 | 4 | 22
12 | K | Pol38 | Přesun hmot tonážní pro kotelny v objektech v do 6 m | t | 22 |  | 0 |  |  | základní |  | 0 | 0 | 0 | 0 | 0 | 4 | K | 0 | ROZPOCET | 0 | 0 | 0 | 0 | 0 | 1 | 0 | 4 | 24
13 | K | Pol39 | Přesun hmot tonážní pro kotelny v objektech v přes 6 do 12 m | t | 22 |  | 0 |  |  | základní |  | 0 | 0 | 0 | 0 | 0 | 4 | K | 0 | ROZPOCET | 0 | 0 | 0 | 0 | 0 | 1 | 0 | 4 | 26
14 | K | Pol40 | Montáž a dodávka orientačních štítků | soubor | 20 |  | 0 |  |  | základní |  | 0 | 0 | 0 | 0 | 0 | 4 | K | 0 | ROZPOCET | 0 | 0 | 0 | 0 | 0 | 1 | 0 | 4 | 28
15 | K | Pol41 | Montáž ohříváku vody stojatého PN 0,6/0,6,PN 1,6/0,6 o obsahu 250 litrů | soubor | 2 |  | 0 |  |  | základní |  | 0 | 0 | 0 | 0 | 0 | 4 | K | 0 | ROZPOCET | 0 | 0 | 0 | 0 | 0 | 1 | 0 | 4 | 30
16 | K | Pol42 | Zásobník teplé vody 250 l, PV6bar | soubor | 1 |  | 0 |  |  | základní |  | 0 | 0 | 0 | 0 | 0 | 4 | K | 0 | ROZPOCET | 0 | 0 | 0 | 0 | 0 | 1 | 0 | 4 | 32
17 | K | Pol43 | Akumulační nádrž bez přípravy TUV o objemu 100 l | soubor | 1 |  | 0 |  |  | základní |  | 0 | 0 | 0 | 0 | 0 | 4 | K | 0 | ROZPOCET | 0 | 0 | 0 | 0 | 0 | 1 | 0 | 4 | 34
18 | K | Pol44 | Elektrická topná jednotka vestavná přírubová o výkonu 6,0 kW | soubor | 1 |  | 0 |  |  | základní |  | 0 | 0 | 0 | 0 | 0 | 4 | K | 0 | ROZPOCET | 0 | 0 | 0 | 0 | 0 | 1 | 0 | 4 | 36
19 | K | Pol45 | Nádoba tlaková expanzní pro topnou a chladicí soustavu s membránou závitové připojení PN 0,6 o objemu 18 l | soubor | 1 |  | 0 |  |  | základní |  | 0 | 0 | 0 | 0 | 0 | 4 | K | 0 | ROZPOCET | 0 | 0 | 0 | 0 | 0 | 1 | 0 | 4 | 38
20 | K | Pol46 | Příslušenství k expanzním nádobám bezpečnostní uzávěr G 1 k měření tlaku | kus | 1 |  | 0 |  |  | základní |  | 0 | 0 | 0 | 0 | 0 | 4 | K | 0 | ROZPOCET | 0 | 0 | 0 | 0 | 0 | 1 | 0 | 4 | 40
21 | K | Pol47 | Čerpadlo teplovodní mokroběžné závitové oběhové DN 25 výtlak do 30 kPa průtok 0,82 m3/h pro vytápění | soubor | 1 |  | 0 |  |  | základní |  | 0 | 0 | 0 | 0 | 0 | 4 | K | 0 | ROZPOCET | 0 | 0 | 0 | 0 | 0 | 1 | 0 | 4 | 42
22 | K | Pol48 | Čerpadlo teplovodní mokroběžné závitové oběhové DN 15 výtlak do 20 kPa průtok 0,25 m3/h pro vytápění | soubor | 1 |  | 0 |  |  | základní |  | 0 | 0 | 0 | 0 | 0 | 4 | K | 0 | ROZPOCET | 0 | 0 | 0 | 0 | 0 | 1 | 0 | 4 | 44
23 | K | Pol49 | Montáž čerpadla oběhového mokroběžného závitového do DN 25 | soubor | 2 |  | 0 |  |  | základní |  | 0 | 0 | 0 | 0 | 0 | 4 | K | 0 | ROZPOCET | 0 | 0 | 0 | 0 | 0 | 1 | 0 | 4 | 46
24 | K | Pol50 | Přesun hmot tonážní pro strojovny v objektech v do 6 m | t | 0.662 |  | 0 |  |  | základní |  | 0 | 0 | 0 | 0 | 0 | 4 | K | 0 | ROZPOCET | 0 | 0 | 0 | 0 | 0 | 1 | 0 | 4 | 48
25 | K | Pol51 | Příplatek k přesunu hmot tonážní 732 za zvětšený přesun do 500 m | t | 0.662 |  | 0 |  |  | základní |  | 0 | 0 | 0 | 0 | 0 | 4 | K | 0 | ROZPOCET | 0 | 0 | 0 | 0 | 0 | 1 | 0 | 4 | 50
26 | K | Pol52 | Ultrazvukový měřič tepla DN20 qp 1,6 kompletní | ks | 2 |  | 0 |  |  | základní |  | 0 | 0 | 0 | 0 | 0 | 4 | K | 0 | ROZPOCET | 0 | 0 | 0 | 0 | 0 | 1 | 0 | 4 | 52
27 | K | Pol53 | Potrubí z měděných trubek vytápění D 15 x 1,0 mm | m | 10 |  | 0 |  |  | základní |  | 0 | 0 | 0 | 0 | 0 | 4 | K | 0 | ROZPOCET | 0 | 0 | 0 | 0 | 0 | 1 | 0 | 4 | 54
28 | K | Pol54 | Potrubí z měděných trubek vytápění D 18 x 1,0 mm | m | 6 |  | 0 |  |  | základní |  | 0 | 0 | 0 | 0 | 0 | 4 | K | 0 | ROZPOCET | 0 | 0 | 0 | 0 | 0 | 1 | 0 | 4 | 56
29 | K | Pol55 | Potrubí z měděných trubek vytápění D 22 x 1,0 mm | m | 4 |  | 0 |  |  | základní |  | 0 | 0 | 0 | 0 | 0 | 4 | K | 0 | ROZPOCET | 0 | 0 | 0 | 0 | 0 | 1 | 0 | 4 | 58
30 | K | Pol56 | Potrubí z měděných trubek vytápění D 28 x 1,5 mm | m | 40 |  | 0 |  |  | základní |  | 0 | 0 | 0 | 0 | 0 | 4 | K | 0 | ROZPOCET | 0 | 0 | 0 | 0 | 0 | 1 | 0 | 4 | 60
31 | K | Pol57 | Příplatek za zhotovení přípojky | kus | 10 |  | 0 |  |  | základní |  | 0 | 0 | 0 | 0 | 0 | 4 | K | 0 | ROZPOCET | 0 | 0 | 0 | 0 | 0 | 1 | 0 | 4 | 62
32 | K | Pol58 | Tlaková zkouška Cu potrubí do D 35 | m | 60 |  | 0 |  |  | základní |  | 0 | 0 | 0 | 0 | 0 | 4 | K | 0 | ROZPOCET | 0 | 0 | 0 | 0 | 0 | 1 | 0 | 4 | 64
33 | K | Pol59 | Přesun hmot pro rozvody potrubí, výšky do 6 m | t | 0.073 |  | 0 |  |  | základní |  | 0 | 0 | 0 | 0 | 0 | 4 | K | 0 | ROZPOCET | 0 | 0 | 0 | 0 | 0 | 1 | 0 | 4 | 66
34 | K | Pol60 | Potrubí plastové z PE-X AL spojované násuvnou plastovou objímkou D 16x2 | m | 20 |  | 0 |  |  | základní |  | 0 | 0 | 0 | 0 | 0 | 4 | K | 0 | ROZPOCET | 0 | 0 | 0 | 0 | 0 | 1 | 0 | 4 | 68
35 | K | Pol61 | Zkouška těsnosti potrubí plastové D do 32x3,0 | m | 20 |  | 0 |  |  | základní |  | 0 | 0 | 0 | 0 | 0 | 4 | K | 0 | ROZPOCET | 0 | 0 | 0 | 0 | 0 | 1 | 0 | 4 | 70
36 | K | Pol62 | Ochrana potrubí ústředního vytápění termoizolačními trubicemi z PE tl přes 13 do 20 mm DN do 22 mm | m | 20 |  | 0 |  |  | základní |  | 0 | 0 | 0 | 0 | 0 | 4 | K | 0 | ROZPOCET | 0 | 0 | 0 | 0 | 0 | 1 | 0 | 4 | 72
37 | K | Pol63 | Měděné předizolované potrubí 16/10 pro chladivo R32 apod. | m | 10 |  | 0 |  |  | základní |  | 0 | 0 | 0 | 0 | 0 | 4 | K | 0 | ROZPOCET | 0 | 0 | 0 | 0 | 0 | 1 | 0 | 4 | 74
38 | K | Pol64 | Přesun hmot tonážní pro rozvody potrubí v objektech v do 6 m | t | 0.604 |  | 0 |  |  | základní |  | 0 | 0 | 0 | 0 | 0 | 4 | K | 0 | ROZPOCET | 0 | 0 | 0 | 0 | 0 | 1 | 0 | 4 | 76
39 | K | Pol65 | Montáž potrubí do D 32 | m | 60 |  | 0 |  |  | základní |  | 0 | 0 | 0 | 0 | 0 | 4 | K | 0 | ROZPOCET | 0 | 0 | 0 | 0 | 0 | 1 | 0 | 4 | 78
40 | K | Pol66 | Pouzdro potrubní izolační návlekové PE s Al fólií, na potrubí tl. 9mm, vnitřní d=15mm | m | 10 |  | 0 |  |  | základní |  | 0 | 0 | 0 | 0 | 0 | 4 | K | 0 | ROZPOCET | 0 | 0 | 0 | 0 | 0 | 1 | 0 | 4 | 80
41 | K | Pol67 | Pouzdro potrubní izolační návlekové PE s Al fólií, na potrubí tl. 9mm, vnitřní d=18mm | m | 6 |  | 0 |  |  | základní |  | 0 | 0 | 0 | 0 | 0 | 4 | K | 0 | ROZPOCET | 0 | 0 | 0 | 0 | 0 | 1 | 0 | 4 | 82
42 | K | Pol68 | Pouzdro potrubní izolační návlekové PE s Al fólií, na potrubí tl. 9mm, vnitřní d=22mm | m | 4 |  | 0 |  |  | základní |  | 0 | 0 | 0 | 0 | 0 | 4 | K | 0 | ROZPOCET | 0 | 0 | 0 | 0 | 0 | 1 | 0 | 4 | 84
43 | K | Pol69 | Pouzdro potrubní izolační návlekové PE s Al fólií, na potrubí tl. 9mm, vnitřní d=28mm | m | 40 |  | 0 |  |  | základní |  | 0 | 0 | 0 | 0 | 0 | 4 | K | 0 | ROZPOCET | 0 | 0 | 0 | 0 | 0 | 1 | 0 | 4 | 86
44 | K | Pol70 | Izolace veškerých armatur a zařízení, otopné soustavy | soubor | 1 |  | 0 |  |  | základní |  | 0 | 0 | 0 | 0 | 0 | 4 | K | 0 | ROZPOCET | 0 | 0 | 0 | 0 | 0 | 1 | 0 | 4 | 88
45 | K | Pol71 | Přesun hmot pro izolace tepelné, výšky do 6 m | t | 0.8 |  | 0 |  |  | základní |  | 0 | 0 | 0 | 0 | 0 | 4 | K | 0 | ROZPOCET | 0 | 0 | 0 | 0 | 0 | 1 | 0 | 4 | 90
46 | K | Pol72 | Montáž izolací do D32 | soubor | 83 |  | 0 |  |  | základní |  | 0 | 0 | 0 | 0 | 0 | 4 | K | 0 | ROZPOCET | 0 | 0 | 0 | 0 | 0 | 1 | 0 | 4 | 92
47 | K | Pol73 | Ochrana izolace proti UV záření ve venkovním prostoru | m | 3 |  | 0 |  |  | základní |  | 0 | 0 | 0 | 0 | 0 | 4 | K | 0 | ROZPOCET | 0 | 0 | 0 | 0 | 0 | 1 | 0 | 4 | 94
48 | K | Pol74 | Montáž armatur závitových,se 2závity | kus | 40 |  | 0 |  |  | základní |  | 0 | 0 | 0 | 0 | 0 | 4 | K | 0 | ROZPOCET | 0 | 0 | 0 | 0 | 0 | 1 | 0 | 4 | 96
49 | K | Pol75 | Směšovací ventil otopných a chladicích systémů závitový třícestný DN25 se servomotorem | kus | 1 |  | 0 |  |  | základní |  | 0 | 0 | 0 | 0 | 0 | 4 | K | 0 | ROZPOCET | 0 | 0 | 0 | 0 | 0 | 1 | 0 | 4 | 98
50 | K | Pol76 | Přepínací ventil otopných a chladicích systémů závitový třícestný DN32 se servomotorem | kus | 1 |  | 0 |  |  | základní |  | 0 | 0 | 0 | 0 | 0 | 4 | K | 0 | ROZPOCET | 0 | 0 | 0 | 0 | 0 | 1 | 0 | 4 | 100
51 | K | Pol77 | Automatický vyvažovací ventil DN25 | kus | 1 |  | 0 |  |  | základní |  | 0 | 0 | 0 | 0 | 0 | 4 | K | 0 | ROZPOCET | 0 | 0 | 0 | 0 | 0 | 1 | 0 | 4 | 102
52 | K | Pol78 | Automatický vyvažovací ventil DN20 | kus | 1 |  | 0 |  |  | základní |  | 0 | 0 | 0 | 0 | 0 | 4 | K | 0 | ROZPOCET | 0 | 0 | 0 | 0 | 0 | 1 | 0 | 4 | 104
53 | K | Pol79 | Kohout kulový,2xvnitřní záv. DN 32 | kus | 10 |  | 0 |  |  | základní |  | 0 | 0 | 0 | 0 | 0 | 4 | K | 0 | ROZPOCET | 0 | 0 | 0 | 0 | 0 | 1 | 0 | 4 | 106
54 | K | Pol80 | Kohout kulový,2xvnitřní záv. DN 20 | kus | 2 |  | 0 |  |  | základní |  | 0 | 0 | 0 | 0 | 0 | 4 | K | 0 | ROZPOCET | 0 | 0 | 0 | 0 | 0 | 1 | 0 | 4 | 108
55 | K | Pol81 | Kohout kulový,2xvnitřní záv. DN 15 | kus | 1 |  | 0 |  |  | základní |  | 0 | 0 | 0 | 0 | 0 | 4 | K | 0 | ROZPOCET | 0 | 0 | 0 | 0 | 0 | 1 | 0 | 4 | 110
56 | K | Pol82 | Kohout kulový - filterball,2xvnitřní záv. DN 32 | kus | 1 |  | 0 |  |  | základní |  | 0 | 0 | 0 | 0 | 0 | 4 | K | 0 | ROZPOCET | 0 | 0 | 0 | 0 | 0 | 1 | 0 | 4 | 112
57 | K | Pol83 | Filtr, vnitřní-vnitřní z. DN 20 | kus | 1 |  | 0 |  |  | základní |  | 0 | 0 | 0 | 0 | 0 | 4 | K | 0 | ROZPOCET | 0 | 0 | 0 | 0 | 0 | 1 | 0 | 4 | 114
58 | K | Pol84 | Filtr, vnitřní-vnitřní z. DN 32 | kus | 1 |  | 0 |  |  | základní |  | 0 | 0 | 0 | 0 | 0 | 4 | K | 0 | ROZPOCET | 0 | 0 | 0 | 0 | 0 | 1 | 0 | 4 | 116
59 | K | Pol85 | Pojistný ventil15/20 | kus | 1 |  | 0 |  |  | základní |  | 0 | 0 | 0 | 0 | 0 | 4 | K | 0 | ROZPOCET | 0 | 0 | 0 | 0 | 0 | 1 | 0 | 4 | 118
60 | K | Pol86 | Zpětná klapka 2xvnitřní, DN 32 | kus | 3 |  | 0 |  |  | základní |  | 0 | 0 | 0 | 0 | 0 | 4 | K | 0 | ROZPOCET | 0 | 0 | 0 | 0 | 0 | 1 | 0 | 4 | 120
61 | K | Pol87 | Ventil závitový regulační přímý 15 PN 20 do 100°C vyvažovací | kus | 2 |  | 0 |  |  | základní |  | 0 | 0 | 0 | 0 | 0 | 4 | K | 0 | ROZPOCET | 0 | 0 | 0 | 0 | 0 | 1 | 0 | 4 | 122
62 | K | Pol88 | Termostatická hlavice kapalinová PN 10 do 110°C otopných těles KLMC | kus | 2 |  | 0 |  |  | základní |  | 0 | 0 | 0 | 0 | 0 | 4 | K | 0 | ROZPOCET | 0 | 0 | 0 | 0 | 0 | 1 | 0 | 4 | 124
63 | K | Pol89 | Kohout plnící a vypouštěcí G 1/2 PN 10 do 90°C závitový | kus | 6 |  | 0 |  |  | základní |  | 0 | 0 | 0 | 0 | 0 | 4 | K | 0 | ROZPOCET | 0 | 0 | 0 | 0 | 0 | 1 | 0 | 4 | 126
64 | K | Pol90 | Ventil závitový odvzdušňovací G 1/2 PN 14 do 120°C automatický | kus | 6 |  | 0 |  |  | základní |  | 0 | 0 | 0 | 0 | 0 | 4 | K | 0 | ROZPOCET | 0 | 0 | 0 | 0 | 0 | 1 | 0 | 4 | 128
65 | K | Pol91 | Přesun hmot pro armatury, výšky do 6 m | t | 0.5 |  | 0 |  |  | základní |  | 0 | 0 | 0 | 0 | 0 | 4 | K | 0 | ROZPOCET | 0 | 0 | 0 | 0 | 0 | 1 | 0 | 4 | 130
66 | K | Pol92 | Montáž armatur do D 32 | kus | 19 |  | 0 |  |  | základní |  | 0 | 0 | 0 | 0 | 0 | 4 | K | 0 | ROZPOCET | 0 | 0 | 0 | 0 | 0 | 1 | 0 | 4 | 132
67 | K | Pol93 | Manometr 0-600kPa s manometrickou smyčkou | kus | 4 |  | 0 |  |  | základní |  | 0 | 0 | 0 | 0 | 0 | 4 | K | 0 | ROZPOCET | 0 | 0 | 0 | 0 | 0 | 1 | 0 | 4 | 134
68 | K | Pol94 | Teploměr na potrubí | kus | 6 |  | 0 |  |  | základní |  | 0 | 0 | 0 | 0 | 0 | 4 | K | 0 | ROZPOCET | 0 | 0 | 0 | 0 | 0 | 1 | 0 | 4 | 136
69 | K | Pol95 | Montáž otopných těles koupelnových (žebříků) | kus | 2 |  | 0 |  |  | základní |  | 0 | 0 | 0 | 0 | 0 | 4 | K | 0 | ROZPOCET | 0 | 0 | 0 | 0 | 0 | 1 | 0 | 4 | 138
70 | K | Pol96 | Otopné těleso trubkové velikost 1500/600 vč. ovzdušnění a uchycení | kus | 2 |  | 0 |  |  | základní |  | 0 | 0 | 0 | 0 | 0 | 4 | K | 0 | ROZPOCET | 0 | 0 | 0 | 0 | 0 | 1 | 0 | 4 | 140
71 | K | Pol97 | Montáž el.patrona pro otopné tělesa | kus | 2 |  | 0 |  |  | základní |  | 0 | 0 | 0 | 0 | 0 | 4 | K | 0 | ROZPOCET | 0 | 0 | 0 | 0 | 0 | 1 | 0 | 4 | 142
72 | K | Pol98 | Elektrická otopná patrona s integrovaným, regul.teploty Korado 500W | kus | 2 |  | 0 |  |  | základní |  | 0 | 0 | 0 | 0 | 0 | 4 | K | 0 | ROZPOCET | 0 | 0 | 0 | 0 | 0 | 1 | 0 | 4 | 144
73 | K | Pol99 | Tlakové zkoušky těles | kus | 1 |  | 0 |  |  | základní |  | 0 | 0 | 0 | 0 | 0 | 4 | K | 0 | ROZPOCET | 0 | 0 | 0 | 0 | 0 | 1 | 0 | 4 | 146
74 | K | Pol100 | Přesun hmot pro otopná tělesa, výšky do 6 m | t | 0.3 |  | 0 |  |  | základní |  | 0 | 0 | 0 | 0 | 0 | 4 | K | 0 | ROZPOCET | 0 | 0 | 0 | 0 | 0 | 1 | 0 | 4 | 148
75 | K | Pol101 | Podlahové vytápění - systémová deska s kombinovanou tepelnou a kročejovou izolací celkové výšky 50 až 53 mm | m2 | 290 |  | 0 |  |  | základní |  | 0 | 0 | 0 | 0 | 0 | 4 | K | 0 | ROZPOCET | 0 | 0 | 0 | 0 | 0 | 1 | 0 | 4 | 150
76 | K | Pol102 | Podlahové vytápění - rozvodné potrubí polyethylen PE-Xa 17x2,0 mm pro systémovou desku rozteč 150 mm | m | 1350 |  | 0 |  |  | základní |  | 0 | 0 | 0 | 0 | 0 | 4 | K | 0 | ROZPOCET | 0 | 0 | 0 | 0 | 0 | 1 | 0 | 4 | 152
77 | K | Pol103 | Podlahové vytápění - krycí a separační PE fólie | m2 | 280 |  | 0 |  |  | základní |  | 0 | 0 | 0 | 0 | 0 | 4 | K | 0 | ROZPOCET | 0 | 0 | 0 | 0 | 0 | 1 | 0 | 4 | 154
78 | K | Pol104 | Podlahové vytápění - obvodový dilatační pás samolepící s folií | m | 290 |  | 0 |  |  | základní |  | 0 | 0 | 0 | 0 | 0 | 4 | K | 0 | ROZPOCET | 0 | 0 | 0 | 0 | 0 | 1 | 0 | 4 | 156
79 | K | Pol105 | Podlahové vytápění - ochranná trubka potrubí podlahového topení | m | 229 |  | 0 |  |  | základní |  | 0 | 0 | 0 | 0 | 0 | 4 | K | 0 | ROZPOCET | 0 | 0 | 0 | 0 | 0 | 1 | 0 | 4 | 158
80 | K | Pol106 | izolace 180mm | m | 229 |  | 0 |  |  | základní |  | 0 | 0 | 0 | 0 | 0 | 4 | K | 0 | ROZPOCET | 0 | 0 | 0 | 0 | 0 | 1 | 0 | 4 | 160
81 | K | Pol107 | Podlahové vytápění - středový (spárový) dilatační profil | m | 150 |  | 0 |  |  | základní |  | 0 | 0 | 0 | 0 | 0 | 4 | K | 0 | ROZPOCET | 0 | 0 | 0 | 0 | 0 | 1 | 0 | 4 | 162
82 | K | Pol108 | Podlahové vytápění - rozdělovač mosazný s průtokoměry šestiokruhový vč. veškerého vybavení | kus | 1 |  | 0 |  |  | základní |  | 0 | 0 | 0 | 0 | 0 | 4 | K | 0 | ROZPOCET | 0 | 0 | 0 | 0 | 0 | 1 | 0 | 4 | 164
83 | K | Pol109 | Podlahové vytápění - skříň nástěnná pro rozdělovač s 2-9 okruhy | kus | 2 |  | 0 |  |  | základní |  | 0 | 0 | 0 | 0 | 0 | 4 | K | 0 | ROZPOCET | 0 | 0 | 0 | 0 | 0 | 1 | 0 | 4 | 166
84 | K | Pol110 | Přesun hmot tonážní pro otopná tělesa v objektech v do 6 m | t | 2.488 |  | 0 |  |  | základní |  | 0 | 0 | 0 | 0 | 0 | 4 | K | 0 | ROZPOCET | 0 | 0 | 0 | 0 | 0 | 1 | 0 | 4 | 168
85 | K | Pol111 | Příplatek k přesunu hmot tonážní 735 za zvětšený přesun do 500 m | t | 2.488 |  | 0 |  |  | základní |  | 0 | 0 | 0 | 0 | 0 | 4 | K | 0 | ROZPOCET | 0 | 0 | 0 | 0 | 0 | 1 | 0 | 4 | 170
86 | K | Pol112 | montáž podlahové vytápění | soubor | 1 |  | 0 |  |  | základní |  | 0 | 0 | 0 | 0 | 0 | 4 | K | 0 | ROZPOCET | 0 | 0 | 0 | 0 | 0 | 1 | 0 | 4 | 172
87 | K | Pol113 | Spojovací, těsnící, montážní a závěsný materiál | soubor | 1 |  | 0 |  |  | základní |  | 0 | 0 | 0 | 0 | 0 | 4 | K | 0 | ROZPOCET | 0 | 0 | 0 | 0 | 0 | 1 | 0 | 4 | 174
88 | K | Pol115 | Vyregulování radiátorových ventilů vč. protokolů | soubor | 1 |  | 0 |  |  | základní |  | 0 | 0 | 0 | 0 | 0 | 4 | K | 0 | ROZPOCET | 0 | 0 | 0 | 0 | 0 | 1 | 0 | 4 | 178
89 | K | Pol116 | Proplach potrubí | soubor | 1 |  | 0 |  |  | základní |  | 0 | 0 | 0 | 0 | 0 | 4 | K | 0 | ROZPOCET | 0 | 0 | 0 | 0 | 0 | 1 | 0 | 4 | 180
90 | K | Pol117 | Topná zkouška | soubor | 1 |  | 0 |  |  | základní |  | 0 | 0 | 0 | 0 | 0 | 4 | K | 0 | ROZPOCET | 0 | 0 | 0 | 0 | 0 | 1 | 0 | 4 | 182
91 | K | Pol118 | Odvzdušnění systému | soubor | 1 |  | 0 |  |  | základní |  | 0 | 0 | 0 | 0 | 0 | 4 | K | 0 | ROZPOCET | 0 | 0 | 0 | 0 | 0 | 1 | 0 | 4 | 184
92 | K | Pol119 | Uvedení do provozu, provozní zkoušky vč. protokolů | soubor | 1 |  | 0 |  |  | základní |  | 0 | 0 | 0 | 0 | 0 | 4 | K | 0 | ROZPOCET | 0 | 0 | 0 | 0 | 0 | 1 | 0 | 4 | 186
93 | K | Pol120 | Montáž orientačního štítku, včetně dodávky štítku | soubor | 1 |  | 0 |  |  | základní |  | 0 | 0 | 0 | 0 | 0 | 4 | K | 0 | ROZPOCET | 0 | 0 | 0 | 0 | 0 | 1 | 0 | 4 | 188
94 | K | Pol121 | Zednické výpomoci | soubor | 1 |  | 0 |  |  | základní |  | 0 | 0 | 0 | 0 | 0 | 4 | K | 0 | ROZPOCET | 0 | 0 | 0 | 0 | 0 | 1 | 0 | 4 | 190
95 | K | Pol125 | Elektro práce vč. materiálu (silové dopojení vybraných zařízení) | soubor | 1 |  | 0 |  |  | základní |  | 0 | 0 | 0 | 0 | 0 | 4 | K | 0 | ROZPOCET | 0 | 0 | 0 | 0 | 0 | 1 | 0 | 4 | 198

## D.1.4.2 - VZT
{cb1c72bb-e576-4b6e-bcd5-aef617116bcf}
2
| KRYCÍ LIST SOUPISU PRACÍ | [7 empty] | v --- níže se nacházejí doplnkové a pomocné údaje k sestavám --- v | [8 empty] | False
Stavba:
Náchod - Výstavba objektu pro zřízení dětské skupiny v nemocnici Náchodě
Objekt:
D.1.4 - TPS
Soupis:
D.1.4.2 - VZT
| KSO: |  |  |  |  | CC-CZ:
| Místo: |  |  |  |  | Datum: | 30. 9. 2024
| Zadavatel: |  |  |  |  | IČ:
|  | Královéhradecký kraj, Pivovarské náměstí 1245, 500 |  |  |  | DIČ:
| Uchazeč: |  |  |  |  | IČ: | Vyplň údaj
|  | Vyplň údaj |  |  |  | DIČ: | Vyplň údaj
| Projektant: |  |  |  |  | IČ:
|  | PRISPO s.r.o. Polská 375, 547 01 Náchod |  |  |  | DIČ:
| Zpracovatel: |  |  |  |  | IČ:
|  | PRISPO s.r.o. Polská 375, 547 01 Náchod |  |  |  | DIČ:
Poznámka:
| Cena bez DPH | [5 empty] | 0
|  |  | Základ daně |  |  | Sazba daně | Výše daně
| DPH | základní | 0 |  |  | 21% | 0
|  | snížená | 0 |  |  | 12% | 0
|  | zákl. přenesená | 0 |  |  | 21% | 0
|  | sníž. přenesená | 0 |  |  | 12% | 0
|  | nulová | 0 |  |  | 0% | 0
| Cena s DPH |  |  | v | CZK |  | 0
| Projektant |  |  | Zpracovatel
| Datum a podpis: |  | Razítko | Datum a podpis: |  |  | Razítko
| Objednavatel |  |  | Uchazeč
| Datum a podpis: |  | Razítko | Datum a podpis: |  |  | Razítko
REKAPITULACE ČLENĚNÍ SOUPISU PRACÍ
Stavba:
Náchod - Výstavba objektu pro zřízení dětské skupiny v nemocnici Náchodě
Objekt:
D.1.4 - TPS
Soupis:
D.1.4.2 - VZT
Místo: | [5 empty] | Datum: | 30. 9. 2024
Zadavatel: |  |  | Královéhradecký kraj, Pivovarské náměstí 1245, 500 |  |  | Projektant: | PRISPO s.r.o. Polská 375, 547 01 Náchod
Uchazeč: |  |  | Vyplň údaj |  |  | Zpracovatel: | PRISPO s.r.o. Polská 375, 547 01 Náchod
Kód dílu - Popis | [6 empty] | Cena celkem [CZK]
Náklady ze soupisu prací | [6 empty] | 0 | [11 empty] | -1
| D1 - Vzduchotechnika - dodávka a montáž | [5 empty] | 0
| VZT - Vzduchotechnika | [5 empty] | 0
| RK - Regulační klapka pro kruhového potrubí - ruční ovládání | [5 empty] | 0
| D2 - Univerzální plastový talířový ventil, včetně montážního kroužku | [5 empty] | 0
| D3 - Hlukově izolovaná ohebná hadice SONOFLEX | [5 empty] | 0
| D4 - Kruhové potrubí SPIRO vč. 30% tvarovek | [5 empty] | 0
| D5 - Chlazení - dodávka a montáž | [5 empty] | 0
| CHL - Chlazení | [5 empty] | 0
| D6 - Y rozbočovač | [5 empty] | 0
| D7 - Měděné potrubí kapalina/plyn opatřené izolací s ochrannou proti UV záření, komunikační, napájecí kab | [5 empty] | 0
| D7 - Měděné potrubí kapalina/plyn opatřené izolací s ochrannou proti UV záření, komunikační, napájecí kab | [5 empty] | 0
| D8 - Požární ucpávka (utěsnění prostupů potrubí hranicí požárního úseku hmotou třídy EI - UC) pro potrubí | [5 empty] | 0
| D9 - Ostatní práce | [5 empty] | 0
SOUPIS PRACÍ
Stavba:
Náchod - Výstavba objektu pro zřízení dětské skupiny v nemocnici Náchodě
Objekt:
D.1.4 - TPS
Soupis:
D.1.4.2 - VZT
Místo: | [5 empty] | Datum: | 30. 9. 2024
Zadavatel: |  |  | Královéhradecký kraj, Pivovarské náměstí 1245, 500 |  |  | Projektant: | PRISPO s.r.o. Polská 375, 547 01 Náchod
Uchazeč: |  |  | Vyplň údaj |  |  | Zpracovatel: | PRISPO s.r.o. Polská 375, 547 01 Náchod
PČ | Typ | Kód | Popis | MJ | Množství | J.cena [CZK] | Cena celkem [CZK] | Cenová soustava |  | DPH | J. Nh [h] | Nh celkem [h] | J. hmotnost [t] | Hmotnost celkem [t] | J. suť [t] | Suť Celkem [t]
Náklady soupisu celkem | [6 empty] | 0 |  |  |  |  | 0 |  | 0 |  | 0 |  | D | -1 | [10 empty] | 0
| D | D1 | Vzduchotechnika - dodávka a montáž |  |  |  | 0 |  |  |  |  | 0 |  | 0 |  | 0 | 1 | D | 0 |  |  |  | ROZPOCET | [6 empty] | 0
| D | VZT | Vzduchotechnika |  |  |  | 0 |  |  |  |  | 0 |  | 0 |  | 0 | 1 | D | 1 |  |  |  | ROZPOCET | [6 empty] | 0
1 | K | 01.01 AHU | Vzduchotechnická jednotka s deskovým pvýměníkem ZZT, ventilátory s EC motorem, vodním ohřevem a filtrací, V=1 100 m3/h / Dpext = 300 Pa | kpl | 1 |  | 0 |  |  | základní |  | 0 | 0 | 0 | 0 | 0 | 4 | K | 2 |  |  |  | ROZPOCET | 0 | 0 | 0 | 0 | 0 | 1 | 0 | 4 | 2
| VV |  | viz. VZT_DPS_D.1.2.1_TZ, VZT_DPS_D.1.2.2 Půdorys 1.NP | [14 empty] | VV | 2 | 1 | True | 0 | ROZPOCET
| VV |  | - Duplex 1500 Multi Eco-V | [14 empty] | VV | 2 | 1 | True | 0 | ROZPOCET
| VV |  | - včetně příslušentsví : sylomery, sifony, regulační uzel ÚT APOD. | [14 empty] | VV | 2 | 1 | True | 0 | ROZPOCET
| VV |  | - doprava zařízení na místo instalace a jeho kompletace | [14 empty] | VV | 2 | 1 | True | 0 | ROZPOCET
| VV |  | 1 |  | 1 | [12 empty] | VV | 2 | 2 | True | 1 | ROZPOCET
2 | K | PK 1.1 - 1.4 | Požární klapka kruhová ø250 mm , EI 90 min, ruční ovládání, s koncovým spínačem | ks | 4 |  | 0 |  |  | základní |  | 0 | 0 | 0 | 0 | 0 | 4 | K | 2 |  |  |  | ROZPOCET | 0 | 0 | 0 | 0 | 0 | 1 | 0 | 4 | 4
3 | K | 01.02 DIG | Cirkulační digestoř s uhlíkovým filtrem | ks | 1 |  | 0 |  |  | základní |  | 0 | 0 | 0 | 0 | 0 | 4 | K | 2 |  |  |  | ROZPOCET | 0 | 0 | 0 | 0 | 0 | 1 | 0 | 4 | 6
4 | K | TH | Tlumič hluku pro kruhové potrubí ø250 mm, l=900mm | ks | 7 |  | 0 |  |  | základní |  | 0 | 0 | 0 | 0 | 0 | 4 | K | 2 |  |  |  | ROZPOCET | 0 | 0 | 0 | 0 | 0 | 1 | 0 | 4 | 8
5 | K | PŽ | Protidešťová žaluzie 500x500 - pozink, včetně síta proti ptactvu a pozedního rámu (RAL dle architekta) | ks | 2 |  | 0 |  |  | základní |  | 0 | 0 | 0 | 0 | 0 | 4 | K | 2 |  |  |  | ROZPOCET | 0 | 0 | 0 | 0 | 0 | 1 | 0 | 4 | 10
| D | RK | Regulační klapka pro kruhového potrubí - ruční ovládání |  |  |  | 0 |  |  |  |  | 0 |  | 0 |  | 0 | 1 | D | 1 |  |  |  | ROZPOCET | [6 empty] | 0
6 | K | Pol1 | ø200 mm | ks | 2 |  | 0 |  |  | základní |  | 0 | 0 | 0 | 0 | 0 | 4 | K | 2 |  |  |  | ROZPOCET | 0 | 0 | 0 | 0 | 0 | 1 | 0 | 4 | 1818797165
7 | K | Pol2 | ø100 mm | ks | 6 |  | 0 |  |  | základní |  | 0 | 0 | 0 | 0 | 0 | 4 | K | 2 |  |  |  | ROZPOCET | 0 | 0 | 0 | 0 | 0 | 1 | 0 | 4 | -1771972623
8 | K | SD | Přívodní anemostat s nastavitelnými lamelami, 300x300x8, včetně regulace (RAL dle architekta) | ks | 8 |  | 0 |  |  | základní |  | 0 | 0 | 0 | 0 | 0 | 4 | K | 2 |  |  |  | ROZPOCET | 0 | 0 | 0 | 0 | 0 | 1 | 0 | 4 | 16
| D | D2 | Univerzální plastový talířový ventil, včetně montážního kroužku |  |  |  | 0 |  |  |  |  | 0 |  | 0 |  | 0 | 1 | D | 1 |  |  |  | ROZPOCET | [6 empty] | 0
9 | K | Pol3 | ø160 mm | ks | 9 |  | 0 |  |  | základní |  | 0 | 0 | 0 | 0 | 0 | 4 | K | 2 |  |  |  | ROZPOCET | 0 | 0 | 0 | 0 | 0 | 1 | 0 | 4 | -1290867342
10 | K | Pol4 | ø100 mm | ks | 7 |  | 0 |  |  | základní |  | 0 | 0 | 0 | 0 | 0 | 4 | K | 2 |  |  |  | ROZPOCET | 0 | 0 | 0 | 0 | 0 | 1 | 0 | 4 | -2111862900
11 | K | Pol5 | Přeslechový stěnový kryt čtyřhranný, s hlukově izolovanými čelními panely | ks | 3 |  | 0 |  |  | základní |  | 0 | 0 | 0 | 0 | 0 | 4 | K | 2 |  |  |  | ROZPOCET | 0 | 0 | 0 | 0 | 0 | 1 | 0 | 4 | 22
| D | D3 | Hlukově izolovaná ohebná hadice SONOFLEX |  |  |  | 0 |  |  |  |  | 0 |  | 0 |  | 0 | 1 | D | 1 |  |  |  | ROZPOCET | [6 empty] | 0
12 | K | Pol6 | ø160 mm | bm | 10 |  | 0 |  |  | základní |  | 0 | 0 | 0 | 0 | 0 | 4 | K | 2 |  |  |  | ROZPOCET | 0 | 0 | 0 | 0 | 0 | 1 | 0 | 4 | 1404409803
13 | K | Pol7 | ø100 mm | bm | 10 |  | 0 |  |  | základní |  | 0 | 0 | 0 | 0 | 0 | 4 | K | 2 |  |  |  | ROZPOCET | 0 | 0 | 0 | 0 | 0 | 1 | 0 | 4 | -1700084155
14 | K | Pol8 | Čtyřhranné potrubí s tvarovkami (sk. I z pozinkovaného ocelového plechu) včetně spojovacího, těsnícího, montážního a závěsného materiálu. | m2 | 4 |  | 0 |  |  | základní |  | 0 | 0 | 0 | 0 | 0 | 4 | K | 2 |  |  |  | ROZPOCET | 0 | 0 | 0 | 0 | 0 | 1 | 0 | 4 | 28
| D | D4 | Kruhové potrubí SPIRO vč. 30% tvarovek |  |  |  | 0 |  |  |  |  | 0 |  | 0 |  | 0 | 1 | D | 1 |  |  |  | ROZPOCET | [6 empty] | 0
15 | K | Pol9 | ø250 mm | bm | 58 |  | 0 |  |  | základní |  | 0 | 0 | 0 | 0 | 0 | 4 | K | 2 |  |  |  | ROZPOCET | 0 | 0 | 0 | 0 | 0 | 1 | 0 | 4 | 1312614619
16 | K | Pol10 | ø200 mm | bm | 46 |  | 0 |  |  | základní |  | 0 | 0 | 0 | 0 | 0 | 4 | K | 2 |  |  |  | ROZPOCET | 0 | 0 | 0 | 0 | 0 | 1 | 0 | 4 | -77221697
17 | K | Pol11 | ø160 mm | bm | 30 |  | 0 |  |  | základní |  | 0 | 0 | 0 | 0 | 0 | 4 | K | 2 |  |  |  | ROZPOCET | 0 | 0 | 0 | 0 | 0 | 1 | 0 | 4 | 71283058
18 | K | Pol12 | ø100 mm | bm | 17 |  | 0 |  |  | základní |  | 0 | 0 | 0 | 0 | 0 | 4 | K | 2 |  |  |  | ROZPOCET | 0 | 0 | 0 | 0 | 0 | 1 | 0 | 4 | 453286152
19 | K | Pol13 | Spojovací, těsnící, montážní a závěsný materiál. | kpl | 1 |  | 0 |  |  | základní |  | 0 | 0 | 0 | 0 | 0 | 4 | K | 2 |  |  |  | ROZPOCET | 0 | 0 | 0 | 0 | 0 | 1 | 0 | 4 | 1002912762
20 | K | Pol14 | Tepelná izolace tl. 25 mm - kaučuk | m2 | 10 |  | 0 |  |  | základní |  | 0 | 0 | 0 | 0 | 0 | 4 | K | 2 |  |  |  | ROZPOCET | 0 | 0 | 0 | 0 | 0 | 1 | 0 | 4 | 2076891622
| D | D5 | Chlazení - dodávka a montáž |  |  |  | 0 |  |  |  |  | 0 |  | 0 |  | 0 | 1 | D | 0 |  |  |  | ROZPOCET | [6 empty] | 0
| D | CHL | Chlazení |  |  |  | 0 |  |  |  |  | 0 |  | 0 |  | 0 | 1 | D | 1 |  |  |  | ROZPOCET | [6 empty] | 0
21 | K | 1.1.1R | Zakrytování vývodu chlazení na střeše | kpl | 1 |  | 0 |  |  | základní |  | 0 | 0 | 0 | 0 | 0 | 4 | K | 2 |  |  |  | ROZPOCET | 0 | 0 | 0 | 0 | 0 | 1 | 0 | 4 | 279563708
22 | K | 1.3 VRF | Venkovní jednotka např. LG - ARUN080LSS5, R410A včetně konzole - není předmětem | kpl | 0 |  | 0 | NECENIT |  | základní |  | 0 | 0 | 0 | 0 | 0 | 4 | K | 2 |  |  |  | ROZPOCET | 0 | 0 | 0 | 0 | 0 | 1 | 0 | 4 | 42
23 | K | 1.3.2-3 IAC | Vnitřní jednotka v kazetovém provedení 570x570 mm např. LG - ARNU07GRB4 - není předmětem | kpl | 0 |  | 0 | NECENIT |  | základní |  | 0 | 0 | 0 | 0 | 0 | 4 | K | 2 |  |  |  | ROZPOCET | 0 | 0 | 0 | 0 | 0 | 1 | 0 | 4 | 44
24 | M | Pol15 | - čelní panel - není předmětem | ks | 0 |  | 0 | NECENIT |  | základní |  | 0 | 0 | 0 | 0 | 0 | 8 | M | 2 |  |  |  | ROZPOCET | 0 | 0 | 0 | 0 | 0 | 1 | 0 | 4 | 46
25 | K | 1.3.1 IAC | Vnitřní jednotka v kazetovém provedení 570x570 mm např. LG - ARNU15GTQB4 - není předmětem | kpl | 0 |  | 0 | NECENIT |  | základní |  | 0 | 0 | 0 | 0 | 0 | 4 | K | 2 |  |  |  | ROZPOCET | 0 | 0 | 0 | 0 | 0 | 1 | 0 | 4 | 48
26 | M | Pol15 | - čelní panel - není předmětem | ks | 0 |  | 0 | NECENIT |  | základní |  | 0 | 0 | 0 | 0 | 0 | 8 | M | 2 |  |  |  | ROZPOCET | 0 | 0 | 0 | 0 | 0 | 1 | 0 | 4 | 50
| D | D6 | Y rozbočovač |  |  |  | 0 |  |  |  |  | 0 |  | 0 |  | 0 | 1 | D | 1 |  |  |  | ROZPOCET | [6 empty] | 0
27 | K | Pol16 | např. LG - ARBLN01621 | ks | 3 |  | 0 |  |  | základní |  | 0 | 0 | 0 | 0 | 0 | 4 | K | 2 |  |  |  | ROZPOCET | 0 | 0 | 0 | 0 | 0 | 1 | 0 | 4 | 1262511916
28 | K | Pol17 | např. LG - ARBLN03321 | ks | 2 |  | 0 |  |  | základní |  | 0 | 0 | 0 | 0 | 0 | 4 | K | 2 |  |  |  | ROZPOCET | 0 | 0 | 0 | 0 | 0 | 1 | 0 | 4 | -231808680
| D | D7 | Měděné potrubí kapalina/plyn opatřené izolací s ochrannou proti UV záření, komunikační, napájecí kab |  |  |  | 0 |  |  |  |  | 0 |  | 0 |  | 0 | 1 | D | 1 |  |  |  | ROZPOCET | [6 empty] | 0
29 | K | Pol18 | Ø 9,52 / 19,05 mm | bm | 22 |  | 0 |  |  | základní |  | 0 | 0 | 0 | 0 | 0 | 4 | K | 2 |  |  |  | ROZPOCET | 0 | 0 | 0 | 0 | 0 | 1 | 0 | 4 | -836598659
30 | K | Pol19 | Ø 9,52 / 15,88 mm | bm | 10 |  | 0 |  |  | základní |  | 0 | 0 | 0 | 0 | 0 | 4 | K | 2 |  |  |  | ROZPOCET | 0 | 0 | 0 | 0 | 0 | 1 | 0 | 4 | -942141468
31 | K | Pol20 | Ø 6,35 / 12,7 mm | bm | 20 |  | 0 |  |  | základní |  | 0 | 0 | 0 | 0 | 0 | 4 | K | 2 |  |  |  | ROZPOCET | 0 | 0 | 0 | 0 | 0 | 1 | 0 | 4 | -1559304747
32 | K | Pol21 | Kabeláž mezi vnitřní jednotkou a ovladačem | ks | 5 |  | 0 |  |  | základní |  | 0 | 0 | 0 | 0 | 0 | 4 | K | 2 |  |  |  | ROZPOCET | 0 | 0 | 0 | 0 | 0 | 1 | 0 | 4 | 62
33 | K | Pol22 | Plný kabelový žlab ZPA s víkem včetně tvarovek z ocelového pozinkovaného plechu | bm | 5 |  | 0 |  |  | základní |  | 0 | 0 | 0 | 0 | 0 | 4 | K | 2 |  |  |  | ROZPOCET | 0 | 0 | 0 | 0 | 0 | 1 | 0 | 4 | 64
34 | K | Pol23 | Ocelová chránička pro potrubí chladiva (použito při průchodu všemi stavebními konstrukcemi) | kpl | 1 |  | 0 |  |  | základní |  | 0 | 0 | 0 | 0 | 0 | 4 | K | 2 |  |  |  | ROZPOCET | 0 | 0 | 0 | 0 | 0 | 1 | 0 | 4 | 66
35 | K | 1.4 IAC | Venkovní jednotka např. LG - S12EQ.UA3,R32 včetně konzole | kpl | 1 |  | 0 |  |  | základní |  | 0 | 0 | 0 | 0 | 0 | 4 | K | 2 |  |  |  | ROZPOCET | 0 | 0 | 0 | 0 | 0 | 1 | 0 | 4 | 68
| VV |  | viz. VZT_DPS_D.1.2.1_TZ, VZT_DPS_D.1.2.2 Půdorys 1.NP | [14 empty] | VV | 2 | 1 | True | 0 | ROZPOCET
| VV |  | qchl = 3,5 kw | [14 empty] | VV | 2 | 1 | True | 0 | ROZPOCET
| VV |  | pel = 230v / 1,4kw / 6A | [14 empty] | VV | 2 | 1 | True | 0 | ROZPOCET
| VV |  | m = 30 kg | [14 empty] | VV | 2 | 1 | True | 0 | ROZPOCET
| VV |  | lwa = 65 db(a) | [14 empty] | VV | 2 | 1 | True | 0 | ROZPOCET
| VV |  | 1 |  | 1 | [12 empty] | VV | 2 | 2 | True | 1 | ROZPOCET
36 | K | Pol24 | Vnitřní jednotka v nástěnném provedení např. LG - S12EQ.NSJ | ks | 1 |  | 0 |  |  | základní |  | 0 | 0 | 0 | 0 | 0 | 4 | K | 2 |  |  |  | ROZPOCET | 0 | 0 | 0 | 0 | 0 | 1 | 0 | 4 | 70
| D | D7 | Měděné potrubí kapalina/plyn opatřené izolací s ochrannou proti UV záření, komunikační, napájecí kab |  |  |  | 0 |  |  |  |  | 0 |  | 0 |  | 0 | 1 | D | 1 |  |  |  | ROZPOCET | [6 empty] | 0
37 | K | Pol25 | Ø 6,35 / 9,52 mm | bm | 8 |  | 0 |  |  | základní |  | 0 | 0 | 0 | 0 | 0 | 4 | K | 2 |  |  |  | ROZPOCET | 0 | 0 | 0 | 0 | 0 | 1 | 0 | 4 | 2058701900
38 | K | Pol21 | Kabeláž mezi vnitřní jednotkou a ovladačem | ks | 3 |  | 0 |  |  | základní |  | 0 | 0 | 0 | 0 | 0 | 4 | K | 2 |  |  |  | ROZPOCET | 0 | 0 | 0 | 0 | 0 | 1 | 0 | 4 | 74
39 | K | Pol22 | Plný kabelový žlab ZPA s víkem včetně tvarovek z ocelového pozinkovaného plechu | bm | 5 |  | 0 |  |  | základní |  | 0 | 0 | 0 | 0 | 0 | 4 | K | 2 |  |  |  | ROZPOCET | 0 | 0 | 0 | 0 | 0 | 1 | 0 | 4 | 76
40 | K | Pol23 | Ocelová chránička pro potrubí chladiva (použito při průchodu všemi stavebními konstrukcemi) | kpl | 1 |  | 0 |  |  | základní |  | 0 | 0 | 0 | 0 | 0 | 4 | K | 2 |  |  |  | ROZPOCET | 0 | 0 | 0 | 0 | 0 | 1 | 0 | 4 | 78
| D | D8 | Požární ucpávka (utěsnění prostupů potrubí hranicí požárního úseku hmotou třídy EI - UC) pro potrubí |  |  |  | 0 |  |  |  |  | 0 |  | 0 |  | 0 | 1 | D | 1 |  |  |  | ROZPOCET | [6 empty] | 0
41 | K | Pol26 | do 1 m | ks | 5 |  | 0 |  |  | základní |  | 0 | 0 | 0 | 0 | 0 | 4 | K | 2 |  |  |  | ROZPOCET | 0 | 0 | 0 | 0 | 0 | 1 | 0 | 4 | -1178724213
| D | D9 | Ostatní práce |  |  |  | 0 |  |  |  |  | 0 |  | 0 |  | 0 | 1 | D | 0 |  |  |  | ROZPOCET | [6 empty] | 0
42 | K | 4 | Vyzkoušení | hod | 30 |  | 0 |  |  | základní |  | 0 | 0 | 0 | 0 | 0 | 4 | K | 1 |  |  |  | ROZPOCET | 0 | 0 | 0 | 0 | 0 | 1 | 0 | 4 | 88
43 | K | 5 | Návštěva vybraného dodavatele zařízení před zahájením prací a prověření stavu | hod | 16 |  | 0 |  |  | základní |  | 0 | 0 | 0 | 0 | 0 | 4 | K | 1 |  |  |  | ROZPOCET | 0 | 0 | 0 | 0 | 0 | 1 | 0 | 4 | 90
44 | K | 7 | Zaregulování potrubní sítě na projektované parametry | hod | 24 |  | 0 |  |  | základní |  | 0 | 0 | 0 | 0 | 0 | 4 | K | 1 |  |  |  | ROZPOCET | 0 | 0 | 0 | 0 | 0 | 1 | 0 | 4 | 94
45 | K | 8 | Přesun hmot vertikální i horizontální | kpl | 1 |  | 0 |  |  | základní |  | 0 | 0 | 0 | 0 | 0 | 4 | K | 1 |  |  |  | ROZPOCET | 0 | 0 | 0 | 0 | 0 | 1 | 0 | 4 | 96
46 | K | 9 | Stavební pomocné práce ( prostupy, začištění prostupů apod. ) | hod | 40 |  | 0 |  |  | základní |  | 0 | 0 | 0 | 0 | 0 | 4 | K | 1 |  |  |  | ROZPOCET | 0 | 0 | 0 | 0 | 0 | 1 | 0 | 4 | 98
47 | K | 10 | Měření hluku včetně protokolu | kpl | 1 |  | 0 |  |  | základní |  | 0 | 0 | 0 | 0 | 0 | 4 | K | 1 |  |  |  | ROZPOCET | 0 | 0 | 0 | 0 | 0 | 1 | 0 | 4 | 100
48 | K | 11 | Kompletace systému přímého výparu: * kontrola těsnosti (vyvakuování a naplnění systému dusíkem) * vypuštění dusíku ze systému * napuštění a doplnění chladiva do systému | kpl | 1 |  | 0 |  |  | základní |  | 0 | 0 | 0 | 0 | 0 | 4 | K | 1 |  |  |  | ROZPOCET | 0 | 0 | 0 | 0 | 0 | 1 | 0 | 4 | 102

## D.1.4.3 - Silnoproud
{95e54381-8750-4c9e-8630-58e962c2d495}
2
| KRYCÍ LIST SOUPISU PRACÍ | [7 empty] | v --- níže se nacházejí doplnkové a pomocné údaje k sestavám --- v | [8 empty] | False
Stavba:
Náchod - Výstavba objektu pro zřízení dětské skupiny v nemocnici Náchodě
Objekt:
D.1.4 - TPS
Soupis:
D.1.4.3 - Silnoproud
| KSO: |  |  |  |  | CC-CZ:
| Místo: |  |  |  |  | Datum: | 30. 9. 2024
| Zadavatel: |  |  |  |  | IČ:
|  | Královéhradecký kraj, Pivovarské náměstí 1245, 500 |  |  |  | DIČ:
| Uchazeč: |  |  |  |  | IČ: | Vyplň údaj
|  | Vyplň údaj |  |  |  | DIČ: | Vyplň údaj
| Projektant: |  |  |  |  | IČ:
|  | PRISPO s.r.o. Polská 375, 547 01 Náchod |  |  |  | DIČ:
| Zpracovatel: |  |  |  |  | IČ:
|  | PRISPO s.r.o. Polská 375, 547 01 Náchod |  |  |  | DIČ:
Poznámka:
| Cena bez DPH | [5 empty] | 0
|  |  | Základ daně |  |  | Sazba daně | Výše daně
| DPH | základní | 0 |  |  | 21% | 0
|  | snížená | 0 |  |  | 12% | 0
|  | zákl. přenesená | 0 |  |  | 21% | 0
|  | sníž. přenesená | 0 |  |  | 12% | 0
|  | nulová | 0 |  |  | 0% | 0
| Cena s DPH |  |  | v | CZK |  | 0
| Projektant |  |  | Zpracovatel
| Datum a podpis: |  | Razítko | Datum a podpis: |  |  | Razítko
| Objednavatel |  |  | Uchazeč
| Datum a podpis: |  | Razítko | Datum a podpis: |  |  | Razítko
REKAPITULACE ČLENĚNÍ SOUPISU PRACÍ
Stavba:
Náchod - Výstavba objektu pro zřízení dětské skupiny v nemocnici Náchodě
Objekt:
D.1.4 - TPS
Soupis:
D.1.4.3 - Silnoproud
Místo: | [5 empty] | Datum: | 30. 9. 2024
Zadavatel: |  |  | Královéhradecký kraj, Pivovarské náměstí 1245, 500 |  |  | Projektant: | PRISPO s.r.o. Polská 375, 547 01 Náchod
Uchazeč: |  |  | Vyplň údaj |  |  | Zpracovatel: | PRISPO s.r.o. Polská 375, 547 01 Náchod
Kód dílu - Popis | [6 empty] | Cena celkem [CZK]
Náklady ze soupisu prací | [6 empty] | 0 | [11 empty] | -1
| C46M - Zemní práce | [5 empty] | 0
| VC 7/32 - Rozvaděč RS1 | [5 empty] | 0
| VC 7/32 2 - Rozvaděč RT1 | [5 empty] | 0
| D1 - Elektroinstalace - dodávka a montáž | [5 empty] | 0
| D2 - D+M - ELEKTROINSTALACE | [5 empty] | 0
| D3 - D+M - BLESKOSVOD | [5 empty] | 0
| HZS - Ostatní montáže | [5 empty] | 0
SOUPIS PRACÍ
Stavba:
Náchod - Výstavba objektu pro zřízení dětské skupiny v nemocnici Náchodě
Objekt:
D.1.4 - TPS
Soupis:
D.1.4.3 - Silnoproud
Místo: | [5 empty] | Datum: | 30. 9. 2024
Zadavatel: |  |  | Královéhradecký kraj, Pivovarské náměstí 1245, 500 |  |  | Projektant: | PRISPO s.r.o. Polská 375, 547 01 Náchod
Uchazeč: |  |  | Vyplň údaj |  |  | Zpracovatel: | PRISPO s.r.o. Polská 375, 547 01 Náchod
PČ | Typ | Kód | Popis | MJ | Množství | J.cena [CZK] | Cena celkem [CZK] | Cenová soustava |  | DPH | J. Nh [h] | Nh celkem [h] | J. hmotnost [t] | Hmotnost celkem [t] | J. suť [t] | Suť Celkem [t]
Náklady soupisu celkem | [6 empty] | 0 |  |  |  |  | 0 |  | 0 |  | 0 |  | D | -1 | [10 empty] | 0
| D | C46M | Zemní práce |  |  |  | 0 |  |  |  |  | 0 |  | 0 |  | 0 | 1 | D | 0 |  |  |  | ROZPOCET | [6 empty] | 0
1 | K | 000258 | kompl. výkop š. 35cm do hl. 70cm v trénu vč.záhozu a úpr. terénu | m | 48 |  | 0 |  |  | základní |  | 0 | 0 | 0 | 0 | 0 | 4 | K | 1 |  |  |  | ROZPOCET | 0 | 0 | 0 | 0 | 0 | 1 | 0 | 4 | 4
2 | K | 000633 | kompl. výkop š. 50cm do hl. 120cm pod komunikací vč. konečné úpr | m | 28 |  | 0 |  |  | základní |  | 0 | 0 | 0 | 0 | 0 | 4 | K | 1 |  |  |  | ROZPOCET | 0 | 0 | 0 | 0 | 0 | 1 | 0 | 4 | 6
3 | K | 000742 | vyhl. jámy, bet. zákl. do rostlé zeminy s usaz. ocel. sl. pro VO | 8 | 3 |  | 0 |  |  | základní |  | 0 | 0 | 0 | 0 | 0 | 4 | K | 1 |  |  |  | ROZPOCET | 0 | 0 | 0 | 0 | 0 | 1 | 0 | 4 | 8
4 | K | 000812 | odvoz zeminy do 1 km | m3 | 3.1 |  | 0 |  |  | základní |  | 0 | 0 | 0 | 0 | 0 | 4 | K | 1 |  |  |  | ROZPOCET | 0 | 0 | 0 | 0 | 0 | 1 | 0 | 4 | 10
| D | VC 7/32 | Rozvaděč RS1 |  |  |  | 0 |  |  |  |  | 0 |  | 0 |  | 0 | 1 | D | 0 |  |  |  | ROZPOCET | [6 empty] | 0
5 | K | 210000001 | elektromontáže | kpl | 1 |  | 0 |  |  | základní |  | 0 | 0 | 0 | 0 | 0 | 4 | K | 1 |  |  |  | ROZPOCET | 0 | 0 | 0 | 0 | 0 | 1 | 0 | 4 | 2
6 | K | A-0121-0 | rozvaděč oceloplechový pod omítkou 105 modulů | ks | 1 |  | 0 |  |  | základní |  | 0 | 0 | 0 | 0 | 0 | 4 | K | 1 |  |  |  | ROZPOCET | 0 | 0 | 0 | 0 | 0 | 1 | 0 | 4 | -1469150128
7 | K | B-1501-1 | připojení jednožil. vodiče do 60A | ks | 4 |  | 0 |  |  | základní |  | 0 | 0 | 0 | 0 | 0 | 4 | K | 1 |  |  |  | ROZPOCET | 0 | 0 | 0 | 0 | 0 | 1 | 0 | 4 | 1092579700
8 | K | B-1524-1 | propojovací lišta 63A -3P | m | 2 |  | 0 |  |  | základní |  | 0 | 0 | 0 | 0 | 0 | 4 | K | 1 |  |  |  | ROZPOCET | 0 | 0 | 0 | 0 | 0 | 1 | 0 | 4 | -1822766121
9 | K | B-9000-1 | propojení pomocných obvodů | ks | 1 |  | 0 |  |  | základní |  | 0 | 0 | 0 | 0 | 0 | 4 | K | 1 |  |  |  | ROZPOCET | 0 | 0 | 0 | 0 | 0 | 1 | 0 | 4 | 246188948
10 | K | B-9010-1 | technologicky složité zapojení | ks | 1 |  | 0 |  |  | základní |  | 0 | 0 | 0 | 0 | 0 | 4 | K | 1 |  |  |  | ROZPOCET | 0 | 0 | 0 | 0 | 0 | 1 | 0 | 4 | 1574388544
11 | K | B-9030-1 | drobný spojovací materiál | ks | 1 |  | 0 |  |  | základní |  | 0 | 0 | 0 | 0 | 0 | 4 | K | 1 |  |  |  | ROZPOCET | 0 | 0 | 0 | 0 | 0 | 1 | 0 | 4 | 1761364726
12 | K | C-0102-1 | vypinač na lištu 63/3 | ks | 1 |  | 0 |  |  | základní |  | 0 | 0 | 0 | 0 | 0 | 4 | K | 1 |  |  |  | ROZPOCET | 0 | 0 | 0 | 0 | 0 | 1 | 0 | 4 | -1567719236
13 | K | E-0000-1 | jistič B2/1 | ks | 3 |  | 0 |  |  | základní |  | 0 | 0 | 0 | 0 | 0 | 4 | K | 1 |  |  |  | ROZPOCET | 0 | 0 | 0 | 0 | 0 | 1 | 0 | 4 | -799397410
14 | K | E-0001-1 | jistič B6/1 | ks | 1 |  | 0 |  |  | základní |  | 0 | 0 | 0 | 0 | 0 | 4 | K | 1 |  |  |  | ROZPOCET | 0 | 0 | 0 | 0 | 0 | 1 | 0 | 4 | -281830362
15 | K | E-0002-1 | jistič B10/1 | ks | 8 |  | 0 |  |  | základní |  | 0 | 0 | 0 | 0 | 0 | 4 | K | 1 |  |  |  | ROZPOCET | 0 | 0 | 0 | 0 | 0 | 1 | 0 | 4 | -242907457
16 | K | E-0003-1 | jistič B16/1 | ks | 18 |  | 0 |  |  | základní |  | 0 | 0 | 0 | 0 | 0 | 4 | K | 1 |  |  |  | ROZPOCET | 0 | 0 | 0 | 0 | 0 | 1 | 0 | 4 | 154879793
17 | K | E-0022-1 | jistič B16/3 | ks | 2 |  | 0 |  |  | základní |  | 0 | 0 | 0 | 0 | 0 | 4 | K | 1 |  |  |  | ROZPOCET | 0 | 0 | 0 | 0 | 0 | 1 | 0 | 4 | 1491922511
18 | K | E-0023-1 | jistič B20/3 | ks | 1 |  | 0 |  |  | základní |  | 0 | 0 | 0 | 0 | 0 | 4 | K | 1 |  |  |  | ROZPOCET | 0 | 0 | 0 | 0 | 0 | 1 | 0 | 4 | -844010532
19 | K | E-0025-1 | jistič B32/3 | ks | 1 |  | 0 |  |  | základní |  | 0 | 0 | 0 | 0 | 0 | 4 | K | 1 |  |  |  | ROZPOCET | 0 | 0 | 0 | 0 | 0 | 1 | 0 | 4 | 1609023168
20 | K | E-0068-1 | proudový chránič 25/4/0,03 | ks | 3 |  | 0 |  |  | základní |  | 0 | 0 | 0 | 0 | 0 | 4 | K | 1 |  |  |  | ROZPOCET | 0 | 0 | 0 | 0 | 0 | 1 | 0 | 4 | -1246576838
21 | K | E-0076-1 | proud. chr. s jističem 10/1N/0,03 | ks | 5 |  | 0 |  |  | základní |  | 0 | 0 | 0 | 0 | 0 | 4 | K | 1 |  |  |  | ROZPOCET | 0 | 0 | 0 | 0 | 0 | 1 | 0 | 4 | 261240442
22 | K | E-0090-1 | svodič přepětí 3+0 typ1+2 | ks | 1 |  | 0 |  |  | základní |  | 0 | 0 | 0 | 0 | 0 | 4 | K | 1 |  |  |  | ROZPOCET | 0 | 0 | 0 | 0 | 0 | 1 | 0 | 4 | 1619855304
23 | K | H-0920-1 | relé paměťové | ks | 1 |  | 0 |  |  | základní |  | 0 | 0 | 0 | 0 | 0 | 4 | K | 1 |  |  |  | ROZPOCET | 0 | 0 | 0 | 0 | 0 | 1 | 0 | 4 | 89072261
24 | K | H-3206-1 | instalační relé spínací proud 20A | ks | 1 |  | 0 |  |  | základní |  | 0 | 0 | 0 | 0 | 0 | 4 | K | 1 |  |  |  | ROZPOCET | 0 | 0 | 0 | 0 | 0 | 1 | 0 | 4 | 296973727
25 | K | M-0488-1 | rozhraní DALI - ovl. osvětlení, žaluzií | ks | 1 |  | 0 |  |  | základní |  | 0 | 0 | 0 | 0 | 0 | 4 | K | 1 |  |  |  | ROZPOCET | 0 | 0 | 0 | 0 | 0 | 1 | 0 | 4 | -1098910308
26 | K | M-0465-1 | elektroměr digitální 3f cejchovaný | ks | 1 |  | 0 |  |  | základní |  | 0 | 0 | 0 | 0 | 0 | 4 | K | 1 |  |  |  | ROZPOCET | 0 | 0 | 0 | 0 | 0 | 1 | 0 | 4 | -1310531401
27 | K | S-0102-1 | svorkovnice N- 15p modrá | ks | 3 |  | 0 |  |  | základní |  | 0 | 0 | 0 | 0 | 0 | 4 | K | 1 |  |  |  | ROZPOCET | 0 | 0 | 0 | 0 | 0 | 1 | 0 | 4 | 26572101
28 | K | S-0103-1 | svorkovnice PE- 15p zelená | ks | 3 |  | 0 |  |  | základní |  | 0 | 0 | 0 | 0 | 0 | 4 | K | 1 |  |  |  | ROZPOCET | 0 | 0 | 0 | 0 | 0 | 1 | 0 | 4 | -1332152899
| D | VC 7/32 2 | Rozvaděč RT1 |  |  |  | 0 |  |  |  |  | 0 |  | 0 |  | 0 | 1 | D | 0 |  |  |  | ROZPOCET | [6 empty] | 0
29 | K | 210000001 | elektromontáže | kpl | 1 |  | 0 |  |  | základní |  | 0 | 0 | 0 | 0 | 0 | 4 | K | 1 |  |  |  | ROZPOCET | 0 | 0 | 0 | 0 | 0 | 1 | 0 | 4 | 186121308
30 | K | A-0103-0 | plastová rozvodnice pod omítku 42 modulů | ks | 1 |  | 0 |  |  | základní |  | 0 | 0 | 0 | 0 | 0 | 4 | K | 1 |  |  |  | ROZPOCET | 0 | 0 | 0 | 0 | 0 | 1 | 0 | 4 | 58
31 | K | B-1501-1 | připojení jednožil. vodiče do 60A | ks | 4 |  | 0 |  |  | základní |  | 0 | 0 | 0 | 0 | 0 | 4 | K | 1 |  |  |  | ROZPOCET | 0 | 0 | 0 | 0 | 0 | 1 | 0 | 4 | 60
32 | K | B-9000-1 | propojení pomocných obvodů | ks | 1 |  | 0 |  |  | základní |  | 0 | 0 | 0 | 0 | 0 | 4 | K | 1 |  |  |  | ROZPOCET | 0 | 0 | 0 | 0 | 0 | 1 | 0 | 4 | 62
33 | K | B-9010-1 | technologicky složité zapojení | ks | 1 |  | 0 |  |  | základní |  | 0 | 0 | 0 | 0 | 0 | 4 | K | 1 |  |  |  | ROZPOCET | 0 | 0 | 0 | 0 | 0 | 1 | 0 | 4 | 64
34 | K | B-9030-1 | drobný spojovací materiál | ks | 1 |  | 0 |  |  | základní |  | 0 | 0 | 0 | 0 | 0 | 4 | K | 1 |  |  |  | ROZPOCET | 0 | 0 | 0 | 0 | 0 | 1 | 0 | 4 | 66
35 | K | C-0100-1 | vypinač na lištu 32/3 | ks | 1 |  | 0 |  |  | základní |  | 0 | 0 | 0 | 0 | 0 | 4 | K | 1 |  |  |  | ROZPOCET | 0 | 0 | 0 | 0 | 0 | 1 | 0 | 4 | 68
36 | K | E-0002-1 | jistič B10/1 | ks | 1 |  | 0 |  |  | základní |  | 0 | 0 | 0 | 0 | 0 | 4 | K | 1 |  |  |  | ROZPOCET | 0 | 0 | 0 | 0 | 0 | 1 | 0 | 4 | 70
37 | K | E-0022-1 | jistič B16/3 | ks | 1 |  | 0 |  |  | základní |  | 0 | 0 | 0 | 0 | 0 | 4 | K | 1 |  |  |  | ROZPOCET | 0 | 0 | 0 | 0 | 0 | 1 | 0 | 4 | 72
38 | K | E-0023-1 | jistič B20/3 | ks | 2 |  | 0 |  |  | základní |  | 0 | 0 | 0 | 0 | 0 | 4 | K | 1 |  |  |  | ROZPOCET | 0 | 0 | 0 | 0 | 0 | 1 | 0 | 4 | 74
39 | K | E-0090-1 | svodič přepětí 3+0 typ1+2 | ks | 1 |  | 0 |  |  | základní |  | 0 | 0 | 0 | 0 | 0 | 4 | K | 1 |  |  |  | ROZPOCET | 0 | 0 | 0 | 0 | 0 | 1 | 0 | 4 | 76
40 | K | M-0465-1 | elektroměr digitální 3f cejchovaný | ks | 1 |  | 0 |  |  | základní |  | 0 | 0 | 0 | 0 | 0 | 4 | K | 1 |  |  |  | ROZPOCET | 0 | 0 | 0 | 0 | 0 | 1 | 0 | 4 | 78
41 | K | S-0102-1 | svorkovnice N- 15p modrá | ks | 1 |  | 0 |  |  | základní |  | 0 | 0 | 0 | 0 | 0 | 4 | K | 1 |  |  |  | ROZPOCET | 0 | 0 | 0 | 0 | 0 | 1 | 0 | 4 | 80
42 | K | S-0103-1 | svorkovnice PE- 15p zelená | ks | 1 |  | 0 |  |  | základní |  | 0 | 0 | 0 | 0 | 0 | 4 | K | 1 |  |  |  | ROZPOCET | 0 | 0 | 0 | 0 | 0 | 1 | 0 | 4 | 82
| D | D1 | Elektroinstalace - dodávka a montáž |  |  |  | 0 |  |  |  |  | 0 |  | 0 |  | 0 | 1 | D | 0 |  |  |  | ROZPOCET | [6 empty] | 0
| D | D2 | D+M - ELEKTROINSTALACE |  |  |  | 0 |  |  |  |  | 0 |  | 0 |  | 0 | 1 | D | 1 |  |  |  | ROZPOCET | [6 empty] | 0
43 | K | 00060 | krabice instalační pod omítku o 68 mm | ks | 70 |  | 0 |  |  | základní |  | 0 | 0 | 0 | 0 | 0 | 4 | K | 2 |  |  |  | ROZPOCET | 0 | 0 | 0 | 0 | 0 | 1 | 0 | 4 | 84
44 | K | 00062 | krabice odbočná pod omítku s víčkem o 68 mm | ks | 10 |  | 0 |  |  | základní |  | 0 | 0 | 0 | 0 | 0 | 4 | K | 2 |  |  |  | ROZPOCET | 0 | 0 | 0 | 0 | 0 | 1 | 0 | 4 | 86
45 | K | 00138 | kabel s Al jádrem 4x70mm2 | m | 850 |  | 0 |  |  | základní |  | 0 | 0 | 0 | 0 | 0 | 4 | K | 2 |  |  |  | ROZPOCET | 0 | 0 | 0 | 0 | 0 | 1 | 0 | 4 | 88
| VV |  | 425*2 |  | 850 | [12 empty] | VV | 2 | 2 | True | 1 | ROZPOCET
46 | K | 00202 | trubka ohebná instalační o 20 mm | m | 36 |  | 0 |  |  | základní |  | 0 | 0 | 0 | 0 | 0 | 4 | K | 2 |  |  |  | ROZPOCET | 0 | 0 | 0 | 0 | 0 | 1 | 0 | 4 | 90
47 | K | 00204 | trubka ohebná instalační o 32 mm | m | 18 |  | 0 |  |  | základní |  | 0 | 0 | 0 | 0 | 0 | 4 | K | 2 |  |  |  | ROZPOCET | 0 | 0 | 0 | 0 | 0 | 1 | 0 | 4 | 92
48 | K | 00600 | kabel s Cu jádrem 2Ax1.5mm2 | m | 65 |  | 0 |  |  | základní |  | 0 | 0 | 0 | 0 | 0 | 4 | K | 2 |  |  |  | ROZPOCET | 0 | 0 | 0 | 0 | 0 | 1 | 0 | 4 | 94
49 | K | 00602 | kabel s Cu jádrem 3Ax1.5mm2 | m | 105 |  | 0 |  |  | základní |  | 0 | 0 | 0 | 0 | 0 | 4 | K | 2 |  |  |  | ROZPOCET | 0 | 0 | 0 | 0 | 0 | 1 | 0 | 4 | 96
50 | K | 00604 | kabel s Cu jádrem 3Cx1.5mm2 | m | 1210 |  | 0 |  |  | základní |  | 0 | 0 | 0 | 0 | 0 | 4 | K | 2 |  |  |  | ROZPOCET | 0 | 0 | 0 | 0 | 0 | 1 | 0 | 4 | 98
51 | K | 00606 | kabel s Cu jádrem 5Cx1.5mm2 | m | 54 |  | 0 |  |  | základní |  | 0 | 0 | 0 | 0 | 0 | 4 | K | 2 |  |  |  | ROZPOCET | 0 | 0 | 0 | 0 | 0 | 1 | 0 | 4 | 100
52 | K | 00624 | kabel s cu jádrem 3Cx2,5mm2 | m | 1444 |  | 0 |  |  | základní |  | 0 | 0 | 0 | 0 | 0 | 4 | K | 2 |  |  |  | ROZPOCET | 0 | 0 | 0 | 0 | 0 | 1 | 0 | 4 | 102
53 | K | 00626 | kabel s cu jádrem 5Cx2.5mm2 | m | 804 |  | 0 |  |  | základní |  | 0 | 0 | 0 | 0 | 0 | 4 | K | 2 |  |  |  | ROZPOCET | 0 | 0 | 0 | 0 | 0 | 1 | 0 | 4 | 104
54 | K | 00644 | kabel s Cu jádrem 5Cx4mm2 | m | 19 |  | 0 |  |  | základní |  | 0 | 0 | 0 | 0 | 0 | 4 | K | 2 |  |  |  | ROZPOCET | 0 | 0 | 0 | 0 | 0 | 1 | 0 | 4 | 106
55 | K | 00660 | kabel s Cu jádrem 5Cx6mm2 | m | 19 |  | 0 |  |  | základní |  | 0 | 0 | 0 | 0 | 0 | 4 | K | 2 |  |  |  | ROZPOCET | 0 | 0 | 0 | 0 | 0 | 1 | 0 | 4 | 108
56 | K | 00793 | slaněný vodič s Cu jádrme 6mm2 zelenožlutý | m | 96 |  | 0 |  |  | základní |  | 0 | 0 | 0 | 0 | 0 | 4 | K | 2 |  |  |  | ROZPOCET | 0 | 0 | 0 | 0 | 0 | 1 | 0 | 4 | 110
57 | K | 00795 | slaněný vodič s CU jádrem 16mm2 zelenožlutý | m | 28 |  | 0 |  |  | základní |  | 0 | 0 | 0 | 0 | 0 | 4 | K | 2 |  |  |  | ROZPOCET | 0 | 0 | 0 | 0 | 0 | 1 | 0 | 4 | 112
58 | K | 01050 | výstražná fólie červená šíře 22 cm | m | 80 |  | 0 |  |  | základní |  | 0 | 0 | 0 | 0 | 0 | 4 | K | 2 |  |  |  | ROZPOCET | 0 | 0 | 0 | 0 | 0 | 1 | 0 | 4 | 114
59 | K | 01062 | hmoždinka HM 10 | ks | 64 |  | 0 |  |  | základní |  | 0 | 0 | 0 | 0 | 0 | 4 | K | 2 |  |  |  | ROZPOCET | 0 | 0 | 0 | 0 | 0 | 1 | 0 | 4 | 116
60 | K | 01063 | stožár sadový bezpaticový dvoustupňový LBH6-A, o108/60mm, žárově zinkovaný | ks | 3 |  | 0 |  |  | základní |  | 0 | 0 | 0 | 0 | 0 | 4 | K | 2 |  |  |  | ROZPOCET | 0 | 0 | 0 | 0 | 0 | 1 | 0 | 4 | 118
61 | K | 01081 | hmoždinka 6x40 + vrut | ks | 28 |  | 0 |  |  | základní |  | 0 | 0 | 0 | 0 | 0 | 4 | K | 2 |  |  |  | ROZPOCET | 0 | 0 | 0 | 0 | 0 | 1 | 0 | 4 | 120
62 | K | 01130 | stožárová patice betonová pro sloup do 6m | ks | 3 |  | 0 |  |  | základní |  | 0 | 0 | 0 | 0 | 0 | 4 | K | 2 |  |  |  | ROZPOCET | 0 | 0 | 0 | 0 | 0 | 1 | 0 | 4 | 122
63 | K | 01154 | elektrovýzbroj stožáru pro 1 okruh | ks | 3 |  | 0 |  |  | základní |  | 0 | 0 | 0 | 0 | 0 | 4 | K | 2 |  |  |  | ROZPOCET | 0 | 0 | 0 | 0 | 0 | 1 | 0 | 4 | 124
64 | K | 01513 | sporáková kombinaces krytem a instalační krabicí | ks | 1 |  | 0 |  |  | základní |  | 0 | 0 | 0 | 0 | 0 | 4 | K | 2 |  |  |  | ROZPOCET | 0 | 0 | 0 | 0 | 0 | 1 | 0 | 4 | 126
65 | K | 01530 | vypínač jednopólový bílý pod omítku komplet | ks | 9 |  | 0 |  |  | základní |  | 0 | 0 | 0 | 0 | 0 | 4 | K | 2 |  |  |  | ROZPOCET | 0 | 0 | 0 | 0 | 0 | 1 | 0 | 4 | 128
66 | K | 01531 | vypínač dvojpólový bílý pod omítku komplet | ks | 1 |  | 0 |  |  | základní |  | 0 | 0 | 0 | 0 | 0 | 4 | K | 2 |  |  |  | ROZPOCET | 0 | 0 | 0 | 0 | 0 | 1 | 0 | 4 | 130
67 | K | 01533 | přepínač střídavý bílý pod omítku komplet | ks | 6 |  | 0 |  |  | základní |  | 0 | 0 | 0 | 0 | 0 | 4 | K | 2 |  |  |  | ROZPOCET | 0 | 0 | 0 | 0 | 0 | 1 | 0 | 4 | 132
68 | K | 01550 | tlačítko bílé pod omítku komplet | ks | 4 |  | 0 |  |  | základní |  | 0 | 0 | 0 | 0 | 0 | 4 | K | 2 |  |  |  | ROZPOCET | 0 | 0 | 0 | 0 | 0 | 1 | 0 | 4 | 134
69 | K | 01616 | přepínač sériový na povrch bílý IP44 | ks | 2 |  | 0 |  |  | základní |  | 0 | 0 | 0 | 0 | 0 | 4 | K | 2 |  |  |  | ROZPOCET | 0 | 0 | 0 | 0 | 0 | 1 | 0 | 4 | 136
70 | K | 01650 | rozvaděč ovládání žaluzií | ks | 1 |  | 0 |  |  | základní |  | 0 | 0 | 0 | 0 | 0 | 4 | K | 2 |  |  |  | ROZPOCET | 0 | 0 | 0 | 0 | 0 | 1 | 0 | 4 | 138
71 | K | 01700 | kabelová chránička červená do země o 40/32 mm | m | 58 |  | 0 |  |  | základní |  | 0 | 0 | 0 | 0 | 0 | 4 | K | 2 |  |  |  | ROZPOCET | 0 | 0 | 0 | 0 | 0 | 1 | 0 | 4 | 140
72 | K | 01704 | kabelová chránička červená do země o 90/75 mm | m | 36 |  | 0 |  |  | základní |  | 0 | 0 | 0 | 0 | 0 | 4 | K | 2 |  |  |  | ROZPOCET | 0 | 0 | 0 | 0 | 0 | 1 | 0 | 4 | 142
73 | K | 01830 | pásek vázací 200x3,6 mm | ks | 400 |  | 0 |  |  | základní |  | 0 | 0 | 0 | 0 | 0 | 4 | K | 2 |  |  |  | ROZPOCET | 0 | 0 | 0 | 0 | 0 | 1 | 0 | 4 | 144
74 | K | 05001 | "A1" svítidlo LED čtvercové do 36W, min 4300lm, 4300K, cca 595x595 mm, zapuštěné, IP20 | ks | 3 |  | 0 |  |  | základní |  | 0 | 0 | 0 | 0 | 0 | 4 | K | 2 |  |  |  | ROZPOCET | 0 | 0 | 0 | 0 | 0 | 1 | 0 | 4 | 146
75 | K | 05002 | "A" svítidlo LED čtvercové do 36W, min 4300lm, 4300K, cca 595x595 mm, zapuštěné, IP20 s ovládáním DALI | ks | 16 |  | 0 |  |  | základní |  | 0 | 0 | 0 | 0 | 0 | 4 | K | 2 |  |  |  | ROZPOCET | 0 | 0 | 0 | 0 | 0 | 1 | 0 | 4 | 148
76 | K | 05004 | "B" svítidlo LED do 36W, min 3100lm, 4000K, IP20, cca 1200x75x25 mm | ks | 6 |  | 0 |  |  | základní |  | 0 | 0 | 0 | 0 | 0 | 4 | K | 2 |  |  |  | ROZPOCET | 0 | 0 | 0 | 0 | 0 | 1 | 0 | 4 | 150
77 | K | 05012 | "C" svítidlo LED cca 260x140 mm, IP44, vč. LED žárovky do 10W | ks | 2 |  | 0 |  |  | základní |  | 0 | 0 | 0 | 0 | 0 | 4 | K | 2 |  |  |  | ROZPOCET | 0 | 0 | 0 | 0 | 0 | 1 | 0 | 4 | 152
78 | K | 05017 | "D" svítidlo LED cca 260x140 mm, IP44, vč. LED žárovky do 10W, s pohybovým čidlem | ks | 10 |  | 0 |  |  | základní |  | 0 | 0 | 0 | 0 | 0 | 4 | K | 2 |  |  |  | ROZPOCET | 0 | 0 | 0 | 0 | 0 | 1 | 0 | 4 | 154
79 | K | 05027 | "E" svítidlo LED bílé do 18W, min 1550lm, 4000K, IP54. cca 220 mm | ks | 11 |  | 0 |  |  | základní |  | 0 | 0 | 0 | 0 | 0 | 4 | K | 2 |  |  |  | ROZPOCET | 0 | 0 | 0 | 0 | 0 | 1 | 0 | 4 | 156
80 | K | 05033 | "F" svítidlo LED bílé do 18W, min 1550lm, 4000K, IP54. cca 220 mm, s pohybovým čidlem | ks | 3 |  | 0 |  |  | základní |  | 0 | 0 | 0 | 0 | 0 | 4 | K | 2 |  |  |  | ROZPOCET | 0 | 0 | 0 | 0 | 0 | 1 | 0 | 4 | 158
81 | K | 05080 | "G" svítidlo LED venkovní pouliční do 50W, min 6000lm, 4000K, IP65 s čidlem | ks | 3 |  | 0 |  |  | základní |  | 0 | 0 | 0 | 0 | 0 | 4 | K | 2 |  |  |  | ROZPOCET | 0 | 0 | 0 | 0 | 0 | 1 | 0 | 4 | 160
82 | K | 05131 | "N" svítidlo nouzové LED do 3W, min 140lm, 7500lm, IP65, 3 hodiny | ks | 6 |  | 0 |  |  | základní |  | 0 | 0 | 0 | 0 | 0 | 4 | K | 2 |  |  |  | ROZPOCET | 0 | 0 | 0 | 0 | 0 | 1 | 0 | 4 | 162
83 | K | 09050 | zásuvka 3f nástěnná 5x16A IP44 | ks | 1 |  | 0 |  |  | základní |  | 0 | 0 | 0 | 0 | 0 | 4 | K | 2 |  |  |  | ROZPOCET | 0 | 0 | 0 | 0 | 0 | 1 | 0 | 4 | 164
84 | K | 09101 | zásuvka dvojitá bílá pod omítku komplet | ks | 35 |  | 0 |  |  | základní |  | 0 | 0 | 0 | 0 | 0 | 4 | K | 2 |  |  |  | ROZPOCET | 0 | 0 | 0 | 0 | 0 | 1 | 0 | 4 | 166
85 | K | 09102 | zásuvka dvojitá bílá pod omítku s clonkami komplet | ks | 12 |  | 0 |  |  | základní |  | 0 | 0 | 0 | 0 | 0 | 4 | K | 2 |  |  |  | ROZPOCET | 0 | 0 | 0 | 0 | 0 | 1 | 0 | 4 | 168
86 | K | 09111 | zásuvka dvojitá bílá pod omítku s kraicí a přepěťovou ochranou | ks | 1 |  | 0 |  |  | základní |  | 0 | 0 | 0 | 0 | 0 | 4 | K | 2 |  |  |  | ROZPOCET | 0 | 0 | 0 | 0 | 0 | 1 | 0 | 4 | 170
87 | K | 09230 | podlahová krabice pro 8 přístrojů | ks | 2 |  | 0 |  |  | základní |  | 0 | 0 | 0 | 0 | 0 | 4 | K | 2 |  |  |  | ROZPOCET | 0 | 0 | 0 | 0 | 0 | 1 | 0 | 4 | 172
88 | K | 09231 | zásuvka do podlahové krabice 230V/16A | ks | 8 |  | 0 |  |  | základní |  | 0 | 0 | 0 | 0 | 0 | 4 | K | 2 |  |  |  | ROZPOCET | 0 | 0 | 0 | 0 | 0 | 1 | 0 | 4 | 174
89 | K | 09232 | zásuvka RJ45 (dvojitá) do podlahové krabice | ks | 4 |  | 0 |  |  | základní |  | 0 | 0 | 0 | 0 | 0 | 4 | K | 2 |  |  |  | ROZPOCET | 0 | 0 | 0 | 0 | 0 | 1 | 0 | 4 | 176
90 | K | 09233 | záslepka | ks | 4 |  | 0 |  |  | základní |  | 0 | 0 | 0 | 0 | 0 | 4 | K | 2 |  |  |  | ROZPOCET | 0 | 0 | 0 | 0 | 0 | 1 | 0 | 4 | 178
91 | K | 10458 | topný kabel s termostatem 4m, 3-13°C, IPx7 | ks | 3 |  | 0 |  |  | základní |  | 0 | 0 | 0 | 0 | 0 | 4 | K | 2 |  |  |  | ROZPOCET | 0 | 0 | 0 | 0 | 0 | 1 | 0 | 4 | 180
92 | K | 11200 | sádra stavební | kg | 20 |  | 0 |  |  | základní |  | 0 | 0 | 0 | 0 | 0 | 4 | K | 2 |  |  |  | ROZPOCET | 0 | 0 | 0 | 0 | 0 | 1 | 0 | 4 | 182
93 | K | 19299 | drobný spojovací materiál | ks | 2 |  | 0 |  |  | základní |  | 0 | 0 | 0 | 0 | 0 | 4 | K | 2 |  |  |  | ROZPOCET | 0 | 0 | 0 | 0 | 0 | 1 | 0 | 4 | 184
94 | K | 21100 | podkladní beton | m3 | 1.4 |  | 0 |  |  | základní |  | 0 | 0 | 0 | 0 | 0 | 4 | K | 2 |  |  |  | ROZPOCET | 0 | 0 | 0 | 0 | 0 | 1 | 0 | 4 | 186
95 | K | 21110 | čistý kopaný písek | m3 | 1.7 |  | 0 |  |  | základní |  | 0 | 0 | 0 | 0 | 0 | 4 | K | 2 |  |  |  | ROZPOCET | 0 | 0 | 0 | 0 | 0 | 1 | 0 | 4 | 188
96 | K | 21300 | základový beton | m3 | 0.9 |  | 0 |  |  | základní |  | 0 | 0 | 0 | 0 | 0 | 4 | K | 2 |  |  |  | ROZPOCET | 0 | 0 | 0 | 0 | 0 | 1 | 0 | 4 | 190
| D | D3 | D+M - BLESKOSVOD |  |  |  | 0 |  |  |  |  | 0 |  | 0 |  | 0 | 1 | D | 1 |  |  |  | ROZPOCET | [6 empty] | 0
97 | K | 90302 | pásek pozinkovaný 30x4 mm | m | 110 |  | 0 |  |  | základní |  | 0 | 0 | 0 | 0 | 0 | 4 | K | 2 |  |  |  | ROZPOCET | 0 | 0 | 0 | 0 | 0 | 1 | 0 | 4 | 192
98 | K | 90311 | vodič pozinkovaný o 10 mm (0,62 kg/m) | m | 56 |  | 0 |  |  | základní |  | 0 | 0 | 0 | 0 | 0 | 4 | K | 2 |  |  |  | ROZPOCET | 0 | 0 | 0 | 0 | 0 | 1 | 0 | 4 | 194
99 | K | 90313 | vodič hliníkový o 8 mm | m | 219 |  | 0 |  |  | základní |  | 0 | 0 | 0 | 0 | 0 | 4 | K | 2 |  |  |  | ROZPOCET | 0 | 0 | 0 | 0 | 0 | 1 | 0 | 4 | 196
100 | K | 90341 | podpěra - do zdi 200mm | ks | 56 |  | 0 |  |  | základní |  | 0 | 0 | 0 | 0 | 0 | 4 | K | 2 |  |  |  | ROZPOCET | 0 | 0 | 0 | 0 | 0 | 1 | 0 | 4 | 198
101 | K | 90354 | podpěra - na ploché střechy | ks | 100 |  | 0 |  |  | základní |  | 0 | 0 | 0 | 0 | 0 | 4 | K | 2 |  |  |  | ROZPOCET | 0 | 0 | 0 | 0 | 0 | 1 | 0 | 4 | 200
102 | K | 90368 | ochranná trubka 1,7 zinek | ks | 7 |  | 0 |  |  | základní |  | 0 | 0 | 0 | 0 | 0 | 4 | K | 2 |  |  |  | ROZPOCET | 0 | 0 | 0 | 0 | 0 | 1 | 0 | 4 | 202
103 | K | 90369 | držák ochranné trubky do zdiva | ks | 14 |  | 0 |  |  | základní |  | 0 | 0 | 0 | 0 | 0 | 4 | K | 2 |  |  |  | ROZPOCET | 0 | 0 | 0 | 0 | 0 | 1 | 0 | 4 | 204
104 | K | 90380 | svorka spojovací | ks | 7 |  | 0 |  |  | základní |  | 0 | 0 | 0 | 0 | 0 | 4 | K | 2 |  |  |  | ROZPOCET | 0 | 0 | 0 | 0 | 0 | 1 | 0 | 4 | 206
105 | K | 90381 | svorka křížová | ks | 7 |  | 0 |  |  | základní |  | 0 | 0 | 0 | 0 | 0 | 4 | K | 2 |  |  |  | ROZPOCET | 0 | 0 | 0 | 0 | 0 | 1 | 0 | 4 | 208
106 | K | 90384 | svorka zkušební | ks | 7 |  | 0 |  |  | základní |  | 0 | 0 | 0 | 0 | 0 | 4 | K | 2 |  |  |  | ROZPOCET | 0 | 0 | 0 | 0 | 0 | 1 | 0 | 4 | 210
107 | K | 90386 | svorka pro spojení dvou pásků | ks | 2 |  | 0 |  |  | základní |  | 0 | 0 | 0 | 0 | 0 | 4 | K | 2 |  |  |  | ROZPOCET | 0 | 0 | 0 | 0 | 0 | 1 | 0 | 4 | 212
108 | K | 90387 | svorka pro spojení pásku a kulatiny | ks | 14 |  | 0 |  |  | základní |  | 0 | 0 | 0 | 0 | 0 | 4 | K | 2 |  |  |  | ROZPOCET | 0 | 0 | 0 | 0 | 0 | 1 | 0 | 4 | 214
109 | K | 90390 | svorka pro připojení jímací tyče | ks | 7 |  | 0 |  |  | základní |  | 0 | 0 | 0 | 0 | 0 | 4 | K | 2 |  |  |  | ROZPOCET | 0 | 0 | 0 | 0 | 0 | 1 | 0 | 4 | 216
110 | K | 90415 | označovací štítek z umělé hmoty | ks | 7 |  | 0 |  |  | základní |  | 0 | 0 | 0 | 0 | 0 | 4 | K | 2 |  |  |  | ROZPOCET | 0 | 0 | 0 | 0 | 0 | 1 | 0 | 4 | 218
111 | K | 90420 | jímač trubkový 1,5 m bez závitu | ks | 7 |  | 0 |  |  | základní |  | 0 | 0 | 0 | 0 | 0 | 4 | K | 2 |  |  |  | ROZPOCET | 0 | 0 | 0 | 0 | 0 | 1 | 0 | 4 | 220
112 | K | 90457 | podložka pod betonový podstavec | ks | 7 |  | 0 |  |  | základní |  | 0 | 0 | 0 | 0 | 0 | 4 | K | 2 |  |  |  | ROZPOCET | 0 | 0 | 0 | 0 | 0 | 1 | 0 | 4 | 222
113 | K | 90458 | podstavec betonový 16 kg s držákem | ks | 7 |  | 0 |  |  | základní |  | 0 | 0 | 0 | 0 | 0 | 4 | K | 2 |  |  |  | ROZPOCET | 0 | 0 | 0 | 0 | 0 | 1 | 0 | 4 | 224
| D | HZS | Ostatní montáže |  |  |  | 0 |  |  |  |  | 0 |  | 0 |  | 0 | 4 | D | 0 |  |  |  | ROZPOCET | [6 empty] | 0
114 | K | Pol147 | Úprava stávajícího rozvaděče | hod. | 4 |  | 0 |  |  | základní |  | 0 | 0 | 0 | 0 | 0 | 4 | K | 1 |  |  |  | ROZPOCET | 0 | 0 | 0 | 0 | 0 | 1 | 0 | 4 | 226
115 | K | Pol149 | Revize elektro | hod. | 14 |  | 0 |  |  | základní |  | 0 | 0 | 0 | 0 | 0 | 4 | K | 1 |  |  |  | ROZPOCET | 0 | 0 | 0 | 0 | 0 | 1 | 0 | 4 | 230
116 | K | Pol150 | Pomocné a přípravné práce | hod. | 34 |  | 0 |  |  | základní |  | 0 | 0 | 0 | 0 | 0 | 4 | K | 1 |  |  |  | ROZPOCET | 0 | 0 | 0 | 0 | 0 | 1 | 0 | 4 | 232
117 | K | Pol151 | Kontrola obvodů | hod. | 2 |  | 0 |  |  | základní |  | 0 | 0 | 0 | 0 | 0 | 4 | K | 1 |  |  |  | ROZPOCET | 0 | 0 | 0 | 0 | 0 | 1 | 0 | 4 | 234
118 | K | Pol152 | Vyhledání napojovacích bodů | hod. | 1 |  | 0 |  |  | základní |  | 0 | 0 | 0 | 0 | 0 | 4 | K | 1 |  |  |  | ROZPOCET | 0 | 0 | 0 | 0 | 0 | 1 | 0 | 4 | 236
119 | K | Pol153 | Pojízdná plošina | hod. | 12 |  | 0 |  |  | základní |  | 0 | 0 | 0 | 0 | 0 | 4 | K | 1 |  |  |  | ROZPOCET | 0 | 0 | 0 | 0 | 0 | 1 | 0 | 4 | 238

## D.1.4.4 - FVE
{7fae7380-6279-408f-a0a8-9f44fe815e91}
2
| KRYCÍ LIST SOUPISU PRACÍ | [7 empty] | v --- níže se nacházejí doplnkové a pomocné údaje k sestavám --- v | [8 empty] | False
Stavba:
Náchod - Výstavba objektu pro zřízení dětské skupiny v nemocnici Náchodě
Objekt:
D.1.4 - TPS
Soupis:
D.1.4.4 - FVE
| KSO: |  |  |  |  | CC-CZ:
| Místo: |  |  |  |  | Datum: | 30. 9. 2024
| Zadavatel: |  |  |  |  | IČ:
|  | Královéhradecký kraj, Pivovarské náměstí 1245, 500 |  |  |  | DIČ:
| Uchazeč: |  |  |  |  | IČ: | Vyplň údaj
|  | Vyplň údaj |  |  |  | DIČ: | Vyplň údaj
| Projektant: |  |  |  |  | IČ:
|  | PRISPO s.r.o. Polská 375, 547 01 Náchod |  |  |  | DIČ:
| Zpracovatel: |  |  |  |  | IČ:
|  | PRISPO s.r.o. Polská 375, 547 01 Náchod |  |  |  | DIČ:
Poznámka:
| Cena bez DPH | [5 empty] | 0
|  |  | Základ daně |  |  | Sazba daně | Výše daně
| DPH | základní | 0 |  |  | 21% | 0
|  | snížená | 0 |  |  | 12% | 0
|  | zákl. přenesená | 0 |  |  | 21% | 0
|  | sníž. přenesená | 0 |  |  | 12% | 0
|  | nulová | 0 |  |  | 0% | 0
| Cena s DPH |  |  | v | CZK |  | 0
| Projektant |  |  | Zpracovatel
| Datum a podpis: |  | Razítko | Datum a podpis: |  |  | Razítko
| Objednavatel |  |  | Uchazeč
| Datum a podpis: |  | Razítko | Datum a podpis: |  |  | Razítko
REKAPITULACE ČLENĚNÍ SOUPISU PRACÍ
Stavba:
Náchod - Výstavba objektu pro zřízení dětské skupiny v nemocnici Náchodě
Objekt:
D.1.4 - TPS
Soupis:
D.1.4.4 - FVE
Místo: | [5 empty] | Datum: | 30. 9. 2024
Zadavatel: |  |  | Královéhradecký kraj, Pivovarské náměstí 1245, 500 |  |  | Projektant: | PRISPO s.r.o. Polská 375, 547 01 Náchod
Uchazeč: |  |  | Vyplň údaj |  |  | Zpracovatel: | PRISPO s.r.o. Polská 375, 547 01 Náchod
Kód dílu - Popis | [6 empty] | Cena celkem [CZK]
Náklady ze soupisu prací | [6 empty] | 0 | [11 empty] | -1
| D1 - FV systém | [5 empty] | 0
| D3 - Ostatní Práce | [5 empty] | 0
| D4 - Administrativa | [5 empty] | 0
SOUPIS PRACÍ
Stavba:
Náchod - Výstavba objektu pro zřízení dětské skupiny v nemocnici Náchodě
Objekt:
D.1.4 - TPS
Soupis:
D.1.4.4 - FVE
Místo: | [5 empty] | Datum: | 30. 9. 2024
Zadavatel: |  |  | Královéhradecký kraj, Pivovarské náměstí 1245, 500 |  |  | Projektant: | PRISPO s.r.o. Polská 375, 547 01 Náchod
Uchazeč: |  |  | Vyplň údaj |  |  | Zpracovatel: | PRISPO s.r.o. Polská 375, 547 01 Náchod
PČ | Typ | Kód | Popis | MJ | Množství | J.cena [CZK] | Cena celkem [CZK] | Cenová soustava |  | DPH | J. Nh [h] | Nh celkem [h] | J. hmotnost [t] | Hmotnost celkem [t] | J. suť [t] | Suť Celkem [t]
Náklady soupisu celkem | [6 empty] | 0 |  |  |  |  | 0 |  | 0 |  | 0 |  | D | -1 | [7 empty] | 0
| D | D1 | FV systém |  |  |  | 0 |  |  |  |  | 0 |  | 0 |  | 0 | 1 | D | 0 | ROZPOCET | [6 empty] | 0
1 | K | Pol126 | D+M FVE panel 585 Wp | kus | 49 |  | 0 |  |  | základní |  | 0 | 0 | 0 | 0 | 0 | 4 | K | 1 | ROZPOCET | 0 | 0 | 0 | 0 | 0 | 1 | 0 | 4 | 2
2 | K | Pol127 | D+M Konstrukce pro upevnění na střechu | kus | 49 |  | 0 |  |  | základní |  | 0 | 0 | 0 | 0 | 0 | 4 | K | 1 | ROZPOCET | 0 | 0 | 0 | 0 | 0 | 1 | 0 | 4 | 4
3 | K | Pol128 | D+M Střídač 30 kW | kus | 1 |  | 0 |  |  | základní |  | 0 | 0 | 0 | 0 | 0 | 4 | K | 1 | ROZPOCET | 0 | 0 | 0 | 0 | 0 | 1 | 0 | 4 | 6
4 | K | Pol129 | D+M Optimizér + řídící jednotka | kus | 49 |  | 0 |  |  | základní |  | 0 | 0 | 0 | 0 | 0 | 4 | K | 1 | ROZPOCET | 0 | 0 | 0 | 0 | 0 | 1 | 0 | 4 | 8
5 | K | Pol130 | D+M Kabeláž AC, CYKY 4x10 mm2, CYKY 3x1,5 mm2,CYKY 5x1,5 mm2 | m | 120 |  | 0 |  |  | základní |  | 0 | 0 | 0 | 0 | 0 | 4 | K | 1 | ROZPOCET | 0 | 0 | 0 | 0 | 0 | 1 | 0 | 4 | 10
6 | K | Pol131 | D+M Kabeláž DC solární kabel 6mm2, UTP6 | soubor | 1 |  | 0 |  |  | základní |  | 0 | 0 | 0 | 0 | 0 | 4 | K | 1 | ROZPOCET | 0 | 0 | 0 | 0 | 0 | 1 | 0 | 4 | 12
7 | K | Pol132 | D+M Rozvaděč DC, přepěťová ochrana | soubor | 2 |  | 0 |  |  | základní |  | 0 | 0 | 0 | 0 | 0 | 4 | K | 1 | ROZPOCET | 0 | 0 | 0 | 0 | 0 | 1 | 0 | 4 | 14
8 | K | Pol133 | D+M Rozvaděč AC, jističe, stykače | soubor | 1 |  | 0 |  |  | základní |  | 0 | 0 | 0 | 0 | 0 | 4 | K | 1 | ROZPOCET | 0 | 0 | 0 | 0 | 0 | 1 | 0 | 4 | 16
| D | D3 | Ostatní Práce |  |  |  | 0 |  |  |  |  | 0 |  | 0 |  | 0 | 1 | D | 0 | ROZPOCET | [6 empty] | 0
9 | K | Pol139 | Lištování | kpl | 1 |  | 0 |  |  | základní |  | 0 | 0 | 0 | 0 | 0 | 4 | K | 1 | ROZPOCET | 0 | 0 | 0 | 0 | 0 | 1 | 0 | 4 | 28
10 | K | Pol140 | Prostupy | kus | 5 |  | 0 |  |  | základní |  | 0 | 0 | 0 | 0 | 0 | 4 | K | 1 | ROZPOCET | 0 | 0 | 0 | 0 | 0 | 1 | 0 | 4 | 30
11 | K | Pol141 | Nastavení, žaskolení | kpl | 1 |  | 0 |  |  | základní |  | 0 | 0 | 0 | 0 | 0 | 4 | K | 1 | ROZPOCET | 0 | 0 | 0 | 0 | 0 | 1 | 0 | 4 | 32
12 | K | Pol142 | Revize | kpl | 1 |  | 0 |  |  | základní |  | 0 | 0 | 0 | 0 | 0 | 4 | K | 1 | ROZPOCET | 0 | 0 | 0 | 0 | 0 | 1 | 0 | 4 | 34
| D | D4 | Administrativa |  |  |  | 0 |  |  |  |  | 0 |  | 0 |  | 0 | 1 | D | 0 | ROZPOCET | [6 empty] | 0
13 | K | Pol144 | PLC - management | soubor | 1 |  | 0 |  |  | základní |  | 0 | 0 | 0 | 0 | 0 | 4 | K | 1 | ROZPOCET | 0 | 0 | 0 | 0 | 0 | 1 | 0 | 4 | 38
14 | K | Pol145 | Oživení, nastavení PLC | soubor | 1 |  | 0 |  |  | základní |  | 0 | 0 | 0 | 0 | 0 | 4 | K | 1 | ROZPOCET | 0 | 0 | 0 | 0 | 0 | 1 | 0 | 4 | 40

## D.1.4.5 - Slaboproud
{531e76ab-044a-4707-baaa-4c72d68cc0d3}
2
| KRYCÍ LIST SOUPISU PRACÍ | [7 empty] | v --- níže se nacházejí doplnkové a pomocné údaje k sestavám --- v | [8 empty] | False
Stavba:
Náchod - Výstavba objektu pro zřízení dětské skupiny v nemocnici Náchodě
Objekt:
D.1.4 - TPS
Soupis:
D.1.4.5 - Slaboproud
| KSO: |  |  |  |  | CC-CZ:
| Místo: |  |  |  |  | Datum: | 30. 9. 2024
| Zadavatel: |  |  |  |  | IČ:
|  | Královéhradecký kraj, Pivovarské náměstí 1245, 500 |  |  |  | DIČ:
| Uchazeč: |  |  |  |  | IČ: | Vyplň údaj
|  | Vyplň údaj |  |  |  | DIČ: | Vyplň údaj
| Projektant: |  |  |  |  | IČ:
|  | PRISPO s.r.o. Polská 375, 547 01 Náchod |  |  |  | DIČ:
| Zpracovatel: |  |  |  |  | IČ:
|  | PRISPO s.r.o. Polská 375, 547 01 Náchod |  |  |  | DIČ:
Poznámka:
| Cena bez DPH | [5 empty] | 0
|  |  | Základ daně |  |  | Sazba daně | Výše daně
| DPH | základní | 0 |  |  | 21% | 0
|  | snížená | 0 |  |  | 12% | 0
|  | zákl. přenesená | 0 |  |  | 21% | 0
|  | sníž. přenesená | 0 |  |  | 12% | 0
|  | nulová | 0 |  |  | 0% | 0
| Cena s DPH |  |  | v | CZK |  | 0
| Projektant |  |  | Zpracovatel
| Datum a podpis: |  | Razítko | Datum a podpis: |  |  | Razítko
| Objednavatel |  |  | Uchazeč
| Datum a podpis: |  | Razítko | Datum a podpis: |  |  | Razítko
REKAPITULACE ČLENĚNÍ SOUPISU PRACÍ
Stavba:
Náchod - Výstavba objektu pro zřízení dětské skupiny v nemocnici Náchodě
Objekt:
D.1.4 - TPS
Soupis:
D.1.4.5 - Slaboproud
Místo: | [5 empty] | Datum: | 30. 9. 2024
Zadavatel: |  |  | Královéhradecký kraj, Pivovarské náměstí 1245, 500 |  |  | Projektant: | PRISPO s.r.o. Polská 375, 547 01 Náchod
Uchazeč: |  |  | Vyplň údaj |  |  | Zpracovatel: | PRISPO s.r.o. Polská 375, 547 01 Náchod
Kód dílu - Popis | [6 empty] | Cena celkem [CZK]
Náklady ze soupisu prací | [6 empty] | 0 | [11 empty] | -1
SOUPIS PRACÍ
Stavba:
Náchod - Výstavba objektu pro zřízení dětské skupiny v nemocnici Náchodě
Objekt:
D.1.4 - TPS
Soupis:
D.1.4.5 - Slaboproud
Místo: | [5 empty] | Datum: | 30. 9. 2024
Zadavatel: |  |  | Královéhradecký kraj, Pivovarské náměstí 1245, 500 |  |  | Projektant: | PRISPO s.r.o. Polská 375, 547 01 Náchod
Uchazeč: |  |  | Vyplň údaj |  |  | Zpracovatel: | PRISPO s.r.o. Polská 375, 547 01 Náchod
PČ | Typ | Kód | Popis | MJ | Množství | J.cena [CZK] | Cena celkem [CZK] | Cenová soustava |  | DPH | J. Nh [h] | Nh celkem [h] | J. hmotnost [t] | Hmotnost celkem [t] | J. suť [t] | Suť Celkem [t]
Náklady soupisu celkem | [6 empty] | 0 |  |  |  |  | 0 |  | 0 |  | 0 |  | D | -1 | [7 empty] | 0
1 | K | Pol205 | Drátěný kabelový žlab 150/50mm, včetně spojek a stropního závěsu | m | 35 |  | 0 |  |  | základní |  | 0 | 0 | 0 | 0 | 0 | 4 | K | 0 | ROZPOCET | 0 | 0 | 0 | 0 | 0 | 1 | 0 | 4 | 2
2 | K | Pol206 | Kabelová příchytka svazková GRIP 30 | ks | 80 |  | 0 |  |  | základní |  | 0 | 0 | 0 | 0 | 0 | 4 | K | 0 | ROZPOCET | 0 | 0 | 0 | 0 | 0 | 1 | 0 | 4 | 4
3 | K | Pol207 | Trubka ohebná instalační 2323 | m | 75 |  | 0 |  |  | základní |  | 0 | 0 | 0 | 0 | 0 | 4 | K | 0 | ROZPOCET | 0 | 0 | 0 | 0 | 0 | 1 | 0 | 4 | 6
4 | K | Pol208 | Mikrotrubička HDPE 14/10 | m | 110 |  | 0 |  |  | základní |  | 0 | 0 | 0 | 0 | 0 | 4 | K | 0 | ROZPOCET | 0 | 0 | 0 | 0 | 0 | 1 | 0 | 4 | 8
5 | K | Pol209 | Kopoflex 50, dvouplášťová | m | 50 |  | 0 |  |  | základní |  | 0 | 0 | 0 | 0 | 0 | 4 | K | 0 | ROZPOCET | 0 | 0 | 0 | 0 | 0 | 1 | 0 | 4 | 10
6 | K | Pol210 | Čtečka čipů s biometrickým senzorem dle specifikace v TZ | ks | 14 |  | 0 |  |  | základní |  | 0 | 0 | 0 | 0 | 0 | 4 | K | 0 | ROZPOCET | 0 | 0 | 0 | 0 | 0 | 1 | 0 | 4 | 12
7 | K | Pol211 | Nízkooběrový elektronický zámek (součástí dveří) | ks | 14 |  | 0 |  |  | základní |  | 0 | 0 | 0 | 0 | 0 | 4 | K | 0 | ROZPOCET | 0 | 0 | 0 | 0 | 0 | 1 | 0 | 4 | 14
8 | K | Pol212 | Docházkový terminál dle specifikace v TZ | ks | 1 |  | 0 |  |  | základní |  | 0 | 0 | 0 | 0 | 0 | 4 | K | 0 | ROZPOCET | 0 | 0 | 0 | 0 | 0 | 1 | 0 | 4 | 16
9 | K | Pol213 | IP interkom venkovní, video + hlas. 2 tlačítka, dle specifikace v TZ, včetně montážní krabice a stříšky | ks | 2 |  | 0 |  |  | základní |  | 0 | 0 | 0 | 0 | 0 | 4 | K | 0 | ROZPOCET | 0 | 0 | 0 | 0 | 0 | 1 | 0 | 4 | 18
10 | K | Pol214 | Přístupový WiFi AP, dle technické specifikace v TZ, stopní držák | ks | 3 |  | 0 |  |  | základní |  | 0 | 0 | 0 | 0 | 0 | 4 | K | 0 | ROZPOCET | 0 | 0 | 0 | 0 | 0 | 1 | 0 | 4 | 20
11 | K | Pol215 | Vysílač IP DECT pro IP telefony | ks | 2 |  | 0 |  |  | základní |  | 0 | 0 | 0 | 0 | 0 | 4 | K | 0 | ROZPOCET | 0 | 0 | 0 | 0 | 0 | 1 | 0 | 4 | 22
12 | K | Pol216 | Datový zásuvka 2xRJ45 CAT 6a | ks | 44 |  | 0 |  |  | základní |  | 0 | 0 | 0 | 0 | 0 | 4 | K | 0 | ROZPOCET | 0 | 0 | 0 | 0 | 0 | 1 | 0 | 4 | 24
13 | K | Pol217 | IP video telefon platforma Android | ks | 2 |  | 0 |  |  | základní |  | 0 | 0 | 0 | 0 | 0 | 4 | K | 0 | ROZPOCET | 0 | 0 | 0 | 0 | 0 | 1 | 0 | 4 | 26
14 | K | Pol218 | Parapetní kanál PK 170x70 | m | 4 |  | 0 |  |  | základní |  | 0 | 0 | 0 | 0 | 0 | 4 | K | 0 | ROZPOCET | 0 | 0 | 0 | 0 | 0 | 1 | 0 | 4 | 28
15 | K | Pol219 | Zásuvka HDMI od instalační krabice | ks | 2 |  | 0 |  |  | základní |  | 0 | 0 | 0 | 0 | 0 | 4 | K | 0 | ROZPOCET | 0 | 0 | 0 | 0 | 0 | 1 | 0 | 4 | 30
16 | K | Pol220 | Kabel propojovací HDMI 20m | ks | 1 |  | 0 |  |  | základní |  | 0 | 0 | 0 | 0 | 0 | 4 | K | 0 | ROZPOCET | 0 | 0 | 0 | 0 | 0 | 1 | 0 | 4 | 32
17 | K | Pol221 | Podlahový box, včetně instalační krabice do betonu 18m | ks | 1 |  | 0 |  |  | základní |  | 0 | 0 | 0 | 0 | 0 | 4 | K | 0 | ROZPOCET | 0 | 0 | 0 | 0 | 0 | 1 | 0 | 4 | 34
18 | K | Pol222 | Datový kabel 6A | m | 1800 |  | 0 |  |  | základní |  | 0 | 0 | 0 | 0 | 0 | 4 | K | 0 | ROZPOCET | 0 | 0 | 0 | 0 | 0 | 1 | 0 | 4 | 36
19 | K | Pol223 | Optický kabel 24 vláken | m | 120 |  | 0 |  |  | základní |  | 0 | 0 | 0 | 0 | 0 | 4 | K | 0 | ROZPOCET | 0 | 0 | 0 | 0 | 0 | 1 | 0 | 4 | 38
20 | K | Pol224 | Patch cord kabel k propojení zásuvky -> periferie 3m | ks | 26 |  | 0 |  |  | základní |  | 0 | 0 | 0 | 0 | 0 | 4 | K | 0 | ROZPOCET | 0 | 0 | 0 | 0 | 0 | 1 | 0 | 4 | 40
21 | K | Pol225 | Patch cord kabel k propojení zásuvky -> periferie 1m | ks | 8 |  | 0 |  |  | základní |  | 0 | 0 | 0 | 0 | 0 | 4 | K | 0 | ROZPOCET | 0 | 0 | 0 | 0 | 0 | 1 | 0 | 4 | 42
22 | K | Pol226 | Kabel pro připojení zámku SYKFY 3x2x0,5 | m | 80 |  | 0 |  |  | základní |  | 0 | 0 | 0 | 0 | 0 | 4 | K | 0 | ROZPOCET | 0 | 0 | 0 | 0 | 0 | 1 | 0 | 4 | 44
23 | K | Pol227 | IP kamera 8Mpix, IR 30m DOME dle specifikace v TZ | ks | 5 |  | 0 |  |  | základní |  | 0 | 0 | 0 | 0 | 0 | 4 | K | 0 | ROZPOCET | 0 | 0 | 0 | 0 | 0 | 1 | 0 | 4 | 46
24 | K | Pol228 | Soket pod IP kameru | ks | 5 |  | 0 |  |  | základní |  | 0 | 0 | 0 | 0 | 0 | 4 | K | 0 | ROZPOCET | 0 | 0 | 0 | 0 | 0 | 1 | 0 | 4 | 48
25 | K | Pol229 | Rozvaděč RACK 80x80cm 42U | ks | 1 |  | 0 |  |  | základní |  | 0 | 0 | 0 | 0 | 0 | 4 | K | 0 | ROZPOCET | 0 | 0 | 0 | 0 | 0 | 1 | 0 | 4 | 50
26 | K | Pol230 | Vyvazovací panel do RACKu | ks | 4 |  | 0 |  |  | základní |  | 0 | 0 | 0 | 0 | 0 | 4 | K | 0 | ROZPOCET | 0 | 0 | 0 | 0 | 0 | 1 | 0 | 4 | 52
27 | K | Pol231 | Ventilační jednotka | ks | 1 |  | 0 |  |  | základní |  | 0 | 0 | 0 | 0 | 0 | 4 | K | 0 | ROZPOCET | 0 | 0 | 0 | 0 | 0 | 1 | 0 | 4 | 54
28 | K | Pol232 | Napájecí panel 8x 230V, přepěťová ochrana pro RACK | ks | 1 |  | 0 |  |  | základní |  | 0 | 0 | 0 | 0 | 0 | 4 | K | 0 | ROZPOCET | 0 | 0 | 0 | 0 | 0 | 1 | 0 | 4 | 56
29 | K | Pol233 | Patch panel 24 port CAT 6a, včetně ukončení vodičů | ks | 4 |  | 0 |  |  | základní |  | 0 | 0 | 0 | 0 | 0 | 4 | K | 0 | ROZPOCET | 0 | 0 | 0 | 0 | 0 | 1 | 0 | 4 | 58
30 | K | Pol234 | Switch POE 24 port, dle tech.specifikace | ks | 1 |  | 0 |  |  | základní |  | 0 | 0 | 0 | 0 | 0 | 4 | K | 0 | ROZPOCET | 0 | 0 | 0 | 0 | 0 | 1 | 0 | 4 | 60
31 | K | Pol235 | Záložní zdroj USP do RACKU dle specifikace TZ | ks | 1 |  | 0 |  |  | základní |  | 0 | 0 | 0 | 0 | 0 | 4 | K | 0 | ROZPOCET | 0 | 0 | 0 | 0 | 0 | 1 | 0 | 4 | 62
32 | K | Pol236 | RJ45 modul do podlahové krabice | ks | 4 |  | 0 |  |  | základní |  | 0 | 0 | 0 | 0 | 0 | 4 | K | 0 | ROZPOCET | 0 | 0 | 0 | 0 | 0 | 1 | 0 | 4 | 64
33 | K | Pol237 | Krabice instalační pod omítku | ks | 20 |  | 0 |  |  | základní |  | 0 | 0 | 0 | 0 | 0 | 4 | K | 0 | ROZPOCET | 0 | 0 | 0 | 0 | 0 | 1 | 0 | 4 | 66
34 | K | Pol238 | Krabice instalační na povrch | ks | 44 |  | 0 |  |  | základní |  | 0 | 0 | 0 | 0 | 0 | 4 | K | 0 | ROZPOCET | 0 | 0 | 0 | 0 | 0 | 1 | 0 | 4 | 68
35 | K | Pol239 | Krabice protahovací s víčkem | ks | 15 |  | 0 |  |  | základní |  | 0 | 0 | 0 | 0 | 0 | 4 | K | 0 | ROZPOCET | 0 | 0 | 0 | 0 | 0 | 1 | 0 | 4 | 70
36 | K | Pol240 | Certifikované měření kabeláže | kpl | 1 |  | 0 |  |  | základní |  | 0 | 0 | 0 | 0 | 0 | 4 | K | 0 | ROZPOCET | 0 | 0 | 0 | 0 | 0 | 1 | 0 | 4 | 72
37 | K | Pol241 | Optická vana, včetně příslušenství | ks | 2 |  | 0 |  |  | základní |  | 0 | 0 | 0 | 0 | 0 | 4 | K | 0 | ROZPOCET | 0 | 0 | 0 | 0 | 0 | 1 | 0 | 4 | 74
38 | K | Pol242 | Ukončení optických vláken, včetně příslušenství | ks | 48 |  | 0 |  |  | základní |  | 0 | 0 | 0 | 0 | 0 | 4 | K | 0 | ROZPOCET | 0 | 0 | 0 | 0 | 0 | 1 | 0 | 4 | 76
39 | K | Pol243 | Ukončení metalické kabeláže v RACKU | ks | 90 |  | 0 |  |  | základní |  | 0 | 0 | 0 | 0 | 0 | 4 | K | 0 | ROZPOCET | 0 | 0 | 0 | 0 | 0 | 1 | 0 | 4 | 78
40 | K | Pol244 | Nastavení a oživení IP telefonů | hod | 12 |  | 0 |  |  | základní |  | 0 | 0 | 0 | 0 | 0 | 4 | K | 0 | ROZPOCET | 0 | 0 | 0 | 0 | 0 | 1 | 0 | 4 | 80
41 | K | Pol245 | Nastavení a oživení EKV, přidělení přístupových práv | hod | 20 |  | 0 |  |  | základní |  | 0 | 0 | 0 | 0 | 0 | 4 | K | 0 | ROZPOCET | 0 | 0 | 0 | 0 | 0 | 1 | 0 | 4 | 82
42 | K | Pol246 | Nastavení a oživení AP WiFi | hod | 10 |  | 0 |  |  | základní |  | 0 | 0 | 0 | 0 | 0 | 4 | K | 0 | ROZPOCET | 0 | 0 | 0 | 0 | 0 | 1 | 0 | 4 | 84
43 | K | Pol247 | Koordinace se stavbou a ostatními prof. | hod | 30 |  | 0 |  |  | základní |  | 0 | 0 | 0 | 0 | 0 | 4 | K | 0 | ROZPOCET | 0 | 0 | 0 | 0 | 0 | 1 | 0 | 4 | 86
44 | K | Pol249 | Průraz zdí | ks | 20 |  | 0 |  |  | základní |  | 0 | 0 | 0 | 0 | 0 | 4 | K | 0 | ROZPOCET | 0 | 0 | 0 | 0 | 0 | 1 | 0 | 4 | 90
45 | K | Pol250 | Stavební přípomoce, sekání, drážkování | h | 40 |  | 0 |  |  | základní |  | 0 | 0 | 0 | 0 | 0 | 4 | K | 0 | ROZPOCET | 0 | 0 | 0 | 0 | 0 | 1 | 0 | 4 | 92
46 | K | Pol251 | Dodávka stolního PC, viz. specifikace - není předmětem | ks | 0 |  | 0 | NECENIT |  | základní |  | 0 | 0 | 0 | 0 | 0 | 4 | K | 0 | ROZPOCET | 0 | 0 | 0 | 0 | 0 | 1 | 0 | 4 | 94
47 | K | Pol252 | Dodávka notebook, viz. specifikace - není předmětem | ks | 0 |  | 0 | NECENIT |  | základní |  | 0 | 0 | 0 | 0 | 0 | 4 | K | 0 | ROZPOCET | 0 | 0 | 0 | 0 | 0 | 1 | 0 | 4 | 96
48 | K | Pol253 | Dodávka multifunkční tiskárny, viz. specifikace - není předmětem | ks | 0 |  | 0 | NECENIT |  | základní |  | 0 | 0 | 0 | 0 | 0 | 4 | K | 0 | ROZPOCET | 0 | 0 | 0 | 0 | 0 | 1 | 0 | 4 | 98
49 | K | Pol254 | Dodávka tiskárny, viz. specifikace - není předmětem | ks | 0 |  | 0 | NECENIT |  | základní |  | 0 | 0 | 0 | 0 | 0 | 4 | K | 0 | ROZPOCET | 0 | 0 | 0 | 0 | 0 | 1 | 0 | 4 | 100
50 | K | Pol255 | Výchozí revize SLP | ks | 1 |  | 0 |  |  | základní |  | 0 | 0 | 0 | 0 | 0 | 4 | K | 0 | ROZPOCET | 0 | 0 | 0 | 0 | 0 | 1 | 0 | 4 | 102
51 | K | Pol256 | Uvedení do provozu | soub | 1 |  | 0 |  |  | základní |  | 0 | 0 | 0 | 0 | 0 | 4 | K | 0 | ROZPOCET | 0 | 0 | 0 | 0 | 0 | 1 | 0 | 4 | 104
52 | K | Pol257 | Spojovací materiál | % |  |  | 0 |  |  | základní |  | 0 | 0 | 0 | 0 | 0 | 4 | K | 0 | ROZPOCET | 0 | 0 | 0 | 0 | 0 | 1 | 0 | 4 | -846197938

## D.1.4.6 - ZTI
{e5eb73a4-10d4-4366-ac11-82e7733e7183}
2
| KRYCÍ LIST SOUPISU PRACÍ | [7 empty] | v --- níže se nacházejí doplnkové a pomocné údaje k sestavám --- v | [8 empty] | False
Stavba:
Náchod - Výstavba objektu pro zřízení dětské skupiny v nemocnici Náchodě
Objekt:
D.1.4 - TPS
Soupis:
D.1.4.6 - ZTI
| KSO: |  |  |  |  | CC-CZ:
| Místo: |  | Náchod |  |  | Datum: | 30. 9. 2024
| Zadavatel: |  |  |  |  | IČ:
|  | Královéhradecký kraj, Pivovarské náměstí 1245, 500 |  |  |  | DIČ:
| Uchazeč: |  |  |  |  | IČ: | Vyplň údaj
|  | Vyplň údaj |  |  |  | DIČ: | Vyplň údaj
| Projektant: |  |  |  |  | IČ:
|  | PRISPO s.r.o. Polská 375, 547 01 Náchod |  |  |  | DIČ:
| Zpracovatel: |  |  |  |  | IČ:
|  | PRISPO s.r.o. Polská 375, 547 01 Náchod |  |  |  | DIČ:
Poznámka:
| Cena bez DPH | [5 empty] | 0
|  |  | Základ daně |  |  | Sazba daně | Výše daně
| DPH | základní | 0 |  |  | 21% | 0
|  | snížená | 0 |  |  | 12% | 0
|  | zákl. přenesená | 0 |  |  | 21% | 0
|  | sníž. přenesená | 0 |  |  | 12% | 0
|  | nulová | 0 |  |  | 0% | 0
| Cena s DPH |  |  | v | CZK |  | 0
| Projektant |  |  | Zpracovatel
| Datum a podpis: |  | Razítko | Datum a podpis: |  |  | Razítko
| Objednavatel |  |  | Uchazeč
| Datum a podpis: |  | Razítko | Datum a podpis: |  |  | Razítko
REKAPITULACE ČLENĚNÍ SOUPISU PRACÍ
Stavba:
Náchod - Výstavba objektu pro zřízení dětské skupiny v nemocnici Náchodě
Objekt:
D.1.4 - TPS
Soupis:
D.1.4.6 - ZTI
Místo: |  |  | Náchod |  |  | Datum: | 30. 9. 2024
Zadavatel: |  |  | Královéhradecký kraj, Pivovarské náměstí 1245, 500 |  |  | Projektant: | PRISPO s.r.o. Polská 375, 547 01 Náchod
Uchazeč: |  |  | Vyplň údaj |  |  | Zpracovatel: | PRISPO s.r.o. Polská 375, 547 01 Náchod
Kód dílu - Popis | [6 empty] | Cena celkem [CZK]
Náklady ze soupisu prací | [6 empty] | 0 | [11 empty] | -1
| HSV - Práce a dodávky HSV | [5 empty] | 0
| 1 - Zemní práce | [5 empty] | 0
| 4 - Vodorovné konstrukce | [5 empty] | 0
| PSV - Práce a dodávky PSV | [5 empty] | 0
| 721 - Zdravotechnika - vnitřní kanalizace | [5 empty] | 0
| 722 - Zdravotechnika - vnitřní vodovod | [5 empty] | 0
| 725 - Zdravotechnika - zařizovací předměty | [5 empty] | 0
| 726 - Zdravotechnika - předstěnové instalace | [5 empty] | 0
| 751 - Vzduchotechnika | [5 empty] | 0
SOUPIS PRACÍ
Stavba:
Náchod - Výstavba objektu pro zřízení dětské skupiny v nemocnici Náchodě
Objekt:
D.1.4 - TPS
Soupis:
D.1.4.6 - ZTI
Místo: |  |  | Náchod |  |  | Datum: | 30. 9. 2024
Zadavatel: |  |  | Královéhradecký kraj, Pivovarské náměstí 1245, 500 |  |  | Projektant: | PRISPO s.r.o. Polská 375, 547 01 Náchod
Uchazeč: |  |  | Vyplň údaj |  |  | Zpracovatel: | PRISPO s.r.o. Polská 375, 547 01 Náchod
PČ | Typ | Kód | Popis | MJ | Množství | J.cena [CZK] | Cena celkem [CZK] | Cenová soustava |  | DPH | J. Nh [h] | Nh celkem [h] | J. hmotnost [t] | Hmotnost celkem [t] | J. suť [t] | Suť Celkem [t]
Náklady soupisu celkem | [6 empty] | 0 |  |  |  |  | 0 |  | 43.7806 |  | 0.00172 |  | D | -1 | [10 empty] | 0
| D | HSV | Práce a dodávky HSV |  |  |  | 0 |  |  |  |  | 0 |  | 42.546 |  | 0 | 1 | D | 0 |  |  |  | ROZPOCET | [6 empty] | 0
| D | 1 | Zemní práce |  |  |  | 0 |  |  |  |  | 0 |  | 42.546 |  | 0 | 1 | D | 1 |  |  |  | ROZPOCET | [6 empty] | 0
1 | K | 132251104 | Hloubení rýh nezapažených š do 800 mm v hornině třídy těžitelnosti I skupiny 3 objem přes 100 m3 strojně | m3 | 39.17 |  | 0 | CS ÚRS 2024 02 |  | základní |  | 0 | 0 | 0 | 0 | 0 | 4 | K | 2 |  |  |  | ROZPOCET | 0 | 0 | 0 | 0 | 0 | 1 | 0 | 4 | 1310162802
| VV |  | "kanalizace základy - svodné potrubí pod deskou" | [14 empty] | VV | 2 | 1 | True | 0 | ROZPOCET
| VV |  | (12+35,013+46,25)*0,6*0,7 |  | 39.17 | [12 empty] | VV | 2 | 2 | True | 0 | ROZPOCET
| VV |  | Součet |  | 39.17 | [12 empty] | VV | 2 | 4 | True | 1 | ROZPOCET
2 | K | 161151103 | Svislé přemístění výkopku z horniny třídy těžitelnosti I skupiny 1 až 3 hl výkopu přes 4 do 8 m | m3 | 39.17 |  | 0 | CS ÚRS 2024 02 |  | základní |  | 0 | 0 | 0 | 0 | 0 | 4 | K | 2 |  |  |  | ROZPOCET | 0 | 0 | 0 | 0 | 0 | 1 | 0 | 4 | 167293513
3 | K | 162751117 | Vodorovné přemístění přes 9 000 do 10000 m výkopku/sypaniny z horniny třídy těžitelnosti I skupiny 1 až 3 | m3 | 30.777 |  | 0 | CS ÚRS 2024 02 |  | základní |  | 0 | 0 | 0 | 0 | 0 | 4 | K | 2 |  |  |  | ROZPOCET | 0 | 0 | 0 | 0 | 0 | 1 | 0 | 4 | -1450121492
| VV |  | "lože" 8,394 |  | 8.394 | [12 empty] | VV | 2 | 2 | True | 0 | ROZPOCET
| VV |  | "obsyp" (12+35,013+46,25)*0,6*0,4 |  | 22.383 | [12 empty] | VV | 2 | 2 | True | 0 | ROZPOCET
| VV |  | Součet |  | 30.777 | [12 empty] | VV | 2 | 4 | True | 1 | ROZPOCET
4 | K | 171201231 | Poplatek za uložení zeminy a kamení na recyklační skládce (skládkovné) kód odpadu 17 05 04 | t | 55.399 |  | 0 | CS ÚRS 2024 02 |  | základní |  | 0 | 0 | 0 | 0 | 0 | 4 | K | 2 |  |  |  | ROZPOCET | 0 | 0 | 0 | 0 | 0 | 1 | 0 | 4 | 707943927
| VV |  | 30,777 |  | 30.777 | [12 empty] | VV | 2 | 2 | True | 1 | ROZPOCET
| VV |  | 30,777*1,8 'Přepočtené koeficientem množství |  | 55.399 | [12 empty] | VV | 2 | 2 | False | 1 | ROZPOCET
5 | K | 174111101 | Zásyp jam, šachet rýh nebo kolem objektů sypaninou se zhutněním ručně | m3 | 8.393 |  | 0 | CS ÚRS 2024 02 |  | základní |  | 0 | 0 | 0 | 0 | 0 | 4 | K | 2 |  |  |  | ROZPOCET | 0 | 0 | 0 | 0 | 0 | 1 | 0 | 4 | -1101920803
| VV |  | "vykopávky" 39,17 |  | 39.17 | [12 empty] | VV | 2 | 2 | True | 0 | ROZPOCET
| VV |  | "přesun" -30,777 |  | -30.777 | [12 empty] | VV | 2 | 2 | True | 0 | ROZPOCET
| VV |  | Součet |  | 8.393 | [12 empty] | VV | 2 | 4 | True | 1 | ROZPOCET
6 | K | 175151101 | Obsypání potrubí strojně sypaninou bez prohození, uloženou do 3 m | m3 | 21.273 |  | 0 | CS ÚRS 2024 02 |  | základní |  | 0 | 0 | 0 | 0 | 0 | 4 | K | 2 |  |  |  | ROZPOCET | 0 | 0 | 0 | 0 | 0 | 1 | 0 | 4 | 2124268846
| VV |  | "obsyp" (12+35,013+46,25)*0,6*0,4 |  | 22.383 | [12 empty] | VV | 2 | 2 | True | 0 | ROZPOCET
| VV |  | "potrubí" -(PI*0,08*0,08*12)-(PI*0,0625*0,0625*35,013)-(PI*0,055*0,055*46,25) |  | -1.11 | [12 empty] | VV | 2 | 2 | True | 0 | ROZPOCET
| VV |  | Součet |  | 21.273 | [12 empty] | VV | 2 | 4 | True | 1 | ROZPOCET
7 | M | 58337344 | štěrkopísek frakce 0/32 | t | 42.546 |  | 0 | CS ÚRS 2024 02 |  | základní |  | 0 | 1 | 42.546 | 0 | 0 | 8 | M | 2 |  |  |  | ROZPOCET | 0 | 0 | 0 | 0 | 0 | 1 | 0 | 4 | 1915969710
| VV |  | 21,273*2 'Přepočtené koeficientem množství |  | 42.546 | [12 empty] | VV | 2 | 2 | False | 1 | ROZPOCET
| D | 4 | Vodorovné konstrukce |  |  |  | 0 |  |  |  |  | 0 |  | 0 |  | 0 | 1 | D | 1 |  |  |  | ROZPOCET | [6 empty] | 0
8 | K | 451572111 | Lože pod potrubí otevřený výkop z kameniva drobného těženého | m3 | 8.394 |  | 0 | CS ÚRS 2024 02 |  | základní |  | 0 | 0 | 0 | 0 | 0 | 4 | K | 2 |  |  |  | ROZPOCET | 0 | 0 | 0 | 0 | 0 | 1 | 0 | 4 | 1422627756
| VV |  | "kanalizace základy - svodné potrubí pod deskou" | [14 empty] | VV | 2 | 1 | True | 0 | ROZPOCET
| VV |  | (12+35,013+46,25)*0,6*0,15 |  | 8.394 | [12 empty] | VV | 2 | 2 | True | 0 | ROZPOCET
| VV |  | Součet |  | 8.394 | [12 empty] | VV | 2 | 4 | True | 1 | ROZPOCET
| D | PSV | Práce a dodávky PSV |  |  |  | 0 |  |  |  |  | 0 |  | 1.2346 |  | 0.00172 | 2 | D | 0 |  |  |  | ROZPOCET | [6 empty] | 0
| D | 721 | Zdravotechnika - vnitřní kanalizace |  |  |  | 0 |  |  |  |  | 0 |  | 0.28523 |  | 0 | 2 | D | 1 |  |  |  | ROZPOCET | [6 empty] | 0
9 | K | 721173401 | Potrubí kanalizační z PVC SN 4 svodné DN 110 | m | 46.25 |  | 0 | CS ÚRS 2024 02 |  | základní |  | 0 | 0.00142 | 0.065675 | 0 | 0 | 16 | K | 2 |  |  |  | ROZPOCET | 0 | 0 | 0 | 0 | 0 | 1 | 0 | 16 | 573626928
| VV |  | "kanalizace základy - svodné potrubí pod deskou" | [14 empty] | VV | 2 | 1 | True | 0 | ROZPOCET
| VV |  | 8+8+5,5+3+2,25+3,25+1+1+3,5+1,75+1+1+0,5+1,5+1+1+1,5+1,5 |  | 46.25 | [12 empty] | VV | 2 | 2 | True | 1 | ROZPOCET
10 | K | 721173402 | Potrubí kanalizační z PVC SN 4 svodné DN 125 | m | 35.013 |  | 0 | CS ÚRS 2024 02 |  | základní |  | 0 | 0.00197 | 0.068976 | 0 | 0 | 16 | K | 2 |  |  |  | ROZPOCET | 0 | 0 | 0 | 0 | 0 | 1 | 0 | 16 | 1337756606
| VV |  | "kanalizace základy - svodné potrubí pod deskou" | [14 empty] | VV | 2 | 1 | True | 0 | ROZPOCET
| VV |  | 2,185+1,99+1,35+3,738+2,75+4,25+4,5+3,5+7,5+2,5+0,75 |  | 35.013 | [12 empty] | VV | 2 | 2 | True | 1 | ROZPOCET
11 | K | 721173403 | Potrubí kanalizační z PVC SN 4 svodné DN 160 | m | 12 |  | 0 | CS ÚRS 2024 02 |  | základní |  | 0 | 0.00304 | 0.03648 | 0 | 0 | 16 | K | 2 |  |  |  | ROZPOCET | 0 | 0 | 0 | 0 | 0 | 1 | 0 | 16 | -199677167
| VV |  | "kanalizace základy - svodné potrubí pod deskou" | [14 empty] | VV | 2 | 1 | True | 0 | ROZPOCET
| VV |  | 7,25+4,75 |  | 12 | [12 empty] | VV | 2 | 2 | True | 1 | ROZPOCET
12 | K | 721175201 | Potrubí kanalizační z PP připojovací odhlučněné třívrstvé DN 32 | m | 3 |  | 0 | CS ÚRS 2024 02 |  | základní |  | 0 | 0.00038 | 0.00114 | 0 | 0 | 16 | K | 2 |  |  |  | ROZPOCET | 0 | 0 | 0 | 0 | 0 | 1 | 0 | 16 | -2139666546
| VV |  | "přpojovací potrubí od chlazení" 0,75+0,5+0,5+0,25+0,5+0,5 |  | 3 | [12 empty] | VV | 2 | 2 | True | 1 | ROZPOCET
13 | K | 721175203 | Potrubí kanalizační z PP připojovací odhlučněné třívrstvé DN 50 | m | 17.25 |  | 0 | CS ÚRS 2024 02 |  | základní |  | 0 | 0.00056 | 0.00966 | 0 | 0 | 16 | K | 2 |  |  |  | ROZPOCET | 0 | 0 | 0 | 0 | 0 | 1 | 0 | 16 | -619381930
| VV |  | "připojovací kanalizace - sprchy, umyvadla, myčka" 2,5+0,5+0,5+0,5+0,5+0,75+0,75 |  | 6 | [12 empty] | VV | 2 | 2 | True | 0 | ROZPOCET
| VV |  | "přpojovací potrubí od chlazení" 1,5+2+2+0,75+2,5+2,5 |  | 11.25 | [12 empty] | VV | 2 | 2 | True | 0 | ROZPOCET
| VV |  | Součet |  | 17.25 | [12 empty] | VV | 2 | 4 | True | 1 | ROZPOCET
14 | K | 721175204 | Potrubí kanalizační z PP připojovací odhlučněné třívrstvé DN 75 | m | 4.5 |  | 0 | CS ÚRS 2024 02 |  | základní |  | 0 | 0.00105 | 0.004725 | 0 | 0 | 16 | K | 2 |  |  |  | ROZPOCET | 0 | 0 | 0 | 0 | 0 | 1 | 0 | 16 | -1234291657
| VV |  | "připojovací kanalizace - dřez" 0,5 |  | 0.5 | [12 empty] | VV | 2 | 2 | True | 0 | ROZPOCET
| VV |  | "přpojovací potrubí od chlazení" 2,5+1,5 |  | 4 | [12 empty] | VV | 2 | 2 | True | 0 | ROZPOCET
| VV |  | Součet |  | 4.5 | [12 empty] | VV | 2 | 4 | True | 1 | ROZPOCET
15 | K | 721175205 | Potrubí kanalizační z PP připojovací odhlučněné třívrstvé DN 110 | m | 4.5 |  | 0 | CS ÚRS 2024 02 |  | základní |  | 0 | 0.00194 | 0.00873 | 0 | 0 | 16 | K | 2 |  |  |  | ROZPOCET | 0 | 0 | 0 | 0 | 0 | 1 | 0 | 16 | -386606641
| VV |  | "připojovací kanalizace - wc, výlevka" 0,2+0,3+0,75+2,25+0,2*5 |  | 4.5 | [12 empty] | VV | 2 | 2 | True | 1 | ROZPOCET
16 | K | 721175211 | Potrubí kanalizační z PP odpadní odhlučněné třívrstvé DN 75 | m | 1.56 |  | 0 | CS ÚRS 2024 02 |  | základní |  | 0 | 0.00094 | 0.0014664 | 0 | 0 | 16 | K | 2 |  |  |  | ROZPOCET | 0 | 0 | 0 | 0 | 0 | 1 | 0 | 16 | 1166914266
| VV |  | "odpadní kanalizace svislá - dřez, myčka, umyvadlo" 0,9+0,66 |  | 1.56 | [12 empty] | VV | 2 | 2 | True | 1 | ROZPOCET
17 | K | 721175212 | Potrubí kanalizační z PP odpadní odhlučněné třívrstvé DN 110 | m | 12.5 |  | 0 | CS ÚRS 2024 02 |  | základní |  | 0 | 0.00184 | 0.023 | 0 | 0 | 16 | K | 2 |  |  |  | ROZPOCET | 0 | 0 | 0 | 0 | 0 | 1 | 0 | 16 | -1410390307
| VV |  | "odpadní kanalizace svislá - wc, výlevka, umyvadla, sprchy" 0,7*3+1*2 |  | 4.1 | [12 empty] | VV | 2 | 2 | True | 0 | ROZPOCET
| VV |  | "vytažení svislé kanalizace kvůli provzdušnění" 2+1,4 |  | 3.4 | [12 empty] | VV | 2 | 2 | True | 0 | ROZPOCET
| VV |  | "svislé vytažení nad střechu" 5 |  | 5 | [12 empty] | VV | 2 | 2 | True | 0 | ROZPOCET
| VV |  | Součet |  | 12.5 | [12 empty] | VV | 2 | 4 | True | 1 | ROZPOCET
18 | K | 721175232 | Potrubí kanalizační z PP dešťové odhlučněné třívrstvé DN 110 | m | 29.8 |  | 0 | CS ÚRS 2024 02 |  | základní |  | 0 | 0.00166 | 0.049468 | 0 | 0 | 16 | K | 2 |  |  |  | ROZPOCET | 0 | 0 | 0 | 0 | 0 | 1 | 0 | 16 | -477630534
| VV |  | "v podhledu" 0,5+9,75+0,5+3,5+1,75 |  | 16 | [12 empty] | VV | 2 | 2 | True | 0 | ROZPOCET
| VV |  | "svislé" 2*3,9+4*1,5 |  | 13.8 | [12 empty] | VV | 2 | 2 | True | 0 | ROZPOCET
| VV |  | Součet |  | 29.8 | [12 empty] | VV | 2 | 4 | True | 1 | ROZPOCET
19 | K | 721211422 | Vpusť podlahová se svislým odtokem DN 50/75/110 mřížka nerez 138x138 | kus | 1 |  | 0 | CS ÚRS 2024 02 |  | základní |  | 0 | 0.00148 | 0.00148 | 0 | 0 | 16 | K | 2 |  |  |  | ROZPOCET | 0 | 0 | 0 | 0 | 0 | 1 | 0 | 16 | -1628007188
20 | K | 722181235 | Ochrana vodovodního potrubí přilepenými termoizolačními trubicemi z PE tl přes 9 do 13 mm DN přes 89 mm | m | 29.8 |  | 0 | CS ÚRS 2024 02 |  | základní |  | 0 | 0.0002 | 0.00596 | 0 | 0 | 16 | K | 2 |  |  |  | ROZPOCET | 0 | 0 | 0 | 0 | 0 | 1 | 0 | 16 | -1883136716
| VV |  | "izolace proti rosení" 29,8 |  | 29.8 | [12 empty] | VV | 2 | 2 | True | 1 | ROZPOCET
21 | K | 721194105 | Vyvedení a upevnění odpadních výpustek DN 50 | kus | 8 |  | 0 | CS ÚRS 2024 02 |  | základní |  | 0 | 0 | 0 | 0 | 0 | 16 | K | 2 |  |  |  | ROZPOCET | 0 | 0 | 0 | 0 | 0 | 1 | 0 | 16 | 587588924
| VV |  | "výpustky" 8 |  | 8 | [12 empty] | VV | 2 | 2 | True | 1 | ROZPOCET
22 | K | 721194107 | Vyvedení a upevnění odpadních výpustek DN 70 | kus | 1 |  | 0 | CS ÚRS 2024 02 |  | základní |  | 0 | 0 | 0 | 0 | 0 | 16 | K | 2 |  |  |  | ROZPOCET | 0 | 0 | 0 | 0 | 0 | 1 | 0 | 16 | 623292064
| VV |  | "výpustky" 1 |  | 1 | [12 empty] | VV | 2 | 2 | True | 1 | ROZPOCET
23 | K | 721194109 | Vyvedení a upevnění odpadních výpustek DN 110 | kus | 8 |  | 0 | CS ÚRS 2024 02 |  | základní |  | 0 | 0 | 0 | 0 | 0 | 16 | K | 2 |  |  |  | ROZPOCET | 0 | 0 | 0 | 0 | 0 | 1 | 0 | 16 | -1631309565
| VV |  | "výpustky" 8 |  | 8 | [12 empty] | VV | 2 | 2 | True | 1 | ROZPOCET
24 | K | 721212121 | Odtokový sprchový žlab délky 700 mm s krycím roštem a zápachovou uzávěrkou | kus | 2 |  | 0 | CS ÚRS 2024 02 |  | základní |  | 0 | 0.00394 | 0.00788 | 0 | 0 | 16 | K | 2 |  |  |  | ROZPOCET | 0 | 0 | 0 | 0 | 0 | 1 | 0 | 16 | 597069798
| VV |  | "sprchy" 2 |  | 2 | [12 empty] | VV | 2 | 2 | True | 1 | ROZPOCET
25 | K | 721273153 | Hlavice ventilační polypropylen PP DN 110 | kus | 1 |  | 0 | CS ÚRS 2024 02 |  | základní |  | 0 | 0.00029 | 0.00029 | 0 | 0 | 16 | K | 2 |  |  |  | ROZPOCET | 0 | 0 | 0 | 0 | 0 | 1 | 0 | 16 | 21200642
26 | K | 721274126 | Přivzdušňovací ventil vnitřní odpadních potrubí DN 110 | kus | 2 |  | 0 | CS ÚRS 2024 02 |  | základní |  | 0 | 0.00015 | 0.0003 | 0 | 0 | 16 | K | 2 |  |  |  | ROZPOCET | 0 | 0 | 0 | 0 | 0 | 1 | 0 | 16 | -1583704331
27 | K | 721290111 | Zkouška těsnosti potrubí kanalizace vodou DN do 125 | m | 149.123 |  | 0 | CS ÚRS 2024 02 |  | základní |  | 0 | 0 | 0 | 0 | 0 | 16 | K | 2 |  |  |  | ROZPOCET | 0 | 0 | 0 | 0 | 0 | 1 | 0 | 16 | -1882346692
| VV |  | 39,75+24,263+12+3+17,25+4,5+4,5+1,56+12,5+29,8 |  | 149.123 | [12 empty] | VV | 2 | 2 | True | 1 | ROZPOCET
28 | K | 721290112 | Zkouška těsnosti potrubí kanalizace vodou DN 150/DN 200 | m | 12 |  | 0 | CS ÚRS 2024 02 |  | základní |  | 0 | 0 | 0 | 0 | 0 | 16 | K | 2 |  |  |  | ROZPOCET | 0 | 0 | 0 | 0 | 0 | 1 | 0 | 16 | 724121126
| VV |  | 12 |  | 12 | [12 empty] | VV | 2 | 2 | True | 1 | ROZPOCET
29 | K | 998721201 | Přesun hmot procentní pro vnitřní kanalizaci v objektech v do 6 m | % |  |  | 0 | CS ÚRS 2024 02 |  | základní |  | 0 | 0 | 0 | 0 | 0 | 16 | K | 2 |  |  |  | ROZPOCET | 0 | 0 | 0 | 0 | 0 | 1 | 0 | 16 | 1381454579
| D | 722 | Zdravotechnika - vnitřní vodovod |  |  |  | 0 |  |  |  |  | 0 |  | 0.57227 |  | 0.00172 | 2 | D | 1 |  |  |  | ROZPOCET | [6 empty] | 0
30 | K | 722171937 | Potrubí plastové výměna trub nebo tvarovek D přes 50 do 63 mm | kus | 1 |  | 0 | CS ÚRS 2024 02 |  | základní |  | 0 | 3e-05 | 3e-05 | 0.00172 | 0.00172 | 16 | K | 2 |  |  |  | ROZPOCET | 0 | 0 | 0 | 0 | 0 | 1 | 0 | 16 | 1537631528
| VV |  | "napojení na přívod vody" 1 |  | 1 | [12 empty] | VV | 2 | 2 | True | 1 | ROZPOCET
31 | K | 722175002 | Potrubí vodovodní plastové PP-RCT svar polyfúze D 20x2,8 mm | m | 69.825 |  | 0 | CS ÚRS 2024 02 |  | základní |  | 0 | 0.00064 | 0.044688 | 0 | 0 | 16 | K | 2 |  |  |  | ROZPOCET | 0 | 0 | 0 | 0 | 0 | 1 | 0 | 16 | 793640735
| VV |  | "připojovací vodovod v podhledu a ve stěnách" (0,75+3,5*7+0,5+0,2+0,75+0,75+1,7+1,2+2,2+0,75)*2+2,475+0,75 |  | 69.825 | [12 empty] | VV | 2 | 2 | True | 1 | ROZPOCET
32 | K | 722175003 | Potrubí vodovodní plastové PP-RCT svar polyfúze D 25x3,5 mm | m | 42 |  | 0 | CS ÚRS 2024 02 |  | základní |  | 0 | 0.00098 | 0.04116 | 0 | 0 | 16 | K | 2 |  |  |  | ROZPOCET | 0 | 0 | 0 | 0 | 0 | 1 | 0 | 16 | -1932815078
| VV |  | "vedení pod stropem" 9+29,5+3,5 |  | 42 | [12 empty] | VV | 2 | 2 | True | 1 | ROZPOCET
33 | K | 722175006 | Potrubí vodovodní plastové PP-RCT svar polyfúze D 50x6,9 mm | m | 42 |  | 0 | CS ÚRS 2024 02 |  | základní |  | 0 | 0.00364 | 0.15288 | 0 | 0 | 16 | K | 2 |  |  |  | ROZPOCET | 0 | 0 | 0 | 0 | 0 | 1 | 0 | 16 | -1907884411
| VV |  | "vedení pod stropem" 9+29,5+3,5 |  | 42 | [12 empty] | VV | 2 | 2 | True | 1 | ROZPOCET
34 | K | 722175007 | Potrubí vodovodní plastové PP-RCT svar polyfúze D 63x8,6 mm | m | 42 |  | 0 | CS ÚRS 2024 02 |  | základní |  | 0 | 0.00601 | 0.25242 | 0 | 0 | 16 | K | 2 |  |  |  | ROZPOCET | 0 | 0 | 0 | 0 | 0 | 1 | 0 | 16 | 1720548871
| VV |  | "vedení pod stropem" 9+29,5+3,5 |  | 42 | [12 empty] | VV | 2 | 2 | True | 1 | ROZPOCET
35 | K | 722181114 | Ochrana vodovodního potrubí plstěnými pásy DN 32 a DN 40 mm | m | 3 |  | 0 | CS ÚRS 2024 02 |  | základní |  | 0 | 0.00029 | 0.00087 | 0 | 0 | 16 | K | 2 |  |  |  | ROZPOCET | 0 | 0 | 0 | 0 | 0 | 1 | 0 | 16 | -1880903043
| VV |  | "přpojovací potrubí od chlazení" 0,75+0,5+0,5+0,25+0,5+0,5 |  | 3 | [12 empty] | VV | 2 | 2 | True | 1 | ROZPOCET
36 | K | 722181116 | Ochrana vodovodního potrubí plstěnými pásy DN 50 a DN 65 mm | m | 11.25 |  | 0 | CS ÚRS 2024 02 |  | základní |  | 0 | 0.0004 | 0.0045 | 0 | 0 | 16 | K | 2 |  |  |  | ROZPOCET | 0 | 0 | 0 | 0 | 0 | 1 | 0 | 16 | 560238120
| VV |  | "přpojovací potrubí od chlazení" 1,5+2+2+0,75+2,5+2,5 |  | 11.25 | [12 empty] | VV | 2 | 2 | True | 1 | ROZPOCET
37 | K | 722181117 | Ochrana vodovodního potrubí plstěnými pásy DN 80 mm | m | 4 |  | 0 | CS ÚRS 2024 02 |  | základní |  | 0 | 0.00047 | 0.00188 | 0 | 0 | 16 | K | 2 |  |  |  | ROZPOCET | 0 | 0 | 0 | 0 | 0 | 1 | 0 | 16 | 950021808
| VV |  | "přpojovací potrubí od chlazení" 2,5+1,5 |  | 4 | [12 empty] | VV | 2 | 2 | True | 1 | ROZPOCET
38 | K | 722181221 | Ochrana vodovodního potrubí přilepenými termoizolačními trubicemi z PE tl přes 6 do 9 mm DN do 22 mm | m | 69.825 |  | 0 | CS ÚRS 2024 02 |  | základní |  | 0 | 4e-05 | 0.002793 | 0 | 0 | 16 | K | 2 |  |  |  | ROZPOCET | 0 | 0 | 0 | 0 | 0 | 1 | 0 | 16 | -745967710
39 | K | 722181222 | Ochrana vodovodního potrubí přilepenými termoizolačními trubicemi z PE tl přes 6 do 9 mm DN přes 22 do 45 mm | m | 42 |  | 0 | CS ÚRS 2024 02 |  | základní |  | 0 | 8e-05 | 0.00336 | 0 | 0 | 16 | K | 2 |  |  |  | ROZPOCET | 0 | 0 | 0 | 0 | 0 | 1 | 0 | 16 | -572650580
40 | K | 722181223 | Ochrana vodovodního potrubí přilepenými termoizolačními trubicemi z PE tl přes 6 do 9 mm DN přes 45 do 63 mm | m | 84 |  | 0 | CS ÚRS 2024 02 |  | základní |  | 0 | 0.00011 | 0.00924 | 0 | 0 | 16 | K | 2 |  |  |  | ROZPOCET | 0 | 0 | 0 | 0 | 0 | 1 | 0 | 16 | -1452868885
| VV |  | "vedení pod stropem" 9+29,5+3,5 |  | 42 | [12 empty] | VV | 2 | 2 | True | 0 | ROZPOCET
| VV |  | "vedení pod stropem" 9+29,5+3,5 |  | 42 | [12 empty] | VV | 2 | 2 | True | 0 | ROZPOCET
| VV |  | Součet |  | 84 | [12 empty] | VV | 2 | 4 | True | 1 | ROZPOCET
41 | K | 722182011 | Podpůrný žlab pro potrubí D 20 | m | 69.825 |  | 0 | CS ÚRS 2024 02 |  | základní |  | 0 | 0.00019 | 0.013267 | 0 | 0 | 16 | K | 2 |  |  |  | ROZPOCET | 0 | 0 | 0 | 0 | 0 | 1 | 0 | 16 | -238475461
42 | K | 722182012 | Podpůrný žlab pro potrubí D 25 | m | 42 |  | 0 | CS ÚRS 2024 02 |  | základní |  | 0 | 0.00025 | 0.0105 | 0 | 0 | 16 | K | 2 |  |  |  | ROZPOCET | 0 | 0 | 0 | 0 | 0 | 1 | 0 | 16 | -461416904
43 | K | 722182015 | Podpůrný žlab pro potrubí D 50 | m | 42 |  | 0 | CS ÚRS 2024 02 |  | základní |  | 0 | 0.0003 | 0.0126 | 0 | 0 | 16 | K | 2 |  |  |  | ROZPOCET | 0 | 0 | 0 | 0 | 0 | 1 | 0 | 16 | 1286787711
44 | K | 722182016 | Podpůrný žlab pro potrubí D 63 | m | 42 |  | 0 | CS ÚRS 2024 02 |  | základní |  | 0 | 0.00035 | 0.0147 | 0 | 0 | 16 | K | 2 |  |  |  | ROZPOCET | 0 | 0 | 0 | 0 | 0 | 1 | 0 | 16 | -410903647
45 | K | 722229101 | Montáž vodovodních armatur s jedním závitem G 1/2" ostatní typ | kus | 9 |  | 0 | CS ÚRS 2024 02 |  | základní |  | 0 | 2e-05 | 0.00018 | 0 | 0 | 16 | K | 2 |  |  |  | ROZPOCET | 0 | 0 | 0 | 0 | 0 | 1 | 0 | 16 | 432174493
46 | M | 55111953 | ventil napouštěcí plovákový plastový spodní kombi WC, hladina od 160 do 225mm ode dna | kus | 7 |  | 0 | CS ÚRS 2024 02 |  | základní |  | 0 | 0.0006 | 0.0042 | 0 | 0 | 32 | M | 2 |  |  |  | ROZPOCET | 0 | 0 | 0 | 0 | 0 | 1 | 0 | 16 | -964770217
47 | M | 55111422 | uzávěr kulový zahradní provedení páčka niklovaná mosaz vnější závit PN 15 T 120°C 3/4"-1" | kus | 1 |  | 0 | CS ÚRS 2024 02 |  | základní |  | 0 | 0.00024 | 0.00024 | 0 | 0 | 32 | M | 2 |  |  |  | ROZPOCET | 0 | 0 | 0 | 0 | 0 | 1 | 0 | 16 | -1993907972
48 | M | 55110158 | ventil výtokový mosazný s hadicovou přípojkou DN 20 3/4" | kus | 1 |  | 0 | CS ÚRS 2024 02 |  | základní |  | 0 | 0.0008 | 0.0008 | 0 | 0 | 32 | M | 2 |  |  |  | ROZPOCET | 0 | 0 | 0 | 0 | 0 | 1 | 0 | 16 | -117269770
49 | K | 722290234 | Proplach a dezinfekce vodovodního potrubí DN do 80 | m | 195.825 |  | 0 | CS ÚRS 2024 02 |  | základní |  | 0 | 1e-05 | 0.0019582 | 0 | 0 | 16 | K | 2 |  |  |  | ROZPOCET | 0 | 0 | 0 | 0 | 0 | 1 | 0 | 16 | 1804992939
| VV |  | 69,825+42*3 |  | 195.825 | [12 empty] | VV | 2 | 2 | True | 1 | ROZPOCET
50 | K | 998722201 | Přesun hmot procentní pro vnitřní vodovod v objektech v do 6 m | % |  |  | 0 | CS ÚRS 2024 02 |  | základní |  | 0 | 0 | 0 | 0 | 0 | 16 | K | 2 |  |  |  | ROZPOCET | 0 | 0 | 0 | 0 | 0 | 1 | 0 | 16 | 937597163
| D | 725 | Zdravotechnika - zařizovací předměty |  |  |  | 0 |  |  |  |  | 0 |  | 0.30197 |  | 0 | 2 | D | 1 |  |  |  | ROZPOCET | [6 empty] | 0
51 | K | 725112023 | Klozet keramický závěsný na nosné stěny pro handicapované odpad vodorovný | soubor | 1 |  | 0 | CS ÚRS 2024 02 |  | základní |  | 0 | 0.02549 | 0.02549 | 0 | 0 | 16 | K | 2 |  |  |  | ROZPOCET | 0 | 0 | 0 | 0 | 0 | 1 | 0 | 16 | -584728769
| VV |  | "vodovod/kanalizace 1.NP - WCim" 1 |  | 1 | [12 empty] | VV | 2 | 2 | True | 1 | ROZPOCET
52 | K | 72511R | Klozet keramický dětský standardní závěsnuý s hlubokým splachováním odpad svislý | soubor | 5 |  | 0 | R- položka |  | základní |  | 0 | 0.01424 | 0.0712 | 0 | 0 | 16 | K | 2 |  |  |  | ROZPOCET | 0 | 0 | 0 | 0 | 0 | 1 | 0 | 16 | 258589671
| VV |  | "vodovod/kanalizace 1.NP - WCd" 5 |  | 5 | [12 empty] | VV | 2 | 2 | True | 1 | ROZPOCET
53 | K | 725112022 | Klozet keramický závěsný na nosné stěny odpad vodorovný | soubor | 1 |  | 0 | CS ÚRS 2024 02 |  | základní |  | 0 | 0.01747 | 0.01747 | 0 | 0 | 16 | K | 2 |  |  |  | ROZPOCET | 0 | 0 | 0 | 0 | 0 | 1 | 0 | 16 | -1141020719
| VV |  | "vodovod/kanalizace 1.NP - WC" 1 |  | 1 | [12 empty] | VV | 2 | 2 | True | 1 | ROZPOCET
54 | K | 725211681 | Umyvadlo keramické bílé zdravotní šířky 640 mm připevněné na stěnu šrouby | soubor | 1 |  | 0 | CS ÚRS 2024 02 |  | základní |  | 0 | 0.01971 | 0.01971 | 0 | 0 | 16 | K | 2 |  |  |  | ROZPOCET | 0 | 0 | 0 | 0 | 0 | 1 | 0 | 16 | -1216499926
| VV |  | "vodovod/kanalizace 1.NP - Uim" 1 |  | 1 | [12 empty] | VV | 2 | 2 | True | 1 | ROZPOCET
55 | K | 725211703 | Umývátko keramické bílé stěnové šířky 450 mm připevněné na stěnu šrouby | soubor | 1 |  | 0 | CS ÚRS 2024 02 |  | základní |  | 0 | 0.01447 | 0.01447 | 0 | 0 | 16 | K | 2 |  |  |  | ROZPOCET | 0 | 0 | 0 | 0 | 0 | 1 | 0 | 16 | -1162953708
| VV |  | "vodovod/kanalizace 1.NP - U" 1 |  | 1 | [12 empty] | VV | 2 | 2 | True | 1 | ROZPOCET
56 | K | 725214153.R | Umyvadlo nerezové o rozměrech 400x345 mm s výtokovým ramínkem pro přívod studené a teplé vody připevněné na stěnu | soubor | 1 |  | 0 | R- položka |  | základní |  | 0 | 0.00566 | 0.00566 | 0 | 0 | 16 | K | 2 |  |  |  | ROZPOCET | 0 | 0 | 0 | 0 | 0 | 1 | 0 | 16 | 2036434611
| VV |  | "vodovod/kanalizace 1.NP - Uk - výpis ostatních výrobků G07" 1 |  | 1 | [12 empty] | VV | 2 | 2 | True | 1 | ROZPOCET
57 | K | 72521R | Závěsné dětské umyvadlo z litého mramoru, rozměr 2580x466x330mm | soubor | 1 |  | 0 | R- položka |  | základní |  | 0 | 0.01823 | 0.01823 | 0 | 0 | 16 | K | 2 |  |  |  | ROZPOCET | 0 | 0 | 0 | 0 | 0 | 1 | 0 | 16 | 548177691
| VV |  | "viz. ilustrační foto - vodovod/kanalizace 1.NP - Ud" 1 |  | 1 | [12 empty] | VV | 2 | 2 | True | 1 | ROZPOCET
58 | K | 725244506 | Zástěna sprchová rohová rámová se skleněnou výplní tl. 4 a 5 mm dveře posuvné jednodílné vstup z čela na vaničku 1000x900 mm | soubor | 2 |  | 0 | CS ÚRS 2024 02 |  | základní |  | 0 | 0.03948 | 0.07896 | 0 | 0 | 16 | K | 2 |  |  |  | ROZPOCET | 0 | 0 | 0 | 0 | 0 | 1 | 0 | 16 | 1919843989
| VV |  | "vodovod/kanalizace 1.NP - S" 2 |  | 2 | [12 empty] | VV | 2 | 2 | True | 1 | ROZPOCET
59 | K | 725311131 | Dřez dvojitý nerezový se zápachovou uzávěrkou nástavný 800x600 mm | soubor | 1 |  | 0 | CS ÚRS 2024 02 |  | základní |  | 0 | 0.00996 | 0.00996 | 0 | 0 | 16 | K | 2 |  |  |  | ROZPOCET | 0 | 0 | 0 | 0 | 0 | 1 | 0 | 16 | -197055986
| VV |  | "vodovod/kanalizace 1.NP - D - výpis ostatních výrobků G06" 1 |  | 1 | [12 empty] | VV | 2 | 2 | True | 1 | ROZPOCET
60 | K | 725331112 | Výlevka bez výtokových armatur keramická se sklopnou plastovou mřížkou závěsná výšky 500 mm | soubor | 1 |  | 0 | CS ÚRS 2024 02 |  | základní |  | 0 | 0.01745 | 0.01745 | 0 | 0 | 16 | K | 2 |  |  |  | ROZPOCET | 0 | 0 | 0 | 0 | 0 | 1 | 0 | 16 | -1701896353
| VV |  | "vodovod/kanalizace 1.NP - VL" 1 |  | 1 | [12 empty] | VV | 2 | 2 | True | 1 | ROZPOCET
61 | K | 725821323 | Baterie dřezová nástěnná klasická s otáčivým kulatým ústím a délkou ramínka 300 mm | soubor | 1 |  | 0 | CS ÚRS 2024 02 |  | základní |  | 0 | 0.00125 | 0.00125 | 0 | 0 | 16 | K | 2 |  |  |  | ROZPOCET | 0 | 0 | 0 | 0 | 0 | 1 | 0 | 16 | 872219712
| VV |  | "vodovod/kanalizace 1.NP - VL" 1 |  | 1 | [12 empty] | VV | 2 | 2 | True | 1 | ROZPOCET
62 | K | 725821329 | Baterie dřezová stojánková páková s vytahovací sprškou | soubor | 1 |  | 0 | CS ÚRS 2024 02 |  | základní |  | 0 | 0.0018 | 0.0018 | 0 | 0 | 16 | K | 2 |  |  |  | ROZPOCET | 0 | 0 | 0 | 0 | 0 | 1 | 0 | 16 | -1373145259
| VV |  | "vodovod/kanalizace 1.NP - D" 1 |  | 1 | [12 empty] | VV | 2 | 2 | True | 1 | ROZPOCET
63 | K | 72582R | Baterie umyvadlová stojánková páková s prodlouženou ovládací pákou | soubor | 1 |  | 0 | R- položka |  | základní |  | 0 | 0.00184 | 0.00184 | 0 | 0 | 16 | K | 2 |  |  |  | ROZPOCET | 0 | 0 | 0 | 0 | 0 | 1 | 0 | 16 | 887206065
| VV |  | "vodovod/kanalizace 1.NP - Uk" 1 |  | 1 | [12 empty] | VV | 2 | 2 | True | 1 | ROZPOCET
64 | K | 725822631 | Baterie umyvadlová stojánková klasická s otáčivým kulatým ústím a délkou ramínka 150 mm | soubor | 2 |  | 0 | CS ÚRS 2024 02 |  | základní |  | 0 | 0.00154 | 0.00308 | 0 | 0 | 16 | K | 2 |  |  |  | ROZPOCET | 0 | 0 | 0 | 0 | 0 | 1 | 0 | 16 | -1142830012
| VV |  | "vodovod/kanalizace 1.NP - U,Uim" 2 |  | 2 | [12 empty] | VV | 2 | 2 | True | 1 | ROZPOCET
65 | K | 725822R | Baterie umyvadlová stojánková klasická s mini termostatem | soubor | 5 |  | 0 | R- položka |  | základní |  | 0 | 0.00154 | 0.0077 | 0 | 0 | 16 | K | 2 |  |  |  | ROZPOCET | 0 | 0 | 0 | 0 | 0 | 1 | 0 | 16 | 945195603
| VV |  | "vodovod/kanalizace 1.NP - Ud" 5 |  | 5 | [12 empty] | VV | 2 | 2 | True | 1 | ROZPOCET
66 | K | 725841354 | Baterie sprchová automatická s termostatickým ventilem a sprchovou růžicí | soubor | 2 |  | 0 | CS ÚRS 2024 02 |  | základní |  | 0 | 0.00294 | 0.00588 | 0 | 0 | 16 | K | 2 |  |  |  | ROZPOCET | 0 | 0 | 0 | 0 | 0 | 1 | 0 | 16 | -1882821073
| VV |  | "vodovod/kanalizace 1.NP - S" 2 |  | 2 | [12 empty] | VV | 2 | 2 | True | 1 | ROZPOCET
67 | K | 725851317 | Ventil odpadní dřezový s přepadem G 6/4" pro dvojdřez | kus | 1 |  | 0 | CS ÚRS 2024 02 |  | základní |  | 0 | 0.00116 | 0.00116 | 0 | 0 | 16 | K | 2 |  |  |  | ROZPOCET | 0 | 0 | 0 | 0 | 0 | 1 | 0 | 16 | -21587452
| VV |  | "dřez dvojitý" 1 |  | 1 | [12 empty] | VV | 2 | 2 | True | 1 | ROZPOCET
68 | K | 725862123 | Zápachová uzávěrka pro dvojdřezy s přípojkou pro pračku nebo myčku DN 40/50 | kus | 1 |  | 0 | CS ÚRS 2024 02 |  | základní |  | 0 | 0.00066 | 0.00066 | 0 | 0 | 16 | K | 2 |  |  |  | ROZPOCET | 0 | 0 | 0 | 0 | 0 | 1 | 0 | 16 | 1035878635
| VV |  | "dřez dvojitý" 1 |  | 1 | [12 empty] | VV | 2 | 2 | True | 1 | ROZPOCET
69 | K | 998725201 | Přesun hmot procentní pro zařizovací předměty v objektech v do 6 m | % |  |  | 0 | CS ÚRS 2024 02 |  | základní |  | 0 | 0 | 0 | 0 | 0 | 16 | K | 2 |  |  |  | ROZPOCET | 0 | 0 | 0 | 0 | 0 | 1 | 0 | 16 | 1105027483
| D | 726 | Zdravotechnika - předstěnové instalace |  |  |  | 0 |  |  |  |  | 0 |  | 0.0736 |  | 0 | 2 | D | 1 |  |  |  | ROZPOCET | [6 empty] | 0
70 | K | 726111031 | Instalační předstěna pro klozet s ovládáním zepředu v 1080 mm závěsný do masivní zděné kce | soubor | 8 |  | 0 | CS ÚRS 2024 02 |  | základní |  | 0 | 0.0092 | 0.0736 | 0 | 0 | 16 | K | 2 |  |  |  | ROZPOCET | 0 | 0 | 0 | 0 | 0 | 1 | 0 | 16 | -22577629
| VV |  | "klasický závěsný klozet" 1 |  | 1 | [12 empty] | VV | 2 | 2 | True | 0 | ROZPOCET
| VV |  | "klozet pro imobilní" 1 |  | 1 | [12 empty] | VV | 2 | 2 | True | 0 | ROZPOCET
| VV |  | "klozet dětský" 5 |  | 5 | [12 empty] | VV | 2 | 2 | True | 0 | ROZPOCET
| VV |  | "výlevka" 1 |  | 1 | [12 empty] | VV | 2 | 2 | True | 0 | ROZPOCET
| VV |  | Součet |  | 8 | [12 empty] | VV | 2 | 4 | True | 1 | ROZPOCET
71 | K | 998726211 | Přesun hmot procentní pro instalační prefabrikáty v objektech v do 6 m | % |  |  | 0 | CS ÚRS 2024 02 |  | základní |  | 0 | 0 | 0 | 0 | 0 | 16 | K | 2 |  |  |  | ROZPOCET | 0 | 0 | 0 | 0 | 0 | 1 | 0 | 16 | 1955514355
| D | 751 | Vzduchotechnika |  |  |  | 0 |  |  |  |  | 0 |  | 0.00152 |  | 0 | 2 | D | 1 |  |  |  | ROZPOCET | [6 empty] | 0
72 | K | 751398021 | Montáž větrací mřížky stěnové do 0,040 m2 | kus | 2 |  | 0 | CS ÚRS 2024 02 |  | základní |  | 0 | 0 | 0 | 0 | 0 | 16 | K | 2 |  |  |  | ROZPOCET | 0 | 0 | 0 | 0 | 0 | 1 | 0 | 16 | -222911083
| VV |  | "provzdušňovací ventil" 2 |  | 2 | [12 empty] | VV | 2 | 2 | True | 1 | ROZPOCET
73 | M | 42972332 | mřížka stěnová otevřená jednořadá kovová úhel lamel 15° 300x100mm | kus | 2 |  | 0 | CS ÚRS 2024 02 |  | základní |  | 0 | 0.0004 | 0.0008 | 0 | 0 | 32 | M | 2 |  |  |  | ROZPOCET | 0 | 0 | 0 | 0 | 0 | 1 | 0 | 16 | -1001493482
74 | K | 751792007 | Montáž sifonu pro odvod kondenzátu klimatizace | kus | 6 |  | 0 | CS ÚRS 2024 02 |  | základní |  | 0 | 0 | 0 | 0 | 0 | 16 | K | 2 |  |  |  | ROZPOCET | 0 | 0 | 0 | 0 | 0 | 1 | 0 | 16 | 1685555456
| VV |  | "sifon s kuličkou pro odvod kondenzátu" 6 |  | 6 | [12 empty] | VV | 2 | 2 | True | 1 | ROZPOCET
75 | M | 48481003 | sifon pro odvod kondenzátu | kus | 6 |  | 0 | CS ÚRS 2024 02 |  | základní |  | 0 | 0.00012 | 0.00072 | 0 | 0 | 32 | M | 2 |  |  |  | ROZPOCET | 0 | 0 | 0 | 0 | 0 | 1 | 0 | 16 | 2106292044
76 | K | 998751201 | Přesun hmot procentní pro vzduchotechniku v objektech v do 12 m | % |  |  | 0 | CS ÚRS 2024 02 |  | základní |  | 0 | 0 | 0 | 0 | 0 | 16 | K | 2 |  |  |  | ROZPOCET | 0 | 0 | 0 | 0 | 0 | 1 | 0 | 16 | 943193108

## SO 02.1 - Pergoly PR 01, ...
{778e1329-0222-4209-aca2-b08f3a949722}
2
| KRYCÍ LIST SOUPISU PRACÍ | [7 empty] | v --- níže se nacházejí doplnkové a pomocné údaje k sestavám --- v | [8 empty] | False
Stavba:
Náchod - Výstavba objektu pro zřízení dětské skupiny v nemocnici Náchodě
Objekt:
SO 02.1 - Pergoly PR 01, PR 02
| KSO: |  |  |  |  | CC-CZ:
| Místo: |  |  |  |  | Datum: | 30. 9. 2024
| Zadavatel: |  |  |  |  | IČ:
|  | Královéhradecký kraj, Pivovarské náměstí 1245, 500 |  |  |  | DIČ:
| Uchazeč: |  |  |  |  | IČ: | Vyplň údaj
|  | Vyplň údaj |  |  |  | DIČ: | Vyplň údaj
| Projektant: |  |  |  |  | IČ:
|  | PRISPO s.r.o. Polská 375, 547 01 Náchod |  |  |  | DIČ:
| Zpracovatel: |  |  |  |  | IČ:
|  | PRISPO s.r.o. Polská 375, 547 01 Náchod |  |  |  | DIČ:
Poznámka:
| Cena bez DPH | [5 empty] | 0
|  |  | Základ daně |  |  | Sazba daně | Výše daně
| DPH | základní | 0 |  |  | 21% | 0
|  | snížená | 0 |  |  | 12% | 0
|  | zákl. přenesená | 0 |  |  | 21% | 0
|  | sníž. přenesená | 0 |  |  | 12% | 0
|  | nulová | 0 |  |  | 0% | 0
| Cena s DPH |  |  | v | CZK |  | 0
| Projektant |  |  | Zpracovatel
| Datum a podpis: |  | Razítko | Datum a podpis: |  |  | Razítko
| Objednavatel |  |  | Uchazeč
| Datum a podpis: |  | Razítko | Datum a podpis: |  |  | Razítko
REKAPITULACE ČLENĚNÍ SOUPISU PRACÍ
Stavba:
Náchod - Výstavba objektu pro zřízení dětské skupiny v nemocnici Náchodě
Objekt:
SO 02.1 - Pergoly PR 01, PR 02
Místo: | [5 empty] | Datum: | 30. 9. 2024
Zadavatel: |  |  | Královéhradecký kraj, Pivovarské náměstí 1245, 500 |  |  | Projektant: | PRISPO s.r.o. Polská 375, 547 01 Náchod
Uchazeč: |  |  | Vyplň údaj |  |  | Zpracovatel: | PRISPO s.r.o. Polská 375, 547 01 Náchod
Kód dílu - Popis | [6 empty] | Cena celkem [CZK]
Náklady ze soupisu prací | [6 empty] | 0 | [11 empty] | -1
| HSV - Práce a dodávky HSV | [5 empty] | 0
| 6 - Úpravy povrchů, podlahy a osazování výplní | [5 empty] | 0
| 9 - Ostatní konstrukce a práce, bourání | [5 empty] | 0
| 998 - Přesun hmot | [5 empty] | 0
| PSV - Práce a dodávky PSV | [5 empty] | 0
| 762 - Konstrukce tesařské | [5 empty] | 0
| 765 - Krytina skládaná | [5 empty] | 0
| 766 - Konstrukce truhlářské | [5 empty] | 0
| 767 - Konstrukce zámečnické | [5 empty] | 0
| 783 - Dokončovací práce - nátěry | [5 empty] | 0
SOUPIS PRACÍ
Stavba:
Náchod - Výstavba objektu pro zřízení dětské skupiny v nemocnici Náchodě
Objekt:
SO 02.1 - Pergoly PR 01, PR 02
Místo: | [5 empty] | Datum: | 30. 9. 2024
Zadavatel: |  |  | Královéhradecký kraj, Pivovarské náměstí 1245, 500 |  |  | Projektant: | PRISPO s.r.o. Polská 375, 547 01 Náchod
Uchazeč: |  |  | Vyplň údaj |  |  | Zpracovatel: | PRISPO s.r.o. Polská 375, 547 01 Náchod
PČ | Typ | Kód | Popis | MJ | Množství | J.cena [CZK] | Cena celkem [CZK] | Cenová soustava |  | DPH | J. Nh [h] | Nh celkem [h] | J. hmotnost [t] | Hmotnost celkem [t] | J. suť [t] | Suť Celkem [t]
Náklady soupisu celkem | [6 empty] | 0 |  |  |  |  | 0 |  | 3.8169 |  | 0 |  | D | -1 | [10 empty] | 0
| D | HSV | Práce a dodávky HSV |  |  |  | 0 |  |  |  |  | 0 |  | 0.11862 |  | 0 | 1 | D | 0 |  |  |  | ROZPOCET | [6 empty] | 0
| D | 6 | Úpravy povrchů, podlahy a osazování výplní |  |  |  | 0 |  |  |  |  | 0 |  | 0.06282 |  | 0 | 1 | D | 1 |  |  |  | ROZPOCET | [6 empty] | 0
1 | K | 628613611.R | Žárové zinkování ponorem dílů ocelových konstrukcí hmotnosti do 100 kg | kg | 448.711 |  | 0 | R- položka |  | základní |  | 0 | 0.00014 | 0.06282 | 0 | 0 | 4 | K | 2 |  |  |  | ROZPOCET | 0 | 0 | 0 | 0 | 0 | 1 | 0 | 4 | 1733013218
| VV |  | "svařenec 2x plotna 260/15 1x jekl 100x100 dl. 200 mm" | [14 empty] | VV | 2 | 1 | True | 0 | ROZPOCET
| VV |  | "PR1" | [14 empty] | VV | 2 | 1 | True | 0 | ROZPOCET
| VV |  | "jackl 100/100/8"21*0,22*20,76 |  | 95.911 | [12 empty] | VV | 2 | 2 | True | 0 | ROZPOCET
| VV |  | "plotna 260/260/15"2*21*(0,28*30) |  | 352.8 | [12 empty] | VV | 2 | 2 | True | 0 | ROZPOCET
| VV |  | Součet |  | 448.711 | [12 empty] | VV | 2 | 4 | True | 1 | ROZPOCET
| D | 9 | Ostatní konstrukce a práce, bourání |  |  |  | 0 |  |  |  |  | 0 |  | 0.0558 |  | 0 | 1 | D | 1 |  |  |  | ROZPOCET | [6 empty] | 0
2 | K | 949101111 | Lešení pomocné pro objekty pozemních staveb s lešeňovou podlahou v do 1,9 m zatížení do 150 kg/m2 | m2 | 120 |  | 0 | CS ÚRS 2024 02 |  | základní |  | 0 | 0.00013 | 0.0156 | 0 | 0 | 4 | K | 2 |  |  |  | ROZPOCET | 0 | 0 | 0 | 0 | 0 | 1 | 0 | 4 | -232749801
| VV |  | "lešení pro pergoly"120 |  | 120 | [12 empty] | VV | 2 | 2 | True | 1 | ROZPOCET
3 | K | 953945341 | Kotva do zateplené fasády s přerušením tepelného mostu D 16 mm užitné délky do 290 mm s pozinkovanou tyčí | kus | 10 |  | 0 | CS ÚRS 2024 02 |  | základní |  | 0 | 0.00066 | 0.0066 | 0 | 0 | 4 | K | 2 |  |  |  | ROZPOCET | 0 | 0 | 0 | 0 | 0 | 1 | 0 | 4 | -365271483
| VV |  | "SO.02.11 Pergoly PR01, PR02" | [14 empty] | VV | 2 | 1 | True | 0 | ROZPOCET
| VV |  | "PR1"10 |  | 10 | [12 empty] | VV | 2 | 2 | True | 1 | ROZPOCET
4 | K | 953945331 | Kotva do zateplené fasády s přerušením tepelného mostu D 12 mm užitné délky do 170 mm s pozinkovanou tyčí | kus | 40 |  | 0 | CS ÚRS 2024 02 |  | základní |  | 0 | 0.00034 | 0.0136 | 0 | 0 | 4 | K | 2 |  |  |  | ROZPOCET | 0 | 0 | 0 | 0 | 0 | 1 | 0 | 4 | -363527820
| VV |  | "SO.02.11 Pergoly PR01, PR02" | [14 empty] | VV | 2 | 1 | True | 0 | ROZPOCET
| VV |  | "PR2"20*2 |  | 40 | [12 empty] | VV | 2 | 2 | True | 1 | ROZPOCET
5 | K | 953965121 | Kotevní šroub pro chemické kotvy M 12 dl 160 mm | kus | 40 |  | 0 | CS ÚRS 2024 02 |  | základní |  | 0 | 0.00013 | 0.0052 | 0 | 0 | 4 | K | 2 |  |  |  | ROZPOCET | 0 | 0 | 0 | 0 | 0 | 1 | 0 | 4 | -1506749072
| VV |  | "SO.02.11 Pergoly PR01, PR02" | [14 empty] | VV | 2 | 1 | True | 0 | ROZPOCET
| VV |  | "PR2"20*2 |  | 40 | [12 empty] | VV | 2 | 2 | True | 1 | ROZPOCET
6 | K | 953965132 | Kotevní šroub pro chemické kotvy M 16 dl 260 mm | kus | 40 |  | 0 | CS ÚRS 2024 02 |  | základní |  | 0 | 0.00037 | 0.0148 | 0 | 0 | 4 | K | 2 |  |  |  | ROZPOCET | 0 | 0 | 0 | 0 | 0 | 1 | 0 | 4 | 1235606202
| VV |  | "SO.02.11 Pergoly PR01, PR02" | [14 empty] | VV | 2 | 1 | True | 0 | ROZPOCET
| VV |  | "PR2"20*2 |  | 40 | [12 empty] | VV | 2 | 2 | True | 1 | ROZPOCET
| D | 998 | Přesun hmot |  |  |  | 0 |  |  |  |  | 0 |  | 0 |  | 0 | 1 | D | 1 |  |  |  | ROZPOCET | [6 empty] | 0
7 | K | 998018001 | Přesun hmot pro budovy ruční pro budovy v do 6 m | t | 0.116 |  | 0 | CS ÚRS 2024 02 |  | základní |  | 0 | 0 | 0 | 0 | 0 | 4 | K | 2 |  |  |  | ROZPOCET | 0 | 0 | 0 | 0 | 0 | 1 | 0 | 4 | 940921805
| D | PSV | Práce a dodávky PSV |  |  |  | 0 |  |  |  |  | 0 |  | 3.6983 |  | 0 | 2 | D | 0 |  |  |  | ROZPOCET | [6 empty] | 0
| D | 762 | Konstrukce tesařské |  |  |  | 0 |  |  |  |  | 0 |  | 2.8919 |  | 0 | 2 | D | 1 |  |  |  | ROZPOCET | [6 empty] | 0
8 | K | 762086111 | Montáž KDK hmotnosti prvku do 5 kg | kg | 12 |  | 0 | CS ÚRS 2024 02 |  | základní |  | 0 | 0 | 0 | 0 | 0 | 16 | K | 2 |  |  |  | ROZPOCET | 0 | 0 | 0 | 0 | 0 | 1 | 0 | 16 | -3738024
| VV |  | "SO.02.11 Pergoly PR01, PR02" | [14 empty] | VV | 2 | 1 | True | 0 | ROZPOCET
| VV |  | "PR1 + PR2" | [14 empty] | VV | 2 | 1 | True | 0 | ROZPOCET
| VV |  | "nastavitelná patka"12 |  | 12 | [12 empty] | VV | 2 | 2 | True | 1 | ROZPOCET
9 | M | 54825028 | kotevní patka pilíře 110x110-200mm, 2xmatice M24 volně | kus | 12 |  | 0 | CS ÚRS 2024 02 |  | základní |  | 0 | 0.0015 | 0.018 | 0 | 0 | 32 | M | 2 |  |  |  | ROZPOCET | 0 | 0 | 0 | 0 | 0 | 1 | 0 | 16 | 1894263100
10 | K | 762332133 | Montáž vázaných kcí krovů pravidelných pomocí tesařských spojů z hraněného řeziva průřezové pl přes 224 do 288 cm2 | m | 39.65 |  | 0 | CS ÚRS 2024 02 |  | základní |  | 0 | 0 | 0 | 0 | 0 | 16 | K | 2 |  |  |  | ROZPOCET | 0 | 0 | 0 | 0 | 0 | 1 | 0 | 16 | -1115586342
| VV |  | "SO.02.11 Pergoly PR01, PR02" | [14 empty] | VV | 2 | 1 | True | 0 | ROZPOCET
| VV |  | "PR1 + PR2" | [14 empty] | VV | 2 | 1 | True | 0 | ROZPOCET
| VV |  | "KVH 140x140"6*1 |  | 6 | [12 empty] | VV | 2 | 2 | True | 0 | ROZPOCET
| VV |  | "KVH 140x140"5*2,5 |  | 12.5 | [12 empty] | VV | 2 | 2 | True | 0 | ROZPOCET
| VV |  | "KVH 120x220"9*2,35 |  | 21.15 | [12 empty] | VV | 2 | 2 | True | 0 | ROZPOCET
| VV |  | Součet |  | 39.65 | [12 empty] | VV | 2 | 4 | True | 1 | ROZPOCET
11 | M | 61223271 | hranol konstrukční KVH lepený průřezu 120x120-280mm pohledový | m3 | 0.614 |  | 0 | CS ÚRS 2024 02 |  | základní |  | 0 | 0.44 | 0.27016 | 0 | 0 | 32 | M | 2 |  |  |  | ROZPOCET | 0 | 0 | 0 | 0 | 0 | 1 | 0 | 16 | -2108695529
| VV |  | "SO.02.11 Pergoly PR01, PR02" | [14 empty] | VV | 2 | 1 | True | 0 | ROZPOCET
| VV |  | "PR1" | [14 empty] | VV | 2 | 1 | True | 0 | ROZPOCET
| VV |  | "KVH 120x220"9*2,35*(0,12*0,22) |  | 0.558 | [12 empty] | VV | 2 | 2 | True | 0 | ROZPOCET
| VV |  | Mezisoučet |  | 0.558 | [12 empty] | VV | 2 | 3 | True | 0 | ROZPOCET
| VV |  | 0,558* 1,1 " Přepočtené koeficientem množství |  | 0.614 | [12 empty] | VV | 2 | 2 | True | 1 | ROZPOCET
12 | M | 61223272 | hranol konstrukční KVH lepený průřezu 140x140-240mm pohledový | m3 | 0.399 |  | 0 | CS ÚRS 2024 02 |  | základní |  | 0 | 0.44 | 0.17556 | 0 | 0 | 32 | M | 2 |  |  |  | ROZPOCET | 0 | 0 | 0 | 0 | 0 | 1 | 0 | 16 | 2109487282
| VV |  | "SO.02.11 Pergoly PR01, PR02" | [14 empty] | VV | 2 | 1 | True | 0 | ROZPOCET
| VV |  | "PR1" | [14 empty] | VV | 2 | 1 | True | 0 | ROZPOCET
| VV |  | "KVH 140x140"6*1*(0,14*0,14) |  | 0.118 | [12 empty] | VV | 2 | 2 | True | 0 | ROZPOCET
| VV |  | "KVH 140x140"5*2,5*(0,14*0,14) |  | 0.245 | [12 empty] | VV | 2 | 2 | True | 0 | ROZPOCET
| VV |  | Mezisoučet |  | 0.363 | [12 empty] | VV | 2 | 3 | True | 0 | ROZPOCET
| VV |  | 0,363* 1,1 " Přepočtené koeficientem množství |  | 0.399 | [12 empty] | VV | 2 | 2 | True | 1 | ROZPOCET
13 | K | 762332134 | Montáž vázaných kcí krovů pravidelných pomocí tesařských spojů z hraněného řeziva průřezové pl přes 288 do 450 cm2 | m | 132.4 |  | 0 | CS ÚRS 2024 02 |  | základní |  | 0 | 0 | 0 | 0 | 0 | 16 | K | 2 |  |  |  | ROZPOCET | 0 | 0 | 0 | 0 | 0 | 1 | 0 | 16 | 1810297884
| VV |  | "SO.02.11 Pergoly PR01, PR02" | [14 empty] | VV | 2 | 1 | True | 0 | ROZPOCET
| VV |  | "PR1 + PR2" | [14 empty] | VV | 2 | 1 | True | 0 | ROZPOCET
| VV |  | "KVH 140x220"2*8,5 |  | 17 | [12 empty] | VV | 2 | 2 | True | 0 | ROZPOCET
| VV |  | "KVH 140x260"2*10,5 |  | 21 | [12 empty] | VV | 2 | 2 | True | 0 | ROZPOCET
| VV |  | "KVH 140x260"11*7,8 |  | 85.8 | [12 empty] | VV | 2 | 2 | True | 0 | ROZPOCET
| VV |  | "KVH 140x260"10*0,86 |  | 8.6 | [12 empty] | VV | 2 | 2 | True | 0 | ROZPOCET
| VV |  | Součet |  | 132.4 | [12 empty] | VV | 2 | 4 | True | 1 | ROZPOCET
14 | M | 61223272 | hranol konstrukční KVH lepený průřezu 140x140-240mm pohledový | m3 | 5.196 |  | 0 | CS ÚRS 2024 02 |  | základní |  | 0 | 0.44 | 2.2862 | 0 | 0 | 32 | M | 2 |  |  |  | ROZPOCET | 0 | 0 | 0 | 0 | 0 | 1 | 0 | 16 | 409542173
| VV |  | "SO.02.11 Pergoly PR01, PR02" | [14 empty] | VV | 2 | 1 | True | 0 | ROZPOCET
| VV |  | "PR1" | [14 empty] | VV | 2 | 1 | True | 0 | ROZPOCET
| VV |  | "KVH 140x220"2*8,5*(0,14*0,22) |  | 0.524 | [12 empty] | VV | 2 | 2 | True | 0 | ROZPOCET
| VV |  | "KVH 140x260"2*10,5*(0,14*0,26) |  | 0.764 | [12 empty] | VV | 2 | 2 | True | 0 | ROZPOCET
| VV |  | "KVH 140x260"11*7,8*(0,14*0,26) |  | 3.123 | [12 empty] | VV | 2 | 2 | True | 0 | ROZPOCET
| VV |  | "KVH 140x260"10*0,86*(0,14*0,26) |  | 0.313 | [12 empty] | VV | 2 | 2 | True | 0 | ROZPOCET
| VV |  | Součet |  | 4.724 | [12 empty] | VV | 2 | 4 | True | 0 | ROZPOCET
| VV |  | 4,724 * 1,1 " Přepočtené koeficientem množství |  | 5.196 | [12 empty] | VV | 2 | 2 | True | 1 | ROZPOCET
15 | K | 762395000 | Spojovací prostředky krovů, bednění, laťování, nadstřešních konstrukcí | m3 | 6.215 |  | 0 | CS ÚRS 2024 02 |  | základní |  | 0 | 0.02284 | 0.14195 | 0 | 0 | 16 | K | 2 |  |  |  | ROZPOCET | 0 | 0 | 0 | 0 | 0 | 1 | 0 | 16 | -1813190111
| VV |  | "SO.02.11 Pergoly PR01, PR02" | [14 empty] | VV | 2 | 1 | True | 0 | ROZPOCET
| VV |  | "PR1 + PR2" | [14 empty] | VV | 2 | 1 | True | 0 | ROZPOCET
| VV |  | "KVH 120x220"9*2,5*(0,12*0,22) |  | 0.594 | [12 empty] | VV | 2 | 2 | True | 0 | ROZPOCET
| VV |  | "KVH 140x140"6*1*(0,14*0,14) |  | 0.118 | [12 empty] | VV | 2 | 2 | True | 0 | ROZPOCET
| VV |  | "KVH 140x140"5*2,5*(0,14*0,14) |  | 0.245 | [12 empty] | VV | 2 | 2 | True | 0 | ROZPOCET
| VV |  | "KVH 140x220"2*8*(0,14*0,22) |  | 0.493 | [12 empty] | VV | 2 | 2 | True | 0 | ROZPOCET
| VV |  | "KVH 140x260"2*10,5*(0,14*0,26) |  | 0.764 | [12 empty] | VV | 2 | 2 | True | 0 | ROZPOCET
| VV |  | "KVH 140x260"11*7,8*(0,14*0,26) |  | 3.123 | [12 empty] | VV | 2 | 2 | True | 0 | ROZPOCET
| VV |  | "KVH 140x260"10*0,86*(0,14*0,26) |  | 0.313 | [12 empty] | VV | 2 | 2 | True | 0 | ROZPOCET
| VV |  | Mezisoučet |  | 5.65 | [12 empty] | VV | 2 | 3 | True | 0 | ROZPOCET
| VV |  | 5,65* 1,1 " Přepočtené koeficientem množství |  | 6.215 | [12 empty] | VV | 2 | 2 | True | 1 | ROZPOCET
16 | K | 998762121 | Přesun hmot tonážní pro kce tesařské ruční v objektech v do 6 m | t | 3.063 |  | 0 | CS ÚRS 2024 02 |  | základní |  | 0 | 0 | 0 | 0 | 0 | 16 | K | 2 |  |  |  | ROZPOCET | 0 | 0 | 0 | 0 | 0 | 1 | 0 | 16 | -920392805
| D | 765 | Krytina skládaná |  |  |  | 0 |  |  |  |  | 0 |  | 0.22268 |  | 0 | 2 | D | 1 |  |  |  | ROZPOCET | [6 empty] | 0
17 | K | 765144023 | Krytina z polykarbonátových komůrkových desek rovných tl. 8 mm na dřevěnou konstrukci | m2 | 97.665 |  | 0 | CS ÚRS 2024 02 |  | základní |  | 0 | 0.00228 | 0.22268 | 0 | 0 | 16 | K | 2 |  |  |  | ROZPOCET | 0 | 0 | 0 | 0 | 0 | 1 | 0 | 16 | -1668834432
| P |  | Poznámka k položce: 1) V položce ocenit dodávku i montáž polykarbonátové krytiny s čirého plného materiálu tl. 16 mm 2) V položce ocenit dodávku i montáž krycíh hliníkových příklopných lišt vč. těsnění 3) V položce ocenit dodávku i montáž krycíh hliníkových okrajových lišt vč. těsnění 4) V položce ocenit dodávku i montáž montážního a pomocného materiálu a příslušenství vč. tmelů | [14 empty] | P | 2
| VV |  | "SO.02.11 Pergoly PR01, PR02 - vč. olištování spojů a okrajů střech" | [14 empty] | VV | 2 | 1 | True | 0 | ROZPOCET
| VV |  | "PR1 + PR2"(1,85+0,3)*8,12+10,14*7,91 |  | 97.665 | [12 empty] | VV | 2 | 2 | True | 0 | ROZPOCET
| VV |  | Součet |  | 97.665 | [12 empty] | VV | 2 | 4 | True | 1 | ROZPOCET
18 | K | 998765121 | Přesun hmot tonážní pro krytiny skládané ruční v objektech v do 6 m | t | 0.301 |  | 0 | CS ÚRS 2024 02 |  | základní |  | 0 | 0 | 0 | 0 | 0 | 16 | K | 2 |  |  |  | ROZPOCET | 0 | 0 | 0 | 0 | 0 | 1 | 0 | 16 | 319345036
| D | 766 | Konstrukce truhlářské |  |  |  | 0 |  |  |  |  | 0 |  | 0.026506 |  | 0 | 2 | D | 1 |  |  |  | ROZPOCET | [6 empty] | 0
19 | K | 766422221 | Montáž obložení podhledů jednoduchých panely z modřínu a tvrdého dřeva do 0,60 m2 | m2 | 1.825 |  | 0 | CS ÚRS 2024 02 |  | základní |  | 0 | 0 | 0 | 0 | 0 | 16 | K | 2 |  |  |  | ROZPOCET | 0 | 0 | 0 | 0 | 0 | 1 | 0 | 16 | 1296219820
| VV |  | "obklad hoblovaným prknem25x180 mm pozednice PR2" | [14 empty] | VV | 2 | 1 | True | 0 | ROZPOCET
| VV |  | 0,18*10,14 |  | 1.825 | [12 empty] | VV | 2 | 2 | True | 0 | ROZPOCET
| VV |  | Součet |  | 1.825 | [12 empty] | VV | 2 | 4 | True | 1 | ROZPOCET
20 | M | 61191162.R | palubky obkladové sibiřský modřín prkno hoblované 24x180mm jakost A/B | m2 | 2.008 |  | 0 | R- položka |  | základní |  | 0 | 0.0132 | 0.026506 | 0 | 0 | 32 | M | 2 |  |  |  | ROZPOCET | 0 | 0 | 0 | 0 | 0 | 1 | 0 | 16 | -1465538299
| VV |  | "obklad hoblovaným prknem25x180 mm pozednice PR2" | [14 empty] | VV | 2 | 1 | True | 0 | ROZPOCET
| VV |  | 0,18*10,14 |  | 1.825 | [12 empty] | VV | 2 | 2 | True | 0 | ROZPOCET
| VV |  | Součet |  | 1.825 | [12 empty] | VV | 2 | 4 | True | 0 | ROZPOCET
| VV |  | 1,825 * 1,1 " Přepočtené koeficientem množství |  | 2.008 | [12 empty] | VV | 2 | 2 | True | 1 | ROZPOCET
21 | K | 998766121 | Přesun hmot tonážní pro kce truhlářské ruční v objektech v do 6 m | t | 0.027 |  | 0 | CS ÚRS 2024 02 |  | základní |  | 0 | 0 | 0 | 0 | 0 | 16 | K | 2 |  |  |  | ROZPOCET | 0 | 0 | 0 | 0 | 0 | 1 | 0 | 16 | 740732895
| D | 767 | Konstrukce zámečnické |  |  |  | 0 |  |  |  |  | 0 |  | 0.48592 |  | 0 | 2 | D | 1 |  |  |  | ROZPOCET | [6 empty] | 0
22 | K | 767995113 | Montáž atypických zámečnických konstrukcí hmotnosti přes 10 do 20 kg | kg | 448.711 |  | 0 | CS ÚRS 2024 02 |  | základní |  | 0 | 6e-05 | 0.026923 | 0 | 0 | 16 | K | 2 |  |  |  | ROZPOCET | 0 | 0 | 0 | 0 | 0 | 1 | 0 | 16 | -1107853870
| VV |  | "svařenec 2x plotna 260/15 1x jekl 100x100 dl. 200 mm" | [14 empty] | VV | 2 | 1 | True | 0 | ROZPOCET
| VV |  | "PR1" | [14 empty] | VV | 2 | 1 | True | 0 | ROZPOCET
| VV |  | "jackl 100/100/8"21*0,22*20,76 |  | 95.911 | [12 empty] | VV | 2 | 2 | True | 0 | ROZPOCET
| VV |  | "plotna 260/260/15"2*21*(0,28*30) |  | 352.8 | [12 empty] | VV | 2 | 2 | True | 0 | ROZPOCET
| VV |  | Součet |  | 448.711 | [12 empty] | VV | 2 | 4 | True | 1 | ROZPOCET
23 | M | 13522521 | ocel široká jakost S235JR 250x15mm | t | 0.353 |  | 0 | CS ÚRS 2024 02 |  | základní |  | 0 | 1 | 0.353 | 0 | 0 | 32 | M | 2 |  |  |  | ROZPOCET | 0 | 0 | 0 | 0 | 0 | 1 | 0 | 16 | -519610882
| VV |  | "svařenec 2x plotna 260/15 1x jekl 100x100 dl. 200 mm" | [14 empty] | VV | 2 | 1 | True | 0 | ROZPOCET
| VV |  | "PR1" | [14 empty] | VV | 2 | 1 | True | 0 | ROZPOCET
| VV |  | "plotna 260/260/15"2*21*(0,28*30)/1000 |  | 0.353 | [12 empty] | VV | 2 | 2 | True | 0 | ROZPOCET
| VV |  | Součet |  | 0.353 | [12 empty] | VV | 2 | 4 | True | 1 | ROZPOCET
24 | M | 14550303 | profil ocelový svařovaný jakost S235 průřez čtvercový 100x100x8mm | t | 0.106 |  | 0 | CS ÚRS 2024 02 |  | základní |  | 0 | 1 | 0.106 | 0 | 0 | 32 | M | 2 |  |  |  | ROZPOCET | 0 | 0 | 0 | 0 | 0 | 1 | 0 | 16 | -975211108
| VV |  | "svařenec 2x plotna 260/15 1x jekl 100x100 dl. 200 mm" | [14 empty] | VV | 2 | 1 | True | 0 | ROZPOCET
| VV |  | "PR1" | [14 empty] | VV | 2 | 1 | True | 0 | ROZPOCET
| VV |  | "jackl 100/100/8"21*0,22*20,76/1000 |  | 0.096 | [12 empty] | VV | 2 | 2 | True | 0 | ROZPOCET
| VV |  | Součet |  | 0.096 | [12 empty] | VV | 2 | 4 | True | 0 | ROZPOCET
| VV |  | 0,096 * 1,1 " Přepočtené koeficientem množství |  | 0.106 | [12 empty] | VV | 2 | 2 | True | 1 | ROZPOCET
25 | K | 998767121 | Přesun hmot tonážní pro zámečnické konstrukce ruční v objektech v do 6 m | t | 0.486 |  | 0 | CS ÚRS 2024 02 |  | základní |  | 0 | 0 | 0 | 0 | 0 | 16 | K | 2 |  |  |  | ROZPOCET | 0 | 0 | 0 | 0 | 0 | 1 | 0 | 16 | 1426815182
| D | 783 | Dokončovací práce - nátěry |  |  |  | 0 |  |  |  |  | 0 |  | 0.071267 |  | 0 | 2 | D | 1 |  |  |  | ROZPOCET | [6 empty] | 0
26 | K | 783213021 | Napouštěcí dvojnásobný syntetický biodní nátěr tesařských prvků nezabudovaných do konstrukce | m2 | 139.74 |  | 0 | CS ÚRS 2024 02 |  | základní |  | 0 | 0.00022 | 0.030743 | 0 | 0 | 16 | K | 2 |  |  |  | ROZPOCET | 0 | 0 | 0 | 0 | 0 | 1 | 0 | 16 | 1208379573
| VV |  | "SO.02.11 Pergoly PR01, PR02" | [14 empty] | VV | 2 | 1 | True | 0 | ROZPOCET
| VV |  | "PR1" | [14 empty] | VV | 2 | 1 | True | 0 | ROZPOCET
| VV |  | "KVH 120x220"11*2,5*(0,12+0,22+0,12+0,22) |  | 18.7 | [12 empty] | VV | 2 | 2 | True | 0 | ROZPOCET
| VV |  | "KVH 140x140"6*1*(0,14+0,14+0,14+0,14) |  | 3.36 | [12 empty] | VV | 2 | 2 | True | 0 | ROZPOCET
| VV |  | "KVH 140x140"6*2,5*(0,14+0,14+0,14+0,14) |  | 8.4 | [12 empty] | VV | 2 | 2 | True | 0 | ROZPOCET
| VV |  | "KVH 140x220"2*10*(0,14+0,22+0,14+0,22) |  | 14.4 | [12 empty] | VV | 2 | 2 | True | 0 | ROZPOCET
| VV |  | "KVH 140x260"2*11*(0,14+0,26+0,14+0,26) |  | 17.6 | [12 empty] | VV | 2 | 2 | True | 0 | ROZPOCET
| VV |  | "KVH 140x260"11*8*(0,14+0,26+0,14+0,26) |  | 70.4 | [12 empty] | VV | 2 | 2 | True | 0 | ROZPOCET
| VV |  | "KVH 140x260"10*0,86*(0,14+0,26+0,14+0,26) |  | 6.88 | [12 empty] | VV | 2 | 2 | True | 0 | ROZPOCET
| VV |  | Mezisoučet |  | 139.74 | [12 empty] | VV | 2 | 3 | True | 1 | ROZPOCET
27 | K | 783218211 | Lakovací dvojnásobný syntetický nátěr s mezibroušením tesařských konstrukcí | m2 | 139.74 |  | 0 | CS ÚRS 2024 02 |  | základní |  | 0 | 0.00029 | 0.040525 | 0 | 0 | 16 | K | 2 |  |  |  | ROZPOCET | 0 | 0 | 0 | 0 | 0 | 1 | 0 | 16 | 1179364215

## SO 02.2 - Opěrné zdi
{8ad1d464-bc68-400d-84ea-ae66fbcc7314}
2
| KRYCÍ LIST SOUPISU PRACÍ | [7 empty] | v --- níže se nacházejí doplnkové a pomocné údaje k sestavám --- v | [8 empty] | False
Stavba:
Náchod - Výstavba objektu pro zřízení dětské skupiny v nemocnici Náchodě
Objekt:
SO 02.2 - Opěrné zdi
| KSO: |  |  |  |  | CC-CZ:
| Místo: |  |  |  |  | Datum: | 30. 9. 2024
| Zadavatel: |  |  |  |  | IČ:
|  | Královéhradecký kraj, Pivovarské náměstí 1245, 500 |  |  |  | DIČ:
| Uchazeč: |  |  |  |  | IČ: | Vyplň údaj
|  | Vyplň údaj |  |  |  | DIČ: | Vyplň údaj
| Projektant: |  |  |  |  | IČ:
|  | PRISPO s.r.o. Polská 375, 547 01 Náchod |  |  |  | DIČ:
| Zpracovatel: |  |  |  |  | IČ:
|  | PRISPO s.r.o. Polská 375, 547 01 Náchod |  |  |  | DIČ:
Poznámka:
| Cena bez DPH | [5 empty] | 0
|  |  | Základ daně |  |  | Sazba daně | Výše daně
| DPH | základní | 0 |  |  | 21% | 0
|  | snížená | 0 |  |  | 12% | 0
|  | zákl. přenesená | 0 |  |  | 21% | 0
|  | sníž. přenesená | 0 |  |  | 12% | 0
|  | nulová | 0 |  |  | 0% | 0
| Cena s DPH |  |  | v | CZK |  | 0
| Projektant |  |  | Zpracovatel
| Datum a podpis: |  | Razítko | Datum a podpis: |  |  | Razítko
| Objednavatel |  |  | Uchazeč
| Datum a podpis: |  | Razítko | Datum a podpis: |  |  | Razítko
REKAPITULACE ČLENĚNÍ SOUPISU PRACÍ
Stavba:
Náchod - Výstavba objektu pro zřízení dětské skupiny v nemocnici Náchodě
Objekt:
SO 02.2 - Opěrné zdi
Místo: | [5 empty] | Datum: | 30. 9. 2024
Zadavatel: |  |  | Královéhradecký kraj, Pivovarské náměstí 1245, 500 |  |  | Projektant: | PRISPO s.r.o. Polská 375, 547 01 Náchod
Uchazeč: |  |  | Vyplň údaj |  |  | Zpracovatel: | PRISPO s.r.o. Polská 375, 547 01 Náchod
Kód dílu - Popis | [6 empty] | Cena celkem [CZK]
Náklady ze soupisu prací | [6 empty] | 0 | [11 empty] | -1
| HSV - Práce a dodávky HSV | [5 empty] | 0
| 1 - Zemní práce | [5 empty] | 0
| 2 - Zakládání | [5 empty] | 0
| 3 - Svislé a kompletní konstrukce | [5 empty] | 0
| 9 - Ostatní konstrukce a práce, bourání | [5 empty] | 0
| 998 - Přesun hmot | [5 empty] | 0
SOUPIS PRACÍ
Stavba:
Náchod - Výstavba objektu pro zřízení dětské skupiny v nemocnici Náchodě
Objekt:
SO 02.2 - Opěrné zdi
Místo: | [5 empty] | Datum: | 30. 9. 2024
Zadavatel: |  |  | Královéhradecký kraj, Pivovarské náměstí 1245, 500 |  |  | Projektant: | PRISPO s.r.o. Polská 375, 547 01 Náchod
Uchazeč: |  |  | Vyplň údaj |  |  | Zpracovatel: | PRISPO s.r.o. Polská 375, 547 01 Náchod
PČ | Typ | Kód | Popis | MJ | Množství | J.cena [CZK] | Cena celkem [CZK] | Cenová soustava |  | DPH | J. Nh [h] | Nh celkem [h] | J. hmotnost [t] | Hmotnost celkem [t] | J. suť [t] | Suť Celkem [t]
Náklady soupisu celkem | [6 empty] | 0 |  |  |  |  | 0 |  | 248.4959 |  | 0 |  | D | -1 | [10 empty] | 0
| D | HSV | Práce a dodávky HSV |  |  |  | 0 |  |  |  |  | 0 |  | 248.4959 |  | 0 | 1 | D | 0 |  |  |  | ROZPOCET | [6 empty] | 0
| D | 1 | Zemní práce |  |  |  | 0 |  |  |  |  | 0 |  | 0 |  | 0 | 1 | D | 1 |  |  |  | ROZPOCET | [6 empty] | 0
1 | K | 122251105 | Odkopávky a prokopávky nezapažené v hornině třídy těžitelnosti I skupiny 3 objem do 1000 m3 strojně | m3 | 696.5 |  | 0 | CS ÚRS 2024 02 |  | základní |  | 0 | 0 | 0 | 0 | 0 | 4 | K | 2 |  |  |  | ROZPOCET | 0 | 0 | 0 | 0 | 0 | 1 | 0 | 4 | -580512843
| VV |  | "SO.02.2 Situace zpevněných ploch + SO.02.6 ŘEzy terénem" | [14 empty] | VV | 2 | 1 | True | 0 | ROZPOCET
| VV |  | "odkopávky pro zářez do úrovně vrchu zpevněných ploch" | [14 empty] | VV | 2 | 1 | True | 0 | ROZPOCET
| VV |  | "profil odkopávek x délka úseu opěrné zdi k jejímu uskočení lemující plochu C5"14*26 |  | 364 | [12 empty] | VV | 2 | 2 | True | 0 | ROZPOCET
| VV |  | "profil odkopávek x délka úseu opěrné zdi boku u schodiště SCH 2"14*(8,6+3,9) |  | 175 | [12 empty] | VV | 2 | 2 | True | 0 | ROZPOCET
| VV |  | "profil odkopávek x délka úseu opěrné zdi od jejího uskočení lemující plochu C3"6,3*25 |  | 157.5 | [12 empty] | VV | 2 | 2 | True | 0 | ROZPOCET
| VV |  | Součet |  | 696.5 | [12 empty] | VV | 2 | 4 | True | 1 | ROZPOCET
2 | K | 132251253 | Hloubení rýh nezapažených š do 2000 mm v hornině třídy těžitelnosti I skupiny 3 objem do 100 m3 strojně | m3 | 14.122 |  | 0 | CS ÚRS 2024 02 |  | základní |  | 0 | 0 | 0 | 0 | 0 | 4 | K | 2 |  |  |  | ROZPOCET | 0 | 0 | 0 | 0 | 0 | 1 | 0 | 4 | -1894523516
| VV |  | "SO.02.2 Situace zpevněných ploch + SO.02.6 ŘEzy terénem" | [14 empty] | VV | 2 | 1 | True | 0 | ROZPOCET
| VV |  | "Rýha pro patní část opěrné zdi OS1 - profil x délka"0,46*(22+8,7) |  | 14.122 | [12 empty] | VV | 2 | 2 | True | 0 | ROZPOCET
| VV |  | Mezisoučet |  | 14.122 | [12 empty] | VV | 2 | 3 | True | 1 | ROZPOCET
3 | K | 162251102 | Vodorovné přemístění přes 20 do 50 m výkopku/sypaniny z horniny třídy těžitelnosti I skupiny 1 až 3 | m3 | 1180.964 |  | 0 | CS ÚRS 2024 02 |  | základní |  | 0 | 0 | 0 | 0 | 0 | 4 | K | 2 |  |  |  | ROZPOCET | 0 | 0 | 0 | 0 | 0 | 1 | 0 | 4 | -1767541709
| VV |  | "přemístění podorničí na mezideponii" 14,122+696,5 |  | 710.622 | [12 empty] | VV | 2 | 2 | True | 0 | ROZPOCET
| VV |  | "přemístění podorničí namísto zpětných zásypů"470,342 |  | 470.342 | [12 empty] | VV | 2 | 2 | True | 0 | ROZPOCET
| VV |  | Součet |  | 1180.964 | [12 empty] | VV | 2 | 4 | True | 1 | ROZPOCET
4 | K | 162751117 | Vodorovné přemístění přes 9 000 do 10000 m výkopku/sypaniny z horniny třídy těžitelnosti I skupiny 1 až 3 | m3 | 240.28 |  | 0 | CS ÚRS 2024 02 |  | základní |  | 0 | 0 | 0 | 0 | 0 | 4 | K | 2 |  |  |  | ROZPOCET | 0 | 0 | 0 | 0 | 0 | 1 | 0 | 4 | 1725135877
| VV |  | "přemístění podorničí na skládku"696,5+14,122-470,342 |  | 240.28 | [12 empty] | VV | 2 | 2 | True | 0 | ROZPOCET
| VV |  | Součet |  | 240.28 | [12 empty] | VV | 2 | 4 | True | 1 | ROZPOCET
5 | K | 162751119 | Příplatek k vodorovnému přemístění výkopku/sypaniny z horniny třídy těžitelnosti I skupiny 1 až 3 ZKD 1000 m přes 10000 m | m3 | 1201.4 |  | 0 | CS ÚRS 2024 02 |  | základní |  | 0 | 0 | 0 | 0 | 0 | 4 | K | 2 |  |  |  | ROZPOCET | 0 | 0 | 0 | 0 | 0 | 1 | 0 | 4 | -497947933
| VV |  | 240,28*5 |  | 1201.4 | [12 empty] | VV | 2 | 2 | True | 1 | ROZPOCET
6 | K | 167151111 | Nakládání výkopku z hornin třídy těžitelnosti I skupiny 1 až 3 přes 100 m3 | m3 | 1180.964 |  | 0 | CS ÚRS 2024 02 |  | základní |  | 0 | 0 | 0 | 0 | 0 | 4 | K | 2 |  |  |  | ROZPOCET | 0 | 0 | 0 | 0 | 0 | 1 | 0 | 4 | -620579628
| VV |  | "nakládání podorničí pro odvoz na skládku"696,5+14,122 |  | 710.622 | [12 empty] | VV | 2 | 2 | True | 0 | ROZPOCET
| VV |  | "nakládání podorničí pro odvoz na místo zpětných zásypů"470,342 |  | 470.342 | [12 empty] | VV | 2 | 2 | True | 0 | ROZPOCET
| VV |  | Součet |  | 1180.964 | [12 empty] | VV | 2 | 4 | True | 1 | ROZPOCET
7 | K | 171201231 | Poplatek za uložení zeminy a kamení na recyklační skládce (skládkovné) kód odpadu 17 05 04 | t | 528.616 |  | 0 | CS ÚRS 2024 02 |  | základní |  | 0 | 0 | 0 | 0 | 0 | 4 | K | 2 |  |  |  | ROZPOCET | 0 | 0 | 0 | 0 | 0 | 1 | 0 | 4 | -1986942869
| VV |  | "předpokládaná objemová hmotnost zeminy = 2,2 T/m3" | [14 empty] | VV | 2 | 1 | True | 0 | ROZPOCET
| VV |  | " podorničí na skládku"(696,5+14,122-470,342)*2,2 |  | 528.616 | [12 empty] | VV | 2 | 2 | True | 0 | ROZPOCET
| VV |  | Součet |  | 528.616 | [12 empty] | VV | 2 | 4 | True | 1 | ROZPOCET
8 | K | 171251201 | Uložení sypaniny na skládky nebo meziskládky | m3 | 950.902 |  | 0 | CS ÚRS 2024 02 |  | základní |  | 0 | 0 | 0 | 0 | 0 | 4 | K | 2 |  |  |  | ROZPOCET | 0 | 0 | 0 | 0 | 0 | 1 | 0 | 4 | 367341230
| VV |  | " podorničí na mezideponii"696,5+14,122 |  | 710.622 | [12 empty] | VV | 2 | 2 | True | 0 | ROZPOCET
| VV |  | " podorničí na skládku"696,5+14,122-470,342 |  | 240.28 | [12 empty] | VV | 2 | 2 | True | 0 | ROZPOCET
| VV |  | Součet |  | 950.902 | [12 empty] | VV | 2 | 4 | True | 1 | ROZPOCET
9 | K | 174151101 | Zásyp jam, šachet rýh nebo kolem objektů sypaninou se zhutněním | m3 | 470.342 |  | 0 | CS ÚRS 2024 02 |  | základní |  | 0 | 0 | 0 | 0 | 0 | 4 | K | 2 |  |  |  | ROZPOCET | 0 | 0 | 0 | 0 | 0 | 1 | 0 | 4 | -511556883
| VV |  | "SO.02.2 Situace zpevněných ploch + SO.02.6 ŘEzy terénem" | [14 empty] | VV | 2 | 1 | True | 0 | ROZPOCET
| VV |  | "Zásyp za opěrné zdi OS1 - profil x délka"4,54*(28+8,7)+2,42*(22,2)+250 |  | 470.342 | [12 empty] | VV | 2 | 2 | True | 0 | ROZPOCET
| VV |  | Součet |  | 470.342 | [12 empty] | VV | 2 | 4 | True | 1 | ROZPOCET
10 | K | 181951112 | Úprava pláně v hornině třídy těžitelnosti I skupiny 1 až 3 se zhutněním strojně | m2 | 50.655 |  | 0 | CS ÚRS 2024 02 |  | základní |  | 0 | 0 | 0 | 0 | 0 | 4 | K | 2 |  |  |  | ROZPOCET | 0 | 0 | 0 | 0 | 0 | 1 | 0 | 4 | -558012734
| VV |  | "plocha paty OS1 - profil x délka"1,65*(22+8,7) |  | 50.655 | [12 empty] | VV | 2 | 2 | True | 0 | ROZPOCET
| VV |  | Součet |  | 50.655 | [12 empty] | VV | 2 | 4 | True | 1 | ROZPOCET
11 | K | 183211211 | Založení štěrkového záhonu pro výsadbu trvalek v rovině nebo ve svahu do 1:5 v zemině skupiny 1 až 4 | m2 | 50 |  | 0 | CS ÚRS 2024 02 |  | základní |  | 0 | 0 | 0 | 0 | 0 | 4 | K | 2 |  |  |  | ROZPOCET | 0 | 0 | 0 | 0 | 0 | 1 | 0 | 4 | 2020816245
| VV |  | "SO.02.2 Situace zpevněných ploch + SO.02.6 ŘEzy terénem" | [14 empty] | VV | 2 | 1 | True | 0 | ROZPOCET
| VV |  | "štěrkový záhon u koruny opěrné zdi OS1"50 |  | 50 | [12 empty] | VV | 2 | 2 | True | 1 | ROZPOCET
| D | 2 | Zakládání |  |  |  | 0 |  |  |  |  | 0 |  | 29.4343 |  | 0 | 1 | D | 1 |  |  |  | ROZPOCET | [6 empty] | 0
12 | K | 213311113 | Polštáře zhutněné pod základy z kameniva drceného frakce 16 až 63 mm | m3 | 13.627 |  | 0 | CS ÚRS 2024 02 |  | základní |  | 0 | 2.16 | 29.4343 | 0 | 0 | 4 | K | 2 |  |  |  | ROZPOCET | 0 | 0 | 0 | 0 | 0 | 1 | 0 | 4 | -1734926863
| VV |  | "SO.02.2 Situace zpevněných ploch + SO.02.6 ŘEzy terénem" | [14 empty] | VV | 2 | 1 | True | 0 | ROZPOCET
| VV |  | "polštář pod patu opěrných zdí OS1"1,65*(8,65+50)*0,1 |  | 9.677 | [12 empty] | VV | 2 | 2 | True | 0 | ROZPOCET
| VV |  | "polštář pod patu opěrných zdí OS1"1,2*(15)*0,1 |  | 1.8 | [12 empty] | VV | 2 | 2 | True | 0 | ROZPOCET
| VV |  | Mezisoučet |  | 11.477 | [12 empty] | VV | 2 | 3 | True | 0 | ROZPOCET
| VV |  | "polštář pod patu opěrných zdí OS1"17,92*1,2*0,1 |  | 2.15 | [12 empty] | VV | 2 | 2 | True | 0 | ROZPOCET
| VV |  | Mezisoučet |  | 2.15 | [12 empty] | VV | 2 | 3 | True | 0 | ROZPOCET
| VV |  | Součet |  | 13.627 | [12 empty] | VV | 2 | 4 | True | 1 | ROZPOCET
| D | 3 | Svislé a kompletní konstrukce |  |  |  | 0 |  |  |  |  | 0 |  | 219.0532 |  | 0 | 1 | D | 1 |  |  |  | ROZPOCET | [6 empty] | 0
16 | K | 348215212 | Montáž svařovaných košů z ocelových sítí pro plot šířky do 0,5 m výšky přes 1,5 m | m3 | 103.5 |  | 0 | CS ÚRS 2025 01 - DI 5 |  | základní |  | 0 | 0 | 0 | 0 | 0 | 4 | K | 2 |  |  |  | ROZPOCET | 0 | 0 | 0 | 0 | 0 | 1 | 0 | 4 | -2099827968
| VV |  | "viz. SO.02.8 Opěrné stěny" | [14 empty] | VV | 2 | 1 | True | 0 | ROZPOCET
| VV |  | "výška do 1,5m" 1*1*(15+5+1)+(0,5*0,5*(15+5+1)) |  | 26.25 | [12 empty] | VV | 2 | 2 | True | 0 | ROZPOCET
| VV |  | "výška do 2m" 1*1*(1+1)+(0,5*1*(1+1)) |  | 3 | [12 empty] | VV | 2 | 2 | True | 0 | ROZPOCET
| VV |  | "výška do 2,5m" 2*1*(3+25+5)+(0,5*0,5*(3+25+5)) |  | 74.25 | [12 empty] | VV | 2 | 2 | True | 0 | ROZPOCET
| VV |  | Součet |  | 103.5 | [12 empty] | VV | 2 | 4 | True | 1 | ROZPOCET
17 | M | 31321011 | koš gabionový z panelů svařovaných z ocelových sítí s povrchovou úpravou pozink | m3 | 113.85 |  | 0 | CS ÚRS 2025 01 - DI 5 |  | základní |  | 0 | 0.01496 | 1.7032 | 0 | 0 | 8 | M | 2 |  |  |  | ROZPOCET | 0 | 0 | 0 | 0 | 0 | 1 | 0 | 4 | 16405024
| VV |  | 103,5*1,1 'Přepočtené koeficientem množství |  | 113.85 | [12 empty] | VV | 2 | 2 | False | 1 | ROZPOCET
18 | K | 348215311 | Vyplnění košů z ocelových sítí pro plot lomovým kamenem na sucho | m3 | 103.5 |  | 0 | CS ÚRS 2025 01 - DI 5 |  | základní |  | 0 | 0 | 0 | 0 | 0 | 4 | K | 2 |  |  |  | ROZPOCET | 0 | 0 | 0 | 0 | 0 | 1 | 0 | 4 | -1009243340
| VV |  | "viz. SO.02.8 Opěrné stěny" | [14 empty] | VV | 2 | 1 | True | 0 | ROZPOCET
| VV |  | "výška do 1,5m" 1*1*(15+5+1)+(0,5*0,5*(15+5+1)) |  | 26.25 | [12 empty] | VV | 2 | 2 | True | 0 | ROZPOCET
| VV |  | "výška do 2m" 1*1*(1+1)+(0,5*1*(1+1)) |  | 3 | [12 empty] | VV | 2 | 2 | True | 0 | ROZPOCET
| VV |  | "výška do 2,5m" 2*1*(3+25+5)+(0,5*0,5*(3+25+5)) |  | 74.25 | [12 empty] | VV | 2 | 2 | True | 0 | ROZPOCET
| VV |  | Součet |  | 103.5 | [12 empty] | VV | 2 | 4 | True | 1 | ROZPOCET
19 | M | 58380750 | kámen lomový regulační | t | 217.35 |  | 0 | CS ÚRS 2025 01 - DI 5 |  | základní |  | 0 | 1 | 217.35 | 0 | 0 | 8 | M | 2 |  |  |  | ROZPOCET | 0 | 0 | 0 | 0 | 0 | 1 | 0 | 4 | -1064064968
| VV |  | 103,5*2,1 'Přepočtené koeficientem množství |  | 217.35 | [12 empty] | VV | 2 | 2 | False | 1 | ROZPOCET
| D | 9 | Ostatní konstrukce a práce, bourání |  |  |  | 0 |  |  |  |  | 0 |  | 0.00835 |  | 0 | 1 | D | 1 |  |  |  | ROZPOCET | [6 empty] | 0
14 | K | 931991211 | Výplň dilatačních spár z lehčených plastů tl 20 mm | m2 | 2.5 |  | 0 | CS ÚRS 2024 02 |  | základní |  | 0 | 0.00334 | 0.00835 | 0 | 0 | 4 | K | 2 |  |  |  | ROZPOCET | 0 | 0 | 0 | 0 | 0 | 1 | 0 | 4 | -1426820347
| VV |  | "SO.02.8 Opěrné stěny" | [14 empty] | VV | 2 | 1 | True | 0 | ROZPOCET
| VV |  | "opěrná stěna OS1 - pohledovost jen z jedné strany" | [14 empty] | VV | 2 | 1 | True | 0 | ROZPOCET
| VV |  | "dilatace ve stěně"4*2,5*0,25 |  | 2.5 | [12 empty] | VV | 2 | 2 | True | 1 | ROZPOCET
| D | 998 | Přesun hmot |  |  |  | 0 |  |  |  |  | 0 |  | 0 |  | 0 | 1 | D | 1 |  |  |  | ROZPOCET | [6 empty] | 0
15 | K | 998152111 | Přesun hmot pro montované zdi a valy v do 12 m | t | 268.687 |  | 0 | CS ÚRS 2024 02 |  | základní |  | 0 | 0 | 0 | 0 | 0 | 4 | K | 2 |  |  |  | ROZPOCET | 0 | 0 | 0 | 0 | 0 | 1 | 0 | 4 | 890971103

## SO 02.3 - Zpevněné plochy...
{32c41fad-1db7-43ed-b566-47c7e3042b45}
2
| KRYCÍ LIST SOUPISU PRACÍ | [7 empty] | v --- níže se nacházejí doplnkové a pomocné údaje k sestavám --- v | [8 empty] | False
Stavba:
Náchod - Výstavba objektu pro zřízení dětské skupiny v nemocnici Náchodě
Objekt:
SO 02.3 - Zpevněné plochy, schodiště, zábradlí
| KSO: |  |  |  |  | CC-CZ:
| Místo: |  |  |  |  | Datum: | 30. 9. 2024
| Zadavatel: |  |  |  |  | IČ:
|  | Královéhradecký kraj, Pivovarské náměstí 1245, 500 |  |  |  | DIČ:
| Uchazeč: |  |  |  |  | IČ: | Vyplň údaj
|  | Vyplň údaj |  |  |  | DIČ: | Vyplň údaj
| Projektant: |  |  |  |  | IČ:
|  | PRISPO s.r.o. Polská 375, 547 01 Náchod |  |  |  | DIČ:
| Zpracovatel: |  |  |  |  | IČ:
|  | PRISPO s.r.o. Polská 375, 547 01 Náchod |  |  |  | DIČ:
Poznámka:
| Cena bez DPH | [5 empty] | 0
|  |  | Základ daně |  |  | Sazba daně | Výše daně
| DPH | základní | 0 |  |  | 21% | 0
|  | snížená | 0 |  |  | 12% | 0
|  | zákl. přenesená | 0 |  |  | 21% | 0
|  | sníž. přenesená | 0 |  |  | 12% | 0
|  | nulová | 0 |  |  | 0% | 0
| Cena s DPH |  |  | v | CZK |  | 0
| Projektant |  |  | Zpracovatel
| Datum a podpis: |  | Razítko | Datum a podpis: |  |  | Razítko
| Objednavatel |  |  | Uchazeč
| Datum a podpis: |  | Razítko | Datum a podpis: |  |  | Razítko
REKAPITULACE ČLENĚNÍ SOUPISU PRACÍ
Stavba:
Náchod - Výstavba objektu pro zřízení dětské skupiny v nemocnici Náchodě
Objekt:
SO 02.3 - Zpevněné plochy, schodiště, zábradlí
Místo: | [5 empty] | Datum: | 30. 9. 2024
Zadavatel: |  |  | Královéhradecký kraj, Pivovarské náměstí 1245, 500 |  |  | Projektant: | PRISPO s.r.o. Polská 375, 547 01 Náchod
Uchazeč: |  |  | Vyplň údaj |  |  | Zpracovatel: | PRISPO s.r.o. Polská 375, 547 01 Náchod
Kód dílu - Popis | [6 empty] | Cena celkem [CZK]
Náklady ze soupisu prací | [6 empty] | 0 | [11 empty] | -1
| HSV - Práce a dodávky HSV | [5 empty] | 0
| 1 - Zemní práce | [5 empty] | 0
| 2 - Zakládání | [5 empty] | 0
| 4 - Vodorovné konstrukce | [5 empty] | 0
| 5 - Komunikace pozemní | [5 empty] | 0
| 6 - Úpravy povrchů, podlahy a osazování výplní | [5 empty] | 0
| 9 - Ostatní konstrukce a práce, bourání | [5 empty] | 0
| 998 - Přesun hmot | [5 empty] | 0
| PSV - Práce a dodávky PSV | [5 empty] | 0
| 762 - Konstrukce tesařské | [5 empty] | 0
| 764 - Konstrukce klempířské | [5 empty] | 0
| 767 - Konstrukce zámečnické | [5 empty] | 0
| 783 - Dokončovací práce - nátěry | [5 empty] | 0
SOUPIS PRACÍ
Stavba:
Náchod - Výstavba objektu pro zřízení dětské skupiny v nemocnici Náchodě
Objekt:
SO 02.3 - Zpevněné plochy, schodiště, zábradlí
Místo: | [5 empty] | Datum: | 30. 9. 2024
Zadavatel: |  |  | Královéhradecký kraj, Pivovarské náměstí 1245, 500 |  |  | Projektant: | PRISPO s.r.o. Polská 375, 547 01 Náchod
Uchazeč: |  |  | Vyplň údaj |  |  | Zpracovatel: | PRISPO s.r.o. Polská 375, 547 01 Náchod
PČ | Typ | Kód | Popis | MJ | Množství | J.cena [CZK] | Cena celkem [CZK] | Cenová soustava |  | DPH | J. Nh [h] | Nh celkem [h] | J. hmotnost [t] | Hmotnost celkem [t] | J. suť [t] | Suť Celkem [t]
Náklady soupisu celkem | [6 empty] | 0 |  |  |  |  | 0 |  | 536.0599 |  | 0.164 |  | D | -1 | [10 empty] | 0
| D | HSV | Práce a dodávky HSV |  |  |  | 0 |  |  |  |  | 0 |  | 533.664 |  | 0.164 | 1 | D | 0 |  |  |  | ROZPOCET | [6 empty] | 0
| D | 1 | Zemní práce |  |  |  | 0 |  |  |  |  | 0 |  | 0 |  | 0 | 1 | D | 1 |  |  |  | ROZPOCET | [6 empty] | 0
1 | K | 121151114 | Sejmutí ornice plochy do 500 m2 tl vrstvy přes 200 do 250 mm strojně | m2 | 721 |  | 0 | CS ÚRS 2024 02 |  | základní |  | 0 | 0 | 0 | 0 | 0 | 4 | K | 2 |  |  |  | ROZPOCET | 0 | 0 | 0 | 0 | 0 | 1 | 0 | 4 | 1266633353
| VV |  | "SO.02.2 Situace zpevněných ploch" | [14 empty] | VV | 2 | 1 | True | 0 | ROZPOCET
| VV |  | "Plocha sejmutí ornice"1145 |  | 1145 | [12 empty] | VV | 2 | 2 | True | 0 | ROZPOCET
| VV |  | "odpočet plochy z dílu SO 01 - ornice pro budovu"-424 |  | -424 | [12 empty] | VV | 2 | 2 | True | 0 | ROZPOCET
| VV |  | Součet |  | 721 | [12 empty] | VV | 2 | 4 | True | 1 | ROZPOCET
2 | K | 122251105 | Odkopávky a prokopávky nezapažené v hornině třídy těžitelnosti I skupiny 3 objem do 1000 m3 strojně | m3 | 247.426 |  | 0 | CS ÚRS 2024 02 |  | základní |  | 0 | 0 | 0 | 0 | 0 | 4 | K | 2 |  |  |  | ROZPOCET | 0 | 0 | 0 | 0 | 0 | 1 | 0 | 4 | -1167569783
| VV |  | "SO.02.2 Situace zpevněných ploch + SO.02.6 ŘEzy terénem" | [14 empty] | VV | 2 | 1 | True | 0 | ROZPOCET
| VV |  | "odkopávky pro zářez do úrovně vrchu zpevněných ploch" | [14 empty] | VV | 2 | 1 | True | 0 | ROZPOCET
| VV |  | "odkopávky pro plochu C5"167,28*0,44 |  | 73.603 | [12 empty] | VV | 2 | 2 | True | 0 | ROZPOCET
| VV |  | Mezisoučet - odkopávky pro plochu skladby C5 |  | 73.603 | [12 empty] | VV | 2 | 3 | True | 0 | ROZPOCET
| VV |  | "odpokávky pro skladbu C3"225,51*0,67 |  | 151.092 | [12 empty] | VV | 2 | 2 | True | 0 | ROZPOCET
| VV |  | Mezisoučet - odkopávky pro plochu skladby C3 |  | 151.092 | [12 empty] | VV | 2 | 3 | True | 0 | ROZPOCET
| VV |  | "odkopávky pro skladbu C1.1"21,7*0,34 |  | 7.378 | [12 empty] | VV | 2 | 2 | True | 0 | ROZPOCET
| VV |  | Mezisoučet - odkopávky pro plochu skladby C1.1 |  | 7.378 | [12 empty] | VV | 2 | 3 | True | 0 | ROZPOCET
| VV |  | "Odkopávky pro skladbu C2"18,28*0,47 |  | 8.592 | [12 empty] | VV | 2 | 2 | True | 0 | ROZPOCET
| VV |  | Mezisoučet - odkopávky pro plochu skladby C2 |  | 8.592 | [12 empty] | VV | 2 | 3 | True | 0 | ROZPOCET
| VV |  | "Odkopávky pro skladbu C4"37,56*0,18 |  | 6.761 | [12 empty] | VV | 2 | 2 | True | 0 | ROZPOCET
| VV |  | Mezisoučet - odkopávky pro plochu skladby C4 |  | 6.761 | [12 empty] | VV | 2 | 3 | True | 0 | ROZPOCET
| VV |  | Součet |  | 247.426 | [12 empty] | VV | 2 | 4 | True | 1 | ROZPOCET
3 | K | 132251102 | Hloubení rýh nezapažených š do 800 mm v hornině třídy těžitelnosti I skupiny 3 objem do 50 m3 strojně | m3 | 6.762 |  | 0 | CS ÚRS 2024 02 |  | základní |  | 0 | 0 | 0 | 0 | 0 | 4 | K | 2 |  |  |  | ROZPOCET | 0 | 0 | 0 | 0 | 0 | 1 | 0 | 4 | -1624390876
| VV |  | "SO.02.2 Situace zpevněných ploch + SO.02.6 ŘEzy terénem" | [14 empty] | VV | 2 | 1 | True | 0 | ROZPOCET
| VV |  | "rýhy pro silniční obruby 1000x150x250 mm"(8,7+13+6)*0,3*0,2 |  | 1.662 | [12 empty] | VV | 2 | 2 | True | 0 | ROZPOCET
| VV |  | "rýhy pro chodníkové obruby 1000x80x250 mm"(8+8+6)*0,3*0,2 |  | 1.32 | [12 empty] | VV | 2 | 2 | True | 0 | ROZPOCET
| VV |  | "rýhy pro odvodňovací žlaby"(6,5+4,3)*0,2*0,3 |  | 0.648 | [12 empty] | VV | 2 | 2 | True | 0 | ROZPOCET
| VV |  | Mezisoučet |  | 3.63 | [12 empty] | VV | 2 | 3 | True | 0 | ROZPOCET
| VV |  | "SO.02.7 Venkovní schodiště" | [14 empty] | VV | 2 | 1 | True | 0 | ROZPOCET
| VV |  | "Výkop pro základové pasy schodiště SCH1"3*(1,16*0,6*1,5) |  | 3.132 | [12 empty] | VV | 2 | 2 | True | 0 | ROZPOCET
| VV |  | Mezisoučet |  | 3.132 | [12 empty] | VV | 2 | 3 | True | 0 | ROZPOCET
| VV |  | Součet |  | 6.762 | [12 empty] | VV | 2 | 4 | True | 1 | ROZPOCET
4 | K | 162251102 | Vodorovné přemístění přes 20 do 50 m výkopku/sypaniny z horniny třídy těžitelnosti I skupiny 1 až 3 | m3 | 711.23 |  | 0 | CS ÚRS 2024 02 |  | základní |  | 0 | 0 | 0 | 0 | 0 | 4 | K | 2 |  |  |  | ROZPOCET | 0 | 0 | 0 | 0 | 0 | 1 | 0 | 4 | -1767541709
| VV |  | "přemístění ornice na mezideponii"721*0,2 |  | 144.2 | [12 empty] | VV | 2 | 2 | True | 0 | ROZPOCET
| VV |  | "přemístění podorničí na mezideponii"247,426+6,762 |  | 254.188 | [12 empty] | VV | 2 | 2 | True | 0 | ROZPOCET
| VV |  | "přemístění podorničí namísto zpětných zásypů"312,842 |  | 312.842 | [12 empty] | VV | 2 | 2 | True | 0 | ROZPOCET
| VV |  | Součet |  | 711.23 | [12 empty] | VV | 2 | 4 | True | 1 | ROZPOCET
5 | K | 167151111 | Nakládání výkopku z hornin třídy těžitelnosti I skupiny 1 až 3 přes 100 m3 | m3 | 567.03 |  | 0 | CS ÚRS 2024 02 |  | základní |  | 0 | 0 | 0 | 0 | 0 | 4 | K | 2 |  |  |  | ROZPOCET | 0 | 0 | 0 | 0 | 0 | 1 | 0 | 4 | -620579628
| VV |  | "nakládání podorničí"247,426+6,762 |  | 254.188 | [12 empty] | VV | 2 | 2 | True | 0 | ROZPOCET
| VV |  | "nakládání podorničí pro odvoz na místo zpětných zásypů"312,842 |  | 312.842 | [12 empty] | VV | 2 | 2 | True | 0 | ROZPOCET
| VV |  | Součet |  | 567.03 | [12 empty] | VV | 2 | 4 | True | 1 | ROZPOCET
6 | K | 171251201 | Uložení sypaniny na skládky nebo meziskládky | m3 | 1081.89 |  | 0 | CS ÚRS 2024 02 |  | základní |  | 0 | 0 | 0 | 0 | 0 | 4 | K | 2 |  |  |  | ROZPOCET | 0 | 0 | 0 | 0 | 0 | 1 | 0 | 4 | 367341230
7 | K | 174151101 | Zásyp jam, šachet rýh nebo kolem objektů sypaninou se zhutněním | m3 | 312.842 |  | 0 | CS ÚRS 2024 02 |  | základní |  | 0 | 0 | 0 | 0 | 0 | 4 | K | 2 |  |  |  | ROZPOCET | 0 | 0 | 0 | 0 | 0 | 1 | 0 | 4 | -511556883
| VV |  | "SO.02.2 Situace zpevněných ploch + SO.02.6 ŘEzy terénem" | [14 empty] | VV | 2 | 1 | True | 0 | ROZPOCET
| VV |  | "vyrovnání plochy kolem objektu" 312,842 |  | 312.842 | [12 empty] | VV | 2 | 2 | True | 0 | ROZPOCET
| VV |  | Součet |  | 312.842 | [12 empty] | VV | 2 | 4 | True | 1 | ROZPOCET
8 | K | 181951112 | Úprava pláně v hornině třídy těžitelnosti I skupiny 1 až 3 se zhutněním strojně | m2 | 230.698 |  | 0 | CS ÚRS 2024 02 |  | základní |  | 0 | 0 | 0 | 0 | 0 | 4 | K | 2 |  |  |  | ROZPOCET | 0 | 0 | 0 | 0 | 0 | 1 | 0 | 4 | -558012734
| VV |  | "SO.02.2 Situace zpevněných ploch + SO.02.6 ŘEzy terénem" | [14 empty] | VV | 2 | 1 | True | 0 | ROZPOCET
| VV |  | "plocha C5"167,28*0,34 |  | 56.875 | [12 empty] | VV | 2 | 2 | True | 0 | ROZPOCET
| VV |  | "plocha C3"225,51*0,67 |  | 151.092 | [12 empty] | VV | 2 | 2 | True | 0 | ROZPOCET
| VV |  | "plochaC1.1"21,7*0,34 |  | 7.378 | [12 empty] | VV | 2 | 2 | True | 0 | ROZPOCET
| VV |  | "plocha C2"18,28*0,47 |  | 8.592 | [12 empty] | VV | 2 | 2 | True | 0 | ROZPOCET
| VV |  | "plocha C4"37,56*0,18 |  | 6.761 | [12 empty] | VV | 2 | 2 | True | 0 | ROZPOCET
| VV |  | Mezisoučet |  | 230.698 | [12 empty] | VV | 2 | 3 | True | 0 | ROZPOCET
| VV |  | Součet |  | 230.698 | [12 empty] | VV | 2 | 4 | True | 1 | ROZPOCET
| D | 2 | Zakládání |  |  |  | 0 |  |  |  |  | 0 |  | 9.0238 |  | 0 | 1 | D | 1 |  |  |  | ROZPOCET | [6 empty] | 0
9 | K | 213141111 | Zřízení vrstvy z geotextilie v rovině nebo ve sklonu do 1:5 š do 3 m | m2 | 37.56 |  | 0 | CS ÚRS 2024 02 |  | základní |  | 0 | 0.0001 | 0.003756 | 0 | 0 | 4 | K | 2 |  |  |  | ROZPOCET | 0 | 0 | 0 | 0 | 0 | 1 | 0 | 4 | 329702284
| VV |  | "SO.02.2 Situace zpevněných ploch" | [14 empty] | VV | 2 | 1 | True | 0 | ROZPOCET
| VV |  | "skladba C 4"37,56 |  | 37.56 | [12 empty] | VV | 2 | 2 | True | 1 | ROZPOCET
10 | M | 69311081 | geotextilie netkaná separační, ochranná, filtrační, drenážní PES 300g/m2 | m2 | 44.49 |  | 0 | CS ÚRS 2024 02 |  | základní |  | 0 | 0.0003 | 0.013347 | 0 | 0 | 8 | M | 2 |  |  |  | ROZPOCET | 0 | 0 | 0 | 0 | 0 | 1 | 0 | 4 | -991891218
| VV |  | 37,56 * 1,1845 " Přepočtené koeficientem množství |  | 44.49 | [12 empty] | VV | 2 | 2 | True | 1 | ROZPOCET
11 | K | 274313811 | Základové pásy z betonu tř. C 25/30 | m3 | 3.6 |  | 0 | CS ÚRS 2024 02 |  | základní |  | 0 | 2.5019 | 9.0067 | 0 | 0 | 4 | K | 2 |  |  |  | ROZPOCET | 0 | 0 | 0 | 0 | 0 | 1 | 0 | 4 | 841413271
| VV |  | "SO.02.7 Venkovní schodiště" | [14 empty] | VV | 2 | 1 | True | 0 | ROZPOCET
| VV |  | "základové patky pro schodiště SCH1"3*(1*0,6*1,5) |  | 2.7 | [12 empty] | VV | 2 | 2 | True | 0 | ROZPOCET
| VV |  | "základové patky pro schodiště SCH2"1*(1*0,6*1,5) |  | 0.9 | [12 empty] | VV | 2 | 2 | True | 0 | ROZPOCET
| VV |  | Součet |  | 3.6 | [12 empty] | VV | 2 | 4 | True | 1 | ROZPOCET
| D | 4 | Vodorovné konstrukce |  |  |  | 0 |  |  |  |  | 0 |  | 0.00048 |  | 0 | 1 | D | 1 |  |  |  | ROZPOCET | [6 empty] | 0
12 | K | 410003101 | Vložení trub průřezu do 0,02 m2 do otvorů vytvořených ve vodorovných konstrukcích tl do 0,5 m | kus | 4 |  | 0 | CS ÚRS 2024 02 |  | základní |  | 0 | 6e-05 | 0.00024 | 0 | 0 | 4 | K | 2 |  |  |  | ROZPOCET | 0 | 0 | 0 | 0 | 0 | 1 | 0 | 4 | -1127279893
| VV |  | "SO.02.2 Situace zpevněných ploch" | [14 empty] | VV | 2 | 1 | True | 0 | ROZPOCET
| VV |  | "odvodňovací chráničky u chodníku C1.2"2+2 |  | 4 | [12 empty] | VV | 2 | 2 | True | 1 | ROZPOCET
13 | M | 28615030 | trubka kanalizační HTEM s hrdlem DN 32x150mm | m | 1 |  | 0 | CS ÚRS 2024 02 |  | základní |  | 0 | 0.00024 | 0.00024 | 0 | 0 | 8 | M | 2 |  |  |  | ROZPOCET | 0 | 0 | 0 | 0 | 0 | 1 | 0 | 4 | -1054169217
| D | 5 | Komunikace pozemní |  |  |  | 0 |  |  |  |  | 0 |  | 483.3838 |  | 0 | 1 | D | 1 |  |  |  | ROZPOCET | [6 empty] | 0
14 | K | 564201111 | Podklad nebo podsyp ze štěrkopísku ŠP plochy přes 100 m2 tl 40 mm | m2 | 166.44 |  | 0 | CS ÚRS 2024 02 |  | základní |  | 0 | 0.092 | 15.3125 | 0 | 0 | 4 | K | 2 |  |  |  | ROZPOCET | 0 | 0 | 0 | 0 | 0 | 1 | 0 | 4 | -2019428932
| VV |  | "SO.02.2 Situace zpevněných ploch" | [14 empty] | VV | 2 | 1 | True | 0 | ROZPOCET
| VV |  | "skladba C 5"166,44 |  | 166.44 | [12 empty] | VV | 2 | 2 | True | 1 | ROZPOCET
15 | K | 564710001 | Podklad z kameniva hrubého drceného vel. 8-16 mm plochy do 100 m2 tl 50 mm | m2 | 81.444 |  | 0 | CS ÚRS 2024 02 |  | základní |  | 0 | 0.106 | 8.6331 | 0 | 0 | 4 | K | 2 |  |  |  | ROZPOCET | 0 | 0 | 0 | 0 | 0 | 1 | 0 | 4 | -1244277352
| VV |  | "SO.02.2 Situace zpevněných ploch" | [14 empty] | VV | 2 | 1 | True | 0 | ROZPOCET
| VV |  | "skladba C 1.2" | [14 empty] | VV | 2 | 1 | True | 0 | ROZPOCET
| VV |  | (20,574+37,56+12,63+10,68) |  | 81.444 | [12 empty] | VV | 2 | 2 | True | 1 | ROZPOCET
16 | K | 564710011 | Podklad z kameniva hrubého drceného vel. 8-16 mm plochy přes 100 m2 tl 50 mm | m2 | 166.44 |  | 0 | CS ÚRS 2024 02 |  | základní |  | 0 | 0.106 | 17.6426 | 0 | 0 | 4 | K | 2 |  |  |  | ROZPOCET | 0 | 0 | 0 | 0 | 0 | 1 | 0 | 4 | 465338631
| VV |  | "SO.02.2 Situace zpevněných ploch" | [14 empty] | VV | 2 | 1 | True | 0 | ROZPOCET
| VV |  | "skladba C 5"166,44 |  | 166.44 | [12 empty] | VV | 2 | 2 | True | 1 | ROZPOCET
17 | K | 564731111 | Podklad z kameniva hrubého drceného vel. 32-63 mm plochy přes 100 m2 tl 100 mm | m2 | 446.8 |  | 0 | CS ÚRS 2024 02 |  | základní |  | 0 | 0.197 | 88.0196 | 0 | 0 | 4 | K | 2 |  |  |  | ROZPOCET | 0 | 0 | 0 | 0 | 0 | 1 | 0 | 4 | 1481431046
| VV |  | "SO.02.2 Situace zpevněných ploch" | [14 empty] | VV | 2 | 1 | True | 0 | ROZPOCET
| VV |  | "skladba C 3"223,4 |  | 223.4 | [12 empty] | VV | 2 | 2 | True | 0 | ROZPOCET
| VV |  | 223,4 * 2 " Přepočtené koeficientem množství |  | 446.8 | [12 empty] | VV | 2 | 2 | True | 1 | ROZPOCET
18 | K | 564761111 | Podklad z kameniva hrubého drceného vel. 32-63 mm plochy přes 100 m2 tl 200 mm | m2 | 166.44 |  | 0 | CS ÚRS 2024 02 |  | základní |  | 0 | 0.387 | 64.4123 | 0 | 0 | 4 | K | 2 |  |  |  | ROZPOCET | 0 | 0 | 0 | 0 | 0 | 1 | 0 | 4 | 342141856
| VV |  | "SO.02.2 Situace zpevněných ploch" | [14 empty] | VV | 2 | 1 | True | 0 | ROZPOCET
| VV |  | "skladba C 5"166,44 |  | 166.44 | [12 empty] | VV | 2 | 2 | True | 1 | ROZPOCET
19 | K | 564831011 | Podklad ze štěrkodrtě ŠD plochy do 100 m2 tl 100 mm | m2 | 139.304 |  | 0 | CS ÚRS 2024 02 |  | základní |  | 0 | 0.23 | 32.0399 | 0 | 0 | 4 | K | 2 |  |  |  | ROZPOCET | 0 | 0 | 0 | 0 | 0 | 1 | 0 | 4 | 2111566009
| VV |  | "SO.02.2 Situace zpevněných ploch" | [14 empty] | VV | 2 | 1 | True | 0 | ROZPOCET
| VV |  | "skladba C 1.2"(20,574+37,56+12,63+10,68) |  | 81.444 | [12 empty] | VV | 2 | 2 | True | 0 | ROZPOCET
| VV |  | "skladba C 1.1"20,3 |  | 20.3 | [12 empty] | VV | 2 | 2 | True | 0 | ROZPOCET
| VV |  | "skladba C 4"37,56 |  | 37.56 | [12 empty] | VV | 2 | 2 | True | 0 | ROZPOCET
| VV |  | Součet |  | 139.304 | [12 empty] | VV | 2 | 4 | True | 1 | ROZPOCET
20 | K | 564861011 | Podklad ze štěrkodrtě ŠD plochy do 100 m2 tl 200 mm | m2 | 38.53 |  | 0 | CS ÚRS 2024 02 |  | základní |  | 0 | 0.46 | 17.7238 | 0 | 0 | 4 | K | 2 |  |  |  | ROZPOCET | 0 | 0 | 0 | 0 | 0 | 1 | 0 | 4 | 1355963491
| VV |  | "SO.02.2 Situace zpevněných ploch" | [14 empty] | VV | 2 | 1 | True | 0 | ROZPOCET
| VV |  | "skladba C 1.1 ( ŠD 0-63)"20,3 |  | 20.3 | [12 empty] | VV | 2 | 2 | True | 0 | ROZPOCET
| VV |  | "skladba C 2 (ŠD 0-35"18,23 |  | 18.23 | [12 empty] | VV | 2 | 2 | True | 0 | ROZPOCET
| VV |  | Součet |  | 38.53 | [12 empty] | VV | 2 | 4 | True | 1 | ROZPOCET
21 | K | 564871111 | Podklad ze štěrkodrtě ŠD plochy přes 100 m2 tl 250 mm | m2 | 223.4 |  | 0 | CS ÚRS 2024 02 |  | základní |  | 0 | 0.575 | 128.455 | 0 | 0 | 4 | K | 2 |  |  |  | ROZPOCET | 0 | 0 | 0 | 0 | 0 | 1 | 0 | 4 | 1614855449
| VV |  | "SO.02.2 Situace zpevněných ploch" | [14 empty] | VV | 2 | 1 | True | 0 | ROZPOCET
| VV |  | "skladba C 3"223,4 |  | 223.4 | [12 empty] | VV | 2 | 2 | True | 1 | ROZPOCET
22 | K | 564952111 | Podklad z mechanicky zpevněného kameniva MZK tl 150 mm | m2 | 18.23 |  | 0 | CS ÚRS 2024 02 |  | základní |  | 0 | 0.3719 | 6.7797 | 0 | 0 | 4 | K | 2 |  |  |  | ROZPOCET | 0 | 0 | 0 | 0 | 0 | 1 | 0 | 4 | 1749300109
| VV |  | "SO.02.2 Situace zpevněných ploch" | [14 empty] | VV | 2 | 1 | True | 0 | ROZPOCET
| VV |  | "skladba C 2"18,23 |  | 18.23 | [12 empty] | VV | 2 | 2 | True | 1 | ROZPOCET
23 | K | 573111113 | Postřik živičný infiltrační s posypem z asfaltu množství 1,5 kg/m2 | m2 | 18.23 |  | 0 | CS ÚRS 2024 02 |  | základní |  | 0 | 0.00652 | 0.11886 | 0 | 0 | 4 | K | 2 |  |  |  | ROZPOCET | 0 | 0 | 0 | 0 | 0 | 1 | 0 | 4 | -2105344811
| VV |  | "SO.02.2 Situace zpevněných ploch" | [14 empty] | VV | 2 | 1 | True | 0 | ROZPOCET
| VV |  | "skladba C 2"18,23 |  | 18.23 | [12 empty] | VV | 2 | 2 | True | 1 | ROZPOCET
24 | K | 573211109 | Postřik živičný spojovací z asfaltu v množství 0,50 kg/m2 | m2 | 18.23 |  | 0 | CS ÚRS 2024 02 |  | základní |  | 0 | 0.00051 | 0.0092973 | 0 | 0 | 4 | K | 2 |  |  |  | ROZPOCET | 0 | 0 | 0 | 0 | 0 | 1 | 0 | 4 | -1077965696
| VV |  | "SO.02.2 Situace zpevněných ploch" | [14 empty] | VV | 2 | 1 | True | 0 | ROZPOCET
| VV |  | "skladba C 2"18,23 |  | 18.23 | [12 empty] | VV | 2 | 2 | True | 1 | ROZPOCET
25 | K | 577133111 | Asfaltový beton vrstva obrusná ACO 8 (ABJ) tl 40 mm š do 3 m z nemodifikovaného asfaltu | m2 | 18.23 |  | 0 | CS ÚRS 2024 02 |  | základní |  | 0 | 0.10373 | 1.891 | 0 | 0 | 4 | K | 2 |  |  |  | ROZPOCET | 0 | 0 | 0 | 0 | 0 | 1 | 0 | 4 | -79507096
| VV |  | "SO.02.2 Situace zpevněných ploch" | [14 empty] | VV | 2 | 1 | True | 0 | ROZPOCET
| VV |  | "skladba C 2"18,23 |  | 18.23 | [12 empty] | VV | 2 | 2 | True | 1 | ROZPOCET
26 | K | 577135111 | Asfaltový beton vrstva obrusná ACO 16 (ABH) tl 40 mm š do 3 m z nemodifikovaného asfaltu | m2 | 36.46 |  | 0 | CS ÚRS 2024 02 |  | základní |  | 0 | 0.10373 | 3.782 | 0 | 0 | 4 | K | 2 |  |  |  | ROZPOCET | 0 | 0 | 0 | 0 | 0 | 1 | 0 | 4 | 1657884702
| VV |  | "SO.02.2 Situace zpevněných ploch" | [14 empty] | VV | 2 | 1 | True | 0 | ROZPOCET
| VV |  | "skladba C 2 - tl 80mm" 18,23*2 |  | 36.46 | [12 empty] | VV | 2 | 2 | True | 1 | ROZPOCET
27 | K | 589161111R | Umělý povrh EPDM granulát tl. 10 mm | m2 | 166.44 |  | 0 | R- položka |  | základní |  | 0 | 0.02442 | 4.0645 | 0 | 0 | 4 | K | 2 |  |  |  | ROZPOCET | 0 | 0 | 0 | 0 | 0 | 1 | 0 | 4 | 628713720
| VV |  | "SO.02.2 Situace zpevněných ploch" | [14 empty] | VV | 2 | 1 | True | 0 | ROZPOCET
| VV |  | "skladba C 5"166,44 |  | 166.44 | [12 empty] | VV | 2 | 2 | True | 1 | ROZPOCET
28 | K | 589.R | Elastická podložka pod umělý trávník ze směsi PU pojiva a gumového SBR granulátu tl 50 mm | m2 | 166.44 |  | 0 | R- položka - DI 5 |  | základní |  | 0 | 0.065 | 10.8186 | 0 | 0 | 4 | K | 2 |  |  |  | ROZPOCET | 0 | 0 | 0 | 0 | 0 | 1 | 0 | 4 | -880705392
| VV |  | "SO.02.2 Situace zpevněných ploch" | [14 empty] | VV | 2 | 1 | True | 0 | ROZPOCET
| VV |  | "skladba C 5 - tl. 50mm" 166,44 |  | 166.44 | [12 empty] | VV | 2 | 2 | True | 1 | ROZPOCET
29 | K | 593531112 | Kladení dlažby z plastových vegetačních tvárnic pro pěší se zámkem tl do 30 mm pl přes 50 do 100 m2 | m2 | 70 |  | 0 | CS ÚRS 2024 02 |  | základní |  | 0 | 0.04 | 2.8 | 0 | 0 | 4 | K | 2 |  |  |  | ROZPOCET | 0 | 0 | 0 | 0 | 0 | 1 | 0 | 4 | -1694043236
| VV |  | "SO.02.2 Situace zpevněných ploch" | [14 empty] | VV | 2 | 1 | True | 0 | ROZPOCET
| VV |  | "hřiště pro děti ze zatravňovacích pryžových prvků"70 |  | 70 | [12 empty] | VV | 2 | 2 | True | 1 | ROZPOCET
30 | M | 56245143 | dlažba zatravňovací recyklovaný PE nosnost 240t/m2 500x500x30mm | m2 | 70.7 |  | 0 | CS ÚRS 2024 02 |  | základní |  | 0 | 0.0044 | 0.31108 | 0 | 0 | 8 | M | 2 |  |  |  | ROZPOCET | 0 | 0 | 0 | 0 | 0 | 1 | 0 | 4 | 1758413385
| VV |  | "SO.02.2 Situace zpevněných ploch" | [14 empty] | VV | 2 | 1 | True | 0 | ROZPOCET
| VV |  | VHODNÉ PRO DĚTSKÉ HŘIŠTĚ A DOPADOVÉ PLOCHY | [14 empty] | VV | 2 | 1 | True | 0 | ROZPOCET
| VV |  | "hřiště pro děti ze zatravňovacích pryžových prvků"70 |  | 70 | [12 empty] | VV | 2 | 2 | True | 0 | ROZPOCET
| VV |  | 70 * 1,01 " Přepočtené koeficientem množství |  | 70.7 | [12 empty] | VV | 2 | 2 | True | 1 | ROZPOCET
31 | K | 596211111 | Kladení zámkové dlažby komunikací pro pěší ručně tl 60 mm skupiny A pl přes 50 do 100 m2 | m2 | 101.744 |  | 0 | CS ÚRS 2024 02 |  | základní |  | 0 | 0.08922 | 9.0776 | 0 | 0 | 4 | K | 2 |  |  |  | ROZPOCET | 0 | 0 | 0 | 0 | 0 | 1 | 0 | 4 | 491829645
| VV |  | "SO.02.2 Situace zpevněných ploch" | [14 empty] | VV | 2 | 1 | True | 0 | ROZPOCET
| VV |  | "skladba C 1.2"(20,574+37,56+12,63+10,68) |  | 81.444 | [12 empty] | VV | 2 | 2 | True | 0 | ROZPOCET
| VV |  | "skladba C 1.1"20,3 |  | 20.3 | [12 empty] | VV | 2 | 2 | True | 0 | ROZPOCET
| VV |  | Součet |  | 101.744 | [12 empty] | VV | 2 | 4 | True | 1 | ROZPOCET
32 | M | 59245018 | dlažba skladebná betonová 200x100mm tl 60mm přírodní | m2 | 104.796 |  | 0 | CS ÚRS 2024 02 |  | základní |  | 0 | 0.132 | 13.8331 | 0 | 0 | 8 | M | 2 |  |  |  | ROZPOCET | 0 | 0 | 0 | 0 | 0 | 1 | 0 | 4 | 1060941756
| VV |  | 101,744 * 1,03 " Přepočtené koeficientem množství |  | 104.796 | [12 empty] | VV | 2 | 2 | True | 1 | ROZPOCET
33 | K | 596411113 | Kladení dlažby z vegetačních tvárnic komunikací pro pěší tl do 80 mm pl přes 100 do 300 m2 | m2 | 223.4 |  | 0 | CS ÚRS 2024 02 |  | základní |  | 0 | 0.08003 | 17.8787 | 0 | 0 | 4 | K | 2 |  |  |  | ROZPOCET | 0 | 0 | 0 | 0 | 0 | 1 | 0 | 4 | 46350439
| VV |  | "SO.02.2 Situace zpevněných ploch" | [14 empty] | VV | 2 | 1 | True | 0 | ROZPOCET
| VV |  | "skladba C 3"223,4 |  | 223.4 | [12 empty] | VV | 2 | 2 | True | 1 | ROZPOCET
34 | M | 59245035 | dlažba plošná vegetační betonová 200x200mm tl 80mm přírodní | m2 | 227.868 |  | 0 | CS ÚRS 2024 02 |  | základní |  | 0 | 0.145 | 33.0409 | 0 | 0 | 8 | M | 2 |  |  |  | ROZPOCET | 0 | 0 | 0 | 0 | 0 | 1 | 0 | 4 | -40912844
| VV |  | 223,4 * 1,02 " Přepočtené koeficientem množství |  | 227.868 | [12 empty] | VV | 2 | 2 | True | 1 | ROZPOCET
35 | K | 596811311 | Kladení velkoformátové betonové dlažby tl do 100 mm velikosti do 0,5 m2 pl do 300 m2 | m2 | 37.56 |  | 0 | CS ÚRS 2024 02 |  | základní |  | 0 | 0.0888 | 3.3353 | 0 | 0 | 4 | K | 2 |  |  |  | ROZPOCET | 0 | 0 | 0 | 0 | 0 | 1 | 0 | 4 | 1585095088
| VV |  | "SO.02.2 Situace zpevněných ploch" | [14 empty] | VV | 2 | 1 | True | 0 | ROZPOCET
| VV |  | "skladba C 4"37,56 |  | 37.56 | [12 empty] | VV | 2 | 2 | True | 1 | ROZPOCET
36 | M | 59246008 | dlažba plošná terasová betonová 400x600mm tl 40mm tryskaný povrch | m2 | 38.687 |  | 0 | CS ÚRS 2024 02 |  | základní |  | 0 | 0.088 | 3.4045 | 0 | 0 | 8 | M | 2 |  |  |  | ROZPOCET | 0 | 0 | 0 | 0 | 0 | 1 | 0 | 4 | 1807446716
| VV |  | 37,56 * 1,03 " Přepočtené koeficientem množství |  | 38.687 | [12 empty] | VV | 2 | 2 | True | 1 | ROZPOCET
| D | 6 | Úpravy povrchů, podlahy a osazování výplní |  |  |  | 0 |  |  |  |  | 0 |  | 8.8516 |  | 0 | 1 | D | 1 |  |  |  | ROZPOCET | [6 empty] | 0
37 | K | 631311115 | Mazanina tl přes 50 do 80 mm z betonu prostého bez zvýšených nároků na prostředí tř. C 20/25 | m3 | 3.538 |  | 0 | CS ÚRS 2024 02 |  | základní |  | 0 | 2.5019 | 8.8516 | 0 | 0 | 4 | K | 2 |  |  |  | ROZPOCET | 0 | 0 | 0 | 0 | 0 | 1 | 0 | 4 | -2090008959
| VV |  | "SO.02.2 Situace zpevněných ploch" | [14 empty] | VV | 2 | 1 | True | 0 | ROZPOCET
| VV |  | "spádová vrstva" | [14 empty] | VV | 2 | 1 | True | 0 | ROZPOCET
| VV |  | (20,574+37,56+12,63)*0,05 |  | 3.538 | [12 empty] | VV | 2 | 2 | True | 1 | ROZPOCET
38 | K | 631319181 | Příplatek k mazanině tl přes 50 do 80 mm za sklon přes 15 do 35° | m3 | 3.538 |  | 0 | CS ÚRS 2024 02 |  | základní |  | 0 | 0 | 0 | 0 | 0 | 4 | K | 2 |  |  |  | ROZPOCET | 0 | 0 | 0 | 0 | 0 | 1 | 0 | 4 | -932598336
| VV |  | "SO.02.2 Situace zpevněných ploch" | [14 empty] | VV | 2 | 1 | True | 0 | ROZPOCET
| VV |  | "spádová vrstva" | [14 empty] | VV | 2 | 1 | True | 0 | ROZPOCET
| VV |  | (20,574+37,56+12,63)*0,05 |  | 3.538 | [12 empty] | VV | 2 | 2 | True | 1 | ROZPOCET
| D | 9 | Ostatní konstrukce a práce, bourání |  |  |  | 0 |  |  |  |  | 0 |  | 32.4042 |  | 0.164 | 1 | D | 1 |  |  |  | ROZPOCET | [6 empty] | 0
39 | K | 912113111 | Montáž parkovacího dorazu šířky do 800 mm | kus | 2 |  | 0 | CS ÚRS 2024 02 |  | základní |  | 0 | 0.003 | 0.006 | 0 | 0 | 4 | K | 2 |  |  |  | ROZPOCET | 0 | 0 | 0 | 0 | 0 | 1 | 0 | 4 | 1038796318
| VV |  | "SO.02.2 Situace zpevněných ploch" | [14 empty] | VV | 2 | 1 | True | 0 | ROZPOCET
| VV |  | 2 |  | 2 | [12 empty] | VV | 2 | 2 | True | 1 | ROZPOCET
40 | M | 56288006 | práh dorazový parkovací z gumy 750mm | kus | 2 |  | 0 | CS ÚRS 2024 02 |  | základní |  | 0 | 0.0061 | 0.0122 | 0 | 0 | 8 | M | 2 |  |  |  | ROZPOCET | 0 | 0 | 0 | 0 | 0 | 1 | 0 | 4 | 435495722
41 | K | 914111111 | Montáž svislé dopravní značky do velikosti 1 m2 objímkami na sloupek nebo konzolu | kus | 6 |  | 0 | CS ÚRS 2024 02 |  | základní |  | 0 | 0.0007 | 0.0042 | 0 | 0 | 4 | K | 2 |  |  |  | ROZPOCET | 0 | 0 | 0 | 0 | 0 | 1 | 0 | 4 | -288933245
| VV |  | "SO.02.5 Dopravní značení | [14 empty] | VV | 2 | 1 | True | 0 | ROZPOCET
| VV |  | "IP12+O1"1 |  | 1 | [12 empty] | VV | 2 | 2 | True | 0 | ROZPOCET
| VV |  | "IP12+E1"2 |  | 2 | [12 empty] | VV | 2 | 2 | True | 0 | ROZPOCET
| VV |  | "B1+E13"2 |  | 2 | [12 empty] | VV | 2 | 2 | True | 0 | ROZPOCET
| VV |  | "P4"1 |  | 1 | [12 empty] | VV | 2 | 2 | True | 0 | ROZPOCET
| VV |  | Součet |  | 6 | [12 empty] | VV | 2 | 4 | True | 1 | ROZPOCET
42 | M | 40445625 | informativní značky provozní IP8, IP9, IP11-IP13 500x700mm | kus | 2 |  | 0 | CS ÚRS 2024 02 |  | základní |  | 0 | 0.0035 | 0.007 | 0 | 0 | 8 | M | 2 |  |  |  | ROZPOCET | 0 | 0 | 0 | 0 | 0 | 1 | 0 | 4 | -145856844
43 | M | 40445650 | dodatkové tabulky E7, E12, E13 500x300mm | kus | 1 |  | 0 | CS ÚRS 2024 02 |  | základní |  | 0 | 0.0017 | 0.0017 | 0 | 0 | 8 | M | 2 |  |  |  | ROZPOCET | 0 | 0 | 0 | 0 | 0 | 1 | 0 | 4 | 1602840478
44 | M | 40445647 | dodatkové tabulky E1, E2a,b , E6, E9, E10 E12c, E17 500x500mm | kus | 1 |  | 0 | CS ÚRS 2024 02 |  | základní |  | 0 | 0.0025 | 0.0025 | 0 | 0 | 8 | M | 2 |  |  |  | ROZPOCET | 0 | 0 | 0 | 0 | 0 | 1 | 0 | 4 | -214886945
45 | M | 40445619 | zákazové, příkazové dopravní značky B1-B34, C1-15 500mm | kus | 1 |  | 0 | CS ÚRS 2024 02 |  | základní |  | 0 | 0.0013 | 0.0013 | 0 | 0 | 8 | M | 2 |  |  |  | ROZPOCET | 0 | 0 | 0 | 0 | 0 | 1 | 0 | 4 | -222834981
46 | M | 40445608 | značky upravující přednost P1, P4 700mm | kus | 1 |  | 0 | CS ÚRS 2024 02 |  | základní |  | 0 | 0.004 | 0.004 | 0 | 0 | 8 | M | 2 |  |  |  | ROZPOCET | 0 | 0 | 0 | 0 | 0 | 1 | 0 | 4 | -1660846035
47 | M | 42412529 | objímka M12 60,3mm | kus | 12 |  | 0 | CS ÚRS 2024 02 |  | základní |  | 0 | 0.00038 | 0.00456 | 0 | 0 | 8 | M | 2 |  |  |  | ROZPOCET | 0 | 0 | 0 | 0 | 0 | 1 | 0 | 4 | -1053880193
| VV |  | "SO.02.5 Dopravní značení | [14 empty] | VV | 2 | 1 | True | 0 | ROZPOCET
| VV |  | "IP12+O1"1*2 |  | 2 | [12 empty] | VV | 2 | 2 | True | 0 | ROZPOCET
| VV |  | "IP12+E1"2*2 |  | 4 | [12 empty] | VV | 2 | 2 | True | 0 | ROZPOCET
| VV |  | "B1+E13"2*2 |  | 4 | [12 empty] | VV | 2 | 2 | True | 0 | ROZPOCET
| VV |  | "P4"1*2 |  | 2 | [12 empty] | VV | 2 | 2 | True | 0 | ROZPOCET
| VV |  | Součet |  | 12 | [12 empty] | VV | 2 | 4 | True | 1 | ROZPOCET
48 | K | 914511111 | Montáž sloupku dopravních značek délky do 3,5 m s betonovým základem | kus | 4 |  | 0 | CS ÚRS 2024 02 |  | základní |  | 0 | 0.10941 | 0.43764 | 0 | 0 | 4 | K | 2 |  |  |  | ROZPOCET | 0 | 0 | 0 | 0 | 0 | 1 | 0 | 4 | -329998808
| VV |  | "SO.02.5 Dopravní značení | [14 empty] | VV | 2 | 1 | True | 0 | ROZPOCET
| VV |  | "IP12+O1"1 |  | 1 | [12 empty] | VV | 2 | 2 | True | 0 | ROZPOCET
| VV |  | "IP12+E1"1 |  | 1 | [12 empty] | VV | 2 | 2 | True | 0 | ROZPOCET
| VV |  | "B1+E13"1 |  | 1 | [12 empty] | VV | 2 | 2 | True | 0 | ROZPOCET
| VV |  | "P4"1 |  | 1 | [12 empty] | VV | 2 | 2 | True | 0 | ROZPOCET
| VV |  | Součet |  | 4 | [12 empty] | VV | 2 | 4 | True | 1 | ROZPOCET
49 | M | 40445225 | sloupek pro dopravní značku Zn D 60mm v 3,5m | kus | 4 |  | 0 | CS ÚRS 2024 02 |  | základní |  | 0 | 0.0061 | 0.0244 | 0 | 0 | 8 | M | 2 |  |  |  | ROZPOCET | 0 | 0 | 0 | 0 | 0 | 1 | 0 | 4 | 1613149803
50 | M | 40445240 | patka pro sloupek Al D 60mm | kus | 4 |  | 0 | CS ÚRS 2024 02 |  | základní |  | 0 | 0.003 | 0.012 | 0 | 0 | 8 | M | 2 |  |  |  | ROZPOCET | 0 | 0 | 0 | 0 | 0 | 1 | 0 | 4 | 1100365535
| VV |  | "SO.02.5 Dopravní značení | [14 empty] | VV | 2 | 1 | True | 0 | ROZPOCET
| VV |  | "IP12+O1"1 |  | 1 | [12 empty] | VV | 2 | 2 | True | 0 | ROZPOCET
| VV |  | "IP12+E1"1 |  | 1 | [12 empty] | VV | 2 | 2 | True | 0 | ROZPOCET
| VV |  | "B1+E13"1 |  | 1 | [12 empty] | VV | 2 | 2 | True | 0 | ROZPOCET
| VV |  | "P4"1 |  | 1 | [12 empty] | VV | 2 | 2 | True | 0 | ROZPOCET
| VV |  | Součet |  | 4 | [12 empty] | VV | 2 | 4 | True | 1 | ROZPOCET
51 | K | 915111111 | Vodorovné dopravní značení dělící čáry souvislé š 125 mm základní bílá barva | m | 15 |  | 0 | CS ÚRS 2024 02 |  | základní |  | 0 | 0.0001 | 0.0015 | 0 | 0 | 4 | K | 2 |  |  |  | ROZPOCET | 0 | 0 | 0 | 0 | 0 | 1 | 0 | 4 | -1338769357
| VV |  | "SO.02.5 Dopravní značení | [14 empty] | VV | 2 | 1 | True | 0 | ROZPOCET
| VV |  | 3*5 |  | 15 | [12 empty] | VV | 2 | 2 | True | 1 | ROZPOCET
52 | K | 915131111 | Vodorovné dopravní značení přechody pro chodce, šipky, symboly základní bílá barva | m2 | 2 |  | 0 | CS ÚRS 2024 02 |  | základní |  | 0 | 0.0012 | 0.0024 | 0 | 0 | 4 | K | 2 |  |  |  | ROZPOCET | 0 | 0 | 0 | 0 | 0 | 1 | 0 | 4 | -1262071187
| VV |  | "SO.02.5 Dopravní značení | [14 empty] | VV | 2 | 1 | True | 0 | ROZPOCET
| VV |  | "znak invalidního vozíku"2 |  | 2 | [12 empty] | VV | 2 | 2 | True | 1 | ROZPOCET
53 | K | 916131213 | Osazení silničního obrubníku betonového stojatého s boční opěrou do lože z betonu prostého | m | 27.7 |  | 0 | CS ÚRS 2024 02 |  | základní |  | 0 | 0.1554 | 4.3046 | 0 | 0 | 4 | K | 2 |  |  |  | ROZPOCET | 0 | 0 | 0 | 0 | 0 | 1 | 0 | 4 | 877469304
| VV |  | "SO.02.2 Situace zpevněných ploch" | [14 empty] | VV | 2 | 1 | True | 0 | ROZPOCET
| VV |  | " silniční obruby 1000x150x250 mm"(8,7+13+6) |  | 27.7 | [12 empty] | VV | 2 | 2 | True | 1 | ROZPOCET
54 | M | 59217031 | obrubník silniční betonový 1000x150x250mm | m | 28.254 |  | 0 | CS ÚRS 2024 02 |  | základní |  | 0 | 0.08 | 2.2603 | 0 | 0 | 8 | M | 2 |  |  |  | ROZPOCET | 0 | 0 | 0 | 0 | 0 | 1 | 0 | 4 | 1702243498
| VV |  | 27,7 * 1,02 " Přepočtené koeficientem množství |  | 28.254 | [12 empty] | VV | 2 | 2 | True | 1 | ROZPOCET
55 | M | 59217078 | obrubník silniční obloukový betonový R 0,5-2m 150x250mm | m | 6 |  | 0 | CS ÚRS 2024 02 |  | základní |  | 0 | 0.12 | 0.72 | 0 | 0 | 8 | M | 2 |  |  |  | ROZPOCET | 0 | 0 | 0 | 0 | 0 | 1 | 0 | 4 | 169365397
| VV |  | "SO.02.2 Situace zpevněných ploch" | [14 empty] | VV | 2 | 1 | True | 0 | ROZPOCET
| VV |  | "výměra v mb"3*2 |  | 6 | [12 empty] | VV | 2 | 2 | True | 1 | ROZPOCET
56 | K | 916231213 | Osazení chodníkového obrubníku betonového stojatého s boční opěrou do lože z betonu prostého | m | 22 |  | 0 | CS ÚRS 2024 02 |  | základní |  | 0 | 0.1295 | 2.849 | 0 | 0 | 4 | K | 2 |  |  |  | ROZPOCET | 0 | 0 | 0 | 0 | 0 | 1 | 0 | 4 | -1902730239
| VV |  | "SO.02.2 Situace zpevněných ploch" | [14 empty] | VV | 2 | 1 | True | 0 | ROZPOCET
| VV |  | "chodníkové obruby 1000x80x250 mm"(8+8+6) |  | 22 | [12 empty] | VV | 2 | 2 | True | 1 | ROZPOCET
57 | M | 59217016 | obrubník betonový chodníkový 1000x80x250mm | m | 22.44 |  | 0 | CS ÚRS 2024 02 |  | základní |  | 0 | 0.045 | 1.0098 | 0 | 0 | 8 | M | 2 |  |  |  | ROZPOCET | 0 | 0 | 0 | 0 | 0 | 1 | 0 | 4 | 1372014575
| VV |  | 22 * 1,02 " Přepočtené koeficientem množství |  | 22.44 | [12 empty] | VV | 2 | 2 | True | 1 | ROZPOCET
58 | K | 916331112 | Osazení zahradního obrubníku betonového do lože z betonu s boční opěrou | m | 26 |  | 0 | CS ÚRS 2024 02 |  | základní |  | 0 | 0.10095 | 2.6247 | 0 | 0 | 4 | K | 2 |  |  |  | ROZPOCET | 0 | 0 | 0 | 0 | 0 | 1 | 0 | 4 | -1120652665
| VV |  | "SO.02.2 Situace zpevněných ploch" | [14 empty] | VV | 2 | 1 | True | 0 | ROZPOCET
| VV |  | "zahradní obruby 1000x80x250 mm"26 |  | 26 | [12 empty] | VV | 2 | 2 | True | 1 | ROZPOCET
59 | M | 59217001 | obrubník zahradní betonový 1000x50x250mm | m | 26 |  | 0 | CS ÚRS 2024 02 |  | základní |  | 0 | 0.028 | 0.728 | 0 | 0 | 8 | M | 2 |  |  |  | ROZPOCET | 0 | 0 | 0 | 0 | 0 | 1 | 0 | 4 | 1946633556
60 | K | 916371214 | Osazení skrytého flexibilního zahradního obrubníku plastového zarytím včetně začištění | m | 49.3 |  | 0 | CS ÚRS 2024 02 |  | základní |  | 0 | 0 | 0 | 0 | 0 | 4 | K | 2 |  |  |  | ROZPOCET | 0 | 0 | 0 | 0 | 0 | 1 | 0 | 4 | 782253181
| VV |  | "SO.02.2 Situace zpevněných ploch" | [14 empty] | VV | 2 | 1 | True | 0 | ROZPOCET
| VV |  | "olemování kamenného záhonku nad zdí OS1"49,3 |  | 49.3 | [12 empty] | VV | 2 | 2 | True | 1 | ROZPOCET
61 | M | 27245175 | obrubník zahradní z recyklovaného materiálu 12mx125mmx4mm | m | 49.3 |  | 0 | CS ÚRS 2024 02 |  | základní |  | 0 | 0.0005 | 0.02465 | 0 | 0 | 8 | M | 2 |  |  |  | ROZPOCET | 0 | 0 | 0 | 0 | 0 | 1 | 0 | 4 | 935092396
62 | K | 916991121 | Lože pod obrubníky, krajníky nebo obruby z dlažebních kostek z betonu prostého | m3 | 5.156 |  | 0 | CS ÚRS 2024 02 |  | základní |  | 0 | 2.2563 | 11.6337 | 0 | 0 | 4 | K | 2 |  |  |  | ROZPOCET | 0 | 0 | 0 | 0 | 0 | 1 | 0 | 4 | -549349246
| VV |  | "SO.02.2 Situace zpevněných ploch + SO.02.6 ŘEzy terénem" | [14 empty] | VV | 2 | 1 | True | 0 | ROZPOCET
| VV |  | "lože pro silniční obruby 1000x150x250 mm"(8,7+13+6)*0,08 |  | 2.216 | [12 empty] | VV | 2 | 2 | True | 0 | ROZPOCET
| VV |  | "lože pro chodníkové obruby 1000x80x250 mm"(8+8+6)*0,05 |  | 1.1 | [12 empty] | VV | 2 | 2 | True | 0 | ROZPOCET
| VV |  | "lože pro zahradmní obruby 1000x80x250 mm"(26)*0,05 |  | 1.3 | [12 empty] | VV | 2 | 2 | True | 0 | ROZPOCET
| VV |  | "lože pro odvodňovací žlaby"(6,5+4,3)*0,05 |  | 0.54 | [12 empty] | VV | 2 | 2 | True | 0 | ROZPOCET
| VV |  | Mezisoučet |  | 5.156 | [12 empty] | VV | 2 | 3 | True | 1 | ROZPOCET
63 | K | 935113211 | Osazení odvodňovacího betonového žlabu s krycím roštem šířky do 200 mm | m | 11 |  | 0 | CS ÚRS 2024 02 |  | základní |  | 0 | 0.29221 | 3.2143 | 0 | 0 | 4 | K | 2 |  |  |  | ROZPOCET | 0 | 0 | 0 | 0 | 0 | 1 | 0 | 4 | -51860067
| VV |  | "SO.02.2 Situace zpevněných ploch" | [14 empty] | VV | 2 | 1 | True | 0 | ROZPOCET
| VV |  | 11 |  | 11 | [12 empty] | VV | 2 | 2 | True | 1 | ROZPOCET
64 | M | 59227115 | žlab odvodňovací s roštem bez spádu dna monolitický z polymerbetonu š 200mm | m | 11 |  | 0 | CS ÚRS 2024 02 |  | základní |  | 0 | 0.072 | 0.792 | 0 | 0 | 8 | M | 2 |  |  |  | ROZPOCET | 0 | 0 | 0 | 0 | 0 | 1 | 0 | 4 | -1288023213
65 | K | 935923216 | Osazení vpusti pro odvodňovací žlab betonový nebo polymerbetonový s krycím roštem šířky do 200 mm | kus | 2 |  | 0 | CS ÚRS 2024 02 |  | základní |  | 0 | 0.27205 | 0.5441 | 0 | 0 | 4 | K | 2 |  |  |  | ROZPOCET | 0 | 0 | 0 | 0 | 0 | 1 | 0 | 4 | -1433782729
| VV |  | "SO.02.2 Situace zpevněných ploch" | [14 empty] | VV | 2 | 1 | True | 0 | ROZPOCET
| VV |  | 2 |  | 2 | [12 empty] | VV | 2 | 2 | True | 1 | ROZPOCET
66 | M | 59223074 | vpusť odtoková polymerbetonová s integrovaným těsněním 500x130x380 | kus | 2 |  | 0 | CS ÚRS 2024 02 |  | základní |  | 0 | 0.022 | 0.044 | 0 | 0 | 8 | M | 2 |  |  |  | ROZPOCET | 0 | 0 | 0 | 0 | 0 | 1 | 0 | 4 | 281891353
67 | K | 935932115 | Osazení vpusti pro odvodňovací žlab plastový s krycím roštem šířky do 200 mm | kus | 4 |  | 0 | CS ÚRS 2024 02 |  | základní |  | 0 | 0.27205 | 1.0882 | 0 | 0 | 4 | K | 2 |  |  |  | ROZPOCET | 0 | 0 | 0 | 0 | 0 | 1 | 0 | 4 | -1253363184
| VV |  | "SO.02.2 Situace zpevněných ploch" | [14 empty] | VV | 2 | 1 | True | 0 | ROZPOCET
| VV |  | "štěrbinový žlab s nerezovým krytem" | [14 empty] | VV | 2 | 1 | True | 0 | ROZPOCET
| VV |  | "Ododňovací vpust při ploše C5"1 |  | 1 | [12 empty] | VV | 2 | 2 | True | 0 | ROZPOCET
| VV |  | "Ododňovací vpust při ploše C1.2"3 |  | 3 | [12 empty] | VV | 2 | 2 | True | 0 | ROZPOCET
| VV |  | Součet |  | 4 | [12 empty] | VV | 2 | 4 | True | 1 | ROZPOCET
68 | M | 56241469 | vpusť zátěž A15-D 400kN pro žlaby z PE š 200mm | kus | 4 |  | 0 | CS ÚRS 2024 02 |  | základní |  | 0 | 0.00465 | 0.0186 | 0 | 0 | 8 | M | 2 |  |  |  | ROZPOCET | 0 | 0 | 0 | 0 | 0 | 1 | 0 | 4 | 559708602
| VV |  | "SO.02.2 Situace zpevněných ploch" | [14 empty] | VV | 2 | 1 | True | 0 | ROZPOCET
| VV |  | "štěrbinový žlab s nerezovým krytem" | [14 empty] | VV | 2 | 1 | True | 0 | ROZPOCET
| VV |  | "Ododňovací vpust při ploše C5"1 |  | 1 | [12 empty] | VV | 2 | 2 | True | 0 | ROZPOCET
| VV |  | "Ododňovací vpust při ploše C1.2"3 |  | 3 | [12 empty] | VV | 2 | 2 | True | 0 | ROZPOCET
| VV |  | Součet |  | 4 | [12 empty] | VV | 2 | 4 | True | 1 | ROZPOCET
69 | K | 953961111 | Kotva chemickým tmelem M 8 hl 80 mm do betonu, ŽB nebo kamene s vyvrtáním otvoru | kus | 42 |  | 0 | CS ÚRS 2024 02 |  | základní |  | 0 | 1e-05 | 0.00042 | 0 | 0 | 4 | K | 2 |  |  |  | ROZPOCET | 0 | 0 | 0 | 0 | 0 | 1 | 0 | 4 | -1428629598
| VV |  | SO.02.10 Zábradlí | [14 empty] | VV | 2 | 1 | True | 0 | ROZPOCET
| VV |  | "OZ1"4 |  | 4 | [12 empty] | VV | 2 | 2 | True | 0 | ROZPOCET
| VV |  | "OZ2"5+5 |  | 10 | [12 empty] | VV | 2 | 2 | True | 0 | ROZPOCET
| VV |  | Součet |  | 14 | [12 empty] | VV | 2 | 4 | True | 0 | ROZPOCET
| VV |  | "každé madlo má 3 otvory"14*3 |  | 42 | [12 empty] | VV | 2 | 2 | True | 1 | ROZPOCET
70 | K | 953961113 | Kotva chemickým tmelem M 12 hl 110 mm do betonu, ŽB nebo kamene s vyvrtáním otvoru | kus | 65 |  | 0 | CS ÚRS 2024 02 |  | základní |  | 0 | 1e-05 | 0.00065 | 0 | 0 | 4 | K | 2 |  |  |  | ROZPOCET | 0 | 0 | 0 | 0 | 0 | 1 | 0 | 4 | 1649094407
| VV |  | "SO.02.2 Situace zpevněných ploch" | [14 empty] | VV | 2 | 1 | True | 0 | ROZPOCET
| VV |  | "kotva z roxoru dl.300 kotven chemickou kotvou do podkladu jako zpevňující prvek betonovaného okraje chodníku C1.2, po 500 mm délky" | [14 empty] | VV | 2 | 1 | True | 0 | ROZPOCET
| VV |  | "okraj chodníku C1.2"(12+20,5)/0,5 |  | 65 | [12 empty] | VV | 2 | 2 | True | 1 | ROZPOCET
71 | K | 953961114 | Kotva chemickým tmelem M 16 hl 125 mm do betonu, ŽB nebo kamene s vyvrtáním otvoru | kus | 32 |  | 0 | CS ÚRS 2024 02 |  | základní |  | 0 | 2e-05 | 0.00064 | 0 | 0 | 4 | K | 2 |  |  |  | ROZPOCET | 0 | 0 | 0 | 0 | 0 | 1 | 0 | 4 | 42425399
| VV |  | "Kotvení ocelového zábradlí k betonové zdi"8 |  | 8 | [12 empty] | VV | 2 | 2 | True | 0 | ROZPOCET
| VV |  | "kotvení podpěrných sloupků k betonové patce"4*4 |  | 16 | [12 empty] | VV | 2 | 2 | True | 0 | ROZPOCET
| VV |  | "kotvení schodnic"2*4 |  | 8 | [12 empty] | VV | 2 | 2 | True | 0 | ROZPOCET
| VV |  | Součet |  | 32 | [12 empty] | VV | 2 | 4 | True | 1 | ROZPOCET
72 | K | 953965111 | Kotevní šroub pro chemické kotvy M 8 dl 110 mm | kus | 42 |  | 0 | CS ÚRS 2024 02 |  | základní |  | 0 | 3e-05 | 0.00126 | 0 | 0 | 4 | K | 2 |  |  |  | ROZPOCET | 0 | 0 | 0 | 0 | 0 | 1 | 0 | 4 | -1151433616
| VV |  | SO.02.10 Zábradlí | [14 empty] | VV | 2 | 1 | True | 0 | ROZPOCET
| VV |  | "OZ1"4 |  | 4 | [12 empty] | VV | 2 | 2 | True | 0 | ROZPOCET
| VV |  | "OZ2"5+5 |  | 10 | [12 empty] | VV | 2 | 2 | True | 0 | ROZPOCET
| VV |  | Součet |  | 14 | [12 empty] | VV | 2 | 4 | True | 0 | ROZPOCET
| VV |  | "každé madlo má 3 otvory"14*3 |  | 42 | [12 empty] | VV | 2 | 2 | True | 1 | ROZPOCET
73 | K | 953965124 | Kotevní šroub pro chemické kotvy M 12 dl 300 mm | kus | 65 |  | 0 | CS ÚRS 2024 02 |  | základní |  | 0 | 0.00023 | 0.01495 | 0 | 0 | 4 | K | 2 |  |  |  | ROZPOCET | 0 | 0 | 0 | 0 | 0 | 1 | 0 | 4 | 52222227
| VV |  | "SO.02.2 Situace zpevněných ploch" | [14 empty] | VV | 2 | 1 | True | 0 | ROZPOCET
| VV |  | "kotva z roxoru dl.300 kotven chemickou kotvou do podkladu jako zpevňující prvek betonovaného okraje chodníku C1.2, po 500 mm délky" | [14 empty] | VV | 2 | 1 | True | 0 | ROZPOCET
| VV |  | "okraj chodníku C1.2"(12+20,5)/0,5 |  | 65 | [12 empty] | VV | 2 | 2 | True | 1 | ROZPOCET
74 | K | 953965131 | Kotevní šroub pro chemické kotvy M 16 dl 190 mm | kus | 32 |  | 0 | CS ÚRS 2024 02 |  | základní |  | 0 | 0.00028 | 0.00896 | 0 | 0 | 4 | K | 2 |  |  |  | ROZPOCET | 0 | 0 | 0 | 0 | 0 | 1 | 0 | 4 | 146595310
| VV |  | "Kotvení ocelového zábradlí k betonové zdi"8 |  | 8 | [12 empty] | VV | 2 | 2 | True | 0 | ROZPOCET
| VV |  | "kotvení podpěrných sloupků k betonové patce"4*4 |  | 16 | [12 empty] | VV | 2 | 2 | True | 0 | ROZPOCET
| VV |  | "kotvení schodnic"2*4 |  | 8 | [12 empty] | VV | 2 | 2 | True | 0 | ROZPOCET
| VV |  | Součet |  | 32 | [12 empty] | VV | 2 | 4 | True | 1 | ROZPOCET
75 | K | 966006132 | Odstranění značek dopravních nebo orientačních se sloupky s betonovými patkami | kus | 2 |  | 0 | CS ÚRS 2024 02 |  | základní |  | 0 | 0 | 0 | 0.082 | 0.164 | 4 | K | 2 |  |  |  | ROZPOCET | 0 | 0 | 0 | 0 | 0 | 1 | 0 | 4 | 217292981
| VV |  | "SO.02.5 Dopravní značení | [14 empty] | VV | 2 | 1 | True | 0 | ROZPOCET
| VV |  | "B24b"1 |  | 1 | [12 empty] | VV | 2 | 2 | True | 0 | ROZPOCET
| VV |  | "B28"1 |  | 1 | [12 empty] | VV | 2 | 2 | True | 0 | ROZPOCET
| VV |  | Součet |  | 2 | [12 empty] | VV | 2 | 4 | True | 1 | ROZPOCET
| D | 998 | Přesun hmot |  |  |  | 0 |  |  |  |  | 0 |  | 0 |  | 0 | 1 | D | 1 |  |  |  | ROZPOCET | [6 empty] | 0
76 | K | 998223011 | Přesun hmot pro pozemní komunikace s krytem dlážděným | t | 488 |  | 0 | CS ÚRS 2024 02 |  | základní |  | 0 | 0 | 0 | 0 | 0 | 4 | K | 2 |  |  |  | ROZPOCET | 0 | 0 | 0 | 0 | 0 | 1 | 0 | 4 | -1964770428
77 | K | 998225111 | Přesun hmot pro pozemní komunikace s krytem z kamene, monolitickým betonovým nebo živičným | t | 123 |  | 0 | CS ÚRS 2024 02 |  | základní |  | 0 | 0 | 0 | 0 | 0 | 4 | K | 2 |  |  |  | ROZPOCET | 0 | 0 | 0 | 0 | 0 | 1 | 0 | 4 | -2004836628
| D | PSV | Práce a dodávky PSV |  |  |  | 0 |  |  |  |  | 0 |  | 2.3959 |  | 0 | 2 | D | 0 |  |  |  | ROZPOCET | [6 empty] | 0
| D | 762 | Konstrukce tesařské |  |  |  | 0 |  |  |  |  | 0 |  | 0.30894 |  | 0 | 2 | D | 1 |  |  |  | ROZPOCET | [6 empty] | 0
78 | K | 762085103 | Montáž kotevních želez, příložek, patek nebo táhel | kus | 17 |  | 0 | CS ÚRS 2024 02 |  | základní |  | 0 | 0.00267 | 0.04539 | 0 | 0 | 16 | K | 2 |  |  |  | ROZPOCET | 0 | 0 | 0 | 0 | 0 | 1 | 0 | 16 | -569012527
| VV |  | SO.02.9 Zábradlí | [14 empty] | VV | 2 | 1 | True | 0 | ROZPOCET
| VV |  | OZ1,2 | [14 empty] | VV | 2 | 1 | True | 0 | ROZPOCET
| VV |  | "pro veškerá zábradlí patky"17 |  | 17 | [12 empty] | VV | 2 | 2 | True | 1 | ROZPOCET
79 | M | 54825028 | kotevní patka pilíře 110x110-200mm, 2xmatice M24 volně | kus | 17 |  | 0 | CS ÚRS 2024 02 |  | základní |  | 0 | 0.0015 | 0.0255 | 0 | 0 | 32 | M | 2 |  |  |  | ROZPOCET | 0 | 0 | 0 | 0 | 0 | 1 | 0 | 16 | 2110843033
80 | K | 762222142 | Montáž zábradlí křivočarého osové vzdálenosti sloupků do 1500 mm | m | 27 |  | 0 | CS ÚRS 2024 02 |  | základní |  | 0 | 0.00339 | 0.09153 | 0 | 0 | 16 | K | 2 |  |  |  | ROZPOCET | 0 | 0 | 0 | 0 | 0 | 1 | 0 | 16 | 1937665874
| VV |  | SO.02.7 Venkovní schodiště | [14 empty] | VV | 2 | 1 | True | 0 | ROZPOCET
| VV |  | "zábradlí OZ1" 23,5 |  | 23.5 | [12 empty] | VV | 2 | 2 | True | 0 | ROZPOCET
| VV |  | "zábradlí OZ2" 3,5 |  | 3.5 | [12 empty] | VV | 2 | 2 | True | 0 | ROZPOCET
| VV |  | Součet |  | 27 | [12 empty] | VV | 2 | 4 | True | 1 | ROZPOCET
81 | M | 61223272 | hranol konstrukční KVH lepený průřezu 140x140-240mm pohledový | m3 | 0.333 |  | 0 | CS ÚRS 2024 02 |  | základní |  | 0 | 0.44 | 0.14652 | 0 | 0 | 32 | M | 2 |  |  |  | ROZPOCET | 0 | 0 | 0 | 0 | 0 | 1 | 0 | 16 | 1357456963
| VV |  | SO.02.7 Venkovní schodiště | [14 empty] | VV | 2 | 1 | True | 0 | ROZPOCET
| VV |  | zábradlí OZ1,2 | [14 empty] | VV | 2 | 1 | True | 0 | ROZPOCET
| VV |  | "pro veškerá zábradlí hranol"17*1*(0,14*0,14) |  | 0.333 | [12 empty] | VV | 2 | 2 | True | 1 | ROZPOCET
82 | K | 998762121 | Přesun hmot tonážní pro kce tesařské ruční v objektech v do 6 m | t | 0.3 |  | 0 | CS ÚRS 2024 02 |  | základní |  | 0 | 0 | 0 | 0 | 0 | 16 | K | 2 |  |  |  | ROZPOCET | 0 | 0 | 0 | 0 | 0 | 1 | 0 | 16 | 573033759
| D | 764 | Konstrukce klempířské |  |  |  | 0 |  |  |  |  | 0 |  | 0.01734 |  | 0 | 2 | D | 1 |  |  |  | ROZPOCET | [6 empty] | 0
83 | K | 764254402R | Oplechování stříšky sloupků zábradlí z nerezi vč. ohybu okrajů | kus | 17 |  | 0 | R- položka |  | základní |  | 0 | 0.00102 | 0.01734 | 0 | 0 | 16 | K | 2 |  |  |  | ROZPOCET | 0 | 0 | 0 | 0 | 0 | 1 | 0 | 16 | 50214532
| VV |  | SO.02.7 Venkovní schodiště | [14 empty] | VV | 2 | 1 | True | 0 | ROZPOCET
| VV |  | zábradlí OZ1,2 | [14 empty] | VV | 2 | 1 | True | 0 | ROZPOCET
| VV |  | "pro veškerá zábradlí hranol"17 |  | 17 | [12 empty] | VV | 2 | 2 | True | 1 | ROZPOCET
84 | K | 998764121 | Přesun hmot tonážní pro konstrukce klempířské ruční v objektech v do 6 m | t | 0.017 |  | 0 | CS ÚRS 2024 02 |  | základní |  | 0 | 0 | 0 | 0 | 0 | 16 | K | 2 |  |  |  | ROZPOCET | 0 | 0 | 0 | 0 | 0 | 1 | 0 | 16 | 1258441555
| D | 767 | Konstrukce zámečnické |  |  |  | 0 |  |  |  |  | 0 |  | 2.0578 |  | 0 | 2 | D | 1 |  |  |  | ROZPOCET | [6 empty] | 0
85 | K | 628613611.R | Žárové zinkování ponorem dílů ocelových konstrukcí hmotnosti do 100 kg | kg | 1558 |  | 0 | R- položka |  | základní |  | 0 | 0.00014 | 0.21812 | 0 | 0 | 4 | K | 2 |  |  |  | ROZPOCET | 0 | 0 | 0 | 0 | 0 | 1 | 0 | 4 | -670995166
| VV |  | SO.02.7 Venkovní schodiště | [14 empty] | VV | 2 | 1 | True | 0 | ROZPOCET
| VV |  | "SCH1 "1558 |  | 1558 | [12 empty] | VV | 2 | 2 | True | 1 | ROZPOCET
86 | K | 767165111 | Montáž madel šroubováním | m | 13.29 |  | 0 | CS ÚRS 2024 02 |  | základní |  | 0 | 0 | 0 | 0 | 0 | 16 | K | 2 |  |  |  | ROZPOCET | 0 | 0 | 0 | 0 | 0 | 1 | 0 | 16 | -1603696290
| VV |  | SO.02.10 Zábradlí | [14 empty] | VV | 2 | 1 | True | 0 | ROZPOCET
| VV |  | "OZ1"4,43 |  | 4.43 | [12 empty] | VV | 2 | 2 | True | 0 | ROZPOCET
| VV |  | "OZ2"2*4,43 |  | 8.86 | [12 empty] | VV | 2 | 2 | True | 0 | ROZPOCET
| VV |  | Součet |  | 13.29 | [12 empty] | VV | 2 | 4 | True | 1 | ROZPOCET
87 | M | 05217101 | madlo dubové D 42mm | m | 13.29 |  | 0 | CS ÚRS 2024 02 |  | základní |  | 0 | 0.00105 | 0.013954 | 0 | 0 | 32 | M | 2 |  |  |  | ROZPOCET | 0 | 0 | 0 | 0 | 0 | 1 | 0 | 16 | -1962760298
| VV |  | SO.02.10 Zábradlí | [14 empty] | VV | 2 | 1 | True | 0 | ROZPOCET
| VV |  | "OZ1"4,43 |  | 4.43 | [12 empty] | VV | 2 | 2 | True | 0 | ROZPOCET
| VV |  | "OZ2"2*4,43 |  | 8.86 | [12 empty] | VV | 2 | 2 | True | 0 | ROZPOCET
| VV |  | Součet |  | 13.29 | [12 empty] | VV | 2 | 4 | True | 1 | ROZPOCET
88 | M | 54889030 | uchycení madla na zeď nerezové D 42,4mm | kus | 14 |  | 0 | CS ÚRS 2024 02 |  | základní |  | 0 | 0.0008 | 0.0112 | 0 | 0 | 32 | M | 2 |  |  |  | ROZPOCET | 0 | 0 | 0 | 0 | 0 | 1 | 0 | 16 | 1587945439
| VV |  | SO.02.10 Zábradlí | [14 empty] | VV | 2 | 1 | True | 0 | ROZPOCET
| VV |  | "OZ1"4 |  | 4 | [12 empty] | VV | 2 | 2 | True | 0 | ROZPOCET
| VV |  | "OZ2"5+5 |  | 10 | [12 empty] | VV | 2 | 2 | True | 0 | ROZPOCET
| VV |  | Součet |  | 14 | [12 empty] | VV | 2 | 4 | True | 1 | ROZPOCET
89 | M | 55343055 | koncovka madla, nerez | kus | 6 |  | 0 | CS ÚRS 2024 02 |  | základní |  | 0 | 1e-05 | 6e-05 | 0 | 0 | 32 | M | 2 |  |  |  | ROZPOCET | 0 | 0 | 0 | 0 | 0 | 1 | 0 | 16 | -744924672
| VV |  | SO.02.10 Zábradlí | [14 empty] | VV | 2 | 1 | True | 0 | ROZPOCET
| VV |  | "OZ1"2 |  | 2 | [12 empty] | VV | 2 | 2 | True | 0 | ROZPOCET
| VV |  | "OZ2"2+2 |  | 4 | [12 empty] | VV | 2 | 2 | True | 0 | ROZPOCET
| VV |  | Součet |  | 6 | [12 empty] | VV | 2 | 4 | True | 1 | ROZPOCET
90 | K | 767165114 | Montáž madel svařováním | m | 21.28 |  | 0 | CS ÚRS 2024 02 |  | základní |  | 0 | 0.00017 | 0.0036176 | 0 | 0 | 16 | K | 2 |  |  |  | ROZPOCET | 0 | 0 | 0 | 0 | 0 | 1 | 0 | 16 | 1980974261
| VV |  | SO.02.7 Venkovní schodiště | [14 empty] | VV | 2 | 1 | True | 0 | ROZPOCET
| VV |  | "SCH1 - snížené madlo"10,64*2 |  | 21.28 | [12 empty] | VV | 2 | 2 | True | 1 | ROZPOCET
91 | M | 55342299 | nerezové madlo na zeď | m | 22.344 |  | 0 | CS ÚRS 2024 02 |  | základní |  | 0 | 0.003 | 0.067032 | 0 | 0 | 32 | M | 2 |  |  |  | ROZPOCET | 0 | 0 | 0 | 0 | 0 | 1 | 0 | 16 | -1010527600
| VV |  | 21,28 * 1,05 " Přepočtené koeficientem množství |  | 22.344 | [12 empty] | VV | 2 | 2 | True | 1 | ROZPOCET
92 | K | 767210111 | Montáž schodnic ocelových rovných podepřených | m | 21.46 |  | 0 | CS ÚRS 2024 02 |  | základní |  | 0 | 0 | 0 | 0 | 0 | 16 | K | 2 |  |  |  | ROZPOCET | 0 | 0 | 0 | 0 | 0 | 1 | 0 | 16 | 1660965428
| VV |  | SO.02.7 Venkovní schodiště | [14 empty] | VV | 2 | 1 | True | 0 | ROZPOCET
| VV |  | "SCH1"10,73*2 |  | 21.46 | [12 empty] | VV | 2 | 2 | True | 1 | ROZPOCET
93 | M | 13010826 | ocel profilová jakost S235JR (11 375) průřez U (UPN) 200 | t | 0.597 |  | 0 | CS ÚRS 2024 02 |  | základní |  | 0 | 1 | 0.597 | 0 | 0 | 32 | M | 2 |  |  |  | ROZPOCET | 0 | 0 | 0 | 0 | 0 | 1 | 0 | 16 | 1799502183
| VV |  | SO.02.7 Venkovní schodiště | [14 empty] | VV | 2 | 1 | True | 0 | ROZPOCET
| VV |  | "SCH1"10,73*2*25,30/1000 |  | 0.543 | [12 empty] | VV | 2 | 2 | True | 0 | ROZPOCET
| VV |  | "ztratné 10%"0,543*0,1 |  | 0.054 | [12 empty] | VV | 2 | 2 | True | 0 | ROZPOCET
| VV |  | Součet |  | 0.597 | [12 empty] | VV | 2 | 4 | True | 1 | ROZPOCET
94 | K | 767210161 | Montáž schodišťových stupňů ocelových rovných nebo vřetenových šroubováním | m | 42 |  | 0 | CS ÚRS 2024 02 |  | základní |  | 0 | 0.00025 | 0.0105 | 0 | 0 | 16 | K | 2 |  |  |  | ROZPOCET | 0 | 0 | 0 | 0 | 0 | 1 | 0 | 16 | 201465319
| VV |  | SO.02.7 Venkovní schodiště | [14 empty] | VV | 2 | 1 | True | 0 | ROZPOCET
| VV |  | "SCH1"28*1,5 |  | 42 | [12 empty] | VV | 2 | 2 | True | 1 | ROZPOCET
95 | M | 55347136 | stupeň schodišťový svařovaný žárově zinkovaný velikost 40/3mm 1200x270mm | kus | 28 |  | 0 | CS ÚRS 2024 02 |  | základní |  | 0 | 0.015 | 0.42 | 0 | 0 | 32 | M | 2 |  |  |  | ROZPOCET | 0 | 0 | 0 | 0 | 0 | 1 | 0 | 16 | 682104822
| VV |  | SO.02.7 Venkovní schodiště | [14 empty] | VV | 2 | 1 | True | 0 | ROZPOCET
| VV |  | "SCH1"28 |  | 28 | [12 empty] | VV | 2 | 2 | True | 1 | ROZPOCET
96 | K | 767223212 | Montáž přímého kovového zábradlí do ocelové konstrukce na schodišti v exteriéru | m | 21.252 |  | 0 | CS ÚRS 2024 02 |  | základní |  | 0 | 0.00086 | 0.018277 | 0 | 0 | 16 | K | 2 |  |  |  | ROZPOCET | 0 | 0 | 0 | 0 | 0 | 1 | 0 | 16 | -1341543012
| VV |  | SO.02.7 Venkovní schodiště | [14 empty] | VV | 2 | 1 | True | 0 | ROZPOCET
| VV |  | "zábradlí na schodišti SCH1"2*10,626 |  | 21.252 | [12 empty] | VV | 2 | 2 | True | 1 | ROZPOCET
97 | M | 55342283 | zábradlí s lankovou výplní s bočním kotvením, kulatý sloupek | m | 23.377 |  | 0 | CS ÚRS 2024 02 |  | základní |  | 0 | 0.005 | 0.11689 | 0 | 0 | 32 | M | 2 |  |  |  | ROZPOCET | 0 | 0 | 0 | 0 | 0 | 1 | 0 | 16 | -2140914265
| VV |  | SO.02.7 Venkovní schodiště | [14 empty] | VV | 2 | 1 | True | 0 | ROZPOCET
| VV |  | "zábradlí na schodišti SCH1"2*10,626 |  | 21.252 | [12 empty] | VV | 2 | 2 | True | 1 | ROZPOCET
| VV |  | 21,252*1,1 'Přepočtené koeficientem množství |  | 23.377 | [12 empty] | VV | 2 | 2 | False | 1 | ROZPOCET
98 | K | 767R | Montáž síťové výplně zábradlí | m2 | 95.72 |  | 0 | R- položka |  | základní |  | 0 | 0.00025 | 0.02393 | 0 | 0 | 16 | K | 2 |  |  |  | ROZPOCET | 0 | 0 | 0 | 0 | 0 | 1 | 0 | 16 | 998431278
| VV |  | SO.02.7 Venkovní schodiště | [14 empty] | VV | 2 | 1 | True | 0 | ROZPOCET
| VV |  | "zábradlí na schodišti SCH1"2*7,36 |  | 14.72 | [12 empty] | VV | 2 | 2 | True | 0 | ROZPOCET
| VV |  | Mezisoučet |  | 14.72 | [12 empty] | VV | 2 | 3 | True | 0 | ROZPOCET
| VV |  | "zábradlí OZ1" | [14 empty] | VV | 2 | 1 | True | 0 | ROZPOCET
| VV |  | "zábradlí OZ2" | [14 empty] | VV | 2 | 1 | True | 0 | ROZPOCET
| VV |  | "pro veškerá zábradlí patky"81 |  | 81 | [12 empty] | VV | 2 | 2 | True | 0 | ROZPOCET
| VV |  | Součet |  | 95.72 | [12 empty] | VV | 2 | 4 | True | 1 | ROZPOCET
99 | M | 31350121 | síť nerezová průměr lanka 1,5mm oka ležící standardní obdélníkové tvary 100mm | m2 | 105.292 |  | 0 | CS ÚRS 2024 02 |  | základní |  | 0 | 0.00025 | 0.026323 | 0 | 0 | 32 | M | 2 |  |  |  | ROZPOCET | 0 | 0 | 0 | 0 | 0 | 1 | 0 | 16 | -1166780598
| VV |  | SO.02.7 Venkovní schodiště | [14 empty] | VV | 2 | 1 | True | 0 | ROZPOCET
| VV |  | "zábradlí na schodišti SCH1"2*7,36 |  | 14.72 | [12 empty] | VV | 2 | 2 | True | 0 | ROZPOCET
| VV |  | Mezisoučet |  | 14.72 | [12 empty] | VV | 2 | 3 | True | 0 | ROZPOCET
| VV |  | "zábradlí OZ1" | [14 empty] | VV | 2 | 1 | True | 0 | ROZPOCET
| VV |  | "zábradlí OZ2" | [14 empty] | VV | 2 | 1 | True | 0 | ROZPOCET
| VV |  | "pro veškerá zábradlí patky"81 |  | 81 | [12 empty] | VV | 2 | 2 | True | 0 | ROZPOCET
| VV |  | Součet |  | 95.72 | [12 empty] | VV | 2 | 4 | True | 1 | ROZPOCET
| VV |  | 95,72*1,1 'Přepočtené koeficientem množství |  | 105.292 | [12 empty] | VV | 2 | 2 | False | 1 | ROZPOCET
100 | K | 767250111 | Montáž ocelových podest šroubováním | m2 | 2.25 |  | 0 | CS ÚRS 2024 02 |  | základní |  | 0 | 0.00025 | 0.0005625 | 0 | 0 | 16 | K | 2 |  |  |  | ROZPOCET | 0 | 0 | 0 | 0 | 0 | 1 | 0 | 16 | 184675039
| VV |  | SO.02.7 Venkovní schodiště | [14 empty] | VV | 2 | 1 | True | 0 | ROZPOCET
| VV |  | "SCH1 pozice 5 - rošt rozměr 1500x1500mm "1,5*1,5 |  | 2.25 | [12 empty] | VV | 2 | 2 | True | 1 | ROZPOCET
101 | M | 55347079 | rošt podlahový svařovaný žárově zinkovaný velikost 40/3mm 1200x1000mm | kus | 1 |  | 0 | CS ÚRS 2024 02 |  | základní |  | 0 | 0.048 | 0.048 | 0 | 0 | 32 | M | 2 |  |  |  | ROZPOCET | 0 | 0 | 0 | 0 | 0 | 1 | 0 | 16 | 1833050896
102 | K | 767995111 | Montáž atypických zámečnických konstrukcí hmotnosti přes 3 do 5 kg | kg | 230 |  | 0 | CS ÚRS 2024 02 |  | základní |  | 0 | 7e-05 | 0.0161 | 0 | 0 | 16 | K | 2 |  |  |  | ROZPOCET | 0 | 0 | 0 | 0 | 0 | 1 | 0 | 16 | -760583488
| VV |  | SO.02.7 Venkovní schodiště | [14 empty] | VV | 2 | 1 | True | 0 | ROZPOCET
| VV |  | "SCH1 - pozice 6 "11*6 |  | 66 | [12 empty] | VV | 2 | 2 | True | 0 | ROZPOCET
| VV |  | "SCH1 - pozice 4 " 2*(2)*28 |  | 112 | [12 empty] | VV | 2 | 2 | True | 0 | ROZPOCET
| VV |  | "SCH1 - pozice 8 " 2*(4)*4 |  | 32 | [12 empty] | VV | 2 | 2 | True | 0 | ROZPOCET
| VV |  | "SCH1 - pozice 9 " 1*(20) |  | 20 | [12 empty] | VV | 2 | 2 | True | 0 | ROZPOCET
| VV |  | Součet |  | 230 | [12 empty] | VV | 2 | 4 | True | 1 | ROZPOCET
103 | M | 130R | Drobné ocelové komponenty, plotny a výpalky | Soubor | 1 |  | 0 | R- položka |  | základní |  | 0 | 0.23 | 0.23 | 0 | 0 | 32 | M | 2 |  |  |  | ROZPOCET | 0 | 0 | 0 | 0 | 0 | 1 | 0 | 16 | 873085281
104 | M | 130R2 | Spojovací a svařovací materiál - schodiště SCH1 | Soubor | 1 |  | 0 | R- položka |  | základní |  | 0 | 0 | 0 | 0 | 0 | 32 | M | 2 |  |  |  | ROZPOCET | 0 | 0 | 0 | 0 | 0 | 1 | 0 | 16 | -1051736086
105 | K | 767995114 | Montáž atypických zámečnických konstrukcí hmotnosti přes 20 do 50 kg | kg | 120.96 |  | 0 | CS ÚRS 2024 02 |  | základní |  | 0 | 5e-05 | 0.006048 | 0 | 0 | 16 | K | 2 |  |  |  | ROZPOCET | 0 | 0 | 0 | 0 | 0 | 1 | 0 | 16 | 1184147904
| VV |  | SO.02.7 Venkovní schodiště | [14 empty] | VV | 2 | 1 | True | 0 | ROZPOCET
| VV |  | "SCH1 - pozice 8 , "2*1,5*22,4 |  | 67.2 | [12 empty] | VV | 2 | 2 | True | 0 | ROZPOCET
| VV |  | "SCH1 - pozice 2 , dlouhé"2*1,2*22,4 |  | 53.76 | [12 empty] | VV | 2 | 2 | True | 0 | ROZPOCET
| VV |  | Součet |  | 120.96 | [12 empty] | VV | 2 | 4 | True | 1 | ROZPOCET
106 | M | 13010752 | ocel profilová jakost S235JR (11 375) průřez IPE 200 | t | 0.122 |  | 0 | CS ÚRS 2024 02 |  | základní |  | 0 | 1 | 0.122 | 0 | 0 | 32 | M | 2 |  |  |  | ROZPOCET | 0 | 0 | 0 | 0 | 0 | 1 | 0 | 16 | 1775459305
107 | K | 767995115 | Montáž atypických zámečnických konstrukcí hmotnosti přes 50 do 100 kg | kg | 103.04 |  | 0 | CS ÚRS 2024 02 |  | základní |  | 0 | 5e-05 | 0.005152 | 0 | 0 | 16 | K | 2 |  |  |  | ROZPOCET | 0 | 0 | 0 | 0 | 0 | 1 | 0 | 16 | 256226220
| VV |  | SO.02.7 Venkovní schodiště | [14 empty] | VV | 2 | 1 | True | 0 | ROZPOCET
| VV |  | "SCH1 - pozice 2 , dlouhé"2*2,3*22,4 |  | 103.04 | [12 empty] | VV | 2 | 2 | True | 1 | ROZPOCET
108 | M | 13010752 | ocel profilová jakost S235JR (11 375) průřez IPE 200 | t | 0.103 |  | 0 | CS ÚRS 2024 02 |  | základní |  | 0 | 1 | 0.103 | 0 | 0 | 32 | M | 2 |  |  |  | ROZPOCET | 0 | 0 | 0 | 0 | 0 | 1 | 0 | 16 | 618192256
| VV |  | SO.02.7 Venkovní schodiště | [14 empty] | VV | 2 | 1 | True | 0 | ROZPOCET
| VV |  | "SCH1 - pozice 2 , dlouhé"2*2,3*22,4/1000 |  | 0.103 | [12 empty] | VV | 2 | 2 | True | 1 | ROZPOCET
109 | K | 998767121 | Přesun hmot tonážní pro zámečnické konstrukce ruční v objektech v do 6 m | t | 1.826 |  | 0 | CS ÚRS 2024 02 |  | základní |  | 0 | 0 | 0 | 0 | 0 | 16 | K | 2 |  |  |  | ROZPOCET | 0 | 0 | 0 | 0 | 0 | 1 | 0 | 16 | 1776996580
| D | 783 | Dokončovací práce - nátěry |  |  |  | 0 |  |  |  |  | 0 |  | 0.011894 |  | 0 | 2 | D | 1 |  |  |  | ROZPOCET | [6 empty] | 0
110 | K | 783213121 | Napouštěcí dvojnásobný syntetický biocidní nátěr tesařských konstrukcí zabudovaných do konstrukce | m2 | 20.16 |  | 0 | CS ÚRS 2024 02 |  | základní |  | 0 | 0.00022 | 0.0044352 | 0 | 0 | 16 | K | 2 |  |  |  | ROZPOCET | 0 | 0 | 0 | 0 | 0 | 1 | 0 | 16 | -684487569
| VV |  | SO.02.7 Venkovní schodiště | [14 empty] | VV | 2 | 1 | True | 0 | ROZPOCET
| VV |  | "zábradlí OZ1" | [14 empty] | VV | 2 | 1 | True | 0 | ROZPOCET
| VV |  | "zábradlí OZ2" | [14 empty] | VV | 2 | 1 | True | 0 | ROZPOCET
| VV |  | "zábradlí OZ3" | [14 empty] | VV | 2 | 1 | True | 0 | ROZPOCET
| VV |  | "zábradlí OZ4" | [14 empty] | VV | 2 | 1 | True | 0 | ROZPOCET
| VV |  | "zábradlí OZ5" | [14 empty] | VV | 2 | 1 | True | 0 | ROZPOCET
| VV |  | "pro veškerá zábradlí hranol"36*1*(4*0,14) |  | 20.16 | [12 empty] | VV | 2 | 2 | True | 1 | ROZPOCET
111 | K | 783268221 | Lakovací dvojnásobný olejový nátěr s mezibroušením tesařských konstrukcí | m2 | 20.16 |  | 0 | CS ÚRS 2024 02 |  | základní |  | 0 | 0.00037 | 0.0074592 | 0 | 0 | 16 | K | 2 |  |  |  | ROZPOCET | 0 | 0 | 0 | 0 | 0 | 1 | 0 | 16 | 1216682328
| VV |  | SO.02.7 Venkovní schodiště | [14 empty] | VV | 2 | 1 | True | 0 | ROZPOCET
| VV |  | "zábradlí OZ1" | [14 empty] | VV | 2 | 1 | True | 0 | ROZPOCET
| VV |  | "zábradlí OZ2" | [14 empty] | VV | 2 | 1 | True | 0 | ROZPOCET
| VV |  | "zábradlí OZ3" | [14 empty] | VV | 2 | 1 | True | 0 | ROZPOCET
| VV |  | "zábradlí OZ4" | [14 empty] | VV | 2 | 1 | True | 0 | ROZPOCET
| VV |  | "zábradlí OZ5" | [14 empty] | VV | 2 | 1 | True | 0 | ROZPOCET
| VV |  | "pro veškerá zábradlí hranol"36*1*(4*0,14) |  | 20.16 | [12 empty] | VV | 2 | 2 | True | 1 | ROZPOCET

## SO 03 - Oplocení
{2304a148-a1c5-4674-a1cf-929631e7e827}
2
| KRYCÍ LIST SOUPISU PRACÍ | [7 empty] | v --- níže se nacházejí doplnkové a pomocné údaje k sestavám --- v | [8 empty] | False
Stavba:
Náchod - Výstavba objektu pro zřízení dětské skupiny v nemocnici Náchodě
Objekt:
SO 03 - Oplocení
| KSO: |  |  |  |  | CC-CZ:
| Místo: |  |  |  |  | Datum: | 30. 9. 2024
| Zadavatel: |  |  |  |  | IČ:
|  | Královéhradecký kraj, Pivovarské náměstí 1245, 500 |  |  |  | DIČ:
| Uchazeč: |  |  |  |  | IČ: | Vyplň údaj
|  | Vyplň údaj |  |  |  | DIČ: | Vyplň údaj
| Projektant: |  |  |  |  | IČ:
|  | PRISPO s.r.o. Polská 375, 547 01 Náchod |  |  |  | DIČ:
| Zpracovatel: |  |  |  |  | IČ:
|  | PRISPO s.r.o. Polská 375, 547 01 Náchod |  |  |  | DIČ:
Poznámka:
| Cena bez DPH | [5 empty] | 0
|  |  | Základ daně |  |  | Sazba daně | Výše daně
| DPH | základní | 0 |  |  | 21% | 0
|  | snížená | 0 |  |  | 12% | 0
|  | zákl. přenesená | 0 |  |  | 21% | 0
|  | sníž. přenesená | 0 |  |  | 12% | 0
|  | nulová | 0 |  |  | 0% | 0
| Cena s DPH |  |  | v | CZK |  | 0
| Projektant |  |  | Zpracovatel
| Datum a podpis: |  | Razítko | Datum a podpis: |  |  | Razítko
| Objednavatel |  |  | Uchazeč
| Datum a podpis: |  | Razítko | Datum a podpis: |  |  | Razítko
REKAPITULACE ČLENĚNÍ SOUPISU PRACÍ
Stavba:
Náchod - Výstavba objektu pro zřízení dětské skupiny v nemocnici Náchodě
Objekt:
SO 03 - Oplocení
Místo: | [5 empty] | Datum: | 30. 9. 2024
Zadavatel: |  |  | Královéhradecký kraj, Pivovarské náměstí 1245, 500 |  |  | Projektant: | PRISPO s.r.o. Polská 375, 547 01 Náchod
Uchazeč: |  |  | Vyplň údaj |  |  | Zpracovatel: | PRISPO s.r.o. Polská 375, 547 01 Náchod
Kód dílu - Popis | [6 empty] | Cena celkem [CZK]
Náklady ze soupisu prací | [6 empty] | 0 | [11 empty] | -1
| HSV - Práce a dodávky HSV | [5 empty] | 0
| 1 - Zemní práce | [5 empty] | 0
| 2 - Zakládání | [5 empty] | 0
| 3 - Svislé a kompletní konstrukce | [5 empty] | 0
| 9 - Ostatní konstrukce a práce, bourání | [5 empty] | 0
| 998 - Přesun hmot | [5 empty] | 0
| PSV - Práce a dodávky PSV | [5 empty] | 0
| 711 - Izolace proti vodě, vlhkosti a plynům | [5 empty] | 0
SOUPIS PRACÍ
Stavba:
Náchod - Výstavba objektu pro zřízení dětské skupiny v nemocnici Náchodě
Objekt:
SO 03 - Oplocení
Místo: | [5 empty] | Datum: | 30. 9. 2024
Zadavatel: |  |  | Královéhradecký kraj, Pivovarské náměstí 1245, 500 |  |  | Projektant: | PRISPO s.r.o. Polská 375, 547 01 Náchod
Uchazeč: |  |  | Vyplň údaj |  |  | Zpracovatel: | PRISPO s.r.o. Polská 375, 547 01 Náchod
PČ | Typ | Kód | Popis | MJ | Množství | J.cena [CZK] | Cena celkem [CZK] | Cenová soustava |  | DPH | J. Nh [h] | Nh celkem [h] | J. hmotnost [t] | Hmotnost celkem [t] | J. suť [t] | Suť Celkem [t]
Náklady soupisu celkem | [6 empty] | 0 |  |  |  |  | 0 |  | 24.2876 |  | 0 |  | D | -1 | [10 empty] | 0
| D | HSV | Práce a dodávky HSV |  |  |  | 0 |  |  |  |  | 0 |  | 24.2846 |  | 0 | 1 | D | 0 |  |  |  | ROZPOCET | [6 empty] | 0
| D | 1 | Zemní práce |  |  |  | 0 |  |  |  |  | 0 |  | 0 |  | 0 | 1 | D | 1 |  |  |  | ROZPOCET | [6 empty] | 0
1 | K | 131111332 | Vrtání jamek pro plotové sloupky D přes 100 do 200 mm ručně s motorovým vrtákem | m | 28 |  | 0 | CS ÚRS 2024 02 |  | základní |  | 0 | 0 | 0 | 0 | 0 | 4 | K | 2 |  |  |  | ROZPOCET | 0 | 0 | 0 | 0 | 0 | 1 | 0 | 4 | 1039326407
| VV |  | SO.03.2 Situace oplocení | [14 empty] | VV | 2 | 1 | True | 0 | ROZPOCET
| VV |  | "sloupky oplocení PL1"30*0,5 |  | 15 | [12 empty] | VV | 2 | 2 | True | 0 | ROZPOCET
| VV |  | "vzpěry oplocení PL1"14*0,5 |  | 7 | [12 empty] | VV | 2 | 2 | True | 0 | ROZPOCET
| VV |  | "sloupky oplocení PL2"4*0,5 |  | 2 | [12 empty] | VV | 2 | 2 | True | 0 | ROZPOCET
| VV |  | "díry pro sloupky branek B2 a B3"4*2*0,5 |  | 4 | [12 empty] | VV | 2 | 2 | True | 0 | ROZPOCET
| VV |  | Součet |  | 28 | [12 empty] | VV | 2 | 4 | True | 1 | ROZPOCET
2 | K | 131251100 | Hloubení jam nezapažených v hornině třídy těžitelnosti I skupiny 3 objem do 20 m3 strojně | m3 | 3 |  | 0 | CS ÚRS 2024 02 |  | základní |  | 0 | 0 | 0 | 0 | 0 | 4 | K | 2 |  |  |  | ROZPOCET | 0 | 0 | 0 | 0 | 0 | 1 | 0 | 4 | -1530822221
| VV |  | SO.03.2 Situace oplocení | [14 empty] | VV | 2 | 1 | True | 0 | ROZPOCET
| VV |  | "výkop pro základ pohonu pojezdové brány"2,5*1,2 |  | 3 | [12 empty] | VV | 2 | 2 | True | 1 | ROZPOCET
3 | K | 132251101 | Hloubení rýh nezapažených š do 800 mm v hornině třídy těžitelnosti I skupiny 3 objem do 20 m3 strojně | m3 | 31.456 |  | 0 | CS ÚRS 2024 02 |  | základní |  | 0 | 0 | 0 | 0 | 0 | 4 | K | 2 |  |  |  | ROZPOCET | 0 | 0 | 0 | 0 | 0 | 1 | 0 | 4 | 931136904
| VV |  | SO.03.2 Situace oplocení | [14 empty] | VV | 2 | 1 | True | 0 | ROZPOCET
| VV |  | "výkop pro podezdívku tak aby bylo možné vytvořit bednění z betonu"1*0,5*62,912 |  | 31.456 | [12 empty] | VV | 2 | 2 | True | 1 | ROZPOCET
4 | K | 162251102 | Vodorovné přemístění přes 20 do 50 m výkopku/sypaniny z horniny třídy těžitelnosti I skupiny 1 až 3 | m3 | 48.611 |  | 0 | CS ÚRS 2024 02 |  | základní |  | 0 | 0 | 0 | 0 | 0 | 4 | K | 2 |  |  |  | ROZPOCET | 0 | 0 | 0 | 0 | 0 | 1 | 0 | 4 | 810137963
| VV |  | "podorničí"31,456+3 |  | 34.456 | [12 empty] | VV | 2 | 2 | True | 0 | ROZPOCET
| VV |  | "podorničí přemístění k zásypům"14,155 |  | 14.155 | [12 empty] | VV | 2 | 2 | True | 0 | ROZPOCET
| VV |  | Součet |  | 48.611 | [12 empty] | VV | 2 | 4 | True | 1 | ROZPOCET
5 | K | 162751117 | Vodorovné přemístění přes 9 000 do 10000 m výkopku/sypaniny z horniny třídy těžitelnosti I skupiny 1 až 3 | m3 | 20.301 |  | 0 | CS ÚRS 2024 02 |  | základní |  | 0 | 0 | 0 | 0 | 0 | 4 | K | 2 |  |  |  | ROZPOCET | 0 | 0 | 0 | 0 | 0 | 1 | 0 | 4 | -1068505569
| VV |  | "podorničí"31,456+3 |  | 34.456 | [12 empty] | VV | 2 | 2 | True | 0 | ROZPOCET
| VV |  | "odpočet podorničí použitých k opětovným zásypům"-14,155 |  | -14.155 | [12 empty] | VV | 2 | 2 | True | 0 | ROZPOCET
| VV |  | Součet |  | 20.301 | [12 empty] | VV | 2 | 4 | True | 1 | ROZPOCET
6 | K | 162751119 | Příplatek k vodorovnému přemístění výkopku/sypaniny z horniny třídy těžitelnosti I skupiny 1 až 3 ZKD 1000 m přes 10000 m | m3 | 507.525 |  | 0 | CS ÚRS 2024 02 |  | základní |  | 0 | 0 | 0 | 0 | 0 | 4 | K | 2 |  |  |  | ROZPOCET | 0 | 0 | 0 | 0 | 0 | 1 | 0 | 4 | -713012257
| VV |  | (31,456+3-14,155)*5 |  | 101.505 | [12 empty] | VV | 2 | 2 | True | 0 | ROZPOCET
| VV |  | 101,505 * 5 " Přepočtené koeficientem množství |  | 507.525 | [12 empty] | VV | 2 | 2 | True | 1 | ROZPOCET
7 | K | 167151111 | Nakládání výkopku z hornin třídy těžitelnosti I skupiny 1 až 3 přes 100 m3 | m3 | 34.456 |  | 0 | CS ÚRS 2024 02 |  | základní |  | 0 | 0 | 0 | 0 | 0 | 4 | K | 2 |  |  |  | ROZPOCET | 0 | 0 | 0 | 0 | 0 | 1 | 0 | 4 | -831272571
| VV |  | "nakládání poorniční zeminy pro odvoz na skládku | [14 empty] | VV | 2 | 1 | True | 0 | ROZPOCET
| VV |  | "podorničí - k zásypům"14,155 |  | 14.155 | [12 empty] | VV | 2 | 2 | True | 0 | ROZPOCET
| VV |  | "podorničí - na sládku"31,456+3-14,155 |  | 20.301 | [12 empty] | VV | 2 | 2 | True | 0 | ROZPOCET
| VV |  | Součet |  | 34.456 | [12 empty] | VV | 2 | 4 | True | 1 | ROZPOCET
8 | K | 171201231 | Poplatek za uložení zeminy a kamení na recyklační skládce (skládkovné) kód odpadu 17 05 04 | t | 44.662 |  | 0 | CS ÚRS 2024 02 |  | základní |  | 0 | 0 | 0 | 0 | 0 | 4 | K | 2 |  |  |  | ROZPOCET | 0 | 0 | 0 | 0 | 0 | 1 | 0 | 4 | 1124504573
| VV |  | "předpokládaná objemová hmotnost zeminy = 2,2 T/m3" | [14 empty] | VV | 2 | 1 | True | 0 | ROZPOCET
| VV |  | "podorničí - uložení na skládku"(31,456+3-14,155)*2,2 |  | 44.662 | [12 empty] | VV | 2 | 2 | True | 0 | ROZPOCET
| VV |  | Součet |  | 44.662 | [12 empty] | VV | 2 | 4 | True | 1 | ROZPOCET
9 | K | 171251201 | Uložení sypaniny na skládky nebo meziskládky | m3 | 44.662 |  | 0 | CS ÚRS 2024 02 |  | základní |  | 0 | 0 | 0 | 0 | 0 | 4 | K | 2 |  |  |  | ROZPOCET | 0 | 0 | 0 | 0 | 0 | 1 | 0 | 4 | -129396655
| VV |  | "předpokládaná objemová hmotnost zeminy = 2,2 T/m3" | [14 empty] | VV | 2 | 1 | True | 0 | ROZPOCET
| VV |  | "podorničí - uložení na skládku"(31,456+3-14,155)*2,2 |  | 44.662 | [12 empty] | VV | 2 | 2 | True | 0 | ROZPOCET
| VV |  | Součet |  | 44.662 | [12 empty] | VV | 2 | 4 | True | 1 | ROZPOCET
10 | K | 174151101 | Zásyp jam, šachet rýh nebo kolem objektů sypaninou se zhutněním | m3 | 14.155 |  | 0 | CS ÚRS 2024 02 |  | základní |  | 0 | 0 | 0 | 0 | 0 | 4 | K | 2 |  |  |  | ROZPOCET | 0 | 0 | 0 | 0 | 0 | 1 | 0 | 4 | -562724525
| VV |  | SO.03.2 Situace oplocení | [14 empty] | VV | 2 | 1 | True | 0 | ROZPOCET
| VV |  | "výkop pro podezdívku tak aby bylo možné vytvořit bednění z betonu"1*0,5*62,912 |  | 31.456 | [12 empty] | VV | 2 | 2 | True | 0 | ROZPOCET
| VV |  | "odpočet objemu betonové zídky"-17,301 |  | -17.301 | [12 empty] | VV | 2 | 2 | True | 0 | ROZPOCET
| VV |  | Součet |  | 14.155 | [12 empty] | VV | 2 | 4 | True | 1 | ROZPOCET
11 | K | 181951112 | Úprava pláně v hornině třídy těžitelnosti I skupiny 1 až 3 se zhutněním strojně | m2 | 65.412 |  | 0 | CS ÚRS 2024 02 |  | základní |  | 0 | 0 | 0 | 0 | 0 | 4 | K | 2 |  |  |  | ROZPOCET | 0 | 0 | 0 | 0 | 0 | 1 | 0 | 4 | 1266961859
| VV |  | SO.03.2 Situace oplocení | [14 empty] | VV | 2 | 1 | True | 0 | ROZPOCET
| VV |  | "plocha základu brány B1"2,5 |  | 2.5 | [12 empty] | VV | 2 | 2 | True | 0 | ROZPOCET
| VV |  | "úprava pláně výkop pro podezdívku tak aby bylo možné vytvořit bednění z betonu"1*62,912 |  | 62.912 | [12 empty] | VV | 2 | 2 | True | 0 | ROZPOCET
| VV |  | Součet |  | 65.412 | [12 empty] | VV | 2 | 4 | True | 1 | ROZPOCET
| D | 2 | Zakládání |  |  |  | 0 |  |  |  |  | 0 |  | 7.6329 |  | 0 | 1 | D | 1 |  |  |  | ROZPOCET | [6 empty] | 0
12 | K | 275321611 | Základové patky ze ŽB bez zvýšených nároků na prostředí tř. C 30/37 | m3 | 3 |  | 0 | CS ÚRS 2024 02 |  | základní |  | 0 | 2.5019 | 7.5056 | 0 | 0 | 4 | K | 2 |  |  |  | ROZPOCET | 0 | 0 | 0 | 0 | 0 | 1 | 0 | 4 | -2143921962
| VV |  | SO.03.2 Situace oplocení | [14 empty] | VV | 2 | 1 | True | 0 | ROZPOCET
| VV |  | "základ pro bránu B1"2,5*1,2 |  | 3 | [12 empty] | VV | 2 | 2 | True | 1 | ROZPOCET
13 | K | 275361821 | Výztuž základových patek betonářskou ocelí 10 505 (R) | t | 0.12 |  | 0 | CS ÚRS 2024 02 |  | základní |  | 0 | 1.0606 | 0.12727 | 0 | 0 | 4 | K | 2 |  |  |  | ROZPOCET | 0 | 0 | 0 | 0 | 0 | 1 | 0 | 4 | 1071306540
| VV |  | SO.03.2 Situace oplocení | [14 empty] | VV | 2 | 1 | True | 0 | ROZPOCET
| VV |  | "základ pro bránu B1 x poměr vyztužení 40kg/m3"2,5*1,2*0,04 |  | 0.12 | [12 empty] | VV | 2 | 2 | True | 1 | ROZPOCET
| D | 3 | Svislé a kompletní konstrukce |  |  |  | 0 |  |  |  |  | 0 |  | 16.6407 |  | 0 | 1 | D | 1 |  |  |  | ROZPOCET | [6 empty] | 0
14 | K | 310001101 | Vytvoření prostupů průřezu do 0,02 m2 v monolitických betonových zdech tl do 0,5 m osazením trub, dílců nebo tvarovek do bednění | kus | 8 |  | 0 | CS ÚRS 2024 02 |  | základní |  | 0 | 0 | 0 | 0 | 0 | 4 | K | 2 |  |  |  | ROZPOCET | 0 | 0 | 0 | 0 | 0 | 1 | 0 | 4 | 1313458572
| VV |  | SO.03.2 Situace oplocení | [14 empty] | VV | 2 | 1 | True | 0 | ROZPOCET
| VV |  | "délka podezdívky / 8m po kterých má být otvor pro odvod vody"8 |  | 8 | [12 empty] | VV | 2 | 2 | True | 1 | ROZPOCET
15 | M | 28615030 | trubka kanalizační HTEM s hrdlem DN 32x150mm | m | 2 |  | 0 | CS ÚRS 2024 02 |  | základní |  | 0 | 0.00024 | 0.00048 | 0 | 0 | 8 | M | 2 |  |  |  | ROZPOCET | 0 | 0 | 0 | 0 | 0 | 1 | 0 | 4 | 511305885
| VV |  | SO.03.2 Situace oplocení | [14 empty] | VV | 2 | 1 | True | 0 | ROZPOCET
| VV |  | 8*0,25 |  | 2 | [12 empty] | VV | 2 | 2 | True | 1 | ROZPOCET
16 | K | 311351911 | Příplatek k cenám bednění nosných nadzákladových zdí za pohledový beton | m2 | 141.075 |  | 0 | CS ÚRS 2024 02 |  | základní |  | 0 | 0.0025 | 0.35269 | 0 | 0 | 4 | K | 2 |  |  |  | ROZPOCET | 0 | 0 | 0 | 0 | 0 | 1 | 0 | 4 | 1061265451
| VV |  | SO.03.2 Situace oplocení | [14 empty] | VV | 2 | 1 | True | 0 | ROZPOCET
| VV |  | "plocha bednění podezdívky"(1,1+1,1)*64+(0,25)*1,1 |  | 141.075 | [12 empty] | VV | 2 | 2 | True | 1 | ROZPOCET
17 | K | 338171113 | Osazování sloupků a vzpěr plotových ocelových v do 2 m se zabetonováním | kus | 56 |  | 0 | CS ÚRS 2024 02 |  | základní |  | 0 | 0.17489 | 9.7938 | 0 | 0 | 4 | K | 2 |  |  |  | ROZPOCET | 0 | 0 | 0 | 0 | 0 | 1 | 0 | 4 | 517057751
| VV |  | SO.03.2 Situace oplocení | [14 empty] | VV | 2 | 1 | True | 0 | ROZPOCET
| VV |  | "sloupky oplocení PL1"30 |  | 30 | [12 empty] | VV | 2 | 2 | True | 0 | ROZPOCET
| VV |  | "vzpěry oplocení PL1"14 |  | 14 | [12 empty] | VV | 2 | 2 | True | 0 | ROZPOCET
| VV |  | "sloupky oplocení PL2"4 |  | 4 | [12 empty] | VV | 2 | 2 | True | 0 | ROZPOCET
| VV |  | "sloupky branek B2 a B3 (sloupky jsou součástí dodávky branek)"4*2 |  | 8 | [12 empty] | VV | 2 | 2 | True | 0 | ROZPOCET
| VV |  | Součet |  | 56 | [12 empty] | VV | 2 | 4 | True | 1 | ROZPOCET
18 | M | 55342263 | sloupek plotový koncový Pz a komaxitový 2500/48x1,5mm | kus | 30 |  | 0 | CS ÚRS 2024 02 |  | základní |  | 0 | 0.0043 | 0.129 | 0 | 0 | 8 | M | 2 |  |  |  | ROZPOCET | 0 | 0 | 0 | 0 | 0 | 1 | 0 | 4 | -1406421921
| VV |  | SO.03.2 Situace oplocení | [14 empty] | VV | 2 | 1 | True | 0 | ROZPOCET
| VV |  | "sloupky oplocení PL1"30 |  | 30 | [12 empty] | VV | 2 | 2 | True | 1 | ROZPOCET
19 | M | 59231130 | sloupek řadový plotový pro drátěné pletivo 140x140x1450mm | kus | 4 |  | 0 | CS ÚRS 2024 02 |  | základní |  | 0 | 0.065 | 0.26 | 0 | 0 | 8 | M | 2 |  |  |  | ROZPOCET | 0 | 0 | 0 | 0 | 0 | 1 | 0 | 4 | 618561332
| VV |  | SO.03.2 Situace oplocení | [14 empty] | VV | 2 | 1 | True | 0 | ROZPOCET
| VV |  | "sloupky oplocení PL2"4 |  | 4 | [12 empty] | VV | 2 | 2 | True | 1 | ROZPOCET
20 | M | 55342190 | plotová profilovaná vzpěra D 40-50mm dl 2,0-2,5m bez hlavy a objímky pro svařované pletivo v návinu povrchová úprava Pz a komaxit | kus | 14 |  | 0 | CS ÚRS 2024 02 |  | základní |  | 0 | 0.0034 | 0.0476 | 0 | 0 | 8 | M | 2 |  |  |  | ROZPOCET | 0 | 0 | 0 | 0 | 0 | 1 | 0 | 4 | 1571921078
| VV |  | SO.03.2 Situace oplocení | [14 empty] | VV | 2 | 1 | True | 0 | ROZPOCET
| VV |  | "vzpěry oplocení PL1"14 |  | 14 | [12 empty] | VV | 2 | 2 | True | 0 | ROZPOCET
| VV |  | Součet |  | 14 | [12 empty] | VV | 2 | 4 | True | 1 | ROZPOCET
21 | M | 55342202 | objímka pro uchycení vzpěry na sloupek D 40-50mm | kus | 14 |  | 0 | CS ÚRS 2024 02 |  | základní |  | 0 | 0.0001 | 0.0014 | 0 | 0 | 8 | M | 2 |  |  |  | ROZPOCET | 0 | 0 | 0 | 0 | 0 | 1 | 0 | 4 | -1887155606
| VV |  | SO.03.2 Situace oplocení | [14 empty] | VV | 2 | 1 | True | 0 | ROZPOCET
| VV |  | "vzpěry oplocení PL1"14 |  | 14 | [12 empty] | VV | 2 | 2 | True | 1 | ROZPOCET
22 | K | 338171115 | Osazování sloupků a vzpěr plotových ocelových v do 2 m ukotvením k pevnému podkladu | kus | 26 |  | 0 | CS ÚRS 2024 02 |  | základní |  | 0 | 0 | 0 | 0 | 0 | 4 | K | 2 |  |  |  | ROZPOCET | 0 | 0 | 0 | 0 | 0 | 1 | 0 | 4 | -725617372
| VV |  | SO.03.2 Situace oplocení | [14 empty] | VV | 2 | 1 | True | 0 | ROZPOCET
| VV |  | "sloupky oplocení PL3"26 |  | 26 | [12 empty] | VV | 2 | 2 | True | 1 | ROZPOCET
23 | M | 55342260 | sloupek plotový koncový Pz a komaxitový 2000/48x1,5mm | kus | 26 |  | 0 | CS ÚRS 2024 02 |  | základní |  | 0 | 0.0034 | 0.0884 | 0 | 0 | 8 | M | 2 |  |  |  | ROZPOCET | 0 | 0 | 0 | 0 | 0 | 1 | 0 | 4 | 637107572
| VV |  | SO.03.2 Situace oplocení | [14 empty] | VV | 2 | 1 | True | 0 | ROZPOCET
| VV |  | "sloupky oplocení PL3"26 |  | 26 | [12 empty] | VV | 2 | 2 | True | 1 | ROZPOCET
24 | M | 55342189 | plotová profilovaná vzpěra D 30-40mm dl 2,0-2,5m bez hlavy a objímky pro svařované pletivo v návinu povrchová úprava Pz a komaxit | kus | 6 |  | 0 | CS ÚRS 2024 02 |  | základní |  | 0 | 0.0027 | 0.0162 | 0 | 0 | 8 | M | 2 |  |  |  | ROZPOCET | 0 | 0 | 0 | 0 | 0 | 1 | 0 | 4 | -1430614545
| VV |  | SO.03.2 Situace oplocení | [14 empty] | VV | 2 | 1 | True | 0 | ROZPOCET
| VV |  | "vzpěry oplocení PL3"6 |  | 6 | [12 empty] | VV | 2 | 2 | True | 1 | ROZPOCET
25 | M | 55342202 | objímka pro uchycení vzpěry na sloupek D 40-50mm | kus | 6 |  | 0 | CS ÚRS 2024 02 |  | základní |  | 0 | 0.0001 | 0.0006 | 0 | 0 | 8 | M | 2 |  |  |  | ROZPOCET | 0 | 0 | 0 | 0 | 0 | 1 | 0 | 4 | 1036724429
26 | M | 55342163 | nasazovací patka pod sloupek pro svařované panely profilovaný oválný 50x70mm | kus | 26 |  | 0 | CS ÚRS 2024 02 |  | základní |  | 0 | 0.0006 | 0.0156 | 0 | 0 | 8 | M | 2 |  |  |  | ROZPOCET | 0 | 0 | 0 | 0 | 0 | 1 | 0 | 4 | -1849372370
27 | M | 55342163.1 | patka pro vzpěry ( pro montáž na podezdívku ) | kus | 6 |  | 0 | R- položka |  | základní |  | 0 | 0.0006 | 0.0036 | 0 | 0 | 8 | M | 2 |  |  |  | ROZPOCET | 0 | 0 | 0 | 0 | 0 | 1 | 0 | 4 | -275412078
28 | K | 348101210 | Osazení vrat nebo vrátek k oplocení na ocelové sloupky pl do 2 m2 | kus | 5 |  | 0 | CS ÚRS 2024 02 |  | základní |  | 0 | 0 | 0 | 0 | 0 | 4 | K | 2 |  |  |  | ROZPOCET | 0 | 0 | 0 | 0 | 0 | 1 | 0 | 4 | -1168275376
| VV |  | SO.03.2 Situace oplocení | [14 empty] | VV | 2 | 1 | True | 0 | ROZPOCET
| VV |  | "branka B2"3 |  | 3 | [12 empty] | VV | 2 | 2 | True | 0 | ROZPOCET
| VV |  | "branka B3"2 |  | 2 | [12 empty] | VV | 2 | 2 | True | 0 | ROZPOCET
| VV |  | Součet |  | 5 | [12 empty] | VV | 2 | 4 | True | 1 | ROZPOCET
29 | M | 55342320 | branka vchodová kovová 1200x940mm | kus | 2 |  | 0 | CS ÚRS 2024 02 |  | základní |  | 0 | 0.0788 | 0.1576 | 0 | 0 | 8 | M | 2 |  |  |  | ROZPOCET | 0 | 0 | 0 | 0 | 0 | 1 | 0 | 4 | 652046017
30 | M | 55342320.1 | branka vchodová kovová 3D panel 1000x1800 mm (B2) | kus | 3 |  | 0 | R- položka |  | základní |  | 0 | 0.0788 | 0.2364 | 0 | 0 | 8 | M | 2 |  |  |  | ROZPOCET | 0 | 0 | 0 | 0 | 0 | 1 | 0 | 4 | -134728738
| VV |  | SO.03.2 Situace oplocení | [14 empty] | VV | 2 | 1 | True | 0 | ROZPOCET
| VV |  | "branka B2"3 |  | 3 | [12 empty] | VV | 2 | 2 | True | 1 | ROZPOCET
31 | K | 348172116 | Montáž vjezdových bran samonosných jednokřídlových pl přes 9 m2 do 12 m2 | kus | 1 |  | 0 | CS ÚRS 2024 02 |  | základní |  | 0 | 0 | 0 | 0 | 0 | 4 | K | 2 |  |  |  | ROZPOCET | 0 | 0 | 0 | 0 | 0 | 1 | 0 | 4 | 1975964157
| VV |  | SO.03.2 Situace oplocení | [14 empty] | VV | 2 | 1 | True | 0 | ROZPOCET
| VV |  | "brána B1"1 |  | 1 | [12 empty] | VV | 2 | 2 | True | 1 | ROZPOCET
32 | K | 348921121 | Zdění plotových zídek z betonových tvárnic | m3 | 3.344 |  | 0 | CS ÚRS 2024 02 |  | základní |  | 0 | 0.3276 | 1.0955 | 0 | 0 | 4 | K | 2 |  |  |  | ROZPOCET | 0 | 0 | 0 | 0 | 0 | 1 | 0 | 4 | -1929794210
| VV |  | SO.03.2 Situace oplocení | [14 empty] | VV | 2 | 1 | True | 0 | ROZPOCET
| VV |  | "objem podezdívky"(0,4*0,2)*41,8 |  | 3.344 | [12 empty] | VV | 2 | 2 | True | 1 | ROZPOCET
33 | M | 59235035 | stříška sloupková betonová šedá 500x300x60mm | kus | 83.6 |  | 0 | CS ÚRS 2024 02 |  | základní |  | 0 | 0.016 | 1.3376 | 0 | 0 | 8 | M | 2 |  |  |  | ROZPOCET | 0 | 0 | 0 | 0 | 0 | 1 | 0 | 4 | 1225442696
| VV |  | 41,8/0,5 |  | 83.6 | [12 empty] | VV | 2 | 2 | True | 1 | ROZPOCET
34 | M | 59233002 | tvarovka plotová z vibrolisovaného betonu 400x200x200mm přírodní | kus | 104.5 |  | 0 | CS ÚRS 2024 02 |  | základní |  | 0 | 0.0195 | 2.0377 | 0 | 0 | 8 | M | 2 |  |  |  | ROZPOCET | 0 | 0 | 0 | 0 | 0 | 1 | 0 | 4 | -546915457
| VV |  | 41,8/0,4 |  | 104.5 | [12 empty] | VV | 2 | 2 | True | 1 | ROZPOCET
35 | K | 348R1 | Zprovoznění, vyregulování a zprovoznění komunikačního zařízení vjezdové brány | soubor | 1 |  | 0 | R- položka |  | základní |  | 0 | 0 | 0 | 0 | 0 | 4 | K | 2 |  |  |  | ROZPOCET | 0 | 0 | 0 | 0 | 0 | 1 | 0 | 4 | 185538664
| VV |  | SO.03.2 Situace oplocení | [14 empty] | VV | 2 | 1 | True | 0 | ROZPOCET
| VV |  | "brána B1"1 |  | 1 | [12 empty] | VV | 2 | 2 | True | 1 | ROZPOCET
36 | K | 953941621 | Osazování konzol ve zdivu betonovém | kus | 2 |  | 0 | CS ÚRS 2024 02 |  | základní |  | 0 | 0.00442 | 0.00884 | 0 | 0 | 4 | K | 2 |  |  |  | ROZPOCET | 0 | 0 | 0 | 0 | 0 | 1 | 0 | 4 | -1458157123
| VV |  | SO.03.2 Situace oplocení | [14 empty] | VV | 2 | 1 | True | 0 | ROZPOCET
| VV |  | "osazování patic základové brány ( je součást dodávky brány samonosní)"2 |  | 2 | [12 empty] | VV | 2 | 2 | True | 1 | ROZPOCET
37 | M | 55341607 | brána pojezdová s výplní ze svislých ocelových Pz profilů přes 9 do 12m2 | m2 | 11.9 |  | 0 | CS ÚRS 2024 02 |  | základní |  | 0 | 0.06 | 0.714 | 0 | 0 | 8 | M | 2 |  |  |  | ROZPOCET | 0 | 0 | 0 | 0 | 0 | 1 | 0 | 4 | -629923616
| VV |  | SO.03.2 Situace oplocení | [14 empty] | VV | 2 | 1 | True | 0 | ROZPOCET
| VV |  | "brána B1"1*(7*1,7) |  | 11.9 | [12 empty] | VV | 2 | 2 | True | 1 | ROZPOCET
38 | M | 55342054 | hřeben vodící pro pojezdovou bránu š přes 5m | m | 7 |  | 0 | CS ÚRS 2024 02 |  | základní |  | 0 | 0.00132 | 0.00924 | 0 | 0 | 8 | M | 2 |  |  |  | ROZPOCET | 0 | 0 | 0 | 0 | 0 | 1 | 0 | 4 | 1145750165
| VV |  | SO.03.2 Situace oplocení | [14 empty] | VV | 2 | 1 | True | 0 | ROZPOCET
| VV |  | "brána B1"7 |  | 7 | [12 empty] | VV | 2 | 2 | True | 1 | ROZPOCET
39 | M | 55343203 | sloup dorazový pro pojezdovou bránu v do 2,0m | kus | 1 |  | 0 | CS ÚRS 2024 02 |  | základní |  | 0 | 0.0168 | 0.0168 | 0 | 0 | 8 | M | 2 |  |  |  | ROZPOCET | 0 | 0 | 0 | 0 | 0 | 1 | 0 | 4 | 1575919615
| VV |  | SO.03.2 Situace oplocení | [14 empty] | VV | 2 | 1 | True | 0 | ROZPOCET
| VV |  | "brána B1"1 |  | 1 | [12 empty] | VV | 2 | 2 | True | 1 | ROZPOCET
40 | M | 59231517 | doraz zámku na výšku tvarovky 190mm zinkochromát | kus | 1 |  | 0 | CS ÚRS 2024 02 |  | základní |  | 0 | 0.0017 | 0.0017 | 0 | 0 | 8 | M | 2 |  |  |  | ROZPOCET | 0 | 0 | 0 | 0 | 0 | 1 | 0 | 4 | 200155629
| VV |  | SO.03.2 Situace oplocení | [14 empty] | VV | 2 | 1 | True | 0 | ROZPOCET
| VV |  | "brána B1"1 |  | 1 | [12 empty] | VV | 2 | 2 | True | 1 | ROZPOCET
41 | M | 59231516 | pant na vrátka Pz dl 350mm v 60mm | kus | 1 |  | 0 | CS ÚRS 2024 02 |  | základní |  | 0 | 0.0008 | 0.0008 | 0 | 0 | 8 | M | 2 |  |  |  | ROZPOCET | 0 | 0 | 0 | 0 | 0 | 1 | 0 | 4 | 1205381326
| VV |  | SO.03.2 Situace oplocení | [14 empty] | VV | 2 | 1 | True | 0 | ROZPOCET
| VV |  | "brána B1"1 |  | 1 | [12 empty] | VV | 2 | 2 | True | 1 | ROZPOCET
42 | K | 348172911 | Montáž pohonu pro bránu | kus | 1 |  | 0 | CS ÚRS 2024 02 |  | základní |  | 0 | 0 | 0 | 0 | 0 | 4 | K | 2 |  |  |  | ROZPOCET | 0 | 0 | 0 | 0 | 0 | 1 | 0 | 4 | 735427591
| VV |  | SO.03.2 Situace oplocení | [14 empty] | VV | 2 | 1 | True | 0 | ROZPOCET
| VV |  | "brána B1"1 |  | 1 | [12 empty] | VV | 2 | 2 | True | 1 | ROZPOCET
43 | M | 36652002 | pohon pro pojezdovou branu přes 4,5m | sada | 1 |  | 0 | CS ÚRS 2024 02 |  | základní |  | 0 | 0.015 | 0.015 | 0 | 0 | 8 | M | 2 |  |  |  | ROZPOCET | 0 | 0 | 0 | 0 | 0 | 1 | 0 | 4 | 908398337
44 | M | 55345886 | příslušenství garážových vrat dálkové ovládání 4 kanály | kus | 5 |  | 0 | CS ÚRS 2024 02 |  | základní |  | 0 | 0.0001 | 0.0005 | 0 | 0 | 8 | M | 2 |  |  |  | ROZPOCET | 0 | 0 | 0 | 0 | 0 | 1 | 0 | 4 | 1091092900
| VV |  | SO.03.2 Situace oplocení | [14 empty] | VV | 2 | 1 | True | 0 | ROZPOCET
| VV |  | "brána B1"5 |  | 5 | [12 empty] | VV | 2 | 2 | True | 1 | ROZPOCET
45 | M | 40467098 | ovládání dálkové, čtyřtlačítko, bezdrátové, pro nastavení čtyř funkcí | kus | 1 |  | 0 | CS ÚRS 2024 02 |  | základní |  | 0 | 5e-05 | 5e-05 | 0 | 0 | 8 | M | 2 |  |  |  | ROZPOCET | 0 | 0 | 0 | 0 | 0 | 1 | 0 | 4 | 1264307044
46 | K | 348401130 | Montáž oplocení ze strojového pletiva s napínacími dráty v přes 1,6 do 2,0 m | m | 145.2 |  | 0 | CS ÚRS 2024 02 |  | základní |  | 0 | 0 | 0 | 0 | 0 | 4 | K | 2 |  |  |  | ROZPOCET | 0 | 0 | 0 | 0 | 0 | 1 | 0 | 4 | -1970702539
| VV |  | SO.03.2 Situace oplocení | [14 empty] | VV | 2 | 1 | True | 0 | ROZPOCET
| VV |  | "délka oplocení PL1"103,4 |  | 103.4 | [12 empty] | VV | 2 | 2 | True | 0 | ROZPOCET
| VV |  | "délka oplocení PL3"41,8 |  | 41.8 | [12 empty] | VV | 2 | 2 | True | 0 | ROZPOCET
| VV |  | Součet |  | 145.2 | [12 empty] | VV | 2 | 4 | True | 1 | ROZPOCET
47 | M | 31327514 | pletivo drátěné plastifikované se čtvercovými oky 55/2,5mm v 1800mm | m | 152.46 |  | 0 | CS ÚRS 2024 02 |  | základní |  | 0 | 0.0016 | 0.24394 | 0 | 0 | 8 | M | 2 |  |  |  | ROZPOCET | 0 | 0 | 0 | 0 | 0 | 1 | 0 | 4 | 2001704736
| VV |  | 145,2 * 1,05 " Přepočtené koeficientem množství |  | 152.46 | [12 empty] | VV | 2 | 2 | True | 1 | ROZPOCET
48 | M | 15619200 | drát poplastovaný kruhový vázací 1,1/1,5mm | m | 200 |  | 0 | CS ÚRS 2024 02 |  | základní |  | 0 | 2e-05 | 0.004 | 0 | 0 | 8 | M | 2 |  |  |  | ROZPOCET | 0 | 0 | 0 | 0 | 0 | 1 | 0 | 4 | 825126856
49 | M | 31324827 | napínák na drát větších průměrů montovaných na bavolet povrchová úprava žár. zinek | kus | 60 |  | 0 | CS ÚRS 2024 02 |  | základní |  | 0 | 0.0001 | 0.006 | 0 | 0 | 8 | M | 2 |  |  |  | ROZPOCET | 0 | 0 | 0 | 0 | 0 | 1 | 0 | 4 | 846502903
| VV |  | SO.03.2 Situace oplocení | [14 empty] | VV | 2 | 1 | True | 0 | ROZPOCET
| VV |  | "napínáky oplocení PL1"40 |  | 40 | [12 empty] | VV | 2 | 2 | True | 0 | ROZPOCET
| VV |  | "napínáky oplocení PL3"20 |  | 20 | [12 empty] | VV | 2 | 2 | True | 0 | ROZPOCET
| VV |  | Součet |  | 60 | [12 empty] | VV | 2 | 4 | True | 1 | ROZPOCET
50 | K | 348501114 | Osazení oplocení z dřevoplastu výšky do 1 m | m | 2.6 |  | 0 | CS ÚRS 2024 02 |  | základní |  | 0 | 0 | 0 | 0 | 0 | 4 | K | 2 |  |  |  | ROZPOCET | 0 | 0 | 0 | 0 | 0 | 1 | 0 | 4 | -1868821659
| VV |  | SO.03.2 Situace oplocení | [14 empty] | VV | 2 | 1 | True | 0 | ROZPOCET
| VV |  | "délka oplocení PL2"1,6+1 |  | 2.6 | [12 empty] | VV | 2 | 2 | True | 1 | ROZPOCET
51 | M | 15945000 | pole plotové s Al tahokovem vč. povrchové úpravy | m2 | 2.6 |  | 0 | CS ÚRS 2024 02 |  | základní |  | 0 | 0.006 | 0.0156 | 0 | 0 | 8 | M | 2 |  |  |  | ROZPOCET | 0 | 0 | 0 | 0 | 0 | 1 | 0 | 4 | -663807406
| VV |  | SO.03.2 Situace oplocení | [14 empty] | VV | 2 | 1 | True | 0 | ROZPOCET
| VV |  | "délka oplocení PL2"(1,6+1)*1 |  | 2.6 | [12 empty] | VV | 2 | 2 | True | 1 | ROZPOCET
52 | M | 15945001 | branka plotová jednokřídlá Al s tahokovem 1000x2000mm | kus | 2 |  | 0 | CS ÚRS 2024 02 |  | základní |  | 0 | 0.015 | 0.03 | 0 | 0 | 8 | M | 2 |  |  |  | ROZPOCET | 0 | 0 | 0 | 0 | 0 | 1 | 0 | 4 | 976397159
| VV |  | SO.03.2 Situace oplocení | [14 empty] | VV | 2 | 1 | True | 0 | ROZPOCET
| VV |  | "branka B3"2 |  | 2 | [12 empty] | VV | 2 | 2 | True | 1 | ROZPOCET
| D | 9 | Ostatní konstrukce a práce, bourání |  |  |  | 0 |  |  |  |  | 0 |  | 0.011034 |  | 0 | 1 | D | 1 |  |  |  | ROZPOCET | [6 empty] | 0
53 | K | 931991211 | Výplň dilatačních spár z lehčených plastů tl 20 mm | m2 | 1.1 |  | 0 | CS ÚRS 2024 02 |  | základní |  | 0 | 0.00334 | 0.003674 | 0 | 0 | 4 | K | 2 |  |  |  | ROZPOCET | 0 | 0 | 0 | 0 | 0 | 1 | 0 | 4 | 665246479
| VV |  | SO.03.2 Situace oplocení | [14 empty] | VV | 2 | 1 | True | 0 | ROZPOCET
| VV |  | "počet dilatací podezdívky x plocha zdi v řezu" 4*(1,1*0,25) |  | 1.1 | [12 empty] | VV | 2 | 2 | True | 1 | ROZPOCET
54 | K | 953241112 | Osazení smykových dilatačních trnů D 22 mm pro nižší zatížení nerez nebo pozink bez pouzdra | kus | 8 |  | 0 | CS ÚRS 2024 02 |  | základní |  | 0 | 0 | 0 | 0 | 0 | 4 | K | 2 |  |  |  | ROZPOCET | 0 | 0 | 0 | 0 | 0 | 1 | 0 | 4 | -1048421630
| VV |  | SO.03.2 Situace oplocení | [14 empty] | VV | 2 | 1 | True | 0 | ROZPOCET
| VV |  | "počet dilatací podezdívky x 2 trny" 4*2 |  | 8 | [12 empty] | VV | 2 | 2 | True | 1 | ROZPOCET
55 | M | 54879303 | trn pro přenos smykové síly u dilatačních spár pro nižší zatížení nerez bez pouzdra D 22mm | kus | 8 |  | 0 | CS ÚRS 2024 02 |  | základní |  | 0 | 0.00092 | 0.00736 | 0 | 0 | 8 | M | 2 |  |  |  | ROZPOCET | 0 | 0 | 0 | 0 | 0 | 1 | 0 | 4 | -1383592139
| D | 998 | Přesun hmot |  |  |  | 0 |  |  |  |  | 0 |  | 0 |  | 0 | 1 | D | 1 |  |  |  | ROZPOCET | [6 empty] | 0
56 | K | 998152111 | Přesun hmot pro montované zdi a valy v do 12 m | t | 54.313 |  | 0 | CS ÚRS 2024 02 |  | základní |  | 0 | 0 | 0 | 0 | 0 | 4 | K | 2 |  |  |  | ROZPOCET | 0 | 0 | 0 | 0 | 0 | 1 | 0 | 4 | -919173939
57 | K | 998232110 | Přesun hmot pro oplocení zděné z cihel nebo tvárnic v do 3 m | t | 11.725 |  | 0 | CS ÚRS 2024 02 |  | základní |  | 0 | 0 | 0 | 0 | 0 | 4 | K | 2 |  |  |  | ROZPOCET | 0 | 0 | 0 | 0 | 0 | 1 | 0 | 4 | 175046816
| D | PSV | Práce a dodávky PSV |  |  |  | 0 |  |  |  |  | 0 |  | 0.003 |  | 0 | 2 | D | 0 |  |  |  | ROZPOCET | [6 empty] | 0
| D | 711 | Izolace proti vodě, vlhkosti a plynům |  |  |  | 0 |  |  |  |  | 0 |  | 0.003 |  | 0 | 2 | D | 1 |  |  |  | ROZPOCET | [6 empty] | 0
58 | K | 711192201 | Provedení izolace proti zemní vlhkosti hydroizolační stěrkou svislé na betonu, 2 vrstvy | m2 | 3 |  | 0 | CS ÚRS 2024 02 |  | základní |  | 0 | 0 | 0 | 0 | 0 | 16 | K | 2 |  |  |  | ROZPOCET | 0 | 0 | 0 | 0 | 0 | 1 | 0 | 16 | 5532167
| VV |  | SO.03.2 Situace oplocení | [14 empty] | VV | 2 | 1 | True | 0 | ROZPOCET
| VV |  | "Hydroizolace vrcholu a lehce pod okraje základu pod bránu"2,5+0,5 |  | 3 | [12 empty] | VV | 2 | 2 | True | 0 | ROZPOCET
| VV |  | Součet |  | 3 | [12 empty] | VV | 2 | 4 | True | 1 | ROZPOCET
59 | M | 58581002 | stěrka cementová rychletuhnoucí pro izolace stěn ve styku se zeminou | kg | 3 |  | 0 | CS ÚRS 2024 02 |  | základní |  | 0 | 0.001 | 0.003 | 0 | 0 | 32 | M | 2 |  |  |  | ROZPOCET | 0 | 0 | 0 | 0 | 0 | 1 | 0 | 16 | 931210727
60 | K | 998711111 | Přesun hmot tonážní pro izolace proti vodě, vlhkosti a plynům s omezením mechanizace v objektech v do 6 m | t | 0.003 |  | 0 | CS ÚRS 2024 02 |  | základní |  | 0 | 0 | 0 | 0 | 0 | 16 | K | 2 |  |  |  | ROZPOCET | 0 | 0 | 0 | 0 | 0 | 1 | 0 | 16 | 859125058

## SO 05 - sadové úpravy
{91b49895-7bfb-4595-9232-b495eb1fc687}
2
| KRYCÍ LIST SOUPISU PRACÍ | [7 empty] | v --- níže se nacházejí doplnkové a pomocné údaje k sestavám --- v | [8 empty] | False
Stavba:
Náchod - Výstavba objektu pro zřízení dětské skupiny v nemocnici Náchodě
Objekt:
SO 05 - sadové úpravy
| KSO: |  |  |  |  | CC-CZ:
| Místo: |  |  |  |  | Datum: | 30. 9. 2024
| Zadavatel: |  |  |  |  | IČ:
|  | Královéhradecký kraj, Pivovarské náměstí 1245, 500 |  |  |  | DIČ:
| Uchazeč: |  |  |  |  | IČ: | Vyplň údaj
|  | Vyplň údaj |  |  |  | DIČ: | Vyplň údaj
| Projektant: |  |  |  |  | IČ:
|  | PRISPO s.r.o. Polská 375, 547 01 Náchod |  |  |  | DIČ:
| Zpracovatel: |  |  |  |  | IČ:
|  | PRISPO s.r.o. Polská 375, 547 01 Náchod |  |  |  | DIČ:
Poznámka:
| Cena bez DPH | [5 empty] | 0
|  |  | Základ daně |  |  | Sazba daně | Výše daně
| DPH | základní | 0 |  |  | 21% | 0
|  | snížená | 0 |  |  | 12% | 0
|  | zákl. přenesená | 0 |  |  | 21% | 0
|  | sníž. přenesená | 0 |  |  | 12% | 0
|  | nulová | 0 |  |  | 0% | 0
| Cena s DPH |  |  | v | CZK |  | 0
| Projektant |  |  | Zpracovatel
| Datum a podpis: |  | Razítko | Datum a podpis: |  |  | Razítko
| Objednavatel |  |  | Uchazeč
| Datum a podpis: |  | Razítko | Datum a podpis: |  |  | Razítko
REKAPITULACE ČLENĚNÍ SOUPISU PRACÍ
Stavba:
Náchod - Výstavba objektu pro zřízení dětské skupiny v nemocnici Náchodě
Objekt:
SO 05 - sadové úpravy
Místo: | [5 empty] | Datum: | 30. 9. 2024
Zadavatel: |  |  | Královéhradecký kraj, Pivovarské náměstí 1245, 500 |  |  | Projektant: | PRISPO s.r.o. Polská 375, 547 01 Náchod
Uchazeč: |  |  | Vyplň údaj |  |  | Zpracovatel: | PRISPO s.r.o. Polská 375, 547 01 Náchod
Kód dílu - Popis | [6 empty] | Cena celkem [CZK]
Náklady ze soupisu prací | [6 empty] | 0 | [11 empty] | -1
| HSV - Práce a dodávky HSV | [5 empty] | 0
| 1 - Zemní práce | [5 empty] | 0
| 997 - Přesun sutě | [5 empty] | 0
| 998 - Přesun hmot | [5 empty] | 0
SOUPIS PRACÍ
Stavba:
Náchod - Výstavba objektu pro zřízení dětské skupiny v nemocnici Náchodě
Objekt:
SO 05 - sadové úpravy
Místo: | [5 empty] | Datum: | 30. 9. 2024
Zadavatel: |  |  | Královéhradecký kraj, Pivovarské náměstí 1245, 500 |  |  | Projektant: | PRISPO s.r.o. Polská 375, 547 01 Náchod
Uchazeč: |  |  | Vyplň údaj |  |  | Zpracovatel: | PRISPO s.r.o. Polská 375, 547 01 Náchod
PČ | Typ | Kód | Popis | MJ | Množství | J.cena [CZK] | Cena celkem [CZK] | Cenová soustava |  | DPH | J. Nh [h] | Nh celkem [h] | J. hmotnost [t] | Hmotnost celkem [t] | J. suť [t] | Suť Celkem [t]
Náklady soupisu celkem | [6 empty] | 0 |  |  |  |  | 0 |  | 17.6721 |  | 0 |  | D | -1 | [10 empty] | 0
| D | HSV | Práce a dodávky HSV |  |  |  | 0 |  |  |  |  | 0 |  | 17.6721 |  | 0 | 1 | D | 0 |  |  |  | ROZPOCET | [6 empty] | 0
| D | 1 | Zemní práce |  |  |  | 0 |  |  |  |  | 0 |  | 17.6721 |  | 0 | 1 | D | 1 |  |  |  | ROZPOCET | [6 empty] | 0
1 | K | 111111136 | Pletí záhonu kombinované při středním zaplevelení v zemině středně obdělávatelné | ar | 1 |  | 0 | CS ÚRS 2024 02 |  | základní |  | 0 | 0 | 0 | 0 | 0 | 4 | K | 2 |  |  |  | ROZPOCET | 0 | 0 | 0 | 0 | 0 | 1 | 0 | 4 | -1208300920
| VV |  | "plocha 100 m2 = 1 ar" 1 |  | 1 | [12 empty] | VV | 2 | 2 | True | 1 | ROZPOCET
2 | K | 112251103 | Odstranění pařezů průměru přes 500 do 700 mm | kus | 1 |  | 0 | CS ÚRS 2024 02 |  | základní |  | 0 | 0 | 0 | 0 | 0 | 4 | K | 2 |  |  |  | ROZPOCET | 0 | 0 | 0 | 0 | 0 | 1 | 0 | 4 | 1616268309
| VV |  | "viz výkres C.4 - situace sadových úprav" | [14 empty] | VV | 2 | 1 | True | 0 | ROZPOCET
| VV |  | "14 -Javor mleč 59 cm"1 |  | 1 | [12 empty] | VV | 2 | 2 | True | 1 | ROZPOCET
3 | K | 112251104 | Odstranění pařezů průměru přes 700 do 900 mm | kus | 3 |  | 0 | CS ÚRS 2024 02 |  | základní |  | 0 | 0 | 0 | 0 | 0 | 4 | K | 2 |  |  |  | ROZPOCET | 0 | 0 | 0 | 0 | 0 | 1 | 0 | 4 | -368361601
| VV |  | "viz výkres C.4 - situace sadových úprav" | [14 empty] | VV | 2 | 1 | True | 0 | ROZPOCET
| VV |  | 3 |  | 3 | [12 empty] | VV | 2 | 2 | True | 0 | ROZPOCET
| VV |  | Součet |  | 3 | [12 empty] | VV | 2 | 4 | True | 1 | ROZPOCET
4 | K | 112251105 | Odstranění pařezů průměru přes 900 do 1100 mm | kus | 5 |  | 0 | CS ÚRS 2024 02 |  | základní |  | 0 | 0 | 0 | 0 | 0 | 4 | K | 2 |  |  |  | ROZPOCET | 0 | 0 | 0 | 0 | 0 | 1 | 0 | 4 | 1762383070
| VV |  | "viz výkres C.4 - situace sadových úprav" | [14 empty] | VV | 2 | 1 | True | 0 | ROZPOCET
| VV |  | 5 |  | 5 | [12 empty] | VV | 2 | 2 | True | 0 | ROZPOCET
| VV |  | Součet |  | 5 | [12 empty] | VV | 2 | 4 | True | 1 | ROZPOCET
5 | K | 112251107 | Odstranění pařezů průměru přes 1100 do 1300 mm | kus | 2 |  | 0 | CS ÚRS 2024 02 |  | základní |  | 0 | 0 | 0 | 0 | 0 | 4 | K | 2 |  |  |  | ROZPOCET | 0 | 0 | 0 | 0 | 0 | 1 | 0 | 4 | 518592768
| VV |  | "viz výkres C.4 - situace sadových úprav" | [14 empty] | VV | 2 | 1 | True | 0 | ROZPOCET
| VV |  | 2 |  | 2 | [12 empty] | VV | 2 | 2 | True | 0 | ROZPOCET
| VV |  | Součet |  | 2 | [12 empty] | VV | 2 | 4 | True | 1 | ROZPOCET
6 | K | 112251108 | Odstranění pařezů průměru přes 1300 do 1500 mm | kus | 7 |  | 0 | CS ÚRS 2024 02 |  | základní |  | 0 | 0 | 0 | 0 | 0 | 4 | K | 2 |  |  |  | ROZPOCET | 0 | 0 | 0 | 0 | 0 | 1 | 0 | 4 | 1599770128
| VV |  | "viz výkres C.4 - situace sadových úprav" | [14 empty] | VV | 2 | 1 | True | 0 | ROZPOCET
| VV |  | 7 |  | 7 | [12 empty] | VV | 2 | 2 | True | 0 | ROZPOCET
| VV |  | Součet |  | 7 | [12 empty] | VV | 2 | 4 | True | 1 | ROZPOCET
7 | K | 112251108R | Odstranění pařezů D přes 1500 do 2000 mm | kus | 3 |  | 0 | R - položka |  | základní |  | 0 | 0 | 0 | 0 | 0 | 4 | K | 2 |  |  |  | ROZPOCET | 0 | 0 | 0 | 0 | 0 | 1 | 0 | 4 | 156173245
| VV |  | "viz výkres C.4 - situace sadových úprav" | [14 empty] | VV | 2 | 1 | True | 0 | ROZPOCET
| VV |  | 3 |  | 3 | [12 empty] | VV | 2 | 2 | True | 0 | ROZPOCET
| VV |  | Součet |  | 3 | [12 empty] | VV | 2 | 4 | True | 1 | ROZPOCET
8 | K | 112251108R2 | Odstranění pařezů D přes 2000 do 3000 mm | kus | 1 |  | 0 | R - položka |  | základní |  | 0 | 0 | 0 | 0 | 0 | 4 | K | 2 |  |  |  | ROZPOCET | 0 | 0 | 0 | 0 | 0 | 1 | 0 | 4 | 1795791382
| VV |  | "viz výkres C.4 - situace sadových úprav" | [14 empty] | VV | 2 | 1 | True | 0 | ROZPOCET
| VV |  | 1 |  | 1 | [12 empty] | VV | 2 | 2 | True | 0 | ROZPOCET
| VV |  | Součet |  | 1 | [12 empty] | VV | 2 | 4 | True | 1 | ROZPOCET
9 | K | 112251221 | Odstranění pařezů rovině nebo na svahu do 1:5 odfrézováním hl přes 0,2 do 0,5 m | m2 | 3.142 |  | 0 | CS ÚRS 2024 02 |  | základní |  | 0 | 0 | 0 | 0 | 0 | 4 | K | 2 |  |  |  | ROZPOCET | 0 | 0 | 0 | 0 | 0 | 1 | 0 | 4 | -1000225181
| VV |  | "odstranění shnilých pařezů" (0,25*0,25*Pi)*16 |  | 3.142 | [12 empty] | VV | 2 | 2 | True | 1 | ROZPOCET
10 | K | 16220-R | Vodorovné přemístění pařezů vč. odvozu na skládku | kpl | 1 |  | 0 | R - položka |  | základní |  | 0 | 0 | 0 | 0 | 0 | 4 | K | 2 |  |  |  | ROZPOCET | 0 | 0 | 0 | 0 | 0 | 1 | 0 | 4 | -581948404
11 | K | 174251203 | Zásyp jam po pařezech D pařezů přes 500 do 700 mm strojně | kus | 1 |  | 0 | CS ÚRS 2024 02 |  | základní |  | 0 | 0 | 0 | 0 | 0 | 4 | K | 2 |  |  |  | ROZPOCET | 0 | 0 | 0 | 0 | 0 | 1 | 0 | 4 | 158294799
12 | K | 174251204 | Zásyp jam po pařezech D pařezů přes 700 do 900 mm strojně | kus | 3 |  | 0 | CS ÚRS 2024 02 |  | základní |  | 0 | 0 | 0 | 0 | 0 | 4 | K | 2 |  |  |  | ROZPOCET | 0 | 0 | 0 | 0 | 0 | 1 | 0 | 4 | -684590738
13 | K | 174251205 | Zásyp jam po pařezech D pařezů přes 900 do 1100 mm strojně | kus | 5 |  | 0 | CS ÚRS 2024 02 |  | základní |  | 0 | 0 | 0 | 0 | 0 | 4 | K | 2 |  |  |  | ROZPOCET | 0 | 0 | 0 | 0 | 0 | 1 | 0 | 4 | 1003238813
| VV |  | "viz výkres C.4 - situace sadových úprav" | [14 empty] | VV | 2 | 1 | True | 0 | ROZPOCET
| VV |  | 5 |  | 5 | [12 empty] | VV | 2 | 2 | True | 0 | ROZPOCET
| VV |  | Součet |  | 5 | [12 empty] | VV | 2 | 4 | True | 1 | ROZPOCET
14 | K | 174251206 | Zásyp jam po pařezech D pařezů přes 1100 do 1300 mm strojně | kus | 2 |  | 0 | CS ÚRS 2024 02 |  | základní |  | 0 | 0 | 0 | 0 | 0 | 4 | K | 2 |  |  |  | ROZPOCET | 0 | 0 | 0 | 0 | 0 | 1 | 0 | 4 | 336643345
| VV |  | "viz výkres C.4 - situace sadových úprav" | [14 empty] | VV | 2 | 1 | True | 0 | ROZPOCET
| VV |  | 2 |  | 2 | [12 empty] | VV | 2 | 2 | True | 0 | ROZPOCET
| VV |  | Součet |  | 2 | [12 empty] | VV | 2 | 4 | True | 1 | ROZPOCET
15 | K | 174251207 | Zásyp jam po pařezech D pařezů přes 1300 do 1500 mm strojně | kus | 7 |  | 0 | CS ÚRS 2024 02 |  | základní |  | 0 | 0 | 0 | 0 | 0 | 4 | K | 2 |  |  |  | ROZPOCET | 0 | 0 | 0 | 0 | 0 | 1 | 0 | 4 | -2005150447
| VV |  | "viz výkres C.4 - situace sadových úprav" | [14 empty] | VV | 2 | 1 | True | 0 | ROZPOCET
| VV |  | 7 |  | 7 | [12 empty] | VV | 2 | 2 | True | 0 | ROZPOCET
| VV |  | Součet |  | 7 | [12 empty] | VV | 2 | 4 | True | 1 | ROZPOCET
16 | K | 174251207R | Zásyp jam po pařezech D pařezů přes 1500 do 2000 mm strojně | kus | 3 |  | 0 | R - položka |  | základní |  | 0 | 0 | 0 | 0 | 0 | 4 | K | 2 |  |  |  | ROZPOCET | 0 | 0 | 0 | 0 | 0 | 1 | 0 | 4 | 198068578
| VV |  | "viz výkres C.4 - situace sadových úprav" | [14 empty] | VV | 2 | 1 | True | 0 | ROZPOCET
| VV |  | 2+1 |  | 3 | [12 empty] | VV | 2 | 2 | True | 0 | ROZPOCET
| VV |  | Součet |  | 3 | [12 empty] | VV | 2 | 4 | True | 1 | ROZPOCET
17 | K | 174251207R2 | Zásyp jam po pařezech D pařezů přes 3000 do 3500 mm strojně | kus | 1 |  | 0 | R - položka |  | základní |  | 0 | 0 | 0 | 0 | 0 | 4 | K | 2 |  |  |  | ROZPOCET | 0 | 0 | 0 | 0 | 0 | 1 | 0 | 4 | 1278389739
| VV |  | "viz výkres C.4 - situace sadových úprav" | [14 empty] | VV | 2 | 1 | True | 0 | ROZPOCET
| VV |  | 1 |  | 1 | [12 empty] | VV | 2 | 2 | True | 0 | ROZPOCET
| VV |  | Součet |  | 1 | [12 empty] | VV | 2 | 4 | True | 1 | ROZPOCET
18 | K | 181451132 | Založení parkového trávníku výsevem pl přes 1000 m2 ve svahu přes 1:5 do 1:2 | m2 | 1322.45 |  | 0 | CS ÚRS 2024 02 |  | základní |  | 0 | 0 | 0 | 0 | 0 | 4 | K | 2 |  |  |  | ROZPOCET | 0 | 0 | 0 | 0 | 0 | 1 | 0 | 4 | 324874348
| VV |  | "SO.02.2 Situace zpevněných ploch" | [14 empty] | VV | 2 | 1 | True | 0 | ROZPOCET
| VV |  | "nová zeleň"894,7 |  | 894.7 | [12 empty] | VV | 2 | 2 | True | 0 | ROZPOCET
| VV |  | "původní zeleň oprava"855,5*0,5 |  | 427.75 | [12 empty] | VV | 2 | 2 | True | 0 | ROZPOCET
| VV |  | Součet |  | 1322.45 | [12 empty] | VV | 2 | 4 | True | 1 | ROZPOCET
19 | M | 00572410 | osivo směs travní parková | kg | 45.236 |  | 0 | CS ÚRS 2024 02 |  | základní |  | 0 | 0.001 | 0.045236 | 0 | 0 | 8 | M | 2 |  |  |  | ROZPOCET | 0 | 0 | 0 | 0 | 0 | 1 | 0 | 4 | -1433036467
| VV |  | 1292,45 * 0,035 " Přepočtené koeficientem množství |  | 45.236 | [12 empty] | VV | 2 | 2 | True | 1 | ROZPOCET
20 | K | 182351133 | Rozprostření ornice pl přes 500 m2 ve svahu přes 1:5 tl vrstvy do 200 mm strojně | m2 | 1322.45 |  | 0 | CS ÚRS 2024 02 |  | základní |  | 0 | 0 | 0 | 0 | 0 | 4 | K | 2 |  |  |  | ROZPOCET | 0 | 0 | 0 | 0 | 0 | 1 | 0 | 4 | 469197133
| VV |  | "SO.02.2 Situace zpevněných ploch" | [14 empty] | VV | 2 | 1 | True | 0 | ROZPOCET
| VV |  | "nová zeleň"894,7 |  | 894.7 | [12 empty] | VV | 2 | 2 | True | 0 | ROZPOCET
| VV |  | "původní zeleň oprava"855,5*0,5 |  | 427.75 | [12 empty] | VV | 2 | 2 | True | 0 | ROZPOCET
| VV |  | Součet |  | 1322.45 | [12 empty] | VV | 2 | 4 | True | 1 | ROZPOCET
21 | K | 183101321 | Jamky pro výsadbu s výměnou 100 % půdy zeminy skupiny 1 až 4 obj přes 0,4 do 1 m3 v rovině a svahu do 1:5 | kus | 23 |  | 0 | CS ÚRS 2024 02 |  | základní |  | 0 | 0 | 0 | 0 | 0 | 4 | K | 2 |  |  |  | ROZPOCET | 0 | 0 | 0 | 0 | 0 | 1 | 0 | 4 | -1513750074
| VV |  | "viz výkres C.4 - situace sadových úprav" | [14 empty] | VV | 2 | 1 | True | 0 | ROZPOCET
| VV |  | 23 |  | 23 | [12 empty] | VV | 2 | 2 | True | 0 | ROZPOCET
| VV |  | Součet |  | 23 | [12 empty] | VV | 2 | 4 | True | 1 | ROZPOCET
22 | M | 10321100 | zahradní substrát pro výsadbu VL | m3 | 23 |  | 0 | CS ÚRS 2024 02 |  | základní |  | 0 | 0.22 | 5.06 | 0 | 0 | 8 | M | 2 |  |  |  | ROZPOCET | 0 | 0 | 0 | 0 | 0 | 1 | 0 | 4 | -92049955
| VV |  | 23*1 |  | 23 | [12 empty] | VV | 2 | 2 | True | 0 | ROZPOCET
| VV |  | Součet |  | 23 | [12 empty] | VV | 2 | 4 | True | 1 | ROZPOCET
23 | K | 184102114 | Výsadba dřeviny s balem D přes 0,4 do 0,5 m do jamky se zalitím v rovině a svahu do 1:5 | kus | 23 |  | 0 | CS ÚRS 2024 02 |  | základní |  | 0 | 0 | 0 | 0 | 0 | 4 | K | 2 |  |  |  | ROZPOCET | 0 | 0 | 0 | 0 | 0 | 1 | 0 | 4 | -1041289993
| VV |  | "viz výkres C.4 - situace sadových úprav" | [14 empty] | VV | 2 | 1 | True | 0 | ROZPOCET
| VV |  | "Jedle Kavkazká - pozemek 935/1" 9 |  | 9 | [12 empty] | VV | 2 | 2 | True | 0 | ROZPOCET
| VV |  | "Jedle Kavkazká - pozemek 944/2" 3 |  | 3 | [12 empty] | VV | 2 | 2 | True | 0 | ROZPOCET
| VV |  | "Borovice černá - pozemek 935/1" 5 |  | 5 | [12 empty] | VV | 2 | 2 | True | 0 | ROZPOCET
| VV |  | "Borovice černá - pozemek 944/2" 1 |  | 1 | [12 empty] | VV | 2 | 2 | True | 0 | ROZPOCET
| VV |  | "Listnaté stromy" 5 |  | 5 | [12 empty] | VV | 2 | 2 | True | 0 | ROZPOCET
| VV |  | Součet |  | 23 | [12 empty] | VV | 2 | 4 | True | 1 | ROZPOCET
24 | M | 02660R | jedle kavkazská/Abies nordmanniana/125-150cm | kus | 12 |  | 0 | R - položka |  | základní |  | 0 | 0.01 | 0.12 | 0 | 0 | 8 | M | 2 |  |  |  | ROZPOCET | 0 | 0 | 0 | 0 | 0 | 1 | 0 | 4 | 377863322
| VV |  | "Jedle Kavkazká - pozemek 935/1" 9 |  | 9 | [12 empty] | VV | 2 | 2 | True | 0 | ROZPOCET
| VV |  | "Jedle Kavkazká - pozemek 944/2" 3 |  | 3 | [12 empty] | VV | 2 | 2 | True | 0 | ROZPOCET
| VV |  | Součet |  | 12 | [12 empty] | VV | 2 | 4 | True | 1 | ROZPOCET
25 | M | 02660-R | borovice černá /Pinus nigra/ 125-150cm | kus | 6 |  | 0 | R - položka |  | základní |  | 0 | 0.009 | 0.054 | 0 | 0 | 8 | M | 2 |  |  |  | ROZPOCET | 0 | 0 | 0 | 0 | 0 | 1 | 0 | 4 | -1685190932
| VV |  | "Borovice černá - pozemek 935/1" 5 |  | 5 | [12 empty] | VV | 2 | 2 | True | 0 | ROZPOCET
| VV |  | "Borovice černá - pozemek 944/2" 1 |  | 1 | [12 empty] | VV | 2 | 2 | True | 0 | ROZPOCET
| VV |  | Součet |  | 6 | [12 empty] | VV | 2 | 4 | True | 1 | ROZPOCET
26 | M | 026R | Listnaté stromy | kus | 5 |  | 0 | R - položka |  | základní |  | 0 | 3e-05 | 0.00015 | 0 | 0 | 8 | M | 2 |  |  |  | ROZPOCET | 0 | 0 | 0 | 0 | 0 | 1 | 0 | 4 | 818925332
| VV |  | "Listnaté stromy" 5 |  | 5 | [12 empty] | VV | 2 | 2 | True | 0 | ROZPOCET
| VV |  | Součet |  | 5 | [12 empty] | VV | 2 | 4 | True | 1 | ROZPOCET
27 | K | 184103811 | Výsadba keřů se zřízením zářezů ve svahu přes 1:5 do 1:2 vzdálenost zářezů do 1 m | m2 | 262.5 |  | 0 | CS ÚRS 2024 02 |  | základní |  | 0 | 0.00035 | 0.091875 | 0 | 0 | 4 | K | 2 |  |  |  | ROZPOCET | 0 | 0 | 0 | 0 | 0 | 1 | 0 | 4 | 1555470430
| VV |  | (240+85)*0,5+100 |  | 262.5 | [12 empty] | VV | 2 | 2 | True | 1 | ROZPOCET
28 | M | 02650-R | Skalník vrbolistý/cotoneaster salicifolius/6 rostlin na 1 metr | kus | 600 |  | 0 | R - položka |  | základní |  | 0 | 0.009 | 5.4 | 0 | 0 | 8 | M | 2 |  |  |  | ROZPOCET | 0 | 0 | 0 | 0 | 0 | 1 | 0 | 4 | -1599625449
29 | M | 02650442 | habr obecný /Carpinus betulus/ 80-125cm | kus | 240 |  | 0 | CS ÚRS 2024 02 |  | základní |  | 0 | 0.01 | 2.4 | 0 | 0 | 8 | M | 2 |  |  |  | ROZPOCET | 0 | 0 | 0 | 0 | 0 | 1 | 0 | 4 | -1405085749
30 | M | 02640R | Tavolník van Houtteův /Spirea x vanhouttei/2 rostliny na 1 metr | kus | 85 |  | 0 | R - položka |  | základní |  | 0 | 0.04 | 3.4 | 0 | 0 | 8 | M | 2 |  |  |  | ROZPOCET | 0 | 0 | 0 | 0 | 0 | 1 | 0 | 4 | -512559218
31 | K | 184215132 | Ukotvení kmene dřevin v rovině nebo na svahu do 1:5 třemi kůly D do 0,1 m dl přes 1 do 2 m | kus | 23 |  | 0 | CS ÚRS 2024 02 |  | základní |  | 0 | 5e-05 | 0.00115 | 0 | 0 | 4 | K | 2 |  |  |  | ROZPOCET | 0 | 0 | 0 | 0 | 0 | 1 | 0 | 4 | -1353777062
| VV |  | "viz výkres C.4 - situace sadových úprav" | [14 empty] | VV | 2 | 1 | True | 0 | ROZPOCET
| VV |  | 23 |  | 23 | [12 empty] | VV | 2 | 2 | True | 0 | ROZPOCET
| VV |  | Součet |  | 23 | [12 empty] | VV | 2 | 4 | True | 1 | ROZPOCET
32 | M | 60591253 | kůl vyvazovací dřevěný impregnovaný D 8cm dl 2m | kus | 69 |  | 0 | CS ÚRS 2024 02 |  | základní |  | 0 | 0.00472 | 0.32568 | 0 | 0 | 8 | M | 2 |  |  |  | ROZPOCET | 0 | 0 | 0 | 0 | 0 | 1 | 0 | 4 | -721586487
| VV |  | 23*3 |  | 69 | [12 empty] | VV | 2 | 2 | True | 0 | ROZPOCET
| VV |  | Součet |  | 69 | [12 empty] | VV | 2 | 4 | True | 1 | ROZPOCET
33 | K | 184801122 | Ošetřování vysazených dřevin solitérních ve svahu přes 1:5 do 1:2 | kus | 23 |  | 0 | CS ÚRS 2024 02 |  | základní |  | 0 | 0 | 0 | 0 | 0 | 4 | K | 2 |  |  |  | ROZPOCET | 0 | 0 | 0 | 0 | 0 | 1 | 0 | 4 | 838801845
| VV |  | "viz výkres C.4 - situace sadových úprav" | [14 empty] | VV | 2 | 1 | True | 0 | ROZPOCET
| VV |  | 23 |  | 23 | [12 empty] | VV | 2 | 2 | True | 0 | ROZPOCET
| VV |  | Součet |  | 23 | [12 empty] | VV | 2 | 4 | True | 1 | ROZPOCET
34 | K | 184812127 | Aplikace ochranných prostředků ve výsadbách rostlin na záhonu bodovou aplikací na svahu přes 1:5 do 1:2 | m2 | 23 |  | 0 | CS ÚRS 2024 02 |  | základní |  | 0 | 0 | 0 | 0 | 0 | 4 | K | 2 |  |  |  | ROZPOCET | 0 | 0 | 0 | 0 | 0 | 1 | 0 | 4 | -761583213
| VV |  | "viz výkres C.4 - situace sadových úprav" | [14 empty] | VV | 2 | 1 | True | 0 | ROZPOCET
| VV |  | 23*1 |  | 23 | [12 empty] | VV | 2 | 2 | True | 0 | ROZPOCET
| VV |  | Součet |  | 23 | [12 empty] | VV | 2 | 4 | True | 1 | ROZPOCET
35 | M | 25234001 | herbicid totální systémový neselektivní | litr | 0.23 |  | 0 | CS ÚRS 2024 02 |  | základní |  | 0 | 0.001 | 0.00023 | 0 | 0 | 8 | M | 2 |  |  |  | ROZPOCET | 0 | 0 | 0 | 0 | 0 | 1 | 0 | 4 | 1622427312
| VV |  | 23*0,01 "Přepočtené koeficientem množství |  | 0.23 | [12 empty] | VV | 2 | 2 | True | 0 | ROZPOCET
| VV |  | Součet |  | 0.23 | [12 empty] | VV | 2 | 4 | True | 1 | ROZPOCET
36 | K | 184911311 | Položení mulčovací textilie v rovině a svahu do 1:5 | m2 | 100 |  | 0 | CS ÚRS 2024 02 |  | základní |  | 0 | 0 | 0 | 0 | 0 | 4 | K | 2 |  |  |  | ROZPOCET | 0 | 0 | 0 | 0 | 0 | 1 | 0 | 4 | -1120007910
37 | M | 618940-R | Kokosová rohož zpevněná polypropylenovou síťovinou | m2 | 100 |  | 0 | R - položka |  | základní |  | 0 | 0.0007 | 0.07 | 0 | 0 | 8 | M | 2 |  |  |  | ROZPOCET | 0 | 0 | 0 | 0 | 0 | 1 | 0 | 4 | -1498841880
38 | K | 184911432 | Mulčování rostlin kůrou tl přes 0,1 do 0,15 m ve svahu přes 1:5 do 1:2 | m2 | 23 |  | 0 | CS ÚRS 2024 02 |  | základní |  | 0 | 0 | 0 | 0 | 0 | 4 | K | 2 |  |  |  | ROZPOCET | 0 | 0 | 0 | 0 | 0 | 1 | 0 | 4 | -1699043091
| VV |  | "viz výkres C.4 - situace sadových úprav" | [14 empty] | VV | 2 | 1 | True | 0 | ROZPOCET
| VV |  | 23*1 |  | 23 | [12 empty] | VV | 2 | 2 | True | 0 | ROZPOCET
| VV |  | Součet |  | 23 | [12 empty] | VV | 2 | 4 | True | 1 | ROZPOCET
39 | M | 10391100 | kůra mulčovací VL | m3 | 3.519 |  | 0 | CS ÚRS 2024 02 |  | základní |  | 0 | 0.2 | 0.7038 | 0 | 0 | 8 | M | 2 |  |  |  | ROZPOCET | 0 | 0 | 0 | 0 | 0 | 1 | 0 | 4 | -1957709683
| VV |  | 23*0,153 "Přepočtené koeficientem množství |  | 3.519 | [12 empty] | VV | 2 | 2 | True | 0 | ROZPOCET
| VV |  | Součet |  | 3.519 | [12 empty] | VV | 2 | 4 | True | 1 | ROZPOCET
40 | K | 185803112 | Ošetření trávníku shrabáním ve svahu přes 1:5 do 1:2 | m2 | 1322.45 |  | 0 | CS ÚRS 2024 02 |  | základní |  | 0 | 0 | 0 | 0 | 0 | 4 | K | 2 |  |  |  | ROZPOCET | 0 | 0 | 0 | 0 | 0 | 1 | 0 | 4 | 1423905105
| VV |  | "SO.02.2 Situace zpevněných ploch" | [14 empty] | VV | 2 | 1 | True | 0 | ROZPOCET
| VV |  | "nová zeleň"894,7 |  | 894.7 | [12 empty] | VV | 2 | 2 | True | 0 | ROZPOCET
| VV |  | "původní zeleň oprava"855,5*0,5 |  | 427.75 | [12 empty] | VV | 2 | 2 | True | 0 | ROZPOCET
| VV |  | Součet |  | 1322.45 | [12 empty] | VV | 2 | 4 | True | 1 | ROZPOCET
41 | K | 185851121 | Dovoz vody pro zálivku rostlin za vzdálenost do 1000 m | m3 | 5 |  | 0 | CS ÚRS 2024 02 |  | základní |  | 0 | 0 | 0 | 0 | 0 | 4 | K | 2 |  |  |  | ROZPOCET | 0 | 0 | 0 | 0 | 0 | 1 | 0 | 4 | -712612944
| D | 997 | Přesun sutě |  |  |  | 0 |  |  |  |  | 0 |  | 0 |  | 0 | 1 | D | 1 |  |  |  | ROZPOCET | [6 empty] | 0
42 | K | 997013811 | Poplatek za uložení na skládce (skládkovné) stavebního odpadu dřevěného kód odpadu 17 02 01 | t | 5.75 |  | 0 | CS ÚRS 2024 02 |  | základní |  | 0 | 0 | 0 | 0 | 0 | 4 | K | 2 |  |  |  | ROZPOCET | 0 | 0 | 0 | 0 | 0 | 1 | 0 | 4 | -671154275
| VV |  | "viz výkres C.4 - situace sadových úprav" | [14 empty] | VV | 2 | 1 | True | 0 | ROZPOCET
| VV |  | "Skládkovné pro kořeny vytrhnané z okolí s průměrnou váhou 0,25 tuny na kus"23*0,25 |  | 5.75 | [12 empty] | VV | 2 | 2 | True | 0 | ROZPOCET
| VV |  | Součet |  | 5.75 | [12 empty] | VV | 2 | 4 | True | 1 | ROZPOCET
| D | 998 | Přesun hmot |  |  |  | 0 |  |  |  |  | 0 |  | 0 |  | 0 | 1 | D | 1 |  |  |  | ROZPOCET | [6 empty] | 0
43 | K | 998231411 | Ruční přesun hmot pro sadovnické a krajinářské úpravy do 100 m | t | 4.018 |  | 0 | CS ÚRS 2024 02 |  | základní |  | 0 | 0 | 0 | 0 | 0 | 4 | K | 2 |  |  |  | ROZPOCET | 0 | 0 | 0 | 0 | 0 | 1 | 0 | 4 | -907243486

## IO 01 - kanalizační přípojka
{6237e81f-2ebc-4d94-9062-a29281929d21}
2
| KRYCÍ LIST SOUPISU PRACÍ | [7 empty] | v --- níže se nacházejí doplnkové a pomocné údaje k sestavám --- v | [8 empty] | False
Stavba:
Náchod - Výstavba objektu pro zřízení dětské skupiny v nemocnici Náchodě
Objekt:
IO 01 - kanalizační přípojka
| KSO: |  |  |  |  | CC-CZ:
| Místo: |  |  |  |  | Datum: | 30. 9. 2024
| Zadavatel: |  |  |  |  | IČ:
|  | Královéhradecký kraj, Pivovarské náměstí 1245, 500 |  |  |  | DIČ:
| Uchazeč: |  |  |  |  | IČ: | Vyplň údaj
|  | Vyplň údaj |  |  |  | DIČ: | Vyplň údaj
| Projektant: |  |  |  |  | IČ:
|  | PRISPO s.r.o. Polská 375, 547 01 Náchod |  |  |  | DIČ:
| Zpracovatel: |  |  |  |  | IČ:
|  | PRISPO s.r.o. Polská 375, 547 01 Náchod |  |  |  | DIČ:
Poznámka:
| Cena bez DPH | [5 empty] | 0
|  |  | Základ daně |  |  | Sazba daně | Výše daně
| DPH | základní | 0 |  |  | 21% | 0
|  | snížená | 0 |  |  | 12% | 0
|  | zákl. přenesená | 0 |  |  | 21% | 0
|  | sníž. přenesená | 0 |  |  | 12% | 0
|  | nulová | 0 |  |  | 0% | 0
| Cena s DPH |  |  | v | CZK |  | 0
| Projektant |  |  | Zpracovatel
| Datum a podpis: |  | Razítko | Datum a podpis: |  |  | Razítko
| Objednavatel |  |  | Uchazeč
| Datum a podpis: |  | Razítko | Datum a podpis: |  |  | Razítko
REKAPITULACE ČLENĚNÍ SOUPISU PRACÍ
Stavba:
Náchod - Výstavba objektu pro zřízení dětské skupiny v nemocnici Náchodě
Objekt:
IO 01 - kanalizační přípojka
Místo: | [5 empty] | Datum: | 30. 9. 2024
Zadavatel: |  |  | Královéhradecký kraj, Pivovarské náměstí 1245, 500 |  |  | Projektant: | PRISPO s.r.o. Polská 375, 547 01 Náchod
Uchazeč: |  |  | Vyplň údaj |  |  | Zpracovatel: | PRISPO s.r.o. Polská 375, 547 01 Náchod
Kód dílu - Popis | [6 empty] | Cena celkem [CZK]
Náklady ze soupisu prací | [6 empty] | 0 | [11 empty] | -1
| HSV - Práce a dodávky HSV | [5 empty] | 0
| 1 - Zemní práce | [5 empty] | 0
| 4 - Vodorovné konstrukce | [5 empty] | 0
| 8 - Trubní vedení | [5 empty] | 0
| 998 - Přesun hmot | [5 empty] | 0
SOUPIS PRACÍ
Stavba:
Náchod - Výstavba objektu pro zřízení dětské skupiny v nemocnici Náchodě
Objekt:
IO 01 - kanalizační přípojka
Místo: | [5 empty] | Datum: | 30. 9. 2024
Zadavatel: |  |  | Královéhradecký kraj, Pivovarské náměstí 1245, 500 |  |  | Projektant: | PRISPO s.r.o. Polská 375, 547 01 Náchod
Uchazeč: |  |  | Vyplň údaj |  |  | Zpracovatel: | PRISPO s.r.o. Polská 375, 547 01 Náchod
PČ | Typ | Kód | Popis | MJ | Množství | J.cena [CZK] | Cena celkem [CZK] | Cenová soustava |  | DPH | J. Nh [h] | Nh celkem [h] | J. hmotnost [t] | Hmotnost celkem [t] | J. suť [t] | Suť Celkem [t]
Náklady soupisu celkem | [6 empty] | 0 |  |  |  |  | 0 |  | 27.106 |  | 0 |  | D | -1 | [10 empty] | 0
| D | HSV | Práce a dodávky HSV |  |  |  | 0 |  |  |  |  | 0 |  | 27.106 |  | 0 | 1 | D | 0 |  |  |  | ROZPOCET | [6 empty] | 0
| D | 1 | Zemní práce |  |  |  | 0 |  |  |  |  | 0 |  | 26.548 |  | 0 | 1 | D | 1 |  |  |  | ROZPOCET | [6 empty] | 0
1 | K | 131251100 | Hloubení jam nezapažených v hornině třídy těžitelnosti I skupiny 3 objem do 20 m3 strojně | m3 | 7.125 |  | 0 | CS ÚRS 2024 02 |  | základní |  | 0 | 0 | 0 | 0 | 0 | 4 | K | 2 |  |  |  | ROZPOCET | 0 | 0 | 0 | 0 | 0 | 1 | 0 | 4 | 1471180048
| VV |  | SITUACE STAVBY | [14 empty] | VV | 2 | 1 | True | 0 | ROZPOCET
| VV |  | IO 01 Kanalizační přípojka | [14 empty] | VV | 2 | 1 | True | 0 | ROZPOCET
| VV |  | PODÉLNÝ PROFIL - KANALIZAČNÍ PŘÍPOJKA | [14 empty] | VV | 2 | 1 | True | 0 | ROZPOCET
| VV |  | "výkop pro RŠ 2"1*1*1,5 |  | 1.5 | [12 empty] | VV | 2 | 2 | True | 0 | ROZPOCET
| VV |  | "výkop pro RŠ 1"1,5*1,5*2,5 |  | 5.625 | [12 empty] | VV | 2 | 2 | True | 0 | ROZPOCET
| VV |  | Součet |  | 7.125 | [12 empty] | VV | 2 | 4 | True | 1 | ROZPOCET
2 | K | 132251101 | Hloubení rýh nezapažených š do 800 mm v hornině třídy těžitelnosti I skupiny 3 objem do 20 m3 strojně | m3 | 77.519 |  | 0 | CS ÚRS 2024 02 |  | základní |  | 0 | 0 | 0 | 0 | 0 | 4 | K | 2 |  |  |  | ROZPOCET | 0 | 0 | 0 | 0 | 0 | 1 | 0 | 4 | 563058574
| VV |  | SITUACE STAVBY | [14 empty] | VV | 2 | 1 | True | 0 | ROZPOCET
| VV |  | IO 01 Kanalizační přípojka | [14 empty] | VV | 2 | 1 | True | 0 | ROZPOCET
| VV |  | PODÉLNÝ PROFIL - KANALIZAČNÍ PŘÍPOJKA | [14 empty] | VV | 2 | 1 | True | 0 | ROZPOCET
| VV |  | "od budovy po šachtu RŠ2"0,95*1,3*0,8 |  | 0.988 | [12 empty] | VV | 2 | 2 | True | 0 | ROZPOCET
| VV |  | "od RŠ2 po RŠ1"25,12*(1,3+2,15)/2*0,8 |  | 34.666 | [12 empty] | VV | 2 | 2 | True | 0 | ROZPOCET
| VV |  | "Od RŠ1 po stávající RŠ"10*(2,46+3,6)/2*0,8 |  | 24.24 | [12 empty] | VV | 2 | 2 | True | 0 | ROZPOCET
| VV |  | "od RŠ2 po RŠ1 - rozšíření výkopu pod úhlem 60° - 20%"30,526*0,2 |  | 6.105 | [12 empty] | VV | 2 | 2 | True | 0 | ROZPOCET
| VV |  | "od RŠ1 po stávající RŠ - rozšíření výkopu pod úhlem 60° - 50%"23,04*0,5 |  | 11.52 | [12 empty] | VV | 2 | 2 | True | 0 | ROZPOCET
| VV |  | Součet |  | 77.519 | [12 empty] | VV | 2 | 4 | True | 1 | ROZPOCET
3 | K | 162251102 | Vodorovné přemístění přes 20 do 50 m výkopku/sypaniny z horniny třídy těžitelnosti I skupiny 1 až 3 | m3 | 14.786 |  | 0 | CS ÚRS 2024 02 |  | základní |  | 0 | 0 | 0 | 0 | 0 | 4 | K | 2 |  |  |  | ROZPOCET | 0 | 0 | 0 | 0 | 0 | 1 | 0 | 4 | -641783423
| VV |  | SITUACE STAVBY | [14 empty] | VV | 2 | 1 | True | 0 | ROZPOCET
| VV |  | IO 01 Kanalizační přípojka | [14 empty] | VV | 2 | 1 | True | 0 | ROZPOCET
| VV |  | PODÉLNÝ PROFIL - KANALIZAČNÍ PŘÍPOJKA | [14 empty] | VV | 2 | 1 | True | 0 | ROZPOCET
| VV |  | "objem zásypy a obsypy - odvoz na meziskládku"14,786 |  | 14.786 | [12 empty] | VV | 2 | 2 | True | 0 | ROZPOCET
| VV |  | Součet |  | 14.786 | [12 empty] | VV | 2 | 4 | True | 1 | ROZPOCET
4 | K | 162751117 | Vodorovné přemístění přes 9 000 do 10000 m výkopku/sypaniny z horniny třídy těžitelnosti I skupiny 1 až 3 | m3 | 14.786 |  | 0 | CS ÚRS 2024 02 |  | základní |  | 0 | 0 | 0 | 0 | 0 | 4 | K | 2 |  |  |  | ROZPOCET | 0 | 0 | 0 | 0 | 0 | 1 | 0 | 4 | 298970982
| VV |  | SITUACE STAVBY | [14 empty] | VV | 2 | 1 | True | 0 | ROZPOCET
| VV |  | IO 01 Kanalizační přípojka | [14 empty] | VV | 2 | 1 | True | 0 | ROZPOCET
| VV |  | PODÉLNÝ PROFIL - KANALIZAČNÍ PŘÍPOJKA | [14 empty] | VV | 2 | 1 | True | 0 | ROZPOCET
| VV |  | "objem zásypy a obsypy"14,786 |  | 14.786 | [12 empty] | VV | 2 | 2 | True | 0 | ROZPOCET
| VV |  | Součet |  | 14.786 | [12 empty] | VV | 2 | 4 | True | 1 | ROZPOCET
5 | K | 162751119 | Příplatek k vodorovnému přemístění výkopku/sypaniny z horniny třídy těžitelnosti I skupiny 1 až 3 ZKD 1000 m přes 10000 m | m3 | 73.93 |  | 0 | CS ÚRS 2024 02 |  | základní |  | 0 | 0 | 0 | 0 | 0 | 4 | K | 2 |  |  |  | ROZPOCET | 0 | 0 | 0 | 0 | 0 | 1 | 0 | 4 | 413492312
| VV |  | SITUACE STAVBY | [14 empty] | VV | 2 | 1 | True | 0 | ROZPOCET
| VV |  | IO 01 Kanalizační přípojka | [14 empty] | VV | 2 | 1 | True | 0 | ROZPOCET
| VV |  | PODÉLNÝ PROFIL - KANALIZAČNÍ PŘÍPOJKA | [14 empty] | VV | 2 | 1 | True | 0 | ROZPOCET
| VV |  | "objem zásypy a obsypy"14,786*5 |  | 73.93 | [12 empty] | VV | 2 | 2 | True | 0 | ROZPOCET
| VV |  | Součet |  | 73.93 | [12 empty] | VV | 2 | 4 | True | 1 | ROZPOCET
6 | K | 167151111 | Nakládání výkopku z hornin třídy těžitelnosti I skupiny 1 až 3 přes 100 m3 | m3 | 14.786 |  | 0 | CS ÚRS 2024 02 |  | základní |  | 0 | 0 | 0 | 0 | 0 | 4 | K | 2 |  |  |  | ROZPOCET | 0 | 0 | 0 | 0 | 0 | 1 | 0 | 4 | -889048577
| VV |  | SITUACE STAVBY | [14 empty] | VV | 2 | 1 | True | 0 | ROZPOCET
| VV |  | IO 01 Kanalizační přípojka | [14 empty] | VV | 2 | 1 | True | 0 | ROZPOCET
| VV |  | PODÉLNÝ PROFIL - KANALIZAČNÍ PŘÍPOJKA | [14 empty] | VV | 2 | 1 | True | 0 | ROZPOCET
| VV |  | "objem zásypy a obsypy"14,786 |  | 14.786 | [12 empty] | VV | 2 | 2 | True | 0 | ROZPOCET
| VV |  | Součet |  | 14.786 | [12 empty] | VV | 2 | 4 | True | 1 | ROZPOCET
7 | K | 171201231 | Poplatek za uložení zeminy a kamení na recyklační skládce (skládkovné) kód odpadu 17 05 04 | t | 32.529 |  | 0 | CS ÚRS 2024 02 |  | základní |  | 0 | 0 | 0 | 0 | 0 | 4 | K | 2 |  |  |  | ROZPOCET | 0 | 0 | 0 | 0 | 0 | 1 | 0 | 4 | -1782091557
| VV |  | SITUACE STAVBY | [14 empty] | VV | 2 | 1 | True | 0 | ROZPOCET
| VV |  | IO 01 Kanalizační přípojka | [14 empty] | VV | 2 | 1 | True | 0 | ROZPOCET
| VV |  | PODÉLNÝ PROFIL - KANALIZAČNÍ PŘÍPOJKA | [14 empty] | VV | 2 | 1 | True | 0 | ROZPOCET
| VV |  | "objem zásypy a obsypy"14,786 |  | 14.786 | [12 empty] | VV | 2 | 2 | True | 0 | ROZPOCET
| VV |  | Součet |  | 14.786 | [12 empty] | VV | 2 | 4 | True | 0 | ROZPOCET
| VV |  | 14,786 * 2,2 " Přepočtené koeficientem množství |  | 32.529 | [12 empty] | VV | 2 | 2 | True | 1 | ROZPOCET
8 | K | 171251201 | Uložení sypaniny na skládky nebo meziskládky | m3 | 14.786 |  | 0 | CS ÚRS 2024 02 |  | základní |  | 0 | 0 | 0 | 0 | 0 | 4 | K | 2 |  |  |  | ROZPOCET | 0 | 0 | 0 | 0 | 0 | 1 | 0 | 4 | -261798311
| VV |  | SITUACE STAVBY | [14 empty] | VV | 2 | 1 | True | 0 | ROZPOCET
| VV |  | IO 01 Kanalizační přípojka | [14 empty] | VV | 2 | 1 | True | 0 | ROZPOCET
| VV |  | PODÉLNÝ PROFIL - KANALIZAČNÍ PŘÍPOJKA | [14 empty] | VV | 2 | 1 | True | 0 | ROZPOCET
| VV |  | "objem zásypy a obsypy"14,786 |  | 14.786 | [12 empty] | VV | 2 | 2 | True | 0 | ROZPOCET
| VV |  | Součet |  | 14.786 | [12 empty] | VV | 2 | 4 | True | 1 | ROZPOCET
9 | K | 174251101 | Zásyp jam, šachet rýh nebo kolem objektů sypaninou bez zhutnění | m3 | 69.858 |  | 0 | CS ÚRS 2024 02 |  | základní |  | 0 | 0 | 0 | 0 | 0 | 4 | K | 2 |  |  |  | ROZPOCET | 0 | 0 | 0 | 0 | 0 | 1 | 0 | 4 | -1059544345
| VV |  | SITUACE STAVBY | [14 empty] | VV | 2 | 1 | True | 0 | ROZPOCET
| VV |  | IO 01 Kanalizační přípojka | [14 empty] | VV | 2 | 1 | True | 0 | ROZPOCET
| VV |  | PODÉLNÝ PROFIL - KANALIZAČNÍ PŘÍPOJKA | [14 empty] | VV | 2 | 1 | True | 0 | ROZPOCET
| VV |  | "od budovy po šachtu RŠ2"0,95*1,3*0,8 |  | 0.988 | [12 empty] | VV | 2 | 2 | True | 0 | ROZPOCET
| VV |  | "od RŠ2 po RŠ1"25,12*(1,3+2,15)/2*0,8 |  | 34.666 | [12 empty] | VV | 2 | 2 | True | 0 | ROZPOCET
| VV |  | "Od RŠ1 po stávající RŠ"10*(2,46+3,6)/2*0,8 |  | 24.24 | [12 empty] | VV | 2 | 2 | True | 0 | ROZPOCET
| VV |  | "od RŠ2 po RŠ1 - rozšíření výkopu pod úhlem 60° - 20%"30,526*0,2 |  | 6.105 | [12 empty] | VV | 2 | 2 | True | 0 | ROZPOCET
| VV |  | "od RŠ1 po stávající RŠ - rozšíření výkopu pod úhlem 60° - 50%"23,04*0,5 |  | 11.52 | [12 empty] | VV | 2 | 2 | True | 0 | ROZPOCET
| VV |  | Mezisoučet |  | 77.519 | [12 empty] | VV | 2 | 3 | True | 0 | ROZPOCET
| VV |  | SITUACE STAVBY | [14 empty] | VV | 2 | 1 | True | 0 | ROZPOCET
| VV |  | IO 01 Kanalizační přípojka | [14 empty] | VV | 2 | 1 | True | 0 | ROZPOCET
| VV |  | PODÉLNÝ PROFIL - KANALIZAČNÍ PŘÍPOJKA | [14 empty] | VV | 2 | 1 | True | 0 | ROZPOCET
| VV |  | "výkop pro RŠ 2"1*1*1,5 |  | 1.5 | [12 empty] | VV | 2 | 2 | True | 0 | ROZPOCET
| VV |  | "výkop pro RŠ 1"1,5*1,5*2,5 |  | 5.625 | [12 empty] | VV | 2 | 2 | True | 0 | ROZPOCET
| VV |  | Mezisoučet |  | 7.125 | [12 empty] | VV | 2 | 3 | True | 0 | ROZPOCET
| VV |  | "zásypy a obsypy"-14,786 |  | -14.786 | [12 empty] | VV | 2 | 2 | True | 0 | ROZPOCET
| VV |  | Součet |  | 69.858 | [12 empty] | VV | 2 | 4 | True | 1 | ROZPOCET
10 | K | 175151101 | Obsypání potrubí strojně sypaninou bez prohození, uloženou do 3 m | m3 | 13.274 |  | 0 | CS ÚRS 2024 02 |  | základní |  | 0 | 0 | 0 | 0 | 0 | 4 | K | 2 |  |  |  | ROZPOCET | 0 | 0 | 0 | 0 | 0 | 1 | 0 | 4 | 1003701193
| VV |  | SITUACE STAVBY | [14 empty] | VV | 2 | 1 | True | 0 | ROZPOCET
| VV |  | IO 01 Kanalizační přípojka | [14 empty] | VV | 2 | 1 | True | 0 | ROZPOCET
| VV |  | PODÉLNÝ PROFIL - KANALIZAČNÍ PŘÍPOJKA | [14 empty] | VV | 2 | 1 | True | 0 | ROZPOCET
| VV |  | "od budovy po šachtu RŠ2"0,95*0,8*0,46 |  | 0.35 | [12 empty] | VV | 2 | 2 | True | 0 | ROZPOCET
| VV |  | "od RŠ2 po RŠ1"25,12*0,8*0,46 |  | 9.244 | [12 empty] | VV | 2 | 2 | True | 0 | ROZPOCET
| VV |  | "Od RŠ1 po stávající RŠ"10*0,8*0,46 |  | 3.68 | [12 empty] | VV | 2 | 2 | True | 0 | ROZPOCET
| VV |  | Součet |  | 13.274 | [12 empty] | VV | 2 | 4 | True | 1 | ROZPOCET
11 | M | 58337308 | štěrkopísek frakce 0/2 | t | 26.548 |  | 0 | CS ÚRS 2024 02 |  | základní |  | 0 | 1 | 26.548 | 0 | 0 | 8 | M | 2 |  |  |  | ROZPOCET | 0 | 0 | 0 | 0 | 0 | 1 | 0 | 4 | 835968423
| VV |  | 13,274 * 2 " Přepočtené koeficientem množství |  | 26.548 | [12 empty] | VV | 2 | 2 | True | 1 | ROZPOCET
| D | 4 | Vodorovné konstrukce |  |  |  | 0 |  |  |  |  | 0 |  | 0 |  | 0 | 1 | D | 1 |  |  |  | ROZPOCET | [6 empty] | 0
12 | K | 451572111 | Lože pod potrubí otevřený výkop z kameniva drobného těženého | m3 | 2.646 |  | 0 | CS ÚRS 2024 02 |  | základní |  | 0 | 0 | 0 | 0 | 0 | 4 | K | 2 |  |  |  | ROZPOCET | 0 | 0 | 0 | 0 | 0 | 1 | 0 | 4 | 1110676440
| VV |  | SITUACE STAVBY | [14 empty] | VV | 2 | 1 | True | 0 | ROZPOCET
| VV |  | IO 01 Kanalizační přípojka | [14 empty] | VV | 2 | 1 | True | 0 | ROZPOCET
| VV |  | PODÉLNÝ PROFIL - KANALIZAČNÍ PŘÍPOJKA | [14 empty] | VV | 2 | 1 | True | 0 | ROZPOCET
| VV |  | "od budovy po šachtu RŠ2"0,95*0,1*0,8 |  | 0.076 | [12 empty] | VV | 2 | 2 | True | 0 | ROZPOCET
| VV |  | "od RŠ2 po RŠ1"22,12*0,1*0,8 |  | 1.77 | [12 empty] | VV | 2 | 2 | True | 0 | ROZPOCET
| VV |  | "Od RŠ1 po stávající RŠ"10*0,1*0,8 |  | 0.8 | [12 empty] | VV | 2 | 2 | True | 0 | ROZPOCET
| VV |  | Součet |  | 2.646 | [12 empty] | VV | 2 | 4 | True | 1 | ROZPOCET
| D | 8 | Trubní vedení |  |  |  | 0 |  |  |  |  | 0 |  | 0.55799 |  | 0 | 1 | D | 1 |  |  |  | ROZPOCET | [6 empty] | 0
13 | K | 871313122 | Montáž kanalizačního potrubí hladkého plnostěnného SN 10 z PVC-U DN 160 | m | 33.07 |  | 0 | CS ÚRS 2024 02 |  | základní |  | 0 | 1.1e-05 | 0.00036377 | 0 | 0 | 4 | K | 2 |  |  |  | ROZPOCET | 0 | 0 | 0 | 0 | 0 | 1 | 0 | 4 | 202916682
| VV |  | SITUACE STAVBY | [14 empty] | VV | 2 | 1 | True | 0 | ROZPOCET
| VV |  | IO 01 Kanalizační přípojka | [14 empty] | VV | 2 | 1 | True | 0 | ROZPOCET
| VV |  | PODÉLNÝ PROFIL - KANALIZAČNÍ PŘÍPOJKA | [14 empty] | VV | 2 | 1 | True | 0 | ROZPOCET
| VV |  | "od budovy po šachtu RŠ2"0,95 |  | 0.95 | [12 empty] | VV | 2 | 2 | True | 0 | ROZPOCET
| VV |  | "od RŠ2 po RŠ1"22,12 |  | 22.12 | [12 empty] | VV | 2 | 2 | True | 0 | ROZPOCET
| VV |  | "Od RŠ1 po stávající RŠ"10 |  | 10 | [12 empty] | VV | 2 | 2 | True | 0 | ROZPOCET
| VV |  | Součet |  | 33.07 | [12 empty] | VV | 2 | 4 | True | 1 | ROZPOCET
14 | M | 28611175 | trubka kanalizační PVC-U plnostěnná jednovrstvá DN 160x6000mm SN10 | m | 24.72 |  | 0 | CS ÚRS 2024 02 |  | základní |  | 0 | 0.00241 | 0.059575 | 0 | 0 | 8 | M | 2 |  |  |  | ROZPOCET | 0 | 0 | 0 | 0 | 0 | 1 | 0 | 4 | -945462636
| VV |  | 4*6 |  | 24 | [12 empty] | VV | 2 | 2 | True | 0 | ROZPOCET
| VV |  | 24 * 1,03 " Přepočtené koeficientem množství |  | 24.72 | [12 empty] | VV | 2 | 2 | True | 1 | ROZPOCET
15 | M | 28611174 | trubka kanalizační PVC-U plnostěnná jednovrstvá DN 160x3000mm SN10 | m | 6.18 |  | 0 | CS ÚRS 2024 02 |  | základní |  | 0 | 0.00241 | 0.014894 | 0 | 0 | 8 | M | 2 |  |  |  | ROZPOCET | 0 | 0 | 0 | 0 | 0 | 1 | 0 | 4 | 1211590932
| VV |  | 2*3 |  | 6 | [12 empty] | VV | 2 | 2 | True | 0 | ROZPOCET
| VV |  | 6 * 1,03 " Přepočtené koeficientem množství |  | 6.18 | [12 empty] | VV | 2 | 2 | True | 1 | ROZPOCET
16 | M | 28611173 | trubka kanalizační PVC-U plnostěnná jednovrstvá DN 160x1000mm SN10 | m | 4.12 |  | 0 | CS ÚRS 2024 02 |  | základní |  | 0 | 0.00241 | 0.0099292 | 0 | 0 | 8 | M | 2 |  |  |  | ROZPOCET | 0 | 0 | 0 | 0 | 0 | 1 | 0 | 4 | 860792716
| VV |  | 1*1 |  | 1 | [12 empty] | VV | 2 | 2 | True | 0 | ROZPOCET
| VV |  | 2*1 |  | 2 | [12 empty] | VV | 2 | 2 | True | 0 | ROZPOCET
| VV |  | 1*1 |  | 1 | [12 empty] | VV | 2 | 2 | True | 0 | ROZPOCET
| VV |  | Součet |  | 4 | [12 empty] | VV | 2 | 4 | True | 0 | ROZPOCET
| VV |  | 4 * 1,03 " Přepočtené koeficientem množství |  | 4.12 | [12 empty] | VV | 2 | 2 | True | 1 | ROZPOCET
17 | K | 892351111 | Tlaková zkouška vodou potrubí DN 150 nebo 200 | m | 33.07 |  | 0 | CS ÚRS 2024 02 |  | základní |  | 0 | 0 | 0 | 0 | 0 | 4 | K | 2 |  |  |  | ROZPOCET | 0 | 0 | 0 | 0 | 0 | 1 | 0 | 4 | 1233127020
| VV |  | SITUACE STAVBY | [14 empty] | VV | 2 | 1 | True | 0 | ROZPOCET
| VV |  | IO 01 Kanalizační přípojka | [14 empty] | VV | 2 | 1 | True | 0 | ROZPOCET
| VV |  | PODÉLNÝ PROFIL - KANALIZAČNÍ PŘÍPOJKA | [14 empty] | VV | 2 | 1 | True | 0 | ROZPOCET
| VV |  | "od budovy po šachtu RŠ2"0,95 |  | 0.95 | [12 empty] | VV | 2 | 2 | True | 0 | ROZPOCET
| VV |  | "od RŠ2 po RŠ1"22,12 |  | 22.12 | [12 empty] | VV | 2 | 2 | True | 0 | ROZPOCET
| VV |  | "Od RŠ1 po stávající RŠ"10 |  | 10 | [12 empty] | VV | 2 | 2 | True | 0 | ROZPOCET
| VV |  | Součet |  | 33.07 | [12 empty] | VV | 2 | 4 | True | 1 | ROZPOCET
18 | K | 894812311 | Revizní a čistící šachta z PP typ DN 600/160 šachtové dno průtočné | kus | 1 |  | 0 | CS ÚRS 2024 02 |  | základní |  | 0 | 0.10547 | 0.10547 | 0 | 0 | 4 | K | 2 |  |  |  | ROZPOCET | 0 | 0 | 0 | 0 | 0 | 1 | 0 | 4 | 949827937
| VV |  | SITUACE STAVBY | [14 empty] | VV | 2 | 1 | True | 0 | ROZPOCET
| VV |  | IO 01 Kanalizační přípojka | [14 empty] | VV | 2 | 1 | True | 0 | ROZPOCET
| VV |  | PODÉLNÝ PROFIL - KANALIZAČNÍ PŘÍPOJKA | [14 empty] | VV | 2 | 1 | True | 0 | ROZPOCET
| VV |  | "výkop pro RŠ 1"1 |  | 1 | [12 empty] | VV | 2 | 2 | True | 1 | ROZPOCET
19 | K | 894812312 | Revizní a čistící šachta z PP typ DN 600/160 šachtové dno průtočné 30°, 60°, 90° | kus | 1 |  | 0 | CS ÚRS 2024 02 |  | základní |  | 0 | 0.1056 | 0.1056 | 0 | 0 | 4 | K | 2 |  |  |  | ROZPOCET | 0 | 0 | 0 | 0 | 0 | 1 | 0 | 4 | 1699134042
| VV |  | SITUACE STAVBY | [14 empty] | VV | 2 | 1 | True | 0 | ROZPOCET
| VV |  | IO 01 Kanalizační přípojka | [14 empty] | VV | 2 | 1 | True | 0 | ROZPOCET
| VV |  | PODÉLNÝ PROFIL - KANALIZAČNÍ PŘÍPOJKA | [14 empty] | VV | 2 | 1 | True | 0 | ROZPOCET
| VV |  | "výkop pro RŠ 2"1 |  | 1 | [12 empty] | VV | 2 | 2 | True | 1 | ROZPOCET
20 | K | 894812331 | Revizní a čistící šachta z PP DN 600 šachtová roura korugovaná světlé hloubky 1000 mm | kus | 1 |  | 0 | CS ÚRS 2024 02 |  | základní |  | 0 | 0.01212 | 0.01212 | 0 | 0 | 4 | K | 2 |  |  |  | ROZPOCET | 0 | 0 | 0 | 0 | 0 | 1 | 0 | 4 | 1173942272
| VV |  | SITUACE STAVBY | [14 empty] | VV | 2 | 1 | True | 0 | ROZPOCET
| VV |  | IO 01 Kanalizační přípojka | [14 empty] | VV | 2 | 1 | True | 0 | ROZPOCET
| VV |  | PODÉLNÝ PROFIL - KANALIZAČNÍ PŘÍPOJKA | [14 empty] | VV | 2 | 1 | True | 0 | ROZPOCET
| VV |  | "výkop pro RŠ 1"1 |  | 1 | [12 empty] | VV | 2 | 2 | True | 1 | ROZPOCET
21 | K | 894812332 | Revizní a čistící šachta z PP DN 600 šachtová roura korugovaná světlé hloubky 2000 mm | kus | 1 |  | 0 | CS ÚRS 2024 02 |  | základní |  | 0 | 0.02424 | 0.02424 | 0 | 0 | 4 | K | 2 |  |  |  | ROZPOCET | 0 | 0 | 0 | 0 | 0 | 1 | 0 | 4 | -1832813000
| VV |  | SITUACE STAVBY | [14 empty] | VV | 2 | 1 | True | 0 | ROZPOCET
| VV |  | IO 01 Kanalizační přípojka | [14 empty] | VV | 2 | 1 | True | 0 | ROZPOCET
| VV |  | PODÉLNÝ PROFIL - KANALIZAČNÍ PŘÍPOJKA | [14 empty] | VV | 2 | 1 | True | 0 | ROZPOCET
| VV |  | "výkop pro RŠ 1"1 |  | 1 | [12 empty] | VV | 2 | 2 | True | 1 | ROZPOCET
22 | K | 894812339 | Příplatek k rourám revizní a čistící šachty z PP DN 600 za uříznutí šachtové roury | kus | 2 |  | 0 | CS ÚRS 2024 02 |  | základní |  | 0 | 0 | 0 | 0 | 0 | 4 | K | 2 |  |  |  | ROZPOCET | 0 | 0 | 0 | 0 | 0 | 1 | 0 | 4 | -1430679869
| VV |  | SITUACE STAVBY | [14 empty] | VV | 2 | 1 | True | 0 | ROZPOCET
| VV |  | IO 01 Kanalizační přípojka | [14 empty] | VV | 2 | 1 | True | 0 | ROZPOCET
| VV |  | PODÉLNÝ PROFIL - KANALIZAČNÍ PŘÍPOJKA | [14 empty] | VV | 2 | 1 | True | 0 | ROZPOCET
| VV |  | "výkop pro RŠ 1 a RŠ 2"1+1 |  | 2 | [12 empty] | VV | 2 | 2 | True | 1 | ROZPOCET
23 | K | 894812354 | Revizní a čistící šachta z PP DN 600 poklop litinový pro třídu zatížení A15 s plastovým konusem | kus | 2 |  | 0 | CS ÚRS 2024 02 |  | základní |  | 0 | 0.1111 | 0.2222 | 0 | 0 | 4 | K | 2 |  |  |  | ROZPOCET | 0 | 0 | 0 | 0 | 0 | 1 | 0 | 4 | -321215113
| VV |  | SITUACE STAVBY | [14 empty] | VV | 2 | 1 | True | 0 | ROZPOCET
| VV |  | IO 01 Kanalizační přípojka | [14 empty] | VV | 2 | 1 | True | 0 | ROZPOCET
| VV |  | PODÉLNÝ PROFIL - KANALIZAČNÍ PŘÍPOJKA | [14 empty] | VV | 2 | 1 | True | 0 | ROZPOCET
| VV |  | "výkop pro RŠ 1 a RŠ 2"1+1 |  | 2 | [12 empty] | VV | 2 | 2 | True | 1 | ROZPOCET
24 | K | 894R | Napojení na stávající šachtu RŠ pomocí spojky "IN SITU" | kus | 1 |  | 0 | R - položka |  | základní |  | 0 | 0.00096 | 0.00096 | 0 | 0 | 4 | K | 2 |  |  |  | ROZPOCET | 0 | 0 | 0 | 0 | 0 | 1 | 0 | 4 | 418229943
| VV |  | SITUACE STAVBY | [14 empty] | VV | 2 | 1 | True | 0 | ROZPOCET
| VV |  | IO 01 Kanalizační přípojka | [14 empty] | VV | 2 | 1 | True | 0 | ROZPOCET
| VV |  | PODÉLNÝ PROFIL - KANALIZAČNÍ PŘÍPOJKA | [14 empty] | VV | 2 | 1 | True | 0 | ROZPOCET
| VV |  | "napojení na stávající šachtu RŠ"1 |  | 1 | [12 empty] | VV | 2 | 2 | True | 1 | ROZPOCET
25 | M | WVN.IF261500W | SPOJKA "IN SITU" 160 | kus | 1 |  | 0 | R - položka |  | základní |  | 0 | 0.00056 | 0.00056 | 0 | 0 | 8 | M | 2 |  |  |  | ROZPOCET | 0 | 0 | 0 | 0 | 0 | 1 | 0 | 4 | 1812426936
26 | K | 899722111 | Krytí potrubí z plastů výstražnou fólií z PVC do 20 cm | m | 33.07 |  | 0 | CS ÚRS 2024 02 |  | základní |  | 0 | 6.3e-05 | 0.0020834 | 0 | 0 | 4 | K | 2 |  |  |  | ROZPOCET | 0 | 0 | 0 | 0 | 0 | 1 | 0 | 4 | 995656272
| VV |  | SITUACE STAVBY | [14 empty] | VV | 2 | 1 | True | 0 | ROZPOCET
| VV |  | IO 01 Kanalizační přípojka | [14 empty] | VV | 2 | 1 | True | 0 | ROZPOCET
| VV |  | PODÉLNÝ PROFIL - KANALIZAČNÍ PŘÍPOJKA | [14 empty] | VV | 2 | 1 | True | 0 | ROZPOCET
| VV |  | "od budovy po šachtu RŠ2"0,95 |  | 0.95 | [12 empty] | VV | 2 | 2 | True | 0 | ROZPOCET
| VV |  | "od RŠ2 po RŠ1"22,12 |  | 22.12 | [12 empty] | VV | 2 | 2 | True | 0 | ROZPOCET
| VV |  | "Od RŠ1 po stávající RŠ"10 |  | 10 | [12 empty] | VV | 2 | 2 | True | 0 | ROZPOCET
| VV |  | Součet |  | 33.07 | [12 empty] | VV | 2 | 4 | True | 1 | ROZPOCET
| D | 998 | Přesun hmot |  |  |  | 0 |  |  |  |  | 0 |  | 0 |  | 0 | 1 | D | 1 |  |  |  | ROZPOCET | [6 empty] | 0
27 | K | 998276101 | Přesun hmot pro trubní vedení z trub z plastických hmot otevřený výkop | t | 27.106 |  | 0 | CS ÚRS 2024 02 |  | základní |  | 0 | 0 | 0 | 0 | 0 | 4 | K | 2 |  |  |  | ROZPOCET | 0 | 0 | 0 | 0 | 0 | 1 | 0 | 4 | -1190697465

## IO 02 - vodovodní přípojka
{90505f9d-22bd-42dd-a835-22ce4174fe2b}
2
| KRYCÍ LIST SOUPISU PRACÍ | [7 empty] | v --- níže se nacházejí doplnkové a pomocné údaje k sestavám --- v | [8 empty] | False
Stavba:
Náchod - Výstavba objektu pro zřízení dětské skupiny v nemocnici Náchodě
Objekt:
IO 02 - vodovodní přípojka
| KSO: |  |  |  |  | CC-CZ:
| Místo: |  |  |  |  | Datum: | 30. 9. 2024
| Zadavatel: |  |  |  |  | IČ:
|  | Královéhradecký kraj, Pivovarské náměstí 1245, 500 |  |  |  | DIČ:
| Uchazeč: |  |  |  |  | IČ: | Vyplň údaj
|  | Vyplň údaj |  |  |  | DIČ: | Vyplň údaj
| Projektant: |  |  |  |  | IČ:
|  | PRISPO s.r.o. Polská 375, 547 01 Náchod |  |  |  | DIČ:
| Zpracovatel: |  |  |  |  | IČ:
|  | PRISPO s.r.o. Polská 375, 547 01 Náchod |  |  |  | DIČ:
Poznámka:
| Cena bez DPH | [5 empty] | 0
|  |  | Základ daně |  |  | Sazba daně | Výše daně
| DPH | základní | 0 |  |  | 21% | 0
|  | snížená | 0 |  |  | 12% | 0
|  | zákl. přenesená | 0 |  |  | 21% | 0
|  | sníž. přenesená | 0 |  |  | 12% | 0
|  | nulová | 0 |  |  | 0% | 0
| Cena s DPH |  |  | v | CZK |  | 0
| Projektant |  |  | Zpracovatel
| Datum a podpis: |  | Razítko | Datum a podpis: |  |  | Razítko
| Objednavatel |  |  | Uchazeč
| Datum a podpis: |  | Razítko | Datum a podpis: |  |  | Razítko
REKAPITULACE ČLENĚNÍ SOUPISU PRACÍ
Stavba:
Náchod - Výstavba objektu pro zřízení dětské skupiny v nemocnici Náchodě
Objekt:
IO 02 - vodovodní přípojka
Místo: | [5 empty] | Datum: | 30. 9. 2024
Zadavatel: |  |  | Královéhradecký kraj, Pivovarské náměstí 1245, 500 |  |  | Projektant: | PRISPO s.r.o. Polská 375, 547 01 Náchod
Uchazeč: |  |  | Vyplň údaj |  |  | Zpracovatel: | PRISPO s.r.o. Polská 375, 547 01 Náchod
Kód dílu - Popis | [6 empty] | Cena celkem [CZK]
Náklady ze soupisu prací | [6 empty] | 0 | [11 empty] | -1
| HSV - Práce a dodávky HSV | [5 empty] | 0
| 1 - Zemní práce | [5 empty] | 0
| 2 - Zakládání | [5 empty] | 0
| 4 - Vodorovné konstrukce | [5 empty] | 0
| 8 - Trubní vedení | [5 empty] | 0
| 9 - Ostatní konstrukce a práce, bourání | [5 empty] | 0
| 998 - Přesun hmot | [5 empty] | 0
| VRN - Vedlejší rozpočtové náklady | [5 empty] | 0
| VRN9 - Ostatní náklady | [5 empty] | 0
SOUPIS PRACÍ
Stavba:
Náchod - Výstavba objektu pro zřízení dětské skupiny v nemocnici Náchodě
Objekt:
IO 02 - vodovodní přípojka
Místo: | [5 empty] | Datum: | 30. 9. 2024
Zadavatel: |  |  | Královéhradecký kraj, Pivovarské náměstí 1245, 500 |  |  | Projektant: | PRISPO s.r.o. Polská 375, 547 01 Náchod
Uchazeč: |  |  | Vyplň údaj |  |  | Zpracovatel: | PRISPO s.r.o. Polská 375, 547 01 Náchod
PČ | Typ | Kód | Popis | MJ | Množství | J.cena [CZK] | Cena celkem [CZK] | Cenová soustava |  | DPH | J. Nh [h] | Nh celkem [h] | J. hmotnost [t] | Hmotnost celkem [t] | J. suť [t] | Suť Celkem [t]
Náklady soupisu celkem | [6 empty] | 0 |  |  |  |  | 0 |  | 8.8219 |  | 0.0055 |  | D | -1 | [10 empty] | 0
| D | HSV | Práce a dodávky HSV |  |  |  | 0 |  |  |  |  | 0 |  | 8.8219 |  | 0.0055 | 1 | D | 0 |  |  |  | ROZPOCET | [6 empty] | 0
| D | 1 | Zemní práce |  |  |  | 0 |  |  |  |  | 0 |  | 6.97 |  | 0 | 1 | D | 1 |  |  |  | ROZPOCET | [6 empty] | 0
1 | K | 132251101 | Hloubení rýh nezapažených š do 800 mm v hornině třídy těžitelnosti I skupiny 3 objem do 20 m3 strojně | m3 | 11.52 |  | 0 | CS ÚRS 2024 02 |  | základní |  | 0 | 0 | 0 | 0 | 0 | 4 | K | 2 |  |  |  | ROZPOCET | 0 | 0 | 0 | 0 | 0 | 1 | 0 | 4 | 404793114
| VV |  | IO.02.3 Koordinační situace | [14 empty] | VV | 2 | 1 | True | 0 | ROZPOCET
| VV |  | IO.02.4 Schématický řez | [14 empty] | VV | 2 | 1 | True | 0 | ROZPOCET
| VV |  | "Hloubení pro vodovodní přípojku"24*0,4*1,2 |  | 11.52 | [12 empty] | VV | 2 | 2 | True | 1 | ROZPOCET
2 | K | 162251102 | Vodorovné přemístění přes 20 do 50 m výkopku/sypaniny z horniny třídy těžitelnosti I skupiny 1 až 3 | m3 | 4.445 |  | 0 | CS ÚRS 2024 02 |  | základní |  | 0 | 0 | 0 | 0 | 0 | 4 | K | 2 |  |  |  | ROZPOCET | 0 | 0 | 0 | 0 | 0 | 1 | 0 | 4 | 735570913
| VV |  | IO.02.3 Koordinační situace | [14 empty] | VV | 2 | 1 | True | 0 | ROZPOCET
| VV |  | IO.02.4 Schématický řez | [14 empty] | VV | 2 | 1 | True | 0 | ROZPOCET
| VV |  | "Výkop"11,52 |  | 11.52 | [12 empty] | VV | 2 | 2 | True | 0 | ROZPOCET
| VV |  | "zásyp"-7,075 |  | -7.075 | [12 empty] | VV | 2 | 2 | True | 0 | ROZPOCET
| VV |  | Součet |  | 4.445 | [12 empty] | VV | 2 | 4 | True | 1 | ROZPOCET
3 | K | 162751117 | Vodorovné přemístění přes 9 000 do 10000 m výkopku/sypaniny z horniny třídy těžitelnosti I skupiny 1 až 3 | m3 | 4.445 |  | 0 | CS ÚRS 2024 02 |  | základní |  | 0 | 0 | 0 | 0 | 0 | 4 | K | 2 |  |  |  | ROZPOCET | 0 | 0 | 0 | 0 | 0 | 1 | 0 | 4 | -1332629160
| VV |  | IO.02.3 Koordinační situace | [14 empty] | VV | 2 | 1 | True | 0 | ROZPOCET
| VV |  | IO.02.4 Schématický řez | [14 empty] | VV | 2 | 1 | True | 0 | ROZPOCET
| VV |  | "Výkop"11,52 |  | 11.52 | [12 empty] | VV | 2 | 2 | True | 0 | ROZPOCET
| VV |  | "zásyp"-7,075 |  | -7.075 | [12 empty] | VV | 2 | 2 | True | 0 | ROZPOCET
| VV |  | Součet |  | 4.445 | [12 empty] | VV | 2 | 4 | True | 1 | ROZPOCET
4 | K | 162751119 | Příplatek k vodorovnému přemístění výkopku/sypaniny z horniny třídy těžitelnosti I skupiny 1 až 3 ZKD 1000 m přes 10000 m | m3 | 22.225 |  | 0 | CS ÚRS 2024 02 |  | základní |  | 0 | 0 | 0 | 0 | 0 | 4 | K | 2 |  |  |  | ROZPOCET | 0 | 0 | 0 | 0 | 0 | 1 | 0 | 4 | 1362716123
| VV |  | IO.02.3 Koordinační situace | [14 empty] | VV | 2 | 1 | True | 0 | ROZPOCET
| VV |  | IO.02.4 Schématický řez | [14 empty] | VV | 2 | 1 | True | 0 | ROZPOCET
| VV |  | "Výkop"11,52 |  | 11.52 | [12 empty] | VV | 2 | 2 | True | 0 | ROZPOCET
| VV |  | "zásyp"-7,075 |  | -7.075 | [12 empty] | VV | 2 | 2 | True | 0 | ROZPOCET
| VV |  | Součet |  | 4.445 | [12 empty] | VV | 2 | 4 | True | 0 | ROZPOCET
| VV |  | 4,445*5 |  | 22.225 | [12 empty] | VV | 2 | 2 | True | 1 | ROZPOCET
5 | K | 167151111 | Nakládání výkopku z hornin třídy těžitelnosti I skupiny 1 až 3 přes 100 m3 | m3 | 4.445 |  | 0 | CS ÚRS 2024 02 |  | základní |  | 0 | 0 | 0 | 0 | 0 | 4 | K | 2 |  |  |  | ROZPOCET | 0 | 0 | 0 | 0 | 0 | 1 | 0 | 4 | -1148591522
| VV |  | IO.02.3 Koordinační situace | [14 empty] | VV | 2 | 1 | True | 0 | ROZPOCET
| VV |  | IO.02.4 Schématický řez | [14 empty] | VV | 2 | 1 | True | 0 | ROZPOCET
| VV |  | "Výkop"11,52 |  | 11.52 | [12 empty] | VV | 2 | 2 | True | 0 | ROZPOCET
| VV |  | "zásyp"-7,075 |  | -7.075 | [12 empty] | VV | 2 | 2 | True | 0 | ROZPOCET
| VV |  | Součet |  | 4.445 | [12 empty] | VV | 2 | 4 | True | 1 | ROZPOCET
6 | K | 171201231 | Poplatek za uložení zeminy a kamení na recyklační skládce (skládkovné) kód odpadu 17 05 04 | t | 9.779 |  | 0 | CS ÚRS 2024 02 |  | základní |  | 0 | 0 | 0 | 0 | 0 | 4 | K | 2 |  |  |  | ROZPOCET | 0 | 0 | 0 | 0 | 0 | 1 | 0 | 4 | 794811412
| VV |  | IO.02.3 Koordinační situace | [14 empty] | VV | 2 | 1 | True | 0 | ROZPOCET
| VV |  | IO.02.4 Schématický řez | [14 empty] | VV | 2 | 1 | True | 0 | ROZPOCET
| VV |  | "Výkop"11,52 |  | 11.52 | [12 empty] | VV | 2 | 2 | True | 0 | ROZPOCET
| VV |  | "zásyp"-7,075 |  | -7.075 | [12 empty] | VV | 2 | 2 | True | 0 | ROZPOCET
| VV |  | Součet |  | 4.445 | [12 empty] | VV | 2 | 4 | True | 0 | ROZPOCET
| VV |  | 4,445 * 2,2 " Přepočtené koeficientem množství |  | 9.779 | [12 empty] | VV | 2 | 2 | True | 1 | ROZPOCET
7 | K | 171251201 | Uložení sypaniny na skládky nebo meziskládky | m3 | 4.445 |  | 0 | CS ÚRS 2024 02 |  | základní |  | 0 | 0 | 0 | 0 | 0 | 4 | K | 2 |  |  |  | ROZPOCET | 0 | 0 | 0 | 0 | 0 | 1 | 0 | 4 | 2146509411
| VV |  | IO.02.3 Koordinační situace | [14 empty] | VV | 2 | 1 | True | 0 | ROZPOCET
| VV |  | IO.02.4 Schématický řez | [14 empty] | VV | 2 | 1 | True | 0 | ROZPOCET
| VV |  | "Výkop"11,52 |  | 11.52 | [12 empty] | VV | 2 | 2 | True | 0 | ROZPOCET
| VV |  | "zásyp"-7,075 |  | -7.075 | [12 empty] | VV | 2 | 2 | True | 0 | ROZPOCET
| VV |  | Součet |  | 4.445 | [12 empty] | VV | 2 | 4 | True | 1 | ROZPOCET
8 | K | 174251101 | Zásyp jam, šachet rýh nebo kolem objektů sypaninou bez zhutnění | m3 | 7.075 |  | 0 | CS ÚRS 2024 02 |  | základní |  | 0 | 0 | 0 | 0 | 0 | 4 | K | 2 |  |  |  | ROZPOCET | 0 | 0 | 0 | 0 | 0 | 1 | 0 | 4 | 880630366
| VV |  | IO.02.3 Koordinační situace | [14 empty] | VV | 2 | 1 | True | 0 | ROZPOCET
| VV |  | IO.02.4 Schématický řez | [14 empty] | VV | 2 | 1 | True | 0 | ROZPOCET
| VV |  | "Hloubení pro vodovodní přípojku"24*0,4*1,2 |  | 11.52 | [12 empty] | VV | 2 | 2 | True | 0 | ROZPOCET
| VV |  | Mezisoučet |  | 11.52 | [12 empty] | VV | 2 | 3 | True | 0 | ROZPOCET
| VV |  | IO.02.3 Koordinační situace | [14 empty] | VV | 2 | 1 | True | 0 | ROZPOCET
| VV |  | IO.02.4 Schématický řez | [14 empty] | VV | 2 | 1 | True | 0 | ROZPOCET
| VV |  | "obsyp pískem pro vodovodní přípojku"-24*0,4*0,363 |  | -3.485 | [12 empty] | VV | 2 | 2 | True | 0 | ROZPOCET
| VV |  | Mezisoučet |  | -3.485 | [12 empty] | VV | 2 | 3 | True | 0 | ROZPOCET
| VV |  | IO.02.3 Koordinační situace | [14 empty] | VV | 2 | 1 | True | 0 | ROZPOCET
| VV |  | IO.02.4 Schématický řez | [14 empty] | VV | 2 | 1 | True | 0 | ROZPOCET
| VV |  | "lože z písku pro vodovodní přípojku"-24*0,4*0,1 |  | -0.96 | [12 empty] | VV | 2 | 2 | True | 0 | ROZPOCET
| VV |  | Součet |  | 7.075 | [12 empty] | VV | 2 | 4 | True | 1 | ROZPOCET
9 | K | 175151101 | Obsypání potrubí strojně sypaninou bez prohození, uloženou do 3 m | m3 | 3.485 |  | 0 | CS ÚRS 2024 02 |  | základní |  | 0 | 0 | 0 | 0 | 0 | 4 | K | 2 |  |  |  | ROZPOCET | 0 | 0 | 0 | 0 | 0 | 1 | 0 | 4 | 240269091
| VV |  | IO.02.3 Koordinační situace | [14 empty] | VV | 2 | 1 | True | 0 | ROZPOCET
| VV |  | IO.02.4 Schématický řez | [14 empty] | VV | 2 | 1 | True | 0 | ROZPOCET
| VV |  | "obsyp pískem pro vodovodní přípojku"24*0,4*0,363 |  | 3.485 | [12 empty] | VV | 2 | 2 | True | 1 | ROZPOCET
10 | M | 58337308 | štěrkopísek frakce 0/2 | t | 6.97 |  | 0 | CS ÚRS 2024 02 |  | základní |  | 0 | 1 | 6.97 | 0 | 0 | 8 | M | 2 |  |  |  | ROZPOCET | 0 | 0 | 0 | 0 | 0 | 1 | 0 | 4 | 2041448898
| VV |  | 3,485 * 2 " Přepočtené koeficientem množství |  | 6.97 | [12 empty] | VV | 2 | 2 | True | 1 | ROZPOCET
| D | 2 | Zakládání |  |  |  | 0 |  |  |  |  | 0 |  | 0.003 |  | 0 | 1 | D | 1 |  |  |  | ROZPOCET | [6 empty] | 0
11 | K | 224313431R | Utěsnění vrtu kolem potrubí těsnicím prvkem | kus | 1 |  | 0 | R- položka |  | základní |  | 0 | 0.003 | 0.003 | 0 | 0 | 4 | K | 2 |  |  |  | ROZPOCET | 0 | 0 | 0 | 0 | 0 | 1 | 0 | 4 | -900705954
| D | 4 | Vodorovné konstrukce |  |  |  | 0 |  |  |  |  | 0 |  | 1.8151 |  | 0 | 1 | D | 1 |  |  |  | ROZPOCET | [6 empty] | 0
12 | K | 451572111 | Lože pod potrubí otevřený výkop z kameniva drobného těženého | m3 | 0.96 |  | 0 | CS ÚRS 2024 02 |  | základní |  | 0 | 1.8908 | 1.8151 | 0 | 0 | 4 | K | 2 |  |  |  | ROZPOCET | 0 | 0 | 0 | 0 | 0 | 1 | 0 | 4 | -1525113449
| VV |  | IO.02.3 Koordinační situace | [14 empty] | VV | 2 | 1 | True | 0 | ROZPOCET
| VV |  | IO.02.4 Schématický řez | [14 empty] | VV | 2 | 1 | True | 0 | ROZPOCET
| VV |  | "lože z písku pro vodovodní přípojku"24*0,4*0,1 |  | 0.96 | [12 empty] | VV | 2 | 2 | True | 1 | ROZPOCET
| D | 8 | Trubní vedení |  |  |  | 0 |  |  |  |  | 0 |  | 0.033187 |  | 0 | 1 | D | 1 |  |  |  | ROZPOCET | [6 empty] | 0
13 | K | 871211141 | Montáž potrubí z PE100 RC SDR 11 otevřený výkop svařovaných na tupo d 63 x 5,8 mm | m | 27 |  | 0 | CS ÚRS 2024 02 |  | základní |  | 0 | 0 | 0 | 0 | 0 | 4 | K | 2 |  |  |  | ROZPOCET | 0 | 0 | 0 | 0 | 0 | 1 | 0 | 4 | 1220031257
| VV |  | IO.02.3 Koordinační situace | [14 empty] | VV | 2 | 1 | True | 0 | ROZPOCET
| VV |  | IO.02.4 Schématický řez | [14 empty] | VV | 2 | 1 | True | 0 | ROZPOCET
| VV |  | "délka potrubí v kolektoru"3 |  | 3 | [12 empty] | VV | 2 | 2 | True | 0 | ROZPOCET
| VV |  | "délka potrubí v terénu"24 |  | 24 | [12 empty] | VV | 2 | 2 | True | 0 | ROZPOCET
| VV |  | Součet |  | 27 | [12 empty] | VV | 2 | 4 | True | 1 | ROZPOCET
14 | M | 28613503 | potrubí vodovodní dvouvrstvé PE100 RC SDR11 63x5,8mm | m | 27.405 |  | 0 | CS ÚRS 2024 02 |  | základní |  | 0 | 0.00105 | 0.028775 | 0 | 0 | 8 | M | 2 |  |  |  | ROZPOCET | 0 | 0 | 0 | 0 | 0 | 1 | 0 | 4 | -1638999027
| VV |  | 27 * 1,015 " Přepočtené koeficientem množství |  | 27.405 | [12 empty] | VV | 2 | 2 | True | 1 | ROZPOCET
15 | K | 877251127 | Montáž elektro navrtávacích T-kusů ventil a 360° otočná odbočka na vodovodním potrubí z PE trub d 110/63 | kus | 1 |  | 0 | CS ÚRS 2024 02 |  | základní |  | 0 | 0 | 0 | 0 | 0 | 4 | K | 2 |  |  |  | ROZPOCET | 0 | 0 | 0 | 0 | 0 | 1 | 0 | 4 | 1163085989
16 | M | 28614051 | tvarovka T-kus navrtávací s ventilem, s odbočkou 360° D 110-63mm | kus | 1 |  | 0 | CS ÚRS 2024 02 |  | základní |  | 0 | 0.0029 | 0.0029 | 0 | 0 | 8 | M | 2 |  |  |  | ROZPOCET | 0 | 0 | 0 | 0 | 0 | 1 | 0 | 4 | -153564227
17 | K | 892241111 | Tlaková zkouška vodou potrubí DN do 80 | m | 27 |  | 0 | CS ÚRS 2024 02 |  | základní |  | 0 | 0 | 0 | 0 | 0 | 4 | K | 2 |  |  |  | ROZPOCET | 0 | 0 | 0 | 0 | 0 | 1 | 0 | 4 | -1166362239
| VV |  | IO.02.3 Koordinační situace | [14 empty] | VV | 2 | 1 | True | 0 | ROZPOCET
| VV |  | IO.02.4 Schématický řez | [14 empty] | VV | 2 | 1 | True | 0 | ROZPOCET
| VV |  | "délka potrubí v kolektoru"3 |  | 3 | [12 empty] | VV | 2 | 2 | True | 0 | ROZPOCET
| VV |  | "délka potrubí v terénu"24 |  | 24 | [12 empty] | VV | 2 | 2 | True | 0 | ROZPOCET
| VV |  | Součet |  | 27 | [12 empty] | VV | 2 | 4 | True | 1 | ROZPOCET
18 | K | 899722111 | Krytí potrubí z plastů výstražnou fólií z PVC do 20 cm | m | 24 |  | 0 | CS ÚRS 2024 02 |  | základní |  | 0 | 6.3e-05 | 0.001512 | 0 | 0 | 4 | K | 2 |  |  |  | ROZPOCET | 0 | 0 | 0 | 0 | 0 | 1 | 0 | 4 | -587389330
| VV |  | IO.02.3 Koordinační situace | [14 empty] | VV | 2 | 1 | True | 0 | ROZPOCET
| VV |  | IO.02.4 Schématický řez | [14 empty] | VV | 2 | 1 | True | 0 | ROZPOCET
| VV |  | "délka potrubí"24 |  | 24 | [12 empty] | VV | 2 | 2 | True | 1 | ROZPOCET
| D | 9 | Ostatní konstrukce a práce, bourání |  |  |  | 0 |  |  |  |  | 0 |  | 0.0005635 |  | 0.0055 | 1 | D | 1 |  |  |  | ROZPOCET | [6 empty] | 0
19 | K | 977151116 | Jádrové vrty diamantovými korunkami do stavebních materiálů D přes 70 do 80 mm | m | 0.5 |  | 0 | CS ÚRS 2024 02 |  | základní |  | 0 | 0.001127 | 0.0005635 | 0.011 | 0.0055 | 4 | K | 2 |  |  |  | ROZPOCET | 0 | 0 | 0 | 0 | 0 | 1 | 0 | 4 | 1379067525
| VV |  | "Jádrový vrt do kolektoru"1*0,5 |  | 0.5 | [12 empty] | VV | 2 | 2 | True | 1 | ROZPOCET
| D | 998 | Přesun hmot |  |  |  | 0 |  |  |  |  | 0 |  | 0 |  | 0 | 1 | D | 1 |  |  |  | ROZPOCET | [6 empty] | 0
20 | K | 998276101 | Přesun hmot pro trubní vedení z trub z plastických hmot otevřený výkop | t | 7.007 |  | 0 | CS ÚRS 2024 02 |  | základní |  | 0 | 0 | 0 | 0 | 0 | 4 | K | 2 |  |  |  | ROZPOCET | 0 | 0 | 0 | 0 | 0 | 1 | 0 | 4 | 501252825
| D | VRN | Vedlejší rozpočtové náklady |  |  |  | 0 |  |  |  |  | 0 |  | 0 |  | 0 | 5 | D | 0 |  |  |  | ROZPOCET | [6 empty] | 0
| D | VRN9 | Ostatní náklady |  |  |  | 0 |  |  |  |  | 0 |  | 0 |  | 0 | 5 | D | 1 |  |  |  | ROZPOCET | [6 empty] | 0
21 | K | 091003000.R | Ostatní náklady - další náklady pro napojení do systému v kolektoru | soubor | 1 |  | 0 |  |  | základní |  | 0 | 0 | 0 | 0 | 0 | 1024 | K | 2 |  |  |  | ROZPOCET | 0 | 0 | 0 | 0 | 0 | 1 | 0 | 1024 | 1373433115

## IO 03 - dešťová kanalizace
{d20a507e-9577-4d08-be57-d8a41eb4ab40}
2
| KRYCÍ LIST SOUPISU PRACÍ | [7 empty] | v --- níže se nacházejí doplnkové a pomocné údaje k sestavám --- v | [8 empty] | False
Stavba:
Náchod - Výstavba objektu pro zřízení dětské skupiny v nemocnici Náchodě
Objekt:
IO 03 - dešťová kanalizace
| KSO: |  |  |  |  | CC-CZ:
| Místo: |  |  |  |  | Datum: | 30. 9. 2024
| Zadavatel: |  |  |  |  | IČ:
|  | Královéhradecký kraj, Pivovarské náměstí 1245, 500 |  |  |  | DIČ:
| Uchazeč: |  |  |  |  | IČ: | Vyplň údaj
|  | Vyplň údaj |  |  |  | DIČ: | Vyplň údaj
| Projektant: |  |  |  |  | IČ:
|  | PRISPO s.r.o. Polská 375, 547 01 Náchod |  |  |  | DIČ:
| Zpracovatel: |  |  |  |  | IČ:
|  | PRISPO s.r.o. Polská 375, 547 01 Náchod |  |  |  | DIČ:
Poznámka:
| Cena bez DPH | [5 empty] | 0
|  |  | Základ daně |  |  | Sazba daně | Výše daně
| DPH | základní | 0 |  |  | 21% | 0
|  | snížená | 0 |  |  | 12% | 0
|  | zákl. přenesená | 0 |  |  | 21% | 0
|  | sníž. přenesená | 0 |  |  | 12% | 0
|  | nulová | 0 |  |  | 0% | 0
| Cena s DPH |  |  | v | CZK |  | 0
| Projektant |  |  | Zpracovatel
| Datum a podpis: |  | Razítko | Datum a podpis: |  |  | Razítko
| Objednavatel |  |  | Uchazeč
| Datum a podpis: |  | Razítko | Datum a podpis: |  |  | Razítko
REKAPITULACE ČLENĚNÍ SOUPISU PRACÍ
Stavba:
Náchod - Výstavba objektu pro zřízení dětské skupiny v nemocnici Náchodě
Objekt:
IO 03 - dešťová kanalizace
Místo: | [5 empty] | Datum: | 30. 9. 2024
Zadavatel: |  |  | Královéhradecký kraj, Pivovarské náměstí 1245, 500 |  |  | Projektant: | PRISPO s.r.o. Polská 375, 547 01 Náchod
Uchazeč: |  |  | Vyplň údaj |  |  | Zpracovatel: | PRISPO s.r.o. Polská 375, 547 01 Náchod
Kód dílu - Popis | [6 empty] | Cena celkem [CZK]
Náklady ze soupisu prací | [6 empty] | 0 | [11 empty] | -1
| HSV - Práce a dodávky HSV | [5 empty] | 0
| 1 - Zemní práce | [5 empty] | 0
| 2 - Zakládání | [5 empty] | 0
| 4 - Vodorovné konstrukce | [5 empty] | 0
| 8 - Trubní vedení | [5 empty] | 0
| 998 - Přesun hmot | [5 empty] | 0
SOUPIS PRACÍ
Stavba:
Náchod - Výstavba objektu pro zřízení dětské skupiny v nemocnici Náchodě
Objekt:
IO 03 - dešťová kanalizace
Místo: | [5 empty] | Datum: | 30. 9. 2024
Zadavatel: |  |  | Královéhradecký kraj, Pivovarské náměstí 1245, 500 |  |  | Projektant: | PRISPO s.r.o. Polská 375, 547 01 Náchod
Uchazeč: |  |  | Vyplň údaj |  |  | Zpracovatel: | PRISPO s.r.o. Polská 375, 547 01 Náchod
PČ | Typ | Kód | Popis | MJ | Množství | J.cena [CZK] | Cena celkem [CZK] | Cenová soustava |  | DPH | J. Nh [h] | Nh celkem [h] | J. hmotnost [t] | Hmotnost celkem [t] | J. suť [t] | Suť Celkem [t]
Náklady soupisu celkem | [6 empty] | 0 |  |  |  |  | 0 |  | 57.8088 |  | 0 |  | D | -1 | [10 empty] | 0
| D | HSV | Práce a dodávky HSV |  |  |  | 0 |  |  |  |  | 0 |  | 57.8088 |  | 0 | 1 | D | 0 |  |  |  | ROZPOCET | [6 empty] | 0
| D | 1 | Zemní práce |  |  |  | 0 |  |  |  |  | 0 |  | 41.8 |  | 0 | 1 | D | 1 |  |  |  | ROZPOCET | [6 empty] | 0
1 | K | 131251100 | Hloubení jam nezapažených v hornině třídy těžitelnosti I skupiny 3 objem do 20 m3 strojně | m3 | 5.1 |  | 0 | CS ÚRS 2024 02 |  | základní |  | 0 | 0 | 0 | 0 | 0 | 4 | K | 2 |  |  |  | ROZPOCET | 0 | 0 | 0 | 0 | 0 | 1 | 0 | 4 | 1134948857
| VV |  | "SO.02.2 Situace zpevněných ploch + SO.02.6 ŘEzy terénem" | [14 empty] | VV | 2 | 1 | True | 0 | ROZPOCET
| VV |  | SITUACE STAVBY | [14 empty] | VV | 2 | 1 | True | 0 | ROZPOCET
| VV |  | PODÉLNÝ PROFIL - DEŠŤOVÁ KANALIZACE | [14 empty] | VV | 2 | 1 | True | 0 | ROZPOCET
| VV |  | VZOROVÝ PŘÍČNÝ ŘEZ KANALIZACÍ | [14 empty] | VV | 2 | 1 | True | 0 | ROZPOCET
| VV |  | "výkop pro šachty pro trativod v zelených plochách mimo zpevněné plochy"1*(1*1*1) |  | 1 | [12 empty] | VV | 2 | 2 | True | 0 | ROZPOCET
| VV |  | "Výkop jámy pro vsakovací jímku (vsak)"1*1*1,2 |  | 1.2 | [12 empty] | VV | 2 | 2 | True | 0 | ROZPOCET
| VV |  | "výkop pro revizní šachty RŠ"1*(1*1*1,1)+1*(1*1*1,8) |  | 2.9 | [12 empty] | VV | 2 | 2 | True | 0 | ROZPOCET
| VV |  | Součet |  | 5.1 | [12 empty] | VV | 2 | 4 | True | 1 | ROZPOCET
2 | K | 132251101 | Hloubení rýh nezapažených š do 800 mm v hornině třídy těžitelnosti I skupiny 3 objem do 20 m3 strojně | m3 | 89.007 |  | 0 | CS ÚRS 2024 02 |  | základní |  | 0 | 0 | 0 | 0 | 0 | 4 | K | 2 |  |  |  | ROZPOCET | 0 | 0 | 0 | 0 | 0 | 1 | 0 | 4 | 2034199156
| VV |  | "SO.02.2 Situace zpevněných ploch + SO.02.6 ŘEzy terénem" | [14 empty] | VV | 2 | 1 | True | 0 | ROZPOCET
| VV |  | "výkop pro trativod v zelených plochách mimo zpevněné plochy"(24,+9,6+2+1,2+3)*(1,2*0,5) |  | 23.88 | [12 empty] | VV | 2 | 2 | True | 0 | ROZPOCET
| VV |  | Mezisoučet |  | 23.88 | [12 empty] | VV | 2 | 3 | True | 0 | ROZPOCET
| VV |  | SITUACE STAVBY | [14 empty] | VV | 2 | 1 | True | 0 | ROZPOCET
| VV |  | PODÉLNÝ PROFIL - DEŠŤOVÁ KANALIZACE | [14 empty] | VV | 2 | 1 | True | 0 | ROZPOCET
| VV |  | VZOROVÝ PŘÍČNÝ ŘEZ KANALIZACÍ | [14 empty] | VV | 2 | 1 | True | 0 | ROZPOCET
| VV |  | "Od budovy po RŠ4"1,7*1,1*0,8 |  | 1.496 | [12 empty] | VV | 2 | 2 | True | 0 | ROZPOCET
| VV |  | "OD RŠ4 po RŠ 3"15,54*(1,1+1,8)/2*(0,8) |  | 18.026 | [12 empty] | VV | 2 | 2 | True | 0 | ROZPOCET
| VV |  | "OD RŠ3 po stávající RŠ"14*(1,8+3,2)/2*0,8 |  | 28 | [12 empty] | VV | 2 | 2 | True | 0 | ROZPOCET
| VV |  | "rozšíření o sklon výkopku 60° - 20%"18,026*0,2 |  | 3.605 | [12 empty] | VV | 2 | 2 | True | 0 | ROZPOCET
| VV |  | "rozšíření o sklon výkopku 60° - 50%"28*0,5 |  | 14 | [12 empty] | VV | 2 | 2 | True | 0 | ROZPOCET
| VV |  | Mezisoučet |  | 65.127 | [12 empty] | VV | 2 | 3 | True | 0 | ROZPOCET
| VV |  | Součet |  | 89.007 | [12 empty] | VV | 2 | 4 | True | 1 | ROZPOCET
3 | K | 162251102 | Vodorovné přemístění přes 20 do 50 m výkopku/sypaniny z horniny třídy těžitelnosti I skupiny 1 až 3 | m3 | 49.016 |  | 0 | CS ÚRS 2024 02 |  | základní |  | 0 | 0 | 0 | 0 | 0 | 4 | K | 2 |  |  |  | ROZPOCET | 0 | 0 | 0 | 0 | 0 | 1 | 0 | 4 | -871816566
| VV |  | "odvoz zbylého výkopku na mezideponii" | [14 empty] | VV | 2 | 1 | True | 0 | ROZPOCET
| VV |  | 89,007-39,991 |  | 49.016 | [12 empty] | VV | 2 | 2 | True | 0 | ROZPOCET
| VV |  | Součet |  | 49.016 | [12 empty] | VV | 2 | 4 | True | 1 | ROZPOCET
4 | K | 162751117 | Vodorovné přemístění přes 9 000 do 10000 m výkopku/sypaniny z horniny třídy těžitelnosti I skupiny 1 až 3 | m3 | 49.016 |  | 0 | CS ÚRS 2024 02 |  | základní |  | 0 | 0 | 0 | 0 | 0 | 4 | K | 2 |  |  |  | ROZPOCET | 0 | 0 | 0 | 0 | 0 | 1 | 0 | 4 | -1360343961
| VV |  | "odvoz zbylého výkopku na skládku" | [14 empty] | VV | 2 | 1 | True | 0 | ROZPOCET
| VV |  | (89,007-39,991) |  | 49.016 | [12 empty] | VV | 2 | 2 | True | 0 | ROZPOCET
| VV |  | Součet |  | 49.016 | [12 empty] | VV | 2 | 4 | True | 1 | ROZPOCET
5 | K | 162751119 | Příplatek k vodorovnému přemístění výkopku/sypaniny z horniny třídy těžitelnosti I skupiny 1 až 3 ZKD 1000 m přes 10000 m | m3 | 245.08 |  | 0 | CS ÚRS 2024 02 |  | základní |  | 0 | 0 | 0 | 0 | 0 | 4 | K | 2 |  |  |  | ROZPOCET | 0 | 0 | 0 | 0 | 0 | 1 | 0 | 4 | -810217017
| VV |  | "odvoz zbylého výkopku na skládku" | [14 empty] | VV | 2 | 1 | True | 0 | ROZPOCET
| VV |  | (89,007-39,991)*5 |  | 245.08 | [12 empty] | VV | 2 | 2 | True | 0 | ROZPOCET
| VV |  | Součet |  | 245.08 | [12 empty] | VV | 2 | 4 | True | 1 | ROZPOCET
6 | K | 167151111 | Nakládání výkopku z hornin třídy těžitelnosti I skupiny 1 až 3 přes 100 m3 | m3 | 49.016 |  | 0 | CS ÚRS 2024 02 |  | základní |  | 0 | 0 | 0 | 0 | 0 | 4 | K | 2 |  |  |  | ROZPOCET | 0 | 0 | 0 | 0 | 0 | 1 | 0 | 4 | -547845356
| VV |  | "odvoz zbylého výkopku na skládku" | [14 empty] | VV | 2 | 1 | True | 0 | ROZPOCET
| VV |  | (89,007-39,991) |  | 49.016 | [12 empty] | VV | 2 | 2 | True | 0 | ROZPOCET
| VV |  | Součet |  | 49.016 | [12 empty] | VV | 2 | 4 | True | 1 | ROZPOCET
7 | K | 171201231 | Poplatek za uložení zeminy a kamení na recyklační skládce (skládkovné) kód odpadu 17 05 04 | t | 107.835 |  | 0 | CS ÚRS 2024 02 |  | základní |  | 0 | 0 | 0 | 0 | 0 | 4 | K | 2 |  |  |  | ROZPOCET | 0 | 0 | 0 | 0 | 0 | 1 | 0 | 4 | 152637576
| VV |  | "odvoz zbylého výkopku na skládku" | [14 empty] | VV | 2 | 1 | True | 0 | ROZPOCET
| VV |  | (89,007-39,991) |  | 49.016 | [12 empty] | VV | 2 | 2 | True | 0 | ROZPOCET
| VV |  | Součet |  | 49.016 | [12 empty] | VV | 2 | 4 | True | 0 | ROZPOCET
| VV |  | 49,016 * 2,2 " Přepočtené koeficientem množství |  | 107.835 | [12 empty] | VV | 2 | 2 | True | 1 | ROZPOCET
8 | K | 171251201 | Uložení sypaniny na skládky nebo meziskládky | m3 | 49.016 |  | 0 | CS ÚRS 2024 02 |  | základní |  | 0 | 0 | 0 | 0 | 0 | 4 | K | 2 |  |  |  | ROZPOCET | 0 | 0 | 0 | 0 | 0 | 1 | 0 | 4 | 1554762888
| VV |  | "odvoz zbylého výkopku na skládku" | [14 empty] | VV | 2 | 1 | True | 0 | ROZPOCET
| VV |  | (89,007-39,991) |  | 49.016 | [12 empty] | VV | 2 | 2 | True | 0 | ROZPOCET
| VV |  | Součet |  | 49.016 | [12 empty] | VV | 2 | 4 | True | 1 | ROZPOCET
9 | K | 174251101 | Zásyp jam, šachet rýh nebo kolem objektů sypaninou bez zhutnění | m3 | 42.891 |  | 0 | CS ÚRS 2024 02 |  | základní |  | 0 | 0 | 0 | 0 | 0 | 4 | K | 2 |  |  |  | ROZPOCET | 0 | 0 | 0 | 0 | 0 | 1 | 0 | 4 | -1832724025
| VV |  | "SO.02.2 Situace zpevněných ploch + SO.02.6 ŘEzy terénem" | [14 empty] | VV | 2 | 1 | True | 0 | ROZPOCET
| VV |  | "zásyp výkopku vytěženou zeminou"89,007-18,01-11,497-2,499-18,01 |  | 38.991 | [12 empty] | VV | 2 | 2 | True | 0 | ROZPOCET
| VV |  | "vsakovací jímka - štěrk"1*1*1 |  | 1 | [12 empty] | VV | 2 | 2 | True | 0 | ROZPOCET
| VV |  | "revizní šachty RŠ"1*(1*1*1,1)+1*(1*1*1,8) |  | 2.9 | [12 empty] | VV | 2 | 2 | True | 0 | ROZPOCET
| VV |  | Součet |  | 42.891 | [12 empty] | VV | 2 | 4 | True | 1 | ROZPOCET
10 | M | 58337308 | štěrkopísek frakce 0/2 | t | 5.8 |  | 0 | CS ÚRS 2024 02 |  | základní |  | 0 | 1 | 5.8 | 0 | 0 | 8 | M | 2 |  |  |  | ROZPOCET | 0 | 0 | 0 | 0 | 0 | 1 | 0 | 4 | -57219926
| VV |  | "SO.02.2 Situace zpevněných ploch + SO.02.6 ŘEzy terénem" | [14 empty] | VV | 2 | 1 | True | 0 | ROZPOCET
| VV |  | "revizní šachty RŠ"1*(1*1*1,1)+1*(1*1*1,8) |  | 2.9 | [12 empty] | VV | 2 | 2 | True | 0 | ROZPOCET
| VV |  | 2,9 * 2 " Přepočtené koeficientem množství |  | 5.8 | [12 empty] | VV | 2 | 2 | True | 1 | ROZPOCET
11 | M | 58343930 | kamenivo drcené hrubé frakce 16/32 | t | 2.2 |  | 0 | CS ÚRS 2024 02 |  | základní |  | 0 | 1 | 2.2 | 0 | 0 | 8 | M | 2 |  |  |  | ROZPOCET | 0 | 0 | 0 | 0 | 0 | 1 | 0 | 4 | 1450619996
| VV |  | 1 * 2,2 " Přepočtené koeficientem množství |  | 2.2 | [12 empty] | VV | 2 | 2 | True | 1 | ROZPOCET
12 | K | 175111101 | Obsypání potrubí ručně sypaninou bez prohození, uloženou do 3 m | m3 | 5.403 |  | 0 | CS ÚRS 2024 02 |  | základní |  | 0 | 0 | 0 | 0 | 0 | 4 | K | 2 |  |  |  | ROZPOCET | 0 | 0 | 0 | 0 | 0 | 1 | 0 | 4 | 293245182
| VV |  | "SO.02.2 Situace zpevněných ploch + SO.02.6 ŘEzy terénem" | [14 empty] | VV | 2 | 1 | True | 0 | ROZPOCET
| VV |  | "Trativody - obsyp"(66+26,3+12+12+16+16+16+9,6+2+1,2+3)*0,3*0,1 |  | 5.403 | [12 empty] | VV | 2 | 2 | True | 0 | ROZPOCET
| VV |  | Součet |  | 5.403 | [12 empty] | VV | 2 | 4 | True | 1 | ROZPOCET
13 | M | 58337308 | štěrkopísek frakce 0/2 | t | 10.806 |  | 0 | CS ÚRS 2024 02 |  | základní |  | 0 | 1 | 10.806 | 0 | 0 | 8 | M | 2 |  |  |  | ROZPOCET | 0 | 0 | 0 | 0 | 0 | 1 | 0 | 4 | 794735833
| VV |  | 5,403 * 2 " Přepočtené koeficientem množství |  | 10.806 | [12 empty] | VV | 2 | 2 | True | 1 | ROZPOCET
14 | K | 175151101 | Obsypání potrubí strojně sypaninou bez prohození, uloženou do 3 m | m3 | 11.497 |  | 0 | CS ÚRS 2024 02 |  | základní |  | 0 | 0 | 0 | 0 | 0 | 4 | K | 2 |  |  |  | ROZPOCET | 0 | 0 | 0 | 0 | 0 | 1 | 0 | 4 | 170782396
| VV |  | SITUACE STAVBY | [14 empty] | VV | 2 | 1 | True | 0 | ROZPOCET
| VV |  | PODÉLNÝ PROFIL - DEŠŤOVÁ KANALIZACE | [14 empty] | VV | 2 | 1 | True | 0 | ROZPOCET
| VV |  | VZOROVÝ PŘÍČNÝ ŘEZ KANALIZACÍ | [14 empty] | VV | 2 | 1 | True | 0 | ROZPOCET
| VV |  | "Od budovy po RŠ4"1,7*0,8*0,46 |  | 0.626 | [12 empty] | VV | 2 | 2 | True | 0 | ROZPOCET
| VV |  | "OD RŠ4 po RŠ 3"15,54*0,8*0,46 |  | 5.719 | [12 empty] | VV | 2 | 2 | True | 0 | ROZPOCET
| VV |  | "OD RŠ3 po stávající RŠ"14*0,8*0,46 |  | 5.152 | [12 empty] | VV | 2 | 2 | True | 0 | ROZPOCET
| VV |  | Mezisoučet |  | 11.497 | [12 empty] | VV | 2 | 3 | True | 1 | ROZPOCET
15 | M | 58337308 | štěrkopísek frakce 0/2 | t | 22.994 |  | 0 | CS ÚRS 2024 02 |  | základní |  | 0 | 1 | 22.994 | 0 | 0 | 8 | M | 2 |  |  |  | ROZPOCET | 0 | 0 | 0 | 0 | 0 | 1 | 0 | 4 | -1764799033
| VV |  | 11,497 * 2 " Přepočtené koeficientem množství |  | 22.994 | [12 empty] | VV | 2 | 2 | True | 1 | ROZPOCET
| D | 2 | Zakládání |  |  |  | 0 |  |  |  |  | 0 |  | 10.6998 |  | 0 | 1 | D | 1 |  |  |  | ROZPOCET | [6 empty] | 0
16 | K | 211971110 | Zřízení opláštění žeber nebo trativodů geotextilií v rýze nebo zářezu sklonu do 1:2 | m2 | 216.12 |  | 0 | CS ÚRS 2024 02 |  | základní |  | 0 | 0.00017 | 0.03674 | 0 | 0 | 4 | K | 2 |  |  |  | ROZPOCET | 0 | 0 | 0 | 0 | 0 | 1 | 0 | 4 | 1429324284
| VV |  | "SO.02.2 Situace zpevněných ploch + SO.02.6 ŘEzy terénem" | [14 empty] | VV | 2 | 1 | True | 0 | ROZPOCET
| VV |  | "Opláštění geotextílií pro trativody "(66+26,3+12+12+16+16+16+9,6+2+1,2+3)*1,2 |  | 216.12 | [12 empty] | VV | 2 | 2 | True | 1 | ROZPOCET
17 | M | 69311081 | geotextilie netkaná separační, ochranná, filtrační, drenážní PES 300g/m2 | m2 | 255.994 |  | 0 | CS ÚRS 2024 02 |  | základní |  | 0 | 0.0003 | 0.076798 | 0 | 0 | 8 | M | 2 |  |  |  | ROZPOCET | 0 | 0 | 0 | 0 | 0 | 1 | 0 | 4 | -1769134757
| VV |  | 216,12 * 1,1845 " Přepočtené koeficientem množství |  | 255.994 | [12 empty] | VV | 2 | 2 | True | 1 | ROZPOCET
18 | K | 212572121 | Lože pro trativody z kameniva drobného těženého | m3 | 5.403 |  | 0 | CS ÚRS 2024 02 |  | základní |  | 0 | 1.92 | 10.3738 | 0 | 0 | 4 | K | 2 |  |  |  | ROZPOCET | 0 | 0 | 0 | 0 | 0 | 1 | 0 | 4 | 2139242893
| VV |  | "SO.02.2 Situace zpevněných ploch + SO.02.6 ŘEzy terénem" | [14 empty] | VV | 2 | 1 | True | 0 | ROZPOCET
| VV |  | "Trativody - lože"(66+26,3+12+12+16+16+16+9,6+2+1,2+3)*0,3*0,1 |  | 5.403 | [12 empty] | VV | 2 | 2 | True | 1 | ROZPOCET
19 | K | 212755216 | Trativody z drenážních trubek plastových flexibilních D 160 mm bez lože | m | 180.1 |  | 0 | CS ÚRS 2024 02 |  | základní |  | 0 | 0.00116 | 0.20892 | 0 | 0 | 4 | K | 2 |  |  |  | ROZPOCET | 0 | 0 | 0 | 0 | 0 | 1 | 0 | 4 | -610137789
| VV |  | "SO.02.2 Situace zpevněných ploch + SO.02.6 ŘEzy terénem" | [14 empty] | VV | 2 | 1 | True | 0 | ROZPOCET
| VV |  | "Trativody"66+26,3+12+12+16+16+16+9,6+2+1,2+3 |  | 180.1 | [12 empty] | VV | 2 | 2 | True | 0 | ROZPOCET
| VV |  | Součet |  | 180.1 | [12 empty] | VV | 2 | 4 | True | 1 | ROZPOCET
20 | K | 213141111 | Zřízení vrstvy z geotextilie v rovině nebo ve sklonu do 1:5 š do 3 m | m2 | 7.8 |  | 0 | CS ÚRS 2024 02 |  | základní |  | 0 | 0.0001 | 0.00078 | 0 | 0 | 4 | K | 2 |  |  |  | ROZPOCET | 0 | 0 | 0 | 0 | 0 | 1 | 0 | 4 | -1207744774
| VV |  | "SO.02.2 Situace zpevněných ploch + SO.02.6 ŘEzy terénem" | [14 empty] | VV | 2 | 1 | True | 0 | ROZPOCET
| VV |  | "Vystrojení vsaku geotextílií"6*1 |  | 6 | [12 empty] | VV | 2 | 2 | True | 0 | ROZPOCET
| VV |  | "přesahy 30%"6*0,3 |  | 1.8 | [12 empty] | VV | 2 | 2 | True | 0 | ROZPOCET
| VV |  | Součet |  | 7.8 | [12 empty] | VV | 2 | 4 | True | 1 | ROZPOCET
21 | M | 69311081 | geotextilie netkaná separační, ochranná, filtrační, drenážní PES 300g/m2 | m2 | 9.239 |  | 0 | CS ÚRS 2024 02 |  | základní |  | 0 | 0.0003 | 0.0027717 | 0 | 0 | 8 | M | 2 |  |  |  | ROZPOCET | 0 | 0 | 0 | 0 | 0 | 1 | 0 | 4 | 1911593088
| VV |  | 7,8 * 1,1845 " Přepočtené koeficientem množství |  | 9.239 | [12 empty] | VV | 2 | 2 | True | 1 | ROZPOCET
| D | 4 | Vodorovné konstrukce |  |  |  | 0 |  |  |  |  | 0 |  | 4.725 |  | 0 | 1 | D | 1 |  |  |  | ROZPOCET | [6 empty] | 0
22 | K | 451572111 | Lože pod potrubí otevřený výkop z kameniva drobného těženého | m3 | 2.499 |  | 0 | CS ÚRS 2024 02 |  | základní |  | 0 | 1.8908 | 4.725 | 0 | 0 | 4 | K | 2 |  |  |  | ROZPOCET | 0 | 0 | 0 | 0 | 0 | 1 | 0 | 4 | 1731205935
| VV |  | SITUACE STAVBY | [14 empty] | VV | 2 | 1 | True | 0 | ROZPOCET
| VV |  | PODÉLNÝ PROFIL - DEŠŤOVÁ KANALIZACE | [14 empty] | VV | 2 | 1 | True | 0 | ROZPOCET
| VV |  | VZOROVÝ PŘÍČNÝ ŘEZ KANALIZACÍ | [14 empty] | VV | 2 | 1 | True | 0 | ROZPOCET
| VV |  | "Od budovy po RŠ4"1,7*0,8*0,1 |  | 0.136 | [12 empty] | VV | 2 | 2 | True | 0 | ROZPOCET
| VV |  | "OD RŠ4 po RŠ 3"15,54*0,8*0,1 |  | 1.243 | [12 empty] | VV | 2 | 2 | True | 0 | ROZPOCET
| VV |  | "OD RŠ3 po stávající RŠ"14*0,8*0,1 |  | 1.12 | [12 empty] | VV | 2 | 2 | True | 0 | ROZPOCET
| VV |  | Mezisoučet |  | 2.499 | [12 empty] | VV | 2 | 3 | True | 1 | ROZPOCET
| D | 8 | Trubní vedení |  |  |  | 0 |  |  |  |  | 0 |  | 0.58402 |  | 0 | 1 | D | 1 |  |  |  | ROZPOCET | [6 empty] | 0
23 | K | 871313122 | Montáž kanalizačního potrubí hladkého plnostěnného SN 10 z PVC-U DN 160 | m | 31.24 |  | 0 | CS ÚRS 2024 02 |  | základní |  | 0 | 1e-05 | 0.0003124 | 0 | 0 | 4 | K | 2 |  |  |  | ROZPOCET | 0 | 0 | 0 | 0 | 0 | 1 | 0 | 4 | -833904606
| VV |  | "SO.02.2 Situace zpevněných ploch + SO.02.6 ŘEzy terénem" | [14 empty] | VV | 2 | 1 | True | 0 | ROZPOCET
| VV |  | 1,7+15,54+14 |  | 31.24 | [12 empty] | VV | 2 | 2 | True | 1 | ROZPOCET
24 | M | 28611175 | trubka kanalizační PVC-U plnostěnná jednovrstvá DN 160x6000mm SN10 | m | 24.72 |  | 0 | CS ÚRS 2024 02 |  | základní |  | 0 | 0.00241 | 0.059575 | 0 | 0 | 8 | M | 2 |  |  |  | ROZPOCET | 0 | 0 | 0 | 0 | 0 | 1 | 0 | 4 | 198204773
| VV |  | 24 * 1,03 " Přepočtené koeficientem množství |  | 24.72 | [12 empty] | VV | 2 | 2 | True | 1 | ROZPOCET
25 | M | 28611174 | trubka kanalizační PVC-U plnostěnná jednovrstvá DN 160x3000mm SN10 | m | 3.09 |  | 0 | CS ÚRS 2024 02 |  | základní |  | 0 | 0.00241 | 0.0074469 | 0 | 0 | 8 | M | 2 |  |  |  | ROZPOCET | 0 | 0 | 0 | 0 | 0 | 1 | 0 | 4 | -1777597306
| VV |  | 3 * 1,03 " Přepočtené koeficientem množství |  | 3.09 | [12 empty] | VV | 2 | 2 | True | 1 | ROZPOCET
26 | M | 28611173 | trubka kanalizační PVC-U plnostěnná jednovrstvá DN 160x1000mm SN10 | m | 4.12 |  | 0 | CS ÚRS 2024 02 |  | základní |  | 0 | 0.00241 | 0.0099292 | 0 | 0 | 8 | M | 2 |  |  |  | ROZPOCET | 0 | 0 | 0 | 0 | 0 | 1 | 0 | 4 | -1069166470
| VV |  | 4 * 1,03 " Přepočtené koeficientem množství |  | 4.12 | [12 empty] | VV | 2 | 2 | True | 1 | ROZPOCET
27 | K | 877310310 | Montáž kolen na kanalizačním potrubí z PP nebo tvrdého PVC-U trub hladkých plnostěnných DN 150 | kus | 4 |  | 0 | CS ÚRS 2024 02 |  | základní |  | 0 | 0 | 0 | 0 | 0 | 4 | K | 2 |  |  |  | ROZPOCET | 0 | 0 | 0 | 0 | 0 | 1 | 0 | 4 | -1867873532
| VV |  | "SO.02.2 Situace zpevněných ploch + SO.02.6 ŘEzy terénem" | [14 empty] | VV | 2 | 1 | True | 0 | ROZPOCET
| VV |  | SITUACE STAVBY | [14 empty] | VV | 2 | 1 | True | 0 | ROZPOCET
| VV |  | PODÉLNÝ PROFIL - DEŠŤOVÁ KANALIZACE | [14 empty] | VV | 2 | 1 | True | 0 | ROZPOCET
| VV |  | VZOROVÝ PŘÍČNÝ ŘEZ KANALIZACÍ | [14 empty] | VV | 2 | 1 | True | 0 | ROZPOCET
| VV |  | "poblíš šachty stávající RŠ"4 |  | 4 | [12 empty] | VV | 2 | 2 | True | 1 | ROZPOCET
28 | M | 28612202 | koleno kanalizační plastové PVC KG DN 160/45° SN12/16 | kus | 2 |  | 0 | CS ÚRS 2024 02 |  | základní |  | 0 | 0.0014 | 0.0028 | 0 | 0 | 8 | M | 2 |  |  |  | ROZPOCET | 0 | 0 | 0 | 0 | 0 | 1 | 0 | 4 | -1055342593
29 | M | 28612201 | koleno kanalizační plastové PVC KG DN 160/30° SN12/16 | kus | 1 |  | 0 | CS ÚRS 2024 02 |  | základní |  | 0 | 0.0012 | 0.0012 | 0 | 0 | 8 | M | 2 |  |  |  | ROZPOCET | 0 | 0 | 0 | 0 | 0 | 1 | 0 | 4 | -717223402
30 | M | 28612200 | koleno kanalizační plastové PVC KG DN 160/15° SN12/16 | kus | 1 |  | 0 | CS ÚRS 2024 02 |  | základní |  | 0 | 0.0013 | 0.0013 | 0 | 0 | 8 | M | 2 |  |  |  | ROZPOCET | 0 | 0 | 0 | 0 | 0 | 1 | 0 | 4 | -310800719
31 | K | 892351111 | Tlaková zkouška vodou potrubí DN 150 nebo 200 | m | 31.24 |  | 0 | CS ÚRS 2024 02 |  | základní |  | 0 | 0 | 0 | 0 | 0 | 4 | K | 2 |  |  |  | ROZPOCET | 0 | 0 | 0 | 0 | 0 | 1 | 0 | 4 | 924641531
| VV |  | "SO.02.2 Situace zpevněných ploch + SO.02.6 ŘEzy terénem" | [14 empty] | VV | 2 | 1 | True | 0 | ROZPOCET
| VV |  | 1,7+15,54+14 |  | 31.24 | [12 empty] | VV | 2 | 2 | True | 1 | ROZPOCET
32 | K | 894812155 | Revizní a čistící šachta z PP DN 315 poklop pro šachtu plastový pachotěsný s madlem | kus | 3 |  | 0 | CS ÚRS 2024 02 |  | základní |  | 0 | 0.00096 | 0.00288 | 0 | 0 | 4 | K | 2 |  |  |  | ROZPOCET | 0 | 0 | 0 | 0 | 0 | 1 | 0 | 4 | -797567070
| VV |  | "SO.02.2 Situace zpevněných ploch + SO.02.6 ŘEzy terénem" | [14 empty] | VV | 2 | 1 | True | 0 | ROZPOCET
| VV |  | "šachty pro Trativody"3 |  | 3 | [12 empty] | VV | 2 | 2 | True | 0 | ROZPOCET
| VV |  | Součet |  | 3 | [12 empty] | VV | 2 | 4 | True | 1 | ROZPOCET
33 | K | 894812311 | Revizní a čistící šachta z PP typ DN 600/160 šachtové dno průtočné | kus | 1 |  | 0 | CS ÚRS 2024 02 |  | základní |  | 0 | 0.10547 | 0.10547 | 0 | 0 | 4 | K | 2 |  |  |  | ROZPOCET | 0 | 0 | 0 | 0 | 0 | 1 | 0 | 4 | 1038551432
| VV |  | "SO.02.2 Situace zpevněných ploch + SO.02.6 ŘEzy terénem" | [14 empty] | VV | 2 | 1 | True | 0 | ROZPOCET
| VV |  | SITUACE STAVBY | [14 empty] | VV | 2 | 1 | True | 0 | ROZPOCET
| VV |  | PODÉLNÝ PROFIL - DEŠŤOVÁ KANALIZACE | [14 empty] | VV | 2 | 1 | True | 0 | ROZPOCET
| VV |  | VZOROVÝ PŘÍČNÝ ŘEZ KANALIZACÍ | [14 empty] | VV | 2 | 1 | True | 0 | ROZPOCET
| VV |  | "šachta RŠ3"1 |  | 1 | [12 empty] | VV | 2 | 2 | True | 1 | ROZPOCET
34 | K | 894812313 | Revizní a čistící šachta z PP typ DN 600/160 šachtové dno s přítokem tvaru T | kus | 1 |  | 0 | CS ÚRS 2024 02 |  | základní |  | 0 | 0.1056 | 0.1056 | 0 | 0 | 4 | K | 2 |  |  |  | ROZPOCET | 0 | 0 | 0 | 0 | 0 | 1 | 0 | 4 | -1357993149
| VV |  | "SO.02.2 Situace zpevněných ploch + SO.02.6 ŘEzy terénem" | [14 empty] | VV | 2 | 1 | True | 0 | ROZPOCET
| VV |  | SITUACE STAVBY | [14 empty] | VV | 2 | 1 | True | 0 | ROZPOCET
| VV |  | PODÉLNÝ PROFIL - DEŠŤOVÁ KANALIZACE | [14 empty] | VV | 2 | 1 | True | 0 | ROZPOCET
| VV |  | VZOROVÝ PŘÍČNÝ ŘEZ KANALIZACÍ | [14 empty] | VV | 2 | 1 | True | 0 | ROZPOCET
| VV |  | "šachta RŠ4"1 |  | 1 | [12 empty] | VV | 2 | 2 | True | 1 | ROZPOCET
35 | K | 894812331 | Revizní a čistící šachta z PP DN 600 šachtová roura korugovaná světlé hloubky 1000 mm | kus | 1 |  | 0 | CS ÚRS 2024 02 |  | základní |  | 0 | 0.01212 | 0.01212 | 0 | 0 | 4 | K | 2 |  |  |  | ROZPOCET | 0 | 0 | 0 | 0 | 0 | 1 | 0 | 4 | -6974524
| VV |  | "SO.02.2 Situace zpevněných ploch + SO.02.6 ŘEzy terénem" | [14 empty] | VV | 2 | 1 | True | 0 | ROZPOCET
| VV |  | SITUACE STAVBY | [14 empty] | VV | 2 | 1 | True | 0 | ROZPOCET
| VV |  | PODÉLNÝ PROFIL - DEŠŤOVÁ KANALIZACE | [14 empty] | VV | 2 | 1 | True | 0 | ROZPOCET
| VV |  | VZOROVÝ PŘÍČNÝ ŘEZ KANALIZACÍ | [14 empty] | VV | 2 | 1 | True | 0 | ROZPOCET
| VV |  | "šachta RŠ4"1 |  | 1 | [12 empty] | VV | 2 | 2 | True | 1 | ROZPOCET
36 | K | 894812332 | Revizní a čistící šachta z PP DN 600 šachtová roura korugovaná světlé hloubky 2000 mm | kus | 1 |  | 0 | CS ÚRS 2024 02 |  | základní |  | 0 | 0.02424 | 0.02424 | 0 | 0 | 4 | K | 2 |  |  |  | ROZPOCET | 0 | 0 | 0 | 0 | 0 | 1 | 0 | 4 | 1152331152
| VV |  | "SO.02.2 Situace zpevněných ploch + SO.02.6 ŘEzy terénem" | [14 empty] | VV | 2 | 1 | True | 0 | ROZPOCET
| VV |  | SITUACE STAVBY | [14 empty] | VV | 2 | 1 | True | 0 | ROZPOCET
| VV |  | PODÉLNÝ PROFIL - DEŠŤOVÁ KANALIZACE | [14 empty] | VV | 2 | 1 | True | 0 | ROZPOCET
| VV |  | VZOROVÝ PŘÍČNÝ ŘEZ KANALIZACÍ | [14 empty] | VV | 2 | 1 | True | 0 | ROZPOCET
| VV |  | "šachta RŠ3"1 |  | 1 | [12 empty] | VV | 2 | 2 | True | 1 | ROZPOCET
37 | K | 894812339 | Příplatek k rourám revizní a čistící šachty z PP DN 600 za uříznutí šachtové roury | kus | 2 |  | 0 | CS ÚRS 2024 02 |  | základní |  | 0 | 0 | 0 | 0 | 0 | 4 | K | 2 |  |  |  | ROZPOCET | 0 | 0 | 0 | 0 | 0 | 1 | 0 | 4 | 271837105
| VV |  | "SO.02.2 Situace zpevněných ploch + SO.02.6 ŘEzy terénem" | [14 empty] | VV | 2 | 1 | True | 0 | ROZPOCET
| VV |  | SITUACE STAVBY | [14 empty] | VV | 2 | 1 | True | 0 | ROZPOCET
| VV |  | PODÉLNÝ PROFIL - DEŠŤOVÁ KANALIZACE | [14 empty] | VV | 2 | 1 | True | 0 | ROZPOCET
| VV |  | VZOROVÝ PŘÍČNÝ ŘEZ KANALIZACÍ | [14 empty] | VV | 2 | 1 | True | 0 | ROZPOCET
| VV |  | "šachta RŠ3 a RŠ4"1+1 |  | 2 | [12 empty] | VV | 2 | 2 | True | 1 | ROZPOCET
38 | K | 894812354 | Revizní a čistící šachta z PP DN 600 poklop litinový pro třídu zatížení A15 s plastovým konusem | kus | 2 |  | 0 | CS ÚRS 2024 02 |  | základní |  | 0 | 0.1111 | 0.2222 | 0 | 0 | 4 | K | 2 |  |  |  | ROZPOCET | 0 | 0 | 0 | 0 | 0 | 1 | 0 | 4 | -682555591
| VV |  | "SO.02.2 Situace zpevněných ploch + SO.02.6 ŘEzy terénem" | [14 empty] | VV | 2 | 1 | True | 0 | ROZPOCET
| VV |  | SITUACE STAVBY | [14 empty] | VV | 2 | 1 | True | 0 | ROZPOCET
| VV |  | PODÉLNÝ PROFIL - DEŠŤOVÁ KANALIZACE | [14 empty] | VV | 2 | 1 | True | 0 | ROZPOCET
| VV |  | VZOROVÝ PŘÍČNÝ ŘEZ KANALIZACÍ | [14 empty] | VV | 2 | 1 | True | 0 | ROZPOCET
| VV |  | "šachta RŠ3 a RŠ4"1+1 |  | 2 | [12 empty] | VV | 2 | 2 | True | 1 | ROZPOCET
39 | K | 894R | Napojení na stávající šachtu RŠ pomocí spojky "IN SITU" | kus | 1 |  | 0 | R - položka |  | základní |  | 0 | 0.00096 | 0.00096 | 0 | 0 | 4 | K | 2 |  |  |  | ROZPOCET | 0 | 0 | 0 | 0 | 0 | 1 | 0 | 4 | 2128751905
| VV |  | "SO.02.2 Situace zpevněných ploch + SO.02.6 ŘEzy terénem" | [14 empty] | VV | 2 | 1 | True | 0 | ROZPOCET
| VV |  | 1 |  | 1 | [12 empty] | VV | 2 | 2 | True | 0 | ROZPOCET
| VV |  | Součet |  | 1 | [12 empty] | VV | 2 | 4 | True | 1 | ROZPOCET
40 | M | WVN.IF261500W | SPOJKA "IN SITU" 160 | kus | 1 |  | 0 | R - položka |  | základní |  | 0 | 0.00056 | 0.00056 | 0 | 0 | 8 | M | 2 |  |  |  | ROZPOCET | 0 | 0 | 0 | 0 | 0 | 1 | 0 | 4 | 965697754
41 | K | 895270001 | Proplachovací a kontrolní šachta z PVC-U vnější průměr 315 mm pro drenáže budov s lapačem písku užitné výšky 350 mm | kus | 3 |  | 0 | CS ÚRS 2024 02 |  | základní |  | 0 | 0.00506 | 0.01518 | 0 | 0 | 4 | K | 2 |  |  |  | ROZPOCET | 0 | 0 | 0 | 0 | 0 | 1 | 0 | 4 | 1758311126
| VV |  | "SO.02.2 Situace zpevněných ploch + SO.02.6 ŘEzy terénem" | [14 empty] | VV | 2 | 1 | True | 0 | ROZPOCET
| VV |  | "šachty pro Trativody"3 |  | 3 | [12 empty] | VV | 2 | 2 | True | 0 | ROZPOCET
| VV |  | Součet |  | 3 | [12 empty] | VV | 2 | 4 | True | 1 | ROZPOCET
42 | K | 895270021 | Proplachovací a kontrolní šachta z PVC-U vnější průměr 315 mm pro drenáže budov šachtové prodloužení světlé hloubky 800 mm | kus | 3 |  | 0 | CS ÚRS 2024 02 |  | základní |  | 0 | 0.00334 | 0.01002 | 0 | 0 | 4 | K | 2 |  |  |  | ROZPOCET | 0 | 0 | 0 | 0 | 0 | 1 | 0 | 4 | -1192924575
| VV |  | "SO.02.2 Situace zpevněných ploch + SO.02.6 ŘEzy terénem" | [14 empty] | VV | 2 | 1 | True | 0 | ROZPOCET
| VV |  | "šachty pro Trativody"3 |  | 3 | [12 empty] | VV | 2 | 2 | True | 0 | ROZPOCET
| VV |  | Součet |  | 3 | [12 empty] | VV | 2 | 4 | True | 1 | ROZPOCET
43 | K | 895270031 | Proplachovací a kontrolní šachta z PVC-U vnější průměr 315 mm pro drenáže budov redukce DN 200/100-150 | kus | 5 |  | 0 | CS ÚRS 2024 02 |  | základní |  | 0 | 7e-05 | 0.00035 | 0 | 0 | 4 | K | 2 |  |  |  | ROZPOCET | 0 | 0 | 0 | 0 | 0 | 1 | 0 | 4 | -857161935
| VV |  | "SO.02.2 Situace zpevněných ploch + SO.02.6 ŘEzy terénem" | [14 empty] | VV | 2 | 1 | True | 0 | ROZPOCET
| VV |  | "redukce šachty pro Trativody"5 |  | 5 | [12 empty] | VV | 2 | 2 | True | 0 | ROZPOCET
| VV |  | Součet |  | 5 | [12 empty] | VV | 2 | 4 | True | 1 | ROZPOCET
44 | K | 895270067 | Příplatek k rourám proplachovací a kontrolní šachty z PVC-U vnější průměr 315 mm pro drenáže budov za uříznutí šachtové roury | kus | 3 |  | 0 | CS ÚRS 2024 02 |  | základní |  | 0 | 0 | 0 | 0 | 0 | 4 | K | 2 |  |  |  | ROZPOCET | 0 | 0 | 0 | 0 | 0 | 1 | 0 | 4 | -1166539827
| VV |  | "SO.02.2 Situace zpevněných ploch + SO.02.6 ŘEzy terénem" | [14 empty] | VV | 2 | 1 | True | 0 | ROZPOCET
| VV |  | "šachty pro Trativody"3 |  | 3 | [12 empty] | VV | 2 | 2 | True | 0 | ROZPOCET
| VV |  | Součet |  | 3 | [12 empty] | VV | 2 | 4 | True | 1 | ROZPOCET
45 | K | 899722111 | Krytí potrubí z plastů výstražnou fólií z PVC do 20 cm | m | 31.24 |  | 0 | CS ÚRS 2024 02 |  | základní |  | 0 | 6e-05 | 0.0018744 | 0 | 0 | 4 | K | 2 |  |  |  | ROZPOCET | 0 | 0 | 0 | 0 | 0 | 1 | 0 | 4 | 74257337
| VV |  | SITUACE STAVBY | [14 empty] | VV | 2 | 1 | True | 0 | ROZPOCET
| VV |  | PODÉLNÝ PROFIL - DEŠŤOVÁ KANALIZACE | [14 empty] | VV | 2 | 1 | True | 0 | ROZPOCET
| VV |  | VZOROVÝ PŘÍČNÝ ŘEZ KANALIZACÍ | [14 empty] | VV | 2 | 1 | True | 0 | ROZPOCET
| VV |  | "Od budovy po RŠ4"1,7 |  | 1.7 | [12 empty] | VV | 2 | 2 | True | 0 | ROZPOCET
| VV |  | "OD RŠ4 po RŠ 3"15,54 |  | 15.54 | [12 empty] | VV | 2 | 2 | True | 0 | ROZPOCET
| VV |  | "OD RŠ3 po stávající RŠ"14 |  | 14 | [12 empty] | VV | 2 | 2 | True | 0 | ROZPOCET
| VV |  | Součet |  | 31.24 | [12 empty] | VV | 2 | 4 | True | 1 | ROZPOCET
| D | 998 | Přesun hmot |  |  |  | 0 |  |  |  |  | 0 |  | 0 |  | 0 | 1 | D | 1 |  |  |  | ROZPOCET | [6 empty] | 0
46 | K | 998276101 | Přesun hmot pro trubní vedení z trub z plastických hmot otevřený výkop | t | 31.509 |  | 0 | CS ÚRS 2024 02 |  | základní |  | 0 | 0 | 0 | 0 | 0 | 4 | K | 2 |  |  |  | ROZPOCET | 0 | 0 | 0 | 0 | 0 | 1 | 0 | 4 | -2017369771
47 | K | 998312021 | Přesun hmot pro odvodnění drenáží s výplní rýh | t | 21.506 |  | 0 | CS ÚRS 2024 02 |  | základní |  | 0 | 0 | 0 | 0 | 0 | 4 | K | 2 |  |  |  | ROZPOCET | 0 | 0 | 0 | 0 | 0 | 1 | 0 | 4 | 695229531

## IO 07 - Přeložka sítí
{e9f8d66c-56ce-4097-86fc-4b0ad2bb0aab}
2
| KRYCÍ LIST SOUPISU PRACÍ | [7 empty] | v --- níže se nacházejí doplnkové a pomocné údaje k sestavám --- v | [8 empty] | False
Stavba:
Náchod - Výstavba objektu pro zřízení dětské skupiny v nemocnici Náchodě
Objekt:
IO 07 - Přeložka sítí
| KSO: |  |  |  |  | CC-CZ:
| Místo: |  |  |  |  | Datum: | 30. 9. 2024
| Zadavatel: |  |  |  |  | IČ:
|  | Královéhradecký kraj, Pivovarské náměstí 1245, 500 |  |  |  | DIČ:
| Uchazeč: |  |  |  |  | IČ: | Vyplň údaj
|  | Vyplň údaj |  |  |  | DIČ: | Vyplň údaj
| Projektant: |  |  |  |  | IČ:
|  | PRISPO s.r.o. Polská 375, 547 01 Náchod |  |  |  | DIČ:
| Zpracovatel: |  |  |  |  | IČ:
|  | PRISPO s.r.o. Polská 375, 547 01 Náchod |  |  |  | DIČ:
Poznámka:
| Cena bez DPH | [5 empty] | 0
|  |  | Základ daně |  |  | Sazba daně | Výše daně
| DPH | základní | 0 |  |  | 21% | 0
|  | snížená | 0 |  |  | 12% | 0
|  | zákl. přenesená | 0 |  |  | 21% | 0
|  | sníž. přenesená | 0 |  |  | 12% | 0
|  | nulová | 0 |  |  | 0% | 0
| Cena s DPH |  |  | v | CZK |  | 0
| Projektant |  |  | Zpracovatel
| Datum a podpis: |  | Razítko | Datum a podpis: |  |  | Razítko
| Objednavatel |  |  | Uchazeč
| Datum a podpis: |  | Razítko | Datum a podpis: |  |  | Razítko
REKAPITULACE ČLENĚNÍ SOUPISU PRACÍ
Stavba:
Náchod - Výstavba objektu pro zřízení dětské skupiny v nemocnici Náchodě
Objekt:
IO 07 - Přeložka sítí
Místo: | [5 empty] | Datum: | 30. 9. 2024
Zadavatel: |  |  | Královéhradecký kraj, Pivovarské náměstí 1245, 500 |  |  | Projektant: | PRISPO s.r.o. Polská 375, 547 01 Náchod
Uchazeč: |  |  | Vyplň údaj |  |  | Zpracovatel: | PRISPO s.r.o. Polská 375, 547 01 Náchod
Kód dílu - Popis | [6 empty] | Cena celkem [CZK]
Náklady ze soupisu prací | [6 empty] | 0 | [11 empty] | -1
| HSV - Práce a dodávky HSV | [5 empty] | 0
| 1 - Zemní práce | [5 empty] | 0
| 4 - Vodorovné konstrukce | [5 empty] | 0
| 8 - Trubní vedení | [5 empty] | 0
| PSV - Práce a dodávky PSV | [5 empty] | 0
| 741 - Elektroinstalace - silnoproud | [5 empty] | 0
| 742 - Elektroinstalace - slaboproud | [5 empty] | 0
| VRN - Vedlejší rozpočtové náklady | [5 empty] | 0
| VRN9 - Ostatní náklady | [5 empty] | 0
SOUPIS PRACÍ
Stavba:
Náchod - Výstavba objektu pro zřízení dětské skupiny v nemocnici Náchodě
Objekt:
IO 07 - Přeložka sítí
Místo: | [5 empty] | Datum: | 30. 9. 2024
Zadavatel: |  |  | Královéhradecký kraj, Pivovarské náměstí 1245, 500 |  |  | Projektant: | PRISPO s.r.o. Polská 375, 547 01 Náchod
Uchazeč: |  |  | Vyplň údaj |  |  | Zpracovatel: | PRISPO s.r.o. Polská 375, 547 01 Náchod
PČ | Typ | Kód | Popis | MJ | Množství | J.cena [CZK] | Cena celkem [CZK] | Cenová soustava |  | DPH | J. Nh [h] | Nh celkem [h] | J. hmotnost [t] | Hmotnost celkem [t] | J. suť [t] | Suť Celkem [t]
Náklady soupisu celkem | [6 empty] | 0 |  |  |  |  | 0 |  | 37.8171 |  | 0 |  | D | -1 | [10 empty] | 0
| D | HSV | Práce a dodávky HSV |  |  |  | 0 |  |  |  |  | 0 |  | 37.7436 |  | 0 | 1 | D | 0 |  |  |  | ROZPOCET | [6 empty] | 0
| D | 1 | Zemní práce |  |  |  | 0 |  |  |  |  | 0 |  | 30.718 |  | 0 | 1 | D | 1 |  |  |  | ROZPOCET | [6 empty] | 0
1 | K | 132251101 | Hloubení rýh nezapažených š do 800 mm v hornině třídy těžitelnosti I skupiny 3 objem do 20 m3 strojně | m3 | 49.37 |  | 0 | CS ÚRS 2024 02 |  | základní |  | 0 | 0 | 0 | 0 | 0 | 4 | K | 2 |  |  |  | ROZPOCET | 0 | 0 | 0 | 0 | 0 | 1 | 0 | 4 | -422245769
| VV |  | IO.07.2 Situační výkres | [14 empty] | VV | 2 | 1 | True | 0 | ROZPOCET
| VV |  | "Výkop jen pro vodu"2,4*1,2*0,4 |  | 1.152 | [12 empty] | VV | 2 | 2 | True | 0 | ROZPOCET
| VV |  | "Výkop pro sítě slaboproudu a silnoproudu"9,1*1,2*0,5 |  | 5.46 | [12 empty] | VV | 2 | 2 | True | 0 | ROZPOCET
| VV |  | "široký výkop pro všechny sítě v jednom výkopu"26,2*1,2*1,36 |  | 42.758 | [12 empty] | VV | 2 | 2 | True | 0 | ROZPOCET
| VV |  | Součet |  | 49.37 | [12 empty] | VV | 2 | 4 | True | 1 | ROZPOCET
2 | K | 162251102 | Vodorovné přemístění přes 20 do 50 m výkopku/sypaniny z horniny třídy těžitelnosti I skupiny 1 až 3 | m3 | 19.054 |  | 0 | CS ÚRS 2024 02 |  | základní |  | 0 | 0 | 0 | 0 | 0 | 4 | K | 2 |  |  |  | ROZPOCET | 0 | 0 | 0 | 0 | 0 | 1 | 0 | 4 | 497010397
| VV |  | IO.07.2 Situační výkres | [14 empty] | VV | 2 | 1 | True | 0 | ROZPOCET
| VV |  | "zásypy"-30,316 |  | -30.316 | [12 empty] | VV | 2 | 2 | True | 0 | ROZPOCET
| VV |  | "Výkopy"49,37 |  | 49.37 | [12 empty] | VV | 2 | 2 | True | 0 | ROZPOCET
| VV |  | Součet |  | 19.054 | [12 empty] | VV | 2 | 4 | True | 1 | ROZPOCET
3 | K | 162751117 | Vodorovné přemístění přes 9 000 do 10000 m výkopku/sypaniny z horniny třídy těžitelnosti I skupiny 1 až 3 | m3 | 19.054 |  | 0 | CS ÚRS 2024 02 |  | základní |  | 0 | 0 | 0 | 0 | 0 | 4 | K | 2 |  |  |  | ROZPOCET | 0 | 0 | 0 | 0 | 0 | 1 | 0 | 4 | -517441300
| VV |  | IO.07.2 Situační výkres | [14 empty] | VV | 2 | 1 | True | 0 | ROZPOCET
| VV |  | "zásypy"-30,316 |  | -30.316 | [12 empty] | VV | 2 | 2 | True | 0 | ROZPOCET
| VV |  | "Výkopy"49,37 |  | 49.37 | [12 empty] | VV | 2 | 2 | True | 0 | ROZPOCET
| VV |  | Součet |  | 19.054 | [12 empty] | VV | 2 | 4 | True | 1 | ROZPOCET
4 | K | 162751119 | Příplatek k vodorovnému přemístění výkopku/sypaniny z horniny třídy těžitelnosti I skupiny 1 až 3 ZKD 1000 m přes 10000 m | m3 | 95.27 |  | 0 | CS ÚRS 2024 02 |  | základní |  | 0 | 0 | 0 | 0 | 0 | 4 | K | 2 |  |  |  | ROZPOCET | 0 | 0 | 0 | 0 | 0 | 1 | 0 | 4 | -652274719
| VV |  | IO.07.2 Situační výkres | [14 empty] | VV | 2 | 1 | True | 0 | ROZPOCET
| VV |  | "zásypy"-30,316 |  | -30.316 | [12 empty] | VV | 2 | 2 | True | 0 | ROZPOCET
| VV |  | "Výkopy"49,37 |  | 49.37 | [12 empty] | VV | 2 | 2 | True | 0 | ROZPOCET
| VV |  | Součet |  | 19.054 | [12 empty] | VV | 2 | 4 | True | 0 | ROZPOCET
| VV |  | 19,054*5 |  | 95.27 | [12 empty] | VV | 2 | 2 | True | 1 | ROZPOCET
5 | K | 167151111 | Nakládání výkopku z hornin třídy těžitelnosti I skupiny 1 až 3 přes 100 m3 | m3 | 19.054 |  | 0 | CS ÚRS 2024 02 |  | základní |  | 0 | 0 | 0 | 0 | 0 | 4 | K | 2 |  |  |  | ROZPOCET | 0 | 0 | 0 | 0 | 0 | 1 | 0 | 4 | 1430485996
| VV |  | IO.07.2 Situační výkres | [14 empty] | VV | 2 | 1 | True | 0 | ROZPOCET
| VV |  | "zásypy"-30,316 |  | -30.316 | [12 empty] | VV | 2 | 2 | True | 0 | ROZPOCET
| VV |  | "Výkopy"49,37 |  | 49.37 | [12 empty] | VV | 2 | 2 | True | 0 | ROZPOCET
| VV |  | Součet |  | 19.054 | [12 empty] | VV | 2 | 4 | True | 1 | ROZPOCET
6 | K | 171201231 | Poplatek za uložení zeminy a kamení na recyklační skládce (skládkovné) kód odpadu 17 05 04 | t | 41.919 |  | 0 | CS ÚRS 2024 02 |  | základní |  | 0 | 0 | 0 | 0 | 0 | 4 | K | 2 |  |  |  | ROZPOCET | 0 | 0 | 0 | 0 | 0 | 1 | 0 | 4 | 818696670
| VV |  | IO.07.2 Situační výkres | [14 empty] | VV | 2 | 1 | True | 0 | ROZPOCET
| VV |  | "zásypy"-30,316 |  | -30.316 | [12 empty] | VV | 2 | 2 | True | 0 | ROZPOCET
| VV |  | "Výkopy"49,37 |  | 49.37 | [12 empty] | VV | 2 | 2 | True | 0 | ROZPOCET
| VV |  | Součet |  | 19.054 | [12 empty] | VV | 2 | 4 | True | 1 | ROZPOCET
| VV |  | 19,054*2,2 'Přepočtené koeficientem množství |  | 41.919 | [12 empty] | VV | 2 | 2 | False | 1 | ROZPOCET
7 | K | 171251201 | Uložení sypaniny na skládky nebo meziskládky | m3 | 19.054 |  | 0 | CS ÚRS 2024 02 |  | základní |  | 0 | 0 | 0 | 0 | 0 | 4 | K | 2 |  |  |  | ROZPOCET | 0 | 0 | 0 | 0 | 0 | 1 | 0 | 4 | 1719553745
| VV |  | IO.07.2 Situační výkres | [14 empty] | VV | 2 | 1 | True | 0 | ROZPOCET
| VV |  | "zásypy"-30,316 |  | -30.316 | [12 empty] | VV | 2 | 2 | True | 0 | ROZPOCET
| VV |  | "Výkopy"49,37 |  | 49.37 | [12 empty] | VV | 2 | 2 | True | 0 | ROZPOCET
| VV |  | Součet |  | 19.054 | [12 empty] | VV | 2 | 4 | True | 1 | ROZPOCET
8 | K | 174251101 | Zásyp jam, šachet rýh nebo kolem objektů sypaninou bez zhutnění | m3 | 30.316 |  | 0 | CS ÚRS 2024 02 |  | základní |  | 0 | 0 | 0 | 0 | 0 | 4 | K | 2 |  |  |  | ROZPOCET | 0 | 0 | 0 | 0 | 0 | 1 | 0 | 4 | 557678297
| VV |  | IO.07.2 Situační výkres | [14 empty] | VV | 2 | 1 | True | 0 | ROZPOCET
| VV |  | "Výkop jen pro vodu"2,4*1,2*0,4 |  | 1.152 | [12 empty] | VV | 2 | 2 | True | 0 | ROZPOCET
| VV |  | "Výkop pro sítě slaboproudu a silnoproudu"9,1*1,2*0,5 |  | 5.46 | [12 empty] | VV | 2 | 2 | True | 0 | ROZPOCET
| VV |  | "široký výkop pro všechny sítě v jednom výkopu"26,2*1,2*1,36 |  | 42.758 | [12 empty] | VV | 2 | 2 | True | 0 | ROZPOCET
| VV |  | Mezisoučet |  | 49.37 | [12 empty] | VV | 2 | 3 | True | 0 | ROZPOCET
| VV |  | IO.07.2 Situační výkres | [14 empty] | VV | 2 | 1 | True | 0 | ROZPOCET
| VV |  | "Výkop jen pro vodu"-2,4*0,4*0,46 |  | -0.442 | [12 empty] | VV | 2 | 2 | True | 0 | ROZPOCET
| VV |  | "Výkop pro sítě slaboproudu a silnoproudu"-9,1*0,5*0,1 |  | -0.455 | [12 empty] | VV | 2 | 2 | True | 0 | ROZPOCET
| VV |  | "široký výkop pro všechny sítě v jednom výkopu"-26,2*1,2*0,46 |  | -14.462 | [12 empty] | VV | 2 | 2 | True | 0 | ROZPOCET
| VV |  | Mezisoučet |  | -15.359 | [12 empty] | VV | 2 | 3 | True | 0 | ROZPOCET
| VV |  | IO.07.2 Situační výkres | [14 empty] | VV | 2 | 1 | True | 0 | ROZPOCET
| VV |  | "lože - jen pro vodu"-2,4*0,4*0,1 |  | -0.096 | [12 empty] | VV | 2 | 2 | True | 0 | ROZPOCET
| VV |  | "lože - pro sítě slaboproudu a silnoproudu"-9,1*0,5*0,1 |  | -0.455 | [12 empty] | VV | 2 | 2 | True | 0 | ROZPOCET
| VV |  | "lože - široký výkop pro všechny sítě v jednom výkopu"-26,2*1,2*0,1 |  | -3.144 | [12 empty] | VV | 2 | 2 | True | 0 | ROZPOCET
| VV |  | Mezisoučet |  | -3.695 | [12 empty] | VV | 2 | 3 | True | 0 | ROZPOCET
| VV |  | Součet |  | 30.316 | [12 empty] | VV | 2 | 4 | True | 1 | ROZPOCET
9 | K | 175151101 | Obsypání potrubí strojně sypaninou bez prohození, uloženou do 3 m | m3 | 15.359 |  | 0 | CS ÚRS 2024 02 |  | základní |  | 0 | 0 | 0 | 0 | 0 | 4 | K | 2 |  |  |  | ROZPOCET | 0 | 0 | 0 | 0 | 0 | 1 | 0 | 4 | 1981127110
| VV |  | IO.07.2 Situační výkres | [14 empty] | VV | 2 | 1 | True | 0 | ROZPOCET
| VV |  | "Výkop jen pro vodu"2,4*0,4*0,46 |  | 0.442 | [12 empty] | VV | 2 | 2 | True | 0 | ROZPOCET
| VV |  | "Výkop pro sítě slaboproudu a silnoproudu"9,1*0,5*0,1 |  | 0.455 | [12 empty] | VV | 2 | 2 | True | 0 | ROZPOCET
| VV |  | "široký výkop pro všechny sítě v jednom výkopu"26,2*1,2*0,46 |  | 14.462 | [12 empty] | VV | 2 | 2 | True | 0 | ROZPOCET
| VV |  | Součet |  | 15.359 | [12 empty] | VV | 2 | 4 | True | 1 | ROZPOCET
10 | M | 58337308 | štěrkopísek frakce 0/2 | t | 30.718 |  | 0 | CS ÚRS 2024 02 |  | základní |  | 0 | 1 | 30.718 | 0 | 0 | 8 | M | 2 |  |  |  | ROZPOCET | 0 | 0 | 0 | 0 | 0 | 1 | 0 | 4 | -114161530
| VV |  | 15,359 * 2 " Přepočtené koeficientem množství |  | 30.718 | [12 empty] | VV | 2 | 2 | True | 1 | ROZPOCET
| D | 4 | Vodorovné konstrukce |  |  |  | 0 |  |  |  |  | 0 |  | 6.9864 |  | 0 | 1 | D | 1 |  |  |  | ROZPOCET | [6 empty] | 0
11 | K | 451572111 | Lože pod potrubí otevřený výkop z kameniva drobného těženého | m3 | 3.695 |  | 0 | CS ÚRS 2024 02 |  | základní |  | 0 | 1.8908 | 6.9864 | 0 | 0 | 4 | K | 2 |  |  |  | ROZPOCET | 0 | 0 | 0 | 0 | 0 | 1 | 0 | 4 | 1730491790
| VV |  | IO.07.2 Situační výkres | [14 empty] | VV | 2 | 1 | True | 0 | ROZPOCET
| VV |  | "lože - jen pro vodu"2,4*0,4*0,1 |  | 0.096 | [12 empty] | VV | 2 | 2 | True | 0 | ROZPOCET
| VV |  | "lože - pro sítě slaboproudu a silnoproudu"9,1*0,5*0,1 |  | 0.455 | [12 empty] | VV | 2 | 2 | True | 0 | ROZPOCET
| VV |  | "lože - široký výkop pro všechny sítě v jednom výkopu"26,2*1,2*0,1 |  | 3.144 | [12 empty] | VV | 2 | 2 | True | 0 | ROZPOCET
| VV |  | Součet |  | 3.695 | [12 empty] | VV | 2 | 4 | True | 1 | ROZPOCET
| D | 8 | Trubní vedení |  |  |  | 0 |  |  |  |  | 0 |  | 0.039232 |  | 0 | 1 | D | 1 |  |  |  | ROZPOCET | [6 empty] | 0
12 | K | 871211141 | Montáž potrubí z PE100 RC SDR 11 otevřený výkop svařovaných na tupo d 63 x 5,8 mm | m | 28.6 |  | 0 | CS ÚRS 2024 02 |  | základní |  | 0 | 0 | 0 | 0 | 0 | 4 | K | 2 |  |  |  | ROZPOCET | 0 | 0 | 0 | 0 | 0 | 1 | 0 | 4 | 1152936972
| VV |  | IO.07.2 Situační výkres | [14 empty] | VV | 2 | 1 | True | 0 | ROZPOCET
| VV |  | 28,6 |  | 28.6 | [12 empty] | VV | 2 | 2 | True | 1 | ROZPOCET
13 | M | 28613503 | potrubí vodovodní dvouvrstvé PE100 RC SDR11 63x5,8mm | m | 28.6 |  | 0 | CS ÚRS 2024 02 |  | základní |  | 0 | 0.00105 | 0.03003 | 0 | 0 | 8 | M | 2 |  |  |  | ROZPOCET | 0 | 0 | 0 | 0 | 0 | 1 | 0 | 4 | -124940116
14 | K | 877211101 | Montáž elektrospojek na vodovodním potrubí z PE trub d 63 | kus | 2 |  | 0 | CS ÚRS 2024 02 |  | základní |  | 0 | 0 | 0 | 0 | 0 | 4 | K | 2 |  |  |  | ROZPOCET | 0 | 0 | 0 | 0 | 0 | 1 | 0 | 4 | 81154842
15 | M | 28615023 | elektrozáslepka SDR11 PE 100 PN16 D 63mm | kus | 2 |  | 0 | CS ÚRS 2024 02 |  | základní |  | 0 | 0.00019 | 0.00038 | 0 | 0 | 8 | M | 2 |  |  |  | ROZPOCET | 0 | 0 | 0 | 0 | 0 | 1 | 0 | 4 | -2135830765
16 | K | 877211127 | Montáž elektro navrtávacích T-kusů ventil a 360° otočná odbočka na vodovodním potrubí z PE trub d 63/63 | kus | 2 |  | 0 | CS ÚRS 2024 02 |  | základní |  | 0 | 0 | 0 | 0 | 0 | 4 | K | 2 |  |  |  | ROZPOCET | 0 | 0 | 0 | 0 | 0 | 1 | 0 | 4 | 1914809922
| VV |  | "navrtávky na stávající potrubí"2 |  | 2 | [12 empty] | VV | 2 | 2 | True | 1 | ROZPOCET
17 | M | 28614051 | tvarovka T-kus navrtávací s ventilem, s odbočkou 360° D 110-63mm | kus | 2 |  | 0 | CS ÚRS 2024 02 |  | základní |  | 0 | 0.0029 | 0.0058 | 0 | 0 | 8 | M | 2 |  |  |  | ROZPOCET | 0 | 0 | 0 | 0 | 0 | 1 | 0 | 4 | -84944805
18 | K | 879171111 | Montáž vodovodní přípojky na potrubí DN 32 | kus | 2 |  | 0 | CS ÚRS 2024 02 |  | základní |  | 0 | 0.00038 | 0.00076 | 0 | 0 | 4 | K | 2 |  |  |  | ROZPOCET | 0 | 0 | 0 | 0 | 0 | 1 | 0 | 4 | -795687569
19 | K | 892241111 | Tlaková zkouška vodou potrubí DN do 80 | m | 28.6 |  | 0 | CS ÚRS 2024 02 |  | základní |  | 0 | 0 | 0 | 0 | 0 | 4 | K | 2 |  |  |  | ROZPOCET | 0 | 0 | 0 | 0 | 0 | 1 | 0 | 4 | -1537677447
| VV |  | IO.07.2 Situační výkres | [14 empty] | VV | 2 | 1 | True | 0 | ROZPOCET
| VV |  | 28,6 |  | 28.6 | [12 empty] | VV | 2 | 2 | True | 1 | ROZPOCET
20 | K | 899722111 | Krytí potrubí z plastů výstražnou fólií z PVC do 20 cm | m | 37.7 |  | 0 | CS ÚRS 2024 02 |  | základní |  | 0 | 6e-05 | 0.002262 | 0 | 0 | 4 | K | 2 |  |  |  | ROZPOCET | 0 | 0 | 0 | 0 | 0 | 1 | 0 | 4 | -754809039
| VV |  | "Výkop jen pro vodu"2,4 |  | 2.4 | [12 empty] | VV | 2 | 2 | True | 0 | ROZPOCET
| VV |  | "Výkop pro sítě slaboproudu a silnoproudu"9,1 |  | 9.1 | [12 empty] | VV | 2 | 2 | True | 0 | ROZPOCET
| VV |  | "široký výkop pro všechny sítě v jednom výkopu"26,2 |  | 26.2 | [12 empty] | VV | 2 | 2 | True | 0 | ROZPOCET
| VV |  | Součet |  | 37.7 | [12 empty] | VV | 2 | 4 | True | 1 | ROZPOCET
| D | PSV | Práce a dodávky PSV |  |  |  | 0 |  |  |  |  | 0 |  | 0.073489 |  | 0 | 2 | D | 0 |  |  |  | ROZPOCET | [6 empty] | 0
| D | 741 | Elektroinstalace - silnoproud |  |  |  | 0 |  |  |  |  | 0 |  | 0.072665 |  | 0 | 2 | D | 1 |  |  |  | ROZPOCET | [6 empty] | 0
21 | K | 741110404 | Montáž hadice ochranná kovová s nasunutím do krabic D přes 75 do 100 mm uložená volně | m | 35.3 |  | 0 | CS ÚRS 2024 02 |  | základní |  | 0 | 0 | 0 | 0 | 0 | 16 | K | 2 |  |  |  | ROZPOCET | 0 | 0 | 0 | 0 | 0 | 1 | 0 | 16 | 1386771680
| VV |  | IO.07.2 Situační výkres | [14 empty] | VV | 2 | 1 | True | 0 | ROZPOCET
| VV |  | "chránička"26,2+9,1 |  | 35.3 | [12 empty] | VV | 2 | 2 | True | 1 | ROZPOCET
22 | M | 34571355 | trubka elektroinstalační ohebná dvouplášťová korugovaná HDPE+LDPE (chránička) D 93/110mm | m | 40.595 |  | 0 | CS ÚRS 2024 02 |  | základní |  | 0 | 0.00069 | 0.028011 | 0 | 0 | 32 | M | 2 |  |  |  | ROZPOCET | 0 | 0 | 0 | 0 | 0 | 1 | 0 | 16 | 536958666
| VV |  | 35,3 * 1,15 " Přepočtené koeficientem množství |  | 40.595 | [12 empty] | VV | 2 | 2 | True | 1 | ROZPOCET
23 | K | 741122145 | Montáž kabel Cu plný kulatý žíla 5x16 mm2 zatažený v trubkách (např. CYKY) | m | 35.3 |  | 0 | CS ÚRS 2024 02 |  | základní |  | 0 | 0 | 0 | 0 | 0 | 16 | K | 2 |  |  |  | ROZPOCET | 0 | 0 | 0 | 0 | 0 | 1 | 0 | 16 | 732075579
| VV |  | IO.07.2 Situační výkres | [14 empty] | VV | 2 | 1 | True | 0 | ROZPOCET
| VV |  | "chránička"26,2+9,1 |  | 35.3 | [12 empty] | VV | 2 | 2 | True | 1 | ROZPOCET
24 | M | 34113035 | kabel instalační jádro Cu plné izolace PVC plášť PVC 450/750V (CYKY) 5x16mm2 | m | 40.595 |  | 0 | CS ÚRS 2024 02 |  | základní |  | 0 | 0.0011 | 0.044654 | 0 | 0 | 32 | M | 2 |  |  |  | ROZPOCET | 0 | 0 | 0 | 0 | 0 | 1 | 0 | 16 | -1577857865
| VV |  | 35,3 * 1,15 " Přepočtené koeficientem množství |  | 40.595 | [12 empty] | VV | 2 | 2 | True | 1 | ROZPOCET
| D | 742 | Elektroinstalace - slaboproud |  |  |  | 0 |  |  |  |  | 0 |  | 0.0008236 |  | 0 | 2 | D | 1 |  |  |  | ROZPOCET | [6 empty] | 0
25 | K | 742124013 | Montáž kabelů datových optických pro vnitřní rozvody ukončení vlákna optického kabelu pigtailem včetně svaru optického vlákna | kus | 8 |  | 0 | CS ÚRS 2024 02 |  | základní |  | 0 | 0 | 0 | 0 | 0 | 16 | K | 2 |  |  |  | ROZPOCET | 0 | 0 | 0 | 0 | 0 | 1 | 0 | 16 | -962523548
26 | M | 37459170 | pigtail optický LC OM 50/125 OM2 délka 1m | kus | 8 |  | 0 | CS ÚRS 2024 02 |  | základní |  | 0 | 5e-05 | 0.0004 | 0 | 0 | 32 | M | 2 |  |  |  | ROZPOCET | 0 | 0 | 0 | 0 | 0 | 1 | 0 | 16 | 2045034122
27 | K | 742124014 | Provedení svaru optického vlákna | kus | 8 |  | 0 | CS ÚRS 2024 02 |  | základní |  | 0 | 0 | 0 | 0 | 0 | 16 | K | 2 |  |  |  | ROZPOCET | 0 | 0 | 0 | 0 | 0 | 1 | 0 | 16 | 2090755113
| VV |  | 2*4 |  | 8 | [12 empty] | VV | 2 | 2 | True | 1 | ROZPOCET
28 | K | 742124015 | Montáž kabelů datových optických pro vnější rozvody do trubky zatažením | m | 35.3 |  | 0 | CS ÚRS 2024 02 |  | základní |  | 0 | 0 | 0 | 0 | 0 | 16 | K | 2 |  |  |  | ROZPOCET | 0 | 0 | 0 | 0 | 0 | 1 | 0 | 16 | 1626828159
| VV |  | IO.07.2 Situační výkres | [14 empty] | VV | 2 | 1 | True | 0 | ROZPOCET
| VV |  | "optika do chráničky"26,2+9,1 |  | 35.3 | [12 empty] | VV | 2 | 2 | True | 1 | ROZPOCET
29 | M | 34123000 | kabel datový optický OM2 univerzální 4 vlákna 50/125 plášť LSOH | m | 42.36 |  | 0 | CS ÚRS 2024 02 |  | základní |  | 0 | 1e-05 | 0.0004236 | 0 | 0 | 32 | M | 2 |  |  |  | ROZPOCET | 0 | 0 | 0 | 0 | 0 | 1 | 0 | 16 | 501116595
| VV |  | 35,3 * 1,2 " Přepočtené koeficientem množství |  | 42.36 | [12 empty] | VV | 2 | 2 | True | 1 | ROZPOCET
| D | VRN | Vedlejší rozpočtové náklady |  |  |  | 0 |  |  |  |  | 0 |  | 0 |  | 0 | 5 | D | 0 |  |  |  | ROZPOCET | [6 empty] | 0
| D | VRN9 | Ostatní náklady |  |  |  | 0 |  |  |  |  | 0 |  | 0 |  | 0 | 5 | D | 1 |  |  |  | ROZPOCET | [6 empty] | 0
30 | K | 091003000.1 | Ostatní náklady - revize elektro, proměření optiky | soubor | 1 |  | 0 | R - položka |  | základní |  | 0 | 0 | 0 | 0 | 0 | 1024 | K | 2 |  |  |  | ROZPOCET | 0 | 0 | 0 | 0 | 0 | 1 | 0 | 1024 | -1902528936

## Vybav - Vybavení venkovní...
{9d9e479d-259c-4f32-bea4-f8b12b3c323b}
2
| KRYCÍ LIST SOUPISU PRACÍ | [7 empty] | v --- níže se nacházejí doplnkové a pomocné údaje k sestavám --- v | [8 empty] | False
Stavba:
Náchod - Výstavba objektu pro zřízení dětské skupiny v nemocnici Náchodě
Objekt:
Vybav - Vybavení venkovní a vnitřní
| KSO: |  |  |  |  | CC-CZ:
| Místo: |  |  |  |  | Datum: | 30. 9. 2024
| Zadavatel: |  |  |  |  | IČ:
|  | Královéhradecký kraj, Pivovarské náměstí 1245, 500 |  |  |  | DIČ:
| Uchazeč: |  |  |  |  | IČ: | Vyplň údaj
|  | Vyplň údaj |  |  |  | DIČ: | Vyplň údaj
| Projektant: |  |  |  |  | IČ:
|  | PRISPO s.r.o. Polská 375, 547 01 Náchod |  |  |  | DIČ:
| Zpracovatel: |  |  |  |  | IČ:
|  | PRISPO s.r.o. Polská 375, 547 01 Náchod |  |  |  | DIČ:
Poznámka:
| Cena bez DPH | [5 empty] | 0
|  |  | Základ daně |  |  | Sazba daně | Výše daně
| DPH | základní | 0 |  |  | 21% | 0
|  | snížená | 0 |  |  | 12% | 0
|  | zákl. přenesená | 0 |  |  | 21% | 0
|  | sníž. přenesená | 0 |  |  | 12% | 0
|  | nulová | 0 |  |  | 0% | 0
| Cena s DPH |  |  | v | CZK |  | 0
| Projektant |  |  | Zpracovatel
| Datum a podpis: |  | Razítko | Datum a podpis: |  |  | Razítko
| Objednavatel |  |  | Uchazeč
| Datum a podpis: |  | Razítko | Datum a podpis: |  |  | Razítko
REKAPITULACE ČLENĚNÍ SOUPISU PRACÍ
Stavba:
Náchod - Výstavba objektu pro zřízení dětské skupiny v nemocnici Náchodě
Objekt:
Vybav - Vybavení venkovní a vnitřní
Místo: | [5 empty] | Datum: | 30. 9. 2024
Zadavatel: |  |  | Královéhradecký kraj, Pivovarské náměstí 1245, 500 |  |  | Projektant: | PRISPO s.r.o. Polská 375, 547 01 Náchod
Uchazeč: |  |  | Vyplň údaj |  |  | Zpracovatel: | PRISPO s.r.o. Polská 375, 547 01 Náchod
Kód dílu - Popis | [6 empty] | Cena celkem [CZK]
Náklady ze soupisu prací | [6 empty] | 0 | [11 empty] | -1
| D2 - VYBAVENÍ HŘIŠTĚ - veškeré práce a dodávky souvisejií s instalací do terénu | [5 empty] | 0
SOUPIS PRACÍ
Stavba:
Náchod - Výstavba objektu pro zřízení dětské skupiny v nemocnici Náchodě
Objekt:
Vybav - Vybavení venkovní a vnitřní
Místo: | [5 empty] | Datum: | 30. 9. 2024
Zadavatel: |  |  | Královéhradecký kraj, Pivovarské náměstí 1245, 500 |  |  | Projektant: | PRISPO s.r.o. Polská 375, 547 01 Náchod
Uchazeč: |  |  | Vyplň údaj |  |  | Zpracovatel: | PRISPO s.r.o. Polská 375, 547 01 Náchod
PČ | Typ | Kód | Popis | MJ | Množství | J.cena [CZK] | Cena celkem [CZK] | Cenová soustava |  | DPH | J. Nh [h] | Nh celkem [h] | J. hmotnost [t] | Hmotnost celkem [t] | J. suť [t] | Suť Celkem [t]
Náklady soupisu celkem | [6 empty] | 0 |  |  |  |  | 0 |  | 0 |  | 0 |  | D | -1 | [7 empty] | 0
| D | D2 | VYBAVENÍ HŘIŠTĚ - veškeré práce a dodávky souvisejií s instalací do terénu |  |  |  | 0 |  |  |  |  | 0 |  | 0 |  | 0 | 1 | D | 0 | ROZPOCET | [6 empty] | 0
1 | K | Pol197 | D+M - Pískoviště | ks | 1 |  | 0 |  |  | základní |  | 0 | 0 | 0 | 0 | 0 | 4 | K | 1 | ROZPOCET | 0 | 0 | 0 | 0 | 0 | 1 | 0 | 4 | 88
2 | K | Pol198 | D+M - Lavička | ks | 2 |  | 0 |  |  | základní |  | 0 | 0 | 0 | 0 | 0 | 4 | K | 1 | ROZPOCET | 0 | 0 | 0 | 0 | 0 | 1 | 0 | 4 | 90
3 | K | Pol199 | D+M - Nástěnná tabule | ks | 2 |  | 0 |  |  | základní |  | 0 | 0 | 0 | 0 | 0 | 4 | K | 1 | ROZPOCET | 0 | 0 | 0 | 0 | 0 | 1 | 0 | 4 | 92
4 | K | Pol200 | D+M - Hrací sestava | ks | 1 |  | 0 |  |  | základní |  | 0 | 0 | 0 | 0 | 0 | 4 | K | 1 | ROZPOCET | 0 | 0 | 0 | 0 | 0 | 1 | 0 | 4 | 94
5 | K | Pol201 | D+M - Houpačka sloupová Čapí hnízdo | ks | 1 |  | 0 |  |  | základní |  | 0 | 0 | 0 | 0 | 0 | 4 | K | 1 | ROZPOCET | 0 | 0 | 0 | 0 | 0 | 1 | 0 | 4 | 96
6 | K | Pol202 | D+M - Pružinová koupačka s kovovou základnou | ks | 2 |  | 0 |  |  | základní |  | 0 | 0 | 0 | 0 | 0 | 4 | K | 1 | ROZPOCET | 0 | 0 | 0 | 0 | 0 | 1 | 0 | 4 | 98
7 | K | Pol203 | D+M - Interaktivní panel | ks | 1 |  | 0 |  |  | základní |  | 0 | 0 | 0 | 0 | 0 | 4 | K | 1 | ROZPOCET | 0 | 0 | 0 | 0 | 0 | 1 | 0 | 4 | 100
8 | K | Pol204 | D+M - Dětský domeček - obchůdek | ks | 1 |  | 0 |  |  | základní |  | 0 | 0 | 0 | 0 | 0 | 4 | K | 1 | ROZPOCET | 0 | 0 | 0 | 0 | 0 | 1 | 0 | 4 | 102

## VRN - Vedlejší rozpočtové...
{16c3bd5b-c694-44e8-989d-1fb643f61aaf}
2
| KRYCÍ LIST SOUPISU PRACÍ | [7 empty] | v --- níže se nacházejí doplnkové a pomocné údaje k sestavám --- v | [8 empty] | False
Stavba:
Náchod - Výstavba objektu pro zřízení dětské skupiny v nemocnici Náchodě
Objekt:
VRN - Vedlejší rozpočtové náklady
| KSO: |  |  |  |  | CC-CZ:
| Místo: |  |  |  |  | Datum: | 30. 9. 2024
| Zadavatel: |  |  |  |  | IČ:
|  | Královéhradecký kraj, Pivovarské náměstí 1245, 500 |  |  |  | DIČ:
| Uchazeč: |  |  |  |  | IČ: | Vyplň údaj
|  | Vyplň údaj |  |  |  | DIČ: | Vyplň údaj
| Projektant: |  |  |  |  | IČ:
|  | PRISPO s.r.o. Polská 375, 547 01 Náchod |  |  |  | DIČ:
| Zpracovatel: |  |  |  |  | IČ:
|  | PRISPO s.r.o. Polská 375, 547 01 Náchod |  |  |  | DIČ:
Poznámka:
| Cena bez DPH | [5 empty] | 0
|  |  | Základ daně |  |  | Sazba daně | Výše daně
| DPH | základní | 0 |  |  | 21% | 0
|  | snížená | 0 |  |  | 12% | 0
|  | zákl. přenesená | 0 |  |  | 21% | 0
|  | sníž. přenesená | 0 |  |  | 12% | 0
|  | nulová | 0 |  |  | 0% | 0
| Cena s DPH |  |  | v | CZK |  | 0
| Projektant |  |  | Zpracovatel
| Datum a podpis: |  | Razítko | Datum a podpis: |  |  | Razítko
| Objednavatel |  |  | Uchazeč
| Datum a podpis: |  | Razítko | Datum a podpis: |  |  | Razítko
REKAPITULACE ČLENĚNÍ SOUPISU PRACÍ
Stavba:
Náchod - Výstavba objektu pro zřízení dětské skupiny v nemocnici Náchodě
Objekt:
VRN - Vedlejší rozpočtové náklady
Místo: | [5 empty] | Datum: | 30. 9. 2024
Zadavatel: |  |  | Královéhradecký kraj, Pivovarské náměstí 1245, 500 |  |  | Projektant: | PRISPO s.r.o. Polská 375, 547 01 Náchod
Uchazeč: |  |  | Vyplň údaj |  |  | Zpracovatel: | PRISPO s.r.o. Polská 375, 547 01 Náchod
Kód dílu - Popis | [6 empty] | Cena celkem [CZK]
Náklady ze soupisu prací | [6 empty] | 0 | [11 empty] | -1
| VRN - Vedlejší rozpočtové náklady | [5 empty] | 0
| VRN1 - Průzkumné, geodetické a projektové práce | [5 empty] | 0
| VRN2 - Příprava staveniště | [5 empty] | 0
| VRN3 - Zařízení staveniště | [5 empty] | 0
| VRN4 - Inženýrská činnost | [5 empty] | 0
| VRN7 - Provozní vlivy | [5 empty] | 0
| VRN9 - Ostatní náklady | [5 empty] | 0
SOUPIS PRACÍ
Stavba:
Náchod - Výstavba objektu pro zřízení dětské skupiny v nemocnici Náchodě
Objekt:
VRN - Vedlejší rozpočtové náklady
Místo: | [5 empty] | Datum: | 30. 9. 2024
Zadavatel: |  |  | Královéhradecký kraj, Pivovarské náměstí 1245, 500 |  |  | Projektant: | PRISPO s.r.o. Polská 375, 547 01 Náchod
Uchazeč: |  |  | Vyplň údaj |  |  | Zpracovatel: | PRISPO s.r.o. Polská 375, 547 01 Náchod
PČ | Typ | Kód | Popis | MJ | Množství | J.cena [CZK] | Cena celkem [CZK] | Cenová soustava |  | DPH | J. Nh [h] | Nh celkem [h] | J. hmotnost [t] | Hmotnost celkem [t] | J. suť [t] | Suť Celkem [t]
Náklady soupisu celkem | [6 empty] | 0 |  |  |  |  | 0 |  | 0 |  | 0 |  | D | -1 | [10 empty] | 0
| D | VRN | Vedlejší rozpočtové náklady |  |  |  | 0 |  |  |  |  | 0 |  | 0 |  | 0 | 5 | D | 0 |  |  |  | ROZPOCET | [6 empty] | 0
| D | VRN1 | Průzkumné, geodetické a projektové práce |  |  |  | 0 |  |  |  |  | 0 |  | 0 |  | 0 | 5 | D | 1 |  |  |  | ROZPOCET | [6 empty] | 0
1 | K | 010001000 | Průzkumné, zeměměřičské a projektové práce | soubor | 1 |  | 0 | CS ÚRS 2024 02 |  | základní |  | 0 | 0 | 0 | 0 | 0 | 1024 | K | 2 |  |  |  | ROZPOCET | 0 | 0 | 0 | 0 | 0 | 1 | 0 | 1024 | 1772421577
| VV |  | Vyhotovení vytyčovacího plánu stavby ve všek stavebních a inženýrských objektech | [14 empty] | VV | 2 | 1 | True | 0 | ROZPOCET
| VV |  | zaměření stavby vč. vyhotovení geometrického plánu | [14 empty] | VV | 2 | 1 | True | 0 | ROZPOCET
| VV |  | zaměření inženýrských sítí a zanesení do geometrického plánu | [14 empty] | VV | 2 | 1 | True | 0 | ROZPOCET
| VV |  | geodetické práce v průběhu výstavby | [14 empty] | VV | 2 | 1 | True | 0 | ROZPOCET
| VV |  | geodetická dokumentace skutečného provedení stavby technické a dopravní infrastruktury pro zápis údajů o stavbě | [14 empty] | VV | 2 | 1 | True | 0 | ROZPOCET
| VV |  | které jsou obsahem digitální technické infrastruktury mapy kraje | [14 empty] | VV | 2 | 1 | True | 0 | ROZPOCET
| VV |  | 1 |  | 1 | [12 empty] | VV | 2 | 2 | True | 1 | ROZPOCET
2 | K | 013254000 | Dokumentace skutečného provedení stavby | soubor | 1 |  | 0 | CS ÚRS 2024 02 |  | základní |  | 0 | 0 | 0 | 0 | 0 | 1024 | K | 2 |  |  |  | ROZPOCET | 0 | 0 | 0 | 0 | 0 | 1 | 0 | 1024 | -118753217
| VV |  | dokumentace skutečného provedení pro kolaudaci a pro předání a převzetí díla | [14 empty] | VV | 2 | 1 | True | 0 | ROZPOCET
| VV |  | 1 |  | 1 | [12 empty] | VV | 2 | 2 | True | 1 | ROZPOCET
3 | K | 01327-R | Pasport stávaj přilehlých a dotčených inženýrských sítí | soubor | 1 |  | 0 | R - položka |  | základní |  | 0 | 0 | 0 | 0 | 0 | 1024 | K | 2 |  |  |  | ROZPOCET | 0 | 0 | 0 | 0 | 0 | 1 | 0 | 1024 | -2137142985
4 | K | 013294000 | Ostatní dokumentace stavby | soubor | 1 |  | 0 | CS ÚRS 2024 02 |  | základní |  | 0 | 0 | 0 | 0 | 0 | 1024 | K | 2 |  |  |  | ROZPOCET | 0 | 0 | 0 | 0 | 0 | 1 | 0 | 1024 | -208259158
| VV |  | výrobní a dílenská dokumentace např. zámečnické kce, výplně otvorů | [14 empty] | VV | 2 | 1 | True | 0 | ROZPOCET
| VV |  | detaily stavby | [14 empty] | VV | 2 | 1 | True | 0 | ROZPOCET
| VV |  | 1 |  | 1 | [12 empty] | VV | 2 | 2 | True | 1 | ROZPOCET
| D | VRN2 | Příprava staveniště |  |  |  | 0 |  |  |  |  | 0 |  | 0 |  | 0 | 5 | D | 1 |  |  |  | ROZPOCET | [6 empty] | 0
5 | K | 0200.R | Vyčištění před zahájením stavby vč. odvozu a likvidace - odvoz stávajících kácených dřevin a betonového sloupu | soubor | 1 |  | 0 | R- položka |  | základní |  | 0 | 0 | 0 | 0 | 0 | 1024 | K | 2 |  |  |  | ROZPOCET | 0 | 0 | 0 | 0 | 0 | 1 | 0 | 1024 | -365972484
| D | VRN3 | Zařízení staveniště |  |  |  | 0 |  |  |  |  | 0 |  | 0 |  | 0 | 5 | D | 1 |  |  |  | ROZPOCET | [6 empty] | 0
6 | K | 030001000 | Zařízení staveniště | soubor | 1 |  | 0 | CS ÚRS 2024 02 |  | základní |  | 0 | 0 | 0 | 0 | 0 | 1024 | K | 2 |  |  |  | ROZPOCET | 0 | 0 | 0 | 0 | 0 | 1 | 0 | 1024 | 1757413758
| VV |  | "Montáž a demontáž stavební buňky stavba a objednatel (vč. vybavení předepsané v SoD nebo dokumentaci), přípojky elektro+vody, chemické wc apod." | [14 empty] | VV | 2 | 1 | True | 0 | ROZPOCET
| VV |  | 1 |  | 1 | [12 empty] | VV | 2 | 2 | True | 1 | ROZPOCET
7 | K | 034002000 | Zabezpečení staveniště | soubor | 1 |  | 0 | CS ÚRS 2024 02 |  | základní |  | 0 | 0 | 0 | 0 | 0 | 1024 | K | 2 |  |  |  | ROZPOCET | 0 | 0 | 0 | 0 | 0 | 1 | 0 | 1024 | -406701888
| VV |  | "oplocení zařízení staveniště mobilní oplocenkou"1 |  | 1 | [12 empty] | VV | 2 | 2 | True | 1 | ROZPOCET
8 | K | 039002000 | Zrušení zařízení staveniště | soubor | 1 |  | 0 | CS ÚRS 2024 02 |  | základní |  | 0 | 0 | 0 | 0 | 0 | 1024 | K | 2 |  |  |  | ROZPOCET | 0 | 0 | 0 | 0 | 0 | 1 | 0 | 1024 | 6508319
| VV |  | "odstranění kompletního zařízení staveniště"1 |  | 1 | [12 empty] | VV | 2 | 2 | True | 1 | ROZPOCET
| D | VRN4 | Inženýrská činnost |  |  |  | 0 |  |  |  |  | 0 |  | 0 |  | 0 | 5 | D | 1 |  |  |  | ROZPOCET | [6 empty] | 0
9 | K | 041414000 | Plán BOZP | soubor | 1 |  | 0 | CS ÚRS 2024 02 |  | základní |  | 0 | 0 | 0 | 0 | 0 | 1024 | K | 2 |  |  |  | ROZPOCET | 0 | 0 | 0 | 0 | 0 | 1 | 0 | 1024 | 995761334
| VV |  | "vyhotovení a schválení plánu BOZP" 1 |  | 1 | [12 empty] | VV | 2 | 2 | True | 1 | ROZPOCET
10 | K | 043002000 | Zkoušky a ostatní měření | soubor | 1 |  | 0 | CS ÚRS 2024 02 |  | základní |  | 0 | 0 | 0 | 0 | 0 | 1024 | K | 2 |  |  |  | ROZPOCET | 0 | 0 | 0 | 0 | 0 | 1 | 0 | 1024 | 3911939
| VV |  | zátopová či kouřová zkouška krytiny | [14 empty] | VV | 2 | 1 | True | 0 | ROZPOCET
| VV |  | laboratorní rozbor vody | [14 empty] | VV | 2 | 1 | True | 0 | ROZPOCET
| VV |  | 1 |  | 1 | [12 empty] | VV | 2 | 2 | True | 1 | ROZPOCET
11 | K | 043154000 | Zkoušky hutnicí | soubor | 1 |  | 0 | CS ÚRS 2024 02 |  | základní |  | 0 | 0 | 0 | 0 | 0 | 1024 | K | 2 |  |  |  | ROZPOCET | 0 | 0 | 0 | 0 | 0 | 1 | 0 | 1024 | 1429246379
12 | K | 045002000 | Kompletační a koordinační činnost | soubor | 1 |  | 0 | CS ÚRS 2024 02 |  | základní |  | 0 | 0 | 0 | 0 | 0 | 1024 | K | 2 |  |  |  | ROZPOCET | 0 | 0 | 0 | 0 | 0 | 1 | 0 | 1024 | 1840169572
| VV |  | Sepsání a podání žádosti o vydání kolaudačního rozhodnutí stavby a zajištění jeho vydání včetně projednání případných odchylek od dokumentace DSP | [14 empty] | VV | 2 | 1 | True | 0 | ROZPOCET
| VV |  | 1 |  | 1 | [12 empty] | VV | 2 | 2 | True | 1 | ROZPOCET
13 | K | 049303000 | Náklady vzniklé v souvislosti s předáním stavby | soubor | 1 |  | 0 | CS ÚRS 2024 02 |  | základní |  | 0 | 0 | 0 | 0 | 0 | 1024 | K | 2 |  |  |  | ROZPOCET | 0 | 0 | 0 | 0 | 0 | 1 | 0 | 1024 | -1395519172
| VV |  | "Sepsání a podání žádosti o vydání kolaudačního souhlasu stavby a zajištění jeho vydání" 1 |  | 1 | [12 empty] | VV | 2 | 2 | True | 1 | ROZPOCET
| D | VRN7 | Provozní vlivy |  |  |  | 0 |  |  |  |  | 0 |  | 0 |  | 0 | 5 | D | 1 |  |  |  | ROZPOCET | [6 empty] | 0
14 | K | 070001000 | Provozní vlivy | soubor | 1 |  | 0 | CS ÚRS 2024 02 |  | základní |  | 0 | 0 | 0 | 0 | 0 | 1024 | K | 2 |  |  |  | ROZPOCET | 0 | 0 | 0 | 0 | 0 | 1 | 0 | 1024 | -1954437368
15 | K | 072002000 | Silniční provoz | soubor | 1 |  | 0 | CS ÚRS 2024 02 |  | základní |  | 0 | 0 | 0 | 0 | 0 | 1024 | K | 2 |  |  |  | ROZPOCET | 0 | 0 | 0 | 0 | 0 | 1 | 0 | 1024 | -322052144
| VV |  | "náklady na úklid veřejného prostranství při případném znečištění "1 |  | 1 | [12 empty] | VV | 2 | 2 | True | 1 | ROZPOCET
16 | K | 072002000.1 | Silniční provoz - vypracování DIO a náklady na přechodné značení | soubor | 1 |  | 0 | R - položka |  | základní |  | 0 | 0 | 0 | 0 | 0 | 1024 | K | 2 |  |  |  | ROZPOCET | 0 | 0 | 0 | 0 | 0 | 1 | 0 | 1024 | -1340243398
| VV |  | "náklady na vypracování dopravně inženýrského opatření vč. případných nákladů na přechodné dopravní snačení či semafory a pod...."1 |  | 1 | [12 empty] | VV | 2 | 2 | True | 1 | ROZPOCET
| D | VRN9 | Ostatní náklady |  |  |  | 0 |  |  |  |  | 0 |  | 0 |  | 0 | 5 | D | 1 |  |  |  | ROZPOCET | [6 empty] | 0
17 | K | 090001000 | Ostatní náklady | soubor | 1 |  | 0 | CS ÚRS 2024 02 |  | základní |  | 0 | 0 | 0 | 0 | 0 | 1024 | K | 2 |  |  |  | ROZPOCET | 0 | 0 | 0 | 0 | 0 | 1 | 0 | 1024 | -879687685