## 90180y-0
EstiCon |  |  |  | Firma: | [6 empty] | 3
Soupis prací objektu
S | Stavba: | 36542 |  | III 30012 DKNL - KŘIŽOVATKA S II 325 - II. ETAPA_neoceněný |  |  | 90180y-0 | 0 |  | 0 | 2
O | Rozpočet: | 90180y-0 |  | SO.000 VŠEOBECNÉ PŘEDBĚŽNÉ POLOŽKY | [5 empty] | 0.15 | 2
Typ | Poř. číslo | Kód položky | Varianta | Název Položky | MJ | Množství | Cena |  | Cenová soustava | 0.21
[7 empty] | Jednotková | Celkem
0 | 1 | 2 | 3 | 4 | 5 | 6 | 7 | 8 | 9
SD |  | 0 |  | Všeobecné konstrukce a práce |  |  |  | 0
P | 1 | 02730 |  | POMOC PRÁCE ZŘÍZ NEBO ZAJIŠŤ OCHRANU INŽENÝRSKÝCH SÍTÍ | KPL | 1 | 0 | 0 |  | 0 | 3
PP |  |  |  | Zajištění inženýrských sítí během realizace stavby dle požadavku správců. Nutné vytyčení všech podzemních sítí s protokolárním zápisem příslušných správců. Přesnou polohu podzemních vedení ověřit ručně kopanými sondami. Podzemní plynovod, sdělovací kabely, elektrické vedení včetně vrchního vedení, vodovod, v trase příčné přechody. Přechody nutno ochránit. Zajištění stavby proti škodě na okolních pozemcích a objektech. PEVNÁ CENA
TS |  |  |  | zahrnuje veškeré náklady spojené s objednatelem požadovanými zařízeními
P | 2 | 02911 | A | OSTATNÍ POŽADAVKY - ZEMĚMĚŘICKÉ ZAMĚŘENÍ | KPL | 0 | 0 | 0 |  | 0 | 3
PP |  |  |  | Veškerá nutná zaměření nutná k realizaci díla (např. zaměření stavby před výstavbou, vytyčení stavby a obvodu staveniště apod.) a k uvedení stavby do užívání a řádnému předání dokončeného díla - zaměření skutečného provedení díla v délce xxx m -3x tištěné paré + el. nosič), PEVNÁ CENA
TS |  |  |  | Položka zahrnuje: - veškeré náklady spojené s objednatelem požadovanými pracemi Položka nezahrnuje: - x
P | 3 | 02911 | B | OSTATNÍ POŽADAVKY - GEODETICKÉ ZAMĚŘENÍ | KPL | 1 | 0 | 0 |  | 0 | 3
PP |  |  |  | Zaměření skutečného provedení díla ke kolaudaci stavby v délce stavby tj. xy m. - Geodetická část dokumentace skutečného provedení díla v soutisku s katastrální mapou. - Geodetické zaměření a vyhodnocení základní polohové situace (ZPS) dokončené stavby v jednotném výměnném formátu digitální technické mapy (dále jen „JVF DTM“) podle vyhlášky č. 393/2020 Sb., ve znění pozdějších předpisů a jeho předání prostřednictvím aplikace napojené na službu informačního systému digitální technické mapy veřejné správy (dále jen „IS DMVS“) prostřednictvím autorizovaného zeměměřičského inženýra. Dokladem o splnění této povinnosti je potvrzení o úspěšném nahrání ZPS dokončené stavby do IS DMVS. - Geodetické zaměření a vyhodnocení dokončené stavby ve vztahu k poloze průběhů stavbou vyvolaných přeložek nebo změn sítí technické infrastruktury ve vlastnictví Královéhradeckého kraje (TI) a dopravní infrastruktury (DI), včetně ochranných pásem, v jednotném výměnného formátu digitální technické mapy podle vyhlášky č. 393/2020 Sb., ve znění pozdějších předpisů a jeho předání příslušnému editorovi TI a DI SSKHK k následnému zadání do systému digitální technické mapy kraje (DTM) prostřednictvím IS DMVS. Dokladem o splnění této povinnosti bude potvrzení příslušného editora TI a DI o úspěšném nahrání do IS DMVS. 3x tištěné paré + el. nosič PEVNÁ CENA
TS |  |  |  | Položka zahrnuje: - veškeré náklady spojené s objednatelem požadovanými pracemi Položka nezahrnuje: - x
P | 4 | 02911 | C | OSTATNÍ POŽADAVKY - GEODETICKÉ ZAMĚŘENÍ VRSTEV | KPL | 1 | 0 | 0 |  | 0 | 3
PP |  |  |  | Zaměření vrstev pro určení kubatur sanací (dle zaměření příčných řezů v PD) a pro určení kubatur konstrukčních vrstev a celkových plošných a délkových výměr. Délka úseku xxx m. PEVNÁ CENA
TS |  |  |  | Položka zahrnuje: - veškeré náklady spojené s objednatelem požadovanými pracemi Položka nezahrnuje: - x
P | 5 | 02911 | D | OSTATNÍ POŽADAVKY - GEODETICKÉ ZAMĚŘENÍ | KPL | 1 | 0 | 0 |  | 0 | 3
PP |  |  |  | Geodetického zaměření a vyhodnocení vybraných prvků silničního majetku, kterých se provádění Díla týká a jsou součástí pasportního systému SSKHK podle datového předpisu (https://www.sskhk.cz/files/file-tinyfilemanager/ISPSM/Datovy_predpis.zip) pro pasport silničního majetku včetně pořízení potřebných popisných informací, fotodokumentace apod. Dokladem o splnění této povinnosti bude potvrzení příslušného editora SSKHK o správnosti převzaté struktury a obsahu dat. PEVNÁ CENA
TS |  |  |  | Položka zahrnuje: - veškeré náklady spojené s objednatelem požadovanými pracemi Položka nezahrnuje: - x
P | 6 | 02911 | E | OSTATNÍ POŽADAVKY - ZEMĚMĚŘICKÉ ZAMĚŘENÍ | KPL | 1 | 0 | 0 |  | 0 | 3
PP |  |  |  | Geometrický oddělovací plán pro majetkové vypořádání vlastnických vztahů. Včetně odsouhlasení TDS a projednání a potvrzený katastrálním úřadem. Délka stavby xxx m. (12 x - stanovit podle počtu pozemků a účastníků)x tiskem) PEVNÁ CENA
TS |  |  |  | Položka zahrnuje: - veškeré náklady spojené s objednatelem požadovanými pracemi Položka nezahrnuje: - x
P | 7 | 02940 | A | OSTATNÍ POŽADAVKY - VYPRACOVÁNÍ DOKUMENTACE | KPL | 1 | 0 | 0 |  | 0 | 3
PP |  |  |  | Havarijní plán a protipovodňový plán (2x tištěné paré 1x el. nosič ).
TS |  |  |  | Položka zahrnuje: - veškeré náklady spojené s objednatelem požadovanými pracemi Položka nezahrnuje: - x
P | 8 | 02940 | B | OSTATNÍ POŽADAVKY - VYPRACOVÁNÍ RDS | KPL | 1 | 0 | 0 |  | 0 | 3
PP |  |  |  | Realizační dokumentace stavby pro řešené stavební objekty (tiskem 3x + el. nosič). Obsah dle směrnice pro dokumentaci staveb PK, v souladu s PDPS. Řeší podrobnosti pro kvalitní a bezpečné zhotovení stavby. Mimo jiné zahrnuje vypracování souřadnicového a výškového pokrytí komunikace, zahuštění příčných řezů pro plynulé řešení, detaily oprav poruch dle TP 82 - Katalog poruch netuhých vozovek, aktualizace dopracování dopravního značení. Detaily řešení propustků, detaily mostu. Vypracuje autorizovaná osoba. Odsouhlasí správce stavby. Povodňový a havarijní plán (2x tiskem). Pro mosty plán údržby mostu (2x tiskem) Délka stavby xxx m. PEVNÁ CENA
TS |  |  |  | Položka zahrnuje: - veškeré náklady spojené s objednatelem požadovanými pracemi Položka nezahrnuje: - x
P | 9 | 02940 | C | OSTATNÍ POŽADAVKY - VYPRACOVÁNÍ DOKUMENTACE | KPL | 1 | 0 | 0 |  | 0 | 3
PP |  |  |  | Dokumentace skutečného provedení stavby. Výkresy a související písemnosti zhotovené stavby potřebné pro její evidenci. Výkresy odchylek a změn stavby oproti DSP, PDPS. Ověřené podpisem odpovědného zástupce zhotovitele a správce stavby - tiskem ve 3 vyhotoveních + el. nosič PEVNÁ CENA
TS |  |  |  | Položka zahrnuje: - veškeré náklady spojené s objednatelem požadovanými pracemi Položka nezahrnuje: - x
P | 10 | 02946 |  | OSTAT POŽADAVKY - FOTODOKUMENTACE | KPL | 1 | 0 | 0 |  | 0 | 3
PP |  |  |  | Fotodokumentace stavby - 1x měsíčně zpráva o průběhu výstavby doplněná o sadu barevných fotografií v tištěné i elektronické formě - 3x závěřečná fotodokumentace s popisem v tištěné i elektronické formě Délka stavby xxx m. PEVNÁ CENA
TS |  |  |  | Položka zahrnuje: - fotodokumentaci zadavatelem požadovaného děje a konstrukcí v požadovaných časových intervalech - zadavatelem specifikované výstupy (fotografie v papírovém a digitálním formátu) v požadovaném počtu Položka nezahrnuje: - x
P | 11 | 029511 |  | OSTATNÍ POŽADAVKY - POSUDKY A KONTROLY | KPL | 1 | 0 | 0 |  | 0 | 3
PP |  |  |  | Pasportizace zástavby a objektů, které mohou být dotčeny stavbou před zahájením stavebních prací. Délka stavby xxx m. 3x tiskem + el. nosič PEVNÁ CENA
TS |  |  |  | Položka zahrnuje: - veškeré náklady spojené s objednatelem požadovanými pracemi
P | 12 | 02991 |  | OSTATNÍ POŽADAVKY - INFORMAČNÍ TABULE | KUS | 2 | 0 | 0 |  | 0 | 3
PP |  |  |  | Náklady na zřízení informačních tabulí s údaji o stavbě s textem dle vzoru objednatele, včetně ukotvení. Po ukončení stavby odstranění. PEVNÁ CENA
TS |  |  |  | Položka zahrnuje: - dodání a osazení informačních tabulí v předepsaném provedení a množství s obsahem předepsaným zadavatelem - veškeré nosné a upevňovací konstrukce - základové konstrukce včetně nutných zemních prací - demontáž a odvoz po skončení platnosti - případně nutné opravy poškozených čátí během platnosti Položka nezahrnuje: - x
P | 13 | 03720 |  | POMOC PRÁCE ZAJIŠŤ NEBO ZŘÍZ REGULACI A OCHRANU DOPRAVY | KPL | 1 | 0 | 0 |  | 0 | 3
PP |  |  |  | Úhrnná částka musí obsahovat veškeré náklady na dočasné úpravy a regulaci dopravy (i pěší) na staveništi a nezbytné značení a opatření vyplývající z požadavků BOZP na staveništi vč. provizorních lávek a nájezdů, apod. Trasy pro pěší v souladu s vyhl. č. 398/2009 Sb., o obecných technických požadavcích zabezpečujících bezbariérové užívání staveb. Po dobu realizace stavby zajištěn přístup k objektům pro požární techniku, policie, záchranné služby. Včetně návrhu dočasného dopravního značení vč. jeho projednání s dotčenými orgány a organizacemi a získání stanovení DIO. PEVNÁ CENA.
TS |  |  |  | Položka zahrnuje: - objednatelem povolené náklady na požadovaná zařízení zhotovitele Položka nezahrnuje: - x

## 90180y-190180y-1-1
EstiCon |  |  |  | Firma: | [6 empty] | 3
Soupis prací objektu
S | Stavba: | 36542 |  | III 30012 DKNL - KŘIŽOVATKA S II 325 - II. ETAPA_neoceněný |  |  | 90180y-1-1 | 0 |  | 0 | 2
O | Objekt: | 90180y-1 |  | SO.101 VOZOVKA | [5 empty] | 0.15 | 2
O1 | Rozpočet: | 90180y-1-1 |  | Km 2,103 - km 4,016 | [5 empty] | 0.21
Typ | Poř. číslo | Kód položky | Varianta | Název Položky | MJ | Množství | Cena |  | Cenová soustava
[7 empty] | Jednotková | Celkem
0 | 1 | 2 | 3 | 4 | 5 | 6 | 7 | 8 | 9
SD |  | 0 |  | Všeobecné konstrukce a práce |  |  |  | 0
P | 1 | 015111 |  | POPLATKY ZA LIKVIDACI ODPADŮ NEKONTAMINOVANÝCH - 17 05 04 VYTĚŽENÉ ZEMINY A HORNINY - I. TŘÍDA TĚŽITELNOSTI | t | 6831.144 | 0 | 0 |  | 0 | 3
PP |  |  |  | zemina, ornice, nestmelený materiál
VV |  |  |  | pol. č. 11343:3644*0,3*1,9 = 2077,080 [A] pol. č. 12110b:96,3*1,9 = 182,970 [B] pol. č. 12373:1915,8*1,9 = 3640,020 [C] pol. č. 12924:1877*0,2*1,9 = 713,260 [D] pol. č. 12932:50*0,5*1,9 = 47,500 [E] pol. č. 129946:8*0,13*1,9 = 1,976 [F] pol. č. 13273:88,599*1,9 = 168,338 [G] Celkem: A+B+C+D+E+F+G = 6831,144 [H]
TS |  |  |  | 1. Položka obsahuje: – veškeré poplatky provozovateli skládky, recyklační linky nebo jiného zařízení na zpracování nebo likvidaci odpadů související s převzetím, uložením, zpracováním nebo likvidací odpadu 2. Položka neobsahuje: – náklady spojené s dopravou odpadu z místa stavby na místo převzetí provozovatelem skládky, recyklační linky nebo jiného zařízení na zpracování nebo likvidaci odpadů 3. Způsob měření: Tunou se rozumí hmotnost odpadu vytříděného v souladu se zákonem č. 541/2020 Sb., o nakládání s odpady, v platném znění.
P | 2 | 015140 |  | POPLATKY ZA LIKVIDACI ODPADŮ NEKONTAMINOVANÝCH - 17 01 01 BETON Z DEMOLIC OBJEKTŮ, ZÁKLADŮ TV | t | 38.34 | 0 | 0 |  | 0 | 3
PP |  |  |  | beton, kámen
VV |  |  |  | pol. č. 96613:9,775*2,4 = 23,460 [A] pol. č. 96615:2,7*2,4 = 6,480 [B] pol. č. 966357:10*0,35*2,4 = 8,400 [C] Celkem: A+B+C = 38,340 [D]
TS |  |  |  | 1. Položka obsahuje: – veškeré poplatky provozovateli skládky, recyklační linky nebo jiného zařízení na zpracování nebo likvidaci odpadů související s převzetím, uložením, zpracováním nebo likvidací odpadu 2. Položka neobsahuje: – náklady spojené s dopravou odpadu z místa stavby na místo převzetí provozovatelem skládky, recyklační linky nebo jiného zařízení na zpracování nebo likvidaci odpadů 3. Způsob měření: Tunou se rozumí hmotnost odpadu vytříděného v souladu se zákonem č. 541/2020 Sb., o nakládání s odpady, v platném znění.
P | 3 | 02742 | R | PROVIZORNÍ OCELOVÉ LÁVKY A PŘEJEZDY | KČ | 1 | 0 | 0 |  | 0 | 3
PP
TS |  |  |  | zahrnuje veškeré náklady spojené s objednatelem požadovanými zařízeními
SD |  | 1 |  | Zemní práce |  |  |  | 0
P | 4 | 11120 |  | ODSTRANĚNÍ KŘOVIN | M2 | 100 | 0 | 0 |  | 0 | 3
PP |  |  |  | s likvidací výkres C.1.3
VV |  |  |  | plocha (předpoklad):100 = 100,000 [A]
TS |  |  |  | Položka zahrnuje: - odstranění křovin a stromů do průměru 100 mm - dopravu dřevin bez ohledu na vzdálenost - spálení na hromadách nebo štěpkování Položka nezahrnuje: - x
P | 5 | 11241 |  | ÚPRAVA STROMŮ D DO 0,5M ŘEZEM VĚTVÍ | KUS | 58 | 0 | 0 |  | 0 | 3
PP |  |  |  | výkres C.1.3
VV |  |  |  | počet (předpoklad):58 = 58,000 [A]
TS |  |  |  | Položka zahrnuje: - odřezání větví 1 ks stromu přesahujících do komunikace bez ohledu na způsob a použitou mechanizaci (např. plošina), bez ohledu na počet větví - všechna opatření související se silničním provozem (např. provizorní dopravní značení) - odvoz a likvidaci vyzískaného materiálu dle pokynů zadávací dokumentace Položka nezahrnuje: - x Způsob měření: - průměr stromů se měří ve výšce 1,3m nad terénem.
P | 6 | 11251 |  | ODSTRANĚNÍ PAŘEZŮ FRÉZOVÁNÍM D DO 0,5M | KUS | 13 | 0 | 0 |  | 0 | 3
PP
TS |  |  |  | Položka zahrnuje zejména: - frézování do hloubky 20cm pod úroveň terénu - veškeré drobné zemní práce spojené s frézováním pařezů - případně další práce s nimi dle pokynů zadávací dokumentace. Položka nezahrnuje: - x Způsob měření: - počet pařezů se měří v [ks] frézovaných přezů, průměr pařezu je uvažován dle stromu ve výšce 1,3m nad terénem, u stávajícího pařezu se stanoví jako změřený průměr vynásobený koeficientem 1/1,38.
P | 7 | 11253 |  | ODSTRANĚNÍ PAŘEZŮ FRÉZOVÁNÍM D PŘES 0,9M | KUS | 1 | 0 | 0 |  | 0 | 3
PP
TS |  |  |  | Položka zahrnuje zejména: - frézování do hloubky 20cm pod úroveň terénu - veškeré drobné zemní práce spojené s frézováním pařezů - případně další práce s nimi dle pokynů zadávací dokumentace. Položka nezahrnuje: - x Způsob měření: - počet pařezů se měří v [ks] frézovaných přezů, průměr pařezu je uvažován dle stromu ve výšce 1,3m nad terénem, u stávajícího pařezu se stanoví jako změřený průměr vynásobený koeficientem 1/1,38.
P | 8 | 11254 |  | ODSTRANĚNÍ PAŘEZŮ FRÉZOVÁNÍM D DO 0,3M | KUS | 7 | 0 | 0 |  | 0 | 3
PP
TS |  |  |  | Položka zahrnuje zejména: - frézování do hloubky 20cm pod úroveň terénu - veškeré drobné zemní práce spojené s frézováním pařezů - případně další práce s nimi dle pokynů zadávací dokumentace. Položka nezahrnuje: - x Způsob měření: - počet pařezů se měří v [ks] frézovaných přezů, průměr pařezu je uvažován dle stromu ve výšce 1,3m nad terénem, u stávajícího pařezu se stanoví jako změřený průměr vynásobený koeficientem 1/1,38.
P | 9 | 11343 | R | ODSTRAN KRYTU ZPEVNĚNÝCH PLOCH S ASFALT POJIVEM VČET PODKLADU | M3 | 1822 | 0 | 0 |  | 0 | 3
PP |  |  |  | odvoz a využití materiálu dle Vyhl. č. 541/2020 Sb., zejména § 13, 15 výkres C.1.3
VV |  |  |  | "STÁV. VOZOVKA V PLOCHÁCH SANACÍ/REKONSTRUKCE VOZOVKY:" plocha x tloušťka:3644*0,5 = 1822,000 [A]
TS |  |  |  | Položka zahrnuje: - veškerou manipulaci s vybouranou sutí a s vybouranými hmotami vč. uložení na skládku. Položka nezahrnuje: - poplatek za skládku, který se vykazuje v položce 0151** (s výjimkou malého množství bouraného materiálu, kde je možné poplatek zahrnout do jednotkové ceny bourání – tento fakt musí být uveden v doplňujícím textu k položce).
P | 10 | 11372 | R | FRÉZOVÁNÍ ZPEVNĚNÝCH PLOCH ASFALTOVÝCH | M3 | 243.68 | 0 | 0 |  | 0 | 3
PP |  |  |  | odvoz a využití materiálu dle Vyhl. č. 541/2020 Sb., zejména § 13, 15 Zhotovitel v ceně zohlední možnost použití materiálu zpět na stavbě. Včetně odvozu a uložení na skládku zhotovitele výkresy C.1.3 a C.1.6
VV |  |  |  | "CELOPLOŠNĚ:" plocha x tloušťka:11860*0,02 = 237,200 [A] "NAVÍC PRO VYROVNÁVKU:" kubatura:6,48 = 6,480 [B] Celkem: A+B = 243,680 [C]
TS |  |  |  | Položka zahrnuje: - veškerou manipulaci s vybouranou sutí a s vybouranými hmotami vč. uložení na skládku. Položka nezahrnuje: - poplatek za skládku, který se vykazuje v položce 0151** (s výjimkou malého množství bouraného materiálu, kde je možné poplatek zahrnout do jednotkové ceny bourání – tento fakt musí být uveden v doplňujícím textu k položce).
P | 11 | 12110 | a | SEJMUTÍ ORNICE NEBO LESNÍ PŮDY | M3 | 204.1 | 0 | 0 |  | 0 | 3
PP |  |  |  | s odvozem na staveništní mezideponii pro zpětné ohumusování výkresy C.1.3 a C.1.6
VV |  |  |  | "PRO ZPĚTNÉ OHUMUSOVÁNÍ:" plocha x tloušťka:(4+2037)*0,1 = 204,100 [A]
TS |  |  |  | položka zahrnuje sejmutí ornice bez ohledu na tloušťku vrstvy a její vodorovnou dopravu nezahrnuje uložení na trvalou skládku
P | 12 | 12110 | b | SEJMUTÍ ORNICE NEBO LESNÍ PŮDY | M3 | 96.3 | 0 | 0 |  | 0 | 3
PP |  |  |  | s odvozem na skládku zhotovitele výkresy C.1.3 a C.1.6
VV |  |  |  | (celková plocha sejmutí x tloušťka sejmutí) - kubatura pro zpětné ohumusování:(3004*0,1)-(4+2037)*0,1 = 96,300 [A]
TS |  |  |  | položka zahrnuje sejmutí ornice bez ohledu na tloušťku vrstvy a její vodorovnou dopravu nezahrnuje uložení na trvalou skládku
P | 13 | 12373 |  | ODKOP PRO SPOD STAVBU SILNIC A ŽELEZNIC TŘ. I | M3 | 1915.8 | 0 | 0 |  | 0 | 3
PP |  |  |  | s odvozem na skládku zhotovitele výkresy C.1.3, C.1.6, C.1.7, C.1.8 a C1.11
VV |  |  |  | "PRO VOZOVKU:" kubatura:950,3 = 950,300 [A] "PRO VÝMĚNU PODLOŽÍ VOZOVKY - předpoklad 30% z plochy sanací/rekonstrukce vozovky:" plocha x tloušťka:1931*0,5 = 965,500 [B] Celkem: A+B = 1915,800 [C]
TS |  |  |  | Položka zahrnuje: - vodorovnou a svislou dopravu, přemístění, přeložení, manipulace s výkopkem - kompletní provedení vykopávky nezapažené i zapažené - ošetření výkopiště po celou dobu práce v něm vč. klimatických opatření - ztížení vykopávek v blízkosti podzemního vedení, konstrukcí a objektů vč. jejich dočasného zajištění - ztížení pod vodou, v okolí výbušnin, ve stísněných prostorech a pod. - příplatek za lepivost - těžení po vrstvách, pásech a po jiných nutných částech (figurách) - čerpání vody vč. čerpacích jímek, potrubí a pohotovostní čerpací soupravy (viz ustanovení k pol. 1151,2) - potřebné snížení hladiny podzemní vody - těžení a rozpojování jednotlivých balvanů - vytahování a nošení výkopku - svahování a přesvah. svahů do konečného tvaru, výměna hornin v podloží a v pláni znehodnocené klimatickými vlivy - ruční vykopávky, odstranění kořenů a napadávek - pažení, vzepření a rozepření vč. přepažování (vyjma pažení záporového a štětových stěn) - úpravu, ochranu a očištění dna, základové spáry, stěn a svahů - zhutnění podloží, případně i svahů vč. svahování - zřízení stupňů v podloží a lavic na svazích, není-li pro tyto práce zřízena samostatná položka - udržování výkopiště a jeho ochrana proti vodě - odvedení nebo obvedení vody v okolí výkopiště a ve výkopišti - třídění výkopku - veškeré pomocné konstrukce umožňující provedení vykopávky (příjezdy, sjezdy, nájezdy, lešení, podpěr. konstr., přemostění, zpevněné plochy, zakrytí a pod.) Položka nezahrnuje: - uložení zeminy (na skládku, do násypu) ani poplatky za skládku, vykazují se v položce č.0151**
P | 14 | 12573 |  | VYKOPÁVKY ZE ZEMNÍKŮ A SKLÁDEK TŘ. I | M3 | 204.1 | 0 | 0 |  | 0 | 3
PP |  |  |  | natěžení a dovoz ornice ze staveništní mezideponie pro zpětné ohumusování
VV |  |  |  | "ORNICE PRO ZPĚTNÉ OHUMUSOVÁNÍ:" kubatura:(4+2037)*0,1 = 204,100 [A]
TS |  |  |  | Položka zahrnuje: - vodorovnou a svislou dopravu, přemístění, přeložení, manipulace s výkopkem - kompletní provedení vykopávky nezapažené i zapažené - ošetření výkopiště po celou dobu práce v něm vč. klimatických opatření - ztížení vykopávek v blízkosti podzemního vedení, konstrukcí a objektů vč. jejich dočasného zajištění - ztížení pod vodou, v okolí výbušnin, ve stísněných prostorech a pod. - příplatek za lepivost - těžení po vrstvách, pásech a po jiných nutných částech (figurách) - čerpání vody vč. čerpacích jímek, potrubí a pohotovostní čerpací soupravy (viz ustanovení k pol. 1151,2) - potřebné snížení hladiny podzemní vody - těžení a rozpojování jednotlivých balvanů - vytahování a nošení výkopku - ruční vykopávky, odstranění kořenů a napadávek - pažení, vzepření a rozepření vč. přepažování (vyjma pažení záporového a štětových stěn) - úpravu, ochranu a očištění dna, základové spáry, stěn a svahů - udržování výkopiště a jeho ochrana proti vodě - odvedení nebo obvedení vody v okolí výkopiště a ve výkopišti - třídění výkopku - veškeré pomocné konstrukce umožňující provedení vykopávky (příjezdy, sjezdy, nájezdy, lešení, podpěr. konstr., přemostění, zpevněné plochy, zakrytí a pod.) Položka nezahrnuje: - práce spojené s otvírkou zemníku
P | 15 | 12924 |  | ČIŠTĚNÍ KRAJNIC OD NÁNOSU TL. DO 200MM | M2 | 1877 | 0 | 0 |  | 0 | 3
PP |  |  |  | s odvozem na skládku zhotovitele výkresy C.1.3 a C.1.6
VV |  |  |  | plocha:1877 = 1877,000 [A]
TS |  |  |  | Položka zahrnuje: - vodorovnou a svislou dopravu, přemístění, přeložení, manipulace s materiálem a uložení na skládku. Položka nezahrnuje: - poplatek za skládku, který se vykazuje v položce 0151** (s výjimkou malého množství materiálu, kde je možné poplatek zahrnout do jednotkové ceny položky – tento fakt musí být uveden v doplňujícím textu k položce)
P | 16 | 12932 |  | ČIŠTĚNÍ PŘÍKOPŮ OD NÁNOSU DO 0,5M3/M | M | 50 | 0 | 0 |  | 0 | 3
PP |  |  |  | s odvozem na skládku zhotovitele výkres C.1.3
VV |  |  |  | "STÁVAJÍCÍ PŘÍKOP ZA REKONSTRUOVANÝM PROPUSTKEM:" délka:50 = 50,000 [A]
TS |  |  |  | Položka zahrnuje: - vodorovnou a svislou dopravu, přemístění, přeložení, manipulace s materiálem a uložení na skládku. Položka nezahrnuje: - poplatek za skládku, který se vykazuje v položce 0151** (s výjimkou malého množství materiálu, kde je možné poplatek zahrnout do jednotkové ceny položky – tento fakt musí být uveden v doplňujícím textu k položce)
P | 17 | 129946 |  | ČIŠTĚNÍ POTRUBÍ DN DO 400MM | M | 8 | 0 | 0 |  | 0 | 3
PP |  |  |  | s odvozem na skládku zhotovitele výkres C.1.3
VV |  |  |  | "STÁV. ZATRUBENÍ:" délka:8 = 8,000 [A]
TS |  |  |  | Položka zahrnuje: - vodorovnou a svislou dopravu, přemístění, přeložení, manipulace s materiálem a uložení na skládku. Položka nezahrnuje: - poplatek za skládku, který se vykazuje v položce 0151** (s výjimkou malého množství materiálu, kde je možné poplatek zahrnout do jednotkové ceny položky – tento fakt musí být uveden v doplňujícím textu k položce)
P | 18 | 13273 |  | HLOUBENÍ RÝH ŠÍŘ DO 2M PAŽ I NEPAŽ TŘ. I | M3 | 88.599 | 0 | 0 |  | 0 | 3
PP |  |  |  | výkresy C.1.3, C.1.6 a C.1.9
VV |  |  |  | "PRO VSAKOVACÍ PŘÍKOPY:" délka x plocha v řezu:(61+64)*(0,9*0,5) = 56,250 [A] "PRO PROPUSTEK:" vtok:4,1*3 = 12,300 [B] výtok:4,1*2,88 = 11,808 [C] pro trouby:6,7*(1,58-0,35) = 8,241 [D] Celkem: A+B+C+D = 88,599 [E]
TS |  |  |  | Položka zahrnuje: - vodorovnou a svislou dopravu, přemístění, přeložení, manipulace s výkopkem - kompletní provedení vykopávky nezapažené i zapažené - ošetření výkopiště po celou dobu práce v něm vč. klimatických opatření - ztížení vykopávek v blízkosti podzemního vedení, konstrukcí a objektů vč. jejich dočasného zajištění - ztížení pod vodou, v okolí výbušnin, ve stísněných prostorech a pod. - příplatek za lepivost - těžení po vrstvách, pásech a po jiných nutných částech (figurách) - čerpání vody vč. čerpacích jímek, potrubí a pohotovostní čerpací soupravy (viz ustanovení k pol. 1151,2) - potřebné snížení hladiny podzemní vody - těžení a rozpojování jednotlivých balvanů - vytahování a nošení výkopku - svahování a přesvah. svahů do konečného tvaru, výměna hornin v podloží a v pláni znehodnocené klimatickými vlivy - ruční vykopávky, odstranění kořenů a napadávek - pažení, vzepření a rozepření vč. přepažování (vyjma pažení záporového a štětových stěn) - úpravu, ochranu a očištění dna, základové spáry, stěn a svahů - odvedení nebo obvedení vody v okolí výkopiště a ve výkopišti - třídění výkopku - veškeré pomocné konstrukce umožňující provedení vykopávky (příjezdy, sjezdy, nájezdy, lešení, podpěr. konstr., přemostění, zpevněné plochy, zakrytí a pod.) Položka nezahrnuje: - uložení zeminy (na skládku, do násypu) ani poplatky za skládku, vykazují se v položce č.0151**
P | 19 | 17120 |  | ULOŽENÍ SYPANINY DO NÁSYPŮ A NA SKLÁDKY BEZ ZHUTNĚNÍ | M3 | 2304.799 | 0 | 0 |  | 0 | 3
PP |  |  |  | uložení ornice a zeminy
VV |  |  |  | "ORNICE:" kubatura:3004*0,1 = 300,400 [A] "ZEMINA:" ODKOPÁVKY:1915,8 = 1915,800 [B] RÝHY:88,599 = 88,599 [C] Celkem: A+B+C = 2304,799 [D]
TS |  |  |  | Položka zahrnuje: - kompletní provedení zemní konstrukce do předepsaného tvaru - ošetření úložiště po celou dobu práce v něm vč. klimatických opatření - ztížení v okolí vedení, konstrukcí a objektů a jejich dočasné zajištění - ztížení provádění ve ztížených podmínkách a stísněných prostorech - ztížené ukládání sypaniny pod vodu - ukládání po vrstvách a po jiných nutných částech (figurách) vč. dosypávek - spouštění a nošení materiálu - úprava, očištění a ochrana podloží a svahů - svahování, uzavírání povrchů svahů - udržování úložiště a jeho ochrana proti vodě - odvedení nebo obvedení vody v okolí úložiště a v úložišti - veškeré pomocné konstrukce umožňující provedení zemní konstrukce (příjezdy, sjezdy, nájezdy, lešení, podpěrné konstrukce, přemostění, zpevněné plochy, zakrytí a pod.) Položka nezahrnuje: - x
P | 20 | 17180 |  | ULOŽENÍ SYPANINY DO NÁSYPŮ Z NAKUPOVANÝCH MATERIÁLŮ | M3 | 43 | 0 | 0 |  | 0 | 3
PP |  |  |  | výkresy C.1.3, C.1.7, C.1.8 a C.1.11
VV |  |  |  | kubatura:43 = 43,000 [A]
TS |  |  |  | Položka zahrnuje: - kompletní provedení zemní konstrukce (násypového tělesa včetně aktivní zóny) včetně nákupu a dopravy materiálu dle zadávací dokumentace - úprava ukládaného materiálu vlhčením, tříděním, promícháním nebo vysoušením, příp. jiné úpravy za účelem zlepšení jeho mech. vlastností - hutnění i různé míry hutnění - ošetření úložiště po celou dobu práce v něm vč. klimatických opatření - ztížení v okolí vedení, konstrukcí a objektů a jejich dočasné zajištění - ztížení provádění vč. hutnění ve ztížených podmínkách a stísněných prostorech - ztížené ukládání sypaniny pod vodu - ukládání po vrstvách a po jiných nutných částech (figurách) vč. dosypávek - spouštění a nošení materiálu - výměna částí zemní konstrukce znehodnocené klimatickými vlivy - ruční hutnění a výplň jam a prohlubní v podloží - úprava, očištění, ochrana a zhutnění podloží - svahování, hutnění a uzavírání povrchů svahů - zřízení lavic na svazích - udržování úložiště a jeho ochrana proti vodě - odvedení nebo obvedení vody v okolí úložiště a v úložišti - veškeré pomocné konstrukce umožňující provedení zemní konstrukce (příjezdy, sjezdy, nájezdy, lešení, podpěrné konstrukce, přemostění, zpevněné plochy, zakrytí a pod.) Položka nezahrnuje: - x
P | 21 | 17380 |  | ZEMNÍ KRAJNICE A DOSYPÁVKY Z NAKUPOVANÝCH MATERIÁLŮ | M3 | 365.4 | 0 | 0 |  | 0 | 3
PP |  |  |  | výkresy C.1.3, C.1.6, C.1.7 a C.1.8
VV |  |  |  | "KOLEM VOZOVKY:" kubatura:365,4 = 365,400 [A]
TS |  |  |  | Položka zahrnuje: - kompletní provedení zemní konstrukce včetně nákupu a dopravy materiálu dle zadávací dokumentace - úprava ukládaného materiálu vlhčením, tříděním, promícháním nebo vysoušením, příp. jiné úpravy za účelem zlepšení jeho mech. vlastností - hutnění i různé míry hutnění - ošetření úložiště po celou dobu práce v něm vč. klimatických opatření - ztížení v okolí vedení, konstrukcí a objektů a jejich dočasné zajištění - ztížení provádění vč. hutnění ve ztížených podmínkách a stísněných prostorech - ztížené ukládání sypaniny pod vodu - ukládání po vrstvách a po jiných nutných částech (figurách) vč. dosypávek - spouštění a nošení materiálu - výměna částí zemní konstrukce znehodnocené klimatickými vlivy - svahování, hutnění a uzavírání povrchů svahů - udržování úložiště a jeho ochrana proti vodě - odvedení nebo obvedení vody v okolí úložiště a v úložišti - veškeré pomocné konstrukce umožňující provedení zemní konstrukce (příjezdy, sjezdy, nájezdy, lešení, podpěrné konstrukce, přemostění, zpevněné plochy, zakrytí a pod.) Položka nezahrnuje: - x
P | 22 | 17481 |  | ZÁSYP JAM A RÝH Z NAKUPOVANÝCH MATERIÁLŮ | M3 | 27.082 | 0 | 0 |  | 0 | 3
PP |  |  |  | výkresy C.1.3 a C.1.9
VV |  |  |  | "PRO PROPUSTEK:" vtok:10,1*0,52 = 5,252 [A] výtok:10,1*0,5 = 5,050 [B] trouby:8,8*0,4 = 3,520 [C] "ZÁSYP RUŠENÉHO PROPUSTKU:" kubatura (předpoklad):8,5*1,56 = 13,260 [D] Celkem: A+B+C+D = 27,082 [E]
TS |  |  |  | Položka zahrnuje: - kompletní provedení zemní konstrukce včetně nákupu a dopravy materiálu dle zadávací dokumentace - úprava ukládaného materiálu vlhčením, tříděním, promícháním nebo vysoušením, příp. jiné úpravy za účelem zlepšení jeho mech. vlastností - hutnění i různé míry hutnění - ošetření úložiště po celou dobu práce v něm vč. klimatických opatření - ztížení v okolí vedení, konstrukcí a objektů a jejich dočasné zajištění - ztížení provádění vč. hutnění ve ztížených podmínkách a stísněných prostorech - ztížené ukládání sypaniny pod vodu - ukládání po vrstvách a po jiných nutných částech (figurách) vč. dosypávek - spouštění a nošení materiálu - výměna částí zemní konstrukce znehodnocené klimatickými vlivy - udržování úložiště a jeho ochrana proti vodě - odvedení nebo obvedení vody v okolí úložiště a v úložišti - veškeré pomocné konstrukce umožňující provedení zemní konstrukce (příjezdy, sjezdy, nájezdy, lešení, podpěrné konstrukce, přemostění, zpevněné plochy, zakrytí a pod.) Položka nezahrnuje: - x
P | 23 | 18110 |  | ÚPRAVA PLÁNĚ SE ZHUTNĚNÍM V HORNINĚ TŘ. I | M2 | 8687.6 | 0 | 0 |  | 0 | 3
PP |  |  |  | výkresy C.1.3 a C.1.6
VV |  |  |  | "SILNICE - KRAJNÍ SANACE S RECYKLACÍ VOZOVKY:" plocha:5581 = 5581,000 [A] "SILNICE - SANACE VOZOVKY:" plocha:603 = 603,000 [B] "SILNICE - REKONSTRUKCE VOZOVKY - ZÚ:" plocha:254 = 254,000 [C] "ŠD VRSTVA PRO ODVODNĚNÍ ZEMNÍ PLÁNĚ DO NÁSYPU V MÍSTECH SANACÍ:" plocha:531*0,6 = 318,600 [D] "VÝMĚNA PODLOŽÍ VOZOVKY - předpoklad 30% plochy sanací/rekonstrukce vozovky:" plocha:1931 = 1931,000 [E] Celkem: A+B+C+D+E = 8687,600 [F]
TS |  |  |  | Položka zahrnuje: - úpravu pláně včetně vyrovnání výškových rozdílů. Míru zhutnění určuje projekt. Položka nezahrnuje: - x
P | 24 | 18130 |  | ÚPRAVA PLÁNĚ BEZ ZHUTNĚNÍ | M2 | 2041 | 0 | 0 |  | 0 | 3
PP |  |  |  | výkresy C.1.3 a C.1.6
VV |  |  |  | "V PLOCHÁCH OHUMUSOVÁNÍ:" plocha:4+2037 = 2041,000 [A]
TS |  |  |  | Položka zahrnuje: - úpravu pláně včetně vyrovnání výškových rozdílů Položka nezahrnuje: - x
P | 25 | 18221 |  | ROZPROSTŘENÍ ORNICE VE SVAHU V TL DO 0,10M | M2 | 2037 | 0 | 0 |  | 0 | 3
PP |  |  |  | výkresy C.1.3 a C.1.6
VV |  |  |  | plocha:2037 = 2037,000 [A]
TS |  |  |  | Položka zahrnuje: - nutné přemístění ornice z dočasných skládek vzdálených do 50m - rozprostření ornice v předepsané tloušťce ve svahu přes 1:5 Položka nezahrnuje: - x
P | 26 | 18231 |  | ROZPROSTŘENÍ ORNICE V ROVINĚ V TL DO 0,10M | M2 | 4 | 0 | 0 |  | 0 | 3
PP |  |  |  | výkresy C.1.3 a C.1.6
VV |  |  |  | plocha:4 = 4,000 [A]
TS |  |  |  | Položka zahrnuje: - nutné přemístění ornice z dočasných skládek vzdálených do 50m - rozprostření ornice v předepsané tloušťce v rovině a ve svahu do 1:5 Položka nezahrnuje: - x
P | 27 | 18241 |  | ZALOŽENÍ TRÁVNÍKU RUČNÍM VÝSEVEM | M2 | 2041 | 0 | 0 |  | 0 | 3
PP |  |  |  | výkresy C.1.3 a C.1.6
VV |  |  |  | "V PLOCHÁCH OHUMUSOVÁNÍ:" plocha:4+2037 = 2041,000 [A]
TS |  |  |  | Položka zahrnuje: - dodání předepsané travní směsi, její výsev na ornici, zalévání, první pokosení, to vše bez ohledu na sklon terénu Položka nezahrnuje: - x
P | 28 | 18247 |  | OŠETŘOVÁNÍ TRÁVNÍKU | M2 | 4082 | 0 | 0 |  | 0 | 3
PP |  |  |  | výkresy C.1.3 a C.1.6
VV |  |  |  | "V PLOCHÁCH OSETÍ:" počet x plocha:2*(4+2037) = 4082,000 [A]
TS |  |  |  | Položka zahrnuje: - pokosení se shrabáním, naložení shrabků na dopravní prostředek, s odvozem a se složením, to vše bez ohledu na sklon terénu - nutné zalití a hnojení Položka nezahrnuje: - x
P | 29 | 18351 |  | CHEMICKÉ ODPLEVELENÍ | M2 | 2041 | 0 | 0 |  | 0 | 3
PP |  |  |  | výkresy C.1.3 a C.1.6
VV |  |  |  | "V PLOCHÁCH OHUMUSOVÁNÍ:" počet x plocha:1*(4+2037) = 2041,000 [A]
TS |  |  |  | Položka zahrnuje - celoplošný postřik a chemickou likvidace nežádoucích rostlin nebo jejích částí a zabránění jejich dalšímu růstu na urovnaném volném terénu Položka nezahrnuje: - x
P | 30 | 18481 |  | OCHRANA STROMŮ BEDNĚNÍM | M2 | 96 | 0 | 0 |  | 0 | 3
PP |  |  |  | výkres C.1.3
VV |  |  |  | počet stromů (předpoklad) x plocha/ks:32*3 = 96,000 [A]
TS |  |  |  | Položka zahrnuje: - veškerý materiál, výrobky a polotovary, včetně mimostaveništní a vnitrostaveništní dopravy (rovněž přesuny), včetně naložení a složení, případně s uložením Položka nezahrnuje: - x
P | 31 | 184A1 |  | VYSAZOVÁNÍ KEŘŮ LISTNATÝCH S BALEM VČETNĚ VÝKOPU JAMKY | KUS | 8 | 0 | 0 |  | 0 | 3
PP |  |  |  | hloh obecný (Crataegus laevigata), o minimální výšce 60 cm.
TS |  |  |  | Položka zahrnuje: - dodávku projektem předepsaných keřů - hloubení jamek (min. rozměry pro keře 30/30/30cm) s event. výměnou půdy, s hnojením anorganickým hnojivem a přídavkem organického hnojiva dle PD, zálivku, a pod. - veškerý materiál, výrobky a polotovary, včetně mimostaveništní a vnitrostaveništní dopravy (rovněž přesuny), včetně naložení a složení, případně s uložením Položka nezahrnuje: - x
P | 32 | 184B11 |  | VYSAZOVÁNÍ STROMŮ LISTNATÝCH S BALEM OBVOD KMENE DO 8CM, VÝŠ DO 1,2M | KUS | 7 | 0 | 0 |  | 0 | 3
PP |  |  |  | jabloň domácí (Malus domestica), vysokokmen
TS |  |  |  | Položka zahrnuje: - dodávku projektem předepsaných stromů - hloubení jamek (min. rozměry pro stromy min. 1,5 násobek balu výpěstku) s event. výměnou půdy, s hnojením anorganickým hnojivem a přídavkem organického hnojiva min. 5kg pro stromy - zálivku, kůly, chráničky ke stromům nebo ochrana stromů nátěrem a pod. - položka zahrnuje veškerý materiál, výrobky a polotovary, včetně mimostaveništní a vnitrostaveništní dopravy (rovněž přesuny), včetně naložení a složení, případně s uložením Položka nezahrnuje: - x Způsob měření: - obvod kmene se měří ve výšce 1,00m nad zemí.
P | 33 | 184B14 |  | VYSAZOVÁNÍ STROMŮ LISTNATÝCH S BALEM OBVOD KMENE DO 14CM, PODCHOZÍ VÝŠ MIN 2,2M | KUS | 7 | 0 | 0 |  | 0 | 3
PP |  |  |  | jeřáb ptačí (Sorbua aucuparia), s minimálním obvodem kmínku 12-14 cm
TS |  |  |  | Položka zahrnuje: - dodávku projektem předepsaných stromů - hloubení jamek (min. rozměry pro stromy min. 1,5 násobek balu výpěstku) s event. výměnou půdy, s hnojením anorganickým hnojivem a přídavkem organického hnojiva min. 5kg pro stromy - zálivku, kůly, chráničky ke stromům nebo ochrana stromů nátěrem a pod. - položka zahrnuje veškerý materiál, výrobky a polotovary, včetně mimostaveništní a vnitrostaveništní dopravy (rovněž přesuny), včetně naložení a složení, případně s uložením Položka nezahrnuje: - x Způsob měření: - obvod kmene se měří ve výšce 1,00m nad zemí.
P | 34 | 184B14 | 1 | VYSAZOVÁNÍ STROMŮ LISTNATÝCH S BALEM OBVOD KMENE DO 14CM, PODCHOZÍ VÝŠ MIN 2,2M | KUS | 7 | 0 | 0 |  | 0 | 3
PP |  |  |  | javor babyka (Acer campestre), s minimálním obvodem kmínku 12-14 cm
TS |  |  |  | Položka zahrnuje: - dodávku projektem předepsaných stromů - hloubení jamek (min. rozměry pro stromy min. 1,5 násobek balu výpěstku) s event. výměnou půdy, s hnojením anorganickým hnojivem a přídavkem organického hnojiva min. 5kg pro stromy - zálivku, kůly, chráničky ke stromům nebo ochrana stromů nátěrem a pod. - položka zahrnuje veškerý materiál, výrobky a polotovary, včetně mimostaveništní a vnitrostaveništní dopravy (rovněž přesuny), včetně naložení a složení, případně s uložením Položka nezahrnuje: - x Způsob měření: - obvod kmene se měří ve výšce 1,00m nad zemí.
P | 35 | 18600 |  | ZALÉVÁNÍ VODOU | M3 | 40 | 0 | 0 |  | 0 | 3
PP |  |  |  | v období sucha výkresy C.1.3 a C.1.6
VV |  |  |  | "Zálivka náhradní výsadby:" počet zalévání (předpoklad) 5 let x 4 zálivky x m3 vody (předpoklad):5*4*2 = 40,000 [A]
TS |  |  |  | Položka zahrnuje - veškerý materiál, výrobky a polotovary, včetně mimostaveništní a vnitrostaveništní dopravy (rovněž přesuny), včetně naložení a složení, případně s uložením Položka nezahrnuje: - x
SD |  | 2 |  | Základy |  |  |  | 0
P | 36 | 21152 |  | SANAČNÍ ŽEBRA Z KAMENIVA DRCENÉHO | M3 | 37.5 | 0 | 0 |  | 0 | 3
PP |  |  |  | štěrk 8-16 výkresy C.1.3 a C.1.6
VV |  |  |  | "VÝPLŇ VSAKOVACÍCH PŘÍKOPŮ:" délka x prům. plocha v řezu (předpoklad):(61+64)*(0,6*0,5) = 37,500 [A]
TS |  |  |  | Položka zahrnuje: - dodávku a uložení předepsaného kameniva - mimostaveništní a vnitrostaveništní dopravu, - není-li v zadávací dokumentaci uvedeno jinak, jedná se o nakupovaný materiál. Položka nezahrnuje: - x
P | 37 | 21157 | R | SANAČNÍ ŽEBRA ZE ŠTĚRKOPÍSKU | M3 | 18.75 | 0 | 0 |  | 0 | 3
PP |  |  |  | výkresy C.1.3 a C.1.6
VV |  |  |  | "VÝPLŇ VSAKOVACÍCH PŘÍKOPŮ:" délka x prům. plocha v řezu:(61+64)*(0,5*0,3) = 18,750 [A]
TS |  |  |  | položka zahrnuje dodávku předepsaného kameniva, mimostaveništní a vnitrostaveništní dopravu a jeho uložení není-li v zadávací dokumentaci uvedeno jinak, jedná se o nakupovaný materiál
P | 38 | 21197 |  | OPLÁŠTĚNÍ ODVODŇOVACÍCH ŽEBER Z GEOTEXTILIE | M2 | 275 | 0 | 0 |  | 0 | 3
PP |  |  |  | filtrační netkaná geotextilie výkresy C.1.3 a C.1.6
VV |  |  |  | "VE VSAKOVACÍCH PŘÍKOPECH:" délka x rozvinutá šířka (předpoklad):(61+64)*2,2 = 275,000 [A]
TS |  |  |  | Položka zahrnuje: - dodávku a uložení předepsané fólie včetně potřebných přesahů - mimostaveništní a vnitrostaveništní dopravu Položka nezahrnuje: - x Způsob měření: - přesahy se nezapočítávají do výměry
P | 39 | 21452 | a | SANAČNÍ VRSTVY Z KAMENIVA DRCENÉHO | M3 | 386.2 | 0 | 0 |  | 0 | 3
PP |  |  |  | ŠD 0/32 výkresy C.1.3 a C.1.6
VV |  |  |  | "VÝMĚNA PODLOŽÍ VOZOVKY - předpoklad 30% z plochy sanací/rekonstrukce vozovky:" plocha x tloušťka:1931*0,2 = 386,200 [A]
TS |  |  |  | položka zahrnuje dodávku předepsaného kameniva, mimostaveništní a vnitrostaveništní dopravu a jeho uložení není-li v zadávací dokumentaci uvedeno jinak, jedná se o nakupovaný materiál
P | 40 | 21452 | b | SANAČNÍ VRSTVY Z KAMENIVA DRCENÉHO | M3 | 579.3 | 0 | 0 |  | 0 | 3
PP |  |  |  | ŠD 32/63 výkresy C.1.3 a C.1.6
VV |  |  |  | "VÝMĚNA PODLOŽÍ VOZOVKY - předpoklad 30% z plochy sanací/rekonstrukce vozovky:" plocha x tloušťka:1931*0,3 = 579,300 [A]
TS |  |  |  | položka zahrnuje dodávku předepsaného kameniva, mimostaveništní a vnitrostaveništní dopravu a jeho uložení není-li v zadávací dokumentaci uvedeno jinak, jedná se o nakupovaný materiál
P | 41 | 289971 |  | OPLÁŠTĚNÍ (ZPEVNĚNÍ) Z GEOTEXTILIE | M2 | 1931 | 0 | 0 |  | 0 | 3
PP |  |  |  | netkaná separační geotextilie 400g/m2 výkresy C.1.3 a C.1.6
VV |  |  |  | "VÝMĚNA PODLOŽÍ VOZOVKY - předpoklad 30% z plochy sanací/rekonstrukce vozovky:" plocha:1931 = 1931,000 [A]
TS |  |  |  | Položka zahrnuje: - dodávku předepsané geotextilie - úpravu, očištění a ochranu podkladu - přichycení k podkladu, případně zatížení - úpravy spojů a zajištění okrajů - úpravy pro odvodnění - nutné přesahy - mimostaveništní a vnitrostaveništní dopravu Položka nezahrnuje: - x Způsob měření: - přesahy se nezapočítávají do výměry
SD |  | 4 |  | Vodorovné konstrukce |  |  |  | 0
P | 42 | 451312 |  | PODKLADNÍ A VÝPLŇOVÉ VRSTVY Z PROSTÉHO BETONU C12/15 | M3 | 3.254 | 0 | 0 |  | 0 | 3
PP |  |  |  | výkresy C.1.3 a C.1.9
VV |  |  |  | "PRO PROPUSTEK:" pod vtok. čelo:2,25*4,1*0,1 = 0,923 [A] pod výtok. čelo:2,25*4,1*0,1 = 0,923 [B] pod trouby:8,8*1,6*0,1 = 1,408 [C] Celkem: A+B+C = 3,254 [D]
TS |  |  |  | - dodání čerstvého betonu (betonové směsi) požadované kvality, jeho uložení do požadovaného tvaru při jakékoliv hustotě výztuže, konzistenci čerstvého betonu a způsobu hutnění, ošetření a ochranu betonu, - zhotovení nepropustného, mrazuvzdorného betonu a betonu požadované trvanlivosti a vlastností, - užití potřebných přísad a technologií výroby betonu, - zřízení pracovních a dilatačních spar, včetně potřebných úprav, výplně, vložek, opracování, očištění a ošetření, - bednění požadovaných konstr. (i ztracené) s úpravou dle požadované kvality povrchu betonu, včetně odbedňovacích a odskružovacích prostředků, - podpěrné konstr. (skruže) a lešení všech druhů pro bednění, uložení čerstvého betonu, výztuže a doplňkových konstr., vč. požadovaných otvorů, ochranných a bezpečnostních opatření a základů těchto konstrukcí a lešení, - vytvoření kotevních čel, kapes, nálitků, a sedel, - zřízení všech požadovaných otvorů, kapes, výklenků, prostupů, dutin, drážek a pod., vč. ztížení práce a úprav kolem nich, - úpravy pro osazení výztuže, doplňkových konstrukcí a vybavení, - úpravy povrchu pro položení požadované izolace, povlaků a nátěrů, případně vyspravení, - ztížení práce u kabelových a injektážních trubek a ostatních zařízení osazovaných do betonu, - konstrukce betonových kloubů, upevnění kotevních prvků a doplňkových konstrukcí, - nátěry zabraňující soudržnost betonu a bednění, - výplň, těsnění a tmelení spar a spojů, - opatření povrchů betonu izolací proti zemní vlhkosti v částech, kde přijdou do styku se zeminou nebo kamenivem, - případné zřízení spojovací vrstvy u základů, - úpravy pro osazení zařízení ochrany konstrukce proti vlivu bludných proudů
P | 43 | 451314 |  | PODKLADNÍ A VÝPLŇOVÉ VRSTVY Z PROSTÉHO BETONU C20/25 | M3 | 0.58 | 0 | 0 |  | 0 | 3
PP |  |  |  | výkresy C.1.3 a C.1.9
VV |  |  |  | "POD OPEVNĚNÍ LOMOVÝM KAMENEM U PROPUSTKU:" plocha x tloušťka:(0,6+2,8+2,4)*0,1 = 0,580 [A]
TS |  |  |  | - dodání čerstvého betonu (betonové směsi) požadované kvality, jeho uložení do požadovaného tvaru při jakékoliv hustotě výztuže, konzistenci čerstvého betonu a způsobu hutnění, ošetření a ochranu betonu, - zhotovení nepropustného, mrazuvzdorného betonu a betonu požadované trvanlivosti a vlastností, - užití potřebných přísad a technologií výroby betonu, - zřízení pracovních a dilatačních spar, včetně potřebných úprav, výplně, vložek, opracování, očištění a ošetření, - bednění požadovaných konstr. (i ztracené) s úpravou dle požadované kvality povrchu betonu, včetně odbedňovacích a odskružovacích prostředků, - podpěrné konstr. (skruže) a lešení všech druhů pro bednění, uložení čerstvého betonu, výztuže a doplňkových konstr., vč. požadovaných otvorů, ochranných a bezpečnostních opatření a základů těchto konstrukcí a lešení, - vytvoření kotevních čel, kapes, nálitků, a sedel, - zřízení všech požadovaných otvorů, kapes, výklenků, prostupů, dutin, drážek a pod., vč. ztížení práce a úprav kolem nich, - úpravy pro osazení výztuže, doplňkových konstrukcí a vybavení, - úpravy povrchu pro položení požadované izolace, povlaků a nátěrů, případně vyspravení, - ztížení práce u kabelových a injektážních trubek a ostatních zařízení osazovaných do betonu, - konstrukce betonových kloubů, upevnění kotevních prvků a doplňkových konstrukcí, - nátěry zabraňující soudržnost betonu a bednění, - výplň, těsnění a tmelení spar a spojů, - opatření povrchů betonu izolací proti zemní vlhkosti v částech, kde přijdou do styku se zeminou nebo kamenivem, - případné zřízení spojovací vrstvy u základů, - úpravy pro osazení zařízení ochrany konstrukce proti vlivu bludných proudů
P | 44 | 465512 |  | DLAŽBY Z LOMOVÉHO KAMENE NA MC | M3 | 1.16 | 0 | 0 |  | 0 | 3
PP |  |  |  | výkresy C.1.3 a C.1.9
VV |  |  |  | "OPEVNĚNÍ LOMOVÝM KAMENEM U PROPUSTKU:" plocha x tloušťka kamene:(0,6+2,8+2,4)*0,2 = 1,160 [A]
TS |  |  |  | položka zahrnuje: - nutné zemní práce (svahování, úpravu pláně a pod.) - zřízení spojovací vrstvy - zřízení lože dlažby z cementové malty předepsané kvality a předepsané tloušťky - dodávku a položení dlažby z lomového kamene do předepsaného tvaru - spárování, těsnění, tmelení a vyplnění spar MC případně s vyklínováním - úprava povrchu pro odvedení srážkové vody - nezahrnuje podklad pod dlažbu, vykazuje se samostatně položkami SD 45
P | 45 | 467314 |  | STUPNĚ A PRAHY VODNÍCH KORYT Z PROSTÉHO BETONU C20/25 | M3 | 1.46 | 0 | 0 |  | 0 | 3
PP |  |  |  | výkresy C.1.3 a C.1.9
VV |  |  |  | "UKONČUJÍCÍ PRAHY OPEVNĚNÍ LOMOVÝM KAMENEM:" na vtoku propustku:0,4+0,4 = 0,800 [A] na výtoku propustku:0,66 = 0,660 [B] Celkem: A+B = 1,460 [C]
TS |  |  |  | položka zahrnuje: - nutné zemní práce (hloubení rýh apod.) - dodání čerstvého betonu (betonové směsi) požadované kvality, jeho uložení do požadovaného tvaru při jakékoliv konzistenci čerstvého betonu a způsobu hutnění, ošetření a ochranu betonu, - zhotovení nepropustného, mrazuvzdorného betonu a betonu požadované trvanlivosti a vlastností, - užití potřebných přísad a technologií výroby betonu, - zřízení pracovních a dilatačních spar, včetně potřebných úprav, výplně, vložek, opracování, očištění a ošetření, - bednění požadovaných konstr. (i ztracené) s úpravou dle požadované kvality povrchu betonu, včetně odbedňovacích a odskružovacích prostředků, - podpěrné konstr. (skruže) a lešení všech druhů pro bednění, uložení čerstvého betonu, výztuže a doplňkových konstr., vč. požadovaných otvorů, ochranných a bezpečnostních opatření a základů těchto konstrukcí a lešení, - vytvoření kotevních čel, kapes, nálitků, a sedel, - zřízení všech požadovaných otvorů, kapes, výklenků, prostupů, dutin, drážek a pod., vč. ztížení práce a úprav kolem nich, - úpravy pro osazení doplňkových konstrukcí a vybavení, - úpravy povrchu pro položení požadované izolace, povlaků a nátěrů, případně vyspravení, - konstrukce betonových kloubů, upevnění kotevních prvků a doplňkových konstrukcí, - nátěry zabraňující soudržnost betonu a bednění, - výplň, těsnění a tmelení spar a spojů, - opatření povrchů betonu izolací proti zemní vlhkosti v částech, kde přijdou do styku se zeminou nebo kamenivem, - případné zřízení spojovací vrstvy u základů
SD |  | 5 |  | Komunikace |  |  |  | 0
P | 46 | 561431 |  | KAMENIVO ZPEVNĚNÉ CEMENTEM TŘ. I TL. DO 150MM | M2 | 254 | 0 | 0 |  | 0 | 3
PP |  |  |  | směs stmelená cementem SC 0/32 C8/10 výkresy C.1.3 a C.1.6
VV |  |  |  | "SILNICE - REKONSTRUKCE VOZOVKY - ZÚ:" plocha:254 = 254,000 [A]
TS |  |  |  | - dodání směsi v požadované kvalitě - očištění podkladu - uložení směsi dle předepsaného technologického předpisu a zhutnění vrstvy v předepsané tloušťce - zřízení vrstvy bez rozlišení šířky, pokládání vrstvy po etapách, včetně pracovních spar a spojů - úpravu napojení, ukončení - úpravu dilatačních spar včetně předepsané výztuže - nezahrnuje postřiky, nátěry - nezahrnuje úpravu povrchu krytu
P | 47 | 56330 |  | VOZOVKOVÉ VRSTVY ZE ŠTĚRKODRTI | M3 | 1422.32 | 0 | 0 |  | 0 | 3
PP |  |  |  | výkresy C.1.3 a C.1.6
VV |  |  |  | "SILNICE - KRAJNÍ SANACE S RECYKLACÍ VOZOVKY:" plocha x tloušťka:5581*0,23 = 1283,630 [A] "SILNICE - SANACE VOZOVKY:" plocha x tlouštka:603*0,23 = 138,690 [B] Celkem: A+B = 1422,320 [C]
TS |  |  |  | - dodání kameniva předepsané kvality a zrnitosti - rozprostření a zhutnění vrstvy v předepsané tloušťce - zřízení vrstvy bez rozlišení šířky, pokládání vrstvy po etapách - nezahrnuje postřiky, nátěry
P | 48 | 56333 |  | VOZOVKOVÉ VRSTVY ZE ŠTĚRKODRTI TL. DO 150MM | M2 | 826.6 | 0 | 0 |  | 0 | 3
PP |  |  |  | výkresy C.1.3 a C.1.6
VV |  |  |  | "SILNICE - REKONSTRUKCE VOZOVKY - ZÚ:" počet vrstev x plocha:2*254 = 508,000 [A] "ŠD VRSTVA PRO ODVODNĚNÍ ZEMNÍ PLÁNĚ DO NÁSYPU V MÍSTECH SANACÍ:" plocha:531*0,6 = 318,600 [B] Celkem: A+B = 826,600 [C]
TS |  |  |  | - dodání kameniva předepsané kvality a zrnitosti - rozprostření a zhutnění vrstvy v předepsané tloušťce - zřízení vrstvy bez rozlišení šířky, pokládání vrstvy po etapách - nezahrnuje postřiky, nátěry
P | 49 | 56334 |  | VOZOVKOVÉ VRSTVY ZE ŠTĚRKODRTI TL. DO 200MM | M2 | 552 | 0 | 0 |  | 0 | 3
PP |  |  |  | výkresy C.1.3 a C.1.6
VV |  |  |  | "SILNICE - SANACE VOZOVKY:" plocha:552 = 552,000 [A]
TS |  |  |  | - dodání kameniva předepsané kvality a zrnitosti - rozprostření a zhutnění vrstvy v předepsané tloušťce - zřízení vrstvy bez rozlišení šířky, pokládání vrstvy po etapách - nezahrnuje postřiky, nátěry
P | 50 | 567544 |  | VRST PRO OBNOVU A OPR RECYK ZA STUD CEM A ASF EM TL DO 200MM | M2 | 9543 | 0 | 0 |  | 0 | 3
PP |  |  |  | RS 0/32 CA - recyklovaná směs obalením za studena na místě (s dodáním kameniva a s případným předrcením) výkresy C.1.3 a C.1.6
VV |  |  |  | "SILNICE - RECYKLACE VOZOVKY:" plocha:5573 = 5573,000 [A] "SILNICE - KRAJNÍ SANACE S RECYKLACÍ VOZOVKY:" plocha:3970 = 3970,000 [B] Celkem: A+B = 9543,000 [C]
TS |  |  |  | - dodání materiálů předepsaných pro recyklaci za studena - provedení recyklace dle předepsaného technologického předpisu, zhutnění vrstvy v předepsané tloušťce - zřízení vrstvy bez rozlišení šířky, pokládání vrstvy po etapách - úpravu napojení, ukončení - nezahrnuje postřiky, nátěry
P | 51 | 56933 |  | ZPEVNĚNÍ KRAJNIC ZE ŠTĚRKODRTI TL. DO 150MM | M2 | 2834 | 0 | 0 |  | 0 | 3
PP
VV |  |  |  | plocha:2834 = 2834,000 [A]
TS |  |  |  | - dodání kameniva předepsané kvality a zrnitosti - rozprostření a zhutnění vrstvy v předepsané tloušťce - zřízení vrstvy bez rozlišení šířky, pokládání vrstvy po etapách
P | 52 | 572113 |  | INFILTRAČNÍ POSTŘIK Z EMULZE DO 0,5KG/M2 | M2 | 9543 | 0 | 0 |  | 0 | 3
PP |  |  |  | výkresy C.1.3 a C.1.6
VV |  |  |  | "SILNICE - RECYKLACE VOZOVKY:" plocha:5573 = 5573,000 [A] "SILNICE - KRAJNÍ SANACE S RECYKLACÍ VOZOVKY:" plocha:3970 = 3970,000 [B] Celkem: A+B = 9543,000 [C]
TS |  |  |  | - dodání všech předepsaných materiálů pro postřiky v předepsaném množství - provedení dle předepsaného technologického předpisu - zřízení vrstvy bez rozlišení šířky, pokládání vrstvy po etapách - úpravu napojení, ukončení
P | 53 | 572123 |  | INFILTRAČNÍ POSTŘIK Z EMULZE DO 1,0KG/M2 | M2 | 254 | 0 | 0 |  | 0 | 3
PP |  |  |  | výkresy C.1.3 a C.1.6
VV |  |  |  | "SILNICE - REKONSTRUKCE VOZOVKY - ZÚ:" plocha:254 = 254,000 [A]
TS |  |  |  | - dodání všech předepsaných materiálů pro postřiky v předepsaném množství - provedení dle předepsaného technologického předpisu - zřízení vrstvy bez rozlišení šířky, pokládání vrstvy po etapách - úpravu napojení, ukončení
P | 54 | 572213 |  | SPOJOVACÍ POSTŘIK Z EMULZE DO 0,5KG/M2 | M2 | 21734 | 0 | 0 |  | 0 | 3
PP |  |  |  | 0,3 kg/m2 výkresy C.1.3 a C.1.6
VV |  |  |  | "SILNICE - RŽK VOZOVKY:" plocha:2689 = 2689,000 [A] "SILNICE - RECYKLACE VOZOVKY:" počet vrstev x plocha:2*5573 = 11146,000 [B] "SILNICE - KRAJNÍ SANACE S RECYKLACÍ VOZOVKY:" 1.vrstva - plocha:3136 = 3136,000 [C] 2.vrstva - plocha:3337 = 3337,000 [D] "SILNICE - SANACE VOZOVKY:" 1.vrstva - plocha:418 = 418,000 [E] 2.vrstva - plocha:500 = 500,000 [F] "SILNICE - REKONSTRUKCE VOZOVKY - ZÚ:" počet vrstev x plocha:2*254 = 508,000 [G] Celkem: A+B+C+D+E+F+G = 21734,000 [H]
TS |  |  |  | - dodání všech předepsaných materiálů pro postřiky v předepsaném množství - provedení dle předepsaného technologického předpisu - zřízení vrstvy bez rozlišení šířky, pokládání vrstvy po etapách - úpravu napojení, ukončení
P | 55 | 572223 |  | SPOJOVACÍ POSTŘIK Z EMULZE DO 1,0KG/M2 | M2 | 2702 | 0 | 0 |  | 0 | 3
PP |  |  |  | 0,7 kg/m2 výkresy C.1.3 a C.1.6
VV |  |  |  | "SILNICE - RŽK VOZOVKY:" plocha:2689 = 2689,000 [A] "SILNICE - OŽK VOZOVKY:" plocha:13 = 13,000 [B] Celkem: A+B = 2702,000 [C]
TS |  |  |  | - dodání všech předepsaných materiálů pro postřiky v předepsaném množství - provedení dle předepsaného technologického předpisu - zřízení vrstvy bez rozlišení šířky, pokládání vrstvy po etapách - úpravu napojení, ukončení
P | 56 | 574A34 |  | ASFALTOVÝ BETON PRO OBRUSNÉ VRSTVY ACO 11+, 11S TL. 40MM | M2 | 11747 | 0 | 0 |  | 0 | 3
PP |  |  |  | ACO 11 + výkresy C.1.3 a C.1.6
VV |  |  |  | "SILNICE - RŽK VOZOVKY:" plocha:2636 = 2636,000 [A] "SILNICE - OŽK VOZOVKY:" plocha:13 = 13,000 [B] "SILNICE - RECYKLACE VOZOVKY:" plocha:5573 = 5573,000 [C] "SILNICE - KRAJNÍ SANACE S RECYKLACÍ VOZOVKY:" plocha:2877 = 2877,000 [D] "SILNICE - SANACE VOZOVKY:" plocha:394 = 394,000 [E] "SILNICE - REKONSTRUKCE VOZOVKY - ZÚ:" plocha:254 = 254,000 [F] Celkem: A+B+C+D+E+F = 11747,000 [G]
TS |  |  |  | - dodání směsi v požadované kvalitě - očištění podkladu - uložení směsi dle předepsaného technologického předpisu, zhutnění vrstvy v předepsané tloušťce - zřízení vrstvy bez rozlišení šířky, pokládání vrstvy po etapách, včetně pracovních spar a spojů - úpravu napojení, ukončení podél obrubníků, dilatačních zařízení, odvodňovacích proužků, odvodňovačů, vpustí, šachet a pod. - nezahrnuje postřiky, nátěry - nezahrnuje těsnění podél obrubníků, dilatačních zařízení, odvodňovacích proužků, odvodňovačů, vpustí, šachet a pod.
P | 57 | 574C06 |  | ASFALTOVÝ BETON PRO LOŽNÍ VRSTVY ACL 16+, 16S | M3 | 150.93 | 0 | 0 |  | 0 | 3
PP |  |  |  | ACL 16 + - vyrovnávka výkresy C.1.3 a C.1.6
VV |  |  |  | "SILNICE - RŽK VOZOVKY - VYROVNÁVKA:" celková plocha x tloušťka:2689*0,04 = 107,560 [A] vyrovnávka navíc - celková kubatura:43,37 = 43,370 [B] Celkem: A+B = 150,930 [C]
TS |  |  |  | - dodání směsi v požadované kvalitě - očištění podkladu - uložení směsi dle předepsaného technologického předpisu, zhutnění vrstvy v předepsané tloušťce - zřízení vrstvy bez rozlišení šířky, pokládání vrstvy po etapách, včetně pracovních spar a spojů - úpravu napojení, ukončení podél obrubníků, dilatačních zařízení, odvodňovacích proužků, odvodňovačů, vpustí, šachet a pod. - nezahrnuje postřiky, nátěry - nezahrnuje těsnění podél obrubníků, dilatačních zařízení, odvodňovacích proužků, odvodňovačů, vpustí, šachet a pod.
P | 58 | 574C46 |  | ASFALTOVÝ BETON PRO LOŽNÍ VRSTVY ACL 16+, 16S TL. 50MM | M2 | 9381 | 0 | 0 |  | 0 | 3
PP |  |  |  | ACL 16 + výkresy C.1.3 a C.1.6
VV |  |  |  | "SILNICE - RECYKLACE VOZOVKY:" plocha:5573 = 5573,000 [A] "SILNICE - KRAJNÍ SANACE S RECYKLACÍ VOZOVKY:" plocha:3136 = 3136,000 [B] "SILNICE - SANACE VOZOVKY:" plocha:418 = 418,000 [C] "SILNICE - REKONSTRUKCE VOZOVKY - ZÚ:" plocha:254 = 254,000 [D] Celkem: A+B+C+D = 9381,000 [E]
TS |  |  |  | - dodání směsi v požadované kvalitě - očištění podkladu - uložení směsi dle předepsaného technologického předpisu, zhutnění vrstvy v předepsané tloušťce - zřízení vrstvy bez rozlišení šířky, pokládání vrstvy po etapách, včetně pracovních spar a spojů - úpravu napojení, ukončení podél obrubníků, dilatačních zařízení, odvodňovacích proužků, odvodňovačů, vpustí, šachet a pod. - nezahrnuje postřiky, nátěry - nezahrnuje těsnění podél obrubníků, dilatačních zařízení, odvodňovacích proužků, odvodňovačů, vpustí, šachet a pod.
P | 59 | 574E56 |  | ASFALTOVÝ BETON PRO PODKLADNÍ VRSTVY ACP 16+, 16S TL. 60MM | M2 | 9664 | 0 | 0 |  | 0 | 3
PP |  |  |  | ACP 16 + výkresy C.1.3 a C.1.6
VV |  |  |  | "SILNICE - RECYKLACE VOZOVKY:" plocha:5573 = 5573,000 [A] "SILNICE - KRAJNÍ SANACE S ERCYKLACÍ VOZOVKY:" plocha:3337 = 3337,000 [B] "SILNICE - SANACE VOZOVKY:" plocha:500 = 500,000 [C] "SILNICE - REKONSTRUKCE VOZOVKY - ZÚ:" plocha:254 = 254,000 [D] Celkem: A+B+C+D = 9664,000 [E]
TS |  |  |  | - dodání směsi v požadované kvalitě - očištění podkladu - uložení směsi dle předepsaného technologického předpisu, zhutnění vrstvy v předepsané tloušťce - zřízení vrstvy bez rozlišení šířky, pokládání vrstvy po etapách, včetně pracovních spar a spojů - úpravu napojení, ukončení podél obrubníků, dilatačních zařízení, odvodňovacích proužků, odvodňovačů, vpustí, šachet a pod. - nezahrnuje postřiky, nátěry - nezahrnuje těsnění podél obrubníků, dilatačních zařízení, odvodňovacích proužků, odvodňovačů, vpustí, šachet a pod.
P | 60 | 58920 |  | VÝPLŇ SPAR MODIFIKOVANÝM ASFALTEM | M | 67 | 0 | 0 |  | 0 | 3
PP |  |  |  | výkresy C.1.3 a C.1.6
VV |  |  |  | "NAPOJENÍ NA STÁV. VOZOVKU A VJEZDY:" délka:67 = 67,000 [A]
TS |  |  |  | položka zahrnuje: - dodávku předepsaného materiálu - vyčištění a výplň spar tímto materiálem
SD |  | 8 |  | Potrubí |  |  |  | 0
P | 61 | 899524 |  | OBETONOVÁNÍ POTRUBÍ Z PROSTÉHO BETONU DO C20/25 | M3 | 6.16 | 0 | 0 |  | 0 | 3
PP |  |  |  | výkresy C.1.3 a C.1.9
VV |  |  |  | "KOLEM TRUB PROPUSTKU:" délka x plocha v řezu:8,8*0,7 = 6,160 [A]
TS |  |  |  | - dodání čerstvého betonu (betonové směsi) požadované kvality, jeho uložení do požadovaného tvaru při jakékoliv hustotě výztuže, konzistenci čerstvého betonu a způsobu hutnění, ošetření a ochranu betonu, - zhotovení nepropustného, mrazuvzdorného betonu a betonu požadované trvanlivosti a vlastností, - užití potřebných přísad a technologií výroby betonu, - zřízení pracovních a dilatačních spar, včetně potřebných úprav, výplně, vložek, opracování, očištění a ošetření, - bednění požadovaných konstr. (i ztracené) s úpravou dle požadované kvality povrchu betonu, včetně odbedňovacích a odskružovacích prostředků, - podpěrné konstr. (skruže) a lešení všech druhů pro bednění, uložení čerstvého betonu, výztuže a doplňkových konstr., vč. požadovaných otvorů, ochranných a bezpečnostních opatření a základů těchto konstrukcí a lešení, - vytvoření kotevních čel, kapes, nálitků, a sedel, - zřízení všech požadovaných otvorů, kapes, výklenků, prostupů, dutin, drážek a pod., vč. ztížení práce a úprav kolem nich, - úpravy pro osazení výztuže, doplňkových konstrukcí a vybavení, - úpravy povrchu pro položení požadované izolace, povlaků a nátěrů, případně vyspravení, - ztížení práce u kabelových a injektážních trubek a ostatních zařízení osazovaných do betonu, - konstrukce betonových kloubů, upevnění kotevních prvků a doplňkových konstrukcí, - nátěry zabraňující soudržnost betonu a bednění, - výplň, těsnění a tmelení spar a spojů, - opatření povrchů betonu izolací proti zemní vlhkosti v částech, kde přijdou do styku se zeminou nebo kamenivem, - případné zřízení spojovací vrstvy u základů, - úpravy pro osazení zařízení ochrany konstrukce proti vlivu bludných proudů
SD |  | 9 |  | Ostatní konstrukce a práce |  |  |  | 0
P | 62 | 9111A1 |  | ZÁBRADLÍ SILNIČNÍ S VODOR MADLY - DODÁVKA A MONTÁŽ | M | 4.4 | 0 | 0 |  | 0 | 3
PP |  |  |  | s patními deskami výkresy C.1.3 a C.1.9
VV |  |  |  | "NA ČELECH PROPUSTKU:" délka:2*2,2 = 4,400 [A]
TS |  |  |  | položka zahrnuje: - dodání zábradlí včetně předepsané povrchové úpravy - osazení sloupků zaberaněním nebo osazením do betonových bloků (včetně betonových bloků a nutných zemních prací)
P | 63 | 91228 | a | SMĚROVÉ SLOUPKY Z PLAST HMOT VČETNĚ ODRAZNÉHO PÁSKU | KUS | 80 | 0 | 0 |  | 0 | 3
PP |  |  |  | bílá barva výkresy C.1.3 a C.1.6
VV |  |  |  | počet podél silnice:80 = 80,000 [A]
TS |  |  |  | položka zahrnuje: - dodání a osazení sloupku včetně nutných zemních prací - vnitrostaveništní a mimostaveništní doprava - odrazky plastové nebo z retroreflexní fólie
P | 64 | 91228 | b | SMĚROVÉ SLOUPKY Z PLAST HMOT VČETNĚ ODRAZNÉHO PÁSKU | KUS | 8 | 0 | 0 |  | 0 | 3
PP |  |  |  | červená barva výkresy C.1.3 a C.1.6
VV |  |  |  | počet u sjezdů, vjezdů:8 = 8,000 [A]
TS |  |  |  | položka zahrnuje: - dodání a osazení sloupku včetně nutných zemních prací - vnitrostaveništní a mimostaveništní doprava - odrazky plastové nebo z retroreflexní fólie
P | 65 | 914173 |  | DOPRAVNÍ ZNAČKY ZÁKLADNÍ VELIKOSTI HLINÍKOVÉ FÓLIE TŘ 2 - DEMONTÁŽ | KUS | 1 | 0 | 0 |  | 0 | 3
PP |  |  |  | odkup zhotovitelem za cenu šrotu výkres C.1.10
VV |  |  |  | "SDZ K ODSTRANĚNÍ:" A 7a:1 = 1,000 [A]
TS |  |  |  | Položka zahrnuje odstranění, demontáž a odklizení materiálu s odvozem na předepsané místo
P | 66 | 914913 |  | SLOUPKY A STOJKY DZ Z OCEL TRUBEK ZABETON DEMONTÁŽ | KUS | 1 | 0 | 0 |  | 0 | 3
PP |  |  |  | odkup zhotovitelem za cenu šrotu výkres C.1.10
VV |  |  |  | "SLOUPKY ODSTRAŇOVANÝCH SDZ:" počet:1 = 1,000 [A]
TS |  |  |  | Položka zahrnuje odstranění, demontáž a odklizení materiálu s odvozem na předepsané místo
P | 67 | 915111 |  | VODOROVNÉ DOPRAVNÍ ZNAČENÍ BARVOU HLADKÉ - DODÁVKA A POKLÁDKA | M2 | 955.875 | 0 | 0 |  | 0 | 3
PP |  |  |  | výkres C.1.10
VV |  |  |  | "NAVRHOVANÉ SDZ:" čáry š. 0,125 m - celková délka x šířka:39*0,125 = 4,875 [A] čáry š. 0,25 m - celková délka x šířka:3804*0,25 = 951,000 [B] Celkem: A+B = 955,875 [C]
TS |  |  |  | položka zahrnuje: - dodání a pokládku nátěrového materiálu (měří se pouze natíraná plocha) - předznačení a reflexní úpravu
P | 68 | 915211 |  | VODOROVNÉ DOPRAVNÍ ZNAČENÍ PLASTEM HLADKÉ - DODÁVKA A POKLÁDKA | M2 | 955.875 | 0 | 0 |  | 0 | 3
PP |  |  |  | výkres C.1.10
VV |  |  |  | "NAVRHOVANÉ SDZ:" čáry š. 0,125 m - celková délka x šířka:39*0,125 = 4,875 [A] čáry š. 0,25 m - celková délka x šířka:3804*0,25 = 951,000 [B] Celkem: A+B = 955,875 [C]
TS |  |  |  | položka zahrnuje: - dodání a pokládku nátěrového materiálu (měří se pouze natíraná plocha) - předznačení a reflexní úpravu
P | 69 | 9181C |  | ČELA PROPUSTU Z TRUB DN DO 500MM Z BETONU | KUS | 2 | 0 | 0 |  | 0 | 3
PP |  |  |  | zahrnuje kompletní čelo (základ, dřík, římsu, výztuž) výkresy C.1.3 a C.1.9
VV |  |  |  | počet:2 = 2,000 [A]
TS |  |  |  | Položka zahrnuje kompletní čelo (základ, dřík, římsu) - dodání čerstvého betonu (betonové směsi) požadované kvality, jeho uložení do požadovaného tvaru při jakékoliv hustotě výztuže, konzistenci čerstvého betonu a způsobu hutnění, ošetření a ochranu betonu, - dodání a osazení výztuže, - případně dokumentací předepsaný kamenný obklad, - zhotovení nepropustného, mrazuvzdorného betonu a betonu požadované trvanlivosti a vlastností, - užití potřebných přísad a technologií výroby betonu, - zřízení pracovních a dilatačních spar, včetně potřebných úprav, výplně, vložek, opracování, očištění a ošetření, - bednění požadovaných konstr. (i ztracené) s úpravou dle požadované kvality povrchu betonu, včetně odbedňovacích a odskružovacích prostředků, - podpěrné konstr. (skruže) a lešení všech druhů pro bednění, uložení čerstvého betonu, výztuže a doplňkových konstr., vč. požadovaných otvorů, ochranných a bezpečnostních opatření a základů těchto konstrukcí a lešení, - vytvoření kotevních čel, kapes, nálitků, a sedel, - zřízení všech požadovaných otvorů, kapes, výklenků, prostupů, dutin, drážek a pod., vč. ztížení práce a úprav kolem nich, - úpravy pro osazení výztuže, doplňkových konstrukcí a vybavení, - úpravy povrchu pro položení požadované izolace, povlaků a nátěrů, případně vyspravení, - ztížení práce u kabelových a injektážních trubek a ostatních zařízení osazovaných do betonu, - konstrukce betonových kloubů, upevnění kotevních prvků a doplňkových konstrukcí, - nátěry zabraňující soudržnost betonu a bednění, - výplň, těsnění a tmelení spar a spojů, - opatření povrchů betonu izolací proti zemní vlhkosti v částech, kde přijdou do styku se zeminou nebo kamenivem, - případné zřízení spojovací vrstvy u základů, - úpravy pro osazení zařízení ochrany konstrukce proti vlivu bludných proudů. Nezahrnuje zábradlí.
P | 70 | 918357 |  | PROPUSTY Z TRUB DN 500MM | M | 10 | 0 | 0 |  | 0 | 3
PP |  |  |  | ŽBT trouby výkresy C.1.3 a C.1.9
VV |  |  |  | délka:10 = 10,000 [A]
TS |  |  |  | Položka zahrnuje: - dodání a položení potrubí z trub z dokumentací předepsaného materiálu a předepsaného průměru - případné úpravy trub (zkrácení, šikmé seříznutí) Nezahrnuje podkladní vrstvy a obetonování.
P | 71 | 919111 |  | ŘEZÁNÍ ASFALTOVÉHO KRYTU VOZOVEK TL DO 50MM | M | 67 | 0 | 0 |  | 0 | 3
PP |  |  |  | výkresy C.1.3 a C.1.6
VV |  |  |  | "NAPOJENÍ NA STÁV. VOZOVKU A VJEZDY:" délka:67 = 67,000 [A]
TS |  |  |  | položka zahrnuje řezání vozovkové vrstvy v předepsané tloušťce, včetně spotřeby vody
P | 72 | 96613 |  | BOURÁNÍ KONSTRUKCÍ Z KAMENE NA MC | M3 | 9.775 | 0 | 0 |  | 0 | 3
PP |  |  |  | s odvozem na skládku zhotovitele výkres C.1.3
VV |  |  |  | "STÁVAJÍCÍ RUŠENÝ PROPUSTEK:" kubatura (předpoklad):8,5*1,15 = 9,775 [A]
TS |  |  |  | položka zahrnuje: - rozbourání konstrukce bez ohledu na použitou technologii - veškeré pomocné konstrukce (lešení a pod.) - veškerou manipulaci s vybouranou sutí a hmotami včetně uložení na skládku. Nezahrnuje poplatek za skládku, který se vykazuje v položce 0151** (s výjimkou malého množství bouraného materiálu, kde je možné poplatek zahrnout do jednotkové ceny bourání – tento fakt musí být uveden v doplňujícím textu k položce) - veškeré další práce plynoucí z technologického předpisu a z platných předpisů
P | 73 | 96615 |  | BOURÁNÍ KONSTRUKCÍ Z PROSTÉHO BETONU | M3 | 2.7 | 0 | 0 |  | 0 | 3
PP |  |  |  | s odvozem na skládku zhotovitele výkres C.1.3
VV |  |  |  | "VTOKOVÝ A VÝTOKOVÝ OBJEKT STÁV. PROPUSTKU:" kubatura (předpoklad):2,5*1,2*0,5+2*1,2*0,5 = 2,700 [A]
TS |  |  |  | položka zahrnuje: - rozbourání konstrukce bez ohledu na použitou technologii - veškeré pomocné konstrukce (lešení a pod.) - veškerou manipulaci s vybouranou sutí a hmotami včetně uložení na skládku. Nezahrnuje poplatek za skládku, který se vykazuje v položce 0151** (s výjimkou malého množství bouraného materiálu, kde je možné poplatek zahrnout do jednotkové ceny bourání – tento fakt musí být uveden v doplňujícím textu k položce) - veškeré další práce plynoucí z technologického předpisu a z platných předpisů
P | 74 | 966357 |  | BOURÁNÍ PROPUSTŮ Z TRUB DN DO 500MM | M | 10 | 0 | 0 |  | 0 | 3
PP |  |  |  | s odvozem na skládku zhotovitele výkres C.1.3
VV |  |  |  | "STÁVAJÍCÍ PROPUSTEK:" délka:10 = 10,000 [A]
TS |  |  |  | položka zahrnuje: - odstranění trub včetně případného obetonování a lože - veškeré pomocné konstrukce (lešení a pod.) - veškerou manipulaci s vybouranou sutí a hmotami včetně uložení na skládku. Nezahrnuje poplatek za skládku, který se vykazuje v položce 0151** (s výjimkou malého množství bouraného materiálu, kde je možné poplatek zahrnout do jednotkové ceny bourání – tento fakt musí být uveden v doplňujícím textu k položce) - veškeré další práce plynoucí z technologického předpisu a z platných předpisů - nezahrnuje bourání čel, vtokových a výtokových jímek, odstranění zábradlí

## 90180y-190180y-1-2
EstiCon |  |  |  | Firma: | [6 empty] | 3
Soupis prací objektu
S | Stavba: | 36542 |  | III 30012 DKNL - KŘIŽOVATKA S II 325 - II. ETAPA_neoceněný |  |  | 90180y-1-2 | 0 |  | 0 | 2
O | Objekt: | 90180y-1 |  | SO.101 VOZOVKA | [5 empty] | 0.15 | 2
O1 | Rozpočet: | 90180y-1-2 |  | Km 4,390 - km 4,948 | [5 empty] | 0.21
Typ | Poř. číslo | Kód položky | Varianta | Název Položky | MJ | Množství | Cena |  | Cenová soustava
[7 empty] | Jednotková | Celkem
0 | 1 | 2 | 3 | 4 | 5 | 6 | 7 | 8 | 9
SD |  | 0 |  | Všeobecné konstrukce a práce |  |  |  | 0
P | 1 | 015111 |  | POPLATKY ZA LIKVIDACI ODPADŮ NEKONTAMINOVANÝCH - 17 05 04 VYTĚŽENÉ ZEMINY A HORNINY - I. TŘÍDA TĚŽITELNOSTI | t | 2337.39 | 0 | 0 |  | 0 | 3
PP |  |  |  | zemina, ornice, nestmelený materiál
VV |  |  |  | pol. č. 11343:990*0,3*1,9 = 564,300 [A] pol. č. 12110b:24,9*1,9 = 47,310 [B] pol. č. 12373:744,2*1,9 = 1413,980 [C] pol. č. 12924:493*0,2*1,9 = 187,340 [D] pol. č. 12980:9*0,2*1,9 = 3,420 [E] pol. č. 12993:41*0,015*1,9 = 1,169 [F] pol. č. 13273:63,09*1,9 = 119,871 [G] Celkem: A+B+C+D+E+F+G = 2337,390 [H]
TS |  |  |  | 1. Položka obsahuje: – veškeré poplatky provozovateli skládky, recyklační linky nebo jiného zařízení na zpracování nebo likvidaci odpadů související s převzetím, uložením, zpracováním nebo likvidací odpadu 2. Položka neobsahuje: – náklady spojené s dopravou odpadu z místa stavby na místo převzetí provozovatelem skládky, recyklační linky nebo jiného zařízení na zpracování nebo likvidaci odpadů 3. Způsob měření: Tunou se rozumí hmotnost odpadu vytříděného v souladu se zákonem č. 541/2020 Sb., o nakládání s odpady, v platném znění.
P | 2 | 015140 |  | POPLATKY ZA LIKVIDACI ODPADŮ NEKONTAMINOVANÝCH - 17 01 01 BETON Z DEMOLIC OBJEKTŮ, ZÁKLADŮ TV | t | 29.376 | 0 | 0 |  | 0 | 3
PP |  |  |  | obrubníky, dlaž. kostky
VV |  |  |  | pol. č. 11352:68*0,12*2,4 = 19,584 [A] pol. č. 11356:68*0,06*2,4 = 9,792 [B] Celkem: A+B = 29,376 [C]
TS |  |  |  | 1. Položka obsahuje: – veškeré poplatky provozovateli skládky, recyklační linky nebo jiného zařízení na zpracování nebo likvidaci odpadů související s převzetím, uložením, zpracováním nebo likvidací odpadu 2. Položka neobsahuje: – náklady spojené s dopravou odpadu z místa stavby na místo převzetí provozovatelem skládky, recyklační linky nebo jiného zařízení na zpracování nebo likvidaci odpadů 3. Způsob měření: Tunou se rozumí hmotnost odpadu vytříděného v souladu se zákonem č. 541/2020 Sb., o nakládání s odpady, v platném znění.
P | 3 | 02742 | R | PROVIZORNÍ OCELOVÉ LÁVKY A PŘEJEZDY | KČ | 1 | 0 | 0 |  | 0 | 3
PP
TS |  |  |  | zahrnuje veškeré náklady spojené s objednatelem požadovanými zařízeními
SD |  | 1 |  | Zemní práce |  |  |  | 0
P | 4 | 11120 |  | ODSTRANĚNÍ KŘOVIN | M2 | 30 | 0 | 0 |  | 0 | 3
PP |  |  |  | s likvidací výkres C.1.3
VV |  |  |  | plocha (předpoklad):30 = 30,000 [A]
TS |  |  |  | odstranění křovin a stromů do průměru 100 mm doprava dřevin bez ohledu na vzdálenost spálení na hromadách nebo štěpkování
P | 5 | 11201 |  | KÁCENÍ STROMŮ D KMENE DO 0,5M S ODSTRANĚNÍM PAŘEZŮ | KUS | 1 | 0 | 0 |  | 0 | 3
PP |  |  |  | s likvidací výkres C.1.3
VV |  |  |  | "STÁVAJÍCÍ SUCHÝ STROM:" počet:1 = 1,000 [A]
TS |  |  |  | Kácení stromů se měří v [ks] poražených stromů (průměr stromů se měří v místě řezu) a zahrnuje zejména: - poražení stromu a osekání větví - spálení větví na hromadách nebo štěpkování - dopravu a uložení kmenů, případné další práce s nimi dle pokynů zadávací dokumentace Odstranění pařezů se měří v [ks] vytrhaných nebo vykopaných pařezů a zahrnuje zejména: - vytrhání nebo vykopání pařezů - veškeré zemní práce spojené s odstraněním pařezů - dopravu a uložení pařezů, případně další práce s nimi dle pokynů zadávací dokumentace - zásyp jam po pařezech
P | 6 | 11221 | R | ODSTRANĚNÍ PAŘEZŮ D DO 0,5M | KUS | 3 | 0 | 0 |  | 0 | 3
PP
TS |  |  |  | Položka zahrnuje zejména: - vytrhání nebo vykopání pařezů - veškeré zemní práce spojené s odstraněním pařezů - dopravu a uložení pařezů, případně další práce s nimi dle pokynů zadávací dokumentace - zásyp jam po pařezech. Položka nezahrnuje: - x Způsob měření: - počet pařezů se měří v [ks] vytrhaných nebo vykopaných pařezů, průměr pařezu je uvažován dle stromu ve výšce 1,3m nad terénem, u stávajícího pařezu se stanoví jako změřený průměr vynásobený koeficientem 1/1,38.
P | 7 | 11241 |  | ÚPRAVA STROMŮ D DO 0,5M ŘEZEM VĚTVÍ | KUS | 37 | 0 | 0 |  | 0 | 3
PP |  |  |  | výkres C.1.3
VV |  |  |  | počet (předpoklad):37 = 37,000 [A]
TS |  |  |  | zahrnuje odřezání větví 1 ks stromu přesahujících do komunikace bez ohledu na způsob a použitou mechanizaci (např. plošina), bez ohledu na počet větví zahrnuje všechna opatření související se silničním provozem (např. provizorní dopravní značení) zahrnuje odvoz a likvidaci vyzískaného materiálu dle pokynů zadávací dokumentace
P | 8 | 11343 | R | ODSTRAN KRYTU ZPEVNĚNÝCH PLOCH S ASFALT POJIVEM VČET PODKLADU | M3 | 495 | 0 | 0 |  | 0 | 3
PP |  |  |  | odvoz a využití materiálu dle Vyhl. č. 541/2020 Sb., zejména § 13, 15 výkres C.1.3
VV |  |  |  | "STÁV. VOZOVKA V PLOCHÁCH SANACÍ:" plocha x tloušťka:990*0,5 = 495,000 [A]
TS |  |  |  | Položka zahrnuje veškerou manipulaci s vybouranou sutí a s vybouranými hmotami vč. uložení na skládku. Nezahrnuje poplatek za skládku, který se vykazuje v položce 0151** (s výjimkou malého množství bouraného materiálu, kde je možné poplatek zahrnout do jednotkové ceny bourání – tento fakt musí být uveden v doplňujícím textu k položce).
P | 9 | 11352 |  | ODSTRANĚNÍ SILNIČNÍCH OBRUBNÍKŮ BETONOVÝCH | M | 68 | 0 | 0 |  | 0 | 3
PP |  |  |  | odvoz a využití materiálu dle Vyhl. č. 541/2020 Sb., zejména § 13, 15 výkres C.1.3
VV |  |  |  | "STÁVAJÍCÍ OBRUBNÍK:" délka:68 = 68,000 [A]
TS |  |  |  | Položka zahrnuje veškerou manipulaci s vybouranou sutí a s vybouranými hmotami vč. uložení na skládku. Nezahrnuje poplatek za skládku, který se vykazuje v položce 0151** (s výjimkou malého množství bouraného materiálu, kde je možné poplatek zahrnout do jednotkové ceny bourání – tento fakt musí být uveden v doplňujícím textu k položce).
P | 10 | 11356 |  | ODSTRANĚNÍ OBRUB Z DLAŽEBNÍCH KOSTEK DVOJITÝCH | M | 68 | 0 | 0 |  | 0 | 3
PP |  |  |  | odvoz a využití materiálu dle Vyhl. č. 541/2020 Sb., zejména § 13, 15 výkres C.1.3
VV |  |  |  | "STÁVAJÍCÍ PŘÍDLAŽBA PODÉL OBRUBNÍKU:" délka:68 = 68,000 [A]
TS |  |  |  | Položka zahrnuje veškerou manipulaci s vybouranou sutí a s vybouranými hmotami vč. uložení na skládku. Nezahrnuje poplatek za skládku, který se vykazuje v položce 0151** (s výjimkou malého množství bouraného materiálu, kde je možné poplatek zahrnout do jednotkové ceny bourání – tento fakt musí být uveden v doplňujícím textu k položce).
P | 11 | 11372 | R | FRÉZOVÁNÍ ZPEVNĚNÝCH PLOCH ASFALTOVÝCH | M3 | 97.96 | 0 | 0 |  | 0 | 3
PP |  |  |  | Zhotovitel v ceně zohlední možnost použití materiálu zpět na stavbě. Včetně odvozu a uložení na skládku zhotovitele výkresy C.1.3 a C.1.6
VV |  |  |  | "CELOPLOŠNĚ:" plocha x tloušťka:3661*0,02 = 73,220 [A] "NAVÍC PRO VYROVNÁVKU:" kubatura:24,74 = 24,740 [B] Celkem: A+B = 97,960 [C]
TS |  |  |  | Položka zahrnuje veškerou manipulaci s vybouranou sutí a s vybouranými hmotami vč. uložení na skládku. Nezahrnuje poplatek za skládku, který se vykazuje v položce 0151** (s výjimkou malého množství bouraného materiálu, kde je možné poplatek zahrnout do jednotkové ceny bourání – tento fakt musí být uveden v doplňujícím textu k položce).
P | 12 | 12110 | a | SEJMUTÍ ORNICE NEBO LESNÍ PŮDY | M3 | 70.1 | 0 | 0 |  | 0 | 3
PP |  |  |  | s odvozem na staveništní mezideponii pro zpětné ohumusování výkresy C.1.3 a C.1.6
VV |  |  |  | "PRO ZPĚTNÉ OHUMUSOVÁNÍ:" plocha x tloušťka:(70+631)*0,1 = 70,100 [A]
TS |  |  |  | položka zahrnuje sejmutí ornice bez ohledu na tloušťku vrstvy a její vodorovnou dopravu nezahrnuje uložení na trvalou skládku
P | 13 | 12110 | b | SEJMUTÍ ORNICE NEBO LESNÍ PŮDY | M3 | 24.9 | 0 | 0 |  | 0 | 3
PP |  |  |  | s odvozem na skládku zhotovitele výkresy C.1.3 a C.1.6
VV |  |  |  | (celková plocha sejmutí x tloušťka sejmutí) - kubatura pro zpětné ohumusování:(950*0,1)-(70+631)*0,1 = 24,900 [A]
TS |  |  |  | položka zahrnuje sejmutí ornice bez ohledu na tloušťku vrstvy a její vodorovnou dopravu nezahrnuje uložení na trvalou skládku
P | 14 | 12373 |  | ODKOP PRO SPOD STAVBU SILNIC A ŽELEZNIC TŘ. I | M3 | 744.2 | 0 | 0 |  | 0 | 3
PP |  |  |  | s odvozem na skládku zhotovitele výkresy C.1.3, C.1.6, C.1.7, C.1.8 a C1.11
VV |  |  |  | "PRO VOZOVKU:" kubatura:192,7 = 192,700 [A] "PRO VÝMĚNU PODLOŽÍ - předpoklad 75% z plochy sanací:" plocha x tloušťka:1103*0,5 = 551,500 [B] Celkem: A+B = 744,200 [C]
TS |  |  |  | položka zahrnuje: - vodorovná a svislá doprava, přemístění, přeložení, manipulace s výkopkem - kompletní provedení vykopávky nezapažené i zapažené - ošetření výkopiště po celou dobu práce v něm vč. klimatických opatření - ztížení vykopávek v blízkosti podzemního vedení, konstrukcí a objektů vč. jejich dočasného zajištění - ztížení pod vodou, v okolí výbušnin, ve stísněných prostorech a pod. - příplatek za lepivost - těžení po vrstvách, pásech a po jiných nutných částech (figurách) - čerpání vody vč. čerpacích jímek, potrubí a pohotovostní čerpací soupravy (viz ustanovení k pol. 1151,2) - potřebné snížení hladiny podzemní vody - těžení a rozpojování jednotlivých balvanů - vytahování a nošení výkopku - svahování a přesvah. svahů do konečného tvaru, výměna hornin v podloží a v pláni znehodnocené klimatickými vlivy - ruční vykopávky, odstranění kořenů a napadávek - pažení, vzepření a rozepření vč. přepažování (vyjma štětových stěn) - úpravu, ochranu a očištění dna, základové spáry, stěn a svahů - zhutnění podloží, případně i svahů vč. svahování - zřízení stupňů v podloží a lavic na svazích, není-li pro tyto práce zřízena samostatná položka - udržování výkopiště a jeho ochrana proti vodě - odvedení nebo obvedení vody v okolí výkopiště a ve výkopišti - třídění výkopku - veškeré pomocné konstrukce umožňující provedení vykopávky (příjezdy, sjezdy, nájezdy, lešení, podpěr. konstr., přemostění, zpevněné plochy, zakrytí a pod.) - nezahrnuje uložení zeminy (na skládku, do násypu) ani poplatky za skládku, vykazují se v položce č.0151**
P | 15 | 12573 |  | VYKOPÁVKY ZE ZEMNÍKŮ A SKLÁDEK TŘ. I | M3 | 70.1 | 0 | 0 |  | 0 | 3
PP |  |  |  | natěžení a dovoz ornice ze staveništní mezideponie pro zpětné ohumusování
VV |  |  |  | "ORNICE PRO ZPĚTNÉ OHUMUSOVÁNÍ:" kubatura:(70+631)*0,1 = 70,100 [A]
TS |  |  |  | položka zahrnuje: - vodorovná a svislá doprava, přemístění, přeložení, manipulace s výkopkem - kompletní provedení vykopávky nezapažené i zapažené - ošetření výkopiště po celou dobu práce v něm vč. klimatických opatření - ztížení vykopávek v blízkosti podzemního vedení, konstrukcí a objektů vč. jejich dočasného zajištění - ztížení pod vodou, v okolí výbušnin, ve stísněných prostorech a pod. - příplatek za lepivost - těžení po vrstvách, pásech a po jiných nutných částech (figurách) - čerpání vody vč. čerpacích jímek, potrubí a pohotovostní čerpací soupravy (viz ustanovení k pol. 1151,2) - potřebné snížení hladiny podzemní vody - těžení a rozpojování jednotlivých balvanů - vytahování a nošení výkopku - ruční vykopávky, odstranění kořenů a napadávek - pažení, vzepření a rozepření vč. přepažování (vyjma štětových stěn) - úpravu, ochranu a očištění dna, základové spáry, stěn a svahů - udržování výkopiště a jeho ochrana proti vodě - odvedení nebo obvedení vody v okolí výkopiště a ve výkopišti - třídění výkopku - veškeré pomocné konstrukce umožňující provedení vykopávky (příjezdy, sjezdy, nájezdy, lešení, podpěr. konstr., přemostění, zpevněné plochy, zakrytí a pod.) položka nezahrnuje: - práce spojené s otvírkou zemníku - poplatek za materiál ze zemníku (zemina, ornice)
P | 16 | 12924 |  | ČIŠTĚNÍ KRAJNIC OD NÁNOSU TL. DO 200MM | M2 | 493 | 0 | 0 |  | 0 | 3
PP |  |  |  | s odvozem na skládku zhotovitele výkresy C.1.3 a C.1.6
VV |  |  |  | plocha:493 = 493,000 [A]
TS |  |  |  | - vodorovná a svislá doprava, přemístění, přeložení, manipulace s výkopkem a uložení na skládku (bez poplatku)
P | 17 | 12980 |  | ČIŠTĚNÍ ULIČNÍCH VPUSTÍ | KUS | 9 | 0 | 0 |  | 0 | 3
PP
VV |  |  |  | "ULIČNÍ VPUSTI V OBCI NOVÉ LESY:" počet:9 = 9,000 [A]
TS |  |  |  | - vodorovná a svislá doprava, přemístění, přeložení, manipulace s výkopkem a uložení na skládku (bez poplatku)
P | 18 | 12993 |  | ČIŠTĚNÍ POTRUBÍ DN DO 200MM | M | 41 | 0 | 0 |  | 0 | 3
PP
VV |  |  |  | "PROČIŠTĚNÍ PŘÍPOJEK ULIČNÍCH VPUSTÍ V OBCI NOVÉ LESY:" délka (předpoklad):41 = 41,000 [A]
TS |  |  |  | - vodorovná a svislá doprava, přemístění, přeložení, manipulace s výkopkem a uložení na skládku (bez poplatku)
P | 19 | 13273 |  | HLOUBENÍ RÝH ŠÍŘ DO 2M PAŽ I NEPAŽ TŘ. I | M3 | 63.09 | 0 | 0 |  | 0 | 3
PP |  |  |  | výkresy C.1.3 a C.1.6
VV |  |  |  | "PRO VSAKOVACÍ PŘÍKOPY:" délka x plocha v řezu:140,2*(0,9*0,5) = 63,090 [A]
TS |  |  |  | položka zahrnuje: - vodorovná a svislá doprava, přemístění, přeložení, manipulace s výkopkem - kompletní provedení vykopávky nezapažené i zapažené - ošetření výkopiště po celou dobu práce v něm vč. klimatických opatření - ztížení vykopávek v blízkosti podzemního vedení, konstrukcí a objektů vč. jejich dočasného zajištění - ztížení pod vodou, v okolí výbušnin, ve stísněných prostorech a pod. - příplatek za lepivost - těžení po vrstvách, pásech a po jiných nutných částech (figurách) - čerpání vody vč. čerpacích jímek, potrubí a pohotovostní čerpací soupravy (viz ustanovení k pol. 1151,2) - potřebné snížení hladiny podzemní vody - těžení a rozpojování jednotlivých balvanů - vytahování a nošení výkopku - svahování a přesvah. svahů do konečného tvaru, výměna hornin v podloží a v pláni znehodnocené klimatickými vlivy - ruční vykopávky, odstranění kořenů a napadávek - pažení, vzepření a rozepření vč. přepažování (vyjma štětových stěn) - úpravu, ochranu a očištění dna, základové spáry, stěn a svahů - odvedení nebo obvedení vody v okolí výkopiště a ve výkopišti - třídění výkopku - veškeré pomocné konstrukce umožňující provedení vykopávky (příjezdy, sjezdy, nájezdy, lešení, podpěr. konstr., přemostění, zpevněné plochy, zakrytí a pod.) - nezahrnuje uložení zeminy (na skládku, do násypu) ani poplatky za skládku, vykazují se v položce č.0151**
P | 20 | 17120 |  | ULOŽENÍ SYPANINY DO NÁSYPŮ A NA SKLÁDKY BEZ ZHUTNĚNÍ | M3 | 902.29 | 0 | 0 |  | 0 | 3
PP |  |  |  | uložení ornice a zeminy
VV |  |  |  | "ORNICE:" kubatura:950*0,1 = 95,000 [A] "ZEMINA:" ODKOPÁVKY:744,2 = 744,200 [B] RÝHY:63,09 = 63,090 [C] Celkem: A+B+C = 902,290 [D]
TS |  |  |  | položka zahrnuje: - kompletní provedení zemní konstrukce do předepsaného tvaru - ošetření úložiště po celou dobu práce v něm vč. klimatických opatření - ztížení v okolí vedení, konstrukcí a objektů a jejich dočasné zajištění - ztížení provádění ve ztížených podmínkách a stísněných prostorech - ztížené ukládání sypaniny pod vodu - ukládání po vrstvách a po jiných nutných částech (figurách) vč. dosypávek - spouštění a nošení materiálu - úprava, očištění a ochrana podloží a svahů - svahování, uzavírání povrchů svahů - udržování úložiště a jeho ochrana proti vodě - odvedení nebo obvedení vody v okolí úložiště a v úložišti - veškeré pomocné konstrukce umožňující provedení zemní konstrukce (příjezdy, sjezdy, nájezdy, lešení, podpěrné konstrukce, přemostění, zpevněné plochy, zakrytí a pod.)
P | 21 | 17180 |  | ULOŽENÍ SYPANINY DO NÁSYPŮ Z NAKUPOVANÝCH MATERIÁLŮ | M3 | 1.4 | 0 | 0 |  | 0 | 3
PP |  |  |  | výkresy C.1.3, C.1.7, C.1.8 a C.1.11
VV |  |  |  | kubatura:1,4 = 1,400 [A]
TS |  |  |  | položka zahrnuje: - kompletní provedení zemní konstrukce (násypového tělesa včetně aktivní zóny) včetně nákupu a dopravy materiálu dle zadávací dokumentace - úprava ukládaného materiálu vlhčením, tříděním, promícháním nebo vysoušením, příp. jiné úpravy za účelem zlepšení jeho mech. vlastností - hutnění i různé míry hutnění - ošetření úložiště po celou dobu práce v něm vč. klimatických opatření - ztížení v okolí vedení, konstrukcí a objektů a jejich dočasné zajištění - ztížení provádění vč. hutnění ve ztížených podmínkách a stísněných prostorech - ztížené ukládání sypaniny pod vodu - ukládání po vrstvách a po jiných nutných částech (figurách) vč. dosypávek - spouštění a nošení materiálu - výměna částí zemní konstrukce znehodnocené klimatickými vlivy - ruční hutnění a výplň jam a prohlubní v podloží - úprava, očištění, ochrana a zhutnění podloží - svahování, hutnění a uzavírání povrchů svahů - zřízení lavic na svazích - udržování úložiště a jeho ochrana proti vodě - odvedení nebo obvedení vody v okolí úložiště a v úložišti - veškeré pomocné konstrukce umožňující provedení zemní konstrukce (příjezdy, sjezdy, nájezdy, lešení, podpěrné konstrukce, přemostění, zpevněné plochy, zakrytí a pod.)
P | 22 | 17380 |  | ZEMNÍ KRAJNICE A DOSYPÁVKY Z NAKUPOVANÝCH MATERIÁLŮ | M3 | 71.3 | 0 | 0 |  | 0 | 3
PP |  |  |  | výkresy C.1.3, C.1.6, C.1.7 a C.1.8
VV |  |  |  | "KOLEM VOZOVKY:" kubatura:71,3 = 71,300 [A]
TS |  |  |  | položka zahrnuje: - kompletní provedení zemní konstrukce včetně nákupu a dopravy materiálu dle zadávací dokumentace - úprava ukládaného materiálu vlhčením, tříděním, promícháním nebo vysoušením, příp. jiné úpravy za účelem zlepšení jeho mech. vlastností - hutnění i různé míry hutnění - ošetření úložiště po celou dobu práce v něm vč. klimatických opatření - ztížení v okolí vedení, konstrukcí a objektů a jejich dočasné zajištění - ztížení provádění vč. hutnění ve ztížených podmínkách a stísněných prostorech - ztížené ukládání sypaniny pod vodu - ukládání po vrstvách a po jiných nutných částech (figurách) vč. dosypávek - spouštění a nošení materiálu - výměna částí zemní konstrukce znehodnocené klimatickými vlivy - svahování, hutnění a uzavírání povrchů svahů - udržování úložiště a jeho ochrana proti vodě - odvedení nebo obvedení vody v okolí úložiště a v úložišti - veškeré pomocné konstrukce umožňující provedení zemní konstrukce (příjezdy, sjezdy, nájezdy, lešení, podpěrné konstrukce, přemostění, zpevněné plochy, zakrytí a pod.)
P | 23 | 18110 |  | ÚPRAVA PLÁNĚ SE ZHUTNĚNÍM V HORNINĚ TŘ. I | M2 | 2817.2 | 0 | 0 |  | 0 | 3
PP |  |  |  | výkresy C.1.3 a C.1.6
VV |  |  |  | "SILNICE -SANACE VOZOVKY:" plocha:1470 = 1470,000 [A] "ŠD VRSTVA PRO ODVODNĚNÍ ZEMNÍ PLÁNĚ DO NÁSYPU V MÍSTECH SANACÍ:" plocha:407*0,6 = 244,200 [B] "VÝMĚNA PODLOŽÍ - předpoklad 75% z plochy sanací:" plocha:1103 = 1103,000 [C] Celkem: A+B+C = 2817,200 [D]
TS |  |  |  | položka zahrnuje úpravu pláně včetně vyrovnání výškových rozdílů. Míru zhutnění určuje projekt.
P | 24 | 18130 |  | ÚPRAVA PLÁNĚ BEZ ZHUTNĚNÍ | M2 | 701 | 0 | 0 |  | 0 | 3
PP |  |  |  | výkresy C.1.3 a C.1.6
VV |  |  |  | "V PLOCHÁCH OHUMUSOVÁNÍ:" plocha:70+631 = 701,000 [A]
TS |  |  |  | položka zahrnuje úpravu pláně včetně vyrovnání výškových rozdílů
P | 25 | 18221 |  | ROZPROSTŘENÍ ORNICE VE SVAHU V TL DO 0,10M | M2 | 631 | 0 | 0 |  | 0 | 3
PP |  |  |  | výkresy C.1.3 a C.1.6
VV |  |  |  | plocha:631 = 631,000 [A]
TS |  |  |  | položka zahrnuje: nutné přemístění ornice z dočasných skládek vzdálených do 50m rozprostření ornice v předepsané tloušťce ve svahu přes 1:5
P | 26 | 18231 |  | ROZPROSTŘENÍ ORNICE V ROVINĚ V TL DO 0,10M | M2 | 70 | 0 | 0 |  | 0 | 3
PP |  |  |  | výkresy C.1.3 a C.1.6
VV |  |  |  | plocha:70 = 70,000 [A]
TS |  |  |  | položka zahrnuje: nutné přemístění ornice z dočasných skládek vzdálených do 50m rozprostření ornice v předepsané tloušťce v rovině a ve svahu do 1:5
P | 27 | 18241 |  | ZALOŽENÍ TRÁVNÍKU RUČNÍM VÝSEVEM | M2 | 701 | 0 | 0 |  | 0 | 3
PP |  |  |  | výkresy C.1.3 a C.1.6
VV |  |  |  | "V PLOCHÁCH OHUMUSOVÁNÍ:" plocha:70+631 = 701,000 [A]
TS |  |  |  | Zahrnuje dodání předepsané travní směsi, její výsev na ornici, zalévání, první pokosení, to vše bez ohledu na sklon terénu
P | 28 | 18247 |  | OŠETŘOVÁNÍ TRÁVNÍKU | M2 | 1402 | 0 | 0 |  | 0 | 3
PP |  |  |  | výkresy C.1.3 a C.1.6
VV |  |  |  | "V PLOCHÁCH OSETÍ:" počet x plocha:2*(70+631) = 1402,000 [A]
TS |  |  |  | Zahrnuje pokosení se shrabáním, naložení shrabků na dopravní prostředek, s odvozem a se složením, to vše bez ohledu na sklon terénu zahrnuje nutné zalití a hnojení
P | 29 | 18351 |  | CHEMICKÉ ODPLEVELENÍ | M2 | 701 | 0 | 0 |  | 0 | 3
PP |  |  |  | výkresy C.1.3 a C.1.6
VV |  |  |  | "V PLOCHÁCH OHUMUSOVÁNÍ:" počet x plocha:1*(70+631) = 701,000 [A]
TS |  |  |  | položka zahrnuje celoplošný postřik a chemickou likvidace nežádoucích rostlin nebo jejích částí a zabránění jejich dalšímu růstu na urovnaném volném terénu
P | 30 | 18481 |  | OCHRANA STROMŮ BEDNĚNÍM | M2 | 111 | 0 | 0 |  | 0 | 3
PP |  |  |  | výkres C.1.3
VV |  |  |  | počet stromů (předpoklad) x plocha/ks:37*3 = 111,000 [A]
TS |  |  |  | položka zahrnuje veškerý materiál, výrobky a polotovary, včetně mimostaveništní a vnitrostaveništní dopravy (rovněž přesuny), včetně naložení a složení, případně s uložením
SD |  | 2 |  | Základy |  |  |  | 0
P | 31 | 21152 |  | SANAČNÍ ŽEBRA Z KAMENIVA DRCENÉHO | M3 | 42.06 | 0 | 0 |  | 0 | 3
PP |  |  |  | štěrk 8-16 výkresy C.1.3 a C.1.6
VV |  |  |  | "VÝPLŇ VSAKOVACÍCH PŘÍKOPŮ:" délka x prům. plocha v řezu (předpoklad):140,2*(0,6*0,5) = 42,060 [A]
TS |  |  |  | položka zahrnuje dodávku předepsaného kameniva, mimostaveništní a vnitrostaveništní dopravu a jeho uložení není-li v zadávací dokumentaci uvedeno jinak, jedná se o nakupovaný materiál
P | 32 | 21157 | R | SANAČNÍ ŽEBRA ZE ŠTĚRKOPÍSKU | M3 | 21.03 | 0 | 0 |  | 0 | 3
PP |  |  |  | výkresy C.1.3 a C.1.6
VV |  |  |  | "VÝPLŇ VSAKOVACÍCH PŘÍKOPŮ:" délka x prům. plocha v řezu:140,2*(0,5*0,3) = 21,030 [A]
TS |  |  |  | položka zahrnuje dodávku předepsaného kameniva, mimostaveništní a vnitrostaveništní dopravu a jeho uložení není-li v zadávací dokumentaci uvedeno jinak, jedná se o nakupovaný materiál
P | 33 | 21197 |  | OPLÁŠTĚNÍ ODVODŇOVACÍCH ŽEBER Z GEOTEXTILIE | M2 | 308.44 | 0 | 0 |  | 0 | 3
PP |  |  |  | filtrační netkaná geotextilie výkresy C.1.3 a C.1.6
VV |  |  |  | "VE VSAKOVACÍCH PŘÍKOPECH:" délka x rozvinutá šířka (předpoklad):140,2*2,2 = 308,440 [A]
TS |  |  |  | položka zahrnuje dodávku předepsané geotextilie, mimostaveništní a vnitrostaveništní dopravu a její uložení včetně potřebných přesahů (nezapočítávají se do výměry)
P | 34 | 21452 | a | SANAČNÍ VRSTVY Z KAMENIVA DRCENÉHO | M3 | 220.6 | 0 | 0 |  | 0 | 3
PP |  |  |  | ŠD 0/32 výkresy C.1.3 a C.1.6
VV |  |  |  | "VÝMĚNA PODLOŽÍ - předpoklad 75% z plochy sanací:" plocha x tloušťka:1103*0,2 = 220,600 [A]
TS |  |  |  | položka zahrnuje dodávku předepsaného kameniva, mimostaveništní a vnitrostaveništní dopravu a jeho uložení není-li v zadávací dokumentaci uvedeno jinak, jedná se o nakupovaný materiál
P | 35 | 21452 | b | SANAČNÍ VRSTVY Z KAMENIVA DRCENÉHO | M3 | 330.9 | 0 | 0 |  | 0 | 3
PP |  |  |  | ŠD 32/63 výkresy C.1.3 a C.1.6
VV |  |  |  | "VÝMĚNA PODLOŽÍ - předpoklad 75% z plochy sanací:" plocha x tloušťka:1103*0,3 = 330,900 [A]
TS |  |  |  | položka zahrnuje dodávku předepsaného kameniva, mimostaveništní a vnitrostaveništní dopravu a jeho uložení není-li v zadávací dokumentaci uvedeno jinak, jedná se o nakupovaný materiál
P | 36 | 289971 |  | OPLÁŠTĚNÍ (ZPEVNĚNÍ) Z GEOTEXTILIE | M2 | 1103 | 0 | 0 |  | 0 | 3
PP |  |  |  | netkaná separační geotextilie 400g/m2 výkresy C.1.3 a C.1.6
VV |  |  |  | "VÝMĚNA PODLOŽÍ - předpoklad 75% z plochy sanací:" plocha:1103 = 1103,000 [A]
TS |  |  |  | Položka zahrnuje: - dodávku předepsané geotextilie - úpravu, očištění a ochranu podkladu - přichycení k podkladu, případně zatížení - úpravy spojů a zajištění okrajů - úpravy pro odvodnění - nutné přesahy - mimostaveništní a vnitrostaveništní dopravu
SD |  | 5 |  | Komunikace |  |  |  | 0
P | 37 | 56330 |  | VOZOVKOVÉ VRSTVY ZE ŠTĚRKODRTI | M3 | 338.1 | 0 | 0 |  | 0 | 3
PP |  |  |  | výkresy C.1.3 a C.1.6
VV |  |  |  | "SILNICE - SANACE VOZOVKY:" plocha x tloušťka:1470*0,23 = 338,100 [A]
TS |  |  |  | - dodání kameniva předepsané kvality a zrnitosti - rozprostření a zhutnění vrstvy v předepsané tloušťce - zřízení vrstvy bez rozlišení šířky, pokládání vrstvy po etapách - nezahrnuje postřiky, nátěry
P | 38 | 56333 |  | VOZOVKOVÉ VRSTVY ZE ŠTĚRKODRTI TL. DO 150MM | M2 | 244.2 | 0 | 0 |  | 0 | 3
PP |  |  |  | výkresy C.1.3 a C.1.6
VV |  |  |  | "ŠD VRSTVA PRO ODVODNĚNÍ ZEMNÍ PLÁNĚ DO NÁSYPU V MÍSTECH SANACÍ:" plocha:407*0,6 = 244,200 [A]
TS |  |  |  | - dodání kameniva předepsané kvality a zrnitosti - rozprostření a zhutnění vrstvy v předepsané tloušťce - zřízení vrstvy bez rozlišení šířky, pokládání vrstvy po etapách - nezahrnuje postřiky, nátěry
P | 39 | 56334 |  | VOZOVKOVÉ VRSTVY ZE ŠTĚRKODRTI TL. DO 200MM | M2 | 1345 | 0 | 0 |  | 0 | 3
PP |  |  |  | výkresy C.1.3 a C.1.6
VV |  |  |  | "SILNICE - SANACE VOZOVKY:" plocha:1345 = 1345,000 [A]
TS |  |  |  | - dodání kameniva předepsané kvality a zrnitosti - rozprostření a zhutnění vrstvy v předepsané tloušťce - zřízení vrstvy bez rozlišení šířky, pokládání vrstvy po etapách - nezahrnuje postřiky, nátěry
P | 40 | 56933 |  | ZPEVNĚNÍ KRAJNIC ZE ŠTĚRKODRTI TL. DO 150MM | M2 | 734 | 0 | 0 |  | 0 | 3
PP
VV |  |  |  | plocha:734 = 734,000 [A]
TS |  |  |  | - dodání kameniva předepsané kvality a zrnitosti - rozprostření a zhutnění vrstvy v předepsané tloušťce - zřízení vrstvy bez rozlišení šířky, pokládání vrstvy po etapách
P | 41 | 572213 |  | SPOJOVACÍ POSTŘIK Z EMULZE DO 0,5KG/M2 | M2 | 4876 | 0 | 0 |  | 0 | 3
PP |  |  |  | 0,3 kg/m2 výkresy C.1.3 a C.1.6
VV |  |  |  | "SILNICE - RŽK VOZOVKY:" plocha:2646 = 2646,000 [A] "SILNICE - SANACE VOZOVKY:" 1.vrstva - plocha:1019 = 1019,000 [B] 2.vrstva - plocha:1211 = 1211,000 [C] Celkem: A+B+C = 4876,000 [D]
TS |  |  |  | - dodání všech předepsaných materiálů pro postřiky v předepsaném množství - provedení dle předepsaného technologického předpisu - zřízení vrstvy bez rozlišení šířky, pokládání vrstvy po etapách - úpravu napojení, ukončení
P | 42 | 572223 |  | SPOJOVACÍ POSTŘIK Z EMULZE DO 1,0KG/M2 | M2 | 2699 | 0 | 0 |  | 0 | 3
PP |  |  |  | 0,7 kg/m2 výkresy C.1.3 a C.1.6
VV |  |  |  | "SILNICE - RŽK VOZOVKY:" plocha:2646 = 2646,000 [A] "SILNICE - OŽK VOZOVKY:" plocha:53 = 53,000 [B] Celkem: A+B = 2699,000 [C]
TS |  |  |  | - dodání všech předepsaných materiálů pro postřiky v předepsaném množství - provedení dle předepsaného technologického předpisu - zřízení vrstvy bez rozlišení šířky, pokládání vrstvy po etapách - úpravu napojení, ukončení
P | 43 | 574A34 |  | ASFALTOVÝ BETON PRO OBRUSNÉ VRSTVY ACO 11+, 11S TL. 40MM | M2 | 3608 | 0 | 0 |  | 0 | 3
PP |  |  |  | ACO 11 + výkresy C.1.3 a C.1.6
VV |  |  |  | "SILNICE - RŽK VOZOVKY:" plocha:2594 = 2594,000 [A] "SILNICE - OŽK VOZOVKY:" plocha:53 = 53,000 [B] "SILNICE - SANACE VOZOVKY:" plocha:961 = 961,000 [C] Celkem: A+B+C = 3608,000 [D]
TS |  |  |  | - dodání směsi v požadované kvalitě - očištění podkladu - uložení směsi dle předepsaného technologického předpisu, zhutnění vrstvy v předepsané tloušťce - zřízení vrstvy bez rozlišení šířky, pokládání vrstvy po etapách, včetně pracovních spar a spojů - úpravu napojení, ukončení podél obrubníků, dilatačních zařízení, odvodňovacích proužků, odvodňovačů, vpustí, šachet a pod. - nezahrnuje postřiky, nátěry - nezahrnuje těsnění podél obrubníků, dilatačních zařízení, odvodňovacích proužků, odvodňovačů, vpustí, šachet a pod.
P | 44 | 574C06 |  | ASFALTOVÝ BETON PRO LOŽNÍ VRSTVY ACL 16+, 16S | M3 | 157.1 | 0 | 0 |  | 0 | 3
PP |  |  |  | ACL 16 + - vyrovnávka výkresy C.1.3 a C.1.6
VV |  |  |  | "SILNICE - RŽK VOZOVKY - VYROVNÁVKA:" plocha x tloušťka:2646*0,04 = 105,840 [A] vyrovnávka navíc - celková kubatura:51,26 = 51,260 [B] Celkem: A+B = 157,100 [C]
TS |  |  |  | - dodání směsi v požadované kvalitě - očištění podkladu - uložení směsi dle předepsaného technologického předpisu, zhutnění vrstvy v předepsané tloušťce - zřízení vrstvy bez rozlišení šířky, pokládání vrstvy po etapách, včetně pracovních spar a spojů - úpravu napojení, ukončení podél obrubníků, dilatačních zařízení, odvodňovacích proužků, odvodňovačů, vpustí, šachet a pod. - nezahrnuje postřiky, nátěry - nezahrnuje těsnění podél obrubníků, dilatačních zařízení, odvodňovacích proužků, odvodňovačů, vpustí, šachet a pod.
P | 45 | 574C46 |  | ASFALTOVÝ BETON PRO LOŽNÍ VRSTVY ACL 16+, 16S TL. 50MM | M2 | 1019 | 0 | 0 |  | 0 | 3
PP |  |  |  | ACL 16 + výkresy C.1.3 a C.1.6
VV |  |  |  | "SILNICE - SANACE VOZOVKY:" plocha:1019 = 1019,000 [A]
TS |  |  |  | - dodání směsi v požadované kvalitě - očištění podkladu - uložení směsi dle předepsaného technologického předpisu, zhutnění vrstvy v předepsané tloušťce - zřízení vrstvy bez rozlišení šířky, pokládání vrstvy po etapách, včetně pracovních spar a spojů - úpravu napojení, ukončení podél obrubníků, dilatačních zařízení, odvodňovacích proužků, odvodňovačů, vpustí, šachet a pod. - nezahrnuje postřiky, nátěry - nezahrnuje těsnění podél obrubníků, dilatačních zařízení, odvodňovacích proužků, odvodňovačů, vpustí, šachet a pod.
P | 46 | 574E56 |  | ASFALTOVÝ BETON PRO PODKLADNÍ VRSTVY ACP 16+, 16S TL. 60MM | M2 | 1211 | 0 | 0 |  | 0 | 3
PP |  |  |  | ACP 16 + výkresy C.1.3 a C.1.6
VV |  |  |  | "SILNICE - SANACE VOZOVKY:" plocha:1211 = 1211,000 [A]
TS |  |  |  | - dodání směsi v požadované kvalitě - očištění podkladu - uložení směsi dle předepsaného technologického předpisu, zhutnění vrstvy v předepsané tloušťce - zřízení vrstvy bez rozlišení šířky, pokládání vrstvy po etapách, včetně pracovních spar a spojů - úpravu napojení, ukončení podél obrubníků, dilatačních zařízení, odvodňovacích proužků, odvodňovačů, vpustí, šachet a pod. - nezahrnuje postřiky, nátěry - nezahrnuje těsnění podél obrubníků, dilatačních zařízení, odvodňovacích proužků, odvodňovačů, vpustí, šachet a pod.
P | 47 | 58920 |  | VÝPLŇ SPAR MODIFIKOVANÝM ASFALTEM | M | 76 | 0 | 0 |  | 0 | 3
PP |  |  |  | výkresy C.1.3 a C.1.6
VV |  |  |  | "NAPOJENÍ NA STÁV. VOZOVKU A VJEZDY:" délka:76 = 76,000 [A]
TS |  |  |  | položka zahrnuje: - dodávku předepsaného materiálu - vyčištění a výplň spar tímto materiálem
SD |  | 9 |  | Ostatní konstrukce a práce |  |  |  | 0
P | 48 | 91228 |  | SMĚROVÉ SLOUPKY Z PLAST HMOT VČETNĚ ODRAZNÉHO PÁSKU | KUS | 28 | 0 | 0 |  | 0 | 3
PP |  |  |  | bílá barva výkresy C.1.3 a C.1.6
VV |  |  |  | počet podél silnice:28 = 28,000 [A]
TS |  |  |  | položka zahrnuje: - dodání a osazení sloupku včetně nutných zemních prací - vnitrostaveništní a mimostaveništní doprava - odrazky plastové nebo z retroreflexní fólie
P | 49 | 91228 | b | SMĚROVÉ SLOUPKY Z PLAST HMOT VČETNĚ ODRAZNÉHO PÁSKU | KUS | 6 | 0 | 0 |  | 0 | 3
PP |  |  |  | červená barva výkresy C.1.3 a C.1.6
VV |  |  |  | počet u sjezdů, vjezdů:6 = 6,000 [A]
TS |  |  |  | položka zahrnuje: - dodání a osazení sloupku včetně nutných zemních prací - vnitrostaveništní a mimostaveništní doprava - odrazky plastové nebo z retroreflexní fólie
P | 50 | 915111 |  | VODOROVNÉ DOPRAVNÍ ZNAČENÍ BARVOU HLADKÉ - DODÁVKA A POKLÁDKA | M2 | 267.375 | 0 | 0 |  | 0 | 3
PP |  |  |  | výkres C.1.10
VV |  |  |  | "NAVRHOVANÉ SDZ:" čáry š. 0,125 m - délka x šířka:65*0,125 = 8,125 [A] čáry š. 0,25 m - délka x šířka:1037*0,25 = 259,250 [B] Celkem: A+B = 267,375 [C]
TS |  |  |  | položka zahrnuje: - dodání a pokládku nátěrového materiálu (měří se pouze natíraná plocha) - předznačení a reflexní úpravu
P | 51 | 915211 |  | VODOROVNÉ DOPRAVNÍ ZNAČENÍ PLASTEM HLADKÉ - DODÁVKA A POKLÁDKA | M2 | 267.375 | 0 | 0 |  | 0 | 3
PP |  |  |  | výkres C.1.10
VV |  |  |  | "NAVRHOVANÉ SDZ:" čáry š. 0,125 m - délka x šířka:65*0,125 = 8,125 [A] čáry š. 0,25 m - délka x šířka:1037*0,25 = 259,250 [B] Celkem: A+B = 267,375 [C]
TS |  |  |  | položka zahrnuje: - dodání a pokládku nátěrového materiálu (měří se pouze natíraná plocha) - předznačení a reflexní úpravu
P | 52 | 917224 |  | SILNIČNÍ OBRUBY Z BETONOVÝCH OBRUBNÍKŮ ŠÍŘ 150MM | M | 80 | 0 | 0 |  | 0 | 3
PP |  |  |  | výkresy C.1.3 a C.1.6
VV |  |  |  | délka:80 = 80,000 [A]
TS |  |  |  | Položka zahrnuje: dodání a pokládku betonových obrubníků o rozměrech předepsaných zadávací dokumentací betonové lože i boční betonovou opěrku.
P | 53 | 91772 |  | OBRUBA Z DLAŽEBNÍCH KOSTEK DROBNÝCH | M | 160 | 0 | 0 |  | 0 | 3
PP |  |  |  | výkresy C.1.3 a C.1.6
VV |  |  |  | "PŘÍDLAŽBA PODÉL SILNIČNÍHO OBRUBNÍKU:" počet řad x délka:2*80 = 160,000 [A]
TS |  |  |  | Položka zahrnuje: dodání a pokládku jedné řady dlažebních kostek o rozměrech předepsaných zadávací dokumentací betonové lože i boční betonovou opěrku.
P | 54 | 919111 |  | ŘEZÁNÍ ASFALTOVÉHO KRYTU VOZOVEK TL DO 50MM | M | 76 | 0 | 0 |  | 0 | 3
PP |  |  |  | výkresy C.1.3 a C.1.6
VV |  |  |  | "NAPOJENÍ NA STÁV. VOZOVKU A VJEZDY:" délka:76 = 76,000 [A]
TS |  |  |  | položka zahrnuje řezání vozovkové vrstvy v předepsané tloušťce, včetně spotřeby vody

## 90180y-2
EstiCon |  |  |  | Firma: | [6 empty] | 3
Soupis prací objektu
S | Stavba: | 36542 |  | III 30012 DKNL - KŘIŽOVATKA S II 325 - II. ETAPA_neoceněný |  |  | 90180y-2 | 0 |  | 0 | 2
O | Rozpočet: | 90180y-2 |  | SO.180 DOPRAVNĚ INŽENÝRSKÉ OPATŘENÍ | [5 empty] | 0.15 | 2
Typ | Poř. číslo | Kód položky | Varianta | Název Položky | MJ | Množství | Cena |  | Cenová soustava | 0.21
[7 empty] | Jednotková | Celkem
0 | 1 | 2 | 3 | 4 | 5 | 6 | 7 | 8 | 9
SD |  | 0 |  | Všeobecné konstrukce a práce |  |  |  | 0
P | 1 | 02710 |  | POMOC PRÁCE ZŘÍZ NEBO ZAJIŠŤ OBJÍŽĎKY A PŘÍSTUP CESTY | KPL | 1 | 0 | 0 |  | 0 | 3
PP |  |  |  | zřízení dočasných objízdných tras (např. dočasné výhybny, apod.), včetně jejich odstranění výkresy C.2.2 a C.2.3
VV |  |  |  | 1.000000 = 1,000 [A]
TS |  |  |  | zahrnuje veškeré náklady spojené s objednatelem požadovanými zařízeními
P | 2 | 02980 |  | DOPRAVNĚ INŽENÝRSKÉ OPATŘENÍ | KPL | 1 | 0 | 0 |  | 0 | 3
PP |  |  |  | projednání DIO včetně případné dokumentace
TS
SD |  | 9 |  | Ostatní konstrukce a práce |  |  |  | 0
P | 4 | 91400 |  | DOČASNÉ ZAKRYTÍ NEBO OTOČENÍ STÁVAJÍCÍCH DOPRAVNÍCH ZNAČEK | KUS | 10 | 0 | 0 |  | 0 | 3
PP |  |  |  | výkresy C.2.2 a C.2.3
VV |  |  |  | "STÁVAJÍCÍ SDZ:" celkový počet - předpoklad:10 = 10,000 [A]
TS |  |  |  | zahrnuje zakrytí dočasně neplatných svislých dopravních značek (nebo jejich částí) bez ohledu na způsob a na jejich velikost (zakrytí neprůhledným materiálem nebo otočení značky) a jeho následné odstranění
P | 5 | 914164 | R | DOPRAV ZNAČKY ZÁKL VEL HLINÍK FÓLIE TŘ 1 - DOD, MONT, DEMONT, PŘESUN | KUS | 43 | 0 | 0 |  | 0 | 3
PP |  |  |  | dodávka, montáž, přesuny po celou dobu realizace stavby, včetně přemisťování značek na celé stavbě, konečná demontáž výkresy C.2.2 a C.2.3
VV |  |  |  | "PRO ÚPLNOU UZAVÍRKU:" B 1:4 = 4,000 [A] IP 10a:2 = 2,000 [B] IS 11b:17 = 17,000 [C] E 3a:2 = 2,000 [D] "OMEZENÍ DOPRAVY - UZAVÍRKA 1 JÍZDNÍHO PRUHU DL. CCA 200 m:" A 10:2 = 2,000 [E] A 15:2 = 2,000 [F] B 20a:6 = 6,000 [G] B 21a:2 = 2,000 [H] B 26:2 = 2,000 [I] C 4a:1 = 1,000 [J] C 4b:1 = 1,000 [K] E 3a:2 = 2,000 [L] Celkem: A+B+C+D+E+F+G+H+I+J+K+L = 43,000 [M]
TS |  |  |  | položka zahrnuje: - dodávku a montáž značek v požadovaném provedení - u dočasných (provizorních) značek a zařízení údržbu po celou dobu trvání funkce, náhradu zničených nebo ztracených kusů, nutnou opravu poškozených částí - odstranění, demontáž a odklizení materiálu s odvozem na předepsané místo
P | 6 | 914464 | R | DOPRAV ZNAČ 100X150CM HLINÍK FÓLIE TŘ 1 - DOD, MONT, DEMONT, PŘESUN | KUS | 12 | 0 | 0 |  | 0 | 3
PP |  |  |  | dodávka, montáž a přesuny po celou dobu realizace stavby, konečná demontáž výkresy C.2.2 a C.2.3
VV |  |  |  | "PRO ÚPLNOU UZAVÍRKU:" IP 22:11 = 11,000 [A] IS 11a:1 = 1,000 [B] Celkem: A+B = 12,000 [C]
TS |  |  |  | položka zahrnuje: - dodávku a montáž značek v požadovaném provedení - u dočasných (provizorních) značek a zařízení údržbu po celou dobu trvání funkce, náhradu zničených nebo ztracených kusů, nutnou opravu poškozených částí - odstranění, demontáž a odklizení materiálu s odvozem na předepsané místo
P | 7 | 916114 | R | DOPRAV SVĚTLO VÝSTRAŽ SAMOSTATNÉ - DOD, MONTÁŽ, DEMONTÁŽ, PŘESUN | KUS | 2 | 0 | 0 |  | 0 | 3
PP |  |  |  | dodávka, montáž a přesuny po celou dobu realizace stavby, konečná demontáž výkresy C.2.2 a C.2.3
VV |  |  |  | "OMEZENÍ DOPRAVY - UZAVÍRKA 1 JÍZDNÍHO PRUHU DL. CCA 200 m:" NA SDZ `A15`:2 = 2,000 [A]
TS |  |  |  | položka zahrnuje: - dodání zařízení v předepsaném provedení včetně jejich osazení - údržbu po celou dobu trvání funkce, náhradu zničených nebo ztracených kusů, nutnou opravu poškozených částí - napájení z baterie včetně záložní baterie - odstranění, demontáž a odklizení zařízení s odvozem na předepsané místo
P | 8 | 916124 | R | DOPRAV SVĚTLO VÝSTRAŽ SOUPRAVA 3KS - DOD, MONTÁŽ, DEMONTÁŽ, PŘESUN | KUS | 4 | 0 | 0 |  | 0 | 3
PP |  |  |  | dodávka, montáž a přesuny po celou dobu realizace stavby, včetně přemisťování na celé stavbě, konečná demontáž výkresy C.2.2 a C.2.3
VV |  |  |  | "PRO ÚPLNOU UZAVÍRKU:" NA SDZ `Z2`:2 = 2,000 [A] "OMEZENÍ DOPRAVY - UZAVÍRKA 1 JÍZDNÍHO PRUHU DL. CCA 200 m:" NA SDZ `Z2`:2 = 2,000 [B] Celkem: A+B = 4,000 [C]
TS |  |  |  | položka zahrnuje: - dodání zařízení v předepsaném provedení včetně jejich osazení - údržbu po celou dobu trvání funkce, náhradu zničených nebo ztracených kusů, nutnou opravu poškozených částí - napájení z baterie včetně záložní baterie - odstranění, demontáž a odklizení zařízení s odvozem na předepsané místo
P | 9 | 916154 | R | SEMAFOROVÁ PŘENOSNÁ SOUPRAVA - DODÁVKA, MONTÁŽ, DEMONTÁŽ, PŘESUN | KUS | 1 | 0 | 0 |  | 0 | 3
PP |  |  |  | dodávka, montáž a přesuny po celou dobu realizace stavby, včetně přemisťování na celé stavbě, konečná demontáž výkresy C.2.2 a C.2.3
VV |  |  |  | OMEZENÍ DOPRAVY - UZAVÍRKA 1 JÍZDNÍHO PRUHU DL. CCA 200 m:1 = 1,000 [A]
TS |  |  |  | položka zahrnuje: - dodání zařízení v předepsaném provedení včetně jejich osazení (souprava zahrnuje 2 semafory) - údržbu po celou dobu trvání funkce, náhradu zničených nebo ztracených kusů, nutnou opravu poškozených částí - napájení z baterie včetně záložní baterie - odstranění, demontáž a odklizení zařízení s odvozem na předepsané místo
P | 10 | 916314 | R | DOPRAVNÍ ZÁBRANY Z2 - DODÁVKA, MONTÁŽ, DEMONTÁŽ, PŘESUN | KUS | 4 | 0 | 0 |  | 0 | 3
PP |  |  |  | dodávka, montáž a přesuny po celou dobu realizace stavby, včetně přemisťování značek na celé stavbě, konečná demontáž výkresy C.2.2 a C.2.3
VV |  |  |  | "PRO ÚPLNOU UZAVÍRKU:" Z 2:2 = 2,000 [A] "OMEZENÍ DOPRAVY - UZAVÍRKA 1 JÍZDNÍHO PRUHU DL. CCA 200 m:" Z 2:2 = 2,000 [B] Celkem: A+B = 4,000 [C]
TS |  |  |  | položka zahrnuje: - dodání zařízení v předepsaném provedení včetně jejich osazení - údržbu po celou dobu trvání funkce, náhradu zničených nebo ztracených kusů, nutnou opravu poškozených částí - odstranění, demontáž a odklizení zařízení s odvozem na předepsané místo
P | 11 | 916354 | R | SMĚROVACÍ DESKY Z4 OBOUSTR S FÓLIÍ TŘ 1 - DOD, MONT, DEMONT, PŘESUN | KUS | 21 | 0 | 0 |  | 0 | 3
PP |  |  |  | dodávka, montáž a přesuny po celou dobu realizace stavby, včetně přemisťování značek na celé stavbě, konečná demontáž výkresy C.2.2 a C.2.3
VV |  |  |  | "OMEZENÍ DOPRAVY - UZAVÍRKA 1 JÍZDNÍHO PRUHU DL. CCA 200 m:" celkový počet:21 = 21,000 [A]
TS |  |  |  | položka zahrnuje: - dodání zařízení v předepsaném provedení včetně jejich osazení - údržbu po celou dobu trvání funkce, náhradu zničených nebo ztracených kusů, nutnou opravu poškozených částí - odstranění, demontáž a odklizení zařízení s odvozem na předepsané místo