## 1.NP
Oblastní nemocnice Trutnov, a.s.
Konsolidované laboratoře a transfúzní oddělení
D2.51-06
Soupis prací
1. NP Rehabilitace
| IČ | Název | Rozměry | MJ | Mn. | Cena bez DPH / ks | Cena bez DPH / kusy | DPH | Cena vč. DPH / ks | Cena vč. DPH / kusy
kovový nábytek | 460603 | kartotéka A5, 2x sloupec po 6 zásuvkách, kovová; atypické lakování RAL 9003 | orientační rozměry 560/600/1250 mm | ks | 2 | 0 | 0 | 21% | 0 | 0
kovový nábytek |  | Technické podmínky definovány v části:
kovový nábytek |  | D2.51-10 Technické a designové standardy vybraného nábytku
kovový nábytek |  | Barevné řešení definováno v části:
kovový nábytek |  | D2.51-09 Řešení barevnosti vybavení
kovový nábytek | 491346 | regál kovový 5polic (nosnost police cca 80 kg) | 1000/600/2000 mm | ks | 1 | 0 | 0 | 21% | 0 | 0
kovový nábytek |  | kovový montovaný regálový systém
kovový nábytek |  | s nosností cca 80 kg na jednu polici
kovový nábytek |  | povrchová úprava práškovým netoxickým nástřikem
kovový nábytek |  | stojiny opatřeny plastovými patkami
kovový nábytek |  | 5 kovových přestavitelných polic
kovový nábytek |  | ukotvení regálu ke stěně
kovový nábytek |  | dodávka se smontovanými rámy vč. zavětrování
kovový nábytek | 495306 | skříň pro úklidové potřeby (kovová) | orientační rozměry 800/500/1850 mm | ks | 1 | 0 | 0 | 21% | 0 | 0
kovový nábytek |  | skříň úklidová, uzamykatelná dvířka, orientační rozměry 800x500x1850mm, dvoudvéřová
kovový nábytek |  | vyrobeno jako svařovaná konstrukce z ocelového plechu
kovový nábytek |  | plnostěnné dvoukřídlé dveře s větracími štěrbinami
kovový nábytek |  | cylindrický zámek systém SGHK
kovový nábytek |  | vertikální dělící stěna
kovový nábytek |  | plechový systémový sokl
kovový nábytek |  | polovina skříně posuvné háky na mopy, druhá polovina police
kovový nábytek |  | součástí dodávky a montáže je i veškerý potřebný spojovací/ instalační materiál
kovový nábytek |  | a koordinace s ostatními profesemi/ nábytkovými prvky/ podlahou
Materiály a zpracování laboratorního nábytku
Nedílnou součástí výkazu je barevnostní specifikace v rámci samostatného dokumentu.
Schémata sestav před započetím výroby odsouhlasit s uživatelem a architektem zakázky v rámci kontrolního dne stavby a to jak z hlediska tvarového, tak z hlediska konkretizace použití barevných odstínů/ dekorů materiálů předepsaných samostatným dokumentem. Dodavatel v této souvislosti předloží podrobnou knihu nábytku a u atyp prvků i výrobní dokumentaci.
Veškeré výchozí rozměry prvků nutno před výrobou přeměřit přímo na stavbě a u vybraných celků nutno zajistit zároveň koordinaci s ostatními profesemi (ZTI, ELEKTRO, apod. )
Celkové rozměry sestav dle skutečného prostoru doměřeného na stavbě, s využitím rozměrově atypických elementů (ne pouze sestava standardních modulů dle skladebného systému výrobce )
Laboratorní nábytek bude s dostatečnou rezistencí vůči agresivním chemikáliím a vysokou mechanickou odolností proti poškrábání a opotřebení
Nedílnou součástí zadání je min. technická specifikace provedení viz. samostatný dokument, nejedná- li se o nábytek z nerezu, popř. speciální materiály pracovních desek viz. níže požadované v rámci podrobného popisu prvků/ sestav
Základní obecné technické požadavky na výrobu vybavení - viz. samostatný dokument,
Technologický postup výroby odpovídá evropským normám pro výrobu nábytku do nebytových prostor z hlediska kvality i životnosti.
Nábytek je současně vyroben dle norem ČSN 91 00017, ČSN 91 0100
Dispoziční a výtvarně architektonické řešení interiérů je třeba ověřit zaměřením na stavbě. Je–li ve standardu definován konkrétní popis na výrobek nebo technologii, má se za to, že je tím definován minimálně požadovaný standard.
Všechny použité materiály musí být nové a musí mít nejvyšší kvalitu, schválenou pro dané odvětví, jakož i musejí odpovídat specifikovaným jakostním normám.

## 2.NP
Oblastní nemocnice Trutnov, a.s.
Konsolidované laboratoře a transfúzní oddělení
D2.51-06
Soupis prací
2.NP Transfuzní oddělení, laboratoře hematologie
| IČ | Název | Rozměry | MJ | Mn | Cena bez DPH / ks | Cena bez DPH / kusy | DPH | Cena vč. DPH / ks | Cena vč. DPH / kusy
kovový nábytek | 460602 | kartotéka A5, 2x sloupec po 6 zásuvkách, kovová; atypické lakování RAL 1013 | orientační rozměry 560/600/1250 mm | ks | 14 | 0 | 0 | 21% | 0 | 0
kovový nábytek |  | Technické podmínky definovány v části:
kovový nábytek |  | D2.51-10 Technické a designové standardy vybraného nábytku
kovový nábytek |  | Barevné řešení definováno v části:
kovový nábytek |  | D2.51-09 Řešení barevnosti vybavení
kovový nábytek | 491344 | regál kovový 5-polic (nosnost police cca 100 kg) | 800/500/2000 mm | ks | 2 | 0 | 0 | 21% | 0 | 0
kovový nábytek |  | kovový montovaný regálový systém tvořen tuhými lakovanými rámy s perforací pro zavěšení lakovaných polic pomocí pevných klipů
kovový nábytek |  | s nosností cca 100 kg na jednu polici
kovový nábytek |  | povrchová úprava práškovým netoxickým nástřikem
kovový nábytek |  | stojiny opatřeny plastovými patkami
kovový nábytek |  | 5 kovových přestavitelných polic
kovový nábytek |  | ukotvení regálu ke stěně
kovový nábytek |  | dodávka vč. smontovaných rámů vč. zavětrování
kovový nábytek | 491345 | regál kovový 5-polic (nosnost police cca 100 kg) | 1000/500/2000 mm | ks | 3 | 0 | 0 | 21% | 0 | 0
kovový nábytek |  | kovový montovaný regálový systém tvořen tuhými lakovanými rámy s perforací pro zavěšení lakovaných polic pomocí pevných klipů
kovový nábytek |  | s nosností cca 100 kg na jednu polici
kovový nábytek |  | povrchová úprava práškovým netoxickým nástřikem
kovový nábytek |  | stojiny opatřeny plastovými patkami
kovový nábytek |  | 5 kovových přestavitelných polic
kovový nábytek |  | ukotvení regálu ke stěně
kovový nábytek |  | dodávka vč. smontovaných rámů vč. zavětrování
kovový nábytek | 495306 | skříň pro úklidové potřeby | orientační rozměry 800/500/1850 mm | ks | 1 | 0 | 0 | 21% | 0 | 0
kovový nábytek |  | skříň úklidová, uzamykatelná dvířka, orientační rozměry 800x500x1850mm, dvoudvéřová
kovový nábytek |  | vyrobeno jako svařovaná konstrukce z ocelového plechu
kovový nábytek |  | plnostěnné dvoukřídlé dveře s větracími štěrbinami
kovový nábytek |  | cylindrický zámek
kovový nábytek |  | vertikální dělící stěna
kovový nábytek |  | plechový systémový sokl
kovový nábytek |  | polovina skříně posuvné háky na mopy, druhá polovina police
kovový nábytek |  | součástí dodávky a montáže veškerý potřebný spojovací/ instalační materiál
kovový nábytek |  | koordinace s ostatními profesemi/ nábytkovými prvky/ podlahou
Materiály a zpracování laboratorního nábytku
Nedílnou součástí výkazu je barevnostní specifikace v rámci samostatného dokumentu.
Schémata sestav před započetím výroby odsouhlasit s uživatelem a architektem zakázky v rámci kontrolního dne stavby a to jak z hlediska tvarového, tak z hlediska konkretizace použití barevných odstínů/ dekorů materiálů předepsaných samostatným dokumentem. Dodavatel v této souvislosti předloží podrobnou knihu nábytku a u atyp prvků i výrobní dokumentaci.
Veškeré výchozí rozměry prvků nutno před výrobou přeměřit přímo na stavbě a u vybraných celků nutno zajistit zároveň koordinaci s ostatními profesemi (ZTI, ELEKTRO, apod. )
Celkové rozměry sestav dle skutečného prostoru doměřeného na stavbě, s využitím rozměrově atypických elementů (ne pouze sestava standardních modulů dle skladebného systému výrobce )
Laboratorní nábytek bude s dostatečnou rezistencí vůči agresivním chemikáliím a vysokou mechanickou odolností proti poškrábání a opotřebení
Nedílnou součástí zadání je min. technická specifikace provedení viz. samostatný dokument, nejedná- li se o nábytek z nerezu, popř. speciální materiály pracovních desek viz. níže požadované v rámci podrobného popisu prvků/ sestav
Základní obecné technické požadavky na výrobu vybavení - viz. samostatný dokument,
Technologický postup výroby odpovídá evropským normám pro výrobu nábytku do nebytových prostor z hlediska kvality i životnosti.
Nábytek je současně vyroben dle norem ČSN 91 00017, ČSN 91 0100
Dispoziční a výtvarně architektonické řešení interiérů je třeba ověřit zaměřením na stavbě. Je–li ve standardu definován konkrétní popis na výrobek nebo technologii, má se za to, že je tím definován minimálně požadovaný standard.
Všechny použité materiály musí být nové a musí mít nejvyšší kvalitu, schválenou pro dané odvětví, jakož i musejí odpovídat specifikovaným jakostním normám.

## 3.NP
Oblastní nemocnice Trutnov, a.s.
Konsolidované laboratoře a transfúzní oddělení
D2.51-06
Soupis prací
3.NP Ambulantní část hematologie, sklady, archív, šatny
| IČ | Název | Rozměry | MJ | Mn | Cena bez DPH / ks | Cena bez DPH / kusy | DPH | Cena vč. DPH / ks | Cena vč. DPH / kusy
kovový nábytek | 460550 | skříň šatní 2-dvéřová uzamykatelná, 2 samostatné části, kovová | 500/600/2000 mm | ks | 8 | 0 | 0 | 21% | 0 | 0
kovový nábytek |  | stabilní svařovaná konstrukce z ocelového plechu
kovový nábytek |  | povrchová úprava - práškový vypalovaný lak s protikorozní předúpravou
kovový nábytek |  | standardní odstín světle šedý
kovový nábytek |  | možnost výběru barevného provedení dle vzorníku výrobce a dle řešení architekta
kovový nábytek |  | 2-dvéřová skříň na soklu
kovový nábytek |  | 2 samostatné oddíly, uzamykatelné každý zvlášť
kovový nábytek |  | podélné výztuhy ve dveřích s odvětrávacími štěrbinami
kovový nábytek |  | 2x prolisy na jmenovky
kovový nábytek |  | vnitřní výbava jedné části skříně:
kovový nábytek |  | v horní části ocelová odkládací polička
kovový nábytek |  | pod policí tyč šatní
kovový nábytek | 460564 | skříň šatní 2-dvéřová uzamykatelná, 2 samostatné části, s lavicí, kovová | 500/780/2000 mm | ks | 28 | 0 | 0 | 21% | 0 | 0
kovový nábytek |  | stabilní svařovaná konstrukce z ocelového plechu
kovový nábytek |  | povrchová úprava - práškový vypalovaný lak s protikorozní předúpravou
kovový nábytek |  | standardní odstín světle šedý
kovový nábytek |  | možnost výběru barevného provedení dle vzorníku výrobce a dle řešení architekta
kovový nábytek |  | kovová skříň na soklu, dvoudvéřové provedení
kovový nábytek |  | dveře dvouplášťové
kovový nábytek |  | společné uzavírání dveří 1 zámkem (panty vpravo a vlevo)
kovový nábytek |  | podélné výztuhy ve dveřích s odvětrávacími štěrbinami
kovový nábytek |  | prolis na jmenovku
kovový nábytek |  | vnitřní prostor rozdělen ocelovou svislou přepážkou na 2 oddělení
kovový nábytek |  | vnitřní výbava každého oddílu skříně:
kovový nábytek |  | v horní části ocelová odkládací polička
kovový nábytek |  | pod policí tyč šatní
kovový nábytek |  | lavice z ocelových profilů 30x30 mm
kovový nábytek |  | sedací plocha osazena lamino deskou
kovový nábytek |  | Barevné řešení definováno v části:
kovový nábytek |  | D2.51-09 Řešení barevnosti vybavení
kovový nábytek | 460600 | kartotéka A4, sloupec po 4 zásuvkách, kovová; atyp lakováno RAL 1013 | orientační rozměry 405/622/1321 mm | ks | 4 | 0 | 0 | 21% | 0 | 0
kovový nábytek |  | Technické podmínky definovány v části:
kovový nábytek |  | D2.51-10 Technické a designové standardy vybraného nábytku
kovový nábytek |  | Barevné řešení definováno v části:
kovový nábytek |  | D2.51-09 Řešení barevnosti vybavení
kovový nábytek | 460601 | kartotéka A5, 2x sloupec po 6 zásuvkách, kovová; atyp lakováno RAL 1013 | orientační rozměry 560/600/1250 mm | ks | 3 | 0 | 0 | 21% | 0 | 0
kovový nábytek |  | Technické podmínky definovány v části:
kovový nábytek |  | D2.51-10 Technické a designové standardy vybraného nábytku
kovový nábytek |  | Barevné řešení definováno v části:
kovový nábytek |  | D2.51-09 Řešení barevnosti vybavení
kovový nábytek | 491345 | regál kovový 5-polic (nosnost police cca 100 kg) | 1000/500/2000 mm | ks | 45 | 0 | 0 | 21% | 0 | 0
kovový nábytek |  | kovový montovaný regálový systém tvořen tuhými lakovanými rámy s perforací pro zavěšení lakovaných polic pomocí pevných klipů
kovový nábytek |  | s nosností cca 100 kg na jednu polici
kovový nábytek |  | povrchová úprava práškovým netoxickým nástřikem
kovový nábytek |  | stojiny opatřeny plastovými patkami
kovový nábytek |  | 5 kovových přestavitelných polic
kovový nábytek |  | ukotvení regálu ke stěně
kovový nábytek |  | dodávka vč. smontovaných rámů vč. zavětrování
kovový nábytek | 495306 | skříň pro úklidové potřeby | orientační rozměry 800/500/1850 mm | ks | 2 | 0 | 0 | 21% | 0 | 0
kovový nábytek |  | skříň úklidová, uzamykatelná dvířka, orientační rozměry 800x500x1850mm, dvoudvéřová
kovový nábytek |  | vyrobeno jako svařovaná konstrukce z ocelového plechu
kovový nábytek |  | plnostěnné dvoukřídlé dveře s větracími štěrbinami
kovový nábytek |  | cylindrický zámek
kovový nábytek |  | vertikální dělící stěna
kovový nábytek |  | plechový systémový sokl
kovový nábytek |  | polovina skříně posuvné háky na mopy, druhá polovina police
kovový nábytek |  | součástí dodávky a montáže veškerý potřebný spojovací/ instalační materiál
kovový nábytek |  | koordinace s ostatními profesemi/ nábytkovými prvky/ podlahou
Materiály a zpracování laboratorního nábytku
Nedílnou součástí výkazu je barevnostní specifikace v rámci samostatného dokumentu.
Schémata sestav před započetím výroby odsouhlasit s uživatelem a architektem zakázky v rámci kontrolního dne stavby a to jak z hlediska tvarového, tak z hlediska konkretizace použití barevných odstínů/ dekorů materiálů předepsaných samostatným dokumentem. Dodavatel v této souvislosti předloží podrobnou knihu nábytku a u atyp prvků i výrobní dokumentaci.
Veškeré výchozí rozměry prvků nutno před výrobou přeměřit přímo na stavbě a u vybraných celků nutno zajistit zároveň koordinaci s ostatními profesemi (ZTI, ELEKTRO, apod. )
Celkové rozměry sestav dle skutečného prostoru doměřeného na stavbě, s využitím rozměrově atypických elementů (ne pouze sestava standardních modulů dle skladebného systému výrobce )
Laboratorní nábytek bude s dostatečnou rezistencí vůči agresivním chemikáliím a vysokou mechanickou odolností proti poškrábání a opotřebení
Nedílnou součástí zadání je min. technická specifikace provedení viz. samostatný dokument, nejedná- li se o nábytek z nerezu, popř. speciální materiály pracovních desek viz. níže požadované v rámci podrobného popisu prvků/ sestav
Základní obecné technické požadavky na výrobu vybavení - viz. samostatný dokument,
Technologický postup výroby odpovídá evropským normám pro výrobu nábytku do nebytových prostor z hlediska kvality i životnosti.
Nábytek je současně vyroben dle norem ČSN 91 00017, ČSN 91 0100
Dispoziční a výtvarně architektonické řešení interiérů je třeba ověřit zaměřením na stavbě. Je–li ve standardu definován konkrétní popis na výrobek nebo technologii, má se za to, že je tím definován minimálně požadovaný standard.
Všechny použité materiály musí být nové a musí mít nejvyšší kvalitu, schválenou pro dané odvětví, jakož i musejí odpovídat specifikovaným jakostním normám.