## SO 000
EstiCon |  |  |  | Firma: | [6 empty] | 3
Soupis prací objektu
S | Stavba: | 36651c |  | III/3012 Trutnov - Radec - 3.etapa |  |  | SO 000 | 0 |  | 0 | 2
O | Rozpočet: | SO 000 |  | Všeobecné a predbežné položky | [5 empty] | 0.15 | 2
Typ | Poř. číslo | Kód položky | Varianta | Název Položky | MJ | Množství | Cena |  | Cenová soustava | 0.21
[7 empty] | Jednotková | Celkem
0 | 1 | 2 | 3 | 4 | 5 | 6 | 7 | 8 | 9
SD |  | 0 |  | Všeobecné konstrukce a práce |  |  |  | 0
P | 1 | 02730 |  | POMOC PRÁCE ZRÍZ NEBO ZAJIŠT OCHRANU INŽENÝRSKÝCH SÍTÍ | KPL | 1 | 0 | 0 |  | 0 | 3
PP |  |  |  | Zajištení inženýrských sítí behem realizace stavby dle požadavku správcu. Nutné vytycení všech podzemních sítí s protokolárním zápisem príslušných správcu. Presnou polohu podzemních vedení overit rucne kopanými sondami. Podzemní plynovod, sdelovací kabely, elektrické vedení vcetne vrchního vedení, vodovod, v trase prícné prechody. Prechody sítí nutno ochránit. Zajištení stavby proti škodám na okolních pozemcích a objektech. Délka stavby 0,9977km, PEVNÁ CENA
VV |  |  |  | 1 = 1,000 [A]
TS |  |  |  | zahrnuje veškeré náklady spojené s objednatelem požadovanými zarízeními
P | 2 | 02910 |  | OSTATNÍ POŽADAVKY - ZEMEMERICSKÁ MERENÍ | KPL | 1 | 0 | 0 |  | 0 | 3
PP |  |  |  | Veškerá nutná zamerení nutná k realizaci díla (napr. zamerení stavby pred výstavbou, vytycení stavby a obvodu stavenište apod.) a k uvedení stavby do užívání a rádnému predání dokonceného díla - zamerení skutecného provedení díla v délce xy m -3x tištené paré + 1xCD), Délka stavby 0,9977km, PEVNÁ CENA
VV |  |  |  | 1 = 1,000 [A]
TS |  |  |  | zahrnuje veškeré náklady spojené s objednatelem požadovanými pracemi, - pro stanovení orientacní investorské ceny urcete jednotkovou cenu jako 1% odhadované ceny stavby
P | 3 | 02911 | a | OSTATNÍ POŽADAVKY - GEODETICKÉ ZAMERENÍ | KPL | 1 | 0 | 0 |  | 0 | 3
PP |  |  |  | Zamerení skutecného provedení díla ke kolaudaci stavby v délce stavby tj. 997 m. - Geodetická cást dokumentace skutecného provedení díla v soutisku s katastrální mapou. - Geodetické zamerení a vyhodnocení základní polohové situace (ZPS) dokoncené stavby v jednotném výmenném formátu digitální technické mapy (dále jen „JVF DTM“) podle vyhlášky c. 393/2020 Sb., ve znení pozdejších predpisu a jeho predání prostrednictvím aplikace napojené na službu informacního systému digitální technické mapy verejné správy (dále jen „IS DMVS“) prostrednictvím autorizovaného zememericského inženýra. Dokladem o splnení této povinnosti je potvrzení o úspešném nahrání ZPS dokoncené stavby do IS DMVS. - Geodetické zamerení a vyhodnocení dokoncené stavby ve vztahu k poloze prubehu stavbou vyvolaných preložek nebo zmen sítí technické infrastruktury ve vlastnictví Královéhradeckého kraje (TI) a dopravní infrastruktury (DI), vcetne ochranných pásem, v jednotném výmenného formátu digitální technické mapy podle vyhlášky c. 393/2020 Sb., ve znení pozdejších predpisu a jeho predání príslušnému editorovi TI a DI SSKHK k následnému zadání do systému digitální technické mapy kraje (DTM) prostrednictvím IS DMVS. Dokladem o splnení této povinnosti bude potvrzení príslušného editora TI a DI o úspešném nahrání do IS DMVS. Délka stavby 0,9977km, 3x tištené paré + 1x CD PEVNÁ CENA
VV |  |  |  | 1 = 1,000 [A]
TS |  |  |  | zahrnuje veškeré náklady spojené s objednatelem požadovanými pracemi
P | 4 | 02911 | b | OSTATNÍ POŽADAVKY - GEODETICKÉ ZAMERENÍ | KPL | 1 | 0 | 0 |  | 0 | 3
PP |  |  |  | Geometrický oddelovací plán pro majetkové vyporádání vlastnických vztahu. Vcetne odsouhlasení TDS a projednání a potvrzení katastrálním úradem. 12x tiskem Délka stavby 0,9977km, PEVNÁ CENA
VV |  |  |  | 1 = 1,000 [A]
TS |  |  |  | zahrnuje veškeré náklady spojené s objednatelem požadovanými pracemi
P | 5 | 02911 | c | OSTATNÍ POŽADAVKY - GEODETICKÉ ZAMERENÍ | KPL | 1 | 0 | 0 |  | 0 | 3
PP |  |  |  | Geodetického zamerení a vyhodnocení vybraných prvku silnicního majetku, kterých se provádení Díla týká a jsou soucástí pasportního systému SSKHK podle datového predpisu (https://www.sskhk.cz/files/file-tinyfilemanager/ISPSM/Datovy_predpis.zip) pro pasport silnicního majetku vcetne porízení potrebných popisných informací, fotodokumentace apod. Dokladem o splnení této povinnosti bude potvrzení príslušného editora SSKHK o správnosti prevzaté struktury a obsahu dat. PEVNÁ CENA PEVNÁ CENA
VV |  |  |  | 1 = 1,000 [A]
TS |  |  |  | zahrnuje veškeré náklady spojené s objednatelem požadovanými pracemi
P | 6 | 02911 | d | OSTATNÍ POŽADAVKY - GEODETICKÉ ZAMERENÍ | KPL | 1 | 0 | 0 |  | 0 | 3
PP |  |  |  | Zamerení vrstev pro urcení kubatur sanací (dle zamerení prícných rezu v PD) a pro urcení kubatur konstrukcních vrstev a celkových plošných a délkových výmer. Délka stavby 0,9977km, PEVNÁ CENA
VV |  |  |  | 1 = 1,000 [A]
TS |  |  |  | zahrnuje veškeré náklady spojené s objednatelem požadovanými pracemi
P | 7 | 02940 |  | OSTATNÍ POŽADAVKY - VYPRACOVÁNÍ DOKUMENTACE | KPL | 1 | 0 | 0 |  | 0 | 3
PP |  |  |  | Dokumentace skutecného provedení stavby. Výkresy a související písemnosti zhotovené stavby potrebné pro evidenci pozemní komunikace. Výkresy odchylek a zmen stavby oproti DSP, PDPS. Overení podpisem odpovedného zástupce zhotovitele a správce stavby. Zadavatel poskytne dokumentaci v otevreném formátu *.dwg. 4x tiskem + 1x elektronicky Délka stavby 0,9977km, PEVNÁ CENA
VV |  |  |  | 1 = 1,000 [A]
TS |  |  |  | zahrnuje veškeré náklady spojené s objednatelem požadovanými pracemi
P | 8 | 02943320 |  | OSTATNÍ POŽADAVKY - VYPRACOVÁNÍ RDS | KPL | 1 | 0 | 0 |  | 0 | 3
PP |  |  |  | Realizacní dokumentace stavby (4x tiskem + 1x elektronicky). Obsah dle smernice pro dokumentaci staveb PK, v souladu s PDPS. Reší podrobnosti pro kvalitní a bezpecné zhotovení stavby. Mimo jiné zahrnuje vypracování souradnicového a výškového pokrytí komunikace, zahuštení prícných rezu pro plynulé rešení, detaily oprav poruch dle TP 82 - Katalog poruch netuhých vozovek, aktualizace dopracování dopravního znacení. Vypracuje autorizovaná osoba. Odsouhlasí správce stavby. Havarijní plán a protipovodnový plán (2x tiskem). Zadavatel poskytne otevrený formát *.dwg. Délka stavby 0,9977km, PEVNÁ CENA
VV |  |  |  | 1 = 1,000 [A]
TS |  |  |  | zahrnuje veškeré náklady spojené s objednatelem požadovanými pracemi
P | 9 | 02946 |  | OSTAT POŽADAVKY - FOTODOKUMENTACE | KPL | 1 | 0 | 0 |  | 0 | 3
PP |  |  |  | 1x mesícne zpráva o prubehu výstavby doplnená o sadu barevných fotografií v tištené i elektronické podobe 3x záverecná fotodokumentace v albu s popisem v tištené i elektronické podobe Délka stavby 0,9977km, PEVNÁ CENA
VV |  |  |  | 1 = 1,000 [A]
TS |  |  |  | položka zahrnuje: - fotodokumentaci zadavatelem požadovaného deje a konstrukcí v požadovaných casových intervalech - zadavatelem specifikované výstupy (fotografie v papírovém a digitálním formátu) v požadovaném poctu - predpoklad 2 ks
P | 10 | 02950 |  | OSTATNÍ POŽADAVKY - POSUDKY, KONTROLY, REVIZNÍ ZPRÁVY | KPL | 1 | 0 | 0 |  | 0 | 3
PP |  |  |  | Pasportizace zástavby a objektu, které mohou být dotceny stavbou pred zahájením stavebních prací. 3x tiskem + 1x CD PEVNÁ CENA
VV |  |  |  | 1 = 1,000 [A]
TS |  |  |  | Položka zahrnuje: - veškeré náklady spojené s objednatelem požadovanými pracemi Položka nezahrnuje: - x
P | 11 | 02971 |  | OSTAT POŽADAVKY - GEOTECHNICKÝ MONITORING NA POVRCHU | KPL | 1 | 0 | 0 |  | 0 | 3
PP |  |  |  | - zajištení geotechnika - hodnocení základové spáry / výkopu; zahrnuje veškeré náklady spojené s objednatelem požadovanými pracemi
VV |  |  |  | 1 = 1,000 [A]
TS |  |  |  | zahrnuje veškeré náklady spojené s objednatelem požadovanými pracemi
P | 12 | 02990 |  | OSTATNÍ POŽADAVKY - INFORMACNÍ TABULE | KPL | 2 | 0 | 0 |  | 0 | 3
PP |  |  |  | Náklady na zrízení informacních tabulí s údaji o stavbe s textem dle vzoru objednatele, vcetne kotvení. Po ukoncení stavby odstranení. 2 kusy tabulí PEVNÁ CENA
VV |  |  |  | 2 = 2,000 [A]
TS |  |  |  | položka zahrnuje: - dodání a osazení informacních tabulí v predepsaném provedení a množství s obsahem predepsaným zadavatelem - veškeré nosné a upevnovací konstrukce - základové konstrukce vcetne nutných zemních prací - demontáž a odvoz po skoncení platnosti - prípadne nutné opravy poškozených cátí behem platnosti
P | 13 | 03720 |  | POMOC PRÁCE ZAJIŠT NEBO ZRÍZ REGULACI A OCHRANU DOPRAVY | KPL | 1 | 0 | 0 |  | 0 | 3
PP |  |  |  | Úhrnná cástka musí obsahovat veškeré náklady na docasné úpravy a regulaci dopravy (i peší) na staveništi a nezbytné znacení a opatrení vyplývající z požadavku BOZP na staveništi vc. provizorních lávek, nájezdu, apod. Trasy pro peší v souladu s vyhl. c. 398/2009 Sb., o obecných technických požadavcích zabezpecujících bezbariérové užívání staveb. Po dobu realizace stavby zajišten prístup k objektum pro požární techniku, policii, záchranné služby. Vcetne návrhu docasného dopravního znacení vc. jeho projednání s dotcenými orgány a organizacemi a získání stanovení DIO. Délka stavby 0,9977km, PEVNÁ CENA
VV |  |  |  | 1 = 1,000 [A]
TS |  |  |  | zahrnuje objednatelem povolené náklady na požadovaná zarízení zhotovitele

## SO 103
EstiCon |  |  |  | Firma: | [6 empty] | 3
Soupis prací objektu
S | Stavba: | 36651c |  | III/3012 Trutnov - Radec - 3.etapa |  |  | SO 103 | 0 |  | 0 | 2
O | Rozpočet: | SO 103 |  | Komunikace a zpevnené plochy | [5 empty] | 0.15 | 2
Typ | Poř. číslo | Kód položky | Varianta | Název Položky | MJ | Množství | Cena |  | Cenová soustava | 0.21
[7 empty] | Jednotková | Celkem
0 | 1 | 2 | 3 | 4 | 5 | 6 | 7 | 8 | 9
SD |  | 0 |  | Všeobecné konstrukce a práce |  |  |  | 0
P | 1 | 014211 |  | POPLATKY ZA ZEMNÍK - ORNICE | M3 | 248.25 | 0 | 0 |  | 0 | 3
PP |  |  |  | nákup ornice
VV |  |  |  | 1655*0,15 = 248,250 [A]
TS |  |  |  | Položka zahrnuje: - veškeré poplatky majiteli zemníku související s nákupem zeminy (nikoliv s otvírkou zemníku) Položka nezahrnuje: - x
P | 2 | 015111 |  | POPLATKY ZA LIKVIDACI ODPADU NEKONTAMINOVANÝCH - 17 05 04 VYTEŽENÉ ZEMINY A HORNINY - I. TRÍDA TEŽITELNOSTI | T | 5620.42 | 0 | 0 |  | 0 | 3
PP
VV |  |  |  | dle pol 11130 1637*0,15*2 = 491,100 [A] dle pol 113328 713,11*2 = 1426,220 [B] dle pol 123738 197,25*2 = 394,500 [C] dle pol 123738 b - výkop AZ se souhlasem TDI 912*2 = 1824,000 [D] dle pol 123838 37,5*2 = 75,000 [I] dle pol. 12930 33,6*2 = 67,200 [J] dle pol. 129945 16*0,1*2 = 3,200 [H] dle pol 131738 22,5*2 = 45,000 [E] dle pol 131838 22,5*2 = 45,000 [F] dle pol 132732 134,7*2 = 269,400 [K] dle pol 132838 134,7*2 = 269,400 [L] dle pol 212635 919*0,2*2 = 367,600 [M] dle pol. 212636+pol. 212637 (150+75)*0,2*2 = 90,000 [G] dle pol. 12924 632*0,2*2 = 252,800 [N] Celkové množství = 5620,420
TS |  |  |  | 1. Položka obsahuje: – veškeré poplatky provozovateli skládky, recyklacní linky nebo jiného zarízení na zpracování nebo likvidaci odpadu související s prevzetím, uložením, zpracováním nebo likvidací odpadu 2. Položka neobsahuje: – náklady spojené s dopravou odpadu z místa stavby na místo prevzetí provozovatelem skládky, recyklacní linky nebo jiného zarízení na zpracování nebo likvidaci odpadu 3. Zpusob merení: Tunou se rozumí hmotnost odpadu vytrídeného v souladu se zákonem c. 541/2020 Sb., o nakládání s odpady, v platném znení.
P | 3 | 015130 |  | POPLATKY ZA LIKVIDACI ODPADU NEKONTAMINOVANÝCH - 17 03 02 VYBOURANÝ ASFALTOVÝ BETON BEZ DEHTU | T | 926.532 | 0 | 0 |  | 0 | 3
PP
VV |  |  |  | dle pol. 113138 402,84 *2,3 = 926,532 [A]
TS |  |  |  | 1. Položka obsahuje: – veškeré poplatky provozovateli skládky, recyklacní linky nebo jiného zarízení na zpracování nebo likvidaci odpadu související s prevzetím, uložením, zpracováním nebo likvidací odpadu 2. Položka neobsahuje: – náklady spojené s dopravou odpadu z místa stavby na místo prevzetí provozovatelem skládky, recyklacní linky nebo jiného zarízení na zpracování nebo likvidaci odpadu 3. Zpusob merení: Tunou se rozumí hmotnost odpadu vytrídeného v souladu se zákonem c. 541/2020 Sb., o nakládání s odpady, v platném znení.
P | 4 | 015140 |  | POPLATKY ZA LIKVIDACI ODPADU NEKONTAMINOVANÝCH - 17 01 01 BETON Z DEMOLIC OBJEKTU, ZÁKLADU TV | T | 29.26 | 0 | 0 |  | 0 | 3
PP
VV |  |  |  | dle pol.966118 1*2,5 = 2,500 [A] dle pol. 966357 17*0,558 = 9,486 [B] dle pol. 11328 4,5*0,15*2,4 = 1,620 [D] dle pol. 113188 6,085*2,4 = 14,604 [E] dle pol. 96687 5*0,1 = 0,500 [F] dle pol 96688 1*0,55 = 0,550 [C] Celkové množství = 29,260
TS |  |  |  | 1. Položka obsahuje: – veškeré poplatky provozovateli skládky, recyklacní linky nebo jiného zarízení na zpracování nebo likvidaci odpadu související s prevzetím, uložením, zpracováním nebo likvidací odpadu 2. Položka neobsahuje: – náklady spojené s dopravou odpadu z místa stavby na místo prevzetí provozovatelem skládky, recyklacní linky nebo jiného zarízení na zpracování nebo likvidaci odpadu 3. Zpusob merení: Tunou se rozumí hmotnost odpadu vytrídeného v souladu se zákonem c. 541/2020 Sb., o nakládání s odpady, v platném znení.
SD |  | 1 |  | Zemní práce |  |  |  | 0
P | 5 | 11120 |  | ODSTRANENÍ KROVIN | M2 | 163.5 | 0 | 0 |  | 0 | 3
PP |  |  |  | ze situace demolic, úprava zárezu,
VV |  |  |  | cca 10% plochy 1635*0,1 = 163,500 [A]
TS |  |  |  | odstranení krovin a stromu do prumeru 100 mm doprava drevin bez ohledu na vzdálenost spálení na hromadách nebo štepkování
P | 6 | 11130 |  | SEJMUTÍ DRNU | M2 | 1637 | 0 | 0 |  | 0 | 3
PP |  |  |  | tlouštka do 15 cm, vc. odvozu na recyklacní skládku predpoklad do 20 km ZHOTOVITEL V CENE ZOHLEDNÍ SKUTECNÉ NÁKLADY NA DOPRAVU NA MÍSTO ULOŽENÍ
VV |  |  |  | ze situace výmer 1637 = 1637,000 [A]
TS |  |  |  | Položka zahrnuje: - vodorovnou dopravu a uložení na skládku Položka nezahrnuje: - x
P | 7 | 113138 |  | ODSTRANENÍ KRYTU ZPEVNENÝCH PLOCH S ASFALT POJIVEM, ODVOZ DO 20KM | M3 | 402.845 | 0 | 0 |  | 0 | 3
PP |  |  |  | demolice chodníku pri výmene obrub, nástupište BUS bourání zbývajících asf. vrstev PM apod. ZAS-T1 vc. odvozu a uložení na recyklacní skládku poplatek za recyklaci dle pol. 015130 ZHOTOVITEL V CENE ZOHLEDNÍ SKUTECNÉ NÁKLADY NA DOPRAVU NA MÍSTO ULOŽENÍ
VV |  |  |  | demolice chodníku pri výmene obrub, ze situace demolic, nástupište ((96,6*0,5)+20+18)*0,05 = 4,315 [A] úsek extr. km 8,174-8,545, prum.tl. dle dgn 70 mm 2275*0,07 = 159,250 [B] úsek intr. km 8,545-9,171, prum tl. dle dgn 60 mm odecet plochy rýh IS (4638-650)*0,06 = 239,280 [C] Mezisoucet = 402,845 [D]
TS |  |  |  | Položka zahrnuje: - veškerou manipulaci s vybouranou sutí a s vybouranými hmotami vc. uložení na skládku. Položka nezahrnuje: - poplatek za skládku, který se vykazuje v položce 0141** (s výjimkou malého množství bouraného materiálu, kde je možné poplatek zahrnout do jednotkové ceny bourání – tento fakt musí být uveden v doplnujícím textu k položce).
P | 8 | 113188 |  | ODSTRANENÍ KRYTU ZPEVNENÝCH PLOCH Z DLAŽDIC, ODVOZ DO 20KM | M3 | 6.085 | 0 | 0 |  | 0 | 3
PP |  |  |  | ze situace demolic, bet. prídlažba, bet. dlažba-vjezdy vc. odvozu a uložení na recyklacní skládku poplatek za recyklaci dle pol. 015140 ZHOTOVITEL V CENE ZOHLEDNÍ SKUTECNÉ NÁKLADY NA DOPRAVU NA MÍSTO ULOŽENÍ
VV |  |  |  | "prídlažba" 173*0,25*0,1 = 4,325 [A] "dlažba vjezdy" 22*0,08 = 1,760 [B] Celkem: A+B = 6,085 [C]
TS |  |  |  | Položka zahrnuje: - veškerou manipulaci s vybouranou sutí a s vybouranými hmotami vc. uložení na skládku. Položka nezahrnuje: - poplatek za skládku, který se vykazuje v položce 0141** (s výjimkou malého množství bouraného materiálu, kde je možné poplatek zahrnout do jednotkové ceny bourání – tento fakt musí být uveden v doplnujícím textu k položce). jednotkové ceny bourání – tento fakt musí být uveden v doplnujícím textu k položce).
P | 9 | 11328 |  | ODSTRANENÍ PRÍKOPU, ŽLABU A RIGOLU Z PRÍKOPOVÝCH TVÁRNIC | M2 | 4.5 | 0 | 0 |  | 0 | 3
PP |  |  |  | ze situace demolic, odstranení stáv. žlabovek vcetne podkladu vc. odvozu a uložení na recyklacní skládku poplatek za recyklaci dle pol. 015140 ZHOTOVITEL V CENE ZOHLEDNÍ SKUTECNÉ NÁKLADY NA DOPRAVU NA MÍSTO ULOŽENÍ
VV |  |  |  | "odstranení stáv. žlabovek vcetne podkladu" 9*0,5 = 4,500 [A]
TS |  |  |  | Položka zahrnuje: - odstranení tvárnic vcetne podkladu - veškerou manipulaci s vybouranou sutí a s vybouranými hmotami, vc. uložení na skládku. Položka nezahrnuje: - poplatek za skládku, který se vykazuje v položce 0141** (s výjimkou malého množství bouraného materiálu, kde je možné poplatek zahrnout do jednotkové ceny bourání – tento fakt musí být uveden v doplnujícím textu k položce). jednotkové ceny bourání – tento fakt musí být uveden v doplnujícím textu k položce).
P | 10 | 113321 |  | ODSTRANENÍ PODKLADU ZPEVNENÝCH PLOCH Z KAMENIVA NESTMEL, ODVOZ DO 1KM | M3 | 912 | 0 | 0 |  | 0 | 3
PP |  |  |  | odkop materiálu provizorní konstrukce rýh IS a konstrukce vozovky (vhodný materiál HDK,ŠD apod.) pro využití v AZ uložení na mezideponii
VV |  |  |  | provizorní konstrukce rýh IS 650*0,41 = 266,500 [A] konstrukce vozovky 912-A = 645,500 [B] Celkové množství = 912,000
TS |  |  |  | Položka zahrnuje: - veškerou manipulaci s vybouranou sutí a s vybouranými hmotami vc. uložení na skládku. Položka nezahrnuje: - poplatek za skládku, který se vykazuje v položce 0141** (s výjimkou malého množství bouraného materiálu, kde je možné poplatek zahrnout do jednotkové ceny bourání – tento fakt musí být uveden v doplnujícím textu k položce).
P | 11 | 113328 |  | ODSTRANENÍ PODKLADU ZPEVNENÝCH PLOCH Z KAMENIVA NESTMEL, ODVOZ DO 20KM | M3 | 713.11 | 0 | 0 |  | 0 | 3
PP |  |  |  | odkop konstrucke stávající vozovky na plán, odvoz na recyklacní skládku poplatek za recyklaci dle pol. 015111 ZHOTOVITEL V CENE ZOHLEDNÍ SKUTECNÉ NÁKLADY NA DOPRAVU NA MÍSTO ULOŽENÍ
VV |  |  |  | úsek extr. km 8,174-8,545, prum.tl. dle dgn 190 mm 2275*0,19 = 432,250 [A] úsek intr. km 8,545-9,171, prum tl. dle dgn 230 mm odecet plochy rýh IS (4638-650)*0,23 = 917,240 [B] odecet materiálu na mezideponii pro výmenu AZ(pol.113321) -645,5 = -645,500 [C] podklad chodníku u nástupišt (20+18)*0,24 = 9,120 [D] Celkové množství = 713,110
TS |  |  |  | Položka zahrnuje: - veškerou manipulaci s vybouranou sutí a s vybouranými hmotami vc. uložení na skládku. Položka nezahrnuje: - poplatek za skládku, který se vykazuje v položce 0141** (s výjimkou malého množství bouraného materiálu, kde je možné poplatek zahrnout do jednotkové ceny bourání – tento fakt musí být uveden v doplnujícím textu k položce).
P | 12 | 11372 |  | FRÉZOVÁNÍ ZPEVNENÝCH PLOCH ASFALTOVÝCH | M3 | 1147.63 | 0 | 0 |  | 0 | 3
PP |  |  |  | celoplošné frézování asfalt. vrstev , materiál zustává zhotoviteli ZAS-T1
VV |  |  |  | úsek extr. km 8,174-8,545, prum.tl. dle dgn 190 mm 2275*0,19 = 432,250 [A] úsek intr. km 8,545-9,171, prum tl. dle dgn 160 mm odecet plochy rýh IS (4638-650)*0,16 = 638,080 [B] frézování provizorního povrchu u rýh IS, tl. 40 mm 650*0,04 = 26,000 [C] sjezdy, tl. 100 mm 513*0,1 = 51,300 [D] Celkové množství = 1147,630
TS |  |  |  | Položka zahrnuje: - veškerou manipulaci s vybouranou sutí a s vybouranými hmotami vc. uložení na skládku. Položka nezahrnuje: - poplatek za skládku, který se vykazuje v položce 0141** (s výjimkou malého množství bouraného materiálu, kde je možné poplatek zahrnout do jednotkové ceny bourání – tento fakt musí být uveden v doplnujícím textu k položce).
P | 13 | 113764 |  | FRÉZOVÁNÍ DRÁŽKY PRUREZU DO 400MM2 V ASFALTOVÉ VOZOVCE | M | 172 | 0 | 0 |  | 0 | 3
PP
VV |  |  |  | 172 = 172,000 [A]
TS |  |  |  | Položka zahrnuje: - veškerou manipulaci s vybouranou sutí a s vybouranými hmotami vc. uložení na skládku. Položka nezahrnuje: - x
P | 14 | 123738 |  | ODKOP PRO SPOD STAVBU SILNIC A ŽELEZNIC TR. I, ODVOZ DO 20KM | M3 | 197.25 | 0 | 0 |  | 0 | 3
PP |  |  |  | pro krajnice, sjezdy poplatek za recyklaci dle pol. 015111 ZHOTOVITEL V CENE ZOHLEDNÍ SKUTECNÉ NÁKLADY NA DOPRAVU NA MÍSTO ULOŽENÍ
VV |  |  |  | výkop v zárezu (50% tr.tezit.I) 2*250*0,15*0,5 = 37,500 [A] výkop krajnice u nových dláždených rigolu 925*0,5*0,3 = 138,750 [B] výkop svahu u palisád zastávky BUS 12*0,35 = 4,200 [C] výkop krajnic u reprofilace príkopu 112*1,5*0,1 = 16,800 [D] Celkové množství = 197,250
TS |  |  |  | Položka zahrnuje: - vodorovnou a svislou dopravu, premístení, preložení, manipulace s výkopkem - kompletní provedení vykopávky nezapažené i zapažené - ošetrení výkopište po celou dobu práce v nem vc. klimatických opatrení - ztížení vykopávek v blízkosti podzemního vedení, konstrukcí a objektu vc. jejich docasného zajištení - ztížení pod vodou, v okolí výbušnin, ve stísnených prostorech a pod. - príplatek za lepivost - težení po vrstvách, pásech a po jiných nutných cástech (figurách) - cerpání vody vc. cerpacích jímek, potrubí a pohotovostní cerpací soupravy (viz ustanovení k pol. 1151,2) - potrebné snížení hladiny podzemní vody - težení a rozpojování jednotlivých balvanu - vytahování a nošení výkopku - svahování a presvah. svahu do konecného tvaru, výmena hornin v podloží a v pláni znehodnocené klimatickými vlivy - rucní vykopávky, odstranení korenu a napadávek - pažení, vzeprení a rozeprení vc. prepažování (vyjma pažení záporového a štetových sten) - úpravu, ochranu a ocištení dna, základové spáry, sten a svahu - zhutnení podloží, prípadne i svahu vc. svahování - zrízení stupnu v podloží a lavic na svazích, není-li pro tyto práce zrízena samostatná položka - udržování výkopište a jeho ochrana proti vode - odvedení nebo obvedení vody v okolí výkopište a ve výkopišti - trídení výkopku - veškeré pomocné konstrukce umožnující provedení vykopávky (príjezdy, sjezdy, nájezdy, lešení, podper. konstr., premostení, zpevnené plochy, zakrytí a pod.) Položka nezahrnuje: - uložení zeminy (na skládku, do násypu) ani poplatky za skládku, vykazují se v položce c.0141**
P | 15 | 123738 | a | ODKOP PRO SPOD STAVBU SILNIC A ŽELEZNIC TR. I, ODVOZ DO 20KM | M3 | 912 | 0 | 0 |  | 0 | 3
PP |  |  |  | odkop pro aktivní zónu, položka bude cerpána se souhlasem TD vc. odvozu a uložení na recyklacní skládku poplatek za recyklaci dle pol. 015111 ZHOTOVITEL V CENE ZOHLEDNÍ SKUTECNÉ NÁKLADY NA DOPRAVU NA MÍSTO ULOŽENÍ
VV |  |  |  | predpoklad 25% pláne minus zásyp rýh IS (7946-650)*0,5*0,25 = 912,000 [A]
TS |  |  |  | Položka zahrnuje: - vodorovnou a svislou dopravu, premístení, preložení, manipulace s výkopkem - kompletní provedení vykopávky nezapažené i zapažené - ošetrení výkopište po celou dobu práce v nem vc. klimatických opatrení - ztížení vykopávek v blízkosti podzemního vedení, konstrukcí a objektu vc. jejich docasného zajištení - ztížení pod vodou, v okolí výbušnin, ve stísnených prostorech a pod. - príplatek za lepivost - težení po vrstvách, pásech a po jiných nutných cástech (figurách) - cerpání vody vc. cerpacích jímek, potrubí a pohotovostní cerpací soupravy (viz ustanovení k pol. 1151,2) - potrebné snížení hladiny podzemní vody - težení a rozpojování jednotlivých balvanu - vytahování a nošení výkopku - svahování a presvah. svahu do konecného tvaru, výmena hornin v podloží a v pláni znehodnocené klimatickými vlivy - rucní vykopávky, odstranení korenu a napadávek - pažení, vzeprení a rozeprení vc. prepažování (vyjma pažení záporového a štetových sten) - úpravu, ochranu a ocištení dna, základové spáry, sten a svahu - zhutnení podloží, prípadne i svahu vc. svahování - zrízení stupnu v podloží a lavic na svazích, není-li pro tyto práce zrízena samostatná položka - udržování výkopište a jeho ochrana proti vode - odvedení nebo obvedení vody v okolí výkopište a ve výkopišti - trídení výkopku - veškeré pomocné konstrukce umožnující provedení vykopávky (príjezdy, sjezdy, nájezdy, lešení, podper. konstr., premostení, zpevnené plochy, zakrytí a pod.) Položka nezahrnuje: - uložení zeminy (na skládku, do násypu) ani poplatky za skládku, vykazují se v položce c.0141**
P | 16 | 123838 |  | ODKOP PRO SPOD STAVBU SILNIC A ŽELEZNIC TR. II, ODVOZ DO 20KM | M3 | 37.5 | 0 | 0 |  | 0 | 3
PP
VV |  |  |  | výkop v zárezu (50% tr. tezit. II) 2*250*0,15 * 0,5 = 37,500 [A]
TS |  |  |  | Položka zahrnuje: - vodorovnou a svislou dopravu, premístení, preložení, manipulace s výkopkem - kompletní provedení vykopávky nezapažené i zapažené - ošetrení výkopište po celou dobu práce v nem vc. klimatických opatrení - ztížení vykopávek v blízkosti podzemního vedení, konstrukcí a objektu vc. jejich docasného zajištení - ztížení pod vodou, v okolí výbušnin, ve stísnených prostorech a pod. - príplatek za lepivost - težení po vrstvách, pásech a po jiných nutných cástech (figurách) - cerpání vody vc. cerpacích jímek, potrubí a pohotovostní cerpací soupravy (viz ustanovení k pol. 1151,2) - potrebné snížení hladiny podzemní vody - težení a rozpojování jednotlivých balvanu - vytahování a nošení výkopku - svahování a presvah. svahu do konecného tvaru, výmena hornin v podloží a v pláni znehodnocené klimatickými vlivy - rucní vykopávky, odstranení korenu a napadávek - pažení, vzeprení a rozeprení vc. prepažování (vyjma pažení záporového a štetových sten) - úpravu, ochranu a ocištení dna, základové spáry, sten a svahu - zhutnení podloží, prípadne i svahu vc. svahování - zrízení stupnu v podloží a lavic na svazích, není-li pro tyto práce zrízena samostatná položka - udržování výkopište a jeho ochrana proti vode - odvedení nebo obvedení vody v okolí výkopište a ve výkopišti - trídení výkopku - veškeré pomocné konstrukce umožnující provedení vykopávky (príjezdy, sjezdy, nájezdy, lešení, podper. konstr., premostení, zpevnené plochy, zakrytí a pod.) Položka nezahrnuje: - uložení zeminy (na skládku, do násypu) ani poplatky za skládku, vykazují se v položce c.0141**
P | 17 | 12573 |  | VYKOPÁVKY ZE ZEMNÍKU A SKLÁDEK TR. I | M3 | 1160.25 | 0 | 0 |  | 0 | 3
PP |  |  |  | ornice pro ohumusování, natežení ornice ze zemníku natežení materiálu do AZ z mezideponie,položka bude cerpána se souhlasem TD vc. manipulace a dopravy na stavbu
VV |  |  |  | natežení materiálu pro AZ z mezideponie (7946-650)*0,5*0,25 = 912,000 [A] dovoz ornice ze zemníku 1655*0,15 = 248,250 [B] Celkové množství = 1160,250
TS |  |  |  | položka zahrnuje: - vodorovná a svislá doprava, premístení, preložení, manipulace s výkopkem - kompletní provedení vykopávky nezapažené i zapažené - ošetrení výkopište po celou dobu práce v nem vc. klimatických opatrení - ztížení vykopávek v blízkosti podzemního vedení, konstrukcí a objektu vc. jejich docasného zajištení - ztížení pod vodou, v okolí výbušnin, ve stísnených prostorech a pod. - príplatek za lepivost - težení po vrstvách, pásech a po jiných nutných cástech (figurách) - cerpání vody vc. cerpacích jímek, potrubí a pohotovostní cerpací soupravy (viz ustanovení k pol. 1151,2) - potrebné snížení hladiny podzemní vody - težení a rozpojování jednotlivých balvanu - vytahování a nošení výkopku - rucní vykopávky, odstranení korenu a napadávek - pažení, vzeprení a rozeprení vc. prepažování (vyjma štetových sten) - úpravu, ochranu a ocištení dna, základové spáry, sten a svahu - udržování výkopište a jeho ochrana proti vode - odvedení nebo obvedení vody v okolí výkopište a ve výkopišti - trídení výkopku - veškeré pomocné konstrukce umožnující provedení vykopávky (príjezdy, sjezdy, nájezdy, lešení, podper. konstr., premostení, zpevnené plochy, zakrytí a pod.) položka nezahrnuje: - práce spojené s otvírkou zemníku
P | 18 | 12924 |  | CIŠTENÍ KRAJNIC OD NÁNOSU TL. DO 200MM | M2 | 632 | 0 | 0 |  | 0 | 3
PP |  |  |  | vc. odvozu na skládku urcenou zhotovitelem (predpoklad do 20km), poplatek za recykl. dle pol. 015111 ZHOTOVITEL V CENE ZOHLEDNÍ SKUTECNÉ NÁKLADY NA DOPRAVU NA MÍSTO ULOŽENÍ
VV |  |  |  | "ze situace výmer" 1264*0,5 = 632,000 [A]
TS |  |  |  | Soucástí položky je vodorovná a svislá doprava, premístení, preložení, manipulace s materiálem a uložení na skládku. Nezahrnuje poplatek za skládku, který se vykazuje v položce 0141** (s výjimkou malého množství materiálu, kde je možné poplatek zahrnout do jednotkové ceny položky – tento fakt musí být uveden v doplnujícím textu k položce)
P | 19 | 12930 |  | CIŠTENÍ PRÍKOPU OD NÁNOSU | M3 | 33.6 | 0 | 0 |  | 0 | 3
PP |  |  |  | vcetne odvozu na recykl. skládku poplatek za recykl. dle pol. 015111 ZHOTOVITEL V CENE ZOHLEDNÍ SKUTECNÉ NÁKLADY NA DOPRAVU NA MÍSTO ULOŽENÍ
VV |  |  |  | "ze situace výmer " 112*1,5*0,2 = 33,600 [A]
TS |  |  |  | Soucástí položky je vodorovná a svislá doprava, premístení, preložení, manipulace s materiálem a uložení na skládku. Nezahrnuje poplatek za skládku, který se vykazuje v položce 0141** (s výjimkou malého množství materiálu, kde je možné poplatek zahrnout do jednotkové ceny položky – tento fakt musí být uveden v doplnujícím textu k položce)
P | 20 | 129945 |  | CIŠTENÍ POTRUBÍ DN DO 300MM | M | 16 | 0 | 0 |  | 0 | 3
PP |  |  |  | ze situace výmerprocištení podélných zatrubnení vc.odvozu na recyklacni skladku poplatek za skl. dle pol. 015111 ZHOTOVITEL V CENE ZOHLEDNÍ SKUTECNÉ NÁKLADY NA DOPRAVU NA MÍSTO ULOŽENÍ
VV |  |  |  | "procistení podélných propustku" 16 = 16,000 [A]
TS |  |  |  | Soucástí položky je vodorovná a svislá doprava, premístení, preložení, manipulace s materiálem a uložení na skládku. Nezahrnuje poplatek za skládku, který se vykazuje v položce 0141** (s výjimkou malého množství materiálu, kde je možné poplatek zahrnout do jednotkové ceny položky – tento fakt musí být uveden v doplnujícím textu k položce)
P | 21 | 131738 |  | HLOUBENÍ JAM ZAPAŽ I NEPAŽ TR. I, ODVOZ DO 20KM | M3 | 22.25 | 0 | 0 |  | 0 | 3
PP |  |  |  | hloubení jámy pro vpusti vcetne odvozu na recyklacní skládku poplatek za recyklaci dle pol. 015111 ZHOTOVITEL V CENE ZOHLEDNÍ SKUTECNÉ NÁKLADY NA DOPRAVU NA MÍSTO ULOŽENÍ
VV |  |  |  | HV 5*(2*2*2) = 40,000 [A] UV 3*(1*1*1,5) = 4,500 [B] Mezisoucet = 44,500 [C] C*0,5 = 22,250 [D]
TS |  |  |  | Položka zahrnuje: - vodorovnou a svislou dopravu, premístení, preložení, manipulace s výkopkem - kompletní provedení vykopávky nezapažené i zapažené - ošetrení výkopište po celou dobu práce v nem vc. klimatických opatrení - ztížení vykopávek v blízkosti podzemního vedení, konstrukcí a objektu vc. jejich docasného zajištení - ztížení pod vodou, v okolí výbušnin, ve stísnených prostorech a pod. - príplatek za lepivost - težení po vrstvách, pásech a po jiných nutných cástech (figurách) - cerpání vody vc. cerpacích jímek, potrubí a pohotovostní cerpací soupravy (viz ustanovení k pol. 1151,2) - potrebné snížení hladiny podzemní vody - težení a rozpojování jednotlivých balvanu - vytahování a nošení výkopku - svahování a presvah. svahu do konecného tvaru, výmena hornin v podloží a v pláni znehodnocené klimatickými vlivy - rucní vykopávky, odstranení korenu a napadávek - pažení, vzeprení a rozeprení vc. prepažování (vyjma pažení záporového a štetových sten) - úpravu, ochranu a ocištení dna, základové spáry, sten a svahu - odvedení nebo obvedení vody v okolí výkopište a ve výkopišti - trídení výkopku - veškeré pomocné konstrukce umožnující provedení vykopávky (príjezdy, sjezdy, nájezdy, lešení, podper. konstr., premostení, zpevnené plochy, zakrytí a pod.) Položka nezahrnuje: - uložení zeminy (na skládku, do násypu) ani poplatky za skládku, vykazují se v položce c.0141**
P | 22 | 131838 |  | HLOUBENÍ JAM ZAPAŽ I NEPAŽ TR. II, ODVOZ DO 20KM | M3 | 22.25 | 0 | 0 |  | 0 | 3
PP |  |  |  | hloubení jámy pro vpusti vcetne odvozu na recyklacní skládku poplatek za recyklaci dle pol. 015111 ZHOTOVITEL V CENE ZOHLEDNÍ SKUTECNÉ NÁKLADY NA DOPRAVU NA MÍSTO ULOŽENÍ
VV |  |  |  | HV 5*(2*2*2) = 40,000 [A] UV 3*(1*1*1,5) = 4,500 [B] Mezisoucet = 44,500 [C] C*0,5 = 22,250 [D]
TS |  |  |  | Položka zahrnuje: - vodorovnou a svislou dopravu, premístení, preložení, manipulace s výkopkem - kompletní provedení vykopávky nezapažené i zapažené - ošetrení výkopište po celou dobu práce v nem vc. klimatických opatrení - ztížení vykopávek v blízkosti podzemního vedení, konstrukcí a objektu vc. jejich docasného zajištení - ztížení pod vodou, v okolí výbušnin, ve stísnených prostorech a pod. - príplatek za lepivost - težení po vrstvách, pásech a po jiných nutných cástech (figurách) - cerpání vody vc. cerpacích jímek, potrubí a pohotovostní cerpací soupravy (viz ustanovení k pol. 1151,2) - potrebné snížení hladiny podzemní vody - težení a rozpojování jednotlivých balvanu - vytahování a nošení výkopku - svahování a presvah. svahu do konecného tvaru, výmena hornin v podloží a v pláni znehodnocené klimatickými vlivy - rucní vykopávky, odstranení korenu a napadávek - pažení, vzeprení a rozeprení vc. prepažování (vyjma pažení záporového a štetových sten) - úpravu, ochranu a ocištení dna, základové spáry, sten a svahu - odvedení nebo obvedení vody v okolí výkopište a ve výkopišti - trídení výkopku - veškeré pomocné konstrukce umožnující provedení vykopávky (príjezdy, sjezdy, nájezdy, lešení, podper. konstr., premostení, zpevnené plochy, zakrytí a pod.) Položka nezahrnuje: - uložení zeminy (na skládku, do násypu) ani poplatky za skládku, vykazují se v položce c.0141**
P | 23 | 132738 |  | HLOUBENÍ RÝH ŠÍR DO 2M PAŽ I NEPAŽ TR. I, ODVOZ DO 20KM | M3 | 134.7 | 0 | 0 |  | 0 | 3
PP |  |  |  | vc. odvozu a uložení na recyklacní skládku poplatek za recyklaci dle pol. 015111 ZHOTOVITEL V CENE ZOHLEDNÍ SKUTECNÉ NÁKLADY NA DOPRAVU NA MÍSTO ULOŽENÍ
VV |  |  |  | prípojky UV,HV 201*0,8*1 = 160,800 [A] propustky DN300 52*1*1,5 = 78,000 [B] podélný propustek DN500 17*1,2*1,5 = 30,600 [C] Mezisoucet = 269,400 [D] D*0,5 = 134,700 [E]
TS |  |  |  | Položka zahrnuje: - vodorovnou a svislou dopravu, premístení, preložení, manipulace s výkopkem - kompletní provedení vykopávky nezapažené i zapažené - ošetrení výkopište po celou dobu práce v nem vc. klimatických opatrení - ztížení vykopávek v blízkosti podzemního vedení, konstrukcí a objektu vc. jejich docasného zajištení - ztížení pod vodou, v okolí výbušnin, ve stísnených prostorech a pod. - príplatek za lepivost - težení po vrstvách, pásech a po jiných nutných cástech (figurách) - cerpání vody vc. cerpacích jímek, potrubí a pohotovostní cerpací soupravy (viz ustanovení k pol. 1151,2) - potrebné snížení hladiny podzemní vody - težení a rozpojování jednotlivých balvanu - vytahování a nošení výkopku - svahování a presvah. svahu do konecného tvaru, výmena hornin v podloží a v pláni znehodnocené klimatickými vlivy - rucní vykopávky, odstranení korenu a napadávek - pažení, vzeprení a rozeprení vc. prepažování (vyjma pažení záporového a štetových sten) - úpravu, ochranu a ocištení dna, základové spáry, sten a svahu - odvedení nebo obvedení vody v okolí výkopište a ve výkopišti - trídení výkopku - veškeré pomocné konstrukce umožnující provedení vykopávky (príjezdy, sjezdy, nájezdy, lešení, podper. konstr., premostení, zpevnené plochy, zakrytí a pod.) Položka nezahrnuje: - uložení zeminy (na skládku, do násypu) ani poplatky za skládku, vykazují se v položce c.0141**
P | 24 | 132838 |  | HLOUBENÍ RÝH ŠÍR DO 2M PAŽ I NEPAŽ TR. II, ODVOZ DO 20KM | M3 | 134.7 | 0 | 0 |  | 0 | 3
PP |  |  |  | vc. odvozu a uložení na recyklacní skládku poplatek za recyklaci dle pol. 015111 ZHOTOVITEL V CENE ZOHLEDNÍ SKUTECNÉ NÁKLADY NA DOPRAVU NA MÍSTO ULOŽENÍ
VV |  |  |  | prípojky UV,HV 201*0,8*1 = 160,800 [A] propustky DN300 52*1*1,5 = 78,000 [B] podélný propustek DN500 17*1,2*1,5 = 30,600 [C] Mezisoucet = 269,400 [D] D*0,5 = 134,700 [E]
TS |  |  |  | Položka zahrnuje: - vodorovnou a svislou dopravu, premístení, preložení, manipulace s výkopkem - kompletní provedení vykopávky nezapažené i zapažené - ošetrení výkopište po celou dobu práce v nem vc. klimatických opatrení - ztížení vykopávek v blízkosti podzemního vedení, konstrukcí a objektu vc. jejich docasného zajištení - ztížení pod vodou, v okolí výbušnin, ve stísnených prostorech a pod. - príplatek za lepivost - težení po vrstvách, pásech a po jiných nutných cástech (figurách) - cerpání vody vc. cerpacích jímek, potrubí a pohotovostní cerpací soupravy (viz ustanovení k pol. 1151,2) - potrebné snížení hladiny podzemní vody - težení a rozpojování jednotlivých balvanu - vytahování a nošení výkopku - svahování a presvah. svahu do konecného tvaru, výmena hornin v podloží a v pláni znehodnocené klimatickými vlivy - rucní vykopávky, odstranení korenu a napadávek - pažení, vzeprení a rozeprení vc. prepažování (vyjma pažení záporového a štetových sten) - úpravu, ochranu a ocištení dna, základové spáry, sten a svahu - odvedení nebo obvedení vody v okolí výkopište a ve výkopišti - trídení výkopku - veškeré pomocné konstrukce umožnující provedení vykopávky (príjezdy, sjezdy, nájezdy, lešení, podper. konstr., premostení, zpevnené plochy, zakrytí a pod.) Položka nezahrnuje: - uložení zeminy (na skládku, do násypu) ani poplatky za skládku, vykazují se v položce c.0141**
P | 25 | 17110 |  | ULOŽENÍ SYPANINY DO NÁSYPU SE ZHUTNENÍM | M3 | 912 | 0 | 0 |  | 0 | 3
PP |  |  |  | výmena AZ, využití odtežené materiálu ŠD z provizorní konstrukce IS a odkopu stávajících konstrukcních vrstev vozovky (materiál HDK resp. ŠD) položka bude cerpána se souhlasem TD
VV |  |  |  | predpoklad 25% pláne minus zásyp rýh IS (7946-650)*0,5*0,25 = 912,000 [A]
TS |  |  |  | Položka zahrnuje: - kompletní provedení zemní konstrukce vc. výberu vhodného materiálu - úprava ukládaného materiálu vlhcením, trídením, promícháním nebo vysoušením, príp. jiné úpravy za úcelem zlepšení jeho mech. vlastností - hutnení i ruzné míry hutnení - ošetrení úložište po celou dobu práce v nem vc. klimatických opatrení - ztížení v okolí vedení, konstrukcí a objektu a jejich docasné zajištení - ztížení provádení vc. hutnení ve ztížených podmínkách a stísnených prostorech - ztížené ukládání sypaniny pod vodu - ukládání po vrstvách a po jiných nutných cástech (figurách) vc. dosypávek - spouštení a nošení materiálu - výmena cástí zemní konstrukce znehodnocené klimatickými vlivy - rucní hutnení a výpln jam a prohlubní v podloží - úprava, ocištení, ochrana a zhutnení podloží - svahování, hutnení a uzavírání povrchu svahu - zrízení lavic na svazích - udržování úložište a jeho ochrana proti vode - odvedení nebo obvedení vody v okolí úložište a v úložišti - veškeré pomocné konstrukce umožnující provedení zemní konstrukce (príjezdy, sjezdy, nájezdy, lešení, podperné konstrukce, premostení, zpevnené plochy, zakrytí a pod.) Položka nezahrnuje: - x
P | 26 | 17380 |  | ZEMNÍ KRAJNICE A DOSYPÁVKY Z NAKUPOVANÝCH MATERIÁLU | M3 | 5.4 | 0 | 0 |  | 0 | 3
PP |  |  |  | dosypávky NENAMRZAVOU zeminou vhodnou dle CSN 73 6133
VV |  |  |  | úsek bez obrub 54*0,5*0,2 = 5,400 [A]
TS |  |  |  | Položka zahrnuje: - kompletní provedení zemní konstrukce vcetne nákupu a dopravy materiálu dle zadávací dokumentace - úprava ukládaného materiálu vlhcením, trídením, promícháním nebo vysoušením, príp. jiné úpravy za úcelem zlepšení jeho mech. vlastností - hutnení i ruzné míry hutnení - ošetrení úložište po celou dobu práce v nem vc. klimatických opatrení - ztížení v okolí vedení, konstrukcí a objektu a jejich docasné zajištení - ztížení provádení vc. hutnení ve ztížených podmínkách a stísnených prostorech - ztížené ukládání sypaniny pod vodu - ukládání po vrstvách a po jiných nutných cástech (figurách) vc. dosypávek - spouštení a nošení materiálu - výmena cástí zemní konstrukce znehodnocené klimatickými vlivy - svahování, hutnení a uzavírání povrchu svahu - udržování úložište a jeho ochrana proti vode - odvedení nebo obvedení vody v okolí úložište a v úložišti - veškeré pomocné konstrukce umožnující provedení zemní konstrukce (príjezdy, sjezdy, nájezdy, lešení, podperné konstrukce, premostení, zpevnené plochy, zakrytí a pod.) Položka nezahrnuje: - x
P | 27 | 17481 |  | ZÁSYP JAM A RÝH Z NAKUPOVANÝCH MATERIÁLU | M3 | 204.68 | 0 | 0 |  | 0 | 3
PP |  |  |  | zemina materiál min vhodný dle CSN 736133 ze situace výmer - vpusti, prípojky, podélné propustky
VV |  |  |  | zásyp u palisád 12*0,25 = 3,000 [A] prípojky UV+HV 201*0,8*0,6 = 96,480 [B] propustky DN300 52*1*1 = 52,000 [C] propustek DN500 17*1,2*0,8 = 16,320 [D] UV 8*1*1*1,5-(8*0,6*0,6*1,5) = 7,680 [I] HV 5*2*2*2-(5*0,9*1,2*2) = 29,200 [J] Celkové množství = 204,680
TS |  |  |  | položka zahrnuje: - kompletní provedení zemní konstrukce vcetne nákupu a dopravy materiálu dle zadávací dokumentace - úprava ukládaného materiálu vlhcením, trídením, promícháním nebo vysoušením, príp. jiné úpravy za úcelem zlepšení jeho mech. vlastností - hutnení i ruzné míry hutnení - ošetrení úložište po celou dobu práce v nem vc. klimatických opatrení - ztížení v okolí vedení, konstrukcí a objektu a jejich docasné zajištení - ztížení provádení vc. hutnení ve ztížených podmínkách a stísnených prostorech - ztížené ukládání sypaniny pod vodu - ukládání po vrstvách a po jiných nutných cástech (figurách) vc. dosypávek - spouštení a nošení materiálu - výmena cástí zemní konstrukce znehodnocené klimatickými vlivy - udržování úložište a jeho ochrana proti vode - odvedení nebo obvedení vody v okolí úložište a v úložišti - veškeré pomocné konstrukce umožnující provedení zemní konstrukce (príjezdy, sjezdy, nájezdy, lešení, podperné konstrukce, premostení, zpevnené plochy, zakrytí a pod.)
P | 28 | 17581 |  | OBSYP POTRUBÍ A OBJEKTU Z NAKUPOVANÝCH MATERIÁLU | M3 | 67.959 | 0 | 0 |  | 0 | 3
PP |  |  |  | SP ze situace výmer, prípojky kanalizace
VV |  |  |  | prípojky UV+HV 201*0,8*0,3-(201*3,14*0,1*0,1) = 41,929 [A] propustky DN300 52*1*0,4-(52*3,14*0,15*0,15) = 17,126 [B] propustek DN500 17*1,2*0,6-(17*3,14*0,25*0,25) = 8,904 [C] Celkové množství = 67,959
TS |  |  |  | položka zahrnuje: - kompletní provedení zemní konstrukce vcetne nákupu a dopravy materiálu dle zadávací dokumentace - úprava ukládaného materiálu vlhcením, trídením, promícháním nebo vysoušením, príp. jiné úpravy za úcelem zlepšení jeho mech. vlastností - hutnení i ruzné míry hutnení - ošetrení úložište po celou dobu práce v nem vc. klimatických opatrení - ztížení v okolí vedení, konstrukcí a objektu a jejich docasné zajištení - ztížení provádení vc. hutnení ve ztížených podmínkách a stísnených prostorech - ztížené ukládání sypaniny pod vodu - ukládání po vrstvách a po jiných nutných cástech (figurách) vc. dosypávek - spouštení a nošení materiálu - výmena cástí zemní konstrukce znehodnocené klimatickými vlivy - rucní hutnení a výpln jam a prohlubní v podloží - úprava, ocištení, ochrana a zhutnení podloží - svahování, hutnení a uzavírání povrchu svahu - zrízení lavic na svazích - udržování úložište a jeho ochrana proti vode - odvedení nebo obvedení vody v okolí úložište a v úložišti - veškeré pomocné konstrukce umožnující provedení zemní konstrukce (príjezdy, sjezdy, nájezdy, lešení, podperné konstrukce, premostení, zpevnené plochy, zakrytí a pod.) - zemina vytlacená potrubím o DN do 180mm se od kubatury obsypu neodecítá
P | 29 | 18110 |  | ÚPRAVA PLÁNE SE ZHUTNENÍM V HORNINE TR. I | M2 | 8016 | 0 | 0 |  | 0 | 3
PP |  |  |  | úprava pláne dle projektové dokumentace, vc. zhutnení na požadovaný parametr Edef,2=45Mpa
VV |  |  |  | vozovka 7946 = 7946,000 [A] nástupište BUS,vjezdy 34+22+12+2 = 70,000 [B] Celkové množství = 8016,000
TS |  |  |  | položka zahrnuje úpravu pláne vcetne vyrovnání výškových rozdílu. Míru zhutnení urcuje projekt.
P | 30 | 18222 |  | ROZPROSTRENÍ ORNICE VE SVAHU V TL DO 0,15M | M2 | 1655 | 0 | 0 |  | 0 | 3
PP |  |  |  | ze situace výmer
VV |  |  |  | 1655 = 1655,000 [A]
TS |  |  |  | položka zahrnuje: nutné premístení ornice z docasných skládek vzdálených do 50m rozprostrení ornice v predepsané tlouštce ve svahu pres 1:5
P | 31 | 18241 |  | ZALOŽENÍ TRÁVNÍKU RUCNÍM VÝSEVEM | M2 | 1655 | 0 | 0 |  | 0 | 3
PP |  |  |  | ze situace výmer, dle pol. 18222
VV |  |  |  | "dle pol. 18222" 1655 = 1655,000 [A]
TS |  |  |  | Zahrnuje dodání predepsané travní smesi, její výsev na ornici, zalévání, první pokosení, to vše bez ohledu na sklon terénu
SD |  | 2 |  | Základy |  |  |  | 0
P | 32 | 212635 |  | TRATIVODY KOMPL Z TRUB Z PLAST HM DN DO 150MM, RÝHA TR I | M | 919 | 0 | 0 |  | 0 | 3
PP |  |  |  | HDPE, PROFILOVANÝ, KRUHOVÁ PEVNOST SN8, PERFOROVANÝ S PLNÝM DNEM, ULOŽEN DO ŠP LOŽE tl.0,10m (pri sklonu <1,0% na lože z podkladního betonu), zaústení/ vyústení do horských vpustí, propustku a otevrených príkopu vc.dodání, ŠP lože, osazení, obsypu drenážním zásypem (z hrubozrnného materiálu- nadsítný zbytek pri trídení šterkopísku, šterkopísek frakce 8-32 ).), vc. príp. T-kusu, napojení a vyústení, príp. seríznutí vc. zásypu ŠD fr.32-63,vc. výkopu rýhy
VV |  |  |  | celková délka minus odecet pol. 212636-637 345+405+41+159+71+112+11-150-75 = 919,000 [A]
TS |  |  |  | Položka zahrnuje: - platí pro kompletní konstrukce trativodu: - výkop rýhy predepsaného tvaru v dané tríde težitelnosti, výpln, zásyp trativodu vcetne dopravy, uložení prebytecného materiálu, dodávky predepsaného materiálu pro výpln a zásyp - zrízení spojovací vrstvy - zrízení podkladu a lože trativodu z predepsaného materiálu - dodávka a uložení trativodu predepsaného materiálu a profilu - obsyp trativodu predepsaným materiálem - ukoncení trativodu zaústením do potrubí nebo vodotece, prípadne vybudování ukoncujícího objektu (kaplicky) dle VL - veškerý materiál, výrobky a polotovary, vcetne mimostaveništní a vnitrostaveništní dopravy Položka nezahrnuje: - opláštení z geotextilie, fólie
P | 33 | 212636 |  | TRATIVODY KOMPL Z TRUB Z PLAST HM DN DO 150MM, RÝHA TR II | M | 150 | 0 | 0 |  | 0 | 3
PP |  |  |  | HDPE, PROFILOVANÝ, KRUHOVÁ PEVNOST SN8, PERFOROVANÝ S PLNÝM DNEM, ULOŽEN DO ŠP LOŽE tl.0,10m (pri sklonu <1,0% na lože z podkladního betonu), zaústení/ vyústení do horských vpustí, propustku a otevrených príkopu vc.dodání, ŠP lože, osazení, obsypu drenážním zásypem (z hrubozrnného materiálu- nadsítný zbytek pri trídení šterkopísku, šterkopísek frakce 8-32 ).), vc. príp. T-kusu, napojení a vyústení, príp. seríznutí vc. zásypu ŠD fr.32-63,vc. výkopu rýhy položka bude cerpána dle skutecnosti a se souhlasem TDI
VV |  |  |  | predpoklad 20% délky trativodu v zárezu ZU - km 8,545 (345+405)*0,2 = 150,000 [A]
TS |  |  |  | Položka zahrnuje: - platí pro kompletní konstrukce trativodu: - výkop rýhy predepsaného tvaru v dané tríde težitelnosti, výpln, zásyp trativodu vcetne dopravy, uložení prebytecného materiálu, dodávky predepsaného materiálu pro výpln a zásyp - zrízení spojovací vrstvy - zrízení podkladu a lože trativodu z predepsaného materiálu - dodávka a uložení trativodu predepsaného materiálu a profilu - obsyp trativodu predepsaným materiálem - ukoncení trativodu zaústením do potrubí nebo vodotece, prípadne vybudování ukoncujícího objektu (kaplicky) dle VL - veškerý materiál, výrobky a polotovary, vcetne mimostaveništní a vnitrostaveništní dopravy Položka nezahrnuje: - opláštení z geotextilie, fólie
P | 34 | 212637 |  | TRATIVODY KOMPL Z TRUB Z PLAST HM DN DO 150MM, RÝHA TR III | M | 75 | 0 | 0 |  | 0 | 3
PP |  |  |  | HDPE, PROFILOVANÝ, KRUHOVÁ PEVNOST SN8, PERFOROVANÝ S PLNÝM DNEM, ULOŽEN DO ŠP LOŽE tl.0,10m (pri sklonu <1,0% na lože z podkladního betonu), zaústení/ vyústení do horských vpustí, propustku a otevrených príkopu vc.dodání, ŠP lože, osazení, obsypu drenážním zásypem (z hrubozrnného materiálu- nadsítný zbytek pri trídení šterkopísku, šterkopísek frakce 8-32 ).), vc. príp. T-kusu, napojení a vyústení, príp. seríznutí vc. zásypu ŠD fr.32-63,vc. výkopu rýhy položka bude cerpána dle skutecnosti a se souhlasem TDI
VV |  |  |  | predpoklad 10% délky trativodu v zárezu ZU - km 8,545 (345+405)*0,1 = 75,000 [A]
TS |  |  |  | Položka zahrnuje: - platí pro kompletní konstrukce trativodu: - výkop rýhy predepsaného tvaru v dané tríde težitelnosti, výpln, zásyp trativodu vcetne dopravy, uložení prebytecného materiálu, dodávky predepsaného materiálu pro výpln a zásyp - zrízení spojovací vrstvy - zrízení podkladu a lože trativodu z predepsaného materiálu - dodávka a uložení trativodu predepsaného materiálu a profilu - obsyp trativodu predepsaným materiálem - ukoncení trativodu zaústením do potrubí nebo vodotece, prípadne vybudování ukoncujícího objektu (kaplicky) dle VL - veškerý materiál, výrobky a polotovary, vcetne mimostaveništní a vnitrostaveništní dopravy Položka nezahrnuje: - opláštení z geotextilie, fólie
P | 35 | 21461 |  | SEPARACNÍ GEOTEXTILIE | M2 | 2860 | 0 | 0 |  | 0 | 3
PP |  |  |  | OPLÁŠTENÍ TRATIVODU, netkaná geotextilie zajištující seperacní a filtracní funkci, 400g/m2,
VV |  |  |  | dle pol 212635-637 š.2,5m (345+405+41+159+71+112+11)*2,5 = 2860,000 [A]
TS |  |  |  | Položka zahrnuje: - dodávku predepsané geotextilie - úpravu, ocištení a ochranu podkladu - prichycení k podkladu, prípadne zatížení - úpravy spoju a zajištení okraju - úpravy pro odvodnení - nutné presahy (nezapocítávají se do výmery) - mimostaveništní a vnitrostaveništní dopravu Položka nezahrnuje: - x
P | 36 | 21461 | b | SEPARACNÍ GEOTEXTILIE | M2 | 2553.6 | 0 | 0 |  | 0 | 3
PP |  |  |  | separacní geotextilie na pláni po sanaci AZ ( tažnost > 50 %, pevnost v tahu min. 30 KN/m, mech. odolnost proti protlacení <10 mm - min. 3kN, plošná hmotnost min. 500 g/m2), položka bude cerpána dle skutecnosti a se souhlasem TDI
VV |  |  |  | predpoklad 25% pláne+10% presah mimo rýhy IS 0,35*(7946-650) = 2553,600 [A]
TS |  |  |  | Položka zahrnuje: - dodávku predepsané geotextilie - úpravu, ocištení a ochranu podkladu - prichycení k podkladu, prípadne zatížení - úpravy spoju a zajištení okraju - úpravy pro odvodnení - nutné presahy (nezapocítávají se do výmery) - mimostaveništní a vnitrostaveništní dopravu Položka nezahrnuje: - x
P | 37 | 289973 |  | OPLÁŠTENÍ (ZPEVNENÍ) Z GEOSÍTÍ A GEOROHOŽÍ | M2 | 630 | 0 | 0 |  | 0 | 3
PP |  |  |  | stabilizace svahu v zárezu, predpoklad cca 30% vyztužení z dvojosé geomríže z PP, velikost oka 40x40, pevnost v tahu min. 20 kN/m
VV |  |  |  | "ze situace vymer-zpevneni strmých svahu dl. x 30% x š" 1500*0,3*1,4 (sklon1:1) = 630,000 [A]
TS |  |  |  | Položka zahrnuje: - dodávku predepsané geosíte nebi georohože - úpravu, ocištení a ochranu podkladu - prichycení k podkladu, prípadne zatížení - úpravy spoju a zajištení okraju - úpravy pro odvodnení - nutné presahy - mimostaveništní a vnitrostaveništní dopravu
SD |  | 4 |  | Vodorovné konstrukce |  |  |  | 0
P | 38 | 451314 |  | PODKLADNÍ A VÝPLNOVÉ VRSTVY Z PROSTÉHO BETONU C25/30 | M3 | 92.5 | 0 | 0 |  | 0 | 3
PP |  |  |  | podkaldní beton pod dlažbu z kostek C20/25 n XF3
VV |  |  |  | 925*0,5*0,2 = 92,500 [A]
TS |  |  |  | - dodání cerstvého betonu (betonové smesi) požadované kvality, jeho uložení do požadovaného tvaru pri jakékoliv hustote výztuže, konzistenci cerstvého betonu a zpusobu hutnení, ošetrení a ochranu betonu, - zhotovení nepropustného, mrazuvzdorného betonu a betonu požadované trvanlivosti a vlastností, - užití potrebných prísad a technologií výroby betonu, - zrízení pracovních a dilatacních spar, vcetne potrebných úprav, výplne, vložek, opracování, ocištení a ošetrení, - bednení požadovaných konstr. (i ztracené) s úpravou dle požadované kvality povrchu betonu, vcetne odbednovacích a odskružovacích prostredku, - podperné konstr. (skruže) a lešení všech druhu pro bednení, uložení cerstvého betonu, výztuže a doplnkových konstr., vc. požadovaných otvoru, ochranných a bezpecnostních opatrení a základu techto konstrukcí a lešení, - vytvorení kotevních cel, kapes, nálitku, a sedel, - zrízení všech požadovaných otvoru, kapes, výklenku, prostupu, dutin, drážek a pod., vc. ztížení práce a úprav kolem nich, - úpravy pro osazení výztuže, doplnkových konstrukcí a vybavení, - úpravy povrchu pro položení požadované izolace, povlaku a náteru, prípadne vyspravení, - ztížení práce u kabelových a injektážních trubek a ostatních zarízení osazovaných do betonu, - konstrukce betonových kloubu, upevnení kotevních prvku a doplnkových konstrukcí, - nátery zabranující soudržnost betonu a bednení, - výpln, tesnení a tmelení spar a spoju, - opatrení povrchu betonu izolací proti zemní vlhkosti v cástech, kde prijdou do styku se zeminou nebo kamenivem, - prípadné zrízení spojovací vrstvy u základu, - úpravy pro osazení zarízení ochrany konstrukce proti vlivu bludných proudu
P | 39 | 45152 |  | PODKLADNÍ A VÝPLNOVÉ VRSTVY Z KAMENIVA DRCENÉHO | M3 | 23.32 | 0 | 0 |  | 0 | 3
PP |  |  |  | Šterkopísek fr.0-8, tl.0,1m, vc. hutnení, lože pro potrubí
VV |  |  |  | prípojky UV,HV 201*0,8*0,1 = 16,080 [A] propustky DN300 52*1*0,1 = 5,200 [B] propustek DN500 17*1,2*0,1 = 2,040 [C] Celkové množství = 23,320
TS |  |  |  | Položka zahrnuje: - dodávku predepsaného kameniva - mimostaveništní a vnitrostaveništní dopravu a jeho uložení - není-li v zadávací dokumentaci uvedeno jinak, jedná se o nakupovaný materiál Položka nezahrnuje: - x
SD |  | 5 |  | Komunikace |  |  |  | 0
P | 40 | 56333 |  | VOZOVKOVÉ VRSTVY ZE ŠTERKODRTI TL. DO 150MM | M2 | 7075 | 0 | 0 |  | 0 | 3
PP |  |  |  | ŠDa 0/32
VV |  |  |  | vozovka 7005 = 7005,000 [A] nástupište BUS 34+12+2 = 48,000 [B] dláždené sjezdy 22 = 22,000 [C] Celkové množství = 7075,000
TS |  |  |  | Položka zahrnuje: - dodání kameniva predepsané kvality a zrnitosti - rozprostrení a zhutnení vrstvy v predepsané tlouštce - zrízení vrstvy bez rozlišení šírky, pokládání vrstvy po etapách Položka nezahrnuje: - postriky, nátery
P | 41 | 56333 | b | VOZOVKOVÉ VRSTVY ZE ŠTERKODRTI TL. DO 150MM | M2 | 8016 | 0 | 0 |  | 0 | 3
PP |  |  |  | ŠDb 0/32
VV |  |  |  | vozovka 7946 = 7946,000 [A] dlažba chodníky a nástupište,vjzdy 48+22 = 70,000 [B] Celkové množství = 8016,000
TS |  |  |  | Položka zahrnuje: - dodání kameniva predepsané kvality a zrnitosti - rozprostrení a zhutnení vrstvy v predepsané tlouštce - zrízení vrstvy bez rozlišení šírky, pokládání vrstvy po etapách Položka nezahrnuje: - postriky, nátery
P | 42 | 56963 |  | ZPEVNENÍ KRAJNIC Z RECYKLOVANÉHO MATERIÁLU TL DO 150MM | M2 | 121.25 | 0 | 0 |  | 0 | 3
PP
VV |  |  |  | sjezdy 83 = 83,000 [A] nezpevnené krajnice 51*0,75 = 38,250 [B] Celkové množství = 121,250
TS |  |  |  | Položka zahrnuje: - dodání recyklátu predepsané kvality a zrnitosti - ocištení podkladu - uložení recyklátu dle predepsaného technologického predpisu, zhutnení vrstvy v predepsané tlouštce - zrízení vrstvy bez rozlišení šírky, pokládání vrstvy po etapách, Položka nezahrnuje: - postriky, nátery
P | 43 | 572123 |  | INFILTRACNÍ POSTRIK Z EMULZE DO 1,0KG/M2 | M2 | 7005 | 0 | 0 |  | 0 | 3
PP |  |  |  | PI-CP 1,0kg/m2
VV |  |  |  | na vrstve ŠDa 7005 = 7005,000 [A]
TS |  |  |  | Položka zahrnuje: - dodání všech predepsaných materiálu pro postriky v predepsaném množství - provedení dle predepsaného technologického predpisu - zrízení vrstvy bez rozlišení šírky, pokládání vrstvy po etapách - úpravu napojení, ukoncení Položka nezahrnuje: - x
P | 44 | 572214 |  | SPOJOVACÍ POSTRIK Z MODIFIK EMULZE DO 0,5KG/M2 | M2 | 15010 | 0 | 0 |  | 0 | 3
PP |  |  |  | PS-CP 0,4 kg/m2
VV |  |  |  | výmena konstrukce (pod ACO+ACL) 2*7505 = 15010,000 [D]
TS |  |  |  | - dodání všech predepsaných materiálu pro postriky v predepsaném množství - provedení dle predepsaného technologického predpisu - zrízení vrstvy bez rozlišení šírky, pokládání vrstvy po etapách - úpravu napojení, ukoncení
P | 45 | 574A34 |  | ASFALTOVÝ BETON PRO OBRUSNÉ VRSTVY ACO 11+ TL. 40MM | M2 | 7501 | 0 | 0 |  | 0 | 3
PP |  |  |  | ACO 11+ 50/70 tl. 40 mm
VV |  |  |  | výmena konstrukce vozovky 6988 = 6988,000 [A] sjezdy 513 = 513,000 [B] Celkové množství = 7501,000
TS |  |  |  | Položka zahrnuje: - dodání smesi v požadované kvalite - ocištení podkladu - uložení smesi dle predepsaného technologického predpisu, zhutnení vrstvy v predepsané tlouštce - zrízení vrstvy bez rozlišení šírky, pokládání vrstvy po etapách, vcetne pracovních spar a spoju - úpravu napojení, ukoncení podél obrubníku, dilatacních zarízení, odvodnovacích proužku, odvodnovacu, vpustí, šachet a pod. Položka nezahrnuje: - postriky, nátery - tesnení podél obrubníku, dilatacních zarízení, odvodnovacích proužku, odvodnovacu, vpustí, šachet a pod.
P | 46 | 574C56 |  | ASFALTOVÝ BETON PRO LOŽNÍ VRSTVY ACL 16+, 16S TL. 60MM | M2 | 7505 | 0 | 0 |  | 0 | 3
PP |  |  |  | ACL 16+ 50/70 tl. 60 mm
VV |  |  |  | výmena konstrukce vozovky 6992 = 6992,000 [A] sjezdy 513 = 513,000 [B] Celkové množství = 7505,000
TS |  |  |  | Položka zahrnuje: - dodání smesi v požadované kvalite - ocištení podkladu - uložení smesi dle predepsaného technologického predpisu, zhutnení vrstvy v predepsané tlouštce - zrízení vrstvy bez rozlišení šírky, pokládání vrstvy po etapách, vcetne pracovních spar a spoju - úpravu napojení, ukoncení podél obrubníku, dilatacních zarízení, odvodnovacích proužku, odvodnovacu, vpustí, šachet a pod. Položka nezahrnuje: - postriky, nátery - tesnení podél obrubníku, dilatacních zarízení, odvodnovacích proužku, odvodnovacu, vpustí, šachet a pod.
P | 47 | 574E46 |  | ASFALTOVÝ BETON PRO PODKLADNÍ VRSTVY ACP 16+, 16S TL. 50MM | M2 | 6995 | 0 | 0 |  | 0 | 3
PP
VV |  |  |  | výmena konstrukce vozovky 6995 = 6995,000 [A] Celkové množství = 6995,000
TS |  |  |  | - dodání smesi v požadované kvalite - ocištení podkladu - uložení smesi dle predepsaného technologického predpisu, zhutnení vrstvy v predepsané tlouštce - zrízení vrstvy bez rozlišení šírky, pokládání vrstvy po etapách, vcetne pracovních spar a spoju - úpravu napojení, ukoncení podél obrubníku, dilatacních zarízení, odvodnovacích proužku, odvodnovacu, vpustí, šachet a pod. - nezahrnuje postriky, nátery - nezahrnuje tesnení podél obrubníku, dilatacních zarízení, odvodnovacích proužku, odvodnovacu, vpustí, šachet a pod.
P | 48 | 582611 |  | KRYTY Z BETON DLAŽDIC SE ZÁMKEM ŠEDÝCH TL 60MM DO LOŽE Z KAM | M2 | 34 | 0 | 0 |  | 0 | 3
PP |  |  |  | nástupište BUS, bet.dl. 60 mm
VV |  |  |  | 34 = 34,000 [A]
TS |  |  |  | Položka zahrnuje: - dodání dlažebního materiálu v požadované kvalite, dodání materiálu pro predepsané lože v tlouštce predepsané dokumentací a pro predepsanou výpln spar - ocištení podkladu - uložení dlažby dle predepsaného technologického predpisu vcetne predepsané podkladní vrstvy a predepsané výplne spar - zrízení vrstvy bez rozlišení šírky, pokládání vrstvy po etapách - úpravu napojení, ukoncení podél obrubníku, dilatacních zarízení, odvodnovacích proužku, odvodnovacu, vpustí, šachet a pod., nestanoví-li zadávací dokumentace jinak Položka nezahrnuje: - postriky, nátery - tesnení podél obrubníku, dilatacních zarízení, odvodnovacích proužku, odvodnovacu, vpustí, šachet a pod.
P | 49 | 582612 |  | KRYTY Z BETON DLAŽDIC SE ZÁMKEM ŠEDÝCH TL 80MM DO LOŽE Z KAM | M2 | 22 | 0 | 0 |  | 0 | 3
PP
VV |  |  |  | vjezdy 22 = 22,000 [A]
TS |  |  |  | Položka zahrnuje: - dodání dlažebního materiálu v požadované kvalite, dodání materiálu pro predepsané lože v tlouštce predepsané dokumentací a pro predepsanou výpln spar - ocištení podkladu - uložení dlažby dle predepsaného technologického predpisu vcetne predepsané podkladní vrstvy a predepsané výplne spar - zrízení vrstvy bez rozlišení šírky, pokládání vrstvy po etapách - úpravu napojení, ukoncení podél obrubníku, dilatacních zarízení, odvodnovacích proužku, odvodnovacu, vpustí, šachet a pod., nestanoví-li zadávací dokumentace jinak Položka nezahrnuje: - postriky, nátery - tesnení podél obrubníku, dilatacních zarízení, odvodnovacích proužku, odvodnovacu, vpustí, šachet a pod.
P | 50 | 582614 |  | KRYTY Z BETON DLAŽDIC SE ZÁMKEM BAREV TL 60MM DO LOŽE Z KAM | M2 | 12 | 0 | 0 |  | 0 | 3
PP |  |  |  | kontrastní pás zastávky BUS
VV |  |  |  | 12 = 12,000 [A]
TS |  |  |  | Položka zahrnuje: - dodání dlažebního materiálu v požadované kvalite, dodání materiálu pro predepsané lože v tlouštce predepsané dokumentací a pro predepsanou výpln spar - ocištení podkladu - uložení dlažby dle predepsaného technologického predpisu vcetne predepsané podkladní vrstvy a predepsané výplne spar - zrízení vrstvy bez rozlišení šírky, pokládání vrstvy po etapách - úpravu napojení, ukoncení podél obrubníku, dilatacních zarízení, odvodnovacích proužku, odvodnovacu, vpustí, šachet a pod., nestanoví-li zadávací dokumentace jinak Položka nezahrnuje: - postriky, nátery - tesnení podél obrubníku, dilatacních zarízení, odvodnovacích proužku, odvodnovacu, vpustí, šachet a pod.
P | 51 | 58261A |  | KRYTY Z BETON DLAŽDIC SE ZÁMKEM BAREV RELIÉF TL 60MM DO LOŽE Z KAM | M2 | 2 | 0 | 0 |  | 0 | 3
PP |  |  |  | signální pásy zastávky BUS
VV |  |  |  | 2 = 2,000 [A]
TS |  |  |  | - dodání dlažebního materiálu v požadované kvalite, dodání materiálu pro predepsané lože v tlouštce predepsané dokumentací a pro predepsanou výpln spar - ocištení podkladu - uložení dlažby dle predepsaného technologického predpisu vcetne predepsané podkladní vrstvy a predepsané výplne spar - zrízení vrstvy bez rozlišení šírky, pokládání vrstvy po etapách - úpravu napojení, ukoncení podél obrubníku, dilatacních zarízení, odvodnovacích proužku, odvodnovacu, vpustí, šachet a pod., nestanoví-li zadávací dokumentace jinak - nezahrnuje postriky, nátery - nezahrnuje tesnení podél obrubníku, dilatacních zarízení, odvodnovacích proužku, odvodnovacu, vpustí, šachet a pod.
SD |  | 6 |  | Úpravy povrchu, podlahy, výplne otvoru |  |  |  | 0
P | 52 | 626112 |  | REPROFILACE PODHLEDU, SVISLÝCH PLOCH SANACNÍ MALTOU JEDNOVRST TL 20MM | M2 | 47.496 | 0 | 0 |  | 0 | 3
PP |  |  |  | uvažovat cca 20% plochy, sanace stáv. zdí
VV |  |  |  | "stáv. zdi" 1*29,68 = 29,680 [A] 1*11,3 = 11,300 [B] 1,5*68,2 = 102,300 [C] 1,5*62,8 = 94,200 [D] A+B+C+D = 237,480 [E] E*0,2 = 47,496 [F]
TS |  |  |  | položka zahrnuje: dodávku veškerého materiálu potrebného pro predepsanou úpravu v predepsané kvalite nutné vyspravení podkladu, prípadne zatrení spar zdiva položení vrstvy v predepsané tlouštce potrebná lešení a podperné konstrukce
P | 53 | 626122 |  | REPROFILACE PODHLEDU, SVISLÝCH PLOCH SANACNÍ MALTOU DVOUVRST TL 50MM | M2 | 47.496 | 0 | 0 |  | 0 | 3
PP |  |  |  | sanace stáv. zdí, ze situace výmer, uvažovat cca 20% povrchu
VV |  |  |  | 237,48*0,2 = 47,496 [A]
TS |  |  |  | položka zahrnuje: dodávku veškerého materiálu potrebného pro predepsanou úpravu v predepsané kvalite nutné vyspravení podkladu, prípadne zatrení spar zdiva položení vrstvy v predepsané tlouštce potrebná lešení a podperné konstrukce
P | 54 | 62631 |  | SPOJOVACÍ MUSTEK MEZI STARÝM A NOVÝM BETONEM | M2 | 47.496 | 0 | 0 |  | 0 | 3
PP |  |  |  | ze sitauce výmer, viz. pol. 626112 a pol. 626122
VV |  |  |  | 47,496 = 47,496 [A]
TS |  |  |  | položka zahrnuje: dodávku veškerého materiálu potrebného pro predepsanou úpravu v predepsané kvalite nutné vyspravení podkladu, prípadne zatrení spar zdiva položení vrstvy v predepsané tlouštce potrebná lešení a podperné konstrukce
SD |  | 8 |  | Potrubí |  |  |  | 0
P | 55 | 87434 |  | POTRUBÍ Z TRUB PLASTOVÝCH ODPADNÍCH DN DO 200MM | M | 201 | 0 | 0 |  | 0 | 3
PP |  |  |  | prípojky UV,HV
VV |  |  |  | 201 = 201,000 [A]
TS |  |  |  | Položka zahrnuje: - výrobní dokumentaci (vcetne technologického predpisu) - dodání veškerého trubního a pomocného materiálu (trouby, trubky, tvarovky, spojovací a tesnící materiál a pod.), podperných, závesných a upevnovacích prvku, vcetne potrebných úprav - úprava a príprava podkladu a podper, ocištení a ošetrení podkladu a podper - zrízení plne funkcního potrubí, kompletní soustavy, podle príslušného technologického predpisu (bez ohledu na sklon) - zrízení potrubí i jednotlivých cástí po etapách, vcetne pracovních spar a spoju, pracovního zaslepení koncu a pod. - úprava prostupu, pruchodu šachtami a komorami, okolí podper a vyústení, zaústení, napojení, vyvedení a upevnení odpad. výustí - ochrana potrubí náterem (vc. úpravy povrchu), prípadne izolací, nejsou-li tyto práce predmetem jiné položky - úprava, ocištení a ošetrení prostoru kolem potrubí - položky platí pro práce provádené v prostoru zapaženém i nezapaženém a i v kolektorech, chránickách - položky zahrnují i práce spojené s nutnými obtoky, prevádením a cerpáním vody Položka nezahrnuje: - tlakové zkoušky ani proplach a dezinfekci
P | 56 | 894858 |  | ŠACHTY KANALIZACNÍ PLASTOVÉ D 600MM | KUS | 10 | 0 | 0 |  | 0 | 3
PP |  |  |  | cistící šachty na trativodech a v mezilehlých úsecích, DN 600
VV |  |  |  | cca po 100 m 10 = 10,000 [A]
TS |  |  |  | položka zahrnuje: - poklopy s rámem z predepsaného materiálu a tvaru - predepsané plastové skruže, dno a není-li uvedeno jinak i podkladní vrstvu (z kameniva nebo betonu). - výpln, tesnení a tmelení spár a spoju, - ocištení a ošetrení úložných ploch, - predepsané podkladní konstrukce
P | 57 | 89712 |  | VPUST KANALIZACNÍ ULICNÍ KOMPLETNÍ Z BETONOVÝCH DÍLCU | KUS | 8 | 0 | 0 |  | 0 | 3
PP |  |  |  | výmena stáv. UV + nové UV
VV |  |  |  | 5+3 = 8,000 [A]
TS |  |  |  | položka zahrnuje: - dodávku a osazení predepsaných dílu vcetne mríže - výpln, tesnení a tmelení spar a spoju, - opatrení povrchu betonu izolací proti zemní vlhkosti v cástech, kde prijdou do styku se zeminou nebo kamenivem, - predepsané podkladní konstrukce
P | 58 | 89721 |  | VPUST KANALIZACNÍ HORSKÁ KOMPLETNÍ MONOLITICKÁ BETONOVÁ | KUS | 5 | 0 | 0 |  | 0 | 3
PP |  |  |  | ze situace výmer,
VV |  |  |  | nové HV+obnova nátoku propustku DN 500 5 = 5,000 [A]
TS |  |  |  | položka zahrnuje: - mríže s rámem, koše na bahno, - dodání cerstvého betonu (betonové smesi) požadované kvality, jeho uložení do požadovaného tvaru pri jakékoliv hustote výztuže, konzistenci cerstvého betonu a zpusobu hutnení, ošetrení a ochranu betonu, - zhotovení nepropustného, mrazuvzdorného betonu a betonu požadované trvanlivosti a vlastností, - užití potrebných prísad a technologií výroby betonu, - zrízení pracovních a dilatacních spar, vcetne potrebných úprav, výplne, vložek, opracování, ocištení a ošetrení, - bednení požadovaných konstr. (i ztracené) s úpravou dle požadované kvality povrchu betonu, vcetne odbednovacích a odskružovacích prostredku, - zrízení všech požadovaných otvoru, kapes, výklenku, prostupu, dutin, drážek a pod., vc. ztížení práce a úprav kolem nich, - nátery zabranující soudržnost betonu a bednení, - výpln, tesnení a tmelení spar a spoju, - opatrení povrchu betonu izolací proti zemní vlhkosti v cástech, kde prijdou do styku se zeminou nebo kamenivem, - predepsané podkladní konstrukce
SD |  | 9 |  | Ostatní konstrukce a práce |  |  |  | 0
P | 59 | 91228 |  | SMEROVÉ SLOUPKY Z PLAST HMOT VCETNE ODRAZNÉHO PÁSKU | KUS | 50 | 0 | 0 |  | 0 | 3
PP |  |  |  | ze situace výmer,
VV |  |  |  | Z11g cervené 30 = 30,000 [C] bílé Z11a/b 2*10 = 20,000 [B] B+C = 50,000 [D]
TS |  |  |  | položka zahrnuje: - dodání a osazení sloupku vcetne nutných zemních prací - vnitrostaveništní a mimostaveništní doprava - odrazky plastové nebo z retroreflexní fólie
P | 60 | 912283 |  | SMEROVÉ SLOUPKY Z PLAST HMOT - DEMONTÁŽ A ODVOZ | KUS | 8 | 0 | 0 |  | 0 | 3
PP |  |  |  | ze situace výmer, materiál zustává zhotoviteli
VV |  |  |  | 8 = 8,000 [A]
TS |  |  |  | položka zahrnuje demontáž stávajícího sloupku, jeho odvoz do skladu nebo na skládku
P | 61 | 91297 |  | DOPRAVNÍ ZRCADLO | KUS | 2 | 0 | 0 |  | 0 | 3
PP |  |  |  | ze situace výmer, obnova
VV |  |  |  | 2 = 2,000 [A]
TS |  |  |  | položka zahrnuje: - dodání a osazení zrcadla vcetne nutných zemních prací - predepsaná povrchová úprava - vnitrostaveništní a mimostaveništní doprava - odrazky plastové nebo z retroreflexní fólie.
P | 62 | 914121 |  | DOPRAVNÍ ZNACKY ZÁKLADNÍ VELIKOSTI OCELOVÉ FÓLIE TR 1 - DODÁVKA A MONTÁŽ | KUS | 20 | 0 | 0 |  | 0 | 3
PP |  |  |  | ze situace, obnova+nové
VV |  |  |  | 17+3 = 20,000 [A] "obnova " "IZ4a 1" "IZ4b 1" "IS24b 1" "IS3b 1" "P2 2" "E2b 2" "IS3c 2" "B13 1" "A18 1" "P4 1" "IS3a 1" "IJ4b 2" "IS24b 1" "nové" "P2 2" "P6 1"
TS |  |  |  | položka zahrnuje: - dodávku a montáž znacek v požadovaném provedení
P | 63 | 914123 |  | DOPRAVNÍ ZNACKY ZÁKLADNÍ VELIKOSTI OCELOVÉ FÓLIE TR 1 - DEMONTÁŽ | KUS | 19 | 0 | 0 |  | 0 | 3
PP |  |  |  | ze situace, vcetne dorpavních zrcadel,materiál zustává zhotoviteli
VV |  |  |  | 19 = 19,000 [A]
TS |  |  |  | Položka zahrnuje odstranení, demontáž a odklizení materiálu s odvozem na predepsané místo
P | 64 | 914911 |  | SLOUPKY A STOJKY DOPRAVNÍCH ZNACEK Z OCEL TRUBEK SE ZABETONOVÁNÍM - DODÁVKA A MONTÁŽ | KUS | 16 | 0 | 0 |  | 0 | 3
PP |  |  |  | ze situace, obnova+nové
VV |  |  |  | 13+3 = 16,000 [A]
TS |  |  |  | položka zahrnuje: - sloupky a upevnovací zarízení vcetne jejich osazení (betonová patka, zemní práce)
P | 65 | 914913 |  | SLOUPKY A STOJKY DZ Z OCEL TRUBEK ZABETON DEMONTÁŽ | KUS | 13 | 0 | 0 |  | 0 | 3
PP |  |  |  | ze situace, materiál zustává zhotoviteli
VV |  |  |  | 13 = 13,000 [A]
TS |  |  |  | Položka zahrnuje odstranení, demontáž a odklizení materiálu s odvozem na predepsané místo
P | 66 | 915111 |  | VODOROVNÉ DOPRAVNÍ ZNACENÍ BARVOU HLADKÉ - DODÁVKA A POKLÁDKA | M2 | 548.6 | 0 | 0 |  | 0 | 3
PP |  |  |  | predznacení barvou
VV |  |  |  | "V4 (0,125)" 257 = 257,000 [C] V2b(1,5/1,5/0,25)27 = 0 [D] "V2b(3/1,5/0,125)" 6 = 6,000 [I] "V1a " 42 = 42,000 [E] "V11a" 13 = 13,000 [J] vizuální pás 0,3*12 = 3,600 [K] Celkem: C+D+I+E+J+K = 0,000 [H]
TS |  |  |  | položka zahrnuje: - dodání a pokládku náterového materiálu (merí se pouze natíraná plocha) - predznacení a reflexní úpravu
P | 67 | 915211 |  | VODOROVNÉ DOPRAVNÍ ZNACENÍ PLASTEM HLADKÉ - DODÁVKA A POKLÁDKA | M2 | 548.6 | 0 | 0 |  | 0 | 3
PP |  |  |  | finální úprava VDZ
VV |  |  |  | 548,6 = 548,600 [A]
TS |  |  |  | položka zahrnuje: - dodání a pokládku náterového materiálu (merí se pouze natíraná plocha) - predznacení a reflexní úpravu
P | 68 | 91710 |  | OBRUBY Z BETONOVÝCH PALISÁD | M3 | 2.4 | 0 | 0 |  | 0 | 3
PP |  |  |  | ze situace výmer, výškové vyrovnání u nástupište BUS
VV |  |  |  | "dle situace vymer" 12*1*0,2 = 2,400 [A]
TS |  |  |  | Položka zahrnuje: dodání a pokládku betonových palisád o rozmerech predepsaných zadávací dokumentací betonové lože i bocní betonovou operku.
P | 69 | 917212 |  | ZÁHONOVÉ OBRUBY Z BETONOVÝCH OBRUBNÍKU ŠÍR 80MM | M | 10 | 0 | 0 |  | 0 | 3
PP |  |  |  | ze situace výmer, obruba u nástupišt
VV |  |  |  | 10 = 10,000 [A]
TS |  |  |  | Položka zahrnuje: dodání a pokládku betonových obrubníku o rozmerech predepsaných zadávací dokumentací betonové lože i bocní betonovou operku.
P | 70 | 917224 |  | SILNICNÍ A CHODNÍKOVÉ OBRUBY Z BETONOVÝCH OBRUBNÍKU ŠÍR 150MM | M | 1940 | 0 | 0 |  | 0 | 3
PP |  |  |  | ze situace výmer
VV |  |  |  | 1940 = 1940,000 [A]
TS |  |  |  | Položka zahrnuje: dodání a pokládku betonových obrubníku o rozmerech predepsaných zadávací dokumentací betonové lože i bocní betonovou operku.
P | 71 | 91725 |  | NÁSTUPIŠTNÍ OBRUBNÍKY BETONOVÉ | M | 24 | 0 | 0 |  | 0 | 3
PP |  |  |  | bet obruba 300x150x1000
VV |  |  |  | 12*2 = 24,000 [A]
TS |  |  |  | Položka zahrnuje: dodání a pokládku betonových obrubníku o rozmerech predepsaných zadávací dokumentací betonové lože i bocní betonovou operku.
P | 72 | 9183A3 |  | PROPUSTY Z TRUB DN 300MM PLASTOVÝCH | M | 52 | 0 | 0 |  | 0 | 3
PP |  |  |  | POTRUBÍ HDPE NEBO PP, KRUH. PEVNOST SN 16 , podélné propustky
VV |  |  |  | 52 = 52,000 [A]
TS |  |  |  | Položka zahrnuje: - dodání a položení potrubí z trub z dokumentací predepsaného materiálu a predepsaného prumeru - prípadné úpravy trub (zkrácení, šikmé seríznutí) Nezahrnuje podkladní vrstvy a obetonování.
P | 73 | 9183C3 |  | PROPUSTY Z TRUB DN 500MM PLASTOVÝCH | M | 17 | 0 | 0 |  | 0 | 3
PP |  |  |  | PP DN500 SN16
VV |  |  |  | 17 = 17,000 [A]
TS |  |  |  | Položka zahrnuje: - dodání a položení potrubí z trub z dokumentací predepsaného materiálu a predepsaného prumeru - prípadné úpravy trub (zkrácení, šikmé seríznutí) Položka nezahrnuje: - podkladní vrstvy a obetonování
P | 74 | 9185A2 |  | CELA KAMENNÁ PROPUSTU Z TRUB DN DO 300MM | KUS | 2 | 0 | 0 |  | 0 | 3
PP |  |  |  | ze situace výmer, cela u nových podélných propustku
VV |  |  |  | 2 = 2,000 [A]
TS |  |  |  | Položka zahrnuje: zdivo z lomového kamen na MC ve tvaru, predepsaným zadávací dokumentací vyspárování zdiva MC rímsu ze železobetonu vcetne výztuže, pokud je predepsaná zadávací dokumentací Nezahrnuje zábradlí
P | 75 | 919112 |  | REZÁNÍ ASFALTOVÉHO KRYTU VOZOVEK TL DO 100MM | M | 172 | 0 | 0 |  | 0 | 3
PP |  |  |  | ze situace výmer, napojení u konstrukcních vrstev
VV |  |  |  | u napojení172 = 172,000 [B]
TS |  |  |  | položka zahrnuje rezání vozovkové vrstvy v predepsané tlouštce, vcetne spotreby vody
P | 76 | 931324 |  | TESNENÍ DILATAC SPAR ASF ZÁLIVKOU MODIFIK PRUR DO 400MM2 | M | 172 | 0 | 0 |  | 0 | 3
PP |  |  |  | ze situace výmer,napojení konstr. vrstev
VV |  |  |  | "ze situace (obruby+žlab+vpusti+oprava zdi)" 172 = 172,000 [A]
TS |  |  |  | položka zahrnuje dodávku a osazení predepsaného materiálu, ocištení ploch spáry pred úpravou, ocištení okolí spáry po úprave nezahrnuje tesnící profil
P | 77 | 935812 |  | ŽLABY A RIGOLY DLÁŽDENÉ Z KOSTEK DROBNÝCH DO BETONU TL 100MM | M2 | 462.5 | 0 | 0 |  | 0 | 3
PP |  |  |  | drobné kostky z prírodního kamene (žula) o velikosti hrany 100mm do betonového lože C20/25nXF3 tl.100mm
VV |  |  |  | "ze situace vymer" 925*0,5 = 462,500 [A]
TS |  |  |  | položka zahrnuje: - dodání a uložení predepsaného dlažebního materiálu v požadované kvalite do predepsaného tvaru a v predepsané šírce - dodání a rozprostrení lože z predepsaného materiálu v predepsané tlouštce a šírce - úpravu napojení a ukoncení - vnitrostaveništní i mimostaveništní dopravu - merí se vydláždená plocha.
P | 78 | 93851 |  | OCIŠTENÍ BETON KONSTR UMYTÍM VODOU | M2 | 47.496 | 0 | 0 |  | 0 | 3
PP |  |  |  | ze situace výmer, sanace stáv. zdí, uvažovat cca 20% plochy
VV |  |  |  | 1*29,68 = 29,680 [E] 1*11,3 = 11,300 [F] 1,5*68,2 = 102,300 [G] 1,5*62,8 = 94,200 [H] E+F+G+H = 237,480 [I] I*0,2 = 47,496 [J]
TS |  |  |  | položka zahrnuje ocištení predepsaným zpusobem vcetne odklizení vzniklého odpadu
P | 79 | 93852 |  | OCIŠTENÍ BETON KONSTR OD VEGETACE | M2 | 47.496 | 0 | 0 |  | 0 | 3
PP |  |  |  | ze situace výmer, sanace stáv. zdí, uvažovat cca 20% plochy
VV |  |  |  | 1*29,68 = 29,680 [E] 1*11,3 = 11,300 [F] 1,5*68,2 = 102,300 [G] 1,5*62,8 = 94,200 [H] E+F+G+H = 237,480 [I] I*0,2 = 47,496 [J]
TS |  |  |  | položka zahrnuje ocištení predepsaným zpusobem vcetne odklizení vzniklého odpadu
P | 80 | 966118 |  | BOURÁNÍ KONSTRUKCÍ Z BETON DÍLCU S ODVOZEM DO 20KM | M3 | 1 | 0 | 0 |  | 0 | 3
PP |  |  |  | bourání palisády u zastávky BUS vc. odvozu a uložení na recyklacní skládku poplatek za recyklaci dle pol. 015140 ZHOTOVITEL V CENE ZOHLEDNÍ SKUTECNÉ NÁKLADY NA DOPRAVU NA MÍSTO ULOŽENÍ
VV |  |  |  | 0,2*5*1 = 1,000 [A]
TS |  |  |  | Položka zahrnuje: - rozbourání konstrukce bez ohledu na použitou technologii - veškeré pomocné konstrukce (lešení a pod.) - veškerou manipulaci s vybouranou sutí a hmotami vcetne uložení na skládku - veškeré další práce plynoucí z technologického predpisu a z platných predpisu Položka nezahrnuje: - poplatek za skládku, který se vykazuje v položce 0141** (s výjimkou malého množství bouraného materiálu, kde je možné poplatek zahrnout do jednotkové ceny bourání – tento fakt musí být uveden v doplnujícím textu k položce)
P | 81 | 966357 |  | BOURÁNÍ PROPUSTU Z TRUB DN DO 500MM | M | 17 | 0 | 0 |  | 0 | 3
PP |  |  |  | vc. odvozu a uložení na recyklacní skládku poplatek za recyklaci dle pol. 015140 ZHOTOVITEL V CENE ZOHLEDNÍ SKUTECNÉ NÁKLADY NA DOPRAVU NA MÍSTO ULOŽENÍ
VV |  |  |  | 17 = 17,000 [A]
TS |  |  |  | Položka zahrnuje: - odstranení trub vcetne prípadného obetonování a lože - veškeré pomocné konstrukce (lešení a pod.) - veškerou manipulaci s vybouranou sutí a hmotami vcetne uložení na skládku - veškeré další práce plynoucí z technologického predpisu a z platných predpisu - nezahrnuje bourání cel, vtokových a výtokových jímek, odstranení zábradlí Položka nezahrnuje: - poplatek za skládku, který se vykazuje v položce 0141** (s výjimkou malého množství bouraného materiálu, kde je možné poplatek zahrnout do jednotkové ceny bourání – tento fakt musí být uveden v doplnujícím textu k položce)
P | 82 | 96687 |  | VYBOURÁNÍ ULICNÍCH VPUSTÍ KOMPLETNÍCH | KUS | 5 | 0 | 0 |  | 0 | 3
PP |  |  |  | ze situace demolic, 5ks vc. nezbytného odkopu jam vc. odvozu a uložení na recyklacní skládku poplatek za recyklaci dle pol. 015140 ZHOTOVITEL V CENE ZOHLEDNÍ SKUTECNÉ NÁKLADY NA DOPRAVU NA MÍSTO ULOŽENÍ
VV |  |  |  | "ze situace demolic " 5 = 5,000 [A]
TS |  |  |  | položka zahrnuje: - kompletní bourací práce vcetne nezbytného rozsahu zemních prací, - veškerou manipulaci s vybouranou sutí a hmotami vcetne uložení na skládku, - veškeré další práce plynoucí z technologického predpisu a z platných predpisu, nezahrnuje poplatek za skládku, který se vykazuje v položce 0141** (s výjimkou malého množství bouraného materiálu, kde je možné poplatek zahrnout do jednotkové ceny bourání – tento fakt musí být uveden v doplnujícím textu k položce)
P | 83 | 96688 |  | VYBOURÁNÍ KANALIZAC ŠACHET KOMPLETNÍCH | KUS | 1 | 0 | 0 |  | 0 | 3
PP |  |  |  | vc. nezbytného odkopu jam vc. odvozu a uložení na recyklacní skládku poplatek za recyklaci dle pol. 015140 ZHOTOVITEL V CENE ZOHLEDNÍ SKUTECNÉ NÁKLADY NA DOPRAVU NA MÍSTO ULOŽENÍ
VV |  |  |  | nátoková šachta u propustku DN500 1 = 1,000 [A]
TS |  |  |  | Položka zahrnuje: - kompletní bourací práce vcetne nezbytného rozsahu zemních prací, - veškerou manipulaci s vybouranou sutí a hmotami vcetne uložení na skládku, - veškeré další práce plynoucí z technologického predpisu a z platných predpisu, Položka nezahrnuje: - poplatek za skládku, který se vykazuje v položce 0141** (s výjimkou malého množství bouraného materiálu, kde je možné poplatek zahrnout do jednotkové ceny bourání – tento fakt musí být uveden v doplnujícím textu k položce)

## SO 185.1
EstiCon |  |  |  | Firma: | [6 empty] | 3
Soupis prací objektu
S | Stavba: | 36651c |  | III/3012 Trutnov - Radec - 3.etapa |  |  | SO 185.1 | 0 |  | 0 | 2
O | Rozpočet: | SO 185.1 |  | Dopravne-inženýrská opatrení 3.etapa | [5 empty] | 0.15 | 2
Typ | Poř. číslo | Kód položky | Varianta | Název Položky | MJ | Množství | Cena |  | Cenová soustava | 0.21
[7 empty] | Jednotková | Celkem
0 | 1 | 2 | 3 | 4 | 5 | 6 | 7 | 8 | 9
SD |  | 0 |  | Všeobecné konstrukce a práce |  |  |  | 0
P | 1 | 02720 |  | POMOC PRÁCE ZRÍZ NEBO ZAJIŠT REGULACI A OCHRANU DOPRAVY | KPL | 1 | 0 | 0 |  | 0 | 3
PP |  |  |  | projekt DIO behem výstavby, vc. projednání a stanovení
TS |  |  |  | zahrnuje veškeré náklady spojené s objednatelem požadovanými zarízeními
SD |  | 9 |  | Ostatní konstrukce a práce |  |  |  | 0
P | 2 | 914132 |  | DOPRAVNÍ ZNACKY ZÁKLADNÍ VELIKOSTI OCELOVÉ FÓLIE TR 2 - MONTÁŽ S PREMÍSTENÍM | KUS | 69 | 0 | 0 |  | 0 | 3
PP |  |  |  | Dopravní znacení objízdné trasy. Vcetne dodání (znacka, sloupek, uchycení, podkladní deska), montáže a premístení po celou dobu výstavby.
VV |  |  |  | 69 = 69,000 [A]
TS |  |  |  | položka zahrnuje: - dopravu demontované znacky z docasné skládky - osazení a montáž znacky na míste urceném projektem - nutnou opravu poškozených cástí nezahrnuje dodávku znacky
P | 3 | 914133 |  | DOPRAVNÍ ZNACKY ZÁKLADNÍ VELIKOSTI OCELOVÉ FÓLIE TR 2 - DEMONTÁŽ | KUS | 69 | 0 | 0 |  | 0 | 3
PP |  |  |  | Demontáž znacení objízdné trasy.
VV |  |  |  | 69 = 69,000 [A]
TS |  |  |  | Položka zahrnuje odstranení, demontáž a odklizení materiálu s odvozem na predepsané místo
P | 4 | 914139 |  | DOPRAV ZNACKY ZÁKLAD VEL OCEL FÓLIE TR 2 - NÁJEMNÉ | KPL… | 1 | 0 | 0 |  | 0 | 3
PP |  |  |  | nájemné po celou dobu stavby
VV
TS |  |  |  | položka zahrnuje sazbu za pronájem dopravních znacek a zarízení, pocet jednotek je urcen jako soucin poctu znacek a poctu dní použití
P | 5 | 914632 |  | DOPRAV ZNACKY 150X150CM OCEL FÓLIE TR 2 - MONTÁŽ S PRESUNEM | KUS | 11 | 0 | 0 |  | 0 | 3
PP |  |  |  | IP 22,Dopravní znacení objízdné trasy. Vcetne dodání (znacka, sloupek, uchycení, podkladní deska), montáže a premístení po celou dobu výstavby.
VV |  |  |  | 11 = 11,000 [A]
TS |  |  |  | položka zahrnuje: - demontáž stávající dopravní znacky s príslušenstvím, její premístení z puvodního místa a její osazení a montáž na míste urceném projektem - u docasných (provizorních) znacek a zarízení údržbu po celou dobu trvání funkce, náhradu znicených nebo ztracených kusu, nutnou opravu poškozených cástí
P | 6 | 914633 |  | DOPRAV ZNACKY 150X150CM OCEL FÓLIE TR 2 - DEMONTÁŽ | KUS | 11 | 0 | 0 |  | 0 | 3
PP |  |  |  | ip22,Demontáž znacení objízdné trasy.
VV |  |  |  | 11 = 11,000 [A]
TS |  |  |  | Položka zahrnuje odstranení, demontáž a odklizení materiálu s odvozem na predepsané místo
P | 7 | 914639 |  | DOPRAV ZNAC 150X150CM OCEL FÓLIE TR 2 - NÁJEMNÉ | KPL… | 1 | 0 | 0 |  | 0 | 3
PP |  |  |  | nájemné po celou dobu stavby
VV
TS |  |  |  | položka zahrnuje sazbu za pronájem dopravních znacek a zarízení, pocet jednotek je urcen jako soucin poctu znacek a poctu dní použití
P | 8 | 916322 |  | DOPRAVNÍ ZÁBRANY Z2 S FÓLIÍ TR 2 - MONTÁŽ S PRESUNEM | KUS | 2 | 0 | 0 |  | 0 | 3
PP |  |  |  | Dopravní znacení objízdné trasy. Vcetne dodání (znacka, sloupek, uchycení, podkladní deska), montáže a premístení po celou dobu výstavby.
VV |  |  |  | 2 = 2,000 [A]
TS |  |  |  | položka zahrnuje: - premístení zarízení z docasné skládky a jeho osazení a montáž na míste urceném projektem - údržbu po celou dobu trvání funkce, náhradu znicených nebo ztracených kusu, nutnou opravu poškozených cástí
P | 9 | 916323 |  | DOPRAVNÍ ZÁBRANY Z2 S FÓLIÍ TR 2 - DEMONTÁŽ | KUS | 2 | 0 | 0 |  | 0 | 3
PP |  |  |  | Demontáž znacení objízdné trasy.
VV |  |  |  | 2 = 2,000 [A]
TS |  |  |  | Položka zahrnuje odstranení, demontáž a odklizení zarízení s odvozem na predepsané místo
P | 10 | 916329 |  | DOPRAVNÍ ZÁBRANY Z2 S FÓLIÍ TR 2 - NÁJEMNÉ | KPL… | 1 | 0 | 0 |  | 0 | 3
PP |  |  |  | nájemné po celou dobu stavby
VV |  |  |  | 1.000000 = 1,000 [A]
TS |  |  |  | položka zahrnuje sazbu za pronájem zarízení. Pocet merných jednotek se urcí jako soucin poctu zarízení a poctu dní použití.

## SO 256
EstiCon |  |  |  | Firma: | [6 empty] | 3
Soupis prací objektu
S | Stavba: | 36651c |  | III/3012 Trutnov - Radec - 3.etapa |  |  | SO 256 | 0 |  | 0 | 2
O | Rozpočet: | SO 256 |  | Operná zed Radec | [5 empty] | 0.15 | 2
Typ | Poř. číslo | Kód položky | Varianta | Název Položky | MJ | Množství | Cena |  | Cenová soustava | 0.21
[7 empty] | Jednotková | Celkem
0 | 1 | 2 | 3 | 4 | 5 | 6 | 7 | 8 | 9
SD |  | 0 |  | Všeobecné konstrukce a práce |  |  |  | 0
P | 1 | 015111 |  | POPLATKY ZA LIKVIDACI ODPADU NEKONTAMINOVANÝCH - 17 05 04 VYTEŽENÉ ZEMINY A HORNINY - I. TRÍDA TEŽITELNOSTI | T | 471.52 | 0 | 0 |  | 0 | 3
PP
VV |  |  |  | pol.c. 131738 117,88 = 117,880 [A] pol.c. 131838 117,88 = 117,880 [B] Mezisoucet = 235,760 [D] D*2,0 = 471,520 [E]
TS |  |  |  | 1. Položka obsahuje: – veškeré poplatky provozovateli skládky, recyklacní linky nebo jiného zarízení na zpracování nebo likvidaci odpadu související s prevzetím, uložením, zpracováním nebo likvidací odpadu 2. Položka neobsahuje: – náklady spojené s dopravou odpadu z místa stavby na místo prevzetí provozovatelem skládky, recyklacní linky nebo jiného zarízení na zpracování nebo likvidaci odpadu 3. Zpusob merení: Tunou se rozumí hmotnost odpadu vytrídeného v souladu se zákonem c. 541/2020 Sb., o nakládání s odpady, v platném znení.
P | 2 | 015140 |  | POPLATKY ZA LIKVIDACI ODPADU NEKONTAMINOVANÝCH - 17 01 01 BETON Z DEMOLIC OBJEKTU, ZÁKLADU TV | T | 155 | 0 | 0 |  | 0 | 3
PP
VV |  |  |  | dle pol.966168 62*2,5 = 155,000 [A]
TS |  |  |  | 1. Položka obsahuje: – veškeré poplatky provozovateli skládky, recyklacní linky nebo jiného zarízení na zpracování nebo likvidaci odpadu související s prevzetím, uložením, zpracováním nebo likvidací odpadu 2. Položka neobsahuje: – náklady spojené s dopravou odpadu z místa stavby na místo prevzetí provozovatelem skládky, recyklacní linky nebo jiného zarízení na zpracování nebo likvidaci odpadu 3. Zpusob merení: Tunou se rozumí hmotnost odpadu vytrídeného v souladu se zákonem c. 541/2020 Sb., o nakládání s odpady, v platném znení.
SD |  | 1 |  | Zemní práce |  |  |  | 0
P | 3 | 11525 |  | PREVEDENÍ VODY POTRUBÍM DN 600 NEBO ŽLABY R.O. DO 2,0M | M | 35 | 0 | 0 |  | 0 | 3
PP |  |  |  | MIN. DN600, komplet vc. odstranení
VV |  |  |  | 35,0 = 35,000 [A]
TS
P | 4 | 122738 |  | ODKOPÁVKY A PROKOPÁVKY OBECNÉ TR. I, ODVOZ DO 20KM | M3 | 8 | 0 | 0 |  | 0 | 3
PP |  |  |  | zrušení a odvoz zemních hrázek na recykl. skládku (skládk. dle pol. 131737) ZHOTOVITEL V CENE ZOHLEDNÍ SKUTECNÉ NÁKLADY NA DOPRAVU NA MÍSTO ULOŽENÍ
VV |  |  |  | pol.c. 17750 8,0 = 8,000 [A]
TS |  |  |  | Položka zahrnuje: - vodorovnou a svislou dopravu, premístení, preložení, manipulace s výkopkem - kompletní provedení vykopávky nezapažené i zapažené - ošetrení výkopište po celou dobu práce v nem vc. klimatických opatrení - ztížení vykopávek v blízkosti podzemního vedení, konstrukcí a objektu vc. jejich docasného zajištení - ztížení pod vodou, v okolí výbušnin, ve stísnených prostorech a pod. - príplatek za lepivost - težení po vrstvách, pásech a po jiných nutných cástech (figurách) - cerpání vody vc. cerpacích jímek, potrubí a pohotovostní cerpací soupravy (viz ustanovení k pol. 1151,2) - potrebné snížení hladiny podzemní vody - težení a rozpojování jednotlivých balvanu - vytahování a nošení výkopku - svahování a presvah. svahu do konecného tvaru, výmena hornin v podloží a v pláni znehodnocené klimatickými vlivy - rucní vykopávky, odstranení korenu a napadávek - pažení, vzeprení a rozeprení vc. prepažování (vyjma pažení záporového a štetových sten) - úpravu, ochranu a ocištení dna, základové spáry, sten a svahu - zhutnení podloží, prípadne i svahu vc. svahování - zrízení stupnu v podloží a lavic na svazích, není-li pro tyto práce zrízena samostatná položka - udržování výkopište a jeho ochrana proti vode - odvedení nebo obvedení vody v okolí výkopište a ve výkopišti - trídení výkopku - veškeré pomocné konstrukce umožnující provedení vykopávky (príjezdy, sjezdy, nájezdy, lešení, podper. konstr., premostení, zpevnené plochy, zakrytí a pod.) Položka nezahrnuje: - uložení zeminy (na skládku, do násypu) ani poplatky za skládku, vykazují se v položce c.0141**
P | 5 | 131738 |  | HLOUBENÍ JAM ZAPAŽ I NEPAŽ TR. I, ODVOZ DO 20KM | M3 | 117.88 | 0 | 0 |  | 0 | 3
PP |  |  |  | výkop pro zed v tr. I objem 50% vc. potrebného cerpání vody vc. odvozu na recyklacni skládku ZHOTOVITEL V CENE ZOHLEDNÍ SKUTECNÉ NÁKLADY NA DOPRAVU NA MÍSTO ULOŽENÍ
VV |  |  |  | "stavební výkresy SO 201, 3D teleso výkopu v ACADu" za rubem zdí 2,5*2,1*32,0 = 168,000 [A] pred zdí 1,2*1,4*32,0 = 53,760 [B] kužele 8,0+6,0 = 14,000 [C] Celkem: A+B+C = 235,760 [D] objem zeminy v tr. I = 50% D*0,5 = 117,880 [E]
TS |  |  |  | Položka zahrnuje: - vodorovnou a svislou dopravu, premístení, preložení, manipulace s výkopkem - kompletní provedení vykopávky nezapažené i zapažené - ošetrení výkopište po celou dobu práce v nem vc. klimatických opatrení - ztížení vykopávek v blízkosti podzemního vedení, konstrukcí a objektu vc. jejich docasného zajištení - ztížení pod vodou, v okolí výbušnin, ve stísnených prostorech a pod. - príplatek za lepivost - težení po vrstvách, pásech a po jiných nutných cástech (figurách) - cerpání vody vc. cerpacích jímek, potrubí a pohotovostní cerpací soupravy (viz ustanovení k pol. 1151,2) - potrebné snížení hladiny podzemní vody - težení a rozpojování jednotlivých balvanu - vytahování a nošení výkopku - svahování a presvah. svahu do konecného tvaru, výmena hornin v podloží a v pláni znehodnocené klimatickými vlivy - rucní vykopávky, odstranení korenu a napadávek - pažení, vzeprení a rozeprení vc. prepažování (vyjma pažení záporového a štetových sten) - úpravu, ochranu a ocištení dna, základové spáry, sten a svahu - odvedení nebo obvedení vody v okolí výkopište a ve výkopišti - trídení výkopku - veškeré pomocné konstrukce umožnující provedení vykopávky (príjezdy, sjezdy, nájezdy, lešení, podper. konstr., premostení, zpevnené plochy, zakrytí a pod.) Položka nezahrnuje: - uložení zeminy (na skládku, do násypu) ani poplatky za skládku, vykazují se v položce c.0141**
P | 6 | 131838 |  | HLOUBENÍ JAM ZAPAŽ I NEPAŽ TR. II, ODVOZ DO 20KM | M3 | 117.88 | 0 | 0 |  | 0 | 3
PP |  |  |  | výkop pro zed v tr. II objem 50% vc. potrebného cerpání vody vc. odvozu na recykl. skládku ZHOTOVITEL V CENE ZOHLEDNÍ SKUTECNÉ NÁKLADY NA DOPRAVU NA MÍSTO ULOŽENÍ
VV |  |  |  | "stavební výkresy SO 201, 3D teleso výkopu v ACADu" za rubem zdí 2,5*2,1*32,0 = 168,000 [A] pred zdí 1,2*1,4*32,0 = 53,760 [B] kužele 8,0+6,0 = 14,000 [C] Celkem: A+B+C = 235,760 [D] objem zeminy v tr. II = 50% D*0,5 = 117,880 [E]
TS |  |  |  | Položka zahrnuje: - vodorovnou a svislou dopravu, premístení, preložení, manipulace s výkopkem - kompletní provedení vykopávky nezapažené i zapažené - ošetrení výkopište po celou dobu práce v nem vc. klimatických opatrení - ztížení vykopávek v blízkosti podzemního vedení, konstrukcí a objektu vc. jejich docasného zajištení - ztížení pod vodou, v okolí výbušnin, ve stísnených prostorech a pod. - príplatek za lepivost - težení po vrstvách, pásech a po jiných nutných cástech (figurách) - cerpání vody vc. cerpacích jímek, potrubí a pohotovostní cerpací soupravy (viz ustanovení k pol. 1151,2) - potrebné snížení hladiny podzemní vody - težení a rozpojování jednotlivých balvanu - vytahování a nošení výkopku - svahování a presvah. svahu do konecného tvaru, výmena hornin v podloží a v pláni znehodnocené klimatickými vlivy - rucní vykopávky, odstranení korenu a napadávek - pažení, vzeprení a rozeprení vc. prepažování (vyjma pažení záporového a štetových sten) - úpravu, ochranu a ocištení dna, základové spáry, sten a svahu - odvedení nebo obvedení vody v okolí výkopište a ve výkopišti - trídení výkopku - veškeré pomocné konstrukce umožnující provedení vykopávky (príjezdy, sjezdy, nájezdy, lešení, podper. konstr., premostení, zpevnené plochy, zakrytí a pod.) Položka nezahrnuje: - uložení zeminy (na skládku, do násypu) ani poplatky za skládku, vykazují se v položce c.0141**
P | 7 | 17750 |  | ZEMNÍ HRÁZKY ZE ZEMIN NEPROPUSTNÝCH | M3 | 8 | 0 | 0 |  | 0 | 3
PP |  |  |  | hrázky na návodní a povodní strane pro docasné zatrubnení, materiál z výkopu dle pol. 131738,131838
VV |  |  |  | 1,0*2,0*2,0*2 = 8,000 [A]
TS
SD |  | 2 |  | Základy |  |  |  | 0
P | 8 | 21331 |  | DRENÁŽNÍ VRSTVY Z BETONU MEZEROVITÉHO (DRENÁŽNÍHO) | M3 | 2.7 | 0 | 0 |  | 0 | 3
PP |  |  |  | obetonování drenážního potrubí MCB-8
VV |  |  |  | "dle stavebních výkresu a dle detailu VL4 204.01a" 0,3*0,3*30,0 = 2,700 [A]
TS
P | 9 | 22694 |  | ZÁPOROVÉ PAŽENÍ Z KOVU DOCASNÉ | T | 13.294 | 0 | 0 |  | 0 | 3
PP |  |  |  | pažení výkopu komplet vc. prevázek a prípadných zemních kotev zabet. paty za rubem dl. 2,5 m a 1,5 m v koryte
VV |  |  |  | "HEB 140 33,7kg/m, dl.6m - 40ks, dl. 3,5 m - 35ks" 33,7*6,0*40*0,001+33,7*3,5*35*0,001 = 12,216 [A] prevázka 33,7*32,0*0,001 = 1,078 [B] Celkem: A+B = 13,294 [C]
TS |  |  |  | položka zahrnuje opotrebení ocelových zápor, jejich osazení do pripravených vrtu vcetne zabetonování koncu a obsypu, prípadne jejich zaberanení a jejich odstranení. Ocelová prevázka se zapocítá do výsledné hmotnosti.
P | 10 | 22695 |  | VÝDREVA ZÁPOROVÉHO PAŽENÍ DOCASNÁ (KUBATURA) | M3 | 15.2 | 0 | 0 |  | 0 | 3
PP
VV |  |  |  | 3,0*40,0+2,0*35,0 = 190,000 [A] A*0,08 = 15,200 [B]
TS |  |  |  | položka zahrnuje osazení pažin bez ohledu na druh, jejich opotrebení a jejich odstranení
P | 11 | 26145 |  | VRTY PRO KOTVENÍ, INJEKTÁŽ A MIKROPILOTY NA POVRCHU TR. IV D DO 300MM | M | 172.5 | 0 | 0 |  | 0 | 3
PP |  |  |  | pro zápory, D=250 mm komplet vc. uložení zeminy vrtu na skládku a popl. za skládku
VV |  |  |  | 3,0*40,0+1,5*35,0 = 172,500 [A]
TS |  |  |  | Položka zahrnuje: - premístení, montáž a demontáž vrtných souprav - svislou dopravu zeminy z vrtu - vodorovnou dopravu zeminy bez uložení na skládku - prípadne nutné pažení docasné (vcetne odpažení) i trvalé Položka nezahrnuje: - x
P | 12 | 26165 |  | VRTY PRO KOTVENÍ, INJEKTÁŽ A MIKROPILOTY NA POVRCHU TR. VI D DO 300MM | M | 152.5 | 0 | 0 |  | 0 | 3
PP |  |  |  | pro zápory, D=250 mm komplet vc. uložení zeminy vrtu na skládku a popl. za skládku
VV |  |  |  | 2,5*40,0+1,5*35,0 = 152,500 [A]
TS |  |  |  | Položka zahrnuje: - premístení, montáž a demontáž vrtných souprav - svislou dopravu zeminy z vrtu - vodorovnou dopravu zeminy bez uložení na skládku - prípadne nutné pažení docasné (vcetne odpažení) i trvalé Položka nezahrnuje: - x
P | 13 | 272325 |  | ZÁKLADY ZE ŽELEZOBETONU DO C30/37 | M3 | 34.5 | 0 | 0 |  | 0 | 3
PP |  |  |  | C30/37 XC2 XA1
VV |  |  |  | "odecteno z ACADu" 2,3*0,5*30,0 = 34,500 [A]
TS
P | 14 | 272365 |  | VÝZTUŽ ZÁKLADU Z OCELI 10505, B500B | T | 5.175 | 0 | 0 |  | 0 | 3
PP
VV |  |  |  | "uvažováno 150kg/m3" pol.c. 272325 34,5*0,150 = 5,175 [A]
TS
P | 15 | 28999 |  | OPLÁŠTENÍ (ZPEVNENÍ) Z FÓLIE | M2 | 75 | 0 | 0 |  | 0 | 3
PP |  |  |  | folie v prechodové oblasti - tesnící folie dle 5.2 CSN 73 6244, min. pevnost 20 kN/m,tažnost min. 20%
VV |  |  |  | za rubem oper 2,5*30,0 = 75,000 [A]
TS
SD |  | 3 |  | Svislé konstrukce |  |  |  | 0
P | 16 | 317325 |  | RÍMSY ZE ŽELEZOBETONU DO C30/37 | M3 | 10.2 | 0 | 0 |  | 0 | 3
PP |  |  |  | C30/37 XC4 XF4 XD3
VV |  |  |  | "dle výkresu tvaru" 30,0*(0,8*0,35+0,3*0,2) = 10,200 [A]
TS
P | 17 | 317365 |  | VÝZTUŽ RÍMS Z OCELI 10505, B500B | T | 1.836 | 0 | 0 |  | 0 | 3
PP |  |  |  | výztuž vc. kompletního uchycení
VV |  |  |  | "uvažováno 180kg/m3" pol.c. 317325 10,2*0,18 = 1,836 [A]
TS
P | 18 | 327215 |  | PREZDENÍ ZDÍ Z KAMENNÉHO ZDIVA | M3 | 5 | 0 | 0 |  | 0 | 3
PP |  |  |  | prezdení stáv. zdi navazujícíc na opernou zed
VV |  |  |  | 2,5*2,5*0,8 = 5,000 [A]
TS
P | 19 | 333325 |  | MOSTNÍ OPERY A KRÍDLA ZE ŽELEZOVÉHO BETONU DO C30/37 | M3 | 33 | 0 | 0 |  | 0 | 3
PP |  |  |  | C30/37 XC4 XF3 XD1
VV |  |  |  | "dle výkresu tvaru, prumerná výška dríku 2,2 m" 0,5*2,2*30,0 = 33,000 [A]
TS
P | 20 | 333365 |  | VÝZTUŽ MOSTNÍCH OPER A KRÍDEL Z OCELI 10505, B500B | T | 6.6 | 0 | 0 |  | 0 | 3
PP
VV |  |  |  | "uvažováno 200kg/m3" 33,0*0,2 = 6,600 [A]
TS
SD |  | 4 |  | Vodorovné konstrukce |  |  |  | 0
P | 21 | 451312 |  | PODKLADNÍ A VÝPLNOVÉ VRSTVY Z PROSTÉHO BETONU C12/15 | M3 | 12.312 | 0 | 0 |  | 0 | 3
PP |  |  |  | podkladní betony C12/15 X0
VV |  |  |  | pod základem zdi 2,7*30,4*0,15 = 12,312 [A]
TS
P | 22 | 45131A |  | PODKLADNÍ A VÝPLNOVÉ VRSTVY Z PROSTÉHO BETONU C20/25 | M3 | 0.995 | 0 | 0 |  | 0 | 3
PP |  |  |  | lože pod dlažbu a skluzy, beton C20/25n XF3, tl.100 mm
VV |  |  |  | výbehy za rímsami 0,8*2,0*0,1*2 = 0,320 [A] skluz 5,0*0,6*0,1 = 0,300 [B] kužel 2,5*3,0*0,5*0,1 = 0,375 [C] Celkem: A+B+C = 0,995 [D]
TS
P | 23 | 451523 |  | VÝPLN VRSTVY Z KAMENIVA DRCENÉHO, INDEX ZHUTNENÍ ID DO 0,9 | M3 | 200.24 | 0 | 0 |  | 0 | 3
PP |  |  |  | zásyp základu (výkopu), ŠD 0/32
VV |  |  |  | "stavební výkresy SO 201, 3D teleso výkopu v ACADu" za rubem zdi 2,0*2,0*32,0 = 128,000 [A] pred lícem zdi 1,3*1,4*32,0 = 58,240 [B] kužele 8,0+6,0 = 14,000 [C] Celkem: A+B+C = 200,240 [D]
TS |  |  |  | Položka zahrnuje: - dodávku predepsaného kameniva - mimostaveništní a vnitrostaveništní dopravu a jeho uložení - není-li v zadávací dokumentaci uvedeno jinak, jedná se o nakupovaný materiál Položka nezahrnuje: - x
P | 24 | 45157 |  | PODKLADNÍ A VÝPLNOVÉ VRSTVY Z KAMENIVA TEŽENÉHO | M3 | 23.495 | 0 | 0 |  | 0 | 3
PP |  |  |  | ŠP fr. 0-4
VV |  |  |  | "podkladní a ochranná vrstva geomembrány 2 x150mm" pol.c.28999 75,0*2*0,15 = 22,500 [A] podsyp pol.c.45131A 0,995 = 0,995 [B] Celkem: A+B = 23,495 [C]
TS
P | 25 | 457312 |  | VYROVNÁVACÍ A SPÁDOVÝ PROSTÝ BETON C12/15 | M3 | 13.5 | 0 | 0 |  | 0 | 3
PP |  |  |  | podkl. spádový beton pod drenáží mezi krídly
VV |  |  |  | 0,3*1,5*30,0 = 13,500 [A]
TS
P | 26 | 458523 |  | VÝPLN ZA OPERAMI A ZDMI Z KAMENIVA DRCENÉHO, INDEX ZHUTNENÍ ID DO 0,9 | M3 | 23.04 | 0 | 0 |  | 0 | 3
PP |  |  |  | prechodový klín za rubem zdi,ŠD 0/32
VV |  |  |  | 2,4*0,3*32,0 = 23,040 [A]
TS
P | 27 | 46251 |  | ZÁHOZ Z LOMOVÉHO KAMENE | M3 | 22.5 | 0 | 0 |  | 0 | 3
PP |  |  |  | prechod do stáv. dna hm. kamene 80-200kg/kus
VV |  |  |  | 1,5*0,5*30,0 = 22,500 [A]
TS
P | 28 | 465512 |  | DLAŽBY Z LOMOVÉHO KAMENE NA MC | M3 | 1.39 | 0 | 0 |  | 0 | 3
PP |  |  |  | lomový kámen tl. 200 mm tr. jakosti I., min. pevnost v tlaku 110MPa, max. nasákavost 1,5%, souc. mrazuvzdornosti 0,75
VV |  |  |  | výbehy za rímsami 0,8*2,0*0,2*2 = 0,640 [A] kužel 2,5*3,0*0,5*0,2 = 0,750 [B] Celkem: A+B = 1,390 [C]
TS
P | 29 | 46731A |  | STUPNE A PRAHY VODNÍCH KORYT Z PROSTÉHO BETONU C20/25 | M3 | 2 | 0 | 0 |  | 0 | 3
PP |  |  |  | stabilizacní prahy C30/37 XF4
VV |  |  |  | pod opevneným kuželem 1,0*0,5*4,0 = 2,000 [A]
TS
SD |  | 7 |  | Pridružená stavební výroba |  |  |  | 0
P | 30 | 711509 |  | OCHRANA IZOLACE NA POVRCHU TEXTILIÍ | M2 | 30 | 0 | 0 |  | 0 | 3
PP |  |  |  | drenážní a ochranná vrstva izolace, min. 600g/m2, tl.6mm, tažnost min. 20%
VV |  |  |  | 1,0*30,0 = 30,000 [A]
TS
P | 31 | 711509 | a | OCHRANA IZOLACE NA POVRCHU TEXTILIÍ | M2 | 170.5 | 0 | 0 |  | 0 | 3
PP |  |  |  | ochranná izolace náteru proti zemní vlhkosti, min. 300g/m2, tl.3mm
VV |  |  |  | (3,3+2,2)*(0,5+30,0+0,5) = 170,500 [A]
TS
P | 32 | 78383 |  | NÁTERY BETON KONSTR TYP S4 (OS-C) | M2 | 9 | 0 | 0 |  | 0 | 3
PP |  |  |  | ochranný náter obruby rímsy
VV |  |  |  | 0,3*30,0 = 9,000 [A]
TS
SD |  | 8 |  | Potrubí |  |  |  | 0
P | 33 | 875332 |  | POTRUBÍ DREN Z TRUB PLAST DN DO 150MM DEROVANÝCH | M | 30 | 0 | 0 |  | 0 | 3
PP |  |  |  | drenážní celoperforované DN 150, SN8
VV |  |  |  | 30,0 = 30,000 [A]
TS
P | 34 | 87633 |  | CHRÁNICKY Z TRUB PLASTOVÝCH DN DO 150MM | M | 74 | 0 | 0 |  | 0 | 3
PP |  |  |  | chránicky v rímse tuhá HDPE 110/94
VV |  |  |  | vc. 1m presah za zpevnené plochy 37,0*2 = 74,000 [A]
TS
P | 35 | 87644 |  | CHRÁNICKY Z TRUB PLASTOVÝCH DN DO 250MM | M | 1.95 | 0 | 0 |  | 0 | 3
PP |  |  |  | vyústky drenáže ve svahu mrazuvzdorný materiál tl. steny min. 11 mm
VV |  |  |  | 0,65*3 = 1,950 [A]
TS
SD |  | 9 |  | Ostatní konstrukce a práce |  |  |  | 0
P | 36 | 9113B1 |  | SVODIDLO OCEL SILNIC JEDNOSTR, ÚROVEN ZADRŽ H1 -DODÁVKA A MONTÁŽ | M | 16 | 0 | 0 |  | 0 | 3
PP |  |  |  | H1, ukoncení zábradelního svodidla svodnice v polomeru dle PD
VV |  |  |  | 8,0*2 = 16,000 [A]
TS
P | 37 | 9115C3 |  | SVODIDLO OCEL MOSTNÍ JEDNOSTR, ÚROVEN ZADRŽ H2 - DEMONTÁŽ S PRESUNEM | M | 37 | 0 | 0 |  | 0 | 3
PP |  |  |  | stáv. svodidlo zabetonované do rímsy, materiál zustává zhotoviteli
VV |  |  |  | 37,0 = 37,000 [A]
TS
P | 38 | 9117C1 |  | SVOD OCEL ZÁBRADEL ÚROVEN ZADRŽ H2 - DODÁVKA A MONTÁŽ | M | 32 | 0 | 0 |  | 0 | 3
PP |  |  |  | H2/W4 svislá výpln
VV |  |  |  | 32,0 = 32,000 [A]
TS
P | 39 | 91238 |  | SMEROVÉ SLOUPKY Z PLAST HMOT - NÁSTAVCE NA SVODIDLA VCETNE ODRAZNÉHO PÁSKU | KUS | 4 | 0 | 0 |  | 0 | 3
PP |  |  |  | 2ks bílé + 2ks modré
VV |  |  |  | 2+2 = 4,000 [A]
TS
P | 40 | 917223 |  | SILNICNÍ A CHODNÍKOVÉ OBRUBY Z BETONOVÝCH OBRUBNÍKU ŠÍR 100MM | M | 14 | 0 | 0 |  | 0 | 3
PP |  |  |  | mimo vozovku
VV |  |  |  | obruby kolem ramp ríms 2,0+1,0+1,0 = 4,000 [A] podél skluzu 5,0*2 = 10,000 [B] Celkem: A+B = 14,000 [C]
TS
P | 41 | 917224 |  | SILNICNÍ A CHODNÍKOVÉ OBRUBY Z BETONOVÝCH OBRUBNÍKU ŠÍR 150MM | M | 4.5 | 0 | 0 |  | 0 | 3
PP |  |  |  | obruby na vnitrní strane ramp ríms a chodníku
VV |  |  |  | 2,0+2,5 = 4,500 [A]
TS
P | 42 | 935212 |  | PRÍKOPOVÉ ŽLABY Z BETON TVÁRNIC ŠÍR DO 600MM DO BETONU TL 100MM | M | 5 | 0 | 0 |  | 0 | 3
PP |  |  |  | skluz
VV |  |  |  | 5,0 = 5,000 [A]
TS
P | 43 | 966168 |  | BOURÁNÍ KONSTRUKCÍ ZE ŽELEZOBETONU S ODVOZEM DO 20KM | M3 | 62 | 0 | 0 |  | 0 | 3
PP |  |  |  | dosavadní bet. kce vc. odvozu na recykl. skládku poplatek za recyklaci dle pol. 015140 ZHOTOVITEL V CENE ZOHLEDNÍ SKUTECNÉ NÁKLADY NA DOPRAVU NA MÍSTO ULOŽENÍ
VV |  |  |  | " pl.kce odectena z ACADU" 2,0*31,0 = 62,000 [A]
TS |  |  |  | Položka zahrnuje: - rozbourání konstrukce bez ohledu na použitou technologii - veškeré pomocné konstrukce (lešení a pod.) - veškerou manipulaci s vybouranou sutí a hmotami vcetne uložení na skládku - veškeré další práce plynoucí z technologického predpisu a z platných predpisu Položka nezahrnuje: - poplatek za skládku, který se vykazuje v položce 0141** (s výjimkou malého množství bouraného materiálu, kde je možné poplatek zahrnout do jednotkové ceny bourání – tento fakt musí být uveden v doplnujícím textu k položce)