## SO 000
EstiCon |  |  |  | Firma: | [6 empty] | 3
Soupis prací objektu
S | Stavba: | 36651d |  | III/3012 Trutnov - Radec - 4.etapa |  |  | SO 000 | 0 |  | 0 | 2
O | Rozpočet: | SO 000 |  | Všeobecné a predbežné položky | [5 empty] | 0.15 | 2
Typ | Poř. číslo | Kód položky | Varianta | Název Položky | MJ | Množství | Cena |  | Cenová soustava | 0.21
[7 empty] | Jednotková | Celkem
0 | 1 | 2 | 3 | 4 | 5 | 6 | 7 | 8 | 9
SD |  | 0 |  | Všeobecné konstrukce a práce |  |  |  | 0
P | 1 | 02730 |  | POMOC PRÁCE ZRÍZ NEBO ZAJIŠT OCHRANU INŽENÝRSKÝCH SÍTÍ | KPL | 1 | 0 | 0 |  | 0 | 3
PP |  |  |  | Zajištení inženýrských sítí behem realizace stavby dle požadavku správcu. Nutné vytycení všech podzemních sítí s protokolárním zápisem príslušných správcu. Presnou polohu podzemních vedení overit rucne kopanými sondami. Podzemní plynovod, sdelovací kabely, elektrické vedení vcetne vrchního vedení, vodovod, v trase prícné prechody. Prechody sítí nutno ochránit. Zajištení stavby proti škodám na okolních pozemcích a objektech. Délka stavby 1,4413km, PEVNÁ CENA
VV |  |  |  | 1 = 1,000 [A]
TS |  |  |  | zahrnuje veškeré náklady spojené s objednatelem požadovanými zarízeními
P | 2 | 02910 |  | OSTATNÍ POŽADAVKY - ZEMEMERICSKÁ MERENÍ | KPL | 1 | 0 | 0 |  | 0 | 3
PP |  |  |  | Veškerá nutná zamerení nutná k realizaci díla (napr. zamerení stavby pred výstavbou, vytycení stavby a obvodu stavenište apod.) a k uvedení stavby do užívání a rádnému predání dokonceného díla - zamerení skutecného provedení díla v délce xy m -3x tištené paré + 1xCD), Délka stavby 1,4413km, PEVNÁ CENA
VV |  |  |  | 1 = 1,000 [A]
TS |  |  |  | zahrnuje veškeré náklady spojené s objednatelem požadovanými pracemi, - pro stanovení orientacní investorské ceny urcete jednotkovou cenu jako 1% odhadované ceny stavby
P | 3 | 02911 | a | OSTATNÍ POŽADAVKY - GEODETICKÉ ZAMERENÍ | KPL | 1 | 0 | 0 |  | 0 | 3
PP |  |  |  | Zamerení skutecného provedení díla ke kolaudaci stavby v délce stavby tj. xy m. - Geodetická cást dokumentace skutecného provedení díla v soutisku s katastrální mapou. - Geodetické zamerení a vyhodnocení základní polohové situace (ZPS) dokoncené stavby v jednotném výmenném formátu digitální technické mapy (dále jen „JVF DTM“) podle vyhlášky c. 393/2020 Sb., ve znení pozdejších predpisu a jeho predání prostrednictvím aplikace napojené na službu informacního systému digitální technické mapy verejné správy (dále jen „IS DMVS“) prostrednictvím autorizovaného zememericského inženýra. Dokladem o splnení této povinnosti je potvrzení o úspešném nahrání ZPS dokoncené stavby do IS DMVS. - Geodetické zamerení a vyhodnocení dokoncené stavby ve vztahu k poloze prubehu stavbou vyvolaných preložek nebo zmen sítí technické infrastruktury ve vlastnictví Královéhradeckého kraje (TI) a dopravní infrastruktury (DI), vcetne ochranných pásem, v jednotném výmenného formátu digitální technické mapy podle vyhlášky c. 393/2020 Sb., ve znení pozdejších predpisu a jeho predání príslušnému editorovi TI a DI SSKHK k následnému zadání do systému digitální technické mapy kraje (DTM) prostrednictvím IS DMVS. Dokladem o splnení této povinnosti bude potvrzení príslušného editora TI a DI o úspešném nahrání do IS DMVS. Délka stavby 1,4413km, 3x tištené paré + 1x CD PEVNÁ CENA
VV |  |  |  | 1 = 1,000 [A]
TS |  |  |  | zahrnuje veškeré náklady spojené s objednatelem požadovanými pracemi
P | 4 | 02911 | b | OSTATNÍ POŽADAVKY - GEODETICKÉ ZAMERENÍ | KPL | 1 | 0 | 0 |  | 0 | 3
PP |  |  |  | Geometrický oddelovací plán pro majetkové vyporádání vlastnických vztahu. Vcetne odsouhlasení TDS a projednání a potvrzení katastrálním úradem. 12x tiskem Délka stavby 1,4413km, PEVNÁ CENA
VV |  |  |  | 1 = 1,000 [A]
TS |  |  |  | zahrnuje veškeré náklady spojené s objednatelem požadovanými pracemi
P | 5 | 02911 | c | OSTATNÍ POŽADAVKY - GEODETICKÉ ZAMERENÍ | KPL | 1 | 0 | 0 |  | 0 | 3
PP |  |  |  | Geodetického zamerení a vyhodnocení vybraných prvku silnicního majetku, kterých se provádení Díla týká a jsou soucástí pasportního systému SSKHK podle datového predpisu (https://www.sskhk.cz/files/file-tinyfilemanager/ISPSM/Datovy_predpis.zip) pro pasport silnicního majetku vcetne porízení potrebných popisných informací, fotodokumentace apod. Dokladem o splnení této povinnosti bude potvrzení príslušného editora SSKHK o správnosti prevzaté struktury a obsahu dat. PEVNÁ CENA PEVNÁ CENA
VV |  |  |  | 1 = 1,000 [A]
TS |  |  |  | zahrnuje veškeré náklady spojené s objednatelem požadovanými pracemi
P | 6 | 02911 | d | OSTATNÍ POŽADAVKY - GEODETICKÉ ZAMERENÍ | KPL | 1 | 0 | 0 |  | 0 | 3
PP |  |  |  | Zamerení vrstev pro urcení kubatur sanací (dle zamerení prícných rezu v PD) a pro urcení kubatur konstrukcních vrstev a celkových plošných a délkových výmer. Délka stavby 1,4413km, PEVNÁ CENA
VV |  |  |  | 1 = 1,000 [A]
TS |  |  |  | zahrnuje veškeré náklady spojené s objednatelem požadovanými pracemi
P | 7 | 02940 |  | OSTATNÍ POŽADAVKY - VYPRACOVÁNÍ DOKUMENTACE | KPL | 1 | 0 | 0 |  | 0 | 3
PP |  |  |  | Dokumentace skutecného provedení stavby. Výkresy a související písemnosti zhotovené stavby potrebné pro evidenci pozemní komunikace. Výkresy odchylek a zmen stavby oproti DSP, PDPS. Overení podpisem odpovedného zástupce zhotovitele a správce stavby. Zadavatel poskytne dokumentaci v otevreném formátu *.dwg. 4x tiskem + 1x elektronicky Délka stavby 1,4413km, PEVNÁ CENA
VV |  |  |  | 1 = 1,000 [A]
TS |  |  |  | zahrnuje veškeré náklady spojené s objednatelem požadovanými pracemi
P | 8 | 02943320 |  | OSTATNÍ POŽADAVKY - VYPRACOVÁNÍ RDS | KPL | 1 | 0 | 0 |  | 0 | 3
PP |  |  |  | Realizacní dokumentace stavby (4x tiskem + 1x elektronicky). Obsah dle smernice pro dokumentaci staveb PK, v souladu s PDPS. Reší podrobnosti pro kvalitní a bezpecné zhotovení stavby. Mimo jiné zahrnuje vypracování souradnicového a výškového pokrytí komunikace, zahuštení prícných rezu pro plynulé rešení, detaily oprav poruch dle TP 82 - Katalog poruch netuhých vozovek, aktualizace dopracování dopravního znacení. Vypracuje autorizovaná osoba. Odsouhlasí správce stavby. Havarijní plán a protipovodnový plán (2x tiskem). Zadavatel poskytne otevrený formát *.dwg. Délka stavby 1,4413km, PEVNÁ CENA
VV |  |  |  | 1 = 1,000 [A]
TS |  |  |  | zahrnuje veškeré náklady spojené s objednatelem požadovanými pracemi
P | 9 | 02946 |  | OSTAT POŽADAVKY - FOTODOKUMENTACE | KPL | 1 | 0 | 0 |  | 0 | 3
PP |  |  |  | 1x mesícne zpráva o prubehu výstavby doplnená o sadu barevných fotografií v tištené i elektronické podobe 3x záverecná fotodokumentace v albu s popisem v tištené i elektronické podobe Délka stavby 1,4413km, PEVNÁ CENA
VV |  |  |  | 1 = 1,000 [A]
TS |  |  |  | položka zahrnuje: - fotodokumentaci zadavatelem požadovaného deje a konstrukcí v požadovaných casových intervalech - zadavatelem specifikované výstupy (fotografie v papírovém a digitálním formátu) v požadovaném poctu - predpoklad 2 ks
P | 10 | 02950 |  | OSTATNÍ POŽADAVKY - POSUDKY, KONTROLY, REVIZNÍ ZPRÁVY | KPL | 1 | 0 | 0 |  | 0 | 3
PP |  |  |  | Pasportizace zástavby a objektu, které mohou být dotceny stavbou pred zahájením stavebních prací. 3x tiskem + 1x CD PEVNÁ CENA
VV |  |  |  | 1 = 1,000 [A]
TS |  |  |  | Položka zahrnuje: - veškeré náklady spojené s objednatelem požadovanými pracemi Položka nezahrnuje: - x
P | 11 | 02990 |  | OSTATNÍ POŽADAVKY - INFORMACNÍ TABULE | KPL | 2 | 0 | 0 |  | 0 | 3
PP |  |  |  | Náklady na zrízení informacních tabulí s údaji o stavbe s textem dle vzoru objednatele, vcetne kotvení. Po ukoncení stavby odstranení. 2 kusy tabulí PEVNÁ CENA
VV |  |  |  | 2 = 2,000 [A]
TS |  |  |  | položka zahrnuje: - dodání a osazení informacních tabulí v predepsaném provedení a množství s obsahem predepsaným zadavatelem - veškeré nosné a upevnovací konstrukce - základové konstrukce vcetne nutných zemních prací - demontáž a odvoz po skoncení platnosti - prípadne nutné opravy poškozených cátí behem platnosti
P | 12 | 03720 |  | POMOC PRÁCE ZAJIŠT NEBO ZRÍZ REGULACI A OCHRANU DOPRAVY | KPL | 1 | 0 | 0 |  | 0 | 3
PP |  |  |  | Úhrnná cástka musí obsahovat veškeré náklady na docasné úpravy a regulaci dopravy (i peší) na staveništi a nezbytné znacení a opatrení vyplývající z požadavku BOZP na staveništi vc. provizorních lávek, nájezdu, apod. Trasy pro peší v souladu s vyhl. c. 398/2009 Sb., o obecných technických požadavcích zabezpecujících bezbariérové užívání staveb. Po dobu realizace stavby zajišten prístup k objektum pro požární techniku, policii, záchranné služby. Vcetne návrhu docasného dopravního znacení vc. jeho projednání s dotcenými orgány a organizacemi a získání stanovení DIO. Délka stavby 1,4413km, PEVNÁ CENA
VV |  |  |  | 1 = 1,000 [A]
TS |  |  |  | zahrnuje objednatelem povolené náklady na požadovaná zarízení zhotovitele

## SO 104
EstiCon |  |  |  | Firma: | [6 empty] | 3
Soupis prací objektu
S | Stavba: | 36651d |  | III/3012 Trutnov - Radec - 4.etapa |  |  | SO 104 | 0 |  | 0 | 2
O | Rozpočet: | SO 104 |  | Komunikace a zpevnené plochy | [5 empty] | 0.15 | 2
Typ | Poř. číslo | Kód položky | Varianta | Název Položky | MJ | Množství | Cena |  | Cenová soustava | 0.21
[7 empty] | Jednotková | Celkem
0 | 1 | 2 | 3 | 4 | 5 | 6 | 7 | 8 | 9
SD |  | 0 |  | Všeobecné konstrukce a práce |  |  |  | 0
P | 1 | 014211 |  | POPLATKY ZA ZEMNÍK - ORNICE | M3 | 50.1 | 0 | 0 |  | 0 | 3
PP |  |  |  | nákup ornice
VV |  |  |  | 334*0,15 = 50,100 [A]
TS |  |  |  | Položka zahrnuje: - veškeré poplatky majiteli zemníku související s nákupem zeminy (nikoliv s otvírkou zemníku) Položka nezahrnuje: - x
P | 2 | 015111 |  | POPLATKY ZA LIKVIDACI ODPADU NEKONTAMINOVANÝCH - 17 05 04 VYTEŽENÉ ZEMINY A HORNINY - I. TRÍDA TEŽITELNOSTI | T | 5598.455 | 0 | 0 |  | 0 | 3
PP
VV |  |  |  | dle pol 11130 62,85*0,15*2 = 18,855 [A] dle pol 113328 1498,55*2 = 2997,100 [B] dle pol 123738 58*2 = 116,000 [C] dle pol 123738 b - výkop AZ se souhlasem TDI 1003,65*2 = 2007,300 [D] dle pol 12924 280*0,15*2 = 84,000 [E] dle pol 21263 335*0,2*2 = 134,000 [G] dle pol. 131738 9,5*2 = 19,000 [F] dle pol. 131838 9,5*2 = 19,000 [H] dle pol. 132738 50,8*2 = 101,600 [I] dle pol. 132838 50,8*2 = 101,600 [J] Celkové množství = 5598,455
TS |  |  |  | 1. Položka obsahuje: – veškeré poplatky provozovateli skládky, recyklacní linky nebo jiného zarízení na zpracování nebo likvidaci odpadu související s prevzetím, uložením, zpracováním nebo likvidací odpadu 2. Položka neobsahuje: – náklady spojené s dopravou odpadu z místa stavby na místo prevzetí provozovatelem skládky, recyklacní linky nebo jiného zarízení na zpracování nebo likvidaci odpadu 3. Zpusob merení: Tunou se rozumí hmotnost odpadu vytrídeného v souladu se zákonem c. 541/2020 Sb., o nakládání s odpady, v platném znení.
P | 3 | 015130 |  | POPLATKY ZA LIKVIDACI ODPADU NEKONTAMINOVANÝCH - 17 03 02 VYBOURANÝ ASFALTOVÝ BETON BEZ DEHTU | T | 1124.148 | 0 | 0 |  | 0 | 3
PP
VV |  |  |  | dle pol. 113138 488,76*2,3 = 1124,148 [A]
TS |  |  |  | 1. Položka obsahuje: – veškeré poplatky provozovateli skládky, recyklacní linky nebo jiného zarízení na zpracování nebo likvidaci odpadu související s prevzetím, uložením, zpracováním nebo likvidací odpadu 2. Položka neobsahuje: – náklady spojené s dopravou odpadu z místa stavby na místo prevzetí provozovatelem skládky, recyklacní linky nebo jiného zarízení na zpracování nebo likvidaci odpadu 3. Zpusob merení: Tunou se rozumí hmotnost odpadu vytrídeného v souladu se zákonem c. 541/2020 Sb., o nakládání s odpady, v platném znení.
P | 4 | 015140 |  | POPLATKY ZA LIKVIDACI ODPADU NEKONTAMINOVANÝCH - 17 01 01 BETON Z DEMOLIC OBJEKTU, ZÁKLADU TV | T | 805.678 | 0 | 0 |  | 0 | 3
PP
VV |  |  |  | dle pol.96687 1*1 = 1,000 [A] dle pol. 966345 27*0,55 = 14,850 [B] dle pol. 113158 1*2,4 = 2,400 [D] dle pol. 113188 37,375*2,4 = 89,700 [E] dle pol. 113448 303,36*2,3 = 697,728 [C] Celkové množství = 805,678
TS |  |  |  | 1. Položka obsahuje: – veškeré poplatky provozovateli skládky, recyklacní linky nebo jiného zarízení na zpracování nebo likvidaci odpadu související s prevzetím, uložením, zpracováním nebo likvidací odpadu 2. Položka neobsahuje: – náklady spojené s dopravou odpadu z místa stavby na místo prevzetí provozovatelem skládky, recyklacní linky nebo jiného zarízení na zpracování nebo likvidaci odpadu 3. Zpusob merení: Tunou se rozumí hmotnost odpadu vytrídeného v souladu se zákonem c. 541/2020 Sb., o nakládání s odpady, v platném znení.
SD |  | 1 |  | Zemní práce |  |  |  | 0
P | 5 | 11120 |  | ODSTRANENÍ KROVIN | M2 | 246 | 0 | 0 |  | 0 | 3
PP
VV |  |  |  | ze situace demolic246 = 246,000 [A]
TS |  |  |  | odstranení krovin a stromu do prumeru 100 mm doprava drevin bez ohledu na vzdálenost spálení na hromadách nebo štepkování
P | 6 | 11130 |  | SEJMUTÍ DRNU | M2 | 62.85 | 0 | 0 |  | 0 | 3
PP |  |  |  | tlouštka do 15 cm, vc. odvozu na recyklacní skládku predpoklad do 20 km ZHOTOVITEL V CENE ZOHLEDNÍ SKUTECNÉ NÁKLADY NA DOPRAVU NA MÍSTO ULOŽENÍ
VV |  |  |  | ze situace výmer 419*0,15 = 62,850 [A]
TS |  |  |  | Položka zahrnuje: - vodorovnou dopravu a uložení na skládku Položka nezahrnuje: - x
P | 7 | 113138 |  | ODSTRANENÍ KRYTU ZPEVNENÝCH PLOCH S ASFALT POJIVEM, ODVOZ DO 20KM | M3 | 488.76 | 0 | 0 |  | 0 | 3
PP |  |  |  | demolice chodníku pri výmene obrub, nástupište BUS bourání zbývajících asf. vrstev PM apod. ZAS-T1 vc. odvozu a uložení na recyklacní skládku poplatek za recyklaci dle pol. 015130 ZHOTOVITEL V CENE ZOHLEDNÍ SKUTECNÉ NÁKLADY NA DOPRAVU NA MÍSTO ULOŽENÍ
VV |  |  |  | úsek km 9,171-10,1, prum.tl. dle dgn 120 mm odecet plochy rýh IS (6133-2060)*0,12 = 488,760 [B] Celkové množství = 488,760
TS |  |  |  | Položka zahrnuje: - veškerou manipulaci s vybouranou sutí a s vybouranými hmotami vc. uložení na skládku. Položka nezahrnuje: - poplatek za skládku, který se vykazuje v položce 0141** (s výjimkou malého množství bouraného materiálu, kde je možné poplatek zahrnout do jednotkové ceny bourání – tento fakt musí být uveden v doplnujícím textu k položce).
P | 8 | 113158 |  | ODSTRANENÍ KRYTU ZPEVNENÝCH PLOCH Z BETONU, ODVOZ DO 20KM | M3 | 1 | 0 | 0 |  | 0 | 3
PP |  |  |  | odvoz na recyklacní skládku poplatek za recyklaci dle pol. 015140 ZHOTOVITEL V CENE ZOHLEDNÍ SKUTECNÉ NÁKLADY NA DOPRAVU NA MÍSTO ULOŽENÍ
VV |  |  |  | ze situace demolic-vjezdy 5*0,2 = 1,000 [A]
TS |  |  |  | Položka zahrnuje: - veškerou manipulaci s vybouranou sutí a s vybouranými hmotami vc. uložení na skládku. Položka nezahrnuje: - poplatek za skládku, který se vykazuje v položce 0141** (s výjimkou malého množství bouraného materiálu, kde je možné poplatek zahrnout do jednotkové ceny bourání – tento fakt musí být uveden v doplnujícím textu k položce). jednotkové ceny bourání – tento fakt musí být uveden v doplnujícím textu k položce).
P | 9 | 113188 |  | ODSTRANENÍ KRYTU ZPEVNENÝCH PLOCH Z DLAŽDIC, ODVOZ DO 20KM | M3 | 37.375 | 0 | 0 |  | 0 | 3
PP |  |  |  | odvoz na recyklacní skládku poplatek za recyklaci dle pol. 015140 ZHOTOVITEL V CENE ZOHLEDNÍ SKUTECNÉ NÁKLADY NA DOPRAVU NA MÍSTO ULOŽENÍ
VV |  |  |  | "prídlažba" 1399*0,25*0,1 = 34,975 [A] "dlažba vjezdy" 30*0,08 = 2,400 [B] Celkem: A+B = 37,375 [C]
TS |  |  |  | Položka zahrnuje: - veškerou manipulaci s vybouranou sutí a s vybouranými hmotami vc. uložení na skládku. Položka nezahrnuje: - poplatek za skládku, který se vykazuje v položce 0141** (s výjimkou malého množství bouraného materiálu, kde je možné poplatek zahrnout do jednotkové ceny bourání – tento fakt musí být uveden v doplnujícím textu k položce). jednotkové ceny bourání – tento fakt musí být uveden v doplnujícím textu k položce).
P | 10 | 113321 |  | ODSTRANENÍ PODKLADU ZPEVNENÝCH PLOCH Z KAMENIVA NESTMEL, ODVOZ DO 1KM | M3 | 1003.65 | 0 | 0 |  | 0 | 3
PP |  |  |  | odkop materiálu provizorní konstrukce rýh pro využití v AZ uložení na mezideponii
VV |  |  |  | provizorní konstrukce rýh IS 1003,65 = 1003,650 [A]
TS |  |  |  | Položka zahrnuje: - veškerou manipulaci s vybouranou sutí a s vybouranými hmotami vc. uložení na skládku. Položka nezahrnuje: - poplatek za skládku, který se vykazuje v položce 0141** (s výjimkou malého množství bouraného materiálu, kde je možné poplatek zahrnout do jednotkové ceny bourání – tento fakt musí být uveden v doplnujícím textu k položce).
P | 11 | 113328 |  | ODSTRANENÍ PODKLADU ZPEVNENÝCH PLOCH Z KAMENIVA NESTMEL, ODVOZ DO 20KM | M3 | 1498.55 | 0 | 0 |  | 0 | 3
PP |  |  |  | odkop konstrucke stávající vozovky na plán, odvoz na recyklacní skládku poplatek za recyklaci dle pol. 015111 ZHOTOVITEL V CENE ZOHLEDNÍ SKUTECNÉ NÁKLADY NA DOPRAVU NA MÍSTO ULOŽENÍ
VV |  |  |  | úsek km 9,171-10,1, prum.tl. dle dgn 170 mm odecet plochy rýh IS (6134-2060)*0,17 = 692,580 [A] úsek km 10,1-10,613, prum tl. dle dgn 170 mm odecet plochy rýh IS (3446-1550)*0,17 = 322,320 [B] odkop prebytku materiálu provizorní konstrukce rýh IS (pol.113321) (2060+1550)*0,41-1003,65 = 476,450 [C] podklad vjezdy dlažba 30*0,24 = 7,200 [D] Celkové množství = 1498,550
TS |  |  |  | Položka zahrnuje: - veškerou manipulaci s vybouranou sutí a s vybouranými hmotami vc. uložení na skládku. Položka nezahrnuje: - poplatek za skládku, který se vykazuje v položce 0141** (s výjimkou malého množství bouraného materiálu, kde je možné poplatek zahrnout do jednotkové ceny bourání – tento fakt musí být uveden v doplnujícím textu k položce).
P | 12 | 113448 |  | ODSTR KRYTU ZPEVNENÝCH PLOCH S CEM POJ VCET PODKL, ODVOZ DO 20KM | M3 | 303.36 | 0 | 0 |  | 0 | 3
PP |  |  |  | odstranení vrstvy SC,odvoz na recyklacní skládku poplatek za recyklaci dle pol. 015140 ZHOTOVITEL V CENE ZOHLEDNÍ SKUTECNÉ NÁKLADY NA DOPRAVU NA MÍSTO ULOŽENÍ
VV |  |  |  | úsek km 10,1-10,613, prum tl. dle dgn 160 mm odecet plochy rýh IS (3446-1550)*0,16 = 303,360 [A]
TS |  |  |  | Položka zahrnuje: - veškerou manipulaci s vybouranou sutí a s vybouranými hmotami vc. uložení na skládku. Položka nezahrnuje: - poplatek za skládku, který se vykazuje v položce 0141** (s výjimkou malého množství bouraného materiálu, kde je možné poplatek zahrnout do jednotkové ceny bourání – tento fakt musí být uveden v doplnujícím textu k položce).
P | 13 | 11372 |  | FRÉZOVÁNÍ ZPEVNENÝCH PLOCH ASFALTOVÝCH | M3 | 1070.46 | 0 | 0 |  | 0 | 3
PP |  |  |  | celoplošné frézování asfalt. vrstev , materiál zustává zhotoviteli ZAS-T1
VV |  |  |  | úsek km 9,171-10,1, prum.tl. dle dgn 160 mm odecet plochy rýh IS (6134-2060)*0,16 = 651,840 [A] úsek km 10,1-10,613, prum tl. dle dgn 120 mm odecet plochy rýh IS (3446-1550)*0,12 = 227,520 [B] frézování provizorního povrchu u rýh IS, tl. 40 mm (2060+1550)*0,04 = 144,400 [C] sjezdy, tl. 100 mm 467*0,1 = 46,700 [D] Celkové množství = 1070,460
TS |  |  |  | Položka zahrnuje: - veškerou manipulaci s vybouranou sutí a s vybouranými hmotami vc. uložení na skládku. Položka nezahrnuje: - poplatek za skládku, který se vykazuje v položce 0141** (s výjimkou malého množství bouraného materiálu, kde je možné poplatek zahrnout do jednotkové ceny bourání – tento fakt musí být uveden v doplnujícím textu k položce).
P | 14 | 113764 |  | FRÉZOVÁNÍ DRÁŽKY PRUREZU DO 400MM2 V ASFALTOVÉ VOZOVCE | M | 203 | 0 | 0 |  | 0 | 3
PP
VV |  |  |  | 203 = 203,000 [A]
TS |  |  |  | Položka zahrnuje: - veškerou manipulaci s vybouranou sutí a s vybouranými hmotami vc. uložení na skládku. Položka nezahrnuje: - x
P | 15 | 123738 |  | ODKOP PRO SPOD STAVBU SILNIC A ŽELEZNIC TR. I, ODVOZ DO 20KM | M3 | 58 | 0 | 0 |  | 0 | 3
PP |  |  |  | vc. odvozu a uložení na recyklacní skládku poplatek za recyklaci dle pol. 015111 ZHOTOVITEL V CENE ZOHLEDNÍ SKUTECNÉ NÁKLADY NA DOPRAVU NA MÍSTO ULOŽENÍ
VV |  |  |  | výkop krajnice u nových dláždených rigolu 291*0,5*0,3 = 43,650 [B] výkop svahu u palisád 41*0,35 = 14,350 [C] Celkové množství = 58,000
TS |  |  |  | Položka zahrnuje: - vodorovnou a svislou dopravu, premístení, preložení, manipulace s výkopkem - kompletní provedení vykopávky nezapažené i zapažené - ošetrení výkopište po celou dobu práce v nem vc. klimatických opatrení - ztížení vykopávek v blízkosti podzemního vedení, konstrukcí a objektu vc. jejich docasného zajištení - ztížení pod vodou, v okolí výbušnin, ve stísnených prostorech a pod. - príplatek za lepivost - težení po vrstvách, pásech a po jiných nutných cástech (figurách) - cerpání vody vc. cerpacích jímek, potrubí a pohotovostní cerpací soupravy (viz ustanovení k pol. 1151,2) - potrebné snížení hladiny podzemní vody - težení a rozpojování jednotlivých balvanu - vytahování a nošení výkopku - svahování a presvah. svahu do konecného tvaru, výmena hornin v podloží a v pláni znehodnocené klimatickými vlivy - rucní vykopávky, odstranení korenu a napadávek - pažení, vzeprení a rozeprení vc. prepažování (vyjma pažení záporového a štetových sten) - úpravu, ochranu a ocištení dna, základové spáry, sten a svahu - zhutnení podloží, prípadne i svahu vc. svahování - zrízení stupnu v podloží a lavic na svazích, není-li pro tyto práce zrízena samostatná položka - udržování výkopište a jeho ochrana proti vode - odvedení nebo obvedení vody v okolí výkopište a ve výkopišti - trídení výkopku - veškeré pomocné konstrukce umožnující provedení vykopávky (príjezdy, sjezdy, nájezdy, lešení, podper. konstr., premostení, zpevnené plochy, zakrytí a pod.) Položka nezahrnuje: - uložení zeminy (na skládku, do násypu) ani poplatky za skládku, vykazují se v položce c.0141**
P | 16 | 123738 | a | ODKOP PRO SPOD STAVBU SILNIC A ŽELEZNIC TR. I, ODVOZ DO 20KM | M3 | 1003.65 | 0 | 0 |  | 0 | 3
PP |  |  |  | odkop pro aktivní zónu, položka bude cerpána se souhlasem TD vc. odvozu a uložení na recyklacní skládku poplatek za recyklaci dle pol. 015111 ZHOTOVITEL V CENE ZOHLEDNÍ SKUTECNÉ NÁKLADY NA DOPRAVU NA MÍSTO ULOŽENÍ
VV |  |  |  | predpoklad 30% pláne minus zásyp rýh IS (10301-2060-1550)*0,5*0,3 = 1003,650 [A]
TS |  |  |  | Položka zahrnuje: - vodorovnou a svislou dopravu, premístení, preložení, manipulace s výkopkem - kompletní provedení vykopávky nezapažené i zapažené - ošetrení výkopište po celou dobu práce v nem vc. klimatických opatrení - ztížení vykopávek v blízkosti podzemního vedení, konstrukcí a objektu vc. jejich docasného zajištení - ztížení pod vodou, v okolí výbušnin, ve stísnených prostorech a pod. - príplatek za lepivost - težení po vrstvách, pásech a po jiných nutných cástech (figurách) - cerpání vody vc. cerpacích jímek, potrubí a pohotovostní cerpací soupravy (viz ustanovení k pol. 1151,2) - potrebné snížení hladiny podzemní vody - težení a rozpojování jednotlivých balvanu - vytahování a nošení výkopku - svahování a presvah. svahu do konecného tvaru, výmena hornin v podloží a v pláni znehodnocené klimatickými vlivy - rucní vykopávky, odstranení korenu a napadávek - pažení, vzeprení a rozeprení vc. prepažování (vyjma pažení záporového a štetových sten) - úpravu, ochranu a ocištení dna, základové spáry, sten a svahu - zhutnení podloží, prípadne i svahu vc. svahování - zrízení stupnu v podloží a lavic na svazích, není-li pro tyto práce zrízena samostatná položka - udržování výkopište a jeho ochrana proti vode - odvedení nebo obvedení vody v okolí výkopište a ve výkopišti - trídení výkopku - veškeré pomocné konstrukce umožnující provedení vykopávky (príjezdy, sjezdy, nájezdy, lešení, podper. konstr., premostení, zpevnené plochy, zakrytí a pod.) Položka nezahrnuje: - uložení zeminy (na skládku, do násypu) ani poplatky za skládku, vykazují se v položce c.0141**
P | 17 | 12573 |  | VYKOPÁVKY ZE ZEMNÍKU A SKLÁDEK TR. I | M3 | 1053.75 | 0 | 0 |  | 0 | 3
PP |  |  |  | ornice pro ohumusování, zpetné natežení ornice ze zemníku vc. manipulace a dopravy na stavbu
VV |  |  |  | dovoz nakoupené ornice 334*0,15 = 50,100 [A] dovoz materiálu pro AZ z mezideponie 1003,65 = 1003,650 [B] Celkové množství = 1053,750
TS |  |  |  | položka zahrnuje: - vodorovná a svislá doprava, premístení, preložení, manipulace s výkopkem - kompletní provedení vykopávky nezapažené i zapažené - ošetrení výkopište po celou dobu práce v nem vc. klimatických opatrení - ztížení vykopávek v blízkosti podzemního vedení, konstrukcí a objektu vc. jejich docasného zajištení - ztížení pod vodou, v okolí výbušnin, ve stísnených prostorech a pod. - príplatek za lepivost - težení po vrstvách, pásech a po jiných nutných cástech (figurách) - cerpání vody vc. cerpacích jímek, potrubí a pohotovostní cerpací soupravy (viz ustanovení k pol. 1151,2) - potrebné snížení hladiny podzemní vody - težení a rozpojování jednotlivých balvanu - vytahování a nošení výkopku - rucní vykopávky, odstranení korenu a napadávek - pažení, vzeprení a rozeprení vc. prepažování (vyjma štetových sten) - úpravu, ochranu a ocištení dna, základové spáry, sten a svahu - udržování výkopište a jeho ochrana proti vode - odvedení nebo obvedení vody v okolí výkopište a ve výkopišti - trídení výkopku - veškeré pomocné konstrukce umožnující provedení vykopávky (príjezdy, sjezdy, nájezdy, lešení, podper. konstr., premostení, zpevnené plochy, zakrytí a pod.) položka nezahrnuje: - práce spojené s otvírkou zemníku
P | 18 | 12924 |  | CIŠTENÍ KRAJNIC OD NÁNOSU TL. DO 200MM | M2 | 280 | 0 | 0 |  | 0 | 3
PP |  |  |  | vc. odvozu na skládku urcenou zhotovitelem (predpoklad do 20km), poplatek za skládku uveden v položce 014102
VV |  |  |  | 560*0,5 = 280,000 [A]
TS |  |  |  | Soucástí položky je vodorovná a svislá doprava, premístení, preložení, manipulace s materiálem a uložení na skládku. Nezahrnuje poplatek za skládku, který se vykazuje v položce 0141** (s výjimkou malého množství materiálu, kde je možné poplatek zahrnout do jednotkové ceny položky – tento fakt musí být uveden v doplnujícím textu k položce)
P | 19 | 131738 |  | HLOUBENÍ JAM ZAPAŽ I NEPAŽ TR. I, ODVOZ DO 20KM | M3 | 9.5 | 0 | 0 |  | 0 | 3
PP |  |  |  | vc. odvozu a uložení na recyklacní skládku poplatek za recyklaci dle pol. 015111 ZHOTOVITEL V CENE ZOHLEDNÍ SKUTECNÉ NÁKLADY NA DOPRAVU NA MÍSTO ULOŽENÍ
VV |  |  |  | HV 2*(2*2*2) = 16,000 [D] UV 2*(1*1*1,5) = 3,000 [E] Mezisoucet = 19,000 [A] A*0,5 = 9,500 [B]
TS |  |  |  | Položka zahrnuje: - vodorovnou a svislou dopravu, premístení, preložení, manipulace s výkopkem - kompletní provedení vykopávky nezapažené i zapažené - ošetrení výkopište po celou dobu práce v nem vc. klimatických opatrení - ztížení vykopávek v blízkosti podzemního vedení, konstrukcí a objektu vc. jejich docasného zajištení - ztížení pod vodou, v okolí výbušnin, ve stísnených prostorech a pod. - príplatek za lepivost - težení po vrstvách, pásech a po jiných nutných cástech (figurách) - cerpání vody vc. cerpacích jímek, potrubí a pohotovostní cerpací soupravy (viz ustanovení k pol. 1151,2) - potrebné snížení hladiny podzemní vody - težení a rozpojování jednotlivých balvanu - vytahování a nošení výkopku - svahování a presvah. svahu do konecného tvaru, výmena hornin v podloží a v pláni znehodnocené klimatickými vlivy - rucní vykopávky, odstranení korenu a napadávek - pažení, vzeprení a rozeprení vc. prepažování (vyjma pažení záporového a štetových sten) - úpravu, ochranu a ocištení dna, základové spáry, sten a svahu - odvedení nebo obvedení vody v okolí výkopište a ve výkopišti - trídení výkopku - veškeré pomocné konstrukce umožnující provedení vykopávky (príjezdy, sjezdy, nájezdy, lešení, podper. konstr., premostení, zpevnené plochy, zakrytí a pod.) Položka nezahrnuje: - uložení zeminy (na skládku, do násypu) ani poplatky za skládku, vykazují se v položce c.0141**
P | 20 | 131838 |  | HLOUBENÍ JAM ZAPAŽ I NEPAŽ TR. II, ODVOZ DO 20KM | M3 | 9.5 | 0 | 0 |  | 0 | 3
PP |  |  |  | vc. odvozu a uložení na recyklacní skládku poplatek za recyklaci dle pol. 015111 ZHOTOVITEL V CENE ZOHLEDNÍ SKUTECNÉ NÁKLADY NA DOPRAVU NA MÍSTO ULOŽENÍ
VV |  |  |  | HV 2*(2*2*2) = 16,000 [D] UV 2*(1*1*1,5) = 3,000 [E] Mezisoucet = 19,000 [A] A*0,5 = 9,500 [B]
TS |  |  |  | Položka zahrnuje: - vodorovnou a svislou dopravu, premístení, preložení, manipulace s výkopkem - kompletní provedení vykopávky nezapažené i zapažené - ošetrení výkopište po celou dobu práce v nem vc. klimatických opatrení - ztížení vykopávek v blízkosti podzemního vedení, konstrukcí a objektu vc. jejich docasného zajištení - ztížení pod vodou, v okolí výbušnin, ve stísnených prostorech a pod. - príplatek za lepivost - težení po vrstvách, pásech a po jiných nutných cástech (figurách) - cerpání vody vc. cerpacích jímek, potrubí a pohotovostní cerpací soupravy (viz ustanovení k pol. 1151,2) - potrebné snížení hladiny podzemní vody - težení a rozpojování jednotlivých balvanu - vytahování a nošení výkopku - svahování a presvah. svahu do konecného tvaru, výmena hornin v podloží a v pláni znehodnocené klimatickými vlivy - rucní vykopávky, odstranení korenu a napadávek - pažení, vzeprení a rozeprení vc. prepažování (vyjma pažení záporového a štetových sten) - úpravu, ochranu a ocištení dna, základové spáry, sten a svahu - odvedení nebo obvedení vody v okolí výkopište a ve výkopišti - trídení výkopku - veškeré pomocné konstrukce umožnující provedení vykopávky (príjezdy, sjezdy, nájezdy, lešení, podper. konstr., premostení, zpevnené plochy, zakrytí a pod.) Položka nezahrnuje: - uložení zeminy (na skládku, do násypu) ani poplatky za skládku, vykazují se v položce c.0141**
P | 21 | 132738 |  | HLOUBENÍ RÝH ŠÍR DO 2M PAŽ I NEPAŽ TR. I, ODVOZ DO 20KM | M3 | 50.8 | 0 | 0 |  | 0 | 3
PP |  |  |  | vc. odvozu a uložení na recyklacní skládku poplatek za recyklaci dle pol. 015111 ZHOTOVITEL V CENE ZOHLEDNÍ SKUTECNÉ NÁKLADY NA DOPRAVU NA MÍSTO ULOŽENÍ
VV |  |  |  | prípojky UV 17*0,8*1 = 13,600 [A] prípojky HV(zatrubnení) 24*0,8*1,5 = 28,800 [B] chránicka 74*0,8*1 = 59,200 [C] Mezisoucet = 101,600 [D] D*0,5 = 50,800 [E]
TS |  |  |  | Položka zahrnuje: - vodorovnou a svislou dopravu, premístení, preložení, manipulace s výkopkem - kompletní provedení vykopávky nezapažené i zapažené - ošetrení výkopište po celou dobu práce v nem vc. klimatických opatrení - ztížení vykopávek v blízkosti podzemního vedení, konstrukcí a objektu vc. jejich docasného zajištení - ztížení pod vodou, v okolí výbušnin, ve stísnených prostorech a pod. - príplatek za lepivost - težení po vrstvách, pásech a po jiných nutných cástech (figurách) - cerpání vody vc. cerpacích jímek, potrubí a pohotovostní cerpací soupravy (viz ustanovení k pol. 1151,2) - potrebné snížení hladiny podzemní vody - težení a rozpojování jednotlivých balvanu - vytahování a nošení výkopku - svahování a presvah. svahu do konecného tvaru, výmena hornin v podloží a v pláni znehodnocené klimatickými vlivy - rucní vykopávky, odstranení korenu a napadávek - pažení, vzeprení a rozeprení vc. prepažování (vyjma pažení záporového a štetových sten) - úpravu, ochranu a ocištení dna, základové spáry, sten a svahu - odvedení nebo obvedení vody v okolí výkopište a ve výkopišti - trídení výkopku - veškeré pomocné konstrukce umožnující provedení vykopávky (príjezdy, sjezdy, nájezdy, lešení, podper. konstr., premostení, zpevnené plochy, zakrytí a pod.) Položka nezahrnuje: - uložení zeminy (na skládku, do násypu) ani poplatky za skládku, vykazují se v položce c.0141**
P | 22 | 132838 |  | HLOUBENÍ RÝH ŠÍR DO 2M PAŽ I NEPAŽ TR. II, ODVOZ DO 20KM | M3 | 50.8 | 0 | 0 |  | 0 | 3
PP |  |  |  | vc. odvozu a uložení na recyklacní skládku poplatek za recyklaci dle pol. 015111 ZHOTOVITEL V CENE ZOHLEDNÍ SKUTECNÉ NÁKLADY NA DOPRAVU NA MÍSTO ULOŽENÍ
VV |  |  |  | prípojky UV 17*0,8*1 = 13,600 [A] prípojky HV(zatrubnení) 24*0,8*1,5 = 28,800 [B] chránicka 74*0,8*1 = 59,200 [C] Mezisoucet = 101,600 [D] D*0,5 = 50,800 [E]
TS |  |  |  | Položka zahrnuje: - vodorovnou a svislou dopravu, premístení, preložení, manipulace s výkopkem - kompletní provedení vykopávky nezapažené i zapažené - ošetrení výkopište po celou dobu práce v nem vc. klimatických opatrení - ztížení vykopávek v blízkosti podzemního vedení, konstrukcí a objektu vc. jejich docasného zajištení - ztížení pod vodou, v okolí výbušnin, ve stísnených prostorech a pod. - príplatek za lepivost - težení po vrstvách, pásech a po jiných nutných cástech (figurách) - cerpání vody vc. cerpacích jímek, potrubí a pohotovostní cerpací soupravy (viz ustanovení k pol. 1151,2) - potrebné snížení hladiny podzemní vody - težení a rozpojování jednotlivých balvanu - vytahování a nošení výkopku - svahování a presvah. svahu do konecného tvaru, výmena hornin v podloží a v pláni znehodnocené klimatickými vlivy - rucní vykopávky, odstranení korenu a napadávek - pažení, vzeprení a rozeprení vc. prepažování (vyjma pažení záporového a štetových sten) - úpravu, ochranu a ocištení dna, základové spáry, sten a svahu - odvedení nebo obvedení vody v okolí výkopište a ve výkopišti - trídení výkopku - veškeré pomocné konstrukce umožnující provedení vykopávky (príjezdy, sjezdy, nájezdy, lešení, podper. konstr., premostení, zpevnené plochy, zakrytí a pod.) Položka nezahrnuje: - uložení zeminy (na skládku, do násypu) ani poplatky za skládku, vykazují se v položce c.0141**
P | 23 | 17110 |  | ULOŽENÍ SYPANINY DO NÁSYPU SE ZHUTNENÍM | M3 | 1003.65 | 0 | 0 |  | 0 | 3
PP |  |  |  | výmena AZ, využití odtežené materiálu ŠD z provizorní konstrukce IS položka bude cerpána se souhlasem TD
VV |  |  |  | predpoklad 30% pláne minus zásyp rýh IS (10301-2060-1550)*0,5*0,30 = 1003,650 [A]
TS |  |  |  | Položka zahrnuje: - kompletní provedení zemní konstrukce vc. výberu vhodného materiálu - úprava ukládaného materiálu vlhcením, trídením, promícháním nebo vysoušením, príp. jiné úpravy za úcelem zlepšení jeho mech. vlastností - hutnení i ruzné míry hutnení - ošetrení úložište po celou dobu práce v nem vc. klimatických opatrení - ztížení v okolí vedení, konstrukcí a objektu a jejich docasné zajištení - ztížení provádení vc. hutnení ve ztížených podmínkách a stísnených prostorech - ztížené ukládání sypaniny pod vodu - ukládání po vrstvách a po jiných nutných cástech (figurách) vc. dosypávek - spouštení a nošení materiálu - výmena cástí zemní konstrukce znehodnocené klimatickými vlivy - rucní hutnení a výpln jam a prohlubní v podloží - úprava, ocištení, ochrana a zhutnení podloží - svahování, hutnení a uzavírání povrchu svahu - zrízení lavic na svazích - udržování úložište a jeho ochrana proti vode - odvedení nebo obvedení vody v okolí úložište a v úložišti - veškeré pomocné konstrukce umožnující provedení zemní konstrukce (príjezdy, sjezdy, nájezdy, lešení, podperné konstrukce, premostení, zpevnené plochy, zakrytí a pod.) Položka nezahrnuje: - x
P | 24 | 17481 |  | ZÁSYP JAM A RÝH Z NAKUPOVANÝCH MATERIÁLU | M3 | 86.73 | 0 | 0 |  | 0 | 3
PP |  |  |  | zemina materiál min vhodný dle CSN 736133
VV |  |  |  | zásyp u palisád 41*0,25 = 10,250 [A] prípojky UV 17*0,8*0,6 = 8,160 [B] prípojky HV 24*0,8*1 = 19,200 [C] chránicky 74*0,8*0,6 = 35,520 [D] UV 2*1*1*1,5-(2*0,6*0,6*1,5) = 1,920 [I] HV 2*2*2*2-(2*0,9*1,2*2) = 11,680 [J] Celkové množství = 86,730
TS |  |  |  | položka zahrnuje: - kompletní provedení zemní konstrukce vcetne nákupu a dopravy materiálu dle zadávací dokumentace - úprava ukládaného materiálu vlhcením, trídením, promícháním nebo vysoušením, príp. jiné úpravy za úcelem zlepšení jeho mech. vlastností - hutnení i ruzné míry hutnení - ošetrení úložište po celou dobu práce v nem vc. klimatických opatrení - ztížení v okolí vedení, konstrukcí a objektu a jejich docasné zajištení - ztížení provádení vc. hutnení ve ztížených podmínkách a stísnených prostorech - ztížené ukládání sypaniny pod vodu - ukládání po vrstvách a po jiných nutných cástech (figurách) vc. dosypávek - spouštení a nošení materiálu - výmena cástí zemní konstrukce znehodnocené klimatickými vlivy - udržování úložište a jeho ochrana proti vode - odvedení nebo obvedení vody v okolí úložište a v úložišti - veškeré pomocné konstrukce umožnující provedení zemní konstrukce (príjezdy, sjezdy, nájezdy, lešení, podperné konstrukce, premostení, zpevnené plochy, zakrytí a pod.)
P | 25 | 17581 |  | OBSYP POTRUBÍ A OBJEKTU Z NAKUPOVANÝCH MATERIÁLU | M3 | 26.709 | 0 | 0 |  | 0 | 3
PP |  |  |  | ŠP
VV |  |  |  | prípojky UV 17*0,8*0,3-(17*3,14*0,1*0,1) = 3,546 [A] prípojky HV(zatrubnení) 24*0,8*0,4-(24*3,14*0,15*0,15) = 5,984 [B] chránicka 74*0,8*0,3-(74*3,14*0,05*0,05) = 17,179 [C] Celkové množství = 26,709
TS |  |  |  | položka zahrnuje: - kompletní provedení zemní konstrukce vcetne nákupu a dopravy materiálu dle zadávací dokumentace - úprava ukládaného materiálu vlhcením, trídením, promícháním nebo vysoušením, príp. jiné úpravy za úcelem zlepšení jeho mech. vlastností - hutnení i ruzné míry hutnení - ošetrení úložište po celou dobu práce v nem vc. klimatických opatrení - ztížení v okolí vedení, konstrukcí a objektu a jejich docasné zajištení - ztížení provádení vc. hutnení ve ztížených podmínkách a stísnených prostorech - ztížené ukládání sypaniny pod vodu - ukládání po vrstvách a po jiných nutných cástech (figurách) vc. dosypávek - spouštení a nošení materiálu - výmena cástí zemní konstrukce znehodnocené klimatickými vlivy - rucní hutnení a výpln jam a prohlubní v podloží - úprava, ocištení, ochrana a zhutnení podloží - svahování, hutnení a uzavírání povrchu svahu - zrízení lavic na svazích - udržování úložište a jeho ochrana proti vode - odvedení nebo obvedení vody v okolí úložište a v úložišti - veškeré pomocné konstrukce umožnující provedení zemní konstrukce (príjezdy, sjezdy, nájezdy, lešení, podperné konstrukce, premostení, zpevnené plochy, zakrytí a pod.) - zemina vytlacená potrubím o DN do 180mm se od kubatury obsypu neodecítá
P | 26 | 18110 |  | ÚPRAVA PLÁNE SE ZHUTNENÍM V HORNINE TR. I | M2 | 10301 | 0 | 0 |  | 0 | 3
PP |  |  |  | úprava pláne dle projektové dokumentace, vc. zhutnení na požadovaný parametr Edef,2=45Mpa celková konstrukce u zdí, prípojek
VV |  |  |  | 10301 = 10301,000 [A]
TS |  |  |  | položka zahrnuje úpravu pláne vcetne vyrovnání výškových rozdílu. Míru zhutnení urcuje projekt.
P | 27 | 18232 |  | ROZPROSTRENÍ ORNICE V ROVINE V TL DO 0,15M | M2 | 334 | 0 | 0 |  | 0 | 3
PP
VV |  |  |  | 334 = 334,000 [A]
TS |  |  |  | položka zahrnuje: nutné premístení ornice z docasných skládek vzdálených do 50m rozprostrení ornice v predepsané tlouštce v rovine a ve svahu do 1:5
P | 28 | 18241 |  | ZALOŽENÍ TRÁVNÍKU RUCNÍM VÝSEVEM | M2 | 334 | 0 | 0 |  | 0 | 3
PP
VV |  |  |  | "dle pol. 18232" 334 = 334,000 [A]
TS |  |  |  | Zahrnuje dodání predepsané travní smesi, její výsev na ornici, zalévání, první pokosení, to vše bez ohledu na sklon terénu
SD |  | 2 |  | Základy |  |  |  | 0
P | 29 | 21263 |  | TRATIVODY KOMPLET Z TRUB Z PLAST HMOT DN DO 150MM | M | 335 | 0 | 0 |  | 0 | 3
PP |  |  |  | HDPE, PROFILOVANÝ, KRUHOVÁ PEVNOST SN8, PERFOROVANÝ S PLNÝM DNEM, ULOŽEN DO ŠP LOŽE tl.0,10m (pri sklonu <1,0% na lože z podkladního betonu), zaústení/ vyústení do horských vpustí, propustku a otevrených príkopu vc.dodání, ŠP lože, osazení, obsypu drenážním zásypem (z hrubozrnného materiálu- nadsítný zbytek pri trídení šterkopísku, šterkopísek frakce 8-32 ).), vc. príp. T-kusu, napojení a vyústení, príp. seríznutí vc. zásypu ŠD fr.32-63,vc. výkopu rýhy
VV |  |  |  | ze situace vymer 335 = 335,000 [A]
TS |  |  |  | Položka platí pro kompletní konstrukce trativodu a zahrnuje zejména: - výkop rýhy predepsaného tvaru v dané tríde težitelnosti, výpln, zásyp trativodu vcetne dopravy, uložení prebytecného materiálu, dodávky predepsaného materiálu pro výpln a zásyp - zrízení spojovací vrstvy - zrízení podkladu a lože trativodu z predepsaného materiálu - dodávka a uložení trativodu predepsaného materiálu a profilu - obsyp trativodu predepsaným materiálem - ukoncení trativodu zaústením do potrubí nebo vodotece, prípadne vybudování ukoncujícího objektu (kaplicky) dle VL - veškerý materiál, výrobky a polotovary, vcetne mimostaveništní a vnitrostaveništní dopravy - nezahrnuje opláštení z geotextilie, fólie
P | 30 | 21461 |  | SEPARACNÍ GEOTEXTILIE | M2 | 837.5 | 0 | 0 |  | 0 | 3
PP |  |  |  | OPLÁŠTENÍ TRATIVODU, netkaná geotextilie zajištující seperacní a filtracní funkci, 400g/m2,
VV |  |  |  | dle pol 21263 š.2,5m 335*2,5 = 837,500 [A]
TS |  |  |  | Položka zahrnuje: - dodávku predepsané geotextilie - úpravu, ocištení a ochranu podkladu - prichycení k podkladu, prípadne zatížení - úpravy spoju a zajištení okraju - úpravy pro odvodnení - nutné presahy (nezapocítávají se do výmery) - mimostaveništní a vnitrostaveništní dopravu Položka nezahrnuje: - x
P | 31 | 21461 | b | SEPARACNÍ GEOTEXTILIE | M2 | 2341.85 | 0 | 0 |  | 0 | 3
PP |  |  |  | separacní geotextilie na pláni po sanaci AZ ( tažnost > 50 %, pevnost v tahu min. 30 KN/m, mech. odolnost proti protlacení <10 mm - min. 3kN, plošná hmotnost min. 500 g/m2), položka bude cerpána dle skutecnosti a se souhlasem TDI
VV |  |  |  | predpoklad 35% pláne mimo rýhy IS (10301-2060-1550)*0,35 = 2341,850 [A]
TS |  |  |  | Položka zahrnuje: - dodávku predepsané geotextilie - úpravu, ocištení a ochranu podkladu - prichycení k podkladu, prípadne zatížení - úpravy spoju a zajištení okraju - úpravy pro odvodnení - nutné presahy (nezapocítávají se do výmery) - mimostaveništní a vnitrostaveništní dopravu Položka nezahrnuje: - x
SD |  | 4 |  | Vodorovné konstrukce |  |  |  | 0
P | 32 | 451314 |  | PODKLADNÍ A VÝPLNOVÉ VRSTVY Z PROSTÉHO BETONU C25/30 | M3 | 29.1 | 0 | 0 |  | 0 | 3
PP |  |  |  | podkaldní beton pod dlažbu z kostek C20/25 n XF3
VV |  |  |  | 291*0,5*0,2 = 29,100 [A]
TS |  |  |  | - dodání cerstvého betonu (betonové smesi) požadované kvality, jeho uložení do požadovaného tvaru pri jakékoliv hustote výztuže, konzistenci cerstvého betonu a zpusobu hutnení, ošetrení a ochranu betonu, - zhotovení nepropustného, mrazuvzdorného betonu a betonu požadované trvanlivosti a vlastností, - užití potrebných prísad a technologií výroby betonu, - zrízení pracovních a dilatacních spar, vcetne potrebných úprav, výplne, vložek, opracování, ocištení a ošetrení, - bednení požadovaných konstr. (i ztracené) s úpravou dle požadované kvality povrchu betonu, vcetne odbednovacích a odskružovacích prostredku, - podperné konstr. (skruže) a lešení všech druhu pro bednení, uložení cerstvého betonu, výztuže a doplnkových konstr., vc. požadovaných otvoru, ochranných a bezpecnostních opatrení a základu techto konstrukcí a lešení, - vytvorení kotevních cel, kapes, nálitku, a sedel, - zrízení všech požadovaných otvoru, kapes, výklenku, prostupu, dutin, drážek a pod., vc. ztížení práce a úprav kolem nich, - úpravy pro osazení výztuže, doplnkových konstrukcí a vybavení, - úpravy povrchu pro položení požadované izolace, povlaku a náteru, prípadne vyspravení, - ztížení práce u kabelových a injektážních trubek a ostatních zarízení osazovaných do betonu, - konstrukce betonových kloubu, upevnení kotevních prvku a doplnkových konstrukcí, - nátery zabranující soudržnost betonu a bednení, - výpln, tesnení a tmelení spar a spoju, - opatrení povrchu betonu izolací proti zemní vlhkosti v cástech, kde prijdou do styku se zeminou nebo kamenivem, - prípadné zrízení spojovací vrstvy u základu, - úpravy pro osazení zarízení ochrany konstrukce proti vlivu bludných proudu
P | 33 | 45152 |  | PODKLADNÍ A VÝPLNOVÉ VRSTVY Z KAMENIVA DRCENÉHO | M3 | 9.2 | 0 | 0 |  | 0 | 3
PP |  |  |  | Šterkopísek fr.0-8, tl.0,1m, vc. hutnení, lože pro chránicky a prípojky
VV |  |  |  | prípojky UV 17*0,8*0,1 = 1,360 [A] prípojky HV(zatrubnení) 24*0,8*0,1 = 1,920 [B] chránicka 74*0,8*0,1 = 5,920 [C] Celkové množství = 9,200
TS |  |  |  | Položka zahrnuje: - dodávku predepsaného kameniva - mimostaveništní a vnitrostaveništní dopravu a jeho uložení - není-li v zadávací dokumentaci uvedeno jinak, jedná se o nakupovaný materiál Položka nezahrnuje: - x
SD |  | 5 |  | Komunikace |  |  |  | 0
P | 34 | 56333 |  | VOZOVKOVÉ VRSTVY ZE ŠTERKODRTI TL. DO 150MM | M2 | 9554 | 0 | 0 |  | 0 | 3
PP |  |  |  | ŠDa 0/32
VV |  |  |  | výmena konstrukce vozovky 9524 = 9524,000 [A] vjezdy 30 = 30,000 [B] Celkové množství = 9554,000
TS |  |  |  | Položka zahrnuje: - dodání kameniva predepsané kvality a zrnitosti - rozprostrení a zhutnení vrstvy v predepsané tlouštce - zrízení vrstvy bez rozlišení šírky, pokládání vrstvy po etapách Položka nezahrnuje: - postriky, nátery
P | 35 | 56333 | b | VOZOVKOVÉ VRSTVY ZE ŠTERKODRTI TL. DO 150MM | M2 | 10301 | 0 | 0 |  | 0 | 3
PP |  |  |  | ŠDb 0/32
VV |  |  |  | vozovka 10301 = 10301,000 [A]
TS |  |  |  | Položka zahrnuje: - dodání kameniva predepsané kvality a zrnitosti - rozprostrení a zhutnení vrstvy v predepsané tlouštce - zrízení vrstvy bez rozlišení šírky, pokládání vrstvy po etapách Položka nezahrnuje: - postriky, nátery
P | 36 | 572123 |  | INFILTRACNÍ POSTRIK Z EMULZE DO 1,0KG/M2 | M2 | 9524 | 0 | 0 |  | 0 | 3
PP |  |  |  | PI-CP 1,0kg/m2
VV |  |  |  | 9524 = 9524,000 [A]
TS |  |  |  | Položka zahrnuje: - dodání všech predepsaných materiálu pro postriky v predepsaném množství - provedení dle predepsaného technologického predpisu - zrízení vrstvy bez rozlišení šírky, pokládání vrstvy po etapách - úpravu napojení, ukoncení Položka nezahrnuje: - x
P | 37 | 572214 |  | SPOJOVACÍ POSTRIK Z MODIFIK EMULZE DO 0,5KG/M2 | M2 | 19978 | 0 | 0 |  | 0 | 3
PP |  |  |  | PS-CP 0,4 kg/m2
VV |  |  |  | 2*9989 = 19978,000 [A]
TS |  |  |  | - dodání všech predepsaných materiálu pro postriky v predepsaném množství - provedení dle predepsaného technologického predpisu - zrízení vrstvy bez rozlišení šírky, pokládání vrstvy po etapách - úpravu napojení, ukoncení
P | 38 | 574A34 |  | ASFALTOVÝ BETON PRO OBRUSNÉ VRSTVY ACO 11+ TL. 40MM | M2 | 9989 | 0 | 0 |  | 0 | 3
PP |  |  |  | ACO 11+ 50/70 40 mm
VV |  |  |  | výmena konstrukce vozovky 9524 = 9524,000 [A] obnova sjezdu 465 = 465,000 [B] Celkem: A+B = 9989,000 [C]
TS |  |  |  | Položka zahrnuje: - dodání smesi v požadované kvalite - ocištení podkladu - uložení smesi dle predepsaného technologického predpisu, zhutnení vrstvy v predepsané tlouštce - zrízení vrstvy bez rozlišení šírky, pokládání vrstvy po etapách, vcetne pracovních spar a spoju - úpravu napojení, ukoncení podél obrubníku, dilatacních zarízení, odvodnovacích proužku, odvodnovacu, vpustí, šachet a pod. Položka nezahrnuje: - postriky, nátery - tesnení podél obrubníku, dilatacních zarízení, odvodnovacích proužku, odvodnovacu, vpustí, šachet a pod.
P | 39 | 574C56 |  | ASFALTOVÝ BETON PRO LOŽNÍ VRSTVY ACL 16+, 16S TL. 60MM | M2 | 9989 | 0 | 0 |  | 0 | 3
PP |  |  |  | ACL 16+ 50/70 60 mm
VV |  |  |  | výmena konstrukce vozovky 9524 = 9524,000 [A] obnova sjezdu 465 = 465,000 [B] Celkové množství = 9989,000
TS |  |  |  | Položka zahrnuje: - dodání smesi v požadované kvalite - ocištení podkladu - uložení smesi dle predepsaného technologického predpisu, zhutnení vrstvy v predepsané tlouštce - zrízení vrstvy bez rozlišení šírky, pokládání vrstvy po etapách, vcetne pracovních spar a spoju - úpravu napojení, ukoncení podél obrubníku, dilatacních zarízení, odvodnovacích proužku, odvodnovacu, vpustí, šachet a pod. Položka nezahrnuje: - postriky, nátery - tesnení podél obrubníku, dilatacních zarízení, odvodnovacích proužku, odvodnovacu, vpustí, šachet a pod.
P | 40 | 574E46 |  | ASFALTOVÝ BETON PRO PODKLADNÍ VRSTVY ACP 16+, 16S TL. 50MM | M2 | 9524 | 0 | 0 |  | 0 | 3
PP |  |  |  | ACP16+ 50/70 50 mm
VV |  |  |  | výmena konstrukce vozovky 9524 = 9524,000 [A]
TS |  |  |  | - dodání smesi v požadované kvalite - ocištení podkladu - uložení smesi dle predepsaného technologického predpisu, zhutnení vrstvy v predepsané tlouštce - zrízení vrstvy bez rozlišení šírky, pokládání vrstvy po etapách, vcetne pracovních spar a spoju - úpravu napojení, ukoncení podél obrubníku, dilatacních zarízení, odvodnovacích proužku, odvodnovacu, vpustí, šachet a pod. - nezahrnuje postriky, nátery - nezahrnuje tesnení podél obrubníku, dilatacních zarízení, odvodnovacích proužku, odvodnovacu, vpustí, šachet a pod.
P | 41 | 582615 |  | KRYTY Z BETON DLAŽDIC SE ZÁMKEM BAREV TL 80MM DO LOŽE Z KAM | M2 | 30 | 0 | 0 |  | 0 | 3
PP |  |  |  | vjezdy dle sit
VV |  |  |  | vjezdy 30 = 30,000 [A]
TS |  |  |  | Položka zahrnuje: - dodání dlažebního materiálu v požadované kvalite, dodání materiálu pro predepsané lože v tlouštce predepsané dokumentací a pro predepsanou výpln spar - ocištení podkladu - uložení dlažby dle predepsaného technologického predpisu vcetne predepsané podkladní vrstvy a predepsané výplne spar - zrízení vrstvy bez rozlišení šírky, pokládání vrstvy po etapách - úpravu napojení, ukoncení podél obrubníku, dilatacních zarízení, odvodnovacích proužku, odvodnovacu, vpustí, šachet a pod., nestanoví-li zadávací dokumentace jinak Položka nezahrnuje: - postriky, nátery - tesnení podél obrubníku, dilatacních zarízení, odvodnovacích proužku, odvodnovacu, vpustí, šachet a pod.
SD |  | 8 |  | Potrubí |  |  |  | 0
P | 42 | 87434 |  | POTRUBÍ Z TRUB PLASTOVÝCH ODPADNÍCH DN DO 200MM | M | 17 | 0 | 0 |  | 0 | 3
PP |  |  |  | prípojky UV, HV, zaústení UV
VV |  |  |  | prípojky UV 17 = 17,000 [A]
TS |  |  |  | položky pro zhotovení potrubí platí bez ohledu na sklon zahrnuje: - výrobní dokumentaci (vcetne technologického predpisu) - dodání veškerého trubního a pomocného materiálu (trouby, trubky, tvarovky, spojovací a tesnící materiál a pod.), podperných, závesných a upevnovacích prvku, vcetne potrebných úprav - úprava a príprava podkladu a podper, ocištení a ošetrení podkladu a podper - zrízení plne funkcního potrubí, kompletní soustavy, podle príslušného technologického predpisu - zrízení potrubí i jednotlivých cástí po etapách, vcetne pracovních spar a spoju, pracovního zaslepení koncu a pod. - úprava prostupu, pruchodu šachtami a komorami, okolí podper a vyústení, zaústení, napojení, vyvedení a upevnení odpad. výustí - ochrana potrubí náterem (vc. úpravy povrchu), prípadne izolací, nejsou-li tyto práce predmetem jiné položky - úprava, ocištení a ošetrení prostoru kolem potrubí - položky platí pro práce provádené v prostoru zapaženém i nezapaženém a i v kolektorech, chránickách - položky zahrnují i práce spojené s nutnými obtoky, prevádením a cerpáním vody nezahrnuje zkoušky vodotesnosti a televizní prohlídku
P | 43 | 87633 |  | CHRÁNICKY Z TRUB PLASTOVÝCH DN DO 150MM | M | 74 | 0 | 0 |  | 0 | 3
PP |  |  |  | chránicky z HDPE,
VV |  |  |  | 2*37 = 74,000 [A]
TS |  |  |  | Položka zahrnuje: - výrobní dokumentaci (vcetne technologického predpisu) - dodání veškerého trubního a pomocného materiálu (trouby, trubky, tvarovky, spojovací a tesnící materiál a pod.), podperných, závesných a upevnovacích prvku, vcetne potrebných úprav - úprava a príprava podkladu a podper, ocištení a ošetrení podkladu a podper - zrízení plne funkcního potrubí, kompletní soustavy, podle príslušného technologického predpisu (bez ohledu na sklon) - zrízení potrubí i jednotlivých cástí po etapách, vcetne pracovních spar a spoju, pracovního zaslepení koncu a pod. - úprava prostupu, pruchodu šachtami a komorami, okolí podper a vyústení, zaústení, napojení, vyvedení a upevnení odpad. výustí - ochrana potrubí náterem (vc. úpravy povrchu), prípadne izolací, nejsou-li tyto práce predmetem jiné položky - úprava, ocištení a ošetrení prostoru kolem potrubí - vcetne prípadne predepsaného utesnení koncu chránicek - položky platí pro práce provádené v prostoru zapaženém i nezapaženém a i v kolektorech, chránickách Položka nezahrnuje: - x
P | 44 | 894858 |  | ŠACHTY KANALIZACNÍ PLASTOVÉ D 600MM | KUS | 4 | 0 | 0 |  | 0 | 3
PP |  |  |  | startovací šachty na trativodech a v mezilehlých úsecích, DN 600
VV |  |  |  | 4 = 4,000 [A]
TS |  |  |  | položka zahrnuje: - poklopy s rámem z predepsaného materiálu a tvaru - predepsané plastové skruže, dno a není-li uvedeno jinak i podkladní vrstvu (z kameniva nebo betonu). - výpln, tesnení a tmelení spár a spoju, - ocištení a ošetrení úložných ploch, - predepsané podkladní konstrukce
P | 45 | 89712 |  | VPUST KANALIZACNÍ ULICNÍ KOMPLETNÍ Z BETONOVÝCH DÍLCU | KUS | 2 | 0 | 0 |  | 0 | 3
PP |  |  |  | výmena stáv. vpustí
VV |  |  |  | 2 = 2,000 [A]
TS |  |  |  | položka zahrnuje: - dodávku a osazení predepsaných dílu vcetne mríže - výpln, tesnení a tmelení spar a spoju, - opatrení povrchu betonu izolací proti zemní vlhkosti v cástech, kde prijdou do styku se zeminou nebo kamenivem, - predepsané podkladní konstrukce
P | 46 | 89721 |  | VPUST KANALIZACNÍ HORSKÁ KOMPLETNÍ MONOLITICKÁ BETONOVÁ | KUS | 2 | 0 | 0 |  | 0 | 3
PP
VV |  |  |  | 2 = 2,000 [A]
TS |  |  |  | položka zahrnuje: - mríže s rámem, koše na bahno, - dodání cerstvého betonu (betonové smesi) požadované kvality, jeho uložení do požadovaného tvaru pri jakékoliv hustote výztuže, konzistenci cerstvého betonu a zpusobu hutnení, ošetrení a ochranu betonu, - zhotovení nepropustného, mrazuvzdorného betonu a betonu požadované trvanlivosti a vlastností, - užití potrebných prísad a technologií výroby betonu, - zrízení pracovních a dilatacních spar, vcetne potrebných úprav, výplne, vložek, opracování, ocištení a ošetrení, - bednení požadovaných konstr. (i ztracené) s úpravou dle požadované kvality povrchu betonu, vcetne odbednovacích a odskružovacích prostredku, - zrízení všech požadovaných otvoru, kapes, výklenku, prostupu, dutin, drážek a pod., vc. ztížení práce a úprav kolem nich, - nátery zabranující soudržnost betonu a bednení, - výpln, tesnení a tmelení spar a spoju, - opatrení povrchu betonu izolací proti zemní vlhkosti v cástech, kde prijdou do styku se zeminou nebo kamenivem, - predepsané podkladní konstrukce
SD |  | 9 |  | Ostatní konstrukce a práce |  |  |  | 0
P | 47 | 9113A3 |  | SVODIDLO OCEL SILNIC JEDNOSTR, ÚROVEN ZADRŽ N1, N2 - DEMONTÁŽ S PRESUNEM | M | 98 | 0 | 0 |  | 0 | 3
PP |  |  |  | ze situace,materiál zustává zhotoviteli
VV |  |  |  | délka ze situace 98 = 98,000 [A]
TS |  |  |  | položka zahrnuje: - demontáž a odstranení zarízení - jeho odvoz na predepsané místo
P | 48 | 9113B1 |  | SVODIDLO OCEL SILNIC JEDNOSTR, ÚROVEN ZADRŽ H1 -DODÁVKA A MONTÁŽ | M | 98 | 0 | 0 |  | 0 | 3
PP
VV |  |  |  | délka ze situace 98 = 98,000 [A]
TS |  |  |  | Položka zahrnuje: - kompletní dodávku všech dílu certifikovaného ocelového svodidla s predepsanou povrchovou úpravou vcetne spojovacích prvku - montáž a osazení svodidla, osazení sloupku zaberanením nebo osazením do betonových bloku (vcetne betonových bloku a nutných zemních prací) - výškové nábehy, ukoncení zapuštením do betonových bloku (vcetne betonového bloku a nutných zemních prací) nebo koncovkou - prechod na jiný typ svodidla nebo pres mostní záver - ochranu proti bludným proudum a vývody pro jejich merení Položka nezahrnuje: - odrazky nebo retroreflexní fólie Zpusob merení: - vykazuje se délka svodidla v predepsané výšce, délka nábehu se nezapocítává
P | 49 | 91228 |  | SMEROVÉ SLOUPKY Z PLAST HMOT VCETNE ODRAZNÉHO PÁSKU | KUS | 10 | 0 | 0 |  | 0 | 3
PP
VV |  |  |  | Z11c/d cervené 10 = 10,000 [A]
TS |  |  |  | položka zahrnuje: - dodání a osazení sloupku vcetne nutných zemních prací - vnitrostaveništní a mimostaveništní doprava - odrazky plastové nebo z retroreflexní fólie
P | 50 | 912283 |  | SMEROVÉ SLOUPKY Z PLAST HMOT - DEMONTÁŽ A ODVOZ | KUS | 14 | 0 | 0 |  | 0 | 3
PP |  |  |  | materiál zustává zhotoviteli
VV |  |  |  | 14 = 14,000 [A]
TS |  |  |  | položka zahrnuje demontáž stávajícího sloupku, jeho odvoz do skladu nebo na skládku
P | 51 | 91267 |  | ODRAZKY NA SVODIDLA | KUS | 8 | 0 | 0 |  | 0 | 3
PP
VV |  |  |  | 8 = 8,000 [A]
TS |  |  |  | Položka zahrnuje: - kompletní dodávka se všemi pomocnými a doplnujícími pracemi a soucástmi Položka nezahrnuje: - x
P | 52 | 914121 |  | DOPRAVNÍ ZNACKY ZÁKLADNÍ VELIKOSTI OCELOVÉ FÓLIE TR 1 - DODÁVKA A MONTÁŽ | KUS | 27 | 0 | 0 |  | 0 | 3
PP
VV |  |  |  | "obnova + nové" 21+6 = 27,000 [A]
TS |  |  |  | položka zahrnuje: - dodávku a montáž znacek v požadovaném provedení
P | 53 | 914123 |  | DOPRAVNÍ ZNACKY ZÁKLADNÍ VELIKOSTI OCELOVÉ FÓLIE TR 1 - DEMONTÁŽ | KUS | 21 | 0 | 0 |  | 0 | 3
PP |  |  |  | materiál zustává zhotoviteli
VV |  |  |  | 21 = 21,000 [A]
TS |  |  |  | Položka zahrnuje odstranení, demontáž a odklizení materiálu s odvozem na predepsané místo
P | 54 | 914911 |  | SLOUPKY A STOJKY DOPRAVNÍCH ZNACEK Z OCEL TRUBEK SE ZABETONOVÁNÍM - DODÁVKA A MONTÁŽ | KUS | 20 | 0 | 0 |  | 0 | 3
PP
VV |  |  |  | "obnova+nové " 14+6 = 20,000 [A]
TS |  |  |  | položka zahrnuje: - sloupky a upevnovací zarízení vcetne jejich osazení (betonová patka, zemní práce)
P | 55 | 914913 |  | SLOUPKY A STOJKY DZ Z OCEL TRUBEK ZABETON DEMONTÁŽ | KUS | 14 | 0 | 0 |  | 0 | 3
PP |  |  |  | materiál zustává zhotoviteli
VV |  |  |  | 14 = 14,000 [A]
TS |  |  |  | Položka zahrnuje odstranení, demontáž a odklizení materiálu s odvozem na predepsané místo
P | 56 | 915111 |  | VODOROVNÉ DOPRAVNÍ ZNACENÍ BARVOU HLADKÉ - DODÁVKA A POKLÁDKA | M2 | 734 | 0 | 0 |  | 0 | 3
PP |  |  |  | predznacení barvou
VV |  |  |  | "V4 (0,125)" 331 = 331,000 [C] V2b(1,5/1,5/0,25)17 = 0 [D] "V11a " 177 = 177,000 [E] "V7a" 9 = 9,000 [G] Celkem: C+D+E+G = 0,000 [H]
TS |  |  |  | položka zahrnuje: - dodání a pokládku náterového materiálu (merí se pouze natíraná plocha) - predznacení a reflexní úpravu
P | 57 | 915211 |  | VODOROVNÉ DOPRAVNÍ ZNACENÍ PLASTEM HLADKÉ - DODÁVKA A POKLÁDKA | M2 | 734 | 0 | 0 |  | 0 | 3
PP |  |  |  | finální úprava VDZ
VV |  |  |  | 734 = 734,000 [A]
TS |  |  |  | položka zahrnuje: - dodání a pokládku náterového materiálu (merí se pouze natíraná plocha) - predznacení a reflexní úpravu
P | 58 | 91710 |  | OBRUBY Z BETONOVÝCH PALISÁD | M3 | 2.46 | 0 | 0 |  | 0 | 3
PP |  |  |  | operná zídka z palisád-výška palisád 1,5m, šírka hrany 0,2m
VV |  |  |  | "dle situace vymer" 1,5*0,2*0,2*41 = 2,460 [A]
TS |  |  |  | Položka zahrnuje: dodání a pokládku betonových palisád o rozmerech predepsaných zadávací dokumentací betonové lože i bocní betonovou operku.
P | 59 | 917224 |  | SILNICNÍ A CHODNÍKOVÉ OBRUBY Z BETONOVÝCH OBRUBNÍKU ŠÍR 150MM | M | 1868 | 0 | 0 |  | 0 | 3
PP
VV |  |  |  | 1868 = 1868,000 [A]
TS |  |  |  | Položka zahrnuje: dodání a pokládku betonových obrubníku o rozmerech predepsaných zadávací dokumentací betonové lože i bocní betonovou operku.
P | 60 | 91725 |  | NÁSTUPIŠTNÍ OBRUBNÍKY BETONOVÉ | M | 10 | 0 | 0 |  | 0 | 3
PP |  |  |  | bet obruba 300x150x1000
VV |  |  |  | 10 = 10,000 [A]
TS |  |  |  | Položka zahrnuje: dodání a pokládku betonových obrubníku o rozmerech predepsaných zadávací dokumentací betonové lože i bocní betonovou operku.
P | 61 | 9183A3 |  | PROPUSTY Z TRUB DN 300MM PLASTOVÝCH | M | 27 | 0 | 0 |  | 0 | 3
PP |  |  |  | POTRUBÍ HDPE NEBO PP, KRUH. PEVNOST SN 16
VV |  |  |  | 27 = 27,000 [A]
TS |  |  |  | Položka zahrnuje: - dodání a položení potrubí z trub z dokumentací predepsaného materiálu a predepsaného prumeru - prípadné úpravy trub (zkrácení, šikmé seríznutí) Nezahrnuje podkladní vrstvy a obetonování.
P | 62 | 9185A2 |  | CELA KAMENNÁ PROPUSTU Z TRUB DN DO 300MM | KUS | 2 | 0 | 0 |  | 0 | 3
PP
VV |  |  |  | 2 = 2,000 [A]
TS |  |  |  | Položka zahrnuje: zdivo z lomového kamen na MC ve tvaru, predepsaným zadávací dokumentací vyspárování zdiva MC rímsu ze železobetonu vcetne výztuže, pokud je predepsaná zadávací dokumentací Nezahrnuje zábradlí
P | 63 | 919112 |  | REZÁNÍ ASFALTOVÉHO KRYTU VOZOVEK TL DO 100MM | M | 203 | 0 | 0 |  | 0 | 3
PP
VV |  |  |  | 203 = 203,000 [A]
TS |  |  |  | položka zahrnuje rezání vozovkové vrstvy v predepsané tlouštce, vcetne spotreby vody
P | 64 | 931324 |  | TESNENÍ DILATAC SPAR ASF ZÁLIVKOU MODIFIK PRUR DO 400MM2 | M | 203 | 0 | 0 |  | 0 | 3
PP
VV |  |  |  | napojení vjezdu 203 = 203,000 [D]
TS |  |  |  | položka zahrnuje dodávku a osazení predepsaného materiálu, ocištení ploch spáry pred úpravou, ocištení okolí spáry po úprave nezahrnuje tesnící profil
P | 65 | 935212 |  | PRÍKOPOVÉ ŽLABY Z BETON TVÁRNIC ŠÍR DO 600MM DO BETONU TL 100MM | M | 2.5 | 0 | 0 |  | 0 | 3
PP |  |  |  | skluz
VV |  |  |  | "skluz " 2.5 = 2,500 [A]
TS |  |  |  | položka zahrnuje: - dodávku a uložení príkopových tvárnic predepsaného rozmeru a kvality - dodání a rozprostrení lože z predepsaného materiálu v predepsané kvalitea v predepsané tlouštce - veškerou manipulaci s materiálem, vnitrostaveništní i mimostaveništní dopravu - ukoncení, patky, spárování - merí se v metrech bežných délky osy žlabu
P | 66 | 935812 |  | ŽLABY A RIGOLY DLÁŽDENÉ Z KOSTEK DROBNÝCH DO BETONU TL 100MM | M2 | 145.5 | 0 | 0 |  | 0 | 3
PP |  |  |  | drobné kostky z prírodního kamene (žula) o velikosti hrany 100mm do betonového lože C20/25nXF3 tl.100mm
VV |  |  |  | "ze situace vymer" 291*0,5 = 145,500 [A]
TS |  |  |  | položka zahrnuje: - dodání a uložení predepsaného dlažebního materiálu v požadované kvalite do predepsaného tvaru a v predepsané šírce - dodání a rozprostrení lože z predepsaného materiálu v predepsané tlouštce a šírce - úpravu napojení a ukoncení - vnitrostaveništní i mimostaveništní dopravu - merí se vydláždená plocha.
P | 67 | 93639 |  | ZAÚSTENÍ SKLUZU (VCET DLAŽBY Z LOM KAMENE) | KUS | 1 | 0 | 0 |  | 0 | 3
PP |  |  |  | zaústení skluzu z bet. tvarovek do príkopu, odláždení príkopu plocha cca 2 x 2 m z lomového kamene do bet. lože C20/25 , vc. lemování z bet. prahu C20/25
VV |  |  |  | 1 = 1,000 [A]
TS |  |  |  | Položka zahrnuje veškerý materiál, výrobky a polotovary, vcetne mimostaveništní a vnitrostaveništní dopravy (rovnež presuny), vcetne naložení a složení,prípadne s uložením.
P | 68 | 966345 |  | BOURÁNÍ PROPUSTU Z TRUB DN DO 300MM | M | 27 | 0 | 0 |  | 0 | 3
PP |  |  |  | odvoz na recyklacní skládku poplatek za recyklaci dle pol. 015140 ZHOTOVITEL V CENE ZOHLEDNÍ SKUTECNÉ NÁKLADY NA DOPRAVU NA MÍSTO ULOŽENÍ
VV |  |  |  | 27 = 27,000 [A]
TS |  |  |  | Položka zahrnuje: - odstranení trub vcetne prípadného obetonování a lože - veškeré pomocné konstrukce (lešení a pod.) - veškerou manipulaci s vybouranou sutí a hmotami vcetne uložení na skládku - veškeré další práce plynoucí z technologického predpisu a z platných predpisu - nezahrnuje bourání cel, vtokových a výtokových jímek, odstranení zábradlí Položka nezahrnuje: - poplatek za skládku, který se vykazuje v položce 0141** (s výjimkou malého množství bouraného materiálu, kde je možné poplatek zahrnout do jednotkové ceny bourání – tento fakt musí být uveden v doplnujícím textu k položce)
P | 69 | 96687 |  | VYBOURÁNÍ ULICNÍCH VPUSTÍ KOMPLETNÍCH | KUS | 1 | 0 | 0 |  | 0 | 3
PP |  |  |  | bourání stávjaící HV odvoz na recyklacní skládku poplatek za recyklaci dle pol. 015140 ZHOTOVITEL V CENE ZOHLEDNÍ SKUTECNÉ NÁKLADY NA DOPRAVU NA MÍSTO ULOŽENÍ
VV |  |  |  | 1 = 1,000 [A]
TS |  |  |  | Položka zahrnuje: - kompletní bourací práce vcetne nezbytného rozsahu zemních prací, - veškerou manipulaci s vybouranou sutí a hmotami vcetne uložení na skládku, - veškeré další práce plynoucí z technologického predpisu a z platných predpisu, Položka nezahrnuje: - poplatek za skládku, který se vykazuje v položce 0141** (s výjimkou malého množství bouraného materiálu, kde je možné poplatek zahrnout do jednotkové ceny bourání – tento fakt musí být uveden v doplnujícím textu k položce)

## SO 185.2
EstiCon |  |  |  | Firma: | [6 empty] | 3
Soupis prací objektu
S | Stavba: | 36651d |  | III/3012 Trutnov - Radec - 4.etapa |  |  | SO 185.2 | 0 |  | 0 | 2
O | Rozpočet: | SO 185.2 |  | Dopravne-inženýrská opatrení 4.etapa | [5 empty] | 0.15 | 2
Typ | Poř. číslo | Kód položky | Varianta | Název Položky | MJ | Množství | Cena |  | Cenová soustava | 0.21
[7 empty] | Jednotková | Celkem
0 | 1 | 2 | 3 | 4 | 5 | 6 | 7 | 8 | 9
SD |  | 0 |  | Všeobecné konstrukce a práce |  |  |  | 0
P | 1 | 02720 |  | POMOC PRÁCE ZRÍZ NEBO ZAJIŠT REGULACI A OCHRANU DOPRAVY | KPL | 1 | 0 | 0 |  | 0 | 3
PP |  |  |  | projekt DIO behem výstavby, vc. projednání a stanovení
TS |  |  |  | zahrnuje veškeré náklady spojené s objednatelem požadovanými zarízeními
SD |  | 9 |  | Ostatní konstrukce a práce |  |  |  | 0
P | 2 | 914132 |  | DOPRAVNÍ ZNACKY ZÁKLADNÍ VELIKOSTI OCELOVÉ FÓLIE TR 2 - MONTÁŽ S PREMÍSTENÍM | KUS | 68 | 0 | 0 |  | 0 | 3
PP |  |  |  | Dopravní znacení objízdné trasy. Vcetne dodání (znacka, sloupek, uchycení, podkladní deska), montáže a premístení po celou dobu výstavby.
VV |  |  |  | 68 = 68,000 [A]
TS |  |  |  | položka zahrnuje: - dopravu demontované znacky z docasné skládky - osazení a montáž znacky na míste urceném projektem - nutnou opravu poškozených cástí nezahrnuje dodávku znacky
P | 3 | 914133 |  | DOPRAVNÍ ZNACKY ZÁKLADNÍ VELIKOSTI OCELOVÉ FÓLIE TR 2 - DEMONTÁŽ | KUS | 68 | 0 | 0 |  | 0 | 3
PP |  |  |  | Demontáž znacení objízdné trasy.
VV |  |  |  | 68 = 68,000 [A]
TS |  |  |  | Položka zahrnuje odstranení, demontáž a odklizení materiálu s odvozem na predepsané místo
P | 4 | 914139 |  | DOPRAV ZNACKY ZÁKLAD VEL OCEL FÓLIE TR 2 - NÁJEMNÉ | KPL… | 1 | 0 | 0 |  | 0 | 3
PP |  |  |  | nájemné po celou dobu stavby
VV
TS |  |  |  | položka zahrnuje sazbu za pronájem dopravních znacek a zarízení, pocet jednotek je urcen jako soucin poctu znacek a poctu dní použití
P | 5 | 914632 |  | DOPRAV ZNACKY 150X150CM OCEL FÓLIE TR 2 - MONTÁŽ S PRESUNEM | KUS | 11 | 0 | 0 |  | 0 | 3
PP |  |  |  | IP 22,Dopravní znacení objízdné trasy. Vcetne dodání (znacka, sloupek, uchycení, podkladní deska), montáže a premístení po celou dobu výstavby.
VV |  |  |  | 11 = 11,000 [A]
TS |  |  |  | položka zahrnuje: - demontáž stávající dopravní znacky s príslušenstvím, její premístení z puvodního místa a její osazení a montáž na míste urceném projektem - u docasných (provizorních) znacek a zarízení údržbu po celou dobu trvání funkce, náhradu znicených nebo ztracených kusu, nutnou opravu poškozených cástí
P | 6 | 914633 |  | DOPRAV ZNACKY 150X150CM OCEL FÓLIE TR 2 - DEMONTÁŽ | KUS | 11 | 0 | 0 |  | 0 | 3
PP |  |  |  | ip22,Demontáž znacení objízdné trasy.
VV |  |  |  | 11 = 11,000 [A]
TS |  |  |  | Položka zahrnuje odstranení, demontáž a odklizení materiálu s odvozem na predepsané místo
P | 7 | 914639 |  | DOPRAV ZNAC 150X150CM OCEL FÓLIE TR 2 - NÁJEMNÉ | KPL… | 1 | 0 | 0 |  | 0 | 3
PP |  |  |  | nájemné po celou dobu stavby
VV
TS |  |  |  | položka zahrnuje sazbu za pronájem dopravních znacek a zarízení, pocet jednotek je urcen jako soucin poctu znacek a poctu dní použití
P | 8 | 916322 |  | DOPRAVNÍ ZÁBRANY Z2 S FÓLIÍ TR 2 - MONTÁŽ S PRESUNEM | KUS | 2 | 0 | 0 |  | 0 | 3
PP |  |  |  | Dopravní znacení objízdné trasy. Vcetne dodání (znacka, sloupek, uchycení, podkladní deska), montáže a premístení po celou dobu výstavby.
VV |  |  |  | 2 = 2,000 [A]
TS |  |  |  | položka zahrnuje: - premístení zarízení z docasné skládky a jeho osazení a montáž na míste urceném projektem - údržbu po celou dobu trvání funkce, náhradu znicených nebo ztracených kusu, nutnou opravu poškozených cástí
P | 9 | 916323 |  | DOPRAVNÍ ZÁBRANY Z2 S FÓLIÍ TR 2 - DEMONTÁŽ | KUS | 2 | 0 | 0 |  | 0 | 3
PP |  |  |  | Demontáž znacení objízdné trasy.
VV |  |  |  | 2 = 2,000 [A]
TS |  |  |  | Položka zahrnuje odstranení, demontáž a odklizení zarízení s odvozem na predepsané místo
P | 10 | 916329 |  | DOPRAVNÍ ZÁBRANY Z2 S FÓLIÍ TR 2 - NÁJEMNÉ | KPL… | 1 | 0 | 0 |  | 0 | 3
PP |  |  |  | nájemné po celou dobu stavby
VV |  |  |  | 1.000000 = 1,000 [A]
TS |  |  |  | položka zahrnuje sazbu za pronájem zarízení. Pocet merných jednotek se urcí jako soucin poctu zarízení a poctu dní použití.

## SO 201
EstiCon |  |  |  | Firma: | [6 empty] | 3
Soupis prací objektu
S | Stavba: | 36651d |  | III/3012 Trutnov - Radec - 4.etapa |  |  | SO 201 | 0 |  | 0 | 2
O | Rozpočet: | SO 201 |  | Most ev. c. 3012-2 | [5 empty] | 0.15 | 2
Typ | Poř. číslo | Kód položky | Varianta | Název Položky | MJ | Množství | Cena |  | Cenová soustava | 0.21
[7 empty] | Jednotková | Celkem
0 | 1 | 2 | 3 | 4 | 5 | 6 | 7 | 8 | 9
SD |  | 0 |  | Všeobecné konstrukce a práce |  |  |  | 0
P | 1 | 015111 |  | POPLATKY ZA LIKVIDACI ODPADU NEKONTAMINOVANÝCH - 17 05 04 VYTEŽENÉ ZEMINY A HORNINY - I. TRÍDA TEŽITELNOSTI | T | 20 | 0 | 0 |  | 0 | 3
PP |  |  |  | Zemina a kamení (17 05 04) . pol. c. 12960 10*2=20
VV |  |  |  | 10*2 = 20,000 [A]
TS |  |  |  | 1. Položka obsahuje: – veškeré poplatky provozovateli skládky, recyklacní linky nebo jiného zarízení na zpracování nebo likvidaci odpadu související s prevzetím, uložením, zpracováním nebo likvidací odpadu 2. Položka neobsahuje: – náklady spojené s dopravou odpadu z místa stavby na místo prevzetí provozovatelem skládky, recyklacní linky nebo jiného zarízení na zpracování nebo likvidaci odpadu 3. Zpusob merení: Tunou se rozumí hmotnost odpadu vytrídeného v souladu se zákonem c. 541/2020 Sb., o nakládání s odpady, v platném znení.
SD |  | 1 |  | Zemní práce |  |  |  | 0
P | 2 | 11120 |  | ODSTRANENÍ KROVIN | M2 | 7 | 0 | 0 |  | 0 | 3
PP
VV |  |  |  | ze situace demolic 7 = 7,000 [A]
TS |  |  |  | odstranení krovin a stromu do prumeru 100 mm doprava drevin bez ohledu na vzdálenost spálení na hromadách nebo štepkování
P | 3 | 113764 |  | FRÉZOVÁNÍ DRÁŽKY PRUREZU DO 400MM2 V ASFALTOVÉ VOZOVCE | M | 12.5 | 0 | 0 |  | 0 | 3
PP
VV |  |  |  | 12,5 = 12,500 [A]
TS |  |  |  | Položka zahrnuje: - veškerou manipulaci s vybouranou sutí a s vybouranými hmotami vc. uložení na skládku. Položka nezahrnuje: - x
P | 4 | 12960 |  | CIŠTENÍ VODOTECÍ A MELIORAC KANÁLU OD NÁNOSU | M3 | 10 | 0 | 0 |  | 0 | 3
PP |  |  |  | procištení koryta od bahnitých nánosu v rozsahu výkopu a úprav vc. odvozu na skládku urcenou zhotovitelem
VV |  |  |  | 10 = 10,000 [A]
TS |  |  |  | - vodorovná a svislá doprava, premístení, preložení, manipulace s výkopkem a uložení na skládku (bez poplatku)
SD |  | 4 |  | Vodorovné konstrukce |  |  |  | 0
P | 5 | 451314 |  | PODKLADNÍ A VÝPLNOVÉ VRSTVY Z PROSTÉHO BETONU C25/30 | M3 | 0.9 | 0 | 0 |  | 0 | 3
PP |  |  |  | bet. lože C20/25 nXF3
VV |  |  |  | 4*1,5*0,15 = 0,900 [A]
TS |  |  |  | Položka zahrnuje: - dodání cerstvého betonu (betonové smesi) požadované kvality, jeho uložení do požadovaného tvaru pri jakékoliv hustote výztuže, konzistenci cerstvého betonu a zpusobu hutnení, ošetrení a ochranu betonu, - zhotovení nepropustného, mrazuvzdorného betonu a betonu požadované trvanlivosti a vlastností, užití potrebných prísad a technologií výroby betonu, - zrízení pracovních a dilatacních spar, vcetne potrebných úprav, výplne, vložek, opracování, ocištení a ošetrení, - bednení požadovaných konstr. (i ztracené) s úpravou dle požadované kvality povrchu betonu, vcetne odbednovacích a odskružovacích prostredku, náteru zabranujících soudržnosti betonu a bednení, - podperné konstr. (skruže) a lešení všech druhu pro bednení, vc. ochranných a bezpecnostních opatrení a základu techto konstrukcí a lešení, - vytvorení kotevních cel, kapes, nálitku a sedel, zrízení všech požadovaných otvoru, výklenku, prostupu, dutin, drážek a pod., vc. ztížení práce a úprav kolem nich, - úpravy pro osazení výztuže, doplnkových konstrukcí a vybavení, - úpravy povrchu pro položení požadované izolace, povlaku a náteru, prípadne vyspravení, - ztížení práce u kabelových a injektážních trubek a ostatních zarízení osazovaných do betonu, - konstrukce betonových kloubu, upevnení kotevních prvku a doplnkových konstrukcí, - nátery zabranující soudržnost betonu a bednení, - výpln, tesnení a tmelení spar a spoju, - opatrení povrchu betonu izolací proti zemní vlhkosti v cástech, kde prijdou do styku se zeminou nebo kamenivem, - prípadné zrízení spojovací vrstvy u základu, - úpravy pro osazení zarízení ochrany konstrukce proti vlivu bludných proudu, Položka nezahrnuje: - x
P | 6 | 465512 |  | DLAŽBY Z LOMOVÉHO KAMENE NA MC | M3 | 1.2 | 0 | 0 |  | 0 | 3
PP |  |  |  | lomový kámen do bet. lože C20/25 XF3 - spárování M25 XF4 lože viz položka 451314
VV |  |  |  | "svahy a koryto" "- porušené plochy" 4*1,5*0,2 = 1,200 [A]
TS |  |  |  | položka zahrnuje: - nutné zemní práce (svahování, úpravu pláne a pod.) - zrízení spojovací vrstvy - zrízení lože dlažby z cementové malty predepsané kvality a predepsané tlouštky - dodávku a položení dlažby z lomového kamene do predepsaného tvaru - spárování, tesnení, tmelení a vyplnení spar MC prípadne s vyklínováním - úprava povrchu pro odvedení srážkové vody - nezahrnuje podklad pod dlažbu, vykazuje se samostatne položkami SD 45
SD |  | 7 |  | Pridružená stavební výroba |  |  |  | 0
P | 7 | 783121 |  | PROTIKOROZ OCHR OK NÁTEREM VÍCEVRST SE ZÁKL S VYS OBSAHEM ZN | M2 | 5 | 0 | 0 |  | 0 | 3
PP |  |  |  | ocharnný náter zábradlí
VV |  |  |  | 5 = 5,000 [A]
TS |  |  |  | - položky náteru zahrnují kompletní povlaky (i ruznobarevné), vcetne úpravy podkladu (odmaštení, odrezivení, odstranení starých náteru a necistot) a jeho vyspravení, provedení náteru predepsaným postupem a splnení všech požadavku daných technologickým predpisem.
P | 8 | 78383 |  | NÁTERY BETON KONSTR TYP S4 (OS-C) | M2 | 10.245 | 0 | 0 |  | 0 | 3
PP |  |  |  | ochranný náter ríms, líce desky a okraje podhledu desky
VV |  |  |  | "rímsy " 3,5*0,4+3,3*0,4 = 2,720 [D] 3,5*2,15 = 7,525 [E] Celkem: D+E = 10,245 [F]
TS |  |  |  | - položka zahrnuje kompletní povlaky (i ruznobarevné), vcetne úpravy podkladu (odmaštení, odstranení starých náteru a necistot) a jeho vyspravení, provedení náteru predepsaným postupem a splnení všech požadavku daných technologickým predpisem.
SD |  | 9 |  | Ostatní konstrukce a práce |  |  |  | 0
P | 9 | 91355 |  | EVIDENCNÍ CÍSLO MOSTU | KUS | 2 | 0 | 0 |  | 0 | 3
PP |  |  |  | ocistení a natrení sloupku
VV |  |  |  | 2 = 2,000 [A]
TS |  |  |  | položka zahrnuje štítek s evidencním císlem mostu, sloupek dopravní znacky vcetne osazení a nutných zemních prací a zabetonování
P | 10 | 919112 |  | REZÁNÍ ASFALTOVÉHO KRYTU VOZOVEK TL DO 100MM | M | 12.5 | 0 | 0 |  | 0 | 3
PP
VV |  |  |  | 12,5 = 12,500 [A]
TS |  |  |  | Položka zahrnuje: - rezání vozovkové vrstvy v predepsané tlouštce - spotreba vody Položka nezahrnuje: - x
P | 11 | 931324 |  | TESNENÍ DILATAC SPAR ASF ZÁLIVKOU MODIFIK PRUR DO 400MM2 | M | 12.5 | 0 | 0 |  | 0 | 3
PP
VV |  |  |  | 6,25*2 = 12,500 [A]
TS |  |  |  | položka zahrnuje dodávku a osazení predepsaného materiálu, ocištení ploch spáry pred úpravou, ocištení okolí spáry po úprave nezahrnuje tesnící profil
P | 12 | 93851 |  | OCIŠTENÍ BETON KONSTR UMYTÍM VODOU | M2 | 10.245 | 0 | 0 |  | 0 | 3
PP
VV |  |  |  | "ocištení ríms a krídla vlevo" 3,5*0.4 = 1,400 [A] 3,3*0.4 = 1,320 [B] 3,5*2,15 = 7,525 [C] Celkem: A+B+C = 10,245 [D]
TS |  |  |  | položka zahrnuje ocištení predepsaným zpusobem vcetne odklizení vzniklého odpadu

## SO 257
EstiCon |  |  |  | Firma: | [6 empty] | 3
Soupis prací objektu
S | Stavba: | 36651d |  | III/3012 Trutnov - Radec - 4.etapa |  |  | SO 257 | 0 |  | 0 | 2
O | Rozpočet: | SO 257 |  | Stávající operné zdi | [5 empty] | 0.15 | 2
Typ | Poř. číslo | Kód položky | Varianta | Název Položky | MJ | Množství | Cena |  | Cenová soustava | 0.21
[7 empty] | Jednotková | Celkem
0 | 1 | 2 | 3 | 4 | 5 | 6 | 7 | 8 | 9
SD |  | 0 |  | Všeobecné konstrukce a práce |  |  |  | 0
P | 1 | 015111 |  | POPLATKY ZA LIKVIDACI ODPADU NEKONTAMINOVANÝCH - 17 05 04 VYTEŽENÉ ZEMINY A HORNINY - I. TRÍDA TEŽITELNOSTI | T | 270.1 | 0 | 0 |  | 0 | 3
PP
VV |  |  |  | "pol. 13178" 135,05*2 = 270,100 [A]
TS |  |  |  | 1. Položka obsahuje: – veškeré poplatky provozovateli skládky, recyklacní linky nebo jiného zarízení na zpracování nebo likvidaci odpadu související s prevzetím, uložením, zpracováním nebo likvidací odpadu 2. Položka neobsahuje: – náklady spojené s dopravou odpadu z místa stavby na místo prevzetí provozovatelem skládky, recyklacní linky nebo jiného zarízení na zpracování nebo likvidaci odpadu 3. Zpusob merení: Tunou se rozumí hmotnost odpadu vytrídeného v souladu se zákonem c. 541/2020 Sb., o nakládání s odpady, v platném znení.
P | 2 | 015140 |  | POPLATKY ZA LIKVIDACI ODPADU NEKONTAMINOVANÝCH - 17 01 01 BETON Z DEMOLIC OBJEKTU, ZÁKLADU TV | T | 158.064 | 0 | 0 |  | 0 | 3
PP
VV |  |  |  | dle pol. 966168 65,86*2,4 = 158,064 [A]
TS |  |  |  | 1. Položka obsahuje: – veškeré poplatky provozovateli skládky, recyklacní linky nebo jiného zarízení na zpracování nebo likvidaci odpadu související s prevzetím, uložením, zpracováním nebo likvidací odpadu 2. Položka neobsahuje: – náklady spojené s dopravou odpadu z místa stavby na místo prevzetí provozovatelem skládky, recyklacní linky nebo jiného zarízení na zpracování nebo likvidaci odpadu 3. Zpusob merení: Tunou se rozumí hmotnost odpadu vytrídeného v souladu se zákonem c. 541/2020 Sb., o nakládání s odpady, v platném znení.
SD |  | 1 |  | Zemní práce |  |  |  | 0
P | 3 | 113766 |  | FRÉZOVÁNÍ DRÁŽKY PRUREZU DO 800MM2 V ASFALTOVÉ VOZOVCE | M | 178 | 0 | 0 |  | 0 | 3
PP |  |  |  | spára podél ríms
VV |  |  |  | délky ríms 23+70+54+31 = 178,000 [A]
TS |  |  |  | Položka zahrnuje veškerou manipulaci s vybouranou sutí a s vybouranými hmotami vc. uložení na skládku.
P | 4 | 131738 |  | HLOUBENÍ JAM ZAPAŽ I NEPAŽ TR. I, ODVOZ DO 20KM | M3 | 135.05 | 0 | 0 |  | 0 | 3
PP |  |  |  | vc. odvozu na recykl.skládku poplatek za recyklaci dle pol. 015111 ZHOTOVITEL V CENE ZOHLEDNÍ SKUTECNÉ NÁKLADY NA DOPRAVU NA MÍSTO ULOŽENÍ
VV |  |  |  | "za rubem" 0,5*23*1,5 = 17,250 [A] 0,5*70*1,4 = 49,000 [B] 0,5*54*1,4 = 37,800 [C] 0,5*31*2 = 31,000 [D] Celkem: A+B+C+D = 135,050 [E]
TS |  |  |  | Položka zahrnuje: - vodorovnou a svislou dopravu, premístení, preložení, manipulace s výkopkem - kompletní provedení vykopávky nezapažené i zapažené - ošetrení výkopište po celou dobu práce v nem vc. klimatických opatrení - ztížení vykopávek v blízkosti podzemního vedení, konstrukcí a objektu vc. jejich docasného zajištení - ztížení pod vodou, v okolí výbušnin, ve stísnených prostorech a pod. - príplatek za lepivost - težení po vrstvách, pásech a po jiných nutných cástech (figurách) - cerpání vody vc. cerpacích jímek, potrubí a pohotovostní cerpací soupravy (viz ustanovení k pol. 1151,2) - potrebné snížení hladiny podzemní vody - težení a rozpojování jednotlivých balvanu - vytahování a nošení výkopku - svahování a presvah. svahu do konecného tvaru, výmena hornin v podloží a v pláni znehodnocené klimatickými vlivy - rucní vykopávky, odstranení korenu a napadávek - pažení, vzeprení a rozeprení vc. prepažování (vyjma pažení záporového a štetových sten) - úpravu, ochranu a ocištení dna, základové spáry, sten a svahu - odvedení nebo obvedení vody v okolí výkopište a ve výkopišti - trídení výkopku - veškeré pomocné konstrukce umožnující provedení vykopávky (príjezdy, sjezdy, nájezdy, lešení, podper. konstr., premostení, zpevnené plochy, zakrytí a pod.) Položka nezahrnuje: - uložení zeminy (na skládku, do násypu) ani poplatky za skládku, vykazují se v položce c.0141**
P | 5 | 17481 |  | ZÁSYP JAM A RÝH Z NAKUPOVANÝCH MATERIÁLU | M3 | 29.8 | 0 | 0 |  | 0 | 3
PP |  |  |  | zásyp základu (do úrovne tesnící vrstvy), ŠD 0/32
VV |  |  |  | "zásyp za zdí " 23*0,15 = 3,450 [C] 70*0,15 = 10,500 [B] 54*0,15 = 8,100 [D] 31*0,25 = 7,750 [A] Celkem: C+B+D+A = 29,800 [E]
TS |  |  |  | položka zahrnuje: - kompletní provedení zemní konstrukce vcetne nákupu a dopravy materiálu dle zadávací dokumentace - úprava ukládaného materiálu vlhcením, trídením, promícháním nebo vysoušením, príp. jiné úpravy za úcelem zlepšení jeho mech. vlastností - hutnení i ruzné míry hutnení - ošetrení úložište po celou dobu práce v nem vc. klimatických opatrení - ztížení v okolí vedení, konstrukcí a objektu a jejich docasné zajištení - ztížení provádení vc. hutnení ve ztížených podmínkách a stísnených prostorech - ztížené ukládání sypaniny pod vodu - ukládání po vrstvách a po jiných nutných cástech (figurách) vc. dosypávek - spouštení a nošení materiálu - výmena cástí zemní konstrukce znehodnocené klimatickými vlivy - udržování úložište a jeho ochrana proti vode - odvedení nebo obvedení vody v okolí úložište a v úložišti - veškeré pomocné konstrukce umožnující provedení zemní konstrukce (príjezdy, sjezdy, nájezdy, lešení, podperné konstrukce, premostení, zpevnené plochy, zakrytí a pod.)
SD |  | 2 |  | Základy |  |  |  | 0
P | 6 | 21331 |  | DRENÁŽNÍ VRSTVY Z BETONU MEZEROVITÉHO (DRENÁŽNÍHO) | M3 | 28.462 | 0 | 0 |  | 0 | 3
PP |  |  |  | obetonování drenážního potrubí MCB-8
VV |  |  |  | (23+70+54+31)*0,4*0,4 = 28,480 [A] A-(0,15*0,15*3,14*0,25) = 28,462 [B]
TS |  |  |  | Položka zahrnuje: - dodávku predepsaného materiálu pro drenážní vrstvu, vcetne mimostaveništní a vnitrostaveništní dopravy - provedení drenážní vrstvy predepsaných rozmeru a predepsaného tvaru
P | 7 | 22694 |  | ZÁPOROVÉ PAŽENÍ Z KOVU DOCASNÉ | T | 8.711 | 0 | 0 |  | 0 | 3
PP |  |  |  | pažení výkopu hl. 2m v míste OZ c.4 (km 10,260) komplet vc. prevázek a prípadných zemních kotev zabet. paty za rubem cerpání se souhlasem TDI
VV |  |  |  | "HEB 140 33,7kg/m, dl.6m - 41ks" 33,7*5,5*41*0,001 = 7,599 [A] prevázka 33,7*33,0*0,001 = 1,112 [B] Celkem: A+B = 8,711 [C]
TS |  |  |  | položka zahrnuje opotrebení ocelových zápor, jejich osazení do pripravených vrtu vcetne zabetonování koncu a obsypu, prípadne jejich zaberanení a jejich odstranení. Ocelová prevázka se zapocítá do výsledné hmotnosti.
P | 8 | 22695 |  | VÝDREVA ZÁPOROVÉHO PAŽENÍ DOCASNÁ (KUBATURA) | M3 | 8.2 | 0 | 0 |  | 0 | 3
PP |  |  |  | cerpání se souhlasem TDI
VV |  |  |  | 2,5*41 = 102,500 [A] A*0,08 = 8,200 [B]
TS |  |  |  | položka zahrnuje osazení pažin bez ohledu na druh, jejich opotrebení a jejich odstranení
P | 9 | 23668 |  | TESNENÍ HRADÍCÍCH STEN ZE ZEMIN DOCASNÉ VCETNE ODSTRANENÍ | M3 | 25.632 | 0 | 0 |  | 0 | 3
PP |  |  |  | ochranná hrázka v koryte
VV |  |  |  | (23+70+54+31)*0,1*1,2*1,2 = 25,632 [A]
TS |  |  |  | položka zahrnuje zrízení tesnení ze zemin, jeho údržbu behem trvání jeho funkce, odstranení a odvoz dle zadávací dokumentace
P | 10 | 26145 |  | VRTY PRO KOTVENÍ, INJEKTÁŽ A MIKROPILOTY NA POVRCHU TR. IV D DO 300MM | M | 102.5 | 0 | 0 |  | 0 | 3
PP |  |  |  | pro zápory, D=250 mm komplet vc. uložení zeminy vrtu na skládku a popl. za skládku cerpání se souhlasem TDI
VV |  |  |  | 2,5*41,0 = 102,500 [A]
TS |  |  |  | Položka zahrnuje: - premístení, montáž a demontáž vrtných souprav - svislou dopravu zeminy z vrtu - vodorovnou dopravu zeminy bez uložení na skládku - prípadne nutné pažení docasné (vcetne odpažení) i trvalé Položka nezahrnuje: - x
P | 11 | 26165 |  | VRTY PRO KOTVENÍ, INJEKTÁŽ A MIKROPILOTY NA POVRCHU TR. VI D DO 300MM | M | 82 | 0 | 0 |  | 0 | 3
PP |  |  |  | pro zápory, D=250 mm komplet vc. uložení zeminy vrtu na skládku a popl. za skládku cerpání se souhlasem TDI
VV |  |  |  | 2*41,0 = 82,000 [A]
TS |  |  |  | Položka zahrnuje: - premístení, montáž a demontáž vrtných souprav - svislou dopravu zeminy z vrtu - vodorovnou dopravu zeminy bez uložení na skládku - prípadne nutné pažení docasné (vcetne odpažení) i trvalé Položka nezahrnuje: - x
P | 12 | 26195 |  | VRTY PRO KOTV, INJEKT, MIKROPIL NA POVR TR V A VI D DO 300MM | M | 26 | 0 | 0 |  | 0 | 3
PP |  |  |  | vrty pro prostup zdí pro drenáž
VV |  |  |  | "prostupyx sírka zdi" 3*1 = 3,000 [F] 10*1 = 10,000 [G] 9*1 = 9,000 [H] 4*1 = 4,000 [I] Celkem: F+G+H+I = 26,000 [J]
TS |  |  |  | položka zahrnuje: premístení, montáž a demontáž vrtných souprav svislou dopravu zeminy z vrtu vodorovnou dopravu zeminy bez uložení na skládku prípadne nutné pažení docasné (vcetne odpažení) i trvalé
P | 13 | 285392 |  | DODATECNÉ KOTVENÍ VLEPENÍM BETONÁRSKÉ VÝZTUŽE D DO 16MM DO VRTU | KUS | 356 | 0 | 0 |  | 0 | 3
PP |  |  |  | trny pro kotvení rímsy do stávající zdi, prumer 16 mm á 300 mm, vlepení na hl. 300 mm
VV |  |  |  | "vrty pro kotvení rímsy cca po0,5m" 23/0,5 = 46,000 [A] 70/0,5 = 140,000 [B] 54/0,5 = 108,000 [C] 31/0,5 = 62,000 [D] Celkem: A+B+C+D = 356,000 [E]
TS |  |  |  | Položka zahrnuje: dodání výztuže predepsaného profilu a predepsané délky (do 600mm) provedení vrtu predepsaného profilu a predepsané délky (do 300mm) vsunutí výztuže do vyvrtaného profilu a její zalepení predepsaným pojivem prípadne nutné lešení
P | 14 | 28999 |  | OPLÁŠTENÍ (ZPEVNENÍ) Z FÓLIE | M2 | 160.2 | 0 | 0 |  | 0 | 3
PP |  |  |  | folie v prechodové oblasti - tesnící folie dle 5.2 CSN 73 6244, min. pevnost 20 kN/m,tažnost min. 20%
VV |  |  |  | 0,9*23 = 20,700 [A] 70*0,9 = 63,000 [B] 54*0,9 = 48,600 [C] 31*0,9 = 27,900 [D] Celkem: A+B+C+D = 160,200 [E]
TS |  |  |  | Položka zahrnuje: - dodávku predepsané fólie - úpravu, ocištení a ochranu podkladu - prichycení k podkladu, prípadne zatížení - úpravy spoju a zajištení okraju - úpravy pro odvodnení - nutné presahy - mimostaveništní a vnitrostaveništní dopravu
SD |  | 3 |  | Svislé konstrukce |  |  |  | 0
P | 15 | 317325 |  | RÍMSY ZE ŽELEZOBETONU DO C30/37 | M3 | 56.96 | 0 | 0 |  | 0 | 3
PP
VV |  |  |  | zed 1 23*0,8*0,4 = 7,360 [A] zed 2 70*0,8*0,4 = 22,400 [B] zed 3 54*0,8*0,4 = 17,280 [C] zed 4 31*0,8*0,4 = 9,920 [D] Celkem: A+B+C+D = 56,960 [E]
TS |  |  |  | položka zahrnuje: - dodání cerstvého betonu (betonové smesi) požadované kvality, jeho uložení do požadovaného tvaru pri jakékoliv hustote výztuže, konzistenci cerstvého betonu a zpusobu hutnení, ošetrení a ochranu betonu, - zhotovení nepropustného, mrazuvzdorného betonu a betonu požadované trvanlivosti a vlastností, - užití potrebných prísad a technologií výroby betonu, - zrízení pracovních a dilatacních spar, vcetne potrebných úprav, výplne, vložek, opracování, ocištení a ošetrení, - bednení požadovaných konstr. (i ztracené) s úpravou dle požadované kvality povrchu betonu, vcetne odbednovacích a odskružovacích prostredku, - podperné konstr. (skruže) a lešení všech druhu pro bednení, uložení cerstvého betonu, výztuže a doplnkových konstr., vc. požadovaných otvoru, ochranných a bezpecnostních opatrení a základu techto konstrukcí a lešení, - vytvorení kotevních cel, kapes, nálitku, a sedel, - zrízení všech požadovaných otvoru, kapes, výklenku, prostupu, dutin, drážek a pod., vc. ztížení práce a úprav kolem nich, - úpravy pro osazení výztuže, doplnkových konstrukcí a vybavení, - úpravy povrchu pro položení požadované izolace, povlaku a náteru, prípadne vyspravení, - ztížení práce u kabelových a injektážních trubek a ostatních zarízení osazovaných do betonu, - konstrukce betonových kloubu, upevnení kotevních prvku a doplnkových konstrukcí, - nátery zabranující soudržnost betonu a bednení, - výpln, tesnení a tmelení spar a spoju, - opatrení povrchu betonu izolací proti zemní vlhkosti v cástech, kde prijdou do styku se zeminou nebo kamenivem, - prípadné zrízení spojovací vrstvy u základu, - úpravy pro osazení zarízení ochrany konstrukce proti vlivu bludných proudu
P | 16 | 317365 |  | VÝZTUŽ RÍMS Z OCELI 10505, B500B | T | 11.4 | 0 | 0 |  | 0 | 3
PP
VV |  |  |  | "odhad 200kg/m3" 57*0,20 = 11,400 [A]
TS |  |  |  | položka zahrnuje: - dodání betonárské výztuže v požadované kvalite, stríhání, rezání, ohýbání a spojování do všech požadovaných tvaru (vc. armakošu) a uložení s požadovaným zajištením polohy a krytí výztuže betonem, - veškeré svary nebo jiné spoje výztuže, - pomocné konstrukce a práce pro osazení a upevnení výztuže, - zednické výpomoci pro montáž betonárské výztuže, - úpravy výztuže pro osazení doplnkových konstrukcí, - ochranu výztuže do doby jejího zabetonování, - úpravy výztuže pro zrízení železobetonových kloubu, kotevních prvku, závesných ok a doplnkových konstrukcí, - veškerá opatrení pro zajištení soudržnosti výztuže a betonu, - vodivé propojení výztuže, které je soucástí ochrany konstrukce proti vlivum bludných proudu, vyvedení do merících skríní nebo míst pro merení bludných proudu (vlastní merící skríne se uvádejí položkami SD 74) - povrchovou antikorozní úpravu výztuže, - separaci výztuže, - osazení merících zarízení a úpravy pro ne, - osazení merících skríní nebo míst pro merení bludných proudu.
P | 17 | 327325 |  | ZDI OPERNÉ, ZÁRUBNÍ, NÁBREŽNÍ ZE ŽELEZOVÉHO BETONU DO C30/37 (B37) | M3 | 8.9 | 0 | 0 |  | 0 | 3
PP |  |  |  | obnova poškozených dríku OZ, cerpáno se souhlasem TDI
VV |  |  |  | (23+70+54+31)*0,5*0,1 = 8,900 [A]
TS |  |  |  | Položka zahrnuje: - dodání cerstvého betonu (betonové smesi) požadované kvality, jeho uložení do požadovaného tvaru pri jakékoliv hustote výztuže, konzistenci cerstvého betonu a zpusobu hutnení, ošetrení a ochranu betonu, - zhotovení nepropustného, mrazuvzdorného betonu a betonu požadované trvanlivosti a vlastností, užití potrebných prísad a technologií výroby betonu, - zrízení pracovních a dilatacních spar, vcetne potrebných úprav, výplne, vložek, opracování, ocištení a ošetrení, - bednení požadovaných konstr. (i ztracené) s úpravou dle požadované kvality povrchu betonu, vcetne odbednovacích a odskružovacích prostredku, náteru zabranujících soudržnosti betonu a bednení, - podperné konstr. (skruže) a lešení všech druhu pro bednení, vc. ochranných a bezpecnostních opatrení a základu techto konstrukcí a lešení, - vytvorení kotevních cel, kapes, nálitku a sedel, zrízení všech požadovaných otvoru, výklenku, prostupu, dutin, drážek a pod., vc. ztížení práce a úprav kolem nich, - úpravy pro osazení výztuže, doplnkových konstrukcí a vybavení, - úpravy povrchu pro položení požadované izolace, povlaku a náteru, prípadne vyspravení, - ztížení práce u kabelových a injektážních trubek a ostatních zarízení osazovaných do betonu, - konstrukce betonových kloubu, upevnení kotevních prvku a doplnkových konstrukcí, - nátery zabranující soudržnost betonu a bednení, - výpln, tesnení a tmelení spar a spoju, - opatrení povrchu betonu izolací proti zemní vlhkosti v cástech, kde prijdou do styku se zeminou nebo kamenivem, - prípadné zrízení spojovací vrstvy u základu, - úpravy pro osazení zarízení ochrany konstrukce proti vlivu bludných proudu, Položka nezahrnuje: - dodání a osazení výztuže
P | 18 | 327365 |  | VÝZTUŽ ZDÍ OPERNÝCH, ZÁRUBNÍCH, NÁBREŽNÍCH Z OCELI 10505 | T | 1.78 | 0 | 0 |  | 0 | 3
PP |  |  |  | predpoklad 200 kg/m3, cerpáno se souhlasem TDI
VV |  |  |  | 8,9*0,2 = 1,780 [A]
TS |  |  |  | Položka zahrnuje: - veškerý materiál, výrobky a polotovary, vcetne mimostaveništní a vnitrostaveništní dopravy (rovnež presuny), vcetne naložení a složení, prípadne s uložením - dodání betonárské výztuže v požadované kvalite, stríhání, rezání, ohýbání a spojování do všech požadovaných tvaru (vc. armakošu) a uložení s požadovaným zajištením polohy a krytí výztuže betonem, - veškeré svary nebo jiné spoje výztuže, - pomocné konstrukce a práce pro osazení a upevnení výztuže, - zednické výpomoci pro montáž betonárské výztuže, - úpravy výztuže pro osazení doplnkových konstrukcí, - ochranu výztuže do doby jejího zabetonování, - úpravy výztuže pro zrízení železobetonových kloubu, kotevních prvku, závesných ok a doplnkových konstrukcí, - veškerá opatrení pro zajištení soudržnosti výztuže a betonu, - vodivé propojení výztuže, které je soucástí ochrany konstrukce proti vlivum bludných proudu, vyvedení do merících skríní nebo míst pro merení bludných proudu (vlastní merící skríne se uvádejí položkami SD 74), - povrchovou antikorozní úpravu výztuže, - separaci výztuže, - osazení merících zarízení a úpravy pro ne, - osazení merících skríní nebo míst pro merení bludných proudu. Položka nezahrnuje: - x
SD |  | 4 |  | Vodorovné konstrukce |  |  |  | 0
P | 19 | 451314 |  | PODKLADNÍ A VÝPLNOVÉ VRSTVY Z PROSTÉHO BETONU C25/30 | M3 | 80.32 | 0 | 0 |  | 0 | 3
PP |  |  |  | Podkladní beton - drenáže, odláždení
VV |  |  |  | podkladní beton drenáže 0,5*0,85*23+0,5*0,75*70+0,5*0,75*54+0,5*1,35*31 = 77,200 [A] podkladní beton odláždení 4*1,2*0,15+8*2*1*0,15 = 3,120 [B] Celkové množství = 80,320
TS |  |  |  | - dodání cerstvého betonu (betonové smesi) požadované kvality, jeho uložení do požadovaného tvaru pri jakékoliv hustote výztuže, konzistenci cerstvého betonu a zpusobu hutnení, ošetrení a ochranu betonu, - zhotovení nepropustného, mrazuvzdorného betonu a betonu požadované trvanlivosti a vlastností, - užití potrebných prísad a technologií výroby betonu, - zrízení pracovních a dilatacních spar, vcetne potrebných úprav, výplne, vložek, opracování, ocištení a ošetrení, - bednení požadovaných konstr. (i ztracené) s úpravou dle požadované kvality povrchu betonu, vcetne odbednovacích a odskružovacích prostredku, - podperné konstr. (skruže) a lešení všech druhu pro bednení, uložení cerstvého betonu, výztuže a doplnkových konstr., vc. požadovaných otvoru, ochranných a bezpecnostních opatrení a základu techto konstrukcí a lešení, - vytvorení kotevních cel, kapes, nálitku, a sedel, - zrízení všech požadovaných otvoru, kapes, výklenku, prostupu, dutin, drážek a pod., vc. ztížení práce a úprav kolem nich, - úpravy pro osazení výztuže, doplnkových konstrukcí a vybavení, - úpravy povrchu pro položení požadované izolace, povlaku a náteru, prípadne vyspravení, - ztížení práce u kabelových a injektážních trubek a ostatních zarízení osazovaných do betonu, - konstrukce betonových kloubu, upevnení kotevních prvku a doplnkových konstrukcí, - nátery zabranující soudržnost betonu a bednení, - výpln, tesnení a tmelení spar a spoju, - opatrení povrchu betonu izolací proti zemní vlhkosti v cástech, kde prijdou do styku se zeminou nebo kamenivem, - prípadné zrízení spojovací vrstvy u základu, - úpravy pro osazení zarízení ochrany konstrukce proti vlivu bludných proudu
P | 20 | 451523 |  | VÝPLN VRSTVY Z KAMENIVA DRCENÉHO, INDEX ZHUTNENÍ ID DO 0,9 | M3 | 6.2 | 0 | 0 |  | 0 | 3
PP |  |  |  | zásyp za rubem oz 4 po plán, SD 0/63
VV |  |  |  | 0,2*31 = 6,200 [A]
TS |  |  |  | položka zahrnuje dodávku predepsaného kameniva, mimostaveništní a vnitrostaveništní dopravu a jeho uložení není-li v zadávací dokumentaci uvedeno jinak, jedná se o nakupovaný materiál
P | 21 | 46251 |  | ZÁHOZ Z LOMOVÉHO KAMENE | M3 | 89 | 0 | 0 |  | 0 | 3
PP |  |  |  | podél paty zdi v koryte, hm. kamene 80-150 kg
VV |  |  |  | (23+70+54+31)*0,5 = 89,000 [A]
TS |  |  |  | položka zahrnuje: - dodávku a zához lomového kamene predepsané frakce vcetne mimostaveništní a vnitrostaveništní dopravy není-li v zadávací dokumentaci uvedeno jinak, jedná se o nakupovaný materiál
P | 22 | 465512 |  | DLAŽBY Z LOMOVÉHO KAMENE NA MC | M3 | 4.16 | 0 | 0 |  | 0 | 3
PP |  |  |  | odláždení lomový kámen tl. 200 mm, tr. jakosti I
VV |  |  |  | zed 1 svah u rímsy 4* 1,2*0,2 = 0,960 [A] prechody za rímsou 8*2*1,0*0,2 = 3,200 [B] Celkem: A+B = 4,160 [C]
TS |  |  |  | položka zahrnuje: - nutné zemní práce (svahování, úpravu pláne a pod.) - zrízení spojovací vrstvy - zrízení lože dlažby z cementové malty predepsané kvality a predepsané tlouštky - dodávku a položení dlažby z lomového kamene do predepsaného tvaru - spárování, tesnení, tmelení a vyplnení spar MC prípadne s vyklínováním - úprava povrchu pro odvedení srážkové vody - nezahrnuje podklad pod dlažbu, vykazuje se samostatne položkami SD 45
SD |  | 6 |  | Úpravy povrchu, podlahy, výplne otvoru |  |  |  | 0
P | 23 | 626112 |  | REPROFILACE PODHLEDU, SVISLÝCH PLOCH SANACNÍ MALTOU JEDNOVRST TL 20MM | M2 | 472.675 | 0 | 0 |  | 0 | 3
PP |  |  |  | uvažovat v 75% plochu dle rozsahu poškození, na rubu 100% pro úpravu povrchu pro následné izolace
VV |  |  |  | "zdi plocha-rub+lic" 23*1,5 = 34,500 [E] 70*1,4 = 98,000 [F] 54*1,4 = 75,600 [G] 31*2 = 62,000 [B] Celkem: E+F+G+B = 270,100 [H] H*1,75 = 472,675 [C]
TS |  |  |  | položka zahrnuje: dodávku veškerého materiálu potrebného pro predepsanou úpravu v predepsané kvalite nutné vyspravení podkladu, prípadne zatrení spar zdiva položení vrstvy v predepsané tlouštce potrebná lešení a podperné konstrukce
P | 24 | 626122 |  | REPROFILACE PODHLEDU, SVISLÝCH PLOCH SANACNÍ MALTOU DVOUVRST TL 50MM | M2 | 202.575 | 0 | 0 |  | 0 | 3
PP |  |  |  | uvažovat v75 % plochu dle rozsahu poškození
VV |  |  |  | "75% povrchu líce" 270,1*0,75 = 202,575 [A]
TS |  |  |  | položka zahrnuje: dodávku veškerého materiálu potrebného pro predepsanou úpravu v predepsané kvalite nutné vyspravení podkladu, prípadne zatrení spar zdiva položení vrstvy v predepsané tlouštce potrebná lešení a podperné konstrukce
P | 25 | 62641 |  | SJEDNOCUJÍCÍ STERKA JEMNOU MALTOU TL CCA 2MM | M2 | 270.1 | 0 | 0 |  | 0 | 3
PP |  |  |  | celá sanovaná pohledová plocha, výjma rubu
VV |  |  |  | "na líci" 270,1 = 270,100 [A]
TS |  |  |  | položka zahrnuje: dodávku veškerého materiálu potrebného pro predepsanou úpravu v predepsané kvalite nutné vyspravení podkladu, prípadne zatrení spar zdiva položení vrstvy v predepsané tlouštce potrebná lešení a podperné konstrukce
SD |  | 7 |  | Pridružená stavební výroba |  |  |  | 0
P | 26 | 711132 |  | IZOLACE BEŽNÝCH KONSTRUKCÍ PROTI VOLNE STÉKAJÍCÍ VODE ASFALTOVÝMI PÁSY | M2 | 270.1 | 0 | 0 |  | 0 | 3
PP |  |  |  | rub stávající zdi
VV |  |  |  | 270,1 = 270,100 [A]
TS |  |  |  | položka zahrnuje: - dodání predepsaného izolacního materiálu - ocištení a ošetrení podkladu, zadávací dokumentace muže zahrnout i prípadné vyspravení - zrízení izolace jako kompletního povlaku, prípadne komplet. soustavy nebo systému podle príslušného technolog. predpisu - zrízení izolace i jednotlivých vrstev po etapách, vcetne pracovních spár a spoju - úprava u okraju, rohu, hran, dilatacních i pracovních spoju, kotev, obrubníku, dilatacních zarízení, odvodnení, otvoru, neizolovaných míst a pod. - zajištení odvodnení povrchu izolace, vcetne odvodnení nejnižších míst, pokud dokumentace pro zadání stavby nestanoví jinak - ochrana izolace do doby zrízení definitivní ochranné vrstvy nebo konstrukce - úprava, ocištení a ošetrení prostoru kolem izolace - provedení požadovaných zkoušek - nezahrnuje ochranné vrstvy, napr. geotextilii
P | 27 | 711509 |  | OCHRANA IZOLACE NA POVRCHU TEXTILIÍ | M2 | 270.1 | 0 | 0 |  | 0 | 3
PP |  |  |  | ploš. drenáž geotextilie na rubu zdi ochranná vrstva izolace (drenážní geokompozit), min. 600 g/m2, tl.6mm, tažnost min. 20%
VV |  |  |  | 270,1 = 270,100 [A]
TS |  |  |  | položka zahrnuje: - dodání predepsaného ochranného materiálu - zrízení ochrany izolace
P | 28 | 78383 |  | NÁTERY BETON KONSTR TYP S4 (OS-C) | M2 | 261.66 | 0 | 0 |  | 0 | 3
PP |  |  |  | ochranný náter rímsy
VV |  |  |  | 178*1,4 = 249,200 [A] a*1,05 vcetne prirážky na cela a prechody = 261,660 [B]
TS |  |  |  | - položka zahrnuje kompletní povlaky (i ruznobarevné), vcetne úpravy podkladu (odmaštení, odstranení starých náteru a necistot) a jeho vyspravení, provedení náteru predepsaným postupem a splnení všech požadavku daných technologickým predpisem.
SD |  | 8 |  | Potrubí |  |  |  | 0
P | 29 | 875332 |  | POTRUBÍ DREN Z TRUB PLAST DN DO 150MM DEROVANÝCH | M | 182 | 0 | 0 |  | 0 | 3
PP |  |  |  | drenážní potrubí, komplet vcetne vyústení a zatesnení v místech prostupu za rubem celoperforované DN 150, SN8
VV |  |  |  | "délka rímsy" 178+0,5*8 = 182,000 [A]
TS |  |  |  | položky pro zhotovení potrubí platí bez ohledu na sklon zahrnuje: - výrobní dokumentaci (vcetne technologického predpisu) - dodání veškerého trubního a pomocného materiálu (trouby, trubky, tvarovky, spojovací a tesnící materiál a pod.), podperných, závesných a upevnovacích prvku, vcetne potrebných úprav - úprava a príprava podkladu a podper, ocištení a ošetrení podkladu a podper - zrízení plne funkcního potrubí, kompletní soustavy, podle príslušného technologického predpisu - zrízení potrubí i jednotlivých cástí po etapách, vcetne pracovních spar a spoju, pracovního zaslepení koncu a pod. - úprava prostupu, pruchodu šachtami a komorami, okolí podper a vyústení, zaústení, napojení, vyvedení a upevnení odpad. výustí - ochrana potrubí náterem (vc. úpravy povrchu), prípadne izolací, nejsou-li tyto práce predmetem jiné položky - úprava, ocištení a ošetrení prostoru kolem potrubí - položky platí pro práce provádené v prostoru zapaženém i nezapaženém a i v kolektorech, chránickách - položky zahrnují i práce spojené s nutnými obtoky, prevádením a cerpáním vody
P | 30 | 87634 |  | CHRÁNICKY Z TRUB PLASTOVÝCH DN DO 200MM | M | 26 | 0 | 0 |  | 0 | 3
PP |  |  |  | vyústky drenáže vc. príruby pro napojení na izolaci rubu zdi
VV |  |  |  | "prostupy" (3+10+9+4) = 26,000 [B] 26 = 26,000 [A]
TS |  |  |  | položky pro zhotovení potrubí platí bez ohledu na sklon zahrnuje: - výrobní dokumentaci (vcetne technologického predpisu) - dodání veškerého trubního a pomocného materiálu (trouby, trubky, tvarovky, spojovací a tesnící materiál a pod.), podperných, závesných a upevnovacích prvku, vcetne potrebných úprav - úprava a príprava podkladu a podper, ocištení a ošetrení podkladu a podper - zrízení plne funkcního potrubí, kompletní soustavy, podle príslušného technologického predpisu - zrízení potrubí i jednotlivých cástí po etapách, vcetne pracovních spar a spoju, pracovního zaslepení koncu a pod. - úprava prostupu, pruchodu šachtami a komorami, okolí podper a vyústení, zaústení, napojení, vyvedení a upevnení odpad. výustí - ochrana potrubí náterem (vc. úpravy povrchu), prípadne izolací, nejsou-li tyto práce predmetem jiné položky - úprava, ocištení a ošetrení prostoru kolem potrubí vcetne prípadne predepsaného utesnení koncu chránicek - položky platí pro práce provádené v prostoru zapaženém i nezapaženém a i v kolektorech, chránickách
SD |  | 9 |  | Ostatní konstrukce a práce |  |  |  | 0
P | 31 | 9115C3 |  | SVODIDLO OCEL MOSTNÍ JEDNOSTR, ÚROVEN ZADRŽ H2 - DEMONTÁŽ S PRESUNEM | M | 178 | 0 | 0 |  | 0 | 3
PP |  |  |  | materiál zustává zhotoviteli
VV |  |  |  | 178 = 178,000 [A]
TS |  |  |  | položka zahrnuje: - demontáž a odstranení zarízení - jeho odvoz na predepsané místo
P | 32 | 9117C1 |  | SVOD OCEL ZÁBRADEL ÚROVEN ZADRŽ H2 - DODÁVKA A MONTÁŽ | M | 186 | 0 | 0 |  | 0 | 3
PP
VV |  |  |  | 178+4*2 = 186,000 [A]
TS |  |  |  | položka zahrnuje: - kompletní dodávku všech dílu ocelového svodidla s predepsanou povrchovou úpravou vcetne spojovacích a diltacních prvku - montáž a osazení svodidla, kotvení, t.j. kotevní desky, šrouby z nerez oceli, vrty a zálivku, pokud zadávací dokumentace nestanoví jinak, prípadné nivelacní hmoty pod kotevní desky - prechod na jiný typ svodidla nebo pres mostní záver - ochranu proti bludným proudum a vývody pro jejich merení nezahrnuje odrazky nebo retroreflexní fólie
P | 33 | 917223 |  | SILNICNÍ A CHODNÍKOVÉ OBRUBY Z BETONOVÝCH OBRUBNÍKU ŠÍR 100MM | M | 24 | 0 | 0 |  | 0 | 3
PP |  |  |  | Chodníkové obrubníky lemující zádlažbu za rímsami
VV |  |  |  | (2+1)*8 = 24,000 [A]
TS |  |  |  | Položka zahrnuje: dodání a pokládku betonových obrubníku o rozmerech predepsaných zadávací dokumentací betonové lože i bocní betonovou operku.
P | 34 | 917224 |  | SILNICNÍ A CHODNÍKOVÉ OBRUBY Z BETONOVÝCH OBRUBNÍKU ŠÍR 150MM | M | 16 | 0 | 0 |  | 0 | 3
PP |  |  |  | rampové výbehy z prechodu z rímsy do terénu/krajnice, dl. min. 1 m a prostor odlážden
VV |  |  |  | 8*2 = 16,000 [A]
TS |  |  |  | Položka zahrnuje: dodání a pokládku betonových obrubníku o rozmerech predepsaných zadávací dokumentací betonové lože i bocní betonovou operku.
P | 35 | 919112 |  | REZÁNÍ ASFALTOVÉHO KRYTU VOZOVEK TL DO 100MM | M | 178 | 0 | 0 |  | 0 | 3
PP
VV |  |  |  | 178 = 178,000 [A]
TS |  |  |  | Položka zahrnuje: - rezání vozovkové vrstvy v predepsané tlouštce - spotreba vody Položka nezahrnuje: - x
P | 36 | 931326 |  | TESNENÍ DILATAC SPAR ASF ZÁLIVKOU MODIFIK PRUR DO 800MM2 | M | 178 | 0 | 0 |  | 0 | 3
PP |  |  |  | zálivky podél ríms vc. predtesnení
VV |  |  |  | 23+70+54+31 = 178,000 [A]
TS |  |  |  | položka zahrnuje dodávku a osazení predepsaného materiálu, ocištení ploch spáry pred úpravou, ocištení okolí spáry po úprave nezahrnuje tesnící profil
P | 37 | 931335 |  | TESNENÍ DILATACNÍCH SPAR POLYURETANOVÝM TMELEM PRUREZU DO 600MM2 | M | 20.8 | 0 | 0 |  | 0 | 3
PP |  |  |  | tesnení ve stáv. zdi, komplet vc. odstranení stáv. tesnení a úpravu spáry, dle detailu v PD
VV |  |  |  | "šírka rímsyxpocet dilatací" 3*0,8 = 2,400 [A] 10*0,8 = 8,000 [B] 9*0,8 = 7,200 [D] 4*0,8 = 3,200 [C] Celkem: A+B+D+C = 20,800 [E]
TS |  |  |  | položka zahrnuje dodávku a osazení predepsaného materiálu, ocištení ploch spáry pred úpravou, ocištení okolí spáry po úprave nezahrnuje tesnící profil
P | 38 | 936501 |  | DROBNÉ DOPLNK KONSTR KOVOVÉ NEREZ | KG | 182 | 0 | 0 |  | 0 | 3
PP |  |  |  | vyústení drenáží vcetne výústek - DN do 200 mm
VV |  |  |  | "výústka DN200 tl. 3mm, délka 0,4m, uvažováno 7kg/kus" (3+10+9+4)*7 = 182,000 [A]
TS |  |  |  | položka zahrnuje: - dílenská dokumentace, vcetne technologického predpisu spojování - dodání materiálu v požadované kvalite a výroba konstrukce i dílenská (vcetne pomucek, prípravku a prostredku pro výrobu) bez ohledu na nárocnost a její hmotnost, dílenská montáž - dodání spojovacího materiálu - zrízení montážních a dilatacních spoju, spar, vcetne potrebných úprav, vložek, opracování, ocištení a ošetrení - podper. konstr. a lešení všech druhu pro montáž konstrukcí i doplnkových, vcetne požadovaných otvoru, ochranných a bezpecnostních opatrení a základu pro tyto konstrukce a lešení - jakákoliv doprava a manipulace dílcu a montážních sestav, vcetne dopravy konstrukce z výrobny na stavbu - montáž konstrukce na staveništi, vcetne montážních prostredku a pomucek a zednických výpomocí - výpln, tesnení a tmelení spar a spoju - cištení konstrukce a odstranení všech vrubu (vrypy, otlaceniny a pod.) - všechny druhy ocelového kotvení - dílenskou prejímku a montážní prohlídku, vcetne požadovaných dokladu - zrízení kotevních otvoru nebo jam, nejsou-li cástí jiné konstrukce, jejich úpravy, ocištení a ošetrení - osazení kotvení nebo prímo cástí konstrukce do podpurné konstrukce nebo do zeminy - výpln kotevních otvoru (príp. podlití patních desek) maltou, betonem nebo jinou speciální hmotou, vyplnení jam zeminou - predepsanou protikorozní ochranu a nátery konstrukcí - osazení merících zarízení a úpravy pro ne - ochranná opatrení pred úcinky bludných proudu
P | 39 | 938543 |  | OCIŠTENÍ BETON KONSTR OTRYSKÁNÍM TLAK VODOU DO 1000 BARU | M2 | 540.2 | 0 | 0 |  | 0 | 3
PP |  |  |  | sanace stáv. ploch operné zdi vc. rubu pro úpravu podkladu svislé izolace
VV |  |  |  | "plocha zdi" (23*1,5+70*1,4+54*1,4+31*2) = 270,100 [B] 270.1*2 = 540,200 [C]
TS |  |  |  | položka zahrnuje ocištení predepsaným zpusobem vcetne odklizení vzniklého odpadu
P | 40 | 966168 |  | BOURÁNÍ KONSTRUKCÍ ZE ŽELEZOBETONU S ODVOZEM DO 20KM | M3 | 65.86 | 0 | 0 |  | 0 | 3
PP |  |  |  | odvoz na recykl. skládku poplatek za recyklaci dle pol. 015140 ZHOTOVITEL V CENE ZOHLEDNÍ SKUTECNÉ NÁKLADY NA DOPRAVU NA MÍSTO ULOŽENÍ
VV |  |  |  | "stávající rímsy" (23+70+54+31)*0,32 = 56,960 [A] poškozené cásti dríku(predpoklad 10% horní cásti) (23+70+54+31)*0,5*0,1 = 8,900 [C] Celkové množství = 65,860
TS |  |  |  | Položka zahrnuje: - rozbourání konstrukce bez ohledu na použitou technologii - veškeré pomocné konstrukce (lešení a pod.) - veškerou manipulaci s vybouranou sutí a hmotami vcetne uložení na skládku - veškeré další práce plynoucí z technologického predpisu a z platných predpisu Položka nezahrnuje: - poplatek za skládku, který se vykazuje v položce 0141** (s výjimkou malého množství bouraného materiálu, kde je možné poplatek zahrnout do jednotkové ceny bourání – tento fakt musí být uveden v doplnujícím textu k položce)