## KL
Soupis prací
Datum: 03/2025
|  | Stavba : | Dostavba Domova pro seniory ve Vrchlabí - PD GASTRO VYBAVENÍ
|  | Investor : | Královehradecký kraj, Pivovarské náměstí 1245, 500 03 Hradec Králové
|  | Zhotovitel soupisu : | TECHNICO Opava s.r.o., Hradecká 1576/51, 746 01 Opava
|  | Vypracoval: | Ing. Petr Kurečka
Uchazeč:
|  | Za zhotovitele soupisu : |  |  | Za uchazeče : |  |  | Za investora :
|  | _______________ |  |  | _______________ |  |  | _______________
Rozpočtové náklady
| Základ pro DPH |  | 12 | % |  |  |  |  | 0
| DPH |  | 12 | % |  |  |  |  | 0
| Základ pro DPH |  | 21 | % |  |  |  |  | 0
| DPH |  | 21 | % |  |  |  |  | 0
| Cena celkem za stavbu - bez DPH | [7 empty] | 0
| Cena celkem za stavbu - s DPH | [7 empty] | 0
Rekapitulace stavebních objektů a provozních souborů
| Číslo a název objektu / provozního souboru |  |  |  | Cena celkem | Základ DPH 12 % | Základ DPH 21 % | DPH pro sazbu 12 % | DPH pro sazbu 21 %
Celkem
|  | Vedlejší rozpočtové a ostatní náklady |  |  | 0 |  | 0 |  | 0
|  | D.1.1.c.11. VÝPIS OSTATNÍCH VÝROBKŮ - GASTRO VYBAVENÍ |  |  | 0 |  | 0 |  | 0
| Celkem za stavbu |  |  |  | 0 | 0 | 0 | 0 | 0
Poznámka:
Vedlejší rozpočtové náklady, náklady na provoz a zařízení staveniště, apod. a přesuny hmot u PSV jsou zahrnuty v jednotkových cenách jednotlivých položek - není-li uvedeno jinak.
Zhotovitel je povinen se řádně seznámit s projektovou dokumentací a provést na svůj náklad a své nebezpečí veškeré práce a dodávky, které jsou v projektové dokumentaci obsaženy, bez ohledu na to, zda jsou obsaženy v textové a nebo ve výkresové části, jakož i práce uvedené v soupisu prací.
Zhotovitel je povinen nakládat se vzniklými odpady v souladu se zákonem č. 541/2020 Sb. O odpadech vč. správného začlenění dle přílohy č. 1 vyhlášky č. 8/2021 o Katalogu odpadů a posuzování vlastností odpadů (Katalog odpadů).
V souladu se zákonem o veřejných zakázkách č.134/2016 Sb. uvedené odkazy na typový výrobek v této dokumentaci slouží pouze pro specifikaci technických parametrů a jejich kvalitativního standardu.
Soupis pracíje zpracován na podkladě projektové dokumentace pro provádění stavby. Nedílnou součástí tohoto soupisu je projektová dokumentace pro provádění stavby.

## VRN
Stavba : |  | Dostavba Domova pro seniory ve Vrchlabí - PD GASTRO VYBAVENÍ
Objekt : |  | VEDLEJŠÍ ROZPOČTOVÉ A OSTATNÍ NÁKLADY
Díl: | 000 | Vedlejší rozpočtové a ostatní náklady | Např. dle §8, §9, §10 apod. vyhlášky č.169/2016 Sb., rozpočtových standardů apod. |  |  | Cenová soustava
1 | 010001000 RTO | Projektové a další práce | sada | 1 | 0 | CS ÚRS/TEO 2025 01
2 | 030001000 RTO | Zařízení staveniště vč. příslušenství - zřízení, pronájem, zrušení | sada | 1 | 0 | CS ÚRS/TEO 2025 01
3 | 070001000 RTO | Provozní vlivy - úklid apod. | sada | 1 | 0 | CS ÚRS/TEO 2025 01
4 | 090001000 RTO | Ostatní náklady - vzorkování apod. | sada | 1 | 0 | CS ÚRS/TEO 2025 01
| Celkem za | 000 Vedlejší rozpočtové a ostatní náklady |  |  | 0
Poznámka:
Jednotkové ceny zahrnují náklady na dodávku a montáž, dopravu, předepsané zkoušky, revize, manipulační řády, zaškolení obsluhy, veškeré a kompletní náklady není-li uvedeno jinak.
Způsob ocenění vlastních položek: Jednotková cena u položek s cenovou soustavou CS ÚRS/TEO se tvoří spojováním položek jednotlivých stavebních prací a dodávek. Základním předpokladem pro kalkulaci je volba kalkulačního vzorce a jeho jednotlivých složek, jejichž počet závisí na charakteru stavební výroby a organizace firmy. Kalkulační vzorec reprezentuje stanovená struktura výpočtu (odhadu ceny), kterou tvoří kalkulační složky s jednoznačně určeným obsahem. Kalkulační vzorec slouží ke stanovení vlastních nákladů kalkulačních jednotek (stavebního konstrukčního prvku, objektu, stavby apod.). Ve stavebních firmách se nejčastěji používá následující vzorec. Kalkulační vzorec: Jednotková cena = Materiál + Přímé náklady + Nepřímé náklady + Zisk Přímé náklady = Mzdy + Stroje + Ostatní přímé náklady Nepřímé náklady = Režie výrobní + Režie správní
Kalkulační vzorec vychází ze standardu "Rozpočtování a oceňování stavebních prací " ÚRS Praha, a.s.
Výkazy množství u jednotlivých položek vychází z projektové dokumentace a jsou automaticky generovány grafickým a rozpočtovacím programem.
POZNÁMKA: Jednotkové ceny se vepisují do řádku k položce. Výjimku tvoří položky rozagregované na více podpoložek pro lepší nacenění. Tam se cena vepisuje k jednotlivým podpoložkám (žluté podbarvení). Celková jednotková cena je pak vypočtena na základě jednotlivých cen podpoložek.
POZNÁMKA: Vlastní CS, zde s označením "CS ÚRS/TEO" se v rozpočtu objevuje u položek ve dvou případech: 1. Nachází se u položek, které jsou softwarové ale došlo u nich k úpravě textu položky (odstranění specifikace, doplnění a drobná úprava popisku, apod). Takové položky mají za kódem označení "RT". 2. Nachází se u položek vlastních, ale tvořených a) sloučením více položek - např. montáží položek dle software a materiálem, který se v CS nenachází a je např. dle internetu, poptávek, apod. b) na základě cenové nabídky (u položek, u kterých montáž není v software, či se CN skládá z více věcí a komponentů), již realizovaných staveb, zkušeností, odborného odhadu a vlastního rozdělení vzhledem k předpokládané velikosti objektu, prací apod. Takové položky mají za kódem označení "SPC".

## D.1.1.c.11.–VÝP OST VÝR-GASTRO
SOUPIS PRACÍ
Stavba: Dostavba Domova pro seniory ve Vrchlabí - PD
Objekt: D.1.1.c.11. VÝPIS OSTATNÍCH VÝROBKŮ - GASTRO
Část: GASTRO VYBAVENÍ
P.Č. | KCN | Kód položky | Popis | MJ | Množství celkem | Cena jednotková | Cena celkem | Cenová soustava
1 | 2 | 3 | 4 | 5 | 6 | 7 | 8 | 9
|  | PSV | Práce a dodávky PSV |  |  |  | 0
|  | 790 | Ostatní práce a dodávky |  |  |  | 0
1 | 790 | 790910101 SPC | D+M Nádoba na zbytky s podstavcem - Specifikace dle PD - D.1.1.c.11. VÝPIS OSTATNÍCH VÝROBKŮ - GASTRO - G1 | kus | 2 |  | 0 | CS ÚRS/TEO 2025 01
" Nádoba na zbytky s celonerezovým podstavcem v. 300 mm. Nádoba - várnice o objemu 40 l. Celkový rozměr: 750×700×900 mm. "
|  |  | " 2. NP " (1,0) |  | 1
|  |  | " 3. NP " (1,0) |  | 1
" V ceně veškeré nutné příslušenství a vybavení dle PD. "
2 | 790 | 790910201 SPC | D+M Nerezový stůl - Specifikace dle PD - D.1.1.c.11. VÝPIS OSTATNÍCH VÝROBKŮ - GASTRO - G2 | kus | 2 |  | 0 | CS ÚRS/TEO 2025 01
" Celonerezový pracovní stůl s policemi a dvířky. Rozměr: 1500×700×900 mm. "
|  |  | " 2. NP " (1,0) |  | 1
|  |  | " 3. NP " (1,0) |  | 1
" V ceně veškeré nutné příslušenství a vybavení dle PD. "
3 | 790 | 790910301 SPC | D+M Teplá výdejní vana - Specifikace dle PD - D.1.1.c.11. VÝPIS OSTATNÍCH VÝROBKŮ - GASTRO - G3 | kus | 2 |  | 0 | CS ÚRS/TEO 2025 01
" Teplá výdejní vana dělená na 4 GN 1/1 - 200 mm. Konstrukce tuhá samonosná celonerezová s nohami opatřenými seřiditelnými patkami a s policemi ve spodní části. V pracovní desce vevařena vyhřívaná vana s dvojitým pláštěm opatřena výtokovým ventilem. Součástí je mj, kapilární termostat kombinován s vypínačem umístěn v ovládacím panelu. Vrchní nerezové deska tl. 40 mm. Vana napojena na vodu a odpad. "
|  |  | " 2. NP " (1,0) |  | 1
|  |  | " 3. NP " (1,0) |  | 1
" V ceně veškeré nutné příslušenství a vybavení dle PD. "
4 | 790 | 790910302 SPC | D+M Gastronádoby do teplé výdejní vany - nádoba 1/2-200 mm - Specifikace dle PD - D.1.1.c.11. VÝPIS OSTATNÍCH VÝROBKŮ - GASTRO - G3 | kus | 8 |  | 0 | CS ÚRS/TEO 2025 01
" Gastronádoba do teplé výdejní vany - nádoba 1/2 - 200 mm. Uvažovány 4 ks na 1 vanu. "
|  |  | " 2. NP " (1,0)*4 |  | 4
|  |  | " 3. NP " (1,0)*4 |  | 4
" V ceně veškeré nutné příslušenství a vybavení dle PD. "
5 | 790 | 790910303 SPC | D+M Gastronádoby do teplé výdejní vany - víko s výřezem pro naběračku pro nádobu 1/2-200 mm - Specifikace dle PD - D.1.1.c.11. VÝPIS OSTATNÍCH VÝROBKŮ - GASTRO - G3 | kus | 8 |  | 0 | CS ÚRS/TEO 2025 01
" Gastronádoba do teplé výdejní vany - víko s výřezem pro naběračku pro nádobu 1/2 200 mm. "
|  |  | " 2. NP " (1,0)*4 |  | 4
|  |  | " 3. NP " (1,0)*4 |  | 4
" V ceně veškeré nutné příslušenství a vybavení dle PD. "
6 | 790 | 790910304 SPC | D+M Gastronádoby do teplé výdejní vany - nádoba 1/3-200 mm - Specifikace dle PD - D.1.1.c.11. VÝPIS OSTATNÍCH VÝROBKŮ - GASTRO - G3 | kus | 12 |  | 0 | CS ÚRS/TEO 2025 01
" Gastronádoba do teplé výdejní vany - nádoba 1/3 200. Uvažováno 6 ks na 1 vanu. "
|  |  | " 2. NP " (1,0)*6 |  | 6
|  |  | " 3. NP " (1,0)*6 |  | 6
" V ceně veškeré nutné příslušenství a vybavení dle PD. "
7 | 790 | 790910305 SPC | D+M Gastronádoby do teplé výdejní vany - víko s výřezem pro naběračku pro nádobu 1/3-200 mm - Specifikace dle PD - D.1.1.c.11. VÝPIS OSTATNÍCH VÝROBKŮ - GASTRO - G3 | kus | 12 |  | 0 | CS ÚRS/TEO 2025 01
" Gastronádoba do teplé výdejní vany - víko s výřezem pro naběračku pro nádobu 1/3 200 mm. "
|  |  | " 2. NP " (1,0)*6 |  | 6
|  |  | " 3. NP " (1,0)*6 |  | 6
" V ceně veškeré nutné příslušenství a vybavení dle PD. "
8 | 790 | 790910306 SPC | D+M Gastronádoby do teplé výdejní vany - nádoba 1/4-200 mm - Specifikace dle PD - D.1.1.c.11. VÝPIS OSTATNÍCH VÝROBKŮ - GASTRO - G3 | kus | 8 |  | 0 | CS ÚRS/TEO 2025 01
" Gastronádoba do teplé výdejní vany - nádoba 1/4 200. Uvažováno 4 ks na 1 vanu. "
|  |  | " 2. NP " (1,0)*4 |  | 4
|  |  | " 3. NP " (1,0)*4 |  | 4
" V ceně veškeré nutné příslušenství a vybavení dle PD. "
9 | 790 | 790910307 SPC | D+M Gastronádoby do teplé výdejní vany - víko s výřezem pro naběračku pro nádobu 1/4-200 mm - Specifikace dle PD - D.1.1.c.11. VÝPIS OSTATNÍCH VÝROBKŮ - GASTRO - G3 | kus | 8 |  | 0 | CS ÚRS/TEO 2025 01
" Gastronádoba do teplé výdejní vany - víko s výřezem pro naběračku pro nádobu 1/4 200 mm. "
|  |  | " 2. NP " (1,0)*4 |  | 4
|  |  | " 3. NP " (1,0)*4 |  | 4
" V ceně veškeré nutné příslušenství a vybavení dle PD. "
10 | 790 | 790910308 SPC | D+M Jednopatrový samoobslužný hygienický zákryt s osvětlením nad teplou výdejní vanou - Specifikace dle PD - D.1.1.c.11. VÝPIS OSTATNÍCH VÝROBKŮ - GASTRO - G3 | kus | 2 |  | 0 | CS ÚRS/TEO 2025 01
" Hygienický zákryt jednopatrový samoobslužný s osvětlením uchycený do pracovní desky stolu vč. zákrytů zeskla a nerezové výdejní rampy s infra osvětlením. "
|  |  | " 2. NP " (1,0) |  | 1
|  |  | " 3. NP " (1,0) |  | 1
" V ceně veškeré nutné příslušenství a vybavení dle PD. "
11 | 790 | 790910401 SPC | D+M Zásobník na talíře - Specifikace dle PD - D.1.1.c.11. VÝPIS OSTATNÍCH VÝROBKŮ - GASTRO - G4 | kus | 2 |  | 0 | CS ÚRS/TEO 2025 01
" Zásobník na talíře - pojízdný výdejní vozík na talíře a misky, jednotubusový s ohřevem. se 4 kolečky Ø 100 mm pro manipulaci, kdy dvě jsou vybaveny aretační brzdou Výška talířů dle tažných pružin. Vnitřní prostor vyhříván topným tělesem. Rozměr: 490×555×900 mm. "
|  |  | " 2. NP " (1,0) |  | 1
|  |  | " 3. NP " (1,0) |  | 1
" V ceně veškeré nutné příslušenství a vybavení dle PD. "
12 | 790 | 790910601 SPC | D+M Dvouplášťová myčka nádobí - Specifikace dle PD - D.1.1.c.11. VÝPIS OSTATNÍCH VÝROBKŮ - GASTRO - G6 | kus | 2 |  | 0 | CS ÚRS/TEO 2025 01
" Dvouplášťová myčka nádobí v celonerezovém provedení, elektronicky ovládaná. Součástí je koš 500×500 mm, košíček na příbory. Spotřeba vody na 1 mycí cyklus - 2 l. Součástí také odpadové čerpadlo. "
|  |  | " 2. NP " (1,0) |  | 1
|  |  | " 3. NP " (1,0) |  | 1
" V ceně veškeré nutné příslušenství a vybavení dle PD. "
13 | 790 | 790910701 SPC | D+M Nástěnná skříňka - Specifikace dle PD - D.1.1.c.11. VÝPIS OSTATNÍCH VÝROBKŮ - GASTRO - G7 | kus | 2 |  | 0 | CS ÚRS/TEO 2025 01
" Nástěnná skříňka celonerezová s nerezovými policemi a dvířky. Rozměr 2400×350 mm. "
|  |  | " 2. NP " (1,0) |  | 1
|  |  | " 3. NP " (1,0) |  | 1
" V ceně veškeré nutné příslušenství a vybavení dle PD. "
14 | 790 | 790910901 SPC | D+M Nástěnná skříňka - Specifikace dle PD - D.1.1.c.11. VÝPIS OSTATNÍCH VÝROBKŮ - GASTRO - G9 | kus | 2 |  | 0 | CS ÚRS/TEO 2025 01
" Nástěnná skříňka celonerezová s nerezovými policemi a dvířky. Rozměr 1700×350 mm. "
|  |  | " 2. NP " (1,0) |  | 1
|  |  | " 3. NP " (1,0) |  | 1
" Cena vč. příslušenství dle PD. "
15 | 790 | 790911001 SPC | D+M Nerezový regál - Specifikace dle PD - D.1.1.c.11. VÝPIS OSTATNÍCH VÝROBKŮ - GASTRO - G10 | kus | 2 |  | 0 | CS ÚRS/TEO 2025 01
" Nerezový regál s pěti policemi. Rozměr:800×400×1800 mm. "
|  |  | " 2. NP " (1,0) |  | 1
|  |  | " 3. NP " (1,0) |  | 1
" V ceně veškeré nutné příslušenství a vybavení dle PD. "
16 | 790 | 790911101 SPC | D+M Výdejní linka - Specifikace dle PD - D.1.1.c.11. VÝPIS OSTATNÍCH VÝROBKŮ - GASTRO - G11 | kus | 2 |  | 0 | CS ÚRS/TEO 2025 01
" Výdejní linka - dráha na tácy z celonerezové tuhé konstrukce tvořené z jäklů pevně spojených s konzolami. Připevnění na čelní stěnu výdejní linky Rozměr 4500×300 mm. "
|  |  | " 2. NP " (1,0) |  | 1
|  |  | " 3. NP " (1,0) |  | 1
" V ceně veškeré nutné příslušenství a vybavení dle PD. "
17 | 790 | 790911201 SPC | D+M Lednice - Specifikace dle PD - D.1.1.c.11. VÝPIS OSTATNÍCH VÝROBKŮ - GASTRO - G12 | kus | 2 |  | 0 | CS ÚRS/TEO 2025 01
" Lednice - bílá profi chladící skříň s prosklenými dveřmi (1×) o objemu min. 333 l se 6 roštovými policemi. Vybavení: ventilované chlazení, digitální termostat, automatické odtávání, led osvětlení. Rozměr: 600×600×2000 mm. "
|  |  | " 2. NP " (1,0) |  | 1
|  |  | " 3. NP " (1,0) |  | 1
" V ceně veškeré nutné příslušenství a vybavení dle PD. "
18 | 790 | 790911301 SPC | D+M Zásobník na příbory - Specifikace dle PD - D.1.1.c.11. VÝPIS OSTATNÍCH VÝROBKŮ - GASTRO - G13 | kus | 2 |  | 0 | CS ÚRS/TEO 2025 01
" Zásobník na příbory s přihrádkami v celonerezovém provedení. "
|  |  | " 2. NP " |  | 1
|  |  | " 3. NP " |  | 1
" V ceně veškeré nutné příslušenství a vybavení dle PD. "
19 | 790 | 790911401 SPC | D+M Vozík na gastronádoby - Specifikace dle PD - D.1.1.c.11. VÝPIS OSTATNÍCH VÝROBKŮ - GASTRO - G14 | kus | 2 |  | 0 | CS ÚRS/TEO 2025 01
" Vozík na gastronádoby celonerezový se 2 policemi a 4 kolečky (2 kolečka brzdná) Maximmální zátěž police: 50 kg. Rozměr: 860×540×940 mm. "
|  |  | " 2. NP " (1,0) |  | 1
|  |  | " 3. NP " (1,0) |  | 1
" V ceně veškeré nutné příslušenství a vybavení dle PD. "
20 | 790 | 790911501 SPC | D+M Nerezová police - Specifikace dle PD - D.1.1.c.11. VÝPIS OSTATNÍCH VÝROBKŮ - GASTRO - G15 | kus | 2 |  | 0 | CS ÚRS/TEO 2025 01
" Nerezová police nástěnná kotvená do zárubně dveří. Rozměr: 1200×200 mm. "
|  |  | " 2. NP " (1,0) |  | 1
|  |  | " 3. NP " (1,0) |  | 1
" V ceně veškeré nutné příslušenství a vybavení dle PD. "
21 | 790 | 998790253 SPC | Přesun hmot ruční pro ostatní výrobky v objektech v do 24 m | % |  | 1.7 | 0 | CS ÚRS/TEO 2025 01
22 | HZS | HZS2492 | Hodinová zúčtovací sazba pomocný dělník PSV | hod | 5 |  | 0 | CS ÚRS 2025 01
|  |  | " Stavební práce a dodávky spojené s provedením funkčního celku 790 " |  | 5
" Zednická výpomoc, doplňkové práce,kompletace apod."
|  |  | Celkem |  |  |  | 0
CELKEM |  |  | D.1.1.c.11. VÝPIS OSTATNÍCH VÝROBKŮ - GASTRO VYBAVENÍ |  |  |  | 0
Poznámka:
Jednotkové položky zahrnují vedlejší rozpočtové náklady, náklady montáž, dopravu, apod. a předepsané zkoušky, revize, manipulační řády, zaškolení obsluhy, není-li uvedeno jinak.
Způsob ocenění vlastních položek: Jednotková cena u položek s cenovou soustavou CS ÚRS/TEO se tvoří spojováním položek jednotlivých stavebních prací a dodávek. Základním předpokladem pro kalkulaci je volba kalkulačního vzorce a jeho jednotlivých složek, jejichž počet závisí na charakteru stavební výroby a organizace firmy. Kalkulační vzorec reprezentuje stanovená struktura výpočtu (odhadu ceny), kterou tvoří kalkulační složky s jednoznačně určeným obsahem. Kalkulační vzorec slouží ke stanovení vlastních nákladů kalkulačních jednotek (stavebního konstrukčního prvku, objektu, stavby apod.) Ve stavebních firmách se nejčastěji používá následující vzorec. Kalkulační vzorec: Jednotková cena = Materiál + Přímé náklady + Nepřímé náklady + Zisk Přímé náklady = Mzdy + Stroje + Ostatní přímé náklady Nepřímé náklady = Režie výrobní + Režie správní
Kalkulační vzorec vychází ze standardu "Rozpočtování a oceňování stavebních prací " ÚRS Praha, a.s.
Výkazy množství u jednotlivých položek vychází z projektové dokumentace a jsou automaticky generovány grafickým a rozpočtovacím programem.
POZNÁMKA: Jednotkové ceny se vepisují do řádku k položce. Výjimku tvoří položky rozagregované na více podpoložek pro lepší nacenění. Tam se cena vepisuje k jednotlivým podpoložkám (žluté podbarvení). Celková jednotková cena je pak vypočtena na základě jednotlivých cen podpoložek.
POZNÁMKA: Vlastní CS, zde s označením "CS ÚRS/TEO" se v rozpočtu objevuje u položek ve dvou případech: 1. Nachází se u položek, které jsou softwarové ale došlo u nich k úpravě textu položky (odstranění specifikace, doplnění a drobná úprava popisku, apod). Takové položky mají za kódem označení "RT". 2. Nachází se u položek vlastních, ale tvořených a) sloučením více položek - např. montáží položek dle software a materiálem, který se v CS nenachází a je např. dle internetu, poptávek, apod. b) na základě cenové nabídky (u položek, u kterých montáž není v software, či se CN skládá z více věcí a komponentů), již realizovaných staveb, zkušeností, odborného odhadu a vlastního rozdělení vzhledem k předpokládané velikosti objektu, prací apod. Takové položky mají za kódem označení "SPC".