## List1
Příloha č. 3a ZD - sanitní vozidlo typu "C"
Technická specifikace
VOZIDLO ZVLÁŠTNÍHO URČENÍ, SANITNÍ AUTOMOBIL TYPU "C" podle ČSN EN 1789 SE SKŘÍŇOVOU NÁSTAVBOU SENDVIČOVÉ KONSTRUKCE
Počet kusů: 7 vozidel
Vozidlo zvláštního určení sanitní automobil typu C podle ČSN EN 1789 se skříňovou nástavbou sendvičové konstrukce
Bezvýhradné splnění všech zadavatelem níže uvedených technických parametrů je podmínkou pro následné převzetí vozidla.
Jsou-li níže uvedeny konkrétní odkazy na výrobky, výrobce či dodavatele, pak jedině z důvodu nezbytné a nezaměnitelné kompatibility s vozidly a jejich vybavením již zadavatelem užívanými. Přesně vyspecifikovaná zařízení anebo přístroje musí být možné umístit do držáků v jiných, např. záložních vozidlech nebo vozidlech používaných na jiné výjezdové základně. U použitých komponentů nástavby zadavatel požaduje splnění homologací podle ČSN EN 1789.
Sanitní zástavba bude provedena v souladu s právními předpisy a technickými normami platnými v době předání předmětu veřejné zakázky s maximálním důrazem na bezpečnost posádky i přepravovaných osob
ZVLÁŠTNÍ TECHNICKÉ PODMÍNKY |  | Nabízený předmět plnění požadavek splňuje ANO/NE/parametr*
Výrobce: Model:
1 | Požadovaná záruka na vozidlo a zástavbu minimálně 2 roky
2 | Vozidlo kategorie M1 splňující emisní limity minimálně EURO 6 a vyšší
3 | Vozidlo zvláštního určení pro základní složku IZS – Integrovaný záchranný systém
TECHNICKÉ POŽADAVKY A VYBAVENÍ SANITNÍHO VOZIDLA |  | Nabízený předmět plnění požadavek splňuje ANO/NE/parametr*
4 | Nové vozidlo (za nové vozidlo se považuje vozidlo s nájezdem do 500 km)
5 | Globální homologace: speciální vozidlo, M1/sanitní vůz typu C (mobilní jednotka intenzivní péče) dle normy EN 1789 a vyhlášky MZ ČR č. 296/2012 Sb. (2+2 sedící + 1 ležící přepravovaná osoba)
6 | Podvozek s kabinou a skříňovou nástavbu sendvičové konstrukce o vnitřním objemu ambulantního prostoru více než 10 m3 (poměr stran: délka min. 2980 mm, šířka min. 1900 mm, výška min. 1850 mm)
7 | Rozvor náprav minimálně 3300 mm
8 | Maximální celková délka vozidla 5500 mm
9 | Maximální výška vozidla 2500 mm včetně veškeré výbavy
10 | Největší technicky přípustná/povolená hmotnost vozidla 3500 kg včetně minimální hmotnostní rezervy 260 kg pro vybavení vozidla zdravotnickým materiálem zapsaná v technickém průkazu
11 | Motor vznětový přeplňovaný minimálně čtyřválcový s minimálním výkonem 140 kW splňující emisní normu EURO 6 a vyšší
12 | Stálý pohon všech kol (4x4)
13 | Nezávislé zavěšení všech kol
14 | Automatická převodovka minimálně šestistupňová
15 | Zadní náprava vybavená úplnou mechanickou uzávěrkou diferenciálu
16 | Výška podlahy maximálně 680 mm od terénu
VYBAVENÍ |  | Nabízený předmět plnění požadavek splňuje ANO/NE/parametr*
17 | Skříňová nástavba sendvičové konstrukce v provedení s integrovanými nástupními schody u bočních a zadních dveří, s kryty podběhů a střešním spoilerem nad kabinou řidiče
18 | Pevně zabudované výsuvné nástupní schody v protiskluzové úpravě u bočních posuvných dveří
19 | Posuvné dveře v sanitním prostoru s posuvným zatmaveným oknem
20 | Po stranách bočních dveří nástupní madla z obou stran
21 | Zadní křídlové dveře v nástavbě, vysoké, prosklené, zatmavené
22 | Zatmavené boční okno na levé straně nástavby
23 | Aretace mechanická při otevření křídlových dveří na 90 stupňů
24 | Aretace magnetická pro všechny dveře v otevřené poloze 180 stupňů
25 | Úložný prostor na boční zadní straně nástavby přístupný z vnějšku vozidla
26 | Pevná dělící přepážka částečně prosklená s posuvným oknem (homologované prosklení)
27 | Barva karoserie - sírově žlutá - RAL 1016
28 | Barevné značení a reflexní polepy podle grafického manuálu ZÁSADY JEDNOTNÉHO VIZUÁLNÍHO STYLU ZÁSAHOVÝCH VOZIDEL ZDRAVOTNICKÉ ZÁCHRANNÉ SLUŽBY KRÁLOVÉHRADECKÉHO KRAJE verze 4.0 ze dne 24. 3. 2019
29 | Volací znaky vozidel: ZHK a tříčíselné označení - Pro každé vozidlo bude uveden samostatný volací znak, volací znak bude doplněn na základě pokynu kupujícího v rámci plnění smlouvy uzavřené s vybraným dodavatelem
30 | Reflexní prvky na vnitřní straně všech dveří vozidla, včetně dvířek od úložných prostor
31 | Úprava odpružení zadní nápravy na vzduchové pérování umožňující zvýšení a snížení světlé výšky vozidla pro bezpečné nakládání pacienta a komfort přepravy pacienta
32 | Celková hmotnost 3500 kg zapsaná v technickém průkazu vozidla (Osvědčení o registraci část 2.)
33 | Posilovač řízení
34 | Brzdící systém dvouokruhový, hydraulický s posilovačem
35 | Kotoučové brzdy na všech kolech se systémem ABS/EDS/ASR/ESP
36 | Přední brzdové kotouče vzduchem chlazené
37 | Hlavní světlomety (potkávací a dálkové) s vysokou svítivostí v LED technologii
38 | Klimatizace kabiny řidiče
39 | Airbag řidiče a spolujezdce, včetně napínačů bezpečnostních pásů
40 | Vnitřní zpětné zrcátko
41 | Počet míst v kabině řidiče 1+1 (sedadlo spolujezdce pouze pro jednu osobu)
42 | Výškově nastavitelné sedadlo řidiče a spolujezdce
43 | Startovací akumulátor min. 85 Ah
44 | Přídavný akumulátor min. 80 Ah pro elektrický systém napájení informačních technologií a přístrojů ambulantního prostoru
45 | Zesílený alternátor min. 140 A
46 | Mlhové světlomety integrované v nárazníku s funkcí přisvěcování do zatáček
47 | Třetí brzdové světlo
48 | Elektronický imobilizér
49 | Multifunkční ukazatel jízdních režimů vozidla (palubní počítač)
50 | Otáčkoměr
51 | Elektricky otvíraná okna v kabině řidiče
52 | Radiopřijímač s reproduktory v prostoru řidiče i ambulantním prostoru s možností vypnutí samostatným vypínačem v ambulantním prostoru
53 | Světelný zdroj (lampička) na palubní desce u spolujezdce v LED technologii
54 | Vnější zpětná zrcátka elektricky nastavitelná a vyhřívaná
55 | Centrální zamykání dveří včetně dveří ambulantního prostoru s 2x funkční klíče s dálkovým ovládáním
56 | Lapače nečistot vzadu
57 | Parkovací senzory vzadu
58 | Zadní parkovací kamera nad zadními dveřmi se zobrazením obrazu v monitoru navigačního tabletu
59 | Dodávka a montáž hasicího přístroje 2 kg
60 | Povinná výbava vozidla (nůž na pásy, vybíječ oken, výstražný trojúhelník, lékárnička, reflexní vesta 2x, tažné lano min. 3500 kg)
61 | Asistent rozjezdu do kopce
ZABUDOVANÉ VÝSTRAŽNÉ SVĚTELNÉ A ZVUKOVÉ ZAŘÍZENÍ |  | Nabízený předmět plnění požadavek splňuje ANO/NE/parametr*
62 | Přední horní modro-červená zvláštní výstražná světla v LED technologii vytvářející pás světel v celé šířce střechy a odpovídající platné legislativě pro vozidla s právem přednostní jízdy, vozidla IZS, integrované (zabudované) v rozích zvýšené střechy nebo v aerodynamickém spojleru a umístěné, pokud je to možné, na nejvyšším místě střechy nebo co nejblíže nejvyššímu místu, a to co nejdále od podélné střední roviny vozidla (symetricky po obou stranách vozidla) s čirým krytem, s funkcí ztlumení intenzity svitu (tzv. noční režim)
63 | Zadní záblesková zvláštní výstražná světla modré a červené barvy v LED technologii integrovaná v obou zadních rozích karoserie nebo v aerodynamickém spoileru s čirým krytem
64 | Integrovaná siréna (WAIL, YELP, HI-LO, HORN) za přední maskou nebo v předním nárazníku vozidla se dvěma reproduktory sirény (min. výkon 100 W pro každý z nich) s ovládáním změny tónů sirény rovněž zvukovou houkačkou na volantu, reproduktory musí být umístěné tak, aby nedošlo k porušení jejich funkce odlétávající vodou, sněhem a kamením a zároveň nebyla překročena přípustná hluková hladina v kabině řidiče a prostoru pro pacienta a aby bylo zachováno originální logo výrobce vozidla v přední masce
65 | Ovládání funkce HORN samostatným tlačítkem v dosahu řidiče
66 | Doplňkový pár zvláštních výstražných světel modré a červené barvy v LED provedení instalovaný v přední části vozidla (maska vozidla), vyzařující světlo vpřed s rozsvícením společně se základními výstražnými světly a možností samostatného vypnutí
67 | Doplňkový pár zvláštních výstražných světel modré a červené barvy v LED provedení instalovaný do vnějších zpětných zrcátek nebo jejich držáků
68 | Dva přídavné páry zvláštních výstražných světel modré a červené barvy v LED provedení instalované na boku v přední části vozidla (přední blatník nebo nárazník), vyzařující světlo do boku
69 | Osvětlení prostoru za vozidlem minimálně 1x pracovním reflektorem s vysokou svítivostí a technologií LED pod hranou střechy vozidla se zapojením přes zpátečku a vypínačem u řidiče a u zadních dveří
70 | Osvětlení prostoru na bocích vozidla na zvýšené střeše 2x v LED technologii na každé straně
71 | Ovladače výstražného zvukového a světelného zařízení a veškeré ostatní ovládací prvky zabudované do palubní desky vozidla
72 | Možnost programování používaných tónů sirény
73 | Všechna použitá světla s platnou homologací pro ČR-EU, výstražná světla v LED technologii v červeno- modré barvě odpovídající platné legislativě pro vozidla právem přednostní jízdy, vozidla IZS s certifikací dle ECE 65 (nutno doložit kompletní protokol o provedení zkoušky dle ECE 65)
ELEKTROINSTALACE |  | Nabízený předmět plnění požadavek splňuje ANO/NE/parametr*
74 | Elektrický okruh 12 V
75 | Vnější přípojka 230 V s přípojným kabelem v délce minimálně 5 metrů umožňující nabíjení a práci zařízení montovaných do sanitního vozu s automatickým odpojením kabelu po nastartování vozidla
76 | 2x zásuvka odběru elektrické energie s napětím 230 V v ambulantním prostoru funkční při připojení vozidla k externímu zdroji 230 V
77 | Zabudovaný měnič napětí 12 V/230 V s minimálním výkonem 400 W se zásuvkou umístěnou dle zadání objednavatele
78 | Automatická akumulátorová nabíječka, bezobslužná, s ochranou proti přebíjení, s dvěma nezávislými nabíjecími obvody (nabíjecí proud minimálně 10 A pro každý akumulátor)
79 | 4x zásuvka DIN a 2x zásuvka PAL k odběru elektrické energie s napětím 12 V v ambulantním prostoru pro připojení zdravotnických přístrojů
80 | LED stropní osvětlení ambulantního prostoru - barva teplá bílá, vypínač s regulátorem u bočních dveří a vypínače u zadních dveří a v kabině řidiče
81 | Minimálně dvě bodová stropní směrovatelná světla nad nosítky pacienta
82 | Nouzové orientační osvětlení ambulantního prostoru LED technologií integrovaným světlem modré barvy
83 | Dodání a montáž speciální zásuvky pro inkubátor (zesílené elektrické vodiče)
84 | Dvojitá zásuvka PAL 12 V pro připojení tabletu posádky (přesné umístění bude upřesněno zadavatelem podle typu vozidla)
85 | Zásuvka DIN 12 V pro připojení tiskárny (přesné umístění bude upřesněno zadavatelem podle typu vozidla)
86 | Záložní zásuvka 230 V pro připojení tiskárny (přesné umístění bude upřesněno zadavatelem podle typu vozidla)
87 | Minimálně 1x zásuvka USB 5 V pro nabíjení mobilního telefonu v kabině řidiče
88 | Přenosná LED dobíjecí svítilna v kovovém pouzdře s dobíjecím adaptérem 12 V umístěná v kabině řidiče se svítivostí až 1000 Lm, dosvitem min. 200 m, přepínáním mezi min. 2 módy (plný výkon a úsporný režim), splňující normu min. IPX4
INFORMAČNÍ TECHNOLGIE (RADIOVÉ SPOJENÍ, GPS, NAVIGACE, TISKÁRNY) |  | Nabízený předmět plnění požadavek splňuje ANO/NE/parametr*
89 | samostatně jištěné napájení pro vozidlový adaptér/držák pro ruční radiostanice Pegas-Matra TPH 900 (napájení přivedené do prostoru instalace adaptéru/držáku)
90 | montáž antény pro vozidlový adaptér k ruční radiostanici Pegas-Matra TPH 900 a kabeláže zakončené konektorem BNC v prostoru instalace adaptéru, umístění na střeše vozidla dle pokynu zákazníka (umístění bude optimalizováno tak, aby přívod antény byl dostatečně dlouhý pro přímé připojení adaptéru bez jakéhokoliv nastavování kabeláže)
91 | montáž vozidlového adaptéru pro radiostanice Pegas-Matra TPH 900 a kabeláže (adaptér dodá zadavatel)
92 | montáž držáku radiostanice Pegas-Matra TPH 900 (držák včetně kabeláže dodá zadavatel)
93 | montáž radiostanice Motorola s tlačítkovým mikrofonem včetně držáku, antény a kabeláže (radiostanici dodá zadavatel)
94 | dodávka a montáž lokalizační jednotky GPS s akceleračním čidlem kompatibilní se současně používanými lokalizačními jednotkami, používanými ZZS KHK (včetně samostatně jištěného napájení, GSM antény a GPS antény), umístění ve voze podle doporučení výrobce:
a) jednotka bude napojena na sběrnici CAN vozidla a bude umožňovat vyčítat informace o stavu paliva v nádrži, stavu tachometru vozidla, stavu výstražných zvukových a světelných zařízení vozidla
b) jednotka bude obsahovat akcelerometr a bude zapojena ve vozidle dle specifikací výrobce
c) GSM a GPS anténa umístěny tak, aby byl zajištěn dostatečný signál
95 | Dodávka a montáž kabeláže pro navigační tablet včetně „car delay switch“, vypínače napájení navigace a rozpínacího tlačítka GPS jednotky
96 | Montáž vozidlové kamery:
a) DVR kamera (umístění nezabraňující výhledu, bude upřesněno podle typu vozu)
b) včetně MicroSD karty (min. 256 GB, Class 10)
c) nahrávání v reálném čase
d) datum a čas synchronizovaný s GPS signálem (satelity)
e) cyklické nahrávání
f) detekce pohybu
g) G-senzor
h) noční vidění
ch) FullHD kvalita
i) sledovací úhel min. 150°
97 | Dodávka a montáž držáku tiskárny Brother, umístění bude upřesněno podle typu vozu
98 | Dodávka a montáž plechového pouzdra pro tablet Panasonic FZ-G2 včetně klávesnice, umístění bude upřesněno podle typu vozu
99 | Dodávka a montáž navigačního tabletu včetně držáku, provedení a umístění bude upřesněno podle typu dodaného vozu
TECHNICKÉ PARAMETRY PREFERENČNÍ JEDNOTKY |  | Nabízený předmět plnění požadavek splňuje ANO/NE/parametr*
100 | Dodávka a montáž 3 ks vozidlových komunikačních jednotek pro využití služeb kooperativních inteligentních dopravních systémů C-ITS (Cooperative Intelligent Traffic System) s příslušenstvím pro preferenci IZS v křižovatkách města Hradec Králové do vozidel ZZS KHK (umístění preferenční jednotky bude domluveno při dodávce vozidel)
101 | bude moci komunikovat pomocí mobilní datové sítě telefonního operátora 4G LTE, Wi-Fi, V2X, GPS, Ethernet, RS485
102 | bude plně kompatibilní s platformou projektu C-ROADS
103 | umožňuje vysílat na dvou kanálech zároveň s možností přepnutí do módu anténní diverzity. Komunikuje dle norem ETSI EN 302 571, ETSI EN 302 663, ETSI TS 103 301 a Hardware Security Module splňuje požadavky ETSI TS 103 097
104 | je vybavena minimálně čtyřmi jednobitovými vstupy pro připojení majáku, zapalování, sirény a povolení požadavku na preferenci, LTE modemem, GNSS s podporou alespoň GPS
105 | podporuje napájení v rozsahu 12 V až 24 V a při vypnutém zapalování má minimální odběr
106 | je vybavena anténami pro V2X, GNSS, a LTE, přičemž anténa pro V2X má minimální dosah 800 m v přímém směru
107 | bude při zapnutém zapalování vysílat CAM zprávy dle ETSI EN 302 637-2
108 | bude při zapnutém výstražném zařízení vysílat CAM zprávy, kde role bude „emergency“ a bude vysílat i „emergencyContainer“, kde bude nastaven požadavek na prioritu na křižovatkách v případě aktivity výstražného zařízení
109 | bude při jízdě vysílat DENM zprávu „emergencyVehicleApproaching“, včetně korektně vyplněného kontejneru „traces“ dle ETSI EN 302 637-3
110 | bude při zjištění stání vozidla na místě vysílat místo zprávy „emergencyVehicleApproaching“ vysílat zprávu DENM „rescueAndRecoveryWorkInProgress“ a v tento moment se deaktivuje požadavek na preferenci
111 | bude dále podporovat Geonetworking dle ETSI EN 302 636-4-1, protokol BTP dle ETSI EN 302 636-5-1, SRM a SSM dle ETSI TS 103 301 a zabezpečení pro komunikaci s infrastrukturou dle ETSI TS 102 941
112 | SIM karty pro 4G LTE mobilní datovou síť poskytne zadavatel
113 | součástí komunikační jednotky bude montážní sada s konektorem SMA pro GNSS, 1x konektorem pro LTE, 1x konektor pro Wi-Fi, 2x konektorem pro V2X včetně antény
114 | součástí dodávky budou montážní sady jednotek, oživení a nastavení jednotek dle potřeb ZZS KHK před uvedením do provozu
115 | jednotka musí splňovat evropské normy pro provoz na pozemních komunikacích a prohlášení o shodě
a) jednotka po připojení napájení k jednotce musí jednotka naběhnout do provozu nutného pro preferenci do 40 sekund
AMBULANTNÍ PROSTOR |  | Nabízený předmět plnění požadavek splňuje ANO/NE/parametr*
116 | Vyztužená karoserie pro uchycení držáků přístrojů, nábytkových sestav a ostatních prvků a komponentů sanitní zástavby
117 | Vozidlo jako celek, veškerá sedadla, kotvící prvky, nosítka a stůl nosítek sanitní zástavby musí splňovat podmínky ČSN EN 1789, včetně tepelné a zvukové izolace
118 | Klimatizace
119 | Střešní obousměrný ventilátor
120 | Střešní zatmavené okno
121 | Vnitřní obložení stěn, stropu a dveří formovanými hliníkovými díly s minimem konstrukčních spár, snadno omyvatelným a dezinfikovatelným materiálem
122 | Zpevněná podlaha umožňující připevnění základny pod nosítka, nosítek a sedaček s protiskluzovou úpravou, jednoduše omyvatelnou, těsně spojenou se stěnovou zástavbou
123 | Zvukové znamení k řidiči
124 | Výsuvný systém pro automatické nakládání a vykládání nosítek s podvozkem jednočlennou obsluhou, certifikovaný dle ČSN EN 1789 nebo novější s aretací nosítek dle ČSN EN 1789 nebo novější. Stůl nosítek s bočním posuvem v šíři min. 400 mm. Nakládací poloha při najíždění nosítek do vozidla je vodorovná, bez šikmých nájezdových ramp nebo naklápění stolu
125 | 2x sklopné sedadlo na pravé straně sanitního prostoru s integrovaným tříbodovým bezpečnostním pásem a s možností otáčení sedadla o 180 stupňů s polohovatelnou loketní a zádovou opěrkou
126 | 1x pohotovostní sedadlo za hlavou nosítek situované proti směru jízdy umožňující provedení tracheální intubace u ležícího pacienta a snadný přístup k hlavě (sedadlo nemusí být využitelné při jízdě)
127 | Centrální rozvod kyslíku s centrálním panelem kyslíkové instalace se čtyřmi odběrovými body (z toho dva nad nosítky pro pacienta)
128 | 2x úchyt pro kyslíkové lahve o objemu 10 l a 2x redukční ventil kombinovaný s průtokoměrem, kyslíkové lahve musí být snadno přístupné z vnějšku vozidla, volný přístup k průtokoměrům musí být zajištěn rovněž z interiéru vozidla, prostor pro obsluhu kyslíkových lahví musí být osvětlený
129 | 1x úchyt pro kyslíkovou lahev o objemu 2 l a 2x redukční ventil kombinovaný s průtokoměrem, kyslíková lahev 2 l musí být snadno přístupná z vnější strany vozidla
130 | 2x reduktor s rychlospojkami propojovací hadice O2 k připojení kyslíkových lahví o objemu 10 l k centrálnímu rozvodu O2, stropní madlo
131 | Integrovaný držák infuzních lahví s uzavíratelným krytem minimálně na 3 infuze o objemu 500 ml umístěný na stropu ambulantního prostoru s otevíráním krytu k levé straně vozidla
132 | Držák (uchycení) transportního prostředku schodolezu s přístupem z vnější strany vozidla
133 | Držák (uchycení) scoop-rámu s přístupem z vnější strany vozidla
134 | Držák (uchycení) vyprošťovací pomůcky Spencer/SED s přístupem z vnější strany vozidla
135 | Integrovaný termobox s ohřevem minimálně 2 ks infuzních lahví o objemu 500 ml na teplotu přibližně 37 stupňů Celsia vybavený termostatem
NÁBYTEK V AMBULANTNÍM PROSTORU |  | Nabízený předmět plnění požadavek splňuje ANO/NE/parametr*
136 | Definitivní rozmístění nábytku a přístrojů bude provedeno vždy po dohodě se zadavatelem ve vztahu k vybranému typu sanitního vozidla (příklad zástavby viz příloha)
137 | Zásuvkové úložné prostory s aretací v uzavřené i otevřené poloze
138 | Podstropní skříňky (uzavřené) na zdravotnický materiál
139 | Prostor pro ampulárium na léky (budou dodány pouze montážní prvky)
140 | Nerezová pracovní odkládací deska nebo pult se zvýšenými okraji a omyvatelným povrchem
141 | Prostor (police) se záchytným systémem pro uložení batohu a snadným přístupem z otevřených pravých bočních dveří ambulantního prostoru
142 | Prostor se zádržným systémem pro uložení přístroje pro mechanickou srdeční masáž LUCAS II v transportním obalu (zadavatelem používaný typ)
143 | Prostor pro uložení imobilizačních pomůcek, zejména sady vakuových dlah na končetiny, sady krčních límců apod.
144 | Prostor a zádržný systém pro bezpečné uložení vakuové matrace
145 | Plastový odpadkový koš s nepropustnými stěnami a možností snadného vložení vyměnitelných sáčků na odpad umístěný v uzavíratelné zásuvce pod pracovním pultem
146 | 1x universální držák na kontejner pro bioodpad nad pracovním pultem
147 | 1x universální držák na dezinfekční ubrousky
148 | 1x kovový dávkovač na dezinfekční roztok ve vyměnitelných nádobách typu BODE vel. 500 ml s možností demontáže pumpičky bez demontáže zadní stěny, s hloubkou včetně ovládací páčky cca 215 mm, umístěný nad pracovním pultem (např. zadavatelem používaný typ BODE Eurospender 1 plus 500 ml)
149 | 3x držák krabic na nesterilní rukavice se zvýšenými okraji proti dislokaci krabic při jízdě umístěný v interiéru vozidla podle požadavku zadavatele
DRŽÁKY PŘÍSTROJŮ |  | Nabízený předmět plnění požadavek splňuje ANO/NE/parametr*
150 | Dodávka a montáž držáku na defibrilátor typu Lifepak 15 s bočními kapsami a příslušenstvím (používaný typ zadavatelem) s platnou certifikací nebo homologací pro daný účel použití, vybavený přítlačným madlem s teleskopickým zdvihem pro snadnost obsluhy a z důvodu bezpečnosti se zaoblenými rohy spodní základny držáku krytými plastem
151 | Dodávka a montáž držáku na transportní ventilátor s integrovanou tlakovou lahví O2 o objemu 2 l na stěnu sanitního vozidla se zabudovaným dobíjením ventilátoru (přesný typ použitého ventilátoru bude upřesněn zadavatelem pro jednotlivá vozidla před jejich dodáním, např. Oxylog VE 300/2000/3000 nebo Medumat),
152 | Dodávka a montáž držáku na přenosnou bateriovou odsávačku s možností dobíjení včetně dobíjecího kabelu pro Weinmann Accuvac Lite WM 11745 s jednorázovou nádobou (používaný typ zadavatelem kompatibilní se záložními vozidly)
153 | Dodávka a montáž držáku pro 2 ks lineárních dávkovačů Braun Perfusor Compact (používaný typ zadavatelem)
zdravotnické přístroje nejsou součástí zakázky
TRANSPORTNÍ PROSTŘEDKY (DODÁNÍ SE SANITNÍM VOZIDLEM) |  | Nabízený předmět plnění požadavek splňuje ANO/NE/parametr*
154 | 1x samonakládací nosítka s podvozkem, minimální nosnost 300 kg, homologace dle ČSN EN 1789 nebo novější, s plynulým polohováním zádové opěry a možností nastavení nohou do protišokové polohy, sklopné boční opěry pro pacienta, profilovaná matrace s integrovaným dětským zádržným systémem a podhlavníkem, 4 bodovými bezpečnostními pásy, s reflexním polepením bočních profilů, se sklopným držákem na infuze. Pro usnadnění manipulace s pacientem je požadován podvozek s plynulým elektrohydraulickým nastavením výšky podvozku s minimálně 2 bateriemi pro napájení pohonu, nabíjení baterií je zajištěno při zasunutí podvozku do systému pro nakládání a uchycení nosítek ve vozidle zcela automaticky, systém umožňuje rozšíření nosítek pro přepravu nadrozměrných (bariatrických) pacientů (rozšiřovací sadu však zadavatel nepožaduje, tzn. že není součástí dodávky)
155 | 1x schodolez se zadními gumovými kolečky o velikosti min. 17 cm umístěnými pro lepší stabilitu zevně od pásového systému, s nosností 180 kg a bezpečnostními pásy
156 | 1x scoop-rám hliníkový s nosností minimálně 150 kg a možností složení
Kupující si vyhrazuje právo odsouhlasit finální návrh a technické řešení zástavby, včetně rozmístění přístrojů, ovládacích prvků a jednotlivých komponentů před zahájením přestavby vozidla.
* Vyplní účastník dle nabízeného plnění - ANO/NE. Kde je uveden požadavek s číselnou hodnotou, uvede účastník nabízenou hodnotu parametru předmětu plnění.