## CH9-312-2022-2-101
EstiCon |  |  |  | Firma: | [6 empty] | 3
Soupis prací objektu
S | Stavba: | 36651 |  | III/3012 Radeč - Úpice km 8,174 – 10,613_město_Úpice_06062025 |  |  | 01 | 0 |  | 0 | 2
O | Objekt: | CH |  | Chodníky Radeč | [5 empty] | 0.15 | 2
O1 | Objekt: | 9-312-2022-2-1 |  | Chodník Radeč - UZN | [5 empty] | 0.21
O2 | Rozpočet: | 01 |  | SO 101 a SO 102 - Chodník větev V1 a V2
Typ | Poř. číslo | Kód položky | Varianta | Název Položky | MJ | Množství | Cena |  | Cenová soustava
[7 empty] | Jednotková | Celkem
0 | 1 | 2 | 3 | 4 | 5 | 6 | 7 | 8 | 9
SD |  | 1 |  | Zemní práce |  |  |  | 0
P | 1 | 113107223 |  | Odstranění podkladů nebo krytů strojně plochy jednotlivě přes 200 m2 s přemístěním hmot na skládku na vzdálenost do 20 m nebo s naložením na dopravní prostředek | M2 | 350 | 0 | 0 |  | 0 | 3
PP |  |  |  | Odstranění podkladů nebo krytů strojně plochy jednotlivě přes 200 m2 s přemístěním hmot na skládku na vzdálenost do 20 m nebo s naložením na dopravní prostředek z kameniva hrubého drceného, o tl. vrstvy přes 200 do 300 mm
VV |  |  |  | "`krajnice a stávající sjezdy`" 350 = 350,000 [A] "Celkem: "A = 350,000 [B]
TS
P | 2 | 113107243 |  | Odstranění podkladů nebo krytů strojně plochy jednotlivě přes 200 m2 s přemístěním hmot na skládku na vzdálenost do 20 m nebo s naložením na dopravní prostředek | M2 | 350 | 0 | 0 |  | 0 | 3
PP |  |  |  | Odstranění podkladů nebo krytů strojně plochy jednotlivě přes 200 m2 s přemístěním hmot na skládku na vzdálenost do 20 m nebo s naložením na dopravní prostředek živičných, o tl. vrstvy přes 100 do 150 mm
TS
P | 3 | 131251105 |  | Hloubení nezapažených jam a zářezů strojně s urovnáním dna do předepsaného profilu a spádu v hornině třídy těžitelnosti I skupiny 3 přes 500 do 1 000 m3 | M3 | 661.46 | 0 | 0 |  | 0 | 3
PP |  |  |  | Hloubení nezapažených jam a zářezů strojně s urovnáním dna do předepsaného profilu a spádu v hornině třídy těžitelnosti I skupiny 3 přes 500 do 1 000 m3
VV |  |  |  | "`výkop pro chodník`" 466.88+352.08 = 818,960 [A] -350*(0.15+0.3) = -157,500 [B] "Celkem: "A+B = 661,460 [C]
TS
P | 4 | 133251101 |  | Hloubení nezapažených šachet strojně v hornině třídy těžitelnosti I skupiny 3 do 20 m3 | M3 | 0.88 | 0 | 0 |  | 0 | 3
PP |  |  |  | Hloubení nezapažených šachet strojně v hornině třídy těžitelnosti I skupiny 3 do 20 m3
VV |  |  |  | "`oplocení`" 0.4*0.4*0.5*6 = 0,480 [A] 0.5*0.4*0.5*4 = 0,400 [B] "Celkem: "A+B = 0,880 [C]
TS
P | 5 | 162751117 |  | Vodorovné přemístění výkopku nebo sypaniny po suchu na obvyklém dopravním prostředku, bez naložení výkopku, avšak se složením bez rozhrnutí z horniny třídy těži | M3 | 614.035 | 0 | 0 |  | 0 | 3
PP |  |  |  | Vodorovné přemístění výkopku nebo sypaniny po suchu na obvyklém dopravním prostředku, bez naložení výkopku, avšak se složením bez rozhrnutí z horniny třídy těžitelnosti I skupiny 1 až 3 na vzdálenost přes 9 000 do 10 000 m
VV |  |  |  | 661.46+0.8 = 662,260 [A] -48.225 = -48,225 [B] "Celkem: "A+B = 614,035 [C]
TS
P | 6 | 162751119 |  | Vodorovné přemístění výkopku nebo sypaniny po suchu na obvyklém dopravním prostředku, bez naložení výkopku, avšak se složením bez rozhrnutí z horniny třídy těži | M3 | 614.035 | 0 | 0 |  | 0 | 3
PP |  |  |  | Vodorovné přemístění výkopku nebo sypaniny po suchu na obvyklém dopravním prostředku, bez naložení výkopku, avšak se složením bez rozhrnutí z horniny třídy těžitelnosti I skupiny 1 až 3 na vzdálenost Příplatek k ceně za každých dalších i započatých 1 000 m
TS
P | 7 | 167151111 |  | Nakládání, skládání a překládání neulehlého výkopku nebo sypaniny strojně nakládání, množství přes 100 m3, z hornin třídy těžitelnosti I, skupiny 1 až 3 | M3 | 614.035 | 0 | 0 |  | 0 | 3
PP |  |  |  | Nakládání, skládání a překládání neulehlého výkopku nebo sypaniny strojně nakládání, množství přes 100 m3, z hornin třídy těžitelnosti I, skupiny 1 až 3
TS
P | 8 | 171201231 |  | Poplatek za uložení stavebního odpadu na recyklační skládce (skládkovné) zeminy a kamení zatříděného do Katalogu odpadů pod kódem 17 05 04 | T | 1043.86 | 0 | 0 |  | 0 | 3
PP |  |  |  | Poplatek za uložení stavebního odpadu na recyklační skládce (skládkovné) zeminy a kamení zatříděného do Katalogu odpadů pod kódem 17 05 04
VV |  |  |  | 614.035*1.7 = 1043,860 [A] "Celkem: "A = 1043,860 [B]
TS
P | 9 | 174151101 |  | Zásyp sypaninou z jakékoliv horniny strojně s uložením výkopku ve vrstvách se zhutněním jam, šachet, rýh nebo kolem objektů v těchto vykopávkách | M3 | 72.358 | 0 | 0 |  | 0 | 3
PP |  |  |  | Zásyp sypaninou z jakékoliv horniny strojně s uložením výkopku ve vrstvách se zhutněním jam, šachet, rýh nebo kolem objektů v těchto vykopávkách
VV |  |  |  | "`drenáž podél komuniace `" 197*0.35*0.35 = 24,133 [A] "Mezisoučet: "A = 24,133 [B] "`násypy`" 2.4+8.4 = 10,800 [C] 19.025+18.4 = 37,425 [D] "Mezisoučet: "C+D = 48,225 [E] "Celkem: "A+C+D = 72,358 [F]
TS
P | 10 | 181951112 |  | Úprava pláně vyrovnáním výškových rozdílů strojně v hornině třídy těžitelnosti I, skupiny 1 až 3 se zhutněním | M2 | 1631.3 | 0 | 0 |  | 0 | 3
PP |  |  |  | Úprava pláně vyrovnáním výškových rozdílů strojně v hornině třídy těžitelnosti I, skupiny 1 až 3 se zhutněním
VV |  |  |  | "skl.A" (962+11+4)*1.1 = 1074,700 [A] "skl.B" (156+52+7)*1.1 = 236,500 [B] "skl.C" 291*1.1 = 320,100 [C] "Celkem: "A+B+C = 1631,300 [D]
TS
P | 16 | 58343872 |  | kamenivo drcené hrubé frakce 8/16 | T | 45.611 | 0 | 0 |  | 0 | 3
PP |  |  |  | kamenivo drcené hrubé frakce 8/16
VV |  |  |  | 24.133*1.8*1.05 = 45,611 [A] "Celkem: "A = 45,611 [B]
TS
SD |  | 3 |  | Svislé a kompletní konstrukce |  |  |  | 0
P | 12 | 339921132 |  | Osazování palisád betonových v řadě se zabetonováním výšky palisády přes 500 do 1000 mm | M | 188 | 0 | 0 |  | 0 | 3
PP |  |  |  | Osazování palisád betonových v řadě se zabetonováním výšky palisády přes 500 do 1000 mm
VV |  |  |  | "délka 600 mm" 18 = 18,000 [A] "délka 800mm" 170 = 170,000 [B] "Celkem: "A+B = 188,000 [C]
TS
P | 24 | 59228412 |  | palisáda tyčová kruhová betonová 175x200mm v 600mm přírodní | KUS | 106.2 | 0 | 0 |  | 0 | 3
PP |  |  |  | palisáda tyčová kruhová betonová 175x200mm v 600mm přírodní
VV |  |  |  | 18*5.9 = 106,200 [A] "Celkem: "A = 106,200 [B]
TS
P | 25 | 59228413 |  | palisáda tyčová kruhová betonová 175x200mm v 800mm přírodní | KUS | 1003 | 0 | 0 |  | 0 | 3
PP |  |  |  | palisáda tyčová kruhová betonová 175x200mm v 800mm přírodní
VV |  |  |  | 170*5.9 = 1003,000 [A] "Celkem: "A = 1003,000 [B]
TS
SD |  | 4 |  | Vodorovné konstrukce |  |  |  | 0
P | 13 | 451317777.1 |  | Podklad nebo lože pod dlažbu vodorovný nebo do sklonu 1:5 z betonu C20/25n XF3 tl přes 50 do 100 mm | M2 | 291 | 0 | 0 |  | 0 | 3
PP |  |  |  | Podklad nebo lože pod dlažbu vodorovný nebo do sklonu 1:5 z betonu C20/25n XF3 tl přes 50 do 100 mm
TS
SD |  | 5 |  | Komunikace pozemní |  |  |  | 0
P | 14 | 564861111 |  | Podklad ze štěrkodrti ŠD s rozprostřením a zhutněním plochy přes 100 m2, po zhutnění tl. 200 mm | M2 | 1290.463 | 0 | 0 |  | 0 | 3
PP |  |  |  | Podklad ze štěrkodrti ŠD s rozprostřením a zhutněním plochy přes 100 m2, po zhutnění tl. 200 mm
VV |  |  |  | "fr. 0/63 skl. A " (962+11+4) -(2.84) = 974,160 [A] "fr. 0/63 skl. C" 291 = 291,000 [B] "Celkem: "A+B = 1265,160 [C] 1265.16*1.02 "Přepočtené koeficientem množství" = 1290,463 [D]
TS
P | 15 | 564871111 |  | Podklad ze štěrkodrti ŠD s rozprostřením a zhutněním plochy přes 100 m2, po zhutnění tl. 250 mm | M2 | 186.66 | 0 | 0 |  | 0 | 3
PP |  |  |  | Podklad ze štěrkodrti ŠD s rozprostřením a zhutněním plochy přes 100 m2, po zhutnění tl. 250 mm
VV |  |  |  | "fr. 0/63 skl. B" (156+52+7)-(32) = 183,000 [A] "Celkem: "A = 183,000 [B] 183*1.02 "Přepočtené koeficientem množství" = 186,660 [C]
TS
P | 17 | 58381007 |  | kostka štípaná dlažební žula drobná 8/10 | M2 | 296.82 | 0 | 0 |  | 0 | 3
PP |  |  |  | kostka štípaná dlažební žula drobná 8/10
VV |  |  |  | 296.82 = 296,820 [A] "Celkem: "A = 296,820 [B]
TS
P | 18 | 591241111 |  | Kladení dlažby z kostek s provedením lože do tl. 50 mm, s vyplněním spár, s dvojím beraněním a se smetením přebytečného materiálu na krajnici drobných z kamene, | M2 | 291 | 0 | 0 |  | 0 | 3
PP |  |  |  | Kladení dlažby z kostek s provedením lože do tl. 50 mm, s vyplněním spár, s dvojím beraněním a se smetením přebytečného materiálu na krajnici drobných z kamene, do lože z cementové malty
VV |  |  |  | "skl.C" 291 = 291,000 [A] "Celkem: "A = 291,000 [B]
TS
P | 26 | 59245006 |  | dlažba pro nevidomé betonová 200x100mm tl 60mm barevná | M2 | 11.55 | 0 | 0 |  | 0 | 3
PP |  |  |  | dlažba pro nevidomé betonová 200x100mm tl 60mm barevná
VV |  |  |  | 11*1.05 = 11,550 [A] "Celkem: "A = 11,550 [B]
TS
P | 27 | 59245202 |  | dlažba zámková betonová tvaru I 200x165mm tl 60mm barevná | M2 | 4.2 | 0 | 0 |  | 0 | 3
PP |  |  |  | dlažba zámková betonová tvaru I 200x165mm tl 60mm barevná
VV |  |  |  | 4*1.05 = 4,200 [A] "Celkem: "A = 4,200 [B]
TS
P | 28 | 59245203 |  | dlažba zámková betonová tvaru I 200x165mm tl 80mm barevná | M2 | 149.1 | 0 | 0 |  | 0 | 3
PP |  |  |  | dlažba zámková betonová tvaru I 200x165mm tl 80mm barevná
VV |  |  |  | "Dlažba I (ve sjezdech) tl. 80 bar. ŽLUTÁ" 142.0 = 142,000 [A] "Celkem: "A = 142,000 [B] 142*1.05 "Přepočtené koeficientem množství" = 149,100 [C]
TS
P | 29 | 59245212 |  | dlažba zámková betonová tvaru I 200x165mm tl 60mm přírodní | M2 | 968.1 | 0 | 0 |  | 0 | 3
PP |  |  |  | dlažba zámková betonová tvaru I 200x165mm tl 60mm přírodní
VV |  |  |  | 922 = 922,000 [A] "Celkem: "A = 922,000 [B] 922*1.05 "Přepočtené koeficientem množství" = 968,100 [C]
TS
P | 30 | 59245226 |  | dlažba pro nevidomé betonová 200x100mm tl 80mm barevná | M2 | 54.6 | 0 | 0 |  | 0 | 3
PP |  |  |  | dlažba pro nevidomé betonová 200x100mm tl 80mm barevná
VV |  |  |  | "dlažba I s nopky červená" 52 = 52,000 [A] "Celkem: "A = 52,000 [B] 52*1.05 "Přepočtené koeficientem množství" = 54,600 [C]
TS
P | 31 | 59246087 |  | dlažba pro nevidomé betonová 200x200mm tl 80mm přírodní | M2 | 12.6 | 0 | 0 |  | 0 | 3
PP |  |  |  | dlažba pro nevidomé betonová 200x200mm tl 80mm přírodní
VV |  |  |  | "dlažba čvercová drážkovaná (uměl vodící linie sjezd)" 12.0 = 12,000 [A] "Celkem: "A = 12,000 [B] 12*1.05 "Přepočtené koeficientem množství" = 12,600 [C]
TS
P | 32 | 596211120 |  | Kladení dlažby z betonových zámkových dlaždic komunikací pro pěší ručně s ložem z kameniva těženého nebo drceného tl. do 40 mm, s vyplněním spár s dvojitým hutn | M2 | 15 | 0 | 0 |  | 0 | 3
PP |  |  |  | Kladení dlažby z betonových zámkových dlaždic komunikací pro pěší ručně s ložem z kameniva těženého nebo drceného tl. do 40 mm, s vyplněním spár s dvojitým hutněním, vibrováním a se smetením přebytečného materiálu na krajnici tl. 60 mm skupiny B, pro plochy do 50 m2
VV |  |  |  | "dlažba I hmatová s nopky (přecházení) červená tl. 60 mm" 11 = 11,000 [A] " dlažba I (zastváka bus) Antracit/tmavě šedá tl. 60 mm" 4 = 4,000 [B] "Celkem: "A+B = 15,000 [C]
TS
P | 33 | 596211123 |  | Kladení dlažby z betonových zámkových dlaždic komunikací pro pěší ručně s ložem z kameniva těženého nebo drceného tl. do 40 mm, s vyplněním spár s dvojitým hutn | M2 | 922 | 0 | 0 |  | 0 | 3
PP |  |  |  | Kladení dlažby z betonových zámkových dlaždic komunikací pro pěší ručně s ložem z kameniva těženého nebo drceného tl. do 40 mm, s vyplněním spár s dvojitým hutněním, vibrováním a se smetením přebytečného materiálu na krajnici tl. 60 mm skupiny B, pro plochy přes 300 m2
VV |  |  |  | "skladba A barva přírodní tl. 60mm" 922 = 922,000 [A] "Celkem: "A = 922,000 [B]
TS
P | 34 | 596212220 |  | Kladení dlažby z betonových zámkových dlaždic pozemních komunikací ručně s ložem z kameniva těženého nebo drceného tl. do 50 mm, s vyplněním spár, s dvojitým hu | M2 | 64 | 0 | 0 |  | 0 | 3
PP |  |  |  | Kladení dlažby z betonových zámkových dlaždic pozemních komunikací ručně s ložem z kameniva těženého nebo drceného tl. do 50 mm, s vyplněním spár, s dvojitým hutněním vibrováním a se smetením přebytečného materiálu na krajnici tl. 80 mm skupiny B, pro plochy do 50 m2
VV |  |  |  | "dlažba I (sjezdy) hmatová s nopky tl.80 bar. červená" 52.0 = 52,000 [A] "dlažba (uměl. vodící linie) drážková tl. 80 bar. přírodní" 12.0 = 12,000 [B] "Celkem: "A+B = 64,000 [C]
TS
P | 35 | 596212222 |  | Kladení dlažby z betonových zámkových dlaždic pozemních komunikací ručně s ložem z kameniva těženého nebo drceného tl. do 50 mm, s vyplněním spár, s dvojitým hu | M2 | 142 | 0 | 0 |  | 0 | 3
PP |  |  |  | Kladení dlažby z betonových zámkových dlaždic pozemních komunikací ručně s ložem z kameniva těženého nebo drceného tl. do 50 mm, s vyplněním spár, s dvojitým hutněním vibrováním a se smetením přebytečného materiálu na krajnici tl. 80 mm skupiny B, pro plochy přes 100 do 300 m2
VV |  |  |  | "dlazba I barva žlutá tl. 80 mm" 142.0 = 142,000 [A] "Celkem: "A = 142,000 [B]
TS
SD |  | 767 |  | Konstrukce zámečnické |  |  |  | 0
P | 36 | 767-02 |  | Demontáž oplocení u koupaliště ( dle popisu v PD) | M | 14 | 0 | 0 |  | 0 | 3
PP |  |  |  | Demontáž oplocení u koupaliště ( dle popisu v PD)
TS
P | 51 | 998767201 |  | Přesun hmot pro zámečnické konstrukce stanovený procentní sazbou (%) z ceny vodorovná dopravní vzdálenost do 50 m základní v objektech výšky do 6 m | % | 47.04 | 0 | 0 |  | 0 | 3
PP |  |  |  | Přesun hmot pro zámečnické konstrukce stanovený procentní sazbou (%) z ceny vodorovná dopravní vzdálenost do 50 m základní v objektech výšky do 6 m
TS
SD |  | 8 |  | Trubní vedení |  |  |  | 0
P | 11 | 28611224 |  | trubka drenážní flexibilní celoperforovaná PVC-U SN 4 DN 125 pro meliorace, dočasné nebo odlehčovací drenáže | M | 206.85 | 0 | 0 |  | 0 | 3
PP |  |  |  | trubka drenážní flexibilní celoperforovaná PVC-U SN 4 DN 125 pro meliorace, dočasné nebo odlehčovací drenáže
VV |  |  |  | 197*1.05 = 206,850 [A] "Celkem: "A = 206,850 [B]
TS
P | 37 | 871228111 |  | Kladení drenážního potrubí z plastických hmot do připravené rýhy z tvrdého PVC, průměru přes 90 do 150 mm | M | 197 | 0 | 0 |  | 0 | 3
PP |  |  |  | Kladení drenážního potrubí z plastických hmot do připravené rýhy z tvrdého PVC, průměru přes 90 do 150 mm
VV |  |  |  | 197 = 197,000 [A] "Celkem: "A = 197,000 [B]
TS
SD |  | 9 |  | Ostatní konstrukce a práce, bourání |  |  |  | 0
P | 19 | 59217012 |  | obrubník zahradní betonový 500x80x250mm | M | 451.925 | 0 | 0 |  | 0 | 3
PP |  |  |  | obrubník zahradní betonový 500x80x250mm
VV |  |  |  | 467-(19.55) = 447,450 [A] "Celkem: "A = 447,450 [B] 447.45*1.01 "Přepočtené koeficientem množství" = 451,925 [C]
TS
P | 20 | 59217029 |  | obrubník silniční betonový nájezdový 1000x150x150mm | M | 117.524 | 0 | 0 |  | 0 | 3
PP |  |  |  | obrubník silniční betonový nájezdový 1000x150x150mm
VV |  |  |  | 119-(2.64) = 116,360 [A] "Celkem: "A = 116,360 [B] 116.36*1.01 "Přepočtené koeficientem množství" = 117,524 [C]
TS
P | 21 | 59217030 |  | obrubník silniční betonový přechodový 1000x150x150-250mm | M | 49.49 | 0 | 0 |  | 0 | 3
PP |  |  |  | obrubník silniční betonový přechodový 1000x150x150-250mm
VV |  |  |  | 49 = 49,000 [A] "Celkem: "A = 49,000 [B] 49*1.01 "Přepočtené koeficientem množství" = 49,490 [C]
TS
P | 22 | 59217031 |  | obrubník silniční betonový 1000x150x250mm | M | 367.64 | 0 | 0 |  | 0 | 3
PP |  |  |  | obrubník silniční betonový 1000x150x250mm
VV |  |  |  | 364 = 364,000 [A] "Celkem: "A = 364,000 [B] 364*1.01 "Přepočtené koeficientem množství" = 367,640 [C]
TS
P | 23 | 59217034 |  | obrubník silniční betonový 1000x150x300mm | M | 9.09 | 0 | 0 |  | 0 | 3
PP |  |  |  | obrubník silniční betonový 1000x150x300mm
VV |  |  |  | 9 = 9,000 [A] "Celkem: "A = 9,000 [B] 9*1.01 "Přepočtené koeficientem množství" = 9,090 [C]
TS
P | 38 | 916131213 |  | Osazení silničního obrubníku betonového se zřízením lože, s vyplněním a zatřením spár cementovou maltou stojatého s boční opěrou z betonu prostého, do lože z be | M | 538.36 | 0 | 0 |  | 0 | 3
PP |  |  |  | Osazení silničního obrubníku betonového se zřízením lože, s vyplněním a zatřením spár cementovou maltou stojatého s boční opěrou z betonu prostého, do lože z betonu prostého
VV |  |  |  | "obrubník 150/250/1000 " 364 = 364,000 [A] "obrubník 150/150/1000 " 119-(2.64) = 116,360 [B] "obrubník 150/150-250/1000 přechodový" 49 = 49,000 [C] "obrubník 150/300/1000" 9 = 9,000 [D] "Celkem: "A+B+C+D = 538,360 [E]
TS
P | 39 | 916331112 |  | Osazení zahradního obrubníku betonového s ložem tl. od 50 do 100 mm z betonu prostého tř. C 12/15 s boční opěrou z betonu prostého tř. C 12/15 | M | 447.45 | 0 | 0 |  | 0 | 3
PP |  |  |  | Osazení zahradního obrubníku betonového s ložem tl. od 50 do 100 mm z betonu prostého tř. C 12/15 s boční opěrou z betonu prostého tř. C 12/15
VV |  |  |  | 467-(19.55) = 447,450 [A] "Celkem: "A = 447,450 [B]
TS
P | 40 | 916991121 |  | Lože pod obrubníky, krajníky nebo obruby z dlažebních kostek z betonu prostého | M3 | 18.005 | 0 | 0 |  | 0 | 3
PP |  |  |  | Lože pod obrubníky, krajníky nebo obruby z dlažebních kostek z betonu prostého
VV |  |  |  | (364+119+49)*0.2*0.1 = 10,640 [A] 9*0.4*0.1 = 0,360 [B] 467*0.15*0.1 = 7,005 [C] "Celkem: "A+B+C = 18,005 [D]
TS
P | 41 | 919124121 |  | Dilatační spáry vkládané v cementobetonovém krytu s odstraněním vložek, s vyčištěním a vyplněním spár asfaltovou zálivkou | M | 582 | 0 | 0 |  | 0 | 3
PP |  |  |  | Dilatační spáry vkládané v cementobetonovém krytu s odstraněním vložek, s vyčištěním a vyplněním spár asfaltovou zálivkou
VV |  |  |  | 582 = 582,000 [A] "Celkem: "A = 582,000 [B]
TS
P | 42 | 919726122 |  | Geotextilie netkaná pro ochranu, separaci nebo filtraci měrná hmotnost přes 200 do 300 g/m2 | M2 | 317.17 | 0 | 0 |  | 0 | 3
PP |  |  |  | Geotextilie netkaná pro ochranu, separaci nebo filtraci měrná hmotnost přes 200 do 300 g/m2
VV |  |  |  | "`drenáž podél komunikace`" 0.35*4*197*1.15 = 317,170 [A] "Celkem: "A = 317,170 [B]
TS
P | 43 | 919735113 |  | Řezání stávajícího živičného krytu nebo podkladu hloubky přes 100 do 150 mm | M | 582 | 0 | 0 |  | 0 | 3
PP |  |  |  | Řezání stávajícího živičného krytu nebo podkladu hloubky přes 100 do 150 mm
VV |  |  |  | 291/0.5 = 582,000 [A] "Celkem: "A = 582,000 [B]
TS
P | 44 | 966005311 |  | Rozebrání a odstranění silničního zábradlí a ocelových svodidel s přemístěním hmot na skládku na vzdálenost do 10 m nebo s naložením na dopravní prostředek, se | M | 6.5 | 0 | 0 |  | 0 | 3
PP |  |  |  | Rozebrání a odstranění silničního zábradlí a ocelových svodidel s přemístěním hmot na skládku na vzdálenost do 10 m nebo s naložením na dopravní prostředek, se zásypem jam po odstraněných sloupcích a s jeho zhutněním svodidla včetně sloupků, s jednou pásnicí silničního
TS
SD |  | 997 |  | Přesun sutě |  |  |  | 0
P | 45 | 997013501 |  | Odvoz suti a vybouraných hmot na skládku nebo meziskládku se složením, na vzdálenost do 1 km | T | 264.873 | 0 | 0 |  | 0 | 3
PP |  |  |  | Odvoz suti a vybouraných hmot na skládku nebo meziskládku se složením, na vzdálenost do 1 km
TS
P | 46 | 997013509 |  | Odvoz suti a vybouraných hmot na skládku nebo meziskládku se složením, na vzdálenost Příplatek k ceně za každý další započatý 1 km přes 1 km | T | 2648.73 | 0 | 0 |  | 0 | 3
PP |  |  |  | Odvoz suti a vybouraných hmot na skládku nebo meziskládku se složením, na vzdálenost Příplatek k ceně za každý další započatý 1 km přes 1 km
VV |  |  |  | 264.873*10 = 2648,730 [A] "Celkem: "A = 2648,730 [B]
TS
P | 47 | 997013873 |  | Poplatek za uložení stavebního odpadu na recyklační skládce (skládkovné) zeminy a kamení zatříděného do Katalogu odpadů pod kódem 17 05 04 | T | 154.273 | 0 | 0 |  | 0 | 3
PP |  |  |  | Poplatek za uložení stavebního odpadu na recyklační skládce (skládkovné) zeminy a kamení zatříděného do Katalogu odpadů pod kódem 17 05 04
VV |  |  |  | 264.873-110.6 = 154,273 [A] "Celkem: "A = 154,273 [B]
TS
P | 48 | 997013875 |  | Poplatek za uložení stavebního odpadu na recyklační skládce (skládkovné) asfaltového bez obsahu dehtu zatříděného do Katalogu odpadů pod kódem 17 03 02 | T | 110.6 | 0 | 0 |  | 0 | 3
PP |  |  |  | Poplatek za uložení stavebního odpadu na recyklační skládce (skládkovné) asfaltového bez obsahu dehtu zatříděného do Katalogu odpadů pod kódem 17 03 02
VV |  |  |  | 110.6 = 110,600 [A] "Celkem: "A = 110,600 [B]
TS
P | 49 | 997221611 |  | Nakládání na dopravní prostředky pro vodorovnou dopravu suti | T | 264.873 | 0 | 0 |  | 0 | 3
PP |  |  |  | Nakládání na dopravní prostředky pro vodorovnou dopravu suti
TS
SD |  | 998 |  | Přesun hmot |  |  |  | 0
P | 50 | 998223011 |  | Přesun hmot pro pozemní komunikace s krytem dlážděným dopravní vzdálenost do 200 m jakékoliv délky objektu | T | 782.375 | 0 | 0 |  | 0 | 3
PP |  |  |  | Přesun hmot pro pozemní komunikace s krytem dlážděným dopravní vzdálenost do 200 m jakékoliv délky objektu
TS

## CH9-312-2022-2-102
EstiCon |  |  |  | Firma: | [6 empty] | 3
Soupis prací objektu
S | Stavba: | 36651 |  | III/3012 Radeč - Úpice km 8,174 – 10,613_město_Úpice_06062025 |  |  | 02 | 0 |  | 0 | 2
O | Objekt: | CH |  | Chodníky Radeč | [5 empty] | 0.15 | 2
O1 | Objekt: | 9-312-2022-2-1 |  | Chodník Radeč - UZN | [5 empty] | 0.21
O2 | Rozpočet: | 02 |  | SO 103 - Zakrytí vodoteče u mostu č. 3012-2
Typ | Poř. číslo | Kód položky | Varianta | Název Položky | MJ | Množství | Cena |  | Cenová soustava
[7 empty] | Jednotková | Celkem
0 | 1 | 2 | 3 | 4 | 5 | 6 | 7 | 8 | 9
SD |  | 1 |  | Zemní práce |  |  |  | 0
P | 1 | 132251101 |  | Hloubení nezapažených rýh šířky do 800 mm strojně s urovnáním dna do předepsaného profilu a spádu v hornině třídy těžitelnosti I skupiny 3 do 20 m3 | M3 | 0.432 | 0 | 0 |  | 0 | 3
PP |  |  |  | Hloubení nezapažených rýh šířky do 800 mm strojně s urovnáním dna do předepsaného profilu a spádu v hornině třídy těžitelnosti I skupiny 3 do 20 m3
VV |  |  |  | 0.4*0.6*1.8 = 0,432 [A] "Celkem: "A = 0,432 [B]
TS
P | 2 | 162751117 |  | Vodorovné přemístění výkopku nebo sypaniny po suchu na obvyklém dopravním prostředku, bez naložení výkopku, avšak se složením bez rozhrnutí z horniny třídy těži | M3 | 0.432 | 0 | 0 |  | 0 | 3
PP |  |  |  | Vodorovné přemístění výkopku nebo sypaniny po suchu na obvyklém dopravním prostředku, bez naložení výkopku, avšak se složením bez rozhrnutí z horniny třídy těžitelnosti I skupiny 1 až 3 na vzdálenost přes 9 000 do 10 000 m
VV |  |  |  | 0.432 = 0,432 [A] "Celkem: "A = 0,432 [B]
TS
P | 3 | 162751119 |  | Vodorovné přemístění výkopku nebo sypaniny po suchu na obvyklém dopravním prostředku, bez naložení výkopku, avšak se složením bez rozhrnutí z horniny třídy těži | M3 | 0.432 | 0 | 0 |  | 0 | 3
PP |  |  |  | Vodorovné přemístění výkopku nebo sypaniny po suchu na obvyklém dopravním prostředku, bez naložení výkopku, avšak se složením bez rozhrnutí z horniny třídy těžitelnosti I skupiny 1 až 3 na vzdálenost Příplatek k ceně za každých dalších i započatých 1 000 m
TS
P | 4 | 167151111 |  | Nakládání, skládání a překládání neulehlého výkopku nebo sypaniny strojně nakládání, množství přes 100 m3, z hornin třídy těžitelnosti I, skupiny 1 až 3 | M3 | 0.432 | 0 | 0 |  | 0 | 3
PP |  |  |  | Nakládání, skládání a překládání neulehlého výkopku nebo sypaniny strojně nakládání, množství přes 100 m3, z hornin třídy těžitelnosti I, skupiny 1 až 3
TS
P | 5 | 171201231 |  | Poplatek za uložení stavebního odpadu na recyklační skládce (skládkovné) zeminy a kamení zatříděného do Katalogu odpadů pod kódem 17 05 04 | T | 0.734 | 0 | 0 |  | 0 | 3
PP |  |  |  | Poplatek za uložení stavebního odpadu na recyklační skládce (skládkovné) zeminy a kamení zatříděného do Katalogu odpadů pod kódem 17 05 04
VV |  |  |  | 0.432*1.7 = 0,734 [A] "Celkem: "A = 0,734 [B]
TS
SD |  | 3 |  | Svislé a kompletní konstrukce |  |  |  | 0
P | 6 | 310219811 |  | Zazdívka otvorů ve zdivu nadzákladovém kamenem plochy přes 1 m2 do 4 m2 pro jakékoliv tl. zdi | M3 | 1.1 | 0 | 0 |  | 0 | 3
PP |  |  |  | Zazdívka otvorů ve zdivu nadzákladovém kamenem plochy přes 1 m2 do 4 m2 pro jakékoliv tl. zdi
VV |  |  |  | "`oprava kamenné zdi`" 1.1 = 1,100 [A] "Celkem: "A = 1,100 [B]
TS
P | 7 | 317321017 |  | Římsy opěrných zdí a valů z betonu železového tř. C 25/30 | M3 | 0.323 | 0 | 0 |  | 0 | 3
PP |  |  |  | Římsy opěrných zdí a valů z betonu železového tř. C 25/30
VV |  |  |  | 1.663*0.3*0.25 = 0,125 [A] 1.8*0.3*0.25 = 0,135 [B] 1*0.5/2*0.25 = 0,063 [C] "Celkem: "A+B+C = 0,323 [D]
TS
P | 8 | 317353111 |  | Bednění říms opěrných zdí a valů jakéhokoliv tvaru přímých, zalomených nebo jinak zakřivených zřízení | M2 | 2.357 | 0 | 0 |  | 0 | 3
PP |  |  |  | Bednění říms opěrných zdí a valů jakéhokoliv tvaru přímých, zalomených nebo jinak zakřivených zřízení
VV |  |  |  | (1.663+0.3)*2*0.25 = 0,982 [A] (1.8+0.3+1.4+0.8+1.2)*0.25 = 1,375 [B] "Celkem: "A+B = 2,357 [C]
TS
P | 9 | 317353112 |  | Bednění říms opěrných zdí a valů jakéhokoliv tvaru přímých, zalomených nebo jinak zakřivených odstranění | M2 | 2.357 | 0 | 0 |  | 0 | 3
PP |  |  |  | Bednění říms opěrných zdí a valů jakéhokoliv tvaru přímých, zalomených nebo jinak zakřivených odstranění
TS
P | 10 | 317361016 |  | Výztuž říms opěrných zdí a valů z oceli 10 505 (R) nebo BSt 500 | T | 0.01 | 0 | 0 |  | 0 | 3
PP |  |  |  | Výztuž říms opěrných zdí a valů z oceli 10 505 (R) nebo BSt 500
VV |  |  |  | 1.663*0.3*4.44*1.25/1000 = 0,003 [A] 1.8*0.3*4.44*2*1.25/1000 = 0,006 [B] 1*0.5/2*0.25*4.44*2*1.25/1000 = 0,001 [C] "Celkem: "A+B+C = 0,010 [D]
TS
SD |  | 4 |  | Vodorovné konstrukce |  |  |  | 0
P | 11 | 451319777 |  | Podklad nebo lože pod dlažbu (přídlažbu) Příplatek k cenám za každých dalších i započatých 10 mm tloušťky podkladu nebo lože z betonu prostého | M2 | 51 | 0 | 0 |  | 0 | 3
PP |  |  |  | Podklad nebo lože pod dlažbu (přídlažbu) Příplatek k cenám za každých dalších i započatých 10 mm tloušťky podkladu nebo lože z betonu prostého
VV |  |  |  | "`beton C25/30`" 5.1*10 = 51,000 [A] "Celkem: "A = 51,000 [B]
TS
SD |  | 5 |  | Komunikace pozemní |  |  |  | 0
P | 12 | 594511112 |  | Kladení dlažby z lomového kamene lomařsky upraveného v ploše vodorovné nebo ve sklonu na plocho tl. do 100 mm, bez vyplnění spár, s provedením lože tl. 50 mm z | M2 | 5.1 | 0 | 0 |  | 0 | 3
PP |  |  |  | Kladení dlažby z lomového kamene lomařsky upraveného v ploše vodorovné nebo ve sklonu na plocho tl. do 100 mm, bez vyplnění spár, s provedením lože tl. 50 mm z betonu
VV |  |  |  | "`oprava zpevnění stáv. dna `" "`uložení o betonu C25/30`" 3*1.7 = 5,100 [A] "Celkem: "A = 5,100 [B]
TS
P | 13 | 599632111 |  | Vyplnění spár dlažby (přídlažby) z lomového kamene v jakémkoliv sklonu plochy a jakékoliv tloušťky cementovou maltou se zatřením | M2 | 5.1 | 0 | 0 |  | 0 | 3
PP |  |  |  | Vyplnění spár dlažby (přídlažby) z lomového kamene v jakémkoliv sklonu plochy a jakékoliv tloušťky cementovou maltou se zatřením
TS
SD |  | 6 |  | Úpravy povrchů, podlahy a osazování výplní |  |  |  | 0
P | 14 | 628631211 |  | Spárování zdiva opěrných zdí a valů cementovou maltou hloubky spárování do 30 mm, zdiva z lomového kamene | M2 | 4.68 | 0 | 0 |  | 0 | 3
PP |  |  |  | Spárování zdiva opěrných zdí a valů cementovou maltou hloubky spárování do 30 mm, zdiva z lomového kamene
VV |  |  |  | 2.4*1.95 = 4,680 [A] "Celkem: "A = 4,680 [B]
TS
SD |  | 767 |  | Konstrukce zámečnické |  |  |  | 0
P | 15 | 767-01 |  | D+M pomocné ocelové konstrukce pro osazení pororoštu včetně kotvení , povrchová úprava žárově zinkováno | KG | 291.786 | 0 | 0 |  | 0 | 3
PP |  |  |  | D+M pomocné ocelové konstrukce pro osazení pororoštu včetně kotvení , povrchová úprava žárově zinkováno
VV |  |  |  | "I120" 71.68 = 71,680 [A] "U160" 109.04 = 109,040 [B] "L45/45/5" 29.66 = 29,660 [C] "40x4" 7.38 = 7,380 [D] "Mezisoučet: "A+B+C+D = 217,760 [E] "prořez" 217.76*0.1 = 21,776 [F] "pomocný materiál" 52.25 = 52,250 [G] "Celkem: "A+B+C+D+F+G = 291,786 [H]
TS
P | 16 | 767-02 |  | D+M pororošt žárově zinkovaný 40/4 | M2 | 5 | 0 | 0 |  | 0 | 3
PP |  |  |  | D+M pororošt žárově zinkovaný 40/4
TS
P | 25 | 998767201 |  | Přesun hmot pro zámečnické konstrukce stanovený procentní sazbou (%) z ceny vodorovná dopravní vzdálenost do 50 m základní v objektech výšky do 6 m | % | 492.129 | 0 | 0 |  | 0 | 3
PP |  |  |  | Přesun hmot pro zámečnické konstrukce stanovený procentní sazbou (%) z ceny vodorovná dopravní vzdálenost do 50 m základní v objektech výšky do 6 m
TS
SD |  | 9 |  | Ostatní konstrukce a práce, bourání |  |  |  | 0
P | 17 | 919411141 |  | Čelo propustku včetně římsy z betonu prostého se zvýšenými nároky na prostředí, pro propustek z trub DN 600 až 800 mm | KUS | 1 | 0 | 0 |  | 0 | 3
PP |  |  |  | Čelo propustku včetně římsy z betonu prostého se zvýšenými nároky na prostředí, pro propustek z trub DN 600 až 800 mm
TS
P | 18 | 962052210 |  | Bourání zdiva železobetonového nadzákladového, objemu do 1 m3 | M3 | 0.336 | 0 | 0 |  | 0 | 3
PP |  |  |  | Bourání zdiva železobetonového nadzákladového, objemu do 1 m3
VV |  |  |  | "`bourání římsy`" 1.6*0.21 = 0,336 [A] "Celkem: "A = 0,336 [B]
TS
P | 19 | 978023251 |  | Vyškrabání cementové malty ze spár zdiva kamenného režného z lomového kamene | M2 | 4.68 | 0 | 0 |  | 0 | 3
PP |  |  |  | Vyškrabání cementové malty ze spár zdiva kamenného režného z lomového kamene
TS
SD |  | 997 |  | Přesun sutě |  |  |  | 0
P | 20 | 997013501 |  | Odvoz suti a vybouraných hmot na skládku nebo meziskládku se složením, na vzdálenost do 1 km | T | 0.872 | 0 | 0 |  | 0 | 3
PP |  |  |  | Odvoz suti a vybouraných hmot na skládku nebo meziskládku se složením, na vzdálenost do 1 km
TS
P | 21 | 997013509 |  | Odvoz suti a vybouraných hmot na skládku nebo meziskládku se složením, na vzdálenost Příplatek k ceně za každý další započatý 1 km přes 1 km | T | 8.72 | 0 | 0 |  | 0 | 3
PP |  |  |  | Odvoz suti a vybouraných hmot na skládku nebo meziskládku se složením, na vzdálenost Příplatek k ceně za každý další započatý 1 km přes 1 km
VV |  |  |  | 0.872*10 = 8,720 [A] "Celkem: "A = 8,720 [B]
TS
P | 22 | 997013871 |  | Poplatek za uložení stavebního odpadu na recyklační skládce (skládkovné) směsného stavebního a demoličního zatříděného do Katalogu odpadů pod kódem 17 09 04 | T | 0.872 | 0 | 0 |  | 0 | 3
PP |  |  |  | Poplatek za uložení stavebního odpadu na recyklační skládce (skládkovné) směsného stavebního a demoličního zatříděného do Katalogu odpadů pod kódem 17 09 04
TS
P | 23 | 997221611 |  | Nakládání na dopravní prostředky pro vodorovnou dopravu suti | T | 0.872 | 0 | 0 |  | 0 | 3
PP |  |  |  | Nakládání na dopravní prostředky pro vodorovnou dopravu suti
TS
SD |  | 998 |  | Přesun hmot |  |  |  | 0
P | 24 | 998223011 |  | Přesun hmot pro pozemní komunikace s krytem dlážděným dopravní vzdálenost do 200 m jakékoliv délky objektu | T | 19.75 | 0 | 0 |  | 0 | 3
PP |  |  |  | Přesun hmot pro pozemní komunikace s krytem dlážděným dopravní vzdálenost do 200 m jakékoliv délky objektu
TS

## CH9-312-2022-2-103
EstiCon |  |  |  | Firma: | [6 empty] | 3
Soupis prací objektu
S | Stavba: | 36651 |  | III/3012 Radeč - Úpice km 8,174 – 10,613_město_Úpice_06062025 |  |  | 03 | 0 |  | 0 | 2
O | Objekt: | CH |  | Chodníky Radeč | [5 empty] | 0.15 | 2
O1 | Objekt: | 9-312-2022-2-1 |  | Chodník Radeč - UZN | [5 empty] | 0.21
O2 | Rozpočet: | 03 |  | SO 104 - Zábradlí
Typ | Poř. číslo | Kód položky | Varianta | Název Položky | MJ | Množství | Cena |  | Cenová soustava
[7 empty] | Jednotková | Celkem
0 | 1 | 2 | 3 | 4 | 5 | 6 | 7 | 8 | 9
SD |  | 1 |  | Zemní práce |  |  |  | 0
P | 1 | 133251101 |  | Hloubení nezapažených šachet strojně v hornině třídy těžitelnosti I skupiny 3 do 20 m3 | M3 | 4.864 | 0 | 0 |  | 0 | 3
PP |  |  |  | Hloubení nezapažených šachet strojně v hornině třídy těžitelnosti I skupiny 3 do 20 m3
VV |  |  |  | "`pro patky zábradlí`" 0.4*0.4*0.4*76 = 4,864 [A] "Celkem: "A = 4,864 [B]
TS
P | 2 | 162751117 |  | Vodorovné přemístění výkopku nebo sypaniny po suchu na obvyklém dopravním prostředku, bez naložení výkopku, avšak se složením bez rozhrnutí z horniny třídy těži | M3 | 4.864 | 0 | 0 |  | 0 | 3
PP |  |  |  | Vodorovné přemístění výkopku nebo sypaniny po suchu na obvyklém dopravním prostředku, bez naložení výkopku, avšak se složením bez rozhrnutí z horniny třídy těžitelnosti I skupiny 1 až 3 na vzdálenost přes 9 000 do 10 000 m
VV |  |  |  | 4.864 = 4,864 [A] "Celkem: "A = 4,864 [B]
TS
P | 3 | 162751119 |  | Vodorovné přemístění výkopku nebo sypaniny po suchu na obvyklém dopravním prostředku, bez naložení výkopku, avšak se složením bez rozhrnutí z horniny třídy těži | M3 | 4.864 | 0 | 0 |  | 0 | 3
PP |  |  |  | Vodorovné přemístění výkopku nebo sypaniny po suchu na obvyklém dopravním prostředku, bez naložení výkopku, avšak se složením bez rozhrnutí z horniny třídy těžitelnosti I skupiny 1 až 3 na vzdálenost Příplatek k ceně za každých dalších i započatých 1 000 m
TS
P | 4 | 167151111 |  | Nakládání, skládání a překládání neulehlého výkopku nebo sypaniny strojně nakládání, množství přes 100 m3, z hornin třídy těžitelnosti I, skupiny 1 až 3 | M3 | 4.864 | 0 | 0 |  | 0 | 3
PP |  |  |  | Nakládání, skládání a překládání neulehlého výkopku nebo sypaniny strojně nakládání, množství přes 100 m3, z hornin třídy těžitelnosti I, skupiny 1 až 3
TS
P | 5 | 171201231 |  | Poplatek za uložení stavebního odpadu na recyklační skládce (skládkovné) zeminy a kamení zatříděného do Katalogu odpadů pod kódem 17 05 04 | T | 8.269 | 0 | 0 |  | 0 | 3
PP |  |  |  | Poplatek za uložení stavebního odpadu na recyklační skládce (skládkovné) zeminy a kamení zatříděného do Katalogu odpadů pod kódem 17 05 04
VV |  |  |  | 4.864*1.7 = 8,269 [A] "Celkem: "A = 8,269 [B]
TS
SD |  | 2 |  | Zakládání |  |  |  | 0
P | 6 | 275313611 |  | Základy z betonu prostého patky a bloky z betonu kamenem neprokládaného tř. C 16/20 | M3 | 4.864 | 0 | 0 |  | 0 | 3
PP |  |  |  | Základy z betonu prostého patky a bloky z betonu kamenem neprokládaného tř. C 16/20
TS
P | 7 | 275351121 |  | Bednění základů patek zřízení | M2 | 48.64 | 0 | 0 |  | 0 | 3
PP |  |  |  | Bednění základů patek zřízení
VV |  |  |  | 0.4*4*0.4*76 = 48,640 [A] "Celkem: "A = 48,640 [B]
TS
P | 8 | 275351122 |  | Bednění základů patek odstranění | M2 | 48.64 | 0 | 0 |  | 0 | 3
PP |  |  |  | Bednění základů patek odstranění
TS
SD |  | 9 |  | Ostatní konstrukce a práce, bourání |  |  |  | 0
P | 9 | 55391213.1 |  | zábradlí dopravně bezpečnostní v. 1,1 m povrch. úprava žárově zinkováno vč. spoj. prostředků - provedení dle PD | M | 183 | 0 | 0 |  | 0 | 3
PP |  |  |  | zábradlí dopravně bezpečnostní v. 1,1 m povrch. úprava žárově zinkováno vč. spoj. prostředků - provedení dle PD
VV |  |  |  | 183 = 183,000 [A] "Celkem: "A = 183,000 [B]
TS
P | 10 | 911111111 |  | Montáž zábradlí ocelového zabetonovaného | M | 183 | 0 | 0 |  | 0 | 3
PP |  |  |  | Montáž zábradlí ocelového zabetonovaného
VV |  |  |  | "zábradlí mezi silnicí a chodníkem" 183 = 183,000 [A] "Celkem: "A = 183,000 [B]
TS
SD |  | 998 |  | Přesun hmot |  |  |  | 0
P | 11 | 998223011 |  | Přesun hmot pro pozemní komunikace s krytem dlážděným dopravní vzdálenost do 200 m jakékoliv délky objektu | T | 22.119 | 0 | 0 |  | 0 | 3
PP |  |  |  | Přesun hmot pro pozemní komunikace s krytem dlážděným dopravní vzdálenost do 200 m jakékoliv délky objektu
TS

## CH9-312-2022-2-106
EstiCon |  |  |  | Firma: | [6 empty] | 3
Soupis prací objektu
S | Stavba: | 36651 |  | III/3012 Radeč - Úpice km 8,174 – 10,613_město_Úpice_06062025 |  |  | 06 | 0 |  | 0 | 2
O | Objekt: | CH |  | Chodníky Radeč | [5 empty] | 0.15 | 2
O1 | Objekt: | 9-312-2022-2-1 |  | Chodník Radeč - UZN | [5 empty] | 0.21
O2 | Rozpočet: | 06 |  | SO 201 - Opěrná zeď Z2
Typ | Poř. číslo | Kód položky | Varianta | Název Položky | MJ | Množství | Cena |  | Cenová soustava
[7 empty] | Jednotková | Celkem
0 | 1 | 2 | 3 | 4 | 5 | 6 | 7 | 8 | 9
SD |  | 1 |  | Zemní práce |  |  |  | 0
P | 1 | 132251102 |  | Hloubení nezapažených rýh šířky do 800 mm strojně s urovnáním dna do předepsaného profilu a spádu v hornině třídy těžitelnosti I skupiny 3 přes 20 do 50 m3 | M3 | 22.912 | 0 | 0 |  | 0 | 3
PP |  |  |  | Hloubení nezapažených rýh šířky do 800 mm strojně s urovnáním dna do předepsaného profilu a spádu v hornině třídy těžitelnosti I skupiny 3 přes 20 do 50 m3
VV |  |  |  | "`ŽB op. zeď`" 0.6*0.75*2.01 = 0,905 [A] 0.75*0.75*2.5 = 1,406 [B] "`palisády`" 0.6*0.6*(222*0.175+90*0.175+15*0.175) = 20,601 [C] "Celkem: "A+B+C = 22,912 [D]
TS
P | 2 | 132251251 |  | Hloubení nezapažených rýh šířky přes 800 do 2 000 mm strojně s urovnáním dna do předepsaného profilu a spádu v hornině třídy těžitelnosti I skupiny 3 do 20 m3 | M3 | 6.401 | 0 | 0 |  | 0 | 3
PP |  |  |  | Hloubení nezapažených rýh šířky přes 800 do 2 000 mm strojně s urovnáním dna do předepsaného profilu a spádu v hornině třídy těžitelnosti I skupiny 3 do 20 m3
VV |  |  |  | "`ŽB op. zeď`" 0.85*0.75*(14.55-2.01-2.5) = 6,401 [A] "Celkem: "A = 6,401 [B]
TS
P | 3 | 174151101 |  | Zásyp sypaninou z jakékoliv horniny strojně s uložením výkopku ve vrstvách se zhutněním jam, šachet, rýh nebo kolem objektů v těchto vykopávkách | M3 | 29.315 | 0 | 0 |  | 0 | 3
PP |  |  |  | Zásyp sypaninou z jakékoliv horniny strojně s uložením výkopku ve vrstvách se zhutněním jam, šachet, rýh nebo kolem objektů v těchto vykopávkách
VV |  |  |  | "`zpětný zásyp za opěrnou zdí`" 2.5*0.3*0.6 = 0,450 [A] 2.5*0.3*0.9 = 0,675 [B] 9.55*0.3*1.2 = 3,438 [C] 5*0.3*0.9 = 1,350 [D] 15*0.3*0.5 = 2,250 [E] (1+15)*0.3*0.95 = 4,560 [F] (18.67+0.85)*0.85 = 16,592 [G] "Celkem: "A+B+C+D+E+F+G = 29,315 [H]
TS
P | 4 | 174151101 | 1 | Zásyp sypaninou z jakékoliv horniny strojně s uložením výkopku ve vrstvách se zhutněním jam, šachet, rýh nebo kolem objektů v těchto vykopávkách | M3 | 5.857 | 0 | 0 |  | 0 | 3
PP |  |  |  | Zásyp sypaninou z jakékoliv horniny strojně s uložením výkopku ve vrstvách se zhutněním jam, šachet, rýh nebo kolem objektů v těchto vykopávkách
VV |  |  |  | "`drenáž`" 14.55*0.3*0.3 = 1,310 [A] (15+15+18.67+1+0.85)*0.3*0.3 = 4,547 [B] "Celkem: "A+B = 5,857 [C]
TS
P | 16 | 58343930 |  | kamenivo drcené hrubé frakce 16/32 | T | 11.07 | 0 | 0 |  | 0 | 3
PP |  |  |  | kamenivo drcené hrubé frakce 16/32
VV |  |  |  | 5.857*1.8*1.05 = 11,070 [A] "Celkem: "A = 11,070 [B]
TS
SD |  | 2 |  | Zakládání |  |  |  | 0
P | 5 | 247681114 |  | Obsyp a těsnění vodárenské studny těsnění se zhutněním z jílu | M3 | 2.171 | 0 | 0 |  | 0 | 3
PP |  |  |  | Obsyp a těsnění vodárenské studny těsnění se zhutněním z jílu
VV |  |  |  | "`jílové těsnění`" 14.55*0.3*0.15 = 0,655 [A] (15+15+18.67+1+0.85)*0.2*0.15 = 1,516 [B] "Celkem: "A+B = 2,171 [C]
TS
P | 15 | 58125110 |  | jíl surový kusový | T | 3.474 | 0 | 0 |  | 0 | 3
PP |  |  |  | jíl surový kusový
VV |  |  |  | 2.171*1.6 = 3,474 [A] "Celkem: "A = 3,474 [B]
TS
SD |  | 3 |  | Svislé a kompletní konstrukce |  |  |  | 0
P | 8 | 327324127 |  | Opěrné zdi a valy z betonu železového odolný proti agresivnímu prostředí tř. C 25/30 | M3 | 13.787 | 0 | 0 |  | 0 | 3
PP |  |  |  | Opěrné zdi a valy z betonu železového odolný proti agresivnímu prostředí tř. C 25/30
VV |  |  |  | "`spodní část` " 0.6*0.7*2.01 = 0,844 [A] 0.75*0.7*2.5 = 1,313 [B] 0.85*0.7*(14.55-2.01-2.5) = 5,974 [C] "Mezisoučet: "A+B+C = 8,131 [D] "`svislá část`" 2.5*0.77*0.3 = 0,578 [E] 2.5*(0.77+0.3)*0.3 = 0,803 [F] 9.55*(0.77+0.6)*0.3 = 3,925 [G] "Mezisoučet: "E+F+G = 5,306 [H] "`dobetonávka u zdi z palisád v místě drenáže`" 0.5*1.5*0.2*1 = 0,150 [I] 0.5*1*0.2*2 = 0,200 [J] "Mezisoučet: "I+J = 0,350 [K] "Celkem: "A+B+C+E+F+G+I+J = 13,787 [L]
TS
P | 9 | 327351211 |  | Bednění opěrných zdí a valů svislých i skloněných, výšky do 20 m zřízení | M2 | 63.753 | 0 | 0 |  | 0 | 3
PP |  |  |  | Bednění opěrných zdí a valů svislých i skloněných, výšky do 20 m zřízení
VV |  |  |  | "`opěrná zeď`" (14.55+0.85)*2*0.7 = 21,560 [A] (2.5+0.3)*2*0.77 = 4,312 [B] (2.5+0.3)*2*(0.77+0.3) = 5,992 [C] (9.55+0.3)*2*(0.77+0.6) = 26,989 [D] "Mezisoučet: "A+B+C+D = 58,853 [E] "`dobetonávka`" (0.5+0.2)*2*1.5*1 = 2,100 [F] (0.5+0.2)*2*1*2 = 2,800 [G] "Mezisoučet: "F+G = 4,900 [H] "Celkem: "A+B+C+D+F+G = 63,753 [I]
TS
P | 10 | 327351221 |  | Bednění opěrných zdí a valů svislých i skloněných, výšky do 20 m odstranění | M2 | 62.229 | 0 | 0 |  | 0 | 3
PP |  |  |  | Bednění opěrných zdí a valů svislých i skloněných, výšky do 20 m odstranění
TS
P | 11 | 327361006 |  | Výztuž opěrných zdí a valů průměru do 12 mm, z oceli 10 505 (R) nebo BSt 500 | T | 0.194 | 0 | 0 |  | 0 | 3
PP |  |  |  | Výztuž opěrných zdí a valů průměru do 12 mm, z oceli 10 505 (R) nebo BSt 500
VV |  |  |  | "W8" 169.3*1.08/1000 = 0,183 [A] "`dobetonávky`" "W6" 10.6*1.08/1000 = 0,011 [B] "Celkem: "A+B = 0,194 [C]
TS
P | 12 | 327361016 |  | Výztuž opěrných zdí a valů průměru přes 12 mm, z oceli 10 505 (R) nebo BSt 500 | T | 0.56 | 0 | 0 |  | 0 | 3
PP |  |  |  | Výztuž opěrných zdí a valů průměru přes 12 mm, z oceli 10 505 (R) nebo BSt 500
VV |  |  |  | "`W14`" 449.1*1.08/1000 = 0,485 [A] "`dobetonávky`" "`W14`" 69.1*1.08/1000 = 0,075 [B] "Celkem: "A+B = 0,560 [C]
TS
P | 13 | 339921132 |  | Osazování palisád betonových v řadě se zabetonováním výšky palisády přes 500 do 1000 mm | M | 18.375 | 0 | 0 |  | 0 | 3
PP |  |  |  | Osazování palisád betonových v řadě se zabetonováním výšky palisády přes 500 do 1000 mm
VV |  |  |  | "`osazení do betonu C25/30n XF3`" 15*0.175 = 2,625 [A] 90*0.175 = 15,750 [B] "Celkem: "A+B = 18,375 [C]
TS
P | 14 | 339921133 |  | Osazování palisád betonových v řadě se zabetonováním výšky palisády přes 1000 do 1500 mm | M | 38.85 | 0 | 0 |  | 0 | 3
PP |  |  |  | Osazování palisád betonových v řadě se zabetonováním výšky palisády přes 1000 do 1500 mm
VV |  |  |  | "`osazení do betonu C25/30n XF3`" 222*0.175 = 38,850 [A] "Celkem: "A = 38,850 [B]
TS
P | 17 | 59228412 |  | palisáda tyčová kruhová betonová 175x200mm v 600mm přírodní | KUS | 15.488 | 0 | 0 |  | 0 | 3
PP |  |  |  | palisáda tyčová kruhová betonová 175x200mm v 600mm přírodní
TS
P | 18 | 59228414 |  | palisáda tyčová kruhová betonová 175x200mm v 1000mm přírodní | KUS | 92.925 | 0 | 0 |  | 0 | 3
PP |  |  |  | palisáda tyčová kruhová betonová 175x200mm v 1000mm přírodní
TS
P | 19 | 59228416 |  | palisáda tyčová kruhová betonová s armaturou 175x200mm v 1500mm | KUS | 229.215 | 0 | 0 |  | 0 | 3
PP |  |  |  | palisáda tyčová kruhová betonová s armaturou 175x200mm v 1500mm
TS
SD |  | 6 |  | Úpravy povrchů, podlahy a osazování výplní |  |  |  | 0
P | 20 | 631311114 |  | Mazanina z betonu prostého bez zvýšených nároků na prostředí tl. přes 50 do 80 mm tř. C 16/20 | M3 | 0.581 | 0 | 0 |  | 0 | 3
PP |  |  |  | Mazanina z betonu prostého bez zvýšených nároků na prostředí tl. přes 50 do 80 mm tř. C 16/20
VV |  |  |  | "`podkladní beton`" 0.6*2.01*0.05 = 0,060 [A] 0.75*2.5*0.05 = 0,094 [B] 0.85*(14.55-2.01-2.5)*0.05 = 0,427 [C] "Celkem: "A+B+C = 0,581 [D]
TS
SD |  | 711 |  | Izolace proti vodě, vlhkosti a plynům |  |  |  | 0
P | 6 | 28323005 |  | fólie profilovaná (nopová) drenážní HDPE s výškou nopů 8mm | M2 | 91.369 | 0 | 0 |  | 0 | 3
PP |  |  |  | fólie profilovaná (nopová) drenážní HDPE s výškou nopů 8mm
VV |  |  |  | 65.07*1.15 = 74,831 [A] "Celkem: "A = 74,831 [B] 74.831*1.221 "Přepočtené koeficientem množství" = 91,369 [C]
TS
P | 21 | 711161273 |  | Provedení izolace proti zemní vlhkosti nopovou fólií na ploše svislé S z nopové fólie | M2 | 65.07 | 0 | 0 |  | 0 | 3
PP |  |  |  | Provedení izolace proti zemní vlhkosti nopovou fólií na ploše svislé S z nopové fólie
VV |  |  |  | "`na vnitřní stěnu opěrných zdí `" (14.55+15+15+18.67+1+0.85)*1 = 65,070 [A] "Celkem: "A = 65,070 [B]
TS
P | 30 | 998711201 |  | Přesun hmot pro izolace proti vodě, vlhkosti a plynům stanovený procentní sazbou (%) z ceny vodorovná dopravní vzdálenost do 50 m základní v objektech výšky do | % | 77.071 | 0 | 0 |  | 0 | 3
PP |  |  |  | Přesun hmot pro izolace proti vodě, vlhkosti a plynům stanovený procentní sazbou (%) z ceny vodorovná dopravní vzdálenost do 50 m základní v objektech výšky do 6 m
TS
SD |  | 8 |  | Trubní vedení |  |  |  | 0
P | 7 | 28611224 |  | trubka drenážní flexibilní celoperforovaná PVC-U SN 4 DN 125 pro meliorace, dočasné nebo odlehčovací drenáže | M | 74.602 | 0 | 0 |  | 0 | 3
PP |  |  |  | trubka drenážní flexibilní celoperforovaná PVC-U SN 4 DN 125 pro meliorace, dočasné nebo odlehčovací drenáže
VV |  |  |  | 67.82*1.1 = 74,602 [A] "Celkem: "A = 74,602 [B]
TS
P | 22 | 871228111 |  | Kladení drenážního potrubí z plastických hmot do připravené rýhy z tvrdého PVC, průměru přes 90 do 150 mm | M | 67.82 | 0 | 0 |  | 0 | 3
PP |  |  |  | Kladení drenážního potrubí z plastických hmot do připravené rýhy z tvrdého PVC, průměru přes 90 do 150 mm
VV |  |  |  | (14.55+15+15+18.67+1+0.85) = 65,070 [A] "zaústění na chodník" 5*0.55 = 2,750 [B] "Celkem: "A+B = 67,820 [C]
TS
SD |  | 9 |  | Ostatní konstrukce a práce, bourání |  |  |  | 0
P | 23 | 919726122 |  | Geotextilie netkaná pro ochranu, separaci nebo filtraci měrná hmotnost přes 200 do 300 g/m2 | M2 | 85.892 | 0 | 0 |  | 0 | 3
PP |  |  |  | Geotextilie netkaná pro ochranu, separaci nebo filtraci měrná hmotnost přes 200 do 300 g/m2
VV |  |  |  | "`drenáž`" 14.55*0.3*4*1.1 = 19,206 [A] (15+15+18.67+1+0.85)*0.3*4*1.1 = 66,686 [B] "Celkem: "A+B = 85,892 [C]
TS
P | 24 | 962023391 |  | Bourání zdiva nadzákladového smíšeného na maltu vápennou nebo vápenocementovou, objemu přes 1 m3 | M3 | 24.5 | 0 | 0 |  | 0 | 3
PP |  |  |  | Bourání zdiva nadzákladového smíšeného na maltu vápennou nebo vápenocementovou, objemu přes 1 m3
VV |  |  |  | "`opěrná zeď`" 2*0.5*(5+19.5) = 24,500 [A] "Celkem: "A = 24,500 [B]
TS
SD |  | 997 |  | Přesun sutě |  |  |  | 0
P | 25 | 997221551 |  | Vodorovná doprava suti bez naložení, ale se složením a s hrubým urovnáním ze sypkých materiálů, na vzdálenost do 1 km | T | 55.615 | 0 | 0 |  | 0 | 3
PP |  |  |  | Vodorovná doprava suti bez naložení, ale se složením a s hrubým urovnáním ze sypkých materiálů, na vzdálenost do 1 km
TS
P | 26 | 997221559 |  | Vodorovná doprava suti bez naložení, ale se složením a s hrubým urovnáním Příplatek k ceně za každý další započatý 1 km přes 1 km | T | 556.05 | 0 | 0 |  | 0 | 3
PP |  |  |  | Vodorovná doprava suti bez naložení, ale se složením a s hrubým urovnáním Příplatek k ceně za každý další započatý 1 km přes 1 km
VV |  |  |  | 55.605*10 = 556,050 [A] "Celkem: "A = 556,050 [B]
TS
P | 27 | 997221611 |  | Nakládání na dopravní prostředky pro vodorovnou dopravu suti | T | 55.615 | 0 | 0 |  | 0 | 3
PP |  |  |  | Nakládání na dopravní prostředky pro vodorovnou dopravu suti
TS
P | 28 | 997221861 |  | Poplatek za uložení stavebního odpadu na recyklační skládce (skládkovné) z prostého betonu zatříděného do Katalogu odpadů pod kódem 17 01 01 | T | 55.615 | 0 | 0 |  | 0 | 3
PP |  |  |  | Poplatek za uložení stavebního odpadu na recyklační skládce (skládkovné) z prostého betonu zatříděného do Katalogu odpadů pod kódem 17 01 01
TS
SD |  | 998 |  | Přesun hmot |  |  |  | 0
P | 29 | 998152111 |  | Přesun hmot pro zdi a valy samostatné montované z dílců železobetonových nebo z předpjatého betonu vodorovná dopravní vzdálenost do 50 m, pro zdi základní výšky | T | 62.229 | 0 | 0 |  | 0 | 3
PP |  |  |  | Přesun hmot pro zdi a valy samostatné montované z dílců železobetonových nebo z předpjatého betonu vodorovná dopravní vzdálenost do 50 m, pro zdi základní výšky do 12 m
TS

## CH9-312-2022-2-107
EstiCon |  |  |  | Firma: | [6 empty] | 3
Soupis prací objektu
S | Stavba: | 36651 |  | III/3012 Radeč - Úpice km 8,174 – 10,613_město_Úpice_06062025 |  |  | 07 | 0 |  | 0 | 2
O | Objekt: | CH |  | Chodníky Radeč | [5 empty] | 0.15 | 2
O1 | Objekt: | 9-312-2022-2-1 |  | Chodník Radeč - UZN | [5 empty] | 0.21
O2 | Rozpočet: | 07 |  | SO 201 - Opěrná zeď Z1
Typ | Poř. číslo | Kód položky | Varianta | Název Položky | MJ | Množství | Cena |  | Cenová soustava
[7 empty] | Jednotková | Celkem
0 | 1 | 2 | 3 | 4 | 5 | 6 | 7 | 8 | 9
SD |  | 1 |  | Zemní práce |  |  |  | 0
P | 1 | 132351102 |  | Hloubení nezapažených rýh šířky do 800 mm strojně s urovnáním dna do předepsaného profilu a spádu v hornině třídy těžitelnosti II skupiny 4 přes 20 do 50 m3 | M3 | 68.417 | 0 | 0 |  | 0 | 3
PP |  |  |  | Hloubení nezapažených rýh šířky do 800 mm strojně s urovnáním dna do předepsaného profilu a spádu v hornině třídy těžitelnosti II skupiny 4 přes 20 do 50 m3
VV |  |  |  | "`opěrná zeď palisády`" 0.6*0.6*(0.34+0.34+30.67+1.02+20.83+25+40+25+41.8+0.85+0.85) = 67,212 [A] "Mezisoučet: "A = 67,212 [B] "`schody palisády`" 0.6*0.6*13*0.175 = 0,819 [C] 0.3*0.3*39*0.11 = 0,386 [D] "Mezisoučet: "C+D = 1,205 [E] "Celkem: "A+C+D = 68,417 [F]
TS
P | 2 | 162751117 |  | Vodorovné přemístění výkopku nebo sypaniny po suchu na obvyklém dopravním prostředku, bez naložení výkopku, avšak se složením bez rozhrnutí z horniny třídy těži | M3 | 29.21 | 0 | 0 |  | 0 | 3
PP |  |  |  | Vodorovné přemístění výkopku nebo sypaniny po suchu na obvyklém dopravním prostředku, bez naložení výkopku, avšak se složením bez rozhrnutí z horniny třídy těžitelnosti I skupiny 1 až 3 na vzdálenost přes 9 000 do 10 000 m
VV |  |  |  | 68.417 = 68,417 [A] -39.207 = -39,207 [B] "Celkem: "A+B = 29,210 [C]
TS
P | 3 | 162751119 |  | Vodorovné přemístění výkopku nebo sypaniny po suchu na obvyklém dopravním prostředku, bez naložení výkopku, avšak se složením bez rozhrnutí z horniny třídy těži | M3 | 29.21 | 0 | 0 |  | 0 | 3
PP |  |  |  | Vodorovné přemístění výkopku nebo sypaniny po suchu na obvyklém dopravním prostředku, bez naložení výkopku, avšak se složením bez rozhrnutí z horniny třídy těžitelnosti I skupiny 1 až 3 na vzdálenost Příplatek k ceně za každých dalších i započatých 1 000 m
TS
P | 4 | 167151111 |  | Nakládání, skládání a překládání neulehlého výkopku nebo sypaniny strojně nakládání, množství přes 100 m3, z hornin třídy těžitelnosti I, skupiny 1 až 3 | M3 | 29.21 | 0 | 0 |  | 0 | 3
PP |  |  |  | Nakládání, skládání a překládání neulehlého výkopku nebo sypaniny strojně nakládání, množství přes 100 m3, z hornin třídy těžitelnosti I, skupiny 1 až 3
VV |  |  |  | 29.21 = 29,210 [A] "Celkem: "A = 29,210 [B]
TS
P | 5 | 171201231 |  | Poplatek za uložení stavebního odpadu na recyklační skládce (skládkovné) zeminy a kamení zatříděného do Katalogu odpadů pod kódem 17 05 04 | T | 49.47 | 0 | 0 |  | 0 | 3
PP |  |  |  | Poplatek za uložení stavebního odpadu na recyklační skládce (skládkovné) zeminy a kamení zatříděného do Katalogu odpadů pod kódem 17 05 04
VV |  |  |  | 29.10*1.7 = 49,470 [A] "Celkem: "A = 49,470 [B]
TS
P | 6 | 174151101 |  | Zásyp sypaninou z jakékoliv horniny strojně s uložením výkopku ve vrstvách se zhutněním jam, šachet, rýh nebo kolem objektů v těchto vykopávkách | M3 | 56.01 | 0 | 0 |  | 0 | 3
PP |  |  |  | Zásyp sypaninou z jakékoliv horniny strojně s uložením výkopku ve vrstvách se zhutněním jam, šachet, rýh nebo kolem objektů v těchto vykopávkách
VV |  |  |  | "`drenáž`" 0.3*0.3*(0.34+0.34+30.67+1.02+20.83+25+40+25+41.8+0.85+0.85) = 16,803 [A] "`palisádami vhodnou zeminou`" 0.3*0.7*(0.34+0.34+30.67+1.02+20.83+25+40+25+41.8+0.85+0.85) = 39,207 [B] "Celkem: "A+B = 56,010 [C]
TS
P | 23 | 58343930 |  | kamenivo drcené hrubé frakce 16/32 | T | 31.758 | 0 | 0 |  | 0 | 3
PP |  |  |  | kamenivo drcené hrubé frakce 16/32
VV |  |  |  | 16.803*1.8*1.05 = 31,758 [A] "Celkem: "A = 31,758 [B]
TS
SD |  | 2 |  | Zakládání |  |  |  | 0
P | 7 | 247681114 |  | Obsyp a těsnění vodárenské studny těsnění se zhutněním z jílu | M3 | 5.601 | 0 | 0 |  | 0 | 3
PP |  |  |  | Obsyp a těsnění vodárenské studny těsnění se zhutněním z jílu
VV |  |  |  | "`jílové těsnění`" (0.34+0.34+30.67+1.02+20.83+25+40+25+41.8+0.85+0.85)*0.2*0.15 = 5,601 [A] "Celkem: "A = 5,601 [B]
TS
P | 22 | 58125110 |  | jíl surový kusový | T | 8.962 | 0 | 0 |  | 0 | 3
PP |  |  |  | jíl surový kusový
VV |  |  |  | 5.601*1.6 = 8,962 [A] "Celkem: "A = 8,962 [B]
TS
SD |  | 3 |  | Svislé a kompletní konstrukce |  |  |  | 0
P | 10 | 327324127 |  | Opěrné zdi a valy z betonu železového odolný proti agresivnímu prostředí tř. C 25/30 | M3 | 1.45 | 0 | 0 |  | 0 | 3
PP |  |  |  | Opěrné zdi a valy z betonu železového odolný proti agresivnímu prostředí tř. C 25/30
VV |  |  |  | "`dobetonávka u zdi z palisád v místě drenáže`" 0.5*0.2*1.5*7 = 1,050 [A] 0.5*0.2*2*2 = 0,400 [B] "Mezisoučet: "A+B = 1,450 [C] "Celkem: "A+B = 1,450 [D]
TS
P | 11 | 327351211 |  | Bednění opěrných zdí a valů svislých i skloněných, výšky do 20 m zřízení | M2 | 13.44 | 0 | 0 |  | 0 | 3
PP |  |  |  | Bednění opěrných zdí a valů svislých i skloněných, výšky do 20 m zřízení
VV |  |  |  | "`dobetonávky`" (0.5+0.2)*2*1*7 = 9,800 [A] (0.5+0.2)*2*1.3*2 = 3,640 [B] "Celkem: "A+B = 13,440 [C]
TS
P | 12 | 327351221 |  | Bednění opěrných zdí a valů svislých i skloněných, výšky do 20 m odstranění | M2 | 13.44 | 0 | 0 |  | 0 | 3
PP |  |  |  | Bednění opěrných zdí a valů svislých i skloněných, výšky do 20 m odstranění
TS
P | 13 | 327361006 |  | Výztuž opěrných zdí a valů průměru do 12 mm, z oceli 10 505 (R) nebo BSt 500 | T | 0.042 | 0 | 0 |  | 0 | 3
PP |  |  |  | Výztuž opěrných zdí a valů průměru do 12 mm, z oceli 10 505 (R) nebo BSt 500
VV |  |  |  | "`dobetonávky`" "W6" 38.9*1.08/1000 = 0,042 [A] "Celkem: "A = 0,042 [B]
TS
P | 14 | 327361016 |  | Výztuž opěrných zdí a valů průměru přes 12 mm, z oceli 10 505 (R) nebo BSt 500 | T | 0.307 | 0 | 0 |  | 0 | 3
PP |  |  |  | Výztuž opěrných zdí a valů průměru přes 12 mm, z oceli 10 505 (R) nebo BSt 500
VV |  |  |  | "`dobetonávky`" "`W14`" 284.7*1.08/1000 = 0,307 [A] "Celkem: "A = 0,307 [B]
TS
P | 15 | 339921131 |  | Osazování palisád betonových v řadě se zabetonováním výšky palisády do 500 mm | M | 4.29 | 0 | 0 |  | 0 | 3
PP |  |  |  | Osazování palisád betonových v řadě se zabetonováním výšky palisády do 500 mm
VV |  |  |  | "`schody` " 39*0.11 = 4,290 [A] "Celkem: "A = 4,290 [B]
TS
P | 16 | 339921132 |  | Osazování palisád betonových v řadě se zabetonováním výšky palisády přes 500 do 1000 mm | M | 3.85 | 0 | 0 |  | 0 | 3
PP |  |  |  | Osazování palisád betonových v řadě se zabetonováním výšky palisády přes 500 do 1000 mm
VV |  |  |  | "`opěrná zeď`" 8*0.175 = 1,400 [A] 14*0.175 = 2,450 [B] "Mezisoučet: "A+B = 3,850 [C] "Celkem: "A+B = 3,850 [D]
TS
P | 17 | 339921133 |  | Osazování palisád betonových v řadě se zabetonováním výšky palisády přes 1000 do 1500 mm | M | 137.025 | 0 | 0 |  | 0 | 3
PP |  |  |  | Osazování palisád betonových v řadě se zabetonováním výšky palisády přes 1000 do 1500 mm
VV |  |  |  | "`opěrná zeď`" 770*0.175 = 134,750 [A] "Mezisoučet: "A = 134,750 [B] "`schodiště`" 13*0.175 = 2,275 [C] "Mezisoučet: "C = 2,275 [D] "Celkem: "A+C = 137,025 [E]
TS
P | 18 | 339921134 |  | Osazování palisád betonových v řadě se zabetonováním výšky palisády přes 1500 mm | M | 50.75 | 0 | 0 |  | 0 | 3
PP |  |  |  | Osazování palisád betonových v řadě se zabetonováním výšky palisády přes 1500 mm
VV |  |  |  | 290*0.175 = 50,750 [A] "Celkem: "A = 50,750 [B]
TS
P | 24 | 59228407 |  | palisáda tyčová hranatá betonová 110x110mm v 400mm přírodní | KUS | 39.39 | 0 | 0 |  | 0 | 3
PP |  |  |  | palisáda tyčová hranatá betonová 110x110mm v 400mm přírodní
VV |  |  |  | 39*1.01 = 39,390 [A] "Celkem: "A = 39,390 [B]
TS
P | 25 | 59228412 |  | palisáda tyčová kruhová betonová 175x200mm v 600mm přírodní | KUS | 14.14 | 0 | 0 |  | 0 | 3
PP |  |  |  | palisáda tyčová kruhová betonová 175x200mm v 600mm přírodní
VV |  |  |  | 14*1.01 = 14,140 [A] "Celkem: "A = 14,140 [B]
TS
P | 26 | 59228414 |  | palisáda tyčová kruhová betonová 175x200mm v 1000mm přírodní | KUS | 8.08 | 0 | 0 |  | 0 | 3
PP |  |  |  | palisáda tyčová kruhová betonová 175x200mm v 1000mm přírodní
VV |  |  |  | 8*1.01 = 8,080 [A] "Celkem: "A = 8,080 [B]
TS
P | 27 | 59228416 |  | palisáda tyčová kruhová betonová s armaturou 175x200mm v 1500mm | KUS | 790.83 | 0 | 0 |  | 0 | 3
PP |  |  |  | palisáda tyčová kruhová betonová s armaturou 175x200mm v 1500mm
VV |  |  |  | 770*1.01 = 777,700 [A] 13*1.01 = 13,130 [B] "Celkem: "A+B = 790,830 [C]
TS
P | 28 | 59228417 |  | palisáda tyčová kruhová betonová s armaturou 175x200mm v 2000mm | KUS | 292.9 | 0 | 0 |  | 0 | 3
PP |  |  |  | palisáda tyčová kruhová betonová s armaturou 175x200mm v 2000mm
VV |  |  |  | 290*1.01 = 292,900 [A] "Celkem: "A = 292,900 [B]
TS
SD |  | 5 |  | Komunikace pozemní |  |  |  | 0
P | 20 | 564861011 |  | Podklad ze štěrkodrti ŠD s rozprostřením a zhutněním plochy jednotlivě do 100 m2, po zhutnění tl. 200 mm | M2 | 1.329 | 0 | 0 |  | 0 | 3
PP |  |  |  | Podklad ze štěrkodrti ŠD s rozprostřením a zhutněním plochy jednotlivě do 100 m2, po zhutnění tl. 200 mm
VV |  |  |  | "`schodiště`" (1*0.25*4) = 1,000 [A] 0.7*0.4 = 0,280 [B] (0.7*0.2)/2*0.7 = 0,049 [C] "Celkem: "A+B+C = 1,329 [D]
TS
P | 21 | 571907111 |  | Posyp podkladu nebo krytu s rozprostřením a zhutněním kamenivem drceným nebo těženým, v množství přes 30 do 35 kg/m2 | M2 | 1.329 | 0 | 0 |  | 0 | 3
PP |  |  |  | Posyp podkladu nebo krytu s rozprostřením a zhutněním kamenivem drceným nebo těženým, v množství přes 30 do 35 kg/m2
VV |  |  |  | "`schodiště`" 1.329 = 1,329 [A] "Celkem: "A = 1,329 [B]
TS
SD |  | 711 |  | Izolace proti vodě, vlhkosti a plynům |  |  |  | 0
P | 8 | 28323005 |  | fólie profilovaná (nopová) drenážní HDPE s výškou nopů 8mm | M2 | 246.911 | 0 | 0 |  | 0 | 3
PP |  |  |  | fólie profilovaná (nopová) drenážní HDPE s výškou nopů 8mm
VV |  |  |  | 214.705*1.15 = 246,911 [A] "Celkem: "A = 246,911 [B]
TS
P | 29 | 711161273 |  | Provedení izolace proti zemní vlhkosti nopovou fólií na ploše svislé S z nopové fólie | M2 | 214.705 | 0 | 0 |  | 0 | 3
PP |  |  |  | Provedení izolace proti zemní vlhkosti nopovou fólií na ploše svislé S z nopové fólie
VV |  |  |  | "`na vnitřní stěnu opěrných zdí `" (0.34+0.34+30.67+1.02+20.83+25+40+25+41.8+0.85+0.85)*1.15 = 214,705 [A] "Celkem: "A = 214,705 [B]
TS
P | 34 | 998711201 |  | Přesun hmot pro izolace proti vodě, vlhkosti a plynům stanovený procentní sazbou (%) z ceny vodorovná dopravní vzdálenost do 50 m základní v objektech výšky do | % | 232.912 | 0 | 0 |  | 0 | 3
PP |  |  |  | Přesun hmot pro izolace proti vodě, vlhkosti a plynům stanovený procentní sazbou (%) z ceny vodorovná dopravní vzdálenost do 50 m základní v objektech výšky do 6 m
TS
SD |  | 8 |  | Trubní vedení |  |  |  | 0
P | 9 | 28611223 |  | trubka drenážní flexibilní celoperforovaná PVC-U SN 4 DN 100 pro meliorace, dočasné nebo odlehčovací drenáže | M | 210.65 | 0 | 0 |  | 0 | 3
PP |  |  |  | trubka drenážní flexibilní celoperforovaná PVC-U SN 4 DN 100 pro meliorace, dočasné nebo odlehčovací drenáže
VV |  |  |  | 191.5*1.1 = 210,650 [A] "Celkem: "A = 210,650 [B]
TS
P | 30 | 871228111 |  | Kladení drenážního potrubí z plastických hmot do připravené rýhy z tvrdého PVC, průměru přes 90 do 150 mm | M | 191.65 | 0 | 0 |  | 0 | 3
PP |  |  |  | Kladení drenážního potrubí z plastických hmot do připravené rýhy z tvrdého PVC, průměru přes 90 do 150 mm
VV |  |  |  | (0.34+0.34+30.67+1.02+20.83+25+40+25+41.8+0.85+0.85) = 186,700 [A] "zaústění na chodník" 9*0.55 = 4,950 [B] "Celkem: "A+B = 191,650 [C]
TS
SD |  | 9 |  | Ostatní konstrukce a práce, bourání |  |  |  | 0
P | 19 | 55391213.1 |  | zábradlí dopravně bezpečnostní v. 1,1 m povrch. úprava žárově zinkováno vč. spoj. prostředků - provedení dle PD | M | 2 | 0 | 0 |  | 0 | 3
PP |  |  |  | zábradlí dopravně bezpečnostní v. 1,1 m povrch. úprava žárově zinkováno vč. spoj. prostředků - provedení dle PD
VV |  |  |  | 2 = 2,000 [A] "Celkem: "A = 2,000 [B]
TS
P | 31 | 911121111 |  | Montáž zábradlí ocelového přichyceného vruty do betonového podkladu | M | 2 | 0 | 0 |  | 0 | 3
PP |  |  |  | Montáž zábradlí ocelového přichyceného vruty do betonového podkladu
VV |  |  |  | "u schodiště" 2 = 2,000 [A] "Celkem: "A = 2,000 [B]
TS
P | 32 | 919726122 |  | Geotextilie netkaná pro ochranu, separaci nebo filtraci měrná hmotnost přes 200 do 300 g/m2 | M2 | 224.04 | 0 | 0 |  | 0 | 3
PP |  |  |  | Geotextilie netkaná pro ochranu, separaci nebo filtraci měrná hmotnost přes 200 do 300 g/m2
VV |  |  |  | "`drenáž`" 0.3*4*(0.34+0.34+30.67+1.02+20.83+25+40+25+41.8+0.85+0.85) = 224,040 [A] "Celkem: "A = 224,040 [B]
TS
SD |  | 998 |  | Přesun hmot |  |  |  | 0
P | 33 | 998152111 |  | Přesun hmot pro zdi a valy samostatné montované z dílců železobetonových nebo z předpjatého betonu vodorovná dopravní vzdálenost do 50 m, pro zdi základní výšky | T | 216.57 | 0 | 0 |  | 0 | 3
PP |  |  |  | Přesun hmot pro zdi a valy samostatné montované z dílců železobetonových nebo z předpjatého betonu vodorovná dopravní vzdálenost do 50 m, pro zdi základní výšky do 12 m
TS

## CH9-312-2022-2-109
EstiCon |  |  |  | Firma: | [6 empty] | 3
Soupis prací objektu
S | Stavba: | 36651 |  | III/3012 Radeč - Úpice km 8,174 – 10,613_město_Úpice_06062025 |  |  | 09 | 0 |  | 0 | 2
O | Objekt: | CH |  | Chodníky Radeč | [5 empty] | 0.15 | 2
O1 | Objekt: | 9-312-2022-2-1 |  | Chodník Radeč - UZN | [5 empty] | 0.21
O2 | Rozpočet: | 09 |  | SO 401, 402 - Veřejné osvětlení - přechody
Typ | Poř. číslo | Kód položky | Varianta | Název Položky | MJ | Množství | Cena |  | Cenová soustava
[7 empty] | Jednotková | Celkem
0 | 1 | 2 | 3 | 4 | 5 | 6 | 7 | 8 | 9
SD |  | C21-M |  | Elektromontáže |  |  |  | 0
P | 14 | 210000000 |  | demontáže | h | 7 | 0 | 0 |  | 0 | 3
PP |  |  |  | demontáže
TS
P | 15 | 210000001 |  | elektromontáže | h | 242 | 0 | 0 |  | 0 | 3
PP |  |  |  | elektromontáže
TS
P | 23 | PREPIC21M |  | Provoz investora z C21M a navázaného materiálu | KČ | 1 | 0 | 0 |  | 0 | 3
PP |  |  |  | odvoz zeminy do 1 km
TS
P | 24 | PREPPVC21M |  | Podíl přidružených výkonů z C46M | KČ | 1 | 0 | 0 |  | 0 | 3
PP |  |  |  | odvoz zeminy do 1 km
TS
SD |  | D1 |  | C46M - Zemní práce |  |  |  | 0
P | 25 | PREPPVC46M |  | Podíl přidružených výkonů z C46M | KČ | 1 | 0 | 0 |  | 0 | 3
PP |  |  |  | odvoz zeminy do 1 km
TS
P | 26 | VOPRERAD01 |  | kompl. výkop š. 35cm do hl. 70cm v trénu vč.záhozu a úpr. terénu | M | 306 | 0 | 0 |  | 0 | 3
PP |  |  |  | kompl. výkop š. 35cm do hl. 70cm v trénu vč.záhozu a úpr. terénu
TS
P | 27 | VOPRERAD02 |  | kompl. výkop š. 50cm do hl. 100cm pod komunikací vč. prov. úpr. | M | 28 | 0 | 0 |  | 0 | 3
PP |  |  |  | kompl. výkop š. 50cm do hl. 100cm pod komunikací vč. prov. úpr.
TS
P | 28 | VOPRERAD03 |  | vyhl. jámy, bet. zákl. do rostlé zeminy s usaz. ocel. sl. pro VO | KS | 16 | 0 | 0 |  | 0 | 3
PP |  |  |  | vyhl. jámy, bet. zákl. do rostlé zeminy s usaz. ocel. sl. pro VO
TS
P | 29 | VOPRERAD04 |  | odvoz zeminy do 1 km | M3 | 16 | 0 | 0 |  | 0 | 3
PP |  |  |  | odvoz zeminy do 1 km
TS
SD |  | D2 |  | Materiály |  |  |  | 0
P | 1 | 00072 |  | stožár žárově zinkovaný 114/60 | KS | 12 | 0 | 0 |  | 0 | 3
PP |  |  |  | stožár žárově zinkovaný 114/60
TS
P | 2 | 00073 |  | stožár žárově zinkovaný 114/89/76 | KS | 4 | 0 | 0 |  | 0 | 3
PP |  |  |  | stožár žárově zinkovaný 114/89/76
TS
P | 3 | 00134 |  | AYKY 4x16mm2 | M | 330 | 0 | 0 |  | 0 | 3
PP |  |  |  | AYKY 4x16mm2
TS
P | 4 | 00229 |  | trubka ocelová závitová 6042 R=42mm 3m/ks vč. úchytek | KS | 3 | 0 | 0 |  | 0 | 3
PP |  |  |  | trubka ocelová závitová 6042 R=42mm 3m/ks vč. úchytek
TS
P | 5 | 00604 |  | CYKY 3Cx1.5mm2 | M | 128 | 0 | 0 |  | 0 | 3
PP |  |  |  | CYKY 3Cx1.5mm2
TS
P | 6 | 01050 |  | výstražná fólie šíře 22 cm | M | 308 | 0 | 0 |  | 0 | 3
PP |  |  |  | výstražná fólie šíře 22 cm
TS
P | 7 | 01089 |  | výložník žárově zinkovaný jednoramenný 1000/76 | KS | 4 | 0 | 0 |  | 0 | 3
PP |  |  |  | výložník žárově zinkovaný jednoramenný 1000/76
TS
P | 8 | 01154 |  | elektrovýzbroj stožáru pro 1 okruh | KS | 16 | 0 | 0 |  | 0 | 3
PP |  |  |  | elektrovýzbroj stožáru pro 1 okruh
TS
P | 9 | 01703 |  | kabelová chránička DVK 110 | M | 28 | 0 | 0 |  | 0 | 3
PP |  |  |  | kabelová chránička DVK 110
TS
P | 11 | 05207 |  | svítidlo MINI/SR/T2 4-40K-96/35W vč. recykl. popl. | KS | 12 | 0 | 0 |  | 0 | 3
PP |  |  |  | svítidlo MINI/SR/T2 4-40K-96/35W vč. recykl. popl.
TS
P | 12 | 05247 |  | svítidlo 1/ZR 38W 16-40K-96 vč. recykl. popl. | KS | 4 | 0 | 0 |  | 0 | 3
PP |  |  |  | svítidlo 1/ZR 38W 16-40K-96 vč. recykl. popl.
TS
P | 13 | 20250 |  | skříň plast. rozpojovací SR201 6x250A kompaktní pilíř | KS | 2 | 0 | 0 |  | 0 | 3
PP |  |  |  | skříň plast. rozpojovací SR201 6x250A kompaktní pilíř
TS
P | 16 | 21100 |  | podkladní beton | M3 | 1 | 0 | 0 |  | 0 | 3
PP |  |  |  | podkladní beton
TS
P | 17 | 21110 |  | čistý kopaný písek | M3 | 11 | 0 | 0 |  | 0 | 3
PP |  |  |  | čistý kopaný písek
TS
P | 18 | 21300 |  | základový beton | M3 | 4 | 0 | 0 |  | 0 | 3
PP |  |  |  | základový beton
TS
P | 19 | 35314 |  | pojistková vložka PN00 25A | KS | 12 | 0 | 0 |  | 0 | 3
PP |  |  |  | pojistková vložka PN00 25A
TS
P | 20 | 90302 |  | pásek FeZn 30x4 mm | M | 306 | 0 | 0 |  | 0 | 3
PP |  |  |  | pásek FeZn 30x4 mm
TS
P | 21 | 90311 |  | vodič FeZn o 10 mm (0,62 kg/m) | M | 48 | 0 | 0 |  | 0 | 3
PP |  |  |  | vodič FeZn o 10 mm (0,62 kg/m)
TS
P | 22 | 90387 |  | svorka SR 03 | KS | 32 | 0 | 0 |  | 0 | 3
PP |  |  |  | svorka SR 03
TS
SD |  | D3 |  | Práce v HZS |  |  |  | 0
P | 30 | VOPRERAD05 |  | Úprava stávajícího rozvaděče | HOD. | 6 | 0 | 0 |  | 0 | 3
PP |  |  |  | Úprava stávajícího rozvaděče
TS
P | 31 | VOPRERAD06 |  | Úklid pracoviště | HOD. | 3 | 0 | 0 |  | 0 | 3
PP |  |  |  | Úklid pracoviště
TS
P | 32 | VOPRERAD07 |  | Revize elektro | HOD. | 10 | 0 | 0 |  | 0 | 3
PP |  |  |  | Revize elektro
TS
P | 33 | VOPRERAD08 |  | Pomocné a přípravné práce | HOD. | 13 | 0 | 0 |  | 0 | 3
PP |  |  |  | Pomocné a přípravné práce
TS
P | 34 | VOPRERAD09 |  | Kontrola obvodů | HOD. | 1 | 0 | 0 |  | 0 | 3
PP |  |  |  | Kontrola obvodů
TS
P | 35 | VOPRERAD10 |  | Vyhledání napojovacích bodů | HOD. | 1 | 0 | 0 |  | 0 | 3
PP |  |  |  | Vyhledání napojovacích bodů
TS
P | 36 | VOPRERAD11 |  | Pojízdná plošina | HOD. | 39 | 0 | 0 |  | 0 | 3
PP |  |  |  | Pojízdná plošina
TS
SD |  | VRN |  | Vedlejší rozpočtové náklady |  |  |  | 0
P | 10 | 03000100R |  | GZS z C21M a navázaného materiálu | KČ | 1 | 0 | 0 |  | 0 | 3
PP |  |  |  | Zařízení staveniště
TS

## CH9-312-2022-2-201
EstiCon |  |  |  | Firma: | [6 empty] | 3
Soupis prací objektu
S | Stavba: | 36651 |  | III/3012 Radeč - Úpice km 8,174 – 10,613_město_Úpice_06062025 |  |  | 01 | 0 |  | 0 | 2
O | Objekt: | CH |  | Chodníky Radeč | [5 empty] | 0.15 | 2
O1 | Objekt: | 9-312-2022-2-2 |  | Chodník Radeč - NZN | [5 empty] | 0.21
O2 | Rozpočet: | 01 |  | SO 101 a SO 102 - Chodník větev V1 a V2
Typ | Poř. číslo | Kód položky | Varianta | Název Položky | MJ | Množství | Cena |  | Cenová soustava
[7 empty] | Jednotková | Celkem
0 | 1 | 2 | 3 | 4 | 5 | 6 | 7 | 8 | 9
SD |  | 1 |  | Zemní práce |  |  |  | 0
P | 1 | 141721214 |  | Řízený zemní protlak délky protlaku do 50 m v hornině třídy těžitelnosti I a II, skupiny 1 až 4 včetně zatažení trub v hloubce do 6 m průměru vrtu přes 140 do 1 | M | 60 | 0 | 0 |  | 0 | 3
PP |  |  |  | Řízený zemní protlak délky protlaku do 50 m v hornině třídy těžitelnosti I a II, skupiny 1 až 4 včetně zatažení trub v hloubce do 6 m průměru vrtu přes 140 do 180 mm
VV |  |  |  | 3*2*10 = 60,000 [A] "Celkem: "A = 60,000 [B]
TS
P | 3 | 28613818 |  | trubka vodovodní HDPE (IPE) tyče 6,12m 160x9,1mm | M | 60 | 0 | 0 |  | 0 | 3
PP |  |  |  | trubka vodovodní HDPE (IPE) tyče 6,12m 160x9,1mm
VV |  |  |  | 60 = 60,000 [A] "Celkem: "A = 60,000 [B]
TS
SD |  | 3 |  | Svislé a kompletní konstrukce |  |  |  | 0
P | 2 | 15619100 |  | drát kruhový poplastovaný napínací 2,5/3,5mm | M | 51.75 | 0 | 0 |  | 0 | 3
PP |  |  |  | drát kruhový poplastovaný napínací 2,5/3,5mm
VV |  |  |  | 45*1.15 = 51,750 [A] "Celkem: "A = 51,750 [B]
TS
P | 4 | 31327513 |  | pletivo drátěné plastifikované se čtvercovými oky 55/2,5mm v 1600mm | M | 17.25 | 0 | 0 |  | 0 | 3
PP |  |  |  | pletivo drátěné plastifikované se čtvercovými oky 55/2,5mm v 1600mm
VV |  |  |  | 15*1.15 = 17,250 [A] "Celkem: "A = 17,250 [B]
TS
P | 5 | 338-01 |  | D+M plotové dílce plastové proti prorůstání plevele vč. kotevních hřebů | M | 15 | 0 | 0 |  | 0 | 3
PP |  |  |  | D+M plotové dílce plastové proti prorůstání plevele vč. kotevních hřebů
TS
P | 6 | 338-02 |  | D+M oplocení dle stávajícího - ocelové sloupky, plotové dílce- rám ocelový + plotová výplň dřevěná (předběžná cena) | M | 25 | 0 | 0 |  | 0 | 3
PP |  |  |  | D+M oplocení dle stávajícího - ocelové sloupky, plotové dílce- rám ocelový + plotová výplň dřevěná (předběžná cena)
TS
P | 7 | 338171123 |  | Montáž sloupků a vzpěr plotových ocelových trubkových nebo profilovaných výšky přes 2 do 2,6 m se zabetonováním do 0,08 m3 do připravených jamek | KUS | 10 | 0 | 0 |  | 0 | 3
PP |  |  |  | Montáž sloupků a vzpěr plotových ocelových trubkových nebo profilovaných výšky přes 2 do 2,6 m se zabetonováním do 0,08 m3 do připravených jamek
VV |  |  |  | 6+4 = 10,000 [A] "Celkem: "A = 10,000 [B]
TS
P | 8 | 348101230 |  | Osazení vrat nebo vrátek k oplocení na sloupky ocelové, plochy jednotlivě přes 4 do 6 m2 | KUS | 1 | 0 | 0 |  | 0 | 3
PP |  |  |  | Osazení vrat nebo vrátek k oplocení na sloupky ocelové, plochy jednotlivě přes 4 do 6 m2
TS
P | 9 | 348401220 |  | Montáž oplocení z pletiva strojového bez napínacích drátů do 1,6 m | M | 15 | 0 | 0 |  | 0 | 3
PP |  |  |  | Montáž oplocení z pletiva strojového bez napínacích drátů do 1,6 m
TS
P | 10 | 348401350 |  | Montáž oplocení z pletiva rozvinutí, uchycení a napnutí drátu napínacího | M | 45.5 | 0 | 0 |  | 0 | 3
PP |  |  |  | Montáž oplocení z pletiva rozvinutí, uchycení a napnutí drátu napínacího
TS
P | 11 | 55342255.1 |  | sloupek plotový průběžný FeZn + PVC 2600/ 44 | KUS | 6 | 0 | 0 |  | 0 | 3
PP |  |  |  | sloupek plotový průběžný FeZn + PVC 2600/ 44
TS
P | 12 | 55342276.1 |  | vzpěra plotová FeZn + PVC 200/38 | KUS | 4 | 0 | 0 |  | 0 | 3
PP |  |  |  | vzpěra plotová FeZn + PVC 200/38
TS
P | 13 | 55342339.1 |  | brána plotová dvoukřídlá FeZn + PVC 4000x1500mm vč. sloupků | KUS | 1 | 0 | 0 |  | 0 | 3
PP |  |  |  | brána plotová dvoukřídlá FeZn + PVC 4000x1500mm vč. sloupků
TS
SD |  | 5 |  | Komunikace pozemní |  |  |  | 0
P | 14 | 564861111 |  | Podklad ze štěrkodrti ŠD s rozprostřením a zhutněním plochy přes 100 m2, po zhutnění tl. 200 mm | M2 | 2.897 | 0 | 0 |  | 0 | 3
PP |  |  |  | Podklad ze štěrkodrti ŠD s rozprostřením a zhutněním plochy přes 100 m2, po zhutnění tl. 200 mm
VV |  |  |  | "fr. 0/63 skl. A " (2.84) = 2,840 [A] "Celkem: "A = 2,840 [B] 2.84*1.02 "Přepočtené koeficientem množství" = 2,897 [C]
TS
P | 15 | 564871111 |  | Podklad ze štěrkodrti ŠD s rozprostřením a zhutněním plochy přes 100 m2, po zhutnění tl. 250 mm | M2 | 32.64 | 0 | 0 |  | 0 | 3
PP |  |  |  | Podklad ze štěrkodrti ŠD s rozprostřením a zhutněním plochy přes 100 m2, po zhutnění tl. 250 mm
VV |  |  |  | "fr. 0/63 skl. B" (32) = 32,000 [A] "Celkem: "A = 32,000 [B] 32*1.02 "Přepočtené koeficientem množství" = 32,640 [C]
TS
P | 18 | 59245010 |  | dlažba zámková betonová tvaru I 200x165mm tl 80mm barevná | M2 | 34.125 | 0 | 0 |  | 0 | 3
PP |  |  |  | dlažba zámková betonová tvaru I 200x165mm tl 80mm barevná
VV |  |  |  | "Dlažba I (ve sjezdech) tl. 80 bar. ŽLUTÁ" 32.5 = 32,500 [A] "Celkem: "A = 32,500 [B] 32.5*1.05 "Přepočtené koeficientem množství" = 34,125 [C]
TS
P | 19 | 59245015 |  | dlažba zámková betonová tvaru I 200x165mm tl 60mm přírodní | M2 | 3.15 | 0 | 0 |  | 0 | 3
PP |  |  |  | dlažba zámková betonová tvaru I 200x165mm tl 60mm přírodní
VV |  |  |  | "Dlažba I barva přírodní"3.0 = 3,000 [A] "Celkem: "A = 3,000 [B] 3*1.05 "Přepočtené koeficientem množství" = 3,150 [C]
TS
P | 20 | 596211123 |  | Kladení dlažby z betonových zámkových dlaždic komunikací pro pěší ručně s ložem z kameniva těženého nebo drceného tl. do 40 mm, s vyplněním spár s dvojitým hutn | M2 | 3 | 0 | 0 |  | 0 | 3
PP |  |  |  | Kladení dlažby z betonových zámkových dlaždic komunikací pro pěší ručně s ložem z kameniva těženého nebo drceného tl. do 40 mm, s vyplněním spár s dvojitým hutněním, vibrováním a se smetením přebytečného materiálu na krajnici tl. 60 mm skupiny B, pro plochy přes 300 m2
VV |  |  |  | "NZN plocha za pochozím chodníkem +0,5m`" "skladba A barva přírodní tl. 60mm" 3.0 = 3,000 [A] "Celkem: "A = 3,000 [B]
TS
P | 21 | 596212222 |  | Kladení dlažby z betonových zámkových dlaždic pozemních komunikací ručně s ložem z kameniva těženého nebo drceného tl. do 50 mm, s vyplněním spár, s dvojitým hu | M2 | 32.5 | 0 | 0 |  | 0 | 3
PP |  |  |  | Kladení dlažby z betonových zámkových dlaždic pozemních komunikací ručně s ložem z kameniva těženého nebo drceného tl. do 50 mm, s vyplněním spár, s dvojitým hutněním vibrováním a se smetením přebytečného materiálu na krajnici tl. 80 mm skupiny B, pro plochy přes 100 do 300 m2
VV |  |  |  | "NZN plocha za pochozím chodníkem +0,5m`" "dlazba I barva žlutá tl. 80 mm" 32.5 = 32,500 [A] "Celkem: "A = 32,500 [B]
TS
SD |  | 767 |  | Konstrukce zámečnické |  |  |  | 0
P | 22 | 767-01 |  | Demontáž a zpětná montáž přístřešku na nové základové patky | KPL | 1 | 0 | 0 |  | 0 | 3
PP |  |  |  | Demontáž a zpětná montáž přístřešku na nové základové patky
VV |  |  |  | "provedení dle popisu v PD" 1 = 1,000 [A] "Celkem: "A = 1,000 [B]
TS
P | 27 | 998767201 |  | Přesun hmot pro zámečnické konstrukce stanovený procentní sazbou (%) z ceny vodorovná dopravní vzdálenost do 50 m základní v objektech výšky do 6 m | % | 174 | 0 | 0 |  | 0 | 3
PP |  |  |  | Přesun hmot pro zámečnické konstrukce stanovený procentní sazbou (%) z ceny vodorovná dopravní vzdálenost do 50 m základní v objektech výšky do 6 m
TS
SD |  | 9 |  | Ostatní konstrukce a práce, bourání |  |  |  | 0
P | 16 | 59217012 |  | obrubník zahradní betonový 500x80x250mm | M | 20.528 | 0 | 0 |  | 0 | 3
PP |  |  |  | obrubník zahradní betonový 500x80x250mm
VV |  |  |  | (19.55) = 19,550 [A] "Celkem: "A = 19,550 [B] 19.55*1.05 "Přepočtené koeficientem množství" = 20,528 [C]
TS
P | 17 | 59217029 |  | obrubník silniční betonový nájezdový 1000x150x150mm | M | 2.772 | 0 | 0 |  | 0 | 3
PP |  |  |  | obrubník silniční betonový nájezdový 1000x150x150mm
VV |  |  |  | (2.64) = 2,640 [A] "Celkem: "A = 2,640 [B] 2.64*1.05 "Přepočtené koeficientem množství" = 2,772 [C]
TS
P | 23 | 9-01 |  | D+M nopová folie š. 300mm | M | 260 | 0 | 0 |  | 0 | 3
PP |  |  |  | D+M nopová folie š. 300mm
TS
P | 24 | 916131213 |  | Osazení silničního obrubníku betonového se zřízením lože, s vyplněním a zatřením spár cementovou maltou stojatého s boční opěrou z betonu prostého, do lože z be | M | 2.64 | 0 | 0 |  | 0 | 3
PP |  |  |  | Osazení silničního obrubníku betonového se zřízením lože, s vyplněním a zatřením spár cementovou maltou stojatého s boční opěrou z betonu prostého, do lože z betonu prostého
VV |  |  |  | "obrubník 150/150/1000 " (2.64) = 2,640 [A] "Celkem: "A = 2,640 [B]
TS
P | 25 | 916331112 |  | Osazení zahradního obrubníku betonového s ložem tl. od 50 do 100 mm z betonu prostého tř. C 12/15 s boční opěrou z betonu prostého tř. C 12/15 | M | 19.55 | 0 | 0 |  | 0 | 3
PP |  |  |  | Osazení zahradního obrubníku betonového s ložem tl. od 50 do 100 mm z betonu prostého tř. C 12/15 s boční opěrou z betonu prostého tř. C 12/15
VV |  |  |  | (19.55) = 19,550 [A] "Celkem: "A = 19,550 [B]
TS
SD |  | 998 |  | Přesun hmot |  |  |  | 0
P | 26 | 998223011 |  | Přesun hmot pro pozemní komunikace s krytem dlážděným dopravní vzdálenost do 200 m jakékoliv délky objektu | T | 2.274 | 0 | 0 |  | 0 | 3
PP |  |  |  | Přesun hmot pro pozemní komunikace s krytem dlážděným dopravní vzdálenost do 200 m jakékoliv délky objektu
TS

## CH9-312-2022-2-204 (1)
EstiCon |  |  |  | Firma: | [6 empty] | 3
Soupis prací objektu
S | Stavba: | 36651 |  | III/3012 Radeč - Úpice km 8,174 – 10,613_město_Úpice_06062025 |  |  | 04 (1) | 0 |  | 0 | 2
O | Objekt: | CH |  | Chodníky Radeč | [5 empty] | 0.15 | 2
O1 | Objekt: | 9-312-2022-2-2 |  | Chodník Radeč - NZN | [5 empty] | 0.21
O2 | Rozpočet: | 04 (1) |  | SO 105 - Schodiště k č.p.76
Typ | Poř. číslo | Kód položky | Varianta | Název Položky | MJ | Množství | Cena |  | Cenová soustava
[7 empty] | Jednotková | Celkem
0 | 1 | 2 | 3 | 4 | 5 | 6 | 7 | 8 | 9
SD |  | 1 |  | Zemní práce |  |  |  | 0
P | 1 | 132251101 |  | Hloubení nezapažených rýh šířky do 800 mm strojně s urovnáním dna do předepsaného profilu a spádu v hornině třídy těžitelnosti I skupiny 3 do 20 m3 | M3 | 0.485 | 0 | 0 |  | 0 | 3
PP |  |  |  | Hloubení nezapažených rýh šířky do 800 mm strojně s urovnáním dna do předepsaného profilu a spádu v hornině třídy těžitelnosti I skupiny 3 do 20 m3
VV |  |  |  | "`opěrná zeď schodiště palisády`" 0.6*0.6*0.5*2 = 0,360 [A] "Mezisoučet: "A = 0,360 [B] "`schody palisády`" (0.25+0.25)*1*0.25 = 0,125 [C] "Mezisoučet: "C = 0,125 [D] "Celkem: "A+C = 0,485 [E]
TS
P | 2 | 162751117 |  | Vodorovné přemístění výkopku nebo sypaniny po suchu na obvyklém dopravním prostředku, bez naložení výkopku, avšak se složením bez rozhrnutí z horniny třídy těži | M3 | 0.485 | 0 | 0 |  | 0 | 3
PP |  |  |  | Vodorovné přemístění výkopku nebo sypaniny po suchu na obvyklém dopravním prostředku, bez naložení výkopku, avšak se složením bez rozhrnutí z horniny třídy těžitelnosti I skupiny 1 až 3 na vzdálenost přes 9 000 do 10 000 m
TS
P | 3 | 162751119 |  | Vodorovné přemístění výkopku nebo sypaniny po suchu na obvyklém dopravním prostředku, bez naložení výkopku, avšak se složením bez rozhrnutí z horniny třídy těži | M3 | 0.485 | 0 | 0 |  | 0 | 3
PP |  |  |  | Vodorovné přemístění výkopku nebo sypaniny po suchu na obvyklém dopravním prostředku, bez naložení výkopku, avšak se složením bez rozhrnutí z horniny třídy těžitelnosti I skupiny 1 až 3 na vzdálenost Příplatek k ceně za každých dalších i započatých 1 000 m
TS
P | 4 | 167151101 |  | Nakládání, skládání a překládání neulehlého výkopku nebo sypaniny strojně nakládání, množství do 100 m3, z horniny třídy těžitelnosti I, skupiny 1 až 3 | M3 | 0.485 | 0 | 0 |  | 0 | 3
PP |  |  |  | Nakládání, skládání a překládání neulehlého výkopku nebo sypaniny strojně nakládání, množství do 100 m3, z horniny třídy těžitelnosti I, skupiny 1 až 3
TS
P | 5 | 171201231 |  | Poplatek za uložení stavebního odpadu na recyklační skládce (skládkovné) zeminy a kamení zatříděného do Katalogu odpadů pod kódem 17 05 04 | T | 0.825 | 0 | 0 |  | 0 | 3
PP |  |  |  | Poplatek za uložení stavebního odpadu na recyklační skládce (skládkovné) zeminy a kamení zatříděného do Katalogu odpadů pod kódem 17 05 04
VV |  |  |  | 0.485*1.7 = 0,825 [A] "Celkem: "A = 0,825 [B]
TS
SD |  | 3 |  | Svislé a kompletní konstrukce |  |  |  | 0
P | 6 | 339921131 |  | Osazování palisád betonových v řadě se zabetonováním výšky palisády do 500 mm | M | 2 | 0 | 0 |  | 0 | 3
PP |  |  |  | Osazování palisád betonových v řadě se zabetonováním výšky palisády do 500 mm
TS
P | 7 | 339921133 |  | Osazování palisád betonových v řadě se zabetonováním výšky palisády přes 1000 do 1500 mm | M | 0.6 | 0 | 0 |  | 0 | 3
PP |  |  |  | Osazování palisád betonových v řadě se zabetonováním výšky palisády přes 1000 do 1500 mm
TS
P | 10 | 59228407 |  | palisáda tyčová hranatá betonová 110x110mm v 400mm přírodní | KUS | 18.18 | 0 | 0 |  | 0 | 3
PP |  |  |  | palisáda tyčová hranatá betonová 110x110mm v 400mm přírodní
VV |  |  |  | (9+9)*1.01 = 18,180 [A] "Celkem: "A = 18,180 [B]
TS
P | 11 | 59228416 |  | palisáda tyčová kruhová betonová s armaturou 175x200mm v 1500mm | KUS | 4.04 | 0 | 0 |  | 0 | 3
PP |  |  |  | palisáda tyčová kruhová betonová s armaturou 175x200mm v 1500mm
VV |  |  |  | 4*1.01 = 4,040 [A] "Celkem: "A = 4,040 [B]
TS
SD |  | 5 |  | Komunikace pozemní |  |  |  | 0
P | 9 | 564861111 |  | Podklad ze štěrkodrti ŠD s rozprostřením a zhutněním plochy přes 100 m2, po zhutnění tl. 200 mm | M2 | 0.307 | 0 | 0 |  | 0 | 3
PP |  |  |  | Podklad ze štěrkodrti ŠD s rozprostřením a zhutněním plochy přes 100 m2, po zhutnění tl. 200 mm
VV |  |  |  | "fr. 0/63 skl. A " 1*(0.27+0.257-0.11-0.11) = 0,307 [A] "Celkem: "A = 0,307 [B]
TS
P | 12 | 59245212 |  | dlažba zámková betonová tvaru I 200x165mm tl 60mm přírodní | M2 | 0.338 | 0 | 0 |  | 0 | 3
PP |  |  |  | dlažba zámková betonová tvaru I 200x165mm tl 60mm přírodní
VV |  |  |  | 0.307*1.1 = 0,338 [A] "Celkem: "A = 0,338 [B]
TS
P | 13 | 596211120 |  | Kladení dlažby z betonových zámkových dlaždic komunikací pro pěší ručně s ložem z kameniva těženého nebo drceného tl. do 40 mm, s vyplněním spár s dvojitým hutn | M2 | 0.307 | 0 | 0 |  | 0 | 3
PP |  |  |  | Kladení dlažby z betonových zámkových dlaždic komunikací pro pěší ručně s ložem z kameniva těženého nebo drceného tl. do 40 mm, s vyplněním spár s dvojitým hutněním, vibrováním a se smetením přebytečného materiálu na krajnici tl. 60 mm skupiny B, pro plochy do 50 m2
TS
SD |  | 9 |  | Ostatní konstrukce a práce, bourání |  |  |  | 0
P | 8 | 55391213.1 |  | zábradlí dopravně bezpečnostní v. 1,1 m povrch. úprava žárově zinkováno vč. spoj. prostředků - provedení dle PD | M | 1 | 0 | 0 |  | 0 | 3
PP |  |  |  | zábradlí dopravně bezpečnostní v. 1,1 m povrch. úprava žárově zinkováno vč. spoj. prostředků - provedení dle PD
TS
P | 14 | 911121111 |  | Montáž zábradlí ocelového přichyceného vruty do betonového podkladu | M | 1 | 0 | 0 |  | 0 | 3
PP |  |  |  | Montáž zábradlí ocelového přichyceného vruty do betonového podkladu
TS
P | 15 | 962042321 |  | Bourání zdiva z betonu prostého nadzákladového objemu přes 1 m3 | M3 | 0.6 | 0 | 0 |  | 0 | 3
PP |  |  |  | Bourání zdiva z betonu prostého nadzákladového objemu přes 1 m3
VV |  |  |  | "`bourání stávajícího terénního betonového schodiště`" 1.5*6*0.2/3 = 0,600 [A] "Celkem: "A = 0,600 [B]
TS
SD |  | 997 |  | Přesun sutě |  |  |  | 0
P | 16 | 997013501 |  | Odvoz suti a vybouraných hmot na skládku nebo meziskládku se složením, na vzdálenost do 1 km | T | 1.32 | 0 | 0 |  | 0 | 3
PP |  |  |  | Odvoz suti a vybouraných hmot na skládku nebo meziskládku se složením, na vzdálenost do 1 km
TS
P | 17 | 997013509 |  | Odvoz suti a vybouraných hmot na skládku nebo meziskládku se složením, na vzdálenost Příplatek k ceně za každý další započatý 1 km přes 1 km | T | 13.2 | 0 | 0 |  | 0 | 3
PP |  |  |  | Odvoz suti a vybouraných hmot na skládku nebo meziskládku se složením, na vzdálenost Příplatek k ceně za každý další započatý 1 km přes 1 km
VV |  |  |  | 1.32*10 = 13,200 [A] "Celkem: "A = 13,200 [B]
TS
P | 18 | 997013861 |  | Poplatek za uložení stavebního odpadu na recyklační skládce (skládkovné) z prostého betonu zatříděného do Katalogu odpadů pod kódem 17 01 01 | T | 1.32 | 0 | 0 |  | 0 | 3
PP |  |  |  | Poplatek za uložení stavebního odpadu na recyklační skládce (skládkovné) z prostého betonu zatříděného do Katalogu odpadů pod kódem 17 01 01
TS
P | 19 | 997221611 |  | Nakládání na dopravní prostředky pro vodorovnou dopravu suti | T | 1.32 | 0 | 0 |  | 0 | 3
PP |  |  |  | Nakládání na dopravní prostředky pro vodorovnou dopravu suti
TS
SD |  | 998 |  | Přesun hmot |  |  |  | 0
P | 20 | 998152111 |  | Přesun hmot pro zdi a valy samostatné montované z dílců železobetonových nebo z předpjatého betonu vodorovná dopravní vzdálenost do 50 m, pro zdi základní výšky | T | 1.116 | 0 | 0 |  | 0 | 3
PP |  |  |  | Přesun hmot pro zdi a valy samostatné montované z dílců železobetonových nebo z předpjatého betonu vodorovná dopravní vzdálenost do 50 m, pro zdi základní výšky do 12 m
TS

## CH9-312-2022-2-204
EstiCon |  |  |  | Firma: | [6 empty] | 3
Soupis prací objektu
S | Stavba: | 36651 |  | III/3012 Radeč - Úpice km 8,174 – 10,613_město_Úpice_06062025 |  |  | 04 | 0 |  | 0 | 2
O | Objekt: | CH |  | Chodníky Radeč | [5 empty] | 0.15 | 2
O1 | Objekt: | 9-312-2022-2-2 |  | Chodník Radeč - NZN | [5 empty] | 0.21
O2 | Rozpočet: | 04 |  | SO 105 - Schodiště k č.p.76
Typ | Poř. číslo | Kód položky | Varianta | Název Položky | MJ | Množství | Cena |  | Cenová soustava
[7 empty] | Jednotková | Celkem
0 | 1 | 2 | 3 | 4 | 5 | 6 | 7 | 8 | 9
SD |  | 1 |  | Zemní práce |  |  |  | 0
P | 1 | 132251101 |  | Hloubení nezapažených rýh šířky do 800 mm strojně s urovnáním dna do předepsaného profilu a spádu v hornině třídy těžitelnosti I skupiny 3 do 20 m3 | M3 | 0.908 | 0 | 0 |  | 0 | 3
PP |  |  |  | Hloubení nezapažených rýh šířky do 800 mm strojně s urovnáním dna do předepsaného profilu a spádu v hornině třídy těžitelnosti I skupiny 3 do 20 m3
VV |  |  |  | "`opěrná zeď schodiště palisády`" 0.6*0.6*1*2 = 0,720 [A] "Mezisoučet: "A = 0,720 [B] "`schody palisády`" (0.25+0.25+0.25)*1*0.25 = 0,188 [C] "Mezisoučet: "C = 0,188 [D] "Celkem: "A+C = 0,908 [E]
TS
P | 2 | 162751117 |  | Vodorovné přemístění výkopku nebo sypaniny po suchu na obvyklém dopravním prostředku, bez naložení výkopku, avšak se složením bez rozhrnutí z horniny třídy těži | M3 | 0.908 | 0 | 0 |  | 0 | 3
PP |  |  |  | Vodorovné přemístění výkopku nebo sypaniny po suchu na obvyklém dopravním prostředku, bez naložení výkopku, avšak se složením bez rozhrnutí z horniny třídy těžitelnosti I skupiny 1 až 3 na vzdálenost přes 9 000 do 10 000 m
TS
P | 3 | 162751119 |  | Vodorovné přemístění výkopku nebo sypaniny po suchu na obvyklém dopravním prostředku, bez naložení výkopku, avšak se složením bez rozhrnutí z horniny třídy těži | M3 | 0.908 | 0 | 0 |  | 0 | 3
PP |  |  |  | Vodorovné přemístění výkopku nebo sypaniny po suchu na obvyklém dopravním prostředku, bez naložení výkopku, avšak se složením bez rozhrnutí z horniny třídy těžitelnosti I skupiny 1 až 3 na vzdálenost Příplatek k ceně za každých dalších i započatých 1 000 m
TS
P | 4 | 167151101 |  | Nakládání, skládání a překládání neulehlého výkopku nebo sypaniny strojně nakládání, množství do 100 m3, z horniny třídy těžitelnosti I, skupiny 1 až 3 | M3 | 0.908 | 0 | 0 |  | 0 | 3
PP |  |  |  | Nakládání, skládání a překládání neulehlého výkopku nebo sypaniny strojně nakládání, množství do 100 m3, z horniny třídy těžitelnosti I, skupiny 1 až 3
TS
P | 5 | 171201231 |  | Poplatek za uložení stavebního odpadu na recyklační skládce (skládkovné) zeminy a kamení zatříděného do Katalogu odpadů pod kódem 17 05 04 | T | 1.544 | 0 | 0 |  | 0 | 3
PP |  |  |  | Poplatek za uložení stavebního odpadu na recyklační skládce (skládkovné) zeminy a kamení zatříděného do Katalogu odpadů pod kódem 17 05 04
VV |  |  |  | 0.908*1.7 = 1,544 [A] "Celkem: "A = 1,544 [B]
TS
SD |  | 3 |  | Svislé a kompletní konstrukce |  |  |  | 0
P | 6 | 339921131 |  | Osazování palisád betonových v řadě se zabetonováním výšky palisády do 500 mm | M | 3 | 0 | 0 |  | 0 | 3
PP |  |  |  | Osazování palisád betonových v řadě se zabetonováním výšky palisády do 500 mm
TS
P | 7 | 339921133 |  | Osazování palisád betonových v řadě se zabetonováním výšky palisády přes 1000 do 1500 mm | M | 1.6 | 0 | 0 |  | 0 | 3
PP |  |  |  | Osazování palisád betonových v řadě se zabetonováním výšky palisády přes 1000 do 1500 mm
VV |  |  |  | 4*0.2*2 = 1,600 [A] "Celkem: "A = 1,600 [B]
TS
P | 9 | 59228407 |  | palisáda tyčová hranatá betonová 110x110mm v 400mm přírodní | KUS | 27.27 | 0 | 0 |  | 0 | 3
PP |  |  |  | palisáda tyčová hranatá betonová 110x110mm v 400mm přírodní
VV |  |  |  | (9+9+9)*1.01 = 27,270 [A] "Celkem: "A = 27,270 [B]
TS
P | 10 | 59228416 |  | palisáda tyčová kruhová betonová s armaturou 175x200mm v 1500mm | KUS | 8.08 | 0 | 0 |  | 0 | 3
PP |  |  |  | palisáda tyčová kruhová betonová s armaturou 175x200mm v 1500mm
VV |  |  |  | 8*1.01 = 8,080 [A] "Celkem: "A = 8,080 [B]
TS
SD |  | 5 |  | Komunikace pozemní |  |  |  | 0
P | 8 | 564861111 |  | Podklad ze štěrkodrti ŠD s rozprostřením a zhutněním plochy přes 100 m2, po zhutnění tl. 200 mm | M2 | 0.48 | 0 | 0 |  | 0 | 3
PP |  |  |  | Podklad ze štěrkodrti ŠD s rozprostřením a zhutněním plochy přes 100 m2, po zhutnění tl. 200 mm
VV |  |  |  | "fr. 0/63 skl. A " 1*(0.27+0.27+0.27-0.11-0.11-0.11) = 0,480 [A] "Celkem: "A = 0,480 [B]
TS
P | 11 | 59245212 |  | dlažba zámková betonová tvaru I 200x165mm tl 60mm přírodní | M2 | 0.528 | 0 | 0 |  | 0 | 3
PP |  |  |  | dlažba zámková betonová tvaru I 200x165mm tl 60mm přírodní
VV |  |  |  | 0.48*1.1 = 0,528 [A] "Celkem: "A = 0,528 [B]
TS
P | 12 | 596211120 |  | Kladení dlažby z betonových zámkových dlaždic komunikací pro pěší ručně s ložem z kameniva těženého nebo drceného tl. do 40 mm, s vyplněním spár s dvojitým hutn | M2 | 0.48 | 0 | 0 |  | 0 | 3
PP |  |  |  | Kladení dlažby z betonových zámkových dlaždic komunikací pro pěší ručně s ložem z kameniva těženého nebo drceného tl. do 40 mm, s vyplněním spár s dvojitým hutněním, vibrováním a se smetením přebytečného materiálu na krajnici tl. 60 mm skupiny B, pro plochy do 50 m2
TS
SD |  | 9 |  | Ostatní konstrukce a práce, bourání |  |  |  | 0
P | 13 | 962042321 |  | Bourání zdiva z betonu prostého nadzákladového objemu přes 1 m3 | M3 | 1.2 | 0 | 0 |  | 0 | 3
PP |  |  |  | Bourání zdiva z betonu prostého nadzákladového objemu přes 1 m3
VV |  |  |  | "`bourání stávajícího terénního betonového schodiště`" 1.5*6*0.2/3*2 = 1,200 [A] "Celkem: "A = 1,200 [B]
TS
SD |  | 997 |  | Přesun sutě |  |  |  | 0
P | 14 | 997013501 |  | Odvoz suti a vybouraných hmot na skládku nebo meziskládku se složením, na vzdálenost do 1 km | T | 2.64 | 0 | 0 |  | 0 | 3
PP |  |  |  | Odvoz suti a vybouraných hmot na skládku nebo meziskládku se složením, na vzdálenost do 1 km
TS
P | 15 | 997013509 |  | Odvoz suti a vybouraných hmot na skládku nebo meziskládku se složením, na vzdálenost Příplatek k ceně za každý další započatý 1 km přes 1 km | T | 26.4 | 0 | 0 |  | 0 | 3
PP |  |  |  | Odvoz suti a vybouraných hmot na skládku nebo meziskládku se složením, na vzdálenost Příplatek k ceně za každý další započatý 1 km přes 1 km
VV |  |  |  | 2.64*10 = 26,400 [A] "Celkem: "A = 26,400 [B]
TS
P | 16 | 997013861 |  | Poplatek za uložení stavebního odpadu na recyklační skládce (skládkovné) z prostého betonu zatříděného do Katalogu odpadů pod kódem 17 01 01 | T | 2.64 | 0 | 0 |  | 0 | 3
PP |  |  |  | Poplatek za uložení stavebního odpadu na recyklační skládce (skládkovné) z prostého betonu zatříděného do Katalogu odpadů pod kódem 17 01 01
TS
P | 17 | 997221611 |  | Nakládání na dopravní prostředky pro vodorovnou dopravu suti | T | 2.64 | 0 | 0 |  | 0 | 3
PP |  |  |  | Nakládání na dopravní prostředky pro vodorovnou dopravu suti
TS
SD |  | 998 |  | Přesun hmot |  |  |  | 0
P | 18 | 998152111 |  | Přesun hmot pro zdi a valy samostatné montované z dílců železobetonových nebo z předpjatého betonu vodorovná dopravní vzdálenost do 50 m, pro zdi základní výšky | T | 2.062 | 0 | 0 |  | 0 | 3
PP |  |  |  | Přesun hmot pro zdi a valy samostatné montované z dílců železobetonových nebo z předpjatého betonu vodorovná dopravní vzdálenost do 50 m, pro zdi základní výšky do 12 m
TS

## CH9-312-2022-2-205 (1)
EstiCon |  |  |  | Firma: | [6 empty] | 3
Soupis prací objektu
S | Stavba: | 36651 |  | III/3012 Radeč - Úpice km 8,174 – 10,613_město_Úpice_06062025 |  |  | 05 (1) | 0 |  | 0 | 2
O | Objekt: | CH |  | Chodníky Radeč | [5 empty] | 0.15 | 2
O1 | Objekt: | 9-312-2022-2-2 |  | Chodník Radeč - NZN | [5 empty] | 0.21
O2 | Rozpočet: | 05 (1) |  | SO 106 - Dopravní značení
Typ | Poř. číslo | Kód položky | Varianta | Název Položky | MJ | Množství | Cena |  | Cenová soustava
[7 empty] | Jednotková | Celkem
0 | 1 | 2 | 3 | 4 | 5 | 6 | 7 | 8 | 9
SD |  | 9 |  | Ostatní konstrukce a práce, bourání |  |  |  | 0
P | 1 | 40445230 |  | sloupek pro dopravní značku Zn D 70mm v 3,5m | KUS | 4 | 0 | 0 |  | 0 | 3
PP |  |  |  | sloupek pro dopravní značku Zn D 70mm v 3,5m
TS
P | 2 | 40445600 |  | výstražné dopravní značky A1-A30, A33 700mm | KUS | 6 | 0 | 0 |  | 0 | 3
PP |  |  |  | výstražné dopravní značky A1-A30, A33 700mm
VV |  |  |  | "A12a" 2 = 2,000 [A] "E13" 2 = 2,000 [B] "Ij4b" 1 = 1,000 [C] "IJ4c" 1 = 1,000 [D] "Celkem: "A+B+C+D = 6,000 [E]
TS
P | 3 | 914111111 |  | Montáž svislé dopravní značky základní velikosti do 1 m2 objímkami na sloupky nebo konzoly | KUS | 6 | 0 | 0 |  | 0 | 3
PP |  |  |  | Montáž svislé dopravní značky základní velikosti do 1 m2 objímkami na sloupky nebo konzoly
TS
P | 4 | 914511111 |  | Montáž sloupku dopravních značek délky do 3,5 m do betonového základu | KUS | 4 | 0 | 0 |  | 0 | 3
PP |  |  |  | Montáž sloupku dopravních značek délky do 3,5 m do betonového základu
TS
P | 5 | 915111116 |  | Vodorovné dopravní značení stříkané barvou dělící čára šířky 125 mm souvislá žlutá retroreflexní | M | 12 | 0 | 0 |  | 0 | 3
PP |  |  |  | Vodorovné dopravní značení stříkané barvou dělící čára šířky 125 mm souvislá žlutá retroreflexní
VV |  |  |  | "V11a" 12 = 12,000 [A] "Celkem: "A = 12,000 [B]
TS
P | 6 | 915131112 |  | Vodorovné dopravní značení stříkané barvou přechody pro chodce, šipky, symboly bílé retroreflexní | M2 | 6 | 0 | 0 |  | 0 | 3
PP |  |  |  | Vodorovné dopravní značení stříkané barvou přechody pro chodce, šipky, symboly bílé retroreflexní
VV |  |  |  | "1x V7b" 0.5*0.5*12*2 = 6,000 [A] "Celkem: "A = 6,000 [B]
TS
P | 7 | 915131116 |  | Vodorovné dopravní značení stříkané barvou přechody pro chodce, šipky, symboly žluté retroreflexní | M2 | 2 | 0 | 0 |  | 0 | 3
PP |  |  |  | Vodorovné dopravní značení stříkané barvou přechody pro chodce, šipky, symboly žluté retroreflexní
VV |  |  |  | "`nápis BUS`" 1*1*2 = 2,000 [A] "Celkem: "A = 2,000 [B]
TS
P | 8 | 915611111 |  | Předznačení pro vodorovné značení stříkané barvou nebo prováděné z nátěrových hmot liniové dělicí čáry, vodicí proužky | M | 12 | 0 | 0 |  | 0 | 3
PP |  |  |  | Předznačení pro vodorovné značení stříkané barvou nebo prováděné z nátěrových hmot liniové dělicí čáry, vodicí proužky
TS
P | 9 | 915621111 |  | Předznačení pro vodorovné značení stříkané barvou nebo prováděné z nátěrových hmot plošné šipky, symboly, nápisy | M2 | 8 | 0 | 0 |  | 0 | 3
PP |  |  |  | Předznačení pro vodorovné značení stříkané barvou nebo prováděné z nátěrových hmot plošné šipky, symboly, nápisy
TS
SD |  | 998 |  | Přesun hmot |  |  |  | 0
P | 10 | 998223011 |  | Přesun hmot pro pozemní komunikace s krytem dlážděným dopravní vzdálenost do 200 m jakékoliv délky objektu | T | 0.505 | 0 | 0 |  | 0 | 3
PP |  |  |  | Přesun hmot pro pozemní komunikace s krytem dlážděným dopravní vzdálenost do 200 m jakékoliv délky objektu
TS

## CH9-312-2022-2-208SO 301
EstiCon |  |  |  | Firma: | [6 empty] | 3
Soupis prací objektu
S | Stavba: | 36651 |  | III/3012 Radeč - Úpice km 8,174 – 10,613_město_Úpice_06062025 |  |  | SO 301 | 0 |  | 0 | 2
O | Objekt: | CH |  | Chodníky Radeč | [5 empty] | 0.15 | 2
O1 | Objekt: | 9-312-2022-2-2 |  | Chodník Radeč - NZN | [5 empty] | 0.21
O2 | Objekt: | 08 |  | SO 301, 302, 303 - Vodohospodářské objekty
O3 | Rozpočet: | SO 301 |  | Zatrubnění
Typ | Poř. číslo | Kód položky | Varianta | Název Položky | MJ | Množství | Cena |  | Cenová soustava
[7 empty] | Jednotková | Celkem
0 | 1 | 2 | 3 | 4 | 5 | 6 | 7 | 8 | 9
SD |  | 1 |  | Zemní práce |  |  |  | 0
P | 1 | 115101201 |  | Čerpání vody na dopravní výšku do 10 m s uvažovaným průměrným přítokem do 500 l/min | HOD | 240 | 0 | 0 |  | 0 | 3
PP |  |  |  | Čerpání vody na dopravní výšku do 10 m s uvažovaným průměrným přítokem do 500 l/min
TS
P | 2 | 121103111 |  | Skrývka zemin schopných zúrodnění v rovině a ve sklonu do 1:5 | M3 | 7.92 | 0 | 0 |  | 0 | 3
PP |  |  |  | Skrývka zemin schopných zúrodnění v rovině a ve sklonu do 1:5
VV |  |  |  | 24.0*2.2*0.15 = 7,920 [A] "Celkem: "A = 7,920 [B]
TS
P | 3 | 129001101 |  | Příplatek k cenám vykopávek za ztížení vykopávky v blízkosti podzemního vedení nebo výbušnin v horninách jakékoliv třídy | M3 | 2.2 | 0 | 0 |  | 0 | 3
PP |  |  |  | Příplatek k cenám vykopávek za ztížení vykopávky v blízkosti podzemního vedení nebo výbušnin v horninách jakékoliv třídy
VV |  |  |  | 1.0*2.2*1.0 = 2,200 [A] "Celkem: "A = 2,200 [B]
TS
P | 4 | 131201100R |  | Provedení sond k nalezení potrubí, kabelů vč. zpětného zásypu | KS | 2 | 0 | 0 |  | 0 | 3
PP |  |  |  | Provedení sond k nalezení potrubí, kabelů vč. zpětného zásypu
TS
P | 5 | 132151251 |  | Hloubení nezapažených rýh šířky přes 800 do 2 000 mm strojně s urovnáním dna do předepsaného profilu a spádu v hornině třídy těžitelnosti I skupiny 1 a 2 do 20 | M3 | 26.4 | 0 | 0 |  | 0 | 3
PP |  |  |  | Hloubení nezapažených rýh šířky přes 800 do 2 000 mm strojně s urovnáním dna do předepsaného profilu a spádu v hornině třídy těžitelnosti I skupiny 1 a 2 do 20 m3
VV |  |  |  | 24.0*2.2*0.5 = 26,400 [A] "Celkem: "A = 26,400 [B]
TS
P | 6 | 162751117 |  | Vodorovné přemístění výkopku nebo sypaniny po suchu na obvyklém dopravním prostředku, bez naložení výkopku, avšak se složením bez rozhrnutí z horniny třídy těži | M3 | 26.4 | 0 | 0 |  | 0 | 3
PP |  |  |  | Vodorovné přemístění výkopku nebo sypaniny po suchu na obvyklém dopravním prostředku, bez naložení výkopku, avšak se složením bez rozhrnutí z horniny třídy těžitelnosti I skupiny 1 až 3 na vzdálenost přes 9 000 do 10 000 m
VV |  |  |  | 24.0*2.2*0.5 = 26,400 [A] "Celkem: "A = 26,400 [B]
TS
P | 7 | 167151111 |  | Nakládání, skládání a překládání neulehlého výkopku nebo sypaniny strojně nakládání, množství přes 100 m3, z hornin třídy těžitelnosti I, skupiny 1 až 3 | M3 | 26.4 | 0 | 0 |  | 0 | 3
PP |  |  |  | Nakládání, skládání a překládání neulehlého výkopku nebo sypaniny strojně nakládání, množství přes 100 m3, z hornin třídy těžitelnosti I, skupiny 1 až 3
VV |  |  |  | 24.0*2.2*0.5 = 26,400 [A] "Celkem: "A = 26,400 [B]
TS
P | 8 | 171201221 |  | Poplatek za uložení stavebního odpadu na skládce (skládkovné) zeminy a kamení zatříděného do Katalogu odpadů pod kódem 17 05 04 | T | 52.8 | 0 | 0 |  | 0 | 3
PP |  |  |  | Poplatek za uložení stavebního odpadu na skládce (skládkovné) zeminy a kamení zatříděného do Katalogu odpadů pod kódem 17 05 04
VV |  |  |  | "násobeno váhovým koeficientem 2" 26.4*2.0 = 52,800 [A] "Celkem: "A = 52,800 [B]
TS
P | 9 | 171251201 |  | Uložení sypaniny na skládky nebo meziskládky bez hutnění s upravením uložené sypaniny do předepsaného tvaru | M3 | 26.4 | 0 | 0 |  | 0 | 3
PP |  |  |  | Uložení sypaniny na skládky nebo meziskládky bez hutnění s upravením uložené sypaniny do předepsaného tvaru
VV |  |  |  | "odvoz zeminy"26.4 = 26,400 [A] "Celkem: "A = 26,400 [B]
TS
P | 10 | 175151101 |  | Obsypání potrubí strojně sypaninou z vhodných hornin tř. 1 až 4 nebo materiálem připraveným podél výkopu ve vzdálenosti do 3 m od jeho kraje, pro jakoukoliv hlo | M3 | 45.69 | 0 | 0 |  | 0 | 3
PP |  |  |  | Obsypání potrubí strojně sypaninou z vhodných hornin tř. 1 až 4 nebo materiálem připraveným podél výkopu ve vzdálenosti do 3 m od jeho kraje, pro jakoukoliv hloubku výkopu a míru zhutnění bez prohození sypaniny
VV |  |  |  | 19.0*2.2*1.45 = 60,610 [A] "Celkem: "A = 60,610 [B] "odečet potrubí"60.610-14.92 = 45,690 [C] "Celkem: "C = 45,690 [D]
TS
P | 23 | 58337303 |  | štěrkopísek frakce 0-8 | T | 103.685 | 0 | 0 |  | 0 | 3
PP |  |  |  | štěrkopísek frakce 0-8
VV |  |  |  | "lože+obsyp potrubí"22.473+45.69 = 68,163 [A] "Celkem: "A = 68,163 [B] "odečet drenážní podsyp"68.163-10.56 = 57,603 [C] "Celkem: "C = 57,603 [D] "váhový koeficient 1,8"57.603*1.8 = 103,685 [E] "Celkem: "E = 103,685 [F]
TS
P | 24 | 58343959 |  | kamenivo drcené hrubé frakce 32/63 | T | 20.064 | 0 | 0 |  | 0 | 3
PP |  |  |  | kamenivo drcené hrubé frakce 32/63
VV |  |  |  | "drenážní podsyp"(3.0*2.2*0.2)+(2.0*2.2*0.2)+(19.0*2.2*0.2) = 10,560 [A] "Celkem: "A = 10,560 [B] "násobeno váhovým koeficientem 1,9"10.56*1.9 = 20,064 [C] "Celkem: "C = 20,064 [D]
TS
P | 25 | 58380651 |  | kámen lomový netříděný | T | 11 | 0 | 0 |  | 0 | 3
PP |  |  |  | kámen lomový netříděný
VV |  |  |  | "opevnění dna"(3.0*2.2*0.5)+(2.0*2.2*0.5) = 5,500 [A] "Celkem: "A = 5,500 [B] "násobeno váhovým koeficientem 2"5.5*2.0 = 11,000 [C] "Celkem: "C = 11,000 [D]
TS
SD |  | 3 |  | Svislé a kompletní konstrukce |  |  |  | 0
P | 14 | 321321115 |  | Konstrukce vodních staveb z betonu přehrad, jezů a plavebních komor, spodní stavby vodních elektráren, jader přehrad, odběrných věží a výpustných zařízení, opěr | M3 | 4.637 | 0 | 0 |  | 0 | 3
PP |  |  |  | Konstrukce vodních staveb z betonu přehrad, jezů a plavebních komor, spodní stavby vodních elektráren, jader přehrad, odběrných věží a výpustných zařízení, opěrných zdí, šachet, šachtic a ostatních konstrukcí železového pro prostředí s mrazovými cykly tř. C 25/30
VV |  |  |  | "2x železobetonové čelo"2*(2.52*2.3*0.4) = 4,637 [A] "Celkem: "A = 4,637 [B]
TS
P | 15 | 321351010 |  | Bednění konstrukcí z betonu prostého nebo železového vodních staveb přehrad, jezů a plavebních komor, spodní stavby vodních elektráren, jader přehrad, odběrnýc | M2 | 27.216 | 0 | 0 |  | 0 | 3
PP |  |  |  | Bednění konstrukcí z betonu prostého nebo železového vodních staveb přehrad, jezů a plavebních komor, spodní stavby vodních elektráren, jader přehrad, odběrných věží a výpustných zařízení, opěrných zdí, šachet, šachtic a ostatních konstrukcí zřízení ploch rovinných
VV |  |  |  | "2x železobetonové čelo"2*(2*(2.3*2.52)+2*(2.52*0.4)) = 27,216 [A] "Celkem: "A = 27,216 [B]
TS
P | 16 | 321352010 |  | Bednění konstrukcí z betonu prostého nebo železového vodních staveb přehrad, jezů a plavebních komor, spodní stavby vodních elektráren, jader přehrad, odběrnýc | M2 | 27.216 | 0 | 0 |  | 0 | 3
PP |  |  |  | Bednění konstrukcí z betonu prostého nebo železového vodních staveb přehrad, jezů a plavebních komor, spodní stavby vodních elektráren, jader přehrad, odběrných věží a výpustných zařízení, opěrných zdí, šachet, šachtic a ostatních konstrukcí odstranění ploch rovinných
VV |  |  |  | "2x železobetonové čelo"2*(2*(2.3*2.52)+2*(2.52*0.4)) = 27,216 [A] "Celkem: "A = 27,216 [B]
TS
P | 17 | 359901111 |  | Vyčištění stok jakékoliv výšky | M | 19 | 0 | 0 |  | 0 | 3
PP |  |  |  | Vyčištění stok jakékoliv výšky
TS
P | 18 | 359901211 |  | Monitoring stok (kamerový systém) jakékoli výšky nová kanalizace | M | 19 | 0 | 0 |  | 0 | 3
PP |  |  |  | Monitoring stok (kamerový systém) jakékoli výšky nová kanalizace
TS
SD |  | 4 |  | Vodorovné konstrukce |  |  |  | 0
P | 19 | 451316112 |  | Podklad pod dlažbu z betonu prostého se zvýšenými nároky na prostředí tř. C 25/30 tl. přes 100 do 150 mm | M2 | 11 | 0 | 0 |  | 0 | 3
PP |  |  |  | Podklad pod dlažbu z betonu prostého se zvýšenými nároky na prostředí tř. C 25/30 tl. přes 100 do 150 mm
VV |  |  |  | "2x opevnění dna"(3.0*2.2)+(2.0*2.2) = 11,000 [A] "Celkem: "A = 11,000 [B]
TS
P | 20 | 451573111 |  | Lože pod potrubí, stoky a drobné objekty v otevřeném výkopu z písku a štěrkopísku do 63 mm | M3 | 22.473 | 0 | 0 |  | 0 | 3
PP |  |  |  | Lože pod potrubí, stoky a drobné objekty v otevřeném výkopu z písku a štěrkopísku do 63 mm
VV |  |  |  | (5.0*2.2*0.2)+(19.0*2.2*0.485) = 22,473 [A] "Celkem: "A = 22,473 [B]
TS
P | 21 | 465513113 |  | Dlažba na sucho z nasbíraného kamene vodorovná nebo plocha ve sklonu do 1:1 bez vyplnění spár v ploše do 20 m2, tl. 300 mm | M2 | 11 | 0 | 0 |  | 0 | 3
PP |  |  |  | Dlažba na sucho z nasbíraného kamene vodorovná nebo plocha ve sklonu do 1:1 bez vyplnění spár v ploše do 20 m2, tl. 300 mm
VV |  |  |  | "opevnění dna"(3.0*2.2)+(2.0*2.2) = 11,000 [A] "Celkem: "A = 11,000 [B]
TS
SD |  | 8 |  | Trubní vedení |  |  |  | 0
P | 11 | 28612003 |  | trubka kanalizační PVC D160 SN8 | M | 2 | 0 | 0 |  | 0 | 3
PP |  |  |  | trubka kanalizační PVC D160 SN8
TS
P | 12 | 286163110R |  | kari síť rozměry ok 100x100x8 | KUS | 10 | 0 | 0 |  | 0 | 3
PP |  |  |  | kari síť rozměry ok 100x100x8
TS
P | 13 | 28661938 |  | mříž litinová 600/40T, 420X620 D400 | KUS | 1 | 0 | 0 |  | 0 | 3
PP |  |  |  | mříž litinová 600/40T, 420X620 D400
TS
P | 22 | 552511832R |  | Navrtávací sedlo pro přípojku D160 | KUS | 2 | 0 | 0 |  | 0 | 3
PP |  |  |  | Navrtávací sedlo pro přípojku D160
TS
P | 26 | 59223850 |  | dno pro uliční vpusť s výtokovým otvorem betonové 450x330x50mm | KUS | 1 | 0 | 0 |  | 0 | 3
PP |  |  |  | dno pro uliční vpusť s výtokovým otvorem betonové 450x330x50mm
TS
P | 27 | 59223858 |  | skruž pro uliční vpusť horní betonová 450x570x50mm | KUS | 1 | 0 | 0 |  | 0 | 3
PP |  |  |  | skruž pro uliční vpusť horní betonová 450x570x50mm
TS
P | 28 | 59223864 |  | prstenec pro uliční vpusť vyrovnávací betonový 390x60x130mm | KUS | 1 | 0 | 0 |  | 0 | 3
PP |  |  |  | prstenec pro uliční vpusť vyrovnávací betonový 390x60x130mm
TS
P | 29 | 59223874 |  | koš vysoký pro uliční vpusti žárově Pz plech pro rám 500/300mm | KUS | 1 | 0 | 0 |  | 0 | 3
PP |  |  |  | koš vysoký pro uliční vpusti žárově Pz plech pro rám 500/300mm
TS
P | 30 | 821491111 |  | Montáž potrubí z trub železobetonových (přímých) s polodrážkou v otevřeném výkopu ve sklonu do 20 % s integrovaným pryžovým těsněním DN 1000 | M | 19 | 0 | 0 |  | 0 | 3
PP |  |  |  | Montáž potrubí z trub železobetonových (přímých) s polodrážkou v otevřeném výkopu ve sklonu do 20 % s integrovaným pryžovým těsněním DN 1000
TS
P | 31 | 871313121 |  | Montáž kanalizačního potrubí z plastů z tvrdého PVC těsněných gumovým kroužkem v otevřeném výkopu ve sklonu do 20 % DN 160 | M | 2 | 0 | 0 |  | 0 | 3
PP |  |  |  | Montáž kanalizačního potrubí z plastů z tvrdého PVC těsněných gumovým kroužkem v otevřeném výkopu ve sklonu do 20 % DN 160
TS
P | 32 | 8773259210R |  | Montáž navrtávacího sedla D160 | KUS | 2 | 0 | 0 |  | 0 | 3
PP |  |  |  | Montáž navrtávacího sedla D160
TS
P | 33 | 892312121 |  | Tlakové zkoušky vzduchem těsnícími vaky ucpávkovými DN 150 | ÚSEK | 1 | 0 | 0 |  | 0 | 3
PP |  |  |  | Tlakové zkoušky vzduchem těsnícími vaky ucpávkovými DN 150
TS
P | 34 | 892492121 |  | Tlakové zkoušky vzduchem těsnícími vaky ucpávkovými DN 1000 | ÚSEK | 1 | 0 | 0 |  | 0 | 3
PP |  |  |  | Tlakové zkoušky vzduchem těsnícími vaky ucpávkovými DN 1000
TS
P | 35 | 8948120065R |  | Zahrazení toku při realizaci zatrubení vodoteče | KUS | 1 | 0 | 0 |  | 0 | 3
PP |  |  |  | Zahrazení toku při realizaci zatrubení vodoteče
TS
P | 36 | 895941111 |  | Zřízení vpusti kanalizační uliční z betonových dílců typ UV-50 normální | KUS | 1 | 0 | 0 |  | 0 | 3
PP |  |  |  | Zřízení vpusti kanalizační uliční z betonových dílců typ UV-50 normální
TS
P | 37 | 899204112 |  | Osazení mříží litinových včetně rámů a košů na bahno pro třídu zatížení D400, E600 | KUS | 1 | 0 | 0 |  | 0 | 3
PP |  |  |  | Osazení mříží litinových včetně rámů a košů na bahno pro třídu zatížení D400, E600
TS
P | 38 | 899623141 |  | Obetonování potrubí nebo zdiva stok betonem prostým v otevřeném výkopu, beton tř. C 12/15 | M3 | 0.125 | 0 | 0 |  | 0 | 3
PP |  |  |  | Obetonování potrubí nebo zdiva stok betonem prostým v otevřeném výkopu, beton tř. C 12/15
VV |  |  |  | "2x obetonávka prostupu DN150"0.5*0.5*0.5 = 0,125 [A] "Celkem: "A = 0,125 [B]
TS
P | 39 | 899722112 |  | Krytí potrubí z plastů výstražnou fólií z PVC | M | 2 | 0 | 0 |  | 0 | 3
PP |  |  |  | Krytí potrubí z plastů výstražnou fólií z PVC
TS
P | 43 | PFB.1021501 |  | Trouba hrdlová železobetonová TZH-Q 100/250 | KUS | 8 | 0 | 0 |  | 0 | 3
PP |  |  |  | Trouba hrdlová železobetonová TZH-Q 100/250
TS
P | 44 | R01 |  | Založení vpustí do betonového lože + podbetonování | M3 | 0.25 | 0 | 0 |  | 0 | 3
PP |  |  |  | Založení vpustí do betonového lože + podbetonování
TS
P | 45 | R02 |  | D+M napojení navržených vpustí do stávající kanalizace sedlovou odbočkou | M3 | 0.25 | 0 | 0 |  | 0 | 3
PP |  |  |  | D+M napojení navržených vpustí do stávající kanalizace sedlovou odbočkou
TS
SD |  | 9 |  | Ostatní konstrukce a práce, bourání |  |  |  | 0
P | 40 | 977151124 |  | Jádrové vrty diamantovými korunkami do stavebních materiálů (železobetonu, betonu, cihel, obkladů, dlažeb, kamene) průměru přes 150 do 180 mm | M | 0.5 | 0 | 0 |  | 0 | 3
PP |  |  |  | Jádrové vrty diamantovými korunkami do stavebních materiálů (železobetonu, betonu, cihel, obkladů, dlažeb, kamene) průměru přes 150 do 180 mm
TS
SD |  | 998 |  | Přesun hmot |  |  |  | 0
P | 41 | 998274101 |  | Přesun hmot pro trubní vedení hloubené z trub betonových nebo železobetonových pro vodovody nebo kanalizace v otevřeném výkopu dopravní vzdálenost do 15 m | T | 28.934 | 0 | 0 |  | 0 | 3
PP |  |  |  | Přesun hmot pro trubní vedení hloubené z trub betonových nebo železobetonových pro vodovody nebo kanalizace v otevřeném výkopu dopravní vzdálenost do 15 m
TS
P | 42 | 998274128 |  | Přesun hmot pro trubní vedení hloubené z trub betonových nebo železobetonových Příplatek k cenám za zvětšený přesun přes vymezenou největší dopravní vzdálenost | T | 28.934 | 0 | 0 |  | 0 | 3
PP |  |  |  | Přesun hmot pro trubní vedení hloubené z trub betonových nebo železobetonových Příplatek k cenám za zvětšený přesun přes vymezenou největší dopravní vzdálenost přes 3000 do 5000 m
TS

## CH9-312-2022-2-208SO 302
EstiCon |  |  |  | Firma: | [6 empty] | 3
Soupis prací objektu
S | Stavba: | 36651 |  | III/3012 Radeč - Úpice km 8,174 – 10,613_město_Úpice_06062025 |  |  | SO 302 | 0 |  | 0 | 2
O | Objekt: | CH |  | Chodníky Radeč | [5 empty] | 0.15 | 2
O1 | Objekt: | 9-312-2022-2-2 |  | Chodník Radeč - NZN | [5 empty] | 0.21
O2 | Objekt: | 08 |  | SO 301, 302, 303 - Vodohospodářské objekty
O3 | Rozpočet: | SO 302 |  | Odvodnění - zatrubnění příkopu
Typ | Poř. číslo | Kód položky | Varianta | Název Položky | MJ | Množství | Cena |  | Cenová soustava
[7 empty] | Jednotková | Celkem
0 | 1 | 2 | 3 | 4 | 5 | 6 | 7 | 8 | 9
SD |  | 1 |  | Zemní práce |  |  |  | 0
P | 10 | 120001101 |  | Příplatek k cenám vykopávek za ztížení vykopávky v blízkosti podzemního vedení nebo výbušnin v horninách jakékoliv třídy | M3 | 4.8 | 0 | 0 |  | 0 | 3
PP |  |  |  | Příplatek k cenám vykopávek za ztížení vykopávky v blízkosti podzemního vedení nebo výbušnin v horninách jakékoliv třídy
VV |  |  |  | 5*(1.0*0.8*1.2) = 4,800 [A] "Celkem: "A = 4,800 [B]
TS
P | 11 | 121103111 |  | Skrývka zemin schopných zúrodnění v rovině a ve sklonu do 1:5 | M3 | 27.33 | 0 | 0 |  | 0 | 3
PP |  |  |  | Skrývka zemin schopných zúrodnění v rovině a ve sklonu do 1:5
VV |  |  |  | "DN 250"132.2*0.8*0.15 = 15,864 [A] "DN 150"49.2*0.7*0.15 = 5,166 [B] "vsaky"(6.0*3.0*0.15)+(6.0*4.0*0.15) = 6,300 [C] "Celkem: "A+B+C = 27,330 [D]
TS
P | 12 | 131201100R |  | Provedení sond k nalezení potrubí, kabelů vč. zpětného zásypu | KS | 2 | 0 | 0 |  | 0 | 3
PP |  |  |  | Provedení sond k nalezení potrubí, kabelů vč. zpětného zásypu
TS
P | 13 | 131251203 |  | Hloubení zapažených jam a zářezů strojně s urovnáním dna do předepsaného profilu a spádu v hornině třídy těžitelnosti I skupiny 3 přes 50 do 100 m3 | M3 | 21 | 0 | 0 |  | 0 | 3
PP |  |  |  | Hloubení zapažených jam a zářezů strojně s urovnáním dna do předepsaného profilu a spádu v hornině třídy těžitelnosti I skupiny 3 přes 50 do 100 m3
VV |  |  |  | "vsaky"(6.0*3.0*1.0)+(6.0*4.0*1.0) = 42,000 [A] "Celkem: "A = 42,000 [B] "50% hornina tř.těžitelnosti I"42.0*0.5 = 21,000 [C] "Celkem: "C = 21,000 [D]
TS
P | 14 | 131351203 |  | Hloubení zapažených jam a zářezů strojně s urovnáním dna do předepsaného profilu a spádu v hornině třídy těžitelnosti II skupiny 4 přes 50 do 100 m3 | M3 | 21 | 0 | 0 |  | 0 | 3
PP |  |  |  | Hloubení zapažených jam a zářezů strojně s urovnáním dna do předepsaného profilu a spádu v hornině třídy těžitelnosti II skupiny 4 přes 50 do 100 m3
VV |  |  |  | "vsaky"(6.0*3.0*1.0)+(6.0*4.0*1.0) = 42,000 [A] "Celkem: "A = 42,000 [B] "50% hornina tř.těžitelnosti II"42.0*0.5 = 21,000 [C] "Celkem: "C = 21,000 [D]
TS
P | 15 | 132254104 |  | Hloubení zapažených rýh šířky do 800 mm strojně s urovnáním dna do předepsaného profilu a spádu v hornině třídy těžitelnosti I skupiny 3 přes 100 m3 | M3 | 75.24 | 0 | 0 |  | 0 | 3
PP |  |  |  | Hloubení zapažených rýh šířky do 800 mm strojně s urovnáním dna do předepsaného profilu a spádu v hornině třídy těžitelnosti I skupiny 3 přes 100 m3
VV |  |  |  | "ŠM-Š4"26.7*0.8*0.8 = 17,088 [A] "Š4-Š5"30.0*0.8*1.0 = 24,000 [B] "Š5-Š6"50.0*0.8*1.2 = 48,000 [C] "Š6-Š7"25.5*0.8*1.3 = 26,520 [D] "DN150"49.2*0.7*1.0 = 34,440 [E] "Celkem: "A+B+C+D+E = 150,048 [F] "50% hornina tř.těžitelnosti I"150.48*0.5 = 75,240 [G] "Celkem: "G = 75,240 [H]
TS
P | 16 | 132354104 |  | Hloubení zapažených rýh šířky do 800 mm strojně s urovnáním dna do předepsaného profilu a spádu v hornině třídy těžitelnosti II skupiny 4 přes 100 m3 | M3 | 75.024 | 0 | 0 |  | 0 | 3
PP |  |  |  | Hloubení zapažených rýh šířky do 800 mm strojně s urovnáním dna do předepsaného profilu a spádu v hornině třídy těžitelnosti II skupiny 4 přes 100 m3
VV |  |  |  | "ŠM-Š4"26.7*0.8*0.8 = 17,088 [A] "Š4-Š5"30.0*0.8*1.0 = 24,000 [B] "Š5-Š6"50.0*0.8*1.2 = 48,000 [C] "Š6-Š7"25.5*0.8*1.3 = 26,520 [D] "DN150"49.2*0.7*1.0 = 34,440 [E] "Celkem: "A+B+C+D+E = 150,048 [F] "50% hornina tř.těžitelnosti II"150.048*0.5 = 75,024 [G] "Celkem: "G = 75,024 [H]
TS
P | 17 | 151101101 |  | Zřízení pažení a rozepření stěn rýh pro podzemní vedení příložné pro jakoukoliv mezerovitost, hloubky do 2 m | M2 | 66.3 | 0 | 0 |  | 0 | 3
PP |  |  |  | Zřízení pažení a rozepření stěn rýh pro podzemní vedení příložné pro jakoukoliv mezerovitost, hloubky do 2 m
VV |  |  |  | "Š6-Š7"2*(25.5*1.3) = 66,300 [A] "Celkem: "A = 66,300 [B]
TS
P | 18 | 151101111 |  | Odstranění pažení a rozepření stěn rýh pro podzemní vedení s uložením materiálu na vzdálenost do 3 m od kraje výkopu příložné, hloubky do 2 m | M2 | 66.3 | 0 | 0 |  | 0 | 3
PP |  |  |  | Odstranění pažení a rozepření stěn rýh pro podzemní vedení s uložením materiálu na vzdálenost do 3 m od kraje výkopu příložné, hloubky do 2 m
VV |  |  |  | "Š6-Š7"2*(25.5*1.3) = 66,300 [A] "Celkem: "A = 66,300 [B]
TS
P | 19 | 162251101 |  | Vodorovné přemístění výkopku nebo sypaniny po suchu na obvyklém dopravním prostředku, bez naložení výkopku, avšak se složením bez rozhrnutí z horniny třídy těži | M3 | 10.5 | 0 | 0 |  | 0 | 3
PP |  |  |  | Vodorovné přemístění výkopku nebo sypaniny po suchu na obvyklém dopravním prostředku, bez naložení výkopku, avšak se složením bez rozhrnutí z horniny třídy těžitelnosti I skupiny 1 až 3 na vzdálenost do 20 m
VV |  |  |  | "zemina zpět" 21.0 = 21,000 [A] "Celkem: "A = 21,000 [B] "50% hornina tř.těžitelnosti I"21.0*0.5 = 10,500 [C] "Celkem: "C = 10,500 [D]
TS
P | 20 | 162251121 |  | Vodorovné přemístění výkopku nebo sypaniny po suchu na obvyklém dopravním prostředku, bez naložení výkopku, avšak se složením bez rozhrnutí z horniny třídy těži | M3 | 10.5 | 0 | 0 |  | 0 | 3
PP |  |  |  | Vodorovné přemístění výkopku nebo sypaniny po suchu na obvyklém dopravním prostředku, bez naložení výkopku, avšak se složením bez rozhrnutí z horniny třídy těžitelnosti II na vzdálenost skupiny 4 a 5 na vzdálenost do 20 m
VV |  |  |  | "zemina zpět"21.0 = 21,000 [A] "Celkem: "A = 21,000 [B] "50% hornina tř.těžitelnosti II"21.0*0.5 = 10,500 [C] "Celkem: "C = 10,500 [D]
TS
P | 21 | 162751117 |  | Vodorovné přemístění výkopku nebo sypaniny po suchu na obvyklém dopravním prostředku, bez naložení výkopku, avšak se složením bez rozhrnutí z horniny třídy těži | M3 | 85.524 | 0 | 0 |  | 0 | 3
PP |  |  |  | Vodorovné přemístění výkopku nebo sypaniny po suchu na obvyklém dopravním prostředku, bez naložení výkopku, avšak se složením bez rozhrnutí z horniny třídy těžitelnosti I skupiny 1 až 3 na vzdálenost přes 9 000 do 10 000 m
VV |  |  |  | "vytěženo-zemina zpět"192.048-21.0 = 171,048 [A] "Celkem: "A = 171,048 [B] "50% hornina tř.těžitelnosti I"171.048*0.5 = 85,524 [C] "Celkem: "C = 85,524 [D]
TS
P | 22 | 162751137 |  | Vodorovné přemístění výkopku nebo sypaniny po suchu na obvyklém dopravním prostředku, bez naložení výkopku, avšak se složením bez rozhrnutí z horniny třídy těži | M3 | 85.524 | 0 | 0 |  | 0 | 3
PP |  |  |  | Vodorovné přemístění výkopku nebo sypaniny po suchu na obvyklém dopravním prostředku, bez naložení výkopku, avšak se složením bez rozhrnutí z horniny třídy těžitelnosti II na vzdálenost skupiny 4 a 5 na vzdálenost přes 9 000 do 10 000 m
VV |  |  |  | "vytěženo-zemina zpět"192.048-21.0 = 171,048 [A] "Celkem: "A = 171,048 [B] "50% hornina tř.těžitelnosti II"171.048*0.5 = 85,524 [C] "Celkem: "C = 85,524 [D]
TS
P | 23 | 167151111 |  | Nakládání, skládání a překládání neulehlého výkopku nebo sypaniny strojně nakládání, množství přes 100 m3, z hornin třídy těžitelnosti I, skupiny 1 až 3 | M3 | 85.524 | 0 | 0 |  | 0 | 3
PP |  |  |  | Nakládání, skládání a překládání neulehlého výkopku nebo sypaniny strojně nakládání, množství přes 100 m3, z hornin třídy těžitelnosti I, skupiny 1 až 3
VV |  |  |  | 171.048 = 171,048 [A] "Celkem: "A = 171,048 [B] "50% hornina tř.těžitelnosti I"171.048*0.5 = 85,524 [C] "Celkem: "C = 85,524 [D]
TS
P | 24 | 167151112 |  | Nakládání, skládání a překládání neulehlého výkopku nebo sypaniny strojně nakládání, množství přes 100 m3, z hornin třídy těžitelnosti II, skpiny 4 a 5 | M3 | 85.524 | 0 | 0 |  | 0 | 3
PP |  |  |  | Nakládání, skládání a překládání neulehlého výkopku nebo sypaniny strojně nakládání, množství přes 100 m3, z hornin třídy těžitelnosti II, skpiny 4 a 5
VV |  |  |  | 171.048 = 171,048 [A] "Celkem: "A = 171,048 [B] "50% hornina tř.těžitelnosti II"171.048*0.5 = 85,524 [C] "Celkem: "C = 85,524 [D]
TS
P | 25 | 171201221 |  | Poplatek za uložení stavebního odpadu na skládce (skládkovné) zeminy a kamení zatříděného do Katalogu odpadů pod kódem 17 05 04 | T | 342.096 | 0 | 0 |  | 0 | 3
PP |  |  |  | Poplatek za uložení stavebního odpadu na skládce (skládkovné) zeminy a kamení zatříděného do Katalogu odpadů pod kódem 17 05 04
VV |  |  |  | "násobeno váhovým koeficientem 2" 171.048*2 = 342,096 [A] "Celkem: "A = 342,096 [B]
TS
P | 26 | 171251201 |  | Uložení sypaniny na skládky nebo meziskládky bez hutnění s upravením uložené sypaniny do předepsaného tvaru | M3 | 171.048 | 0 | 0 |  | 0 | 3
PP |  |  |  | Uložení sypaniny na skládky nebo meziskládky bez hutnění s upravením uložené sypaniny do předepsaného tvaru
VV |  |  |  | "odvoz zeminy"171.048 = 171,048 [A] "Celkem: "A = 171,048 [B]
TS
P | 27 | 174151101 |  | Zásyp sypaninou z jakékoliv horniny strojně s uložením výkopku ve vrstvách se zhutněním jam, šachet, rýh nebo kolem objektů v těchto vykopávkách | M3 | 83.362 | 0 | 0 |  | 0 | 3
PP |  |  |  | Zásyp sypaninou z jakékoliv horniny strojně s uložením výkopku ve vrstvách se zhutněním jam, šachet, rýh nebo kolem objektů v těchto vykopávkách
VV |  |  |  | "zemina zpět-vsaky"(6.0*3.0*0.5)+(6.0*4.0*0.5) = 21,000 [A] "Celkem: "A = 21,000 [B] "štěrk - ŠM-Š4"26.7*0.8*0.15 = 3,204 [C] "štěrk-Š4-Š5"30.0*0.8*0.35 = 8,400 [D] "štěrk-Š5-Š6"50.0*0.8*0.55 = 22,000 [E] "štěrk-Š6-Š7"25.5*0.8*0.65 = 13,260 [F] "štěrk-DN150"49.2*0.7*0.45 = 15,498 [G] "Celkem: "C+D+E+F+G = 62,362 [H] "zemina zpět + štěrk"21.0+62.362 = 83,362 [I] "Celkem: "I = 83,362 [J]
TS
P | 28 | 175151101 |  | Obsypání potrubí strojně sypaninou z vhodných hornin tř. 1 až 4 nebo materiálem připraveným podél výkopu ve vzdálenosti do 3 m od jeho kraje, pro jakoukoliv hlo | M3 | 74.862 | 0 | 0 |  | 0 | 3
PP |  |  |  | Obsypání potrubí strojně sypaninou z vhodných hornin tř. 1 až 4 nebo materiálem připraveným podél výkopu ve vzdálenosti do 3 m od jeho kraje, pro jakoukoliv hloubku výkopu a míru zhutnění bez prohození sypaniny
VV |  |  |  | "písek-ŠM-Š4"26.7*0.8*0.15 = 3,204 [A] "písek-Š4-Š5"30.0*0.8*0.35 = 8,400 [B] "písek-Š5-Š6"50.0*0.8*0.55 = 22,000 [C] "písek-Š6-Š7"25.5*0.8*0.65 = 13,260 [D] "písek-DN150"49.2*0.7*0.45 = 15,498 [E] "štěrk-vsaky"(5.0*3.0*0.5)+(5.0*2.0*0.5) = 12,500 [F] "Celkem: "A+B+C+D+E+F = 74,862 [G]
TS
P | 50 | 58337303 |  | štěrkopísek frakce 0-8 | T | 137.488 | 0 | 0 |  | 0 | 3
PP |  |  |  | štěrkopísek frakce 0-8
VV |  |  |  | "lože + obsyp písek"14.02+62.362 = 76,382 [A] "Celkem: "A = 76,382 [B] "násobeno váhovým koeficientem 1,8"76.382*1.8 = 137,488 [C] "Celkem: "C = 137,488 [D]
TS
P | 51 | 58343959 |  | kamenivo drcené hrubé frakce 32/63 | T | 23.75 | 0 | 0 |  | 0 | 3
PP |  |  |  | kamenivo drcené hrubé frakce 32/63
VV |  |  |  | "vsak 1"5.0*2.0*0.5 = 5,000 [A] "vsak 2"5.0*3.0*0.5 = 7,500 [B] "Celkem: "A+B = 12,500 [C] "násobeno váhovým koeficientem 1,9"12.5*1.9 = 23,750 [D] "Celkem: "D = 23,750 [E]
TS
P | 52 | 58344171 |  | štěrkodrť frakce 0/32 | T | 118.488 | 0 | 0 |  | 0 | 3
PP |  |  |  | štěrkodrť frakce 0/32
VV |  |  |  | "zásyp - štěrk"62.362 = 62,362 [A] "Celkem: "A = 62,362 [B] "násobeno váhovým koeficientem 1,9"62.362*1.9 = 118,488 [C] "Celkem: "C = 118,488 [D]
TS
SD |  | 2 |  | Zakládání |  |  |  | 0
P | 29 | 213141131 |  | Zřízení vrstvy z geotextilie filtrační, separační, odvodňovací, ochranné, výztužné nebo protierozní ve sklonu přes 1:2 do 1:1, šířky do 3 m | M2 | 61 | 0 | 0 |  | 0 | 3
PP |  |  |  | Zřízení vrstvy z geotextilie filtrační, separační, odvodňovací, ochranné, výztužné nebo protierozní ve sklonu přes 1:2 do 1:1, šířky do 3 m
VV |  |  |  | 61.0 = 61,000 [A] "Celkem: "A = 61,000 [B]
TS
P | 30 | 2615261581 |  | Geotextilie 200 g/m2, šíře 2 m | M2 | 61 | 0 | 0 |  | 0 | 3
PP |  |  |  | Geotextilie 200 g/m2, šíře 2 m
VV |  |  |  | "vsak 1"2*(5.0*2.0)+2*(2.0*0.5)+2*(5.0*0.5) = 27,000 [A] "vsak 2"2*(5.0*3.0)+(3.0*0.5)+(5.0*0.5) = 34,000 [B] "Celkem: "A+B = 61,000 [C]
TS
SD |  | 3 |  | Svislé a kompletní konstrukce |  |  |  | 0
P | 40 | 321311115 |  | Konstrukce vodních staveb z betonu přehrad, jezů a plavebních komor, spodní stavby vodních elektráren, jader přehrad, odběrných věží a výpustných zařízení, opěr | M3 | 1.475 | 0 | 0 |  | 0 | 3
PP |  |  |  | Konstrukce vodních staveb z betonu přehrad, jezů a plavebních komor, spodní stavby vodních elektráren, jader přehrad, odběrných věží a výpustných zařízení, opěrných zdí, šachet, šachtic a ostatních konstrukcí prostého pro prostředí s mrazovými cykly tř. C 25/30
VV |  |  |  | "betonový opěrný práh-výustní objekt"0.5*0.5*1.0 = 0,250 [A] "podklad pod lomový kámen-výustní objekt"0.2*0.5*1.0 = 0,100 [B] "úpravy stropu Š3"1.5*1.5*0.5 = 1,125 [C] "Celkem: "A+B+C = 1,475 [D]
TS
P | 41 | 321351010 |  | Bednění konstrukcí z betonu prostého nebo železového vodních staveb přehrad, jezů a plavebních komor, spodní stavby vodních elektráren, jader přehrad, odběrnýc | M2 | 1.2 | 0 | 0 |  | 0 | 3
PP |  |  |  | Bednění konstrukcí z betonu prostého nebo železového vodních staveb přehrad, jezů a plavebních komor, spodní stavby vodních elektráren, jader přehrad, odběrných věží a výpustných zařízení, opěrných zdí, šachet, šachtic a ostatních konstrukcí zřízení ploch rovinných
VV |  |  |  | "betonová opěrná patka"2*(1.0*0.5)+2*(0.2*0.5) = 1,200 [A] "Celkem: "A = 1,200 [B]
TS
P | 42 | 321352010 |  | Bednění konstrukcí z betonu prostého nebo železového vodních staveb přehrad, jezů a plavebních komor, spodní stavby vodních elektráren, jader přehrad, odběrnýc | M2 | 1.2 | 0 | 0 |  | 0 | 3
PP |  |  |  | Bednění konstrukcí z betonu prostého nebo železového vodních staveb přehrad, jezů a plavebních komor, spodní stavby vodních elektráren, jader přehrad, odběrných věží a výpustných zařízení, opěrných zdí, šachet, šachtic a ostatních konstrukcí odstranění ploch rovinných
TS
P | 43 | 359901111 |  | Vyčištění stok jakékoliv výšky | M | 181.4 | 0 | 0 |  | 0 | 3
PP |  |  |  | Vyčištění stok jakékoliv výšky
VV |  |  |  | "DN250"132.2 = 132,200 [A] "DN150"49.2 = 49,200 [B] "Celkem: "A+B = 181,400 [C]
TS
P | 44 | 359901211 |  | Monitoring stok (kamerový systém) jakékoli výšky nová kanalizace | M | 181.4 | 0 | 0 |  | 0 | 3
PP |  |  |  | Monitoring stok (kamerový systém) jakékoli výšky nová kanalizace
VV |  |  |  | "DN250"132.2 = 132,200 [A] "DN150"49.2 = 49,200 [B] "Celkem: "A+B = 181,400 [C]
TS
P | 71 | 899623141 |  | Obetonování potrubí nebo zdiva stok betonem prostým v otevřeném výkopu, beton tř. C 12/15 | M3 | 4.719 | 0 | 0 |  | 0 | 3
PP |  |  |  | Obetonování potrubí nebo zdiva stok betonem prostým v otevřeném výkopu, beton tř. C 12/15
VV |  |  |  | "potrubí D160-UV 4"16.0*1.75*0.15 = 4,200 [A] "potrubí D160-UV 11"1.5*1.75*0.15 = 0,394 [B] "obetonávka prostupu po jádrovém vrtání-UV3,UV11"0.5*0.5*0.5 = 0,125 [C] "Celkem: "A+B+C = 4,719 [D]
TS
SD |  | 4 |  | Vodorovné konstrukce |  |  |  | 0
P | 45 | 451316112 |  | Podklad pod dlažbu z betonu prostého se zvýšenými nároky na prostředí tř. C 25/30 tl. přes 100 do 150 mm | M2 | 5.262 | 0 | 0 |  | 0 | 3
PP |  |  |  | Podklad pod dlažbu z betonu prostého se zvýšenými nároky na prostředí tř. C 25/30 tl. přes 100 do 150 mm
VV |  |  |  | 1.0*5.262 = 5,262 [A] "Celkem: "A = 5,262 [B]
TS
P | 46 | 451571111 |  | Lože pod dlažby ze štěrkopísků, tl. vrstvy do 100 mm | M2 | 5.262 | 0 | 0 |  | 0 | 3
PP |  |  |  | Lože pod dlažby ze štěrkopísků, tl. vrstvy do 100 mm
VV |  |  |  | 1.0*5.262 = 5,262 [A] "Celkem: "A = 5,262 [B]
TS
P | 47 | 451573111 |  | Lože pod potrubí, stoky a drobné objekty v otevřeném výkopu z písku a štěrkopísku do 63 mm | M3 | 14.02 | 0 | 0 |  | 0 | 3
PP |  |  |  | Lože pod potrubí, stoky a drobné objekty v otevřeném výkopu z písku a štěrkopísku do 63 mm
VV |  |  |  | "ŠM-Š4"26.7*0.8*0.1 = 2,136 [A] "Š4-Š5"30.0*0.8*0.1 = 2,400 [B] "Š5-Š6"50.0*0.8*0.1 = 4,000 [C] "Š6-Š7"25.5*0.8*0.1 = 2,040 [D] "DN150"49.2*0.7*0.1 = 3,444 [E] "Celkem: "A+B+C+D+E = 14,020 [F]
TS
P | 48 | 4655131110R |  | Dlažba z lomového kamene lomařsky upraveného na cementovou maltu s vyspárováním cementovou maltou v ploše do 20 m2, tl. 150 mm | M2 | 5.262 | 0 | 0 |  | 0 | 3
PP |  |  |  | Dlažba z lomového kamene lomařsky upraveného na cementovou maltu s vyspárováním cementovou maltou v ploše do 20 m2, tl. 150 mm
VV |  |  |  | "výustní objekt"1.0*5.262 = 5,262 [A] "Celkem: "A = 5,262 [B]
TS
SD |  | 8 |  | Trubní vedení |  |  |  | 0
P | 9 | 113943R |  | Soubor tvarovek (kolena, přesuvky, redukce...) dodávka a montáž | KUS | 1 | 0 | 0 |  | 0 | 3
PP |  |  |  | Soubor tvarovek (kolena, přesuvky, redukce...) dodávka a montáž
TS
P | 31 | 28611114 |  | trubka kanalizační PVC DN 110x2000mm SN4 | M | 10 | 0 | 0 |  | 0 | 3
PP |  |  |  | trubka kanalizační PVC DN 110x2000mm SN4
TS
P | 32 | 28612003 |  | trubka kanalizační PVC D160 SN8 | M | 55 | 0 | 0 |  | 0 | 3
PP |  |  |  | trubka kanalizační PVC D160 SN8
TS
P | 33 | 28612013 |  | trubka kanalizační PVC plnostěnná třívrstvá DN 250x6000mm SN12 | M | 135 | 0 | 0 |  | 0 | 3
PP |  |  |  | trubka kanalizační PVC plnostěnná třívrstvá DN 250x6000mm SN12
TS
P | 34 | 28612224 |  | odbočka kanalizační plastová PVC KG DN 250x160/45° SN12/16 | KUS | 8 | 0 | 0 |  | 0 | 3
PP |  |  |  | odbočka kanalizační plastová PVC KG DN 250x160/45° SN12/16
TS
P | 35 | 286163110R |  | kari síť rozměry ok 100x100x8 | KUS | 5 | 0 | 0 |  | 0 | 3
PP |  |  |  | kari síť rozměry ok 100x100x8
TS
P | 36 | 28661938 |  | mříž litinová 600/40T, 420X620 D400 | KUS | 13 | 0 | 0 |  | 0 | 3
PP |  |  |  | mříž litinová 600/40T, 420X620 D400
TS
P | 37 | 31000021R |  | Šachta kanalizační filtrační plast D425 včetně teleskopického adaptéru a poklopu 12,5t | KUS | 1 | 0 | 0 |  | 0 | 3
PP |  |  |  | Šachta kanalizační filtrační plast D425 včetně teleskopického adaptéru a poklopu 12,5t
TS
P | 38 | 31000021R.1 |  | Šachta kanalizační filtrační plast D425, včetně teleskopického adaptéru a poklopu 40t | KUS | 1 | 0 | 0 |  | 0 | 3
PP |  |  |  | Šachta kanalizační filtrační plast D425, včetně teleskopického adaptéru a poklopu 40t
TS
P | 39 | 31000021R.2 |  | Šachta kanalizační plast D600, včetně teleskopického adaptéru a poklopu 12,5t | KUS | 4 | 0 | 0 |  | 0 | 3
PP |  |  |  | Šachta kanalizační plast D600, včetně teleskopického adaptéru a poklopu 12,5t
TS
P | 49 | 55241010 |  | poklop třída B125, (12,5t) 600x600 | KUS | 1 | 0 | 0 |  | 0 | 3
PP |  |  |  | poklop třída B125, (12,5t) 600x600
TS
P | 53 | 592223851R |  | monolitické dno betonové pro uliční vpusť 450/300/2a 45x30x5cm | KUS | 1 | 0 | 0 |  | 0 | 3
PP |  |  |  | monolitické dno betonové pro uliční vpusť 450/300/2a 45x30x5cm
TS
P | 54 | 59223850 |  | dno pro uliční vpusť s výtokovým otvorem betonové 450x330x50mm | KUS | 12 | 0 | 0 |  | 0 | 3
PP |  |  |  | dno pro uliční vpusť s výtokovým otvorem betonové 450x330x50mm
TS
P | 55 | 59223858 |  | skruž pro uliční vpusť horní betonová 450x570x50mm | KUS | 13 | 0 | 0 |  | 0 | 3
PP |  |  |  | skruž pro uliční vpusť horní betonová 450x570x50mm
TS
P | 56 | 59223864 |  | prstenec pro uliční vpusť vyrovnávací betonový 390x60x130mm | KUS | 13 | 0 | 0 |  | 0 | 3
PP |  |  |  | prstenec pro uliční vpusť vyrovnávací betonový 390x60x130mm
TS
P | 57 | 59223874 |  | koš vysoký pro uliční vpusti žárově Pz plech pro rám 500/300mm | KUS | 13 | 0 | 0 |  | 0 | 3
PP |  |  |  | koš vysoký pro uliční vpusti žárově Pz plech pro rám 500/300mm
TS
P | 58 | 8203911132R |  | Seříznutí ocelové roury DN 200 mm | KUS | 1 | 0 | 0 |  | 0 | 3
PP |  |  |  | Seříznutí ocelové roury DN 200 mm
TS
P | 59 | 8223921121R |  | Uložení potrubí - ocelová chránička DN 200, materiál, montáž, instalace | M | 8 | 0 | 0 |  | 0 | 3
PP |  |  |  | Uložení potrubí - ocelová chránička DN 200, materiál, montáž, instalace
TS
P | 60 | 871263121 |  | Montáž kanalizačního potrubí z plastů z tvrdého PVC těsněných gumovým kroužkem v otevřeném výkopu ve sklonu do 20 % DN 110 | M | 10 | 0 | 0 |  | 0 | 3
PP |  |  |  | Montáž kanalizačního potrubí z plastů z tvrdého PVC těsněných gumovým kroužkem v otevřeném výkopu ve sklonu do 20 % DN 110
TS
P | 61 | 871313121 |  | Montáž kanalizačního potrubí z plastů z tvrdého PVC těsněných gumovým kroužkem v otevřeném výkopu ve sklonu do 20 % DN 160 | M | 85 | 0 | 0 |  | 0 | 3
PP |  |  |  | Montáž kanalizačního potrubí z plastů z tvrdého PVC těsněných gumovým kroužkem v otevřeném výkopu ve sklonu do 20 % DN 160
TS
P | 62 | 871363121 |  | Montáž kanalizačního potrubí z plastů z tvrdého PVC těsněných gumovým kroužkem v otevřeném výkopu ve sklonu do 20 % DN 250 | M | 132.2 | 0 | 0 |  | 0 | 3
PP |  |  |  | Montáž kanalizačního potrubí z plastů z tvrdého PVC těsněných gumovým kroužkem v otevřeném výkopu ve sklonu do 20 % DN 250
TS
P | 63 | 877365211 |  | Montáž tvarovek na kanalizačním potrubí z trub z plastu z tvrdého PVC nebo z polypropylenu v otevřeném výkopu jednoosých DN 250 | KUS | 8 | 0 | 0 |  | 0 | 3
PP |  |  |  | Montáž tvarovek na kanalizačním potrubí z trub z plastu z tvrdého PVC nebo z polypropylenu v otevřeném výkopu jednoosých DN 250
TS
P | 64 | 877440443R |  | Montáž šachtových vložek na kanalizačním potrubí D425 | KUS | 2 | 0 | 0 |  | 0 | 3
PP |  |  |  | Montáž šachtových vložek na kanalizačním potrubí D425
TS
P | 65 | 877440443R.1 |  | Montáž šachtových vložek na kanalizačním potrubí D600 | KUS | 4 | 0 | 0 |  | 0 | 3
PP |  |  |  | Montáž šachtových vložek na kanalizačním potrubí D600
TS
P | 66 | 892312121 |  | Tlakové zkoušky vzduchem těsnícími vaky ucpávkovými DN 150 | ÚSEK | 14 | 0 | 0 |  | 0 | 3
PP |  |  |  | Tlakové zkoušky vzduchem těsnícími vaky ucpávkovými DN 150
TS
P | 67 | 892362121 |  | Tlakové zkoušky vzduchem těsnícími vaky ucpávkovými DN 250 | ÚSEK | 5 | 0 | 0 |  | 0 | 3
PP |  |  |  | Tlakové zkoušky vzduchem těsnícími vaky ucpávkovými DN 250
TS
P | 68 | 895941111 |  | Zřízení vpusti kanalizační uliční z betonových dílců typ UV-50 normální | KUS | 13 | 0 | 0 |  | 0 | 3
PP |  |  |  | Zřízení vpusti kanalizační uliční z betonových dílců typ UV-50 normální
TS
P | 69 | 899103112 |  | Osazení poklopů litinových a ocelových včetně rámů pro třídu zatížení B125, C250 | KUS | 1 | 0 | 0 |  | 0 | 3
PP |  |  |  | Osazení poklopů litinových a ocelových včetně rámů pro třídu zatížení B125, C250
TS
P | 70 | 899204112 |  | Osazení mříží litinových včetně rámů a košů na bahno pro třídu zatížení D400, E600 | KUS | 13 | 0 | 0 |  | 0 | 3
PP |  |  |  | Osazení mříží litinových včetně rámů a košů na bahno pro třídu zatížení D400, E600
TS
P | 72 | 899722111 |  | Krytí potrubí z plastů výstražnou fólií z PVC šířky 20 cm | M | 49.2 | 0 | 0 |  | 0 | 3
PP |  |  |  | Krytí potrubí z plastů výstražnou fólií z PVC šířky 20 cm
TS
P | 73 | 899722112 |  | Krytí potrubí z plastů výstražnou fólií z PVC | M | 132.2 | 0 | 0 |  | 0 | 3
PP |  |  |  | Krytí potrubí z plastů výstražnou fólií z PVC
TS
P | 77 | ACO.53100160 |  | PVC DN160 - drenážní trubka, žlutá, 50m | M | 30 | 0 | 0 |  | 0 | 3
PP |  |  |  | PVC DN160 - drenážní trubka, žlutá, 50m
TS
P | 78 | HLE.HL810 |  | Souprava větrací hlavice DN110 | KUS | 4 | 0 | 0 |  | 0 | 3
PP |  |  |  | Souprava větrací hlavice DN110
TS
P | 79 | R01 |  | Založení vpustí do betonového lože + podbetonování | M3 | 3.25 | 0 | 0 |  | 0 | 3
PP |  |  |  | Založení vpustí do betonového lože + podbetonování
TS
P | 80 | R02 |  | D+M napojení navržených vpustí do stávající kanalizace sedlovou odbočkou | M3 | 3.25 | 0 | 0 |  | 0 | 3
PP |  |  |  | D+M napojení navržených vpustí do stávající kanalizace sedlovou odbočkou
TS
SD |  | 9 |  | Ostatní konstrukce a práce, bourání |  |  |  | 0
P | 74 | 977151124 |  | Jádrové vrty diamantovými korunkami do stavebních materiálů (železobetonu, betonu, cihel, obkladů, dlažeb, kamene) průměru přes 150 do 180 mm | M | 0.5 | 0 | 0 |  | 0 | 3
PP |  |  |  | Jádrové vrty diamantovými korunkami do stavebních materiálů (železobetonu, betonu, cihel, obkladů, dlažeb, kamene) průměru přes 150 do 180 mm
TS
SD |  | 998 |  | Přesun hmot |  |  |  | 0
P | 75 | 998276101 |  | Přesun hmot pro trubní vedení hloubené z trub z plastických hmot nebo sklolaminátových pro vodovody nebo kanalizace v otevřeném výkopu dopravní vzdálenost do 15 | T | 14.773 | 0 | 0 |  | 0 | 3
PP |  |  |  | Přesun hmot pro trubní vedení hloubené z trub z plastických hmot nebo sklolaminátových pro vodovody nebo kanalizace v otevřeném výkopu dopravní vzdálenost do 15 m
TS
P | 76 | 998276128 |  | Přesun hmot pro trubní vedení hloubené z trub z plastických hmot nebo sklolaminátových Příplatek k cenám za zvětšený přesun přes vymezenou největší dopravní vzd | T | 14.773 | 0 | 0 |  | 0 | 3
PP |  |  |  | Přesun hmot pro trubní vedení hloubené z trub z plastických hmot nebo sklolaminátových Příplatek k cenám za zvětšený přesun přes vymezenou největší dopravní vzdálenost přes 3000 do 5000 m
TS
SD |  | VRN1 |  | Průzkumné, geodetické a projektové práce |  |  |  | 0
P | 1 | 011002000 |  | Průzkumné práce | SOUB | 1 | 0 | 0 |  | 0 | 3
PP |  |  |  | Průzkumné práce
TS
P | 2 | 011134000 |  | Hydrogeologický dohled | SOUB | 1 | 0 | 0 |  | 0 | 3
PP |  |  |  | Hydrogeologický dohled
TS
P | 3 | 012002000 |  | Geodetické práce | SOUB | 1 | 0 | 0 |  | 0 | 3
PP |  |  |  | Geodetické práce
TS
P | 4 | 013254000 |  | Dokumentace skutečného provedení stavby | SOUB | 1 | 0 | 0 |  | 0 | 3
PP |  |  |  | Dokumentace skutečného provedení stavby
TS
SD |  | VRN2 |  | Příprava staveniště |  |  |  | 0
P | 5 | 020001000 |  | Příprava staveniště | SOUB | 1 | 0 | 0 |  | 0 | 3
PP |  |  |  | Příprava staveniště
TS
SD |  | VRN3 |  | Zařízení staveniště |  |  |  | 0
P | 6 | 030001000 |  | Zařízení staveniště | SOUB | 1 | 0 | 0 |  | 0 | 3
PP |  |  |  | Zařízení staveniště
TS
SD |  | VRN7 |  | Provozní vlivy |  |  |  | 0
P | 7 | 072002000 |  | Silniční provoz | SOUB | 1 | 0 | 0 |  | 0 | 3
PP |  |  |  | Silniční provoz
TS
SD |  | VRN9 |  | Ostatní náklady |  |  |  | 0
P | 8 | 090001000 |  | Ostatní náklady | SOUB | 1 | 0 | 0 |  | 0 | 3
PP |  |  |  | Ostatní náklady
TS

## CH9-312-2022-2-208SO 303
EstiCon |  |  |  | Firma: | [6 empty] | 3
Soupis prací objektu
S | Stavba: | 36651 |  | III/3012 Radeč - Úpice km 8,174 – 10,613_město_Úpice_06062025 |  |  | SO 303 | 0 |  | 0 | 2
O | Objekt: | CH |  | Chodníky Radeč | [5 empty] | 0.15 | 2
O1 | Objekt: | 9-312-2022-2-2 |  | Chodník Radeč - NZN | [5 empty] | 0.21
O2 | Objekt: | 08 |  | SO 301, 302, 303 - Vodohospodářské objekty
O3 | Rozpočet: | SO 303 |  | Posun nadzemního hydrantu
Typ | Poř. číslo | Kód položky | Varianta | Název Položky | MJ | Množství | Cena |  | Cenová soustava
[7 empty] | Jednotková | Celkem
0 | 1 | 2 | 3 | 4 | 5 | 6 | 7 | 8 | 9
SD |  | 1 |  | Zemní práce |  |  |  | 0
P | 1 | 120001101 |  | Příplatek k cenám vykopávek za ztížení vykopávky v blízkosti podzemního vedení nebo výbušnin v horninách jakékoliv třídy | M3 | 4.8 | 0 | 0 |  | 0 | 3
PP |  |  |  | Příplatek k cenám vykopávek za ztížení vykopávky v blízkosti podzemního vedení nebo výbušnin v horninách jakékoliv třídy
VV |  |  |  | 4*(1.0*0.8*1.5) = 4,800 [A] "Celkem: "A = 4,800 [B]
TS
P | 2 | 121151103 |  | Sejmutí ornice strojně při souvislé ploše do 100 m2, tl. vrstvy do 200 mm | M2 | 1.6 | 0 | 0 |  | 0 | 3
PP |  |  |  | Sejmutí ornice strojně při souvislé ploše do 100 m2, tl. vrstvy do 200 mm
VV |  |  |  | 2.0*0.8 = 1,600 [A] "Celkem: "A = 1,600 [B]
TS
P | 3 | 131201100R |  | Provedení sond k nalezení potrubí, kabelů vč. zpětného zásypu | KS | 2 | 0 | 0 |  | 0 | 3
PP |  |  |  | Provedení sond k nalezení potrubí, kabelů vč. zpětného zásypu
TS
P | 4 | 131213131 |  | Hloubení jam a zářezů při překopech inženýrských sítí ručně zapažených i nezapažených s urovnáním dna do předepsaného profilu a spádu objemu do 10 m3 v hornině | M3 | 1.2 | 0 | 0 |  | 0 | 3
PP |  |  |  | Hloubení jam a zářezů při překopech inženýrských sítí ručně zapažených i nezapažených s urovnáním dna do předepsaného profilu a spádu objemu do 10 m3 v hornině třídy těžitelnosti I skupiny 3 soudržných
VV |  |  |  | 2.0*0.8*1.5 = 2,400 [A] "Celkem: "A = 2,400 [B] "50 % hornina tř.těžitelnosti I"2.4*0.5 = 1,200 [C] "Celkem: "C = 1,200 [D]
TS
P | 5 | 131313131 |  | Hloubení jam a zářezů při překopech inženýrských sítí ručně zapažených i nezapažených s urovnáním dna do předepsaného profilu a spádu objemu do 10 m3 v hornině | M3 | 1.2 | 0 | 0 |  | 0 | 3
PP |  |  |  | Hloubení jam a zářezů při překopech inženýrských sítí ručně zapažených i nezapažených s urovnáním dna do předepsaného profilu a spádu objemu do 10 m3 v hornině třídy těžitelnosti II skupiny 4 soudržných
VV |  |  |  | 2.0*0.8*1.5 = 2,400 [A] "Celkem: "A = 2,400 [B] "50 % hornina tř.těžitelnosti II"2.4*0.5 = 1,200 [C] "Celkem: "C = 1,200 [D]
TS
P | 6 | 151102101 |  | Zřízení pažení a rozepření stěn rýh při překopech inženýrských sítí plochy do 20 m2 pro jakoukoliv mezerovitost příložné, hloubky do 2 m | M2 | 6 | 0 | 0 |  | 0 | 3
PP |  |  |  | Zřízení pažení a rozepření stěn rýh při překopech inženýrských sítí plochy do 20 m2 pro jakoukoliv mezerovitost příložné, hloubky do 2 m
VV |  |  |  | 2*(2.0*1.5) = 6,000 [A] "Celkem: "A = 6,000 [B]
TS
P | 7 | 151102111 |  | Odstranění pažení a rozepření stěn rýh při překopech inženýrských sítí plochy do 20 m2 s uložením materiálu na vzdálenost do 3 m od kraje výkopu příložné, hloub | M2 | 6 | 0 | 0 |  | 0 | 3
PP |  |  |  | Odstranění pažení a rozepření stěn rýh při překopech inženýrských sítí plochy do 20 m2 s uložením materiálu na vzdálenost do 3 m od kraje výkopu příložné, hloubky do 2 m
VV |  |  |  | 2*(2.0*1.5) = 6,000 [A] "Celkem: "A = 6,000 [B]
TS
P | 8 | 162751117 |  | Vodorovné přemístění výkopku nebo sypaniny po suchu na obvyklém dopravním prostředku, bez naložení výkopku, avšak se složením bez rozhrnutí z horniny třídy těži | M3 | 1.2 | 0 | 0 |  | 0 | 3
PP |  |  |  | Vodorovné přemístění výkopku nebo sypaniny po suchu na obvyklém dopravním prostředku, bez naložení výkopku, avšak se složením bez rozhrnutí z horniny třídy těžitelnosti I skupiny 1 až 3 na vzdálenost přes 9 000 do 10 000 m
VV |  |  |  | 2.4 = 2,400 [A] "Celkem: "A = 2,400 [B] "50% hornina tř.těžitelnosti I"2.4*0.5 = 1,200 [C] "Celkem: "C = 1,200 [D]
TS
P | 9 | 162751137 |  | Vodorovné přemístění výkopku nebo sypaniny po suchu na obvyklém dopravním prostředku, bez naložení výkopku, avšak se složením bez rozhrnutí z horniny třídy těži | M3 | 1.2 | 0 | 0 |  | 0 | 3
PP |  |  |  | Vodorovné přemístění výkopku nebo sypaniny po suchu na obvyklém dopravním prostředku, bez naložení výkopku, avšak se složením bez rozhrnutí z horniny třídy těžitelnosti II na vzdálenost skupiny 4 a 5 na vzdálenost přes 9 000 do 10 000 m
VV |  |  |  | 2.4 = 2,400 [A] "Celkem: "A = 2,400 [B] "50% hornina tř.těžitelnosti II"2.4*0.5 = 1,200 [C] "Celkem: "C = 1,200 [D]
TS
P | 10 | 167151111 |  | Nakládání, skládání a překládání neulehlého výkopku nebo sypaniny strojně nakládání, množství přes 100 m3, z hornin třídy těžitelnosti I, skupiny 1 až 3 | M3 | 1.2 | 0 | 0 |  | 0 | 3
PP |  |  |  | Nakládání, skládání a překládání neulehlého výkopku nebo sypaniny strojně nakládání, množství přes 100 m3, z hornin třídy těžitelnosti I, skupiny 1 až 3
VV |  |  |  | 2.4 = 2,400 [A] "Celkem: "A = 2,400 [B] "50% hornina tř.těžitelnosti I"2.4*0.5 = 1,200 [C] "Celkem: "C = 1,200 [D]
TS
P | 11 | 167151112 |  | Nakládání, skládání a překládání neulehlého výkopku nebo sypaniny strojně nakládání, množství přes 100 m3, z hornin třídy těžitelnosti II, skpiny 4 a 5 | M3 | 1.2 | 0 | 0 |  | 0 | 3
PP |  |  |  | Nakládání, skládání a překládání neulehlého výkopku nebo sypaniny strojně nakládání, množství přes 100 m3, z hornin třídy těžitelnosti II, skpiny 4 a 5
VV |  |  |  | 2.4 = 2,400 [A] "Celkem: "A = 2,400 [B] "50% hornina tř.těžitelnosti II"2.4*0.5 = 1,200 [C] "Celkem: "C = 1,200 [D]
TS
P | 12 | 171201221 |  | Poplatek za uložení stavebního odpadu na skládce (skládkovné) zeminy a kamení zatříděného do Katalogu odpadů pod kódem 17 05 04 | T | 4.8 | 0 | 0 |  | 0 | 3
PP |  |  |  | Poplatek za uložení stavebního odpadu na skládce (skládkovné) zeminy a kamení zatříděného do Katalogu odpadů pod kódem 17 05 04
VV |  |  |  | "násobeno váhovým koeficientem 2" 2.4*2 = 4,800 [A] "Celkem: "A = 4,800 [B]
TS
P | 13 | 171251201 |  | Uložení sypaniny na skládky nebo meziskládky bez hutnění s upravením uložené sypaniny do předepsaného tvaru | M3 | 2.4 | 0 | 0 |  | 0 | 3
PP |  |  |  | Uložení sypaniny na skládky nebo meziskládky bez hutnění s upravením uložené sypaniny do předepsaného tvaru
VV |  |  |  | "odvoz zeminy"2.4 = 2,400 [A] "Celkem: "A = 2,400 [B]
TS
P | 14 | 174151101 |  | Zásyp sypaninou z jakékoliv horniny strojně s uložením výkopku ve vrstvách se zhutněním jam, šachet, rýh nebo kolem objektů v těchto vykopávkách | M3 | 1.6 | 0 | 0 |  | 0 | 3
PP |  |  |  | Zásyp sypaninou z jakékoliv horniny strojně s uložením výkopku ve vrstvách se zhutněním jam, šachet, rýh nebo kolem objektů v těchto vykopávkách
VV |  |  |  | 2.0*0.8*1.0 = 1,600 [A] "Celkem: "A = 1,600 [B]
TS
P | 15 | 175151101 |  | Obsypání potrubí strojně sypaninou z vhodných hornin tř. 1 až 4 nebo materiálem připraveným podél výkopu ve vzdálenosti do 3 m od jeho kraje, pro jakoukoliv hlo | M3 | 0.72 | 0 | 0 |  | 0 | 3
PP |  |  |  | Obsypání potrubí strojně sypaninou z vhodných hornin tř. 1 až 4 nebo materiálem připraveným podél výkopu ve vzdálenosti do 3 m od jeho kraje, pro jakoukoliv hloubku výkopu a míru zhutnění bez prohození sypaniny
VV |  |  |  | 2.0*0.8*0.45 = 0,720 [A] "Celkem: "A = 0,720 [B]
TS
P | 20 | 58337303 |  | štěrkopísek frakce 0-8 | T | 1.584 | 0 | 0 |  | 0 | 3
PP |  |  |  | štěrkopísek frakce 0-8
VV |  |  |  | "lože + obsyp písek"0.16+0.72 = 0,880 [A] "Celkem: "A = 0,880 [B] "násobeno váhovým koeficientem 1,8"0.88*1.8 = 1,584 [C] "Celkem: "C = 1,584 [D]
TS
P | 21 | 58344171 |  | štěrkodrť frakce 0/32 | T | 3.04 | 0 | 0 |  | 0 | 3
PP |  |  |  | štěrkodrť frakce 0/32
VV |  |  |  | "zásyp - štěrk"1.6 = 1,600 [A] "Celkem: "A = 1,600 [B] "násobeno váhovým koeficientem 1,9"1.6*1.9 = 3,040 [C] "Celkem: "C = 3,040 [D]
TS
SD |  | 2 |  | Zakládání |  |  |  | 0
P | 16 | 213141131 |  | Zřízení vrstvy z geotextilie filtrační, separační, odvodňovací, ochranné, výztužné nebo protierozní ve sklonu přes 1:2 do 1:1, šířky do 3 m | M2 | 6 | 0 | 0 |  | 0 | 3
PP |  |  |  | Zřízení vrstvy z geotextilie filtrační, separační, odvodňovací, ochranné, výztužné nebo protierozní ve sklonu přes 1:2 do 1:1, šířky do 3 m
TS
P | 17 | 28323509 |  | fólie drenážní s textilií v 4mm | M2 | 6 | 0 | 0 |  | 0 | 3
PP |  |  |  | fólie drenážní s textilií v 4mm
TS
SD |  | 3 |  | Svislé a kompletní konstrukce |  |  |  | 0
P | 28 | 8996231410R |  | Betonový opěrný blok | M3 | 0.5 | 0 | 0 |  | 0 | 3
PP |  |  |  | Betonový opěrný blok
TS
SD |  | 4 |  | Vodorovné konstrukce |  |  |  | 0
P | 19 | 451573111 |  | Lože pod potrubí, stoky a drobné objekty v otevřeném výkopu z písku a štěrkopísku do 63 mm | M3 | 0.16 | 0 | 0 |  | 0 | 3
PP |  |  |  | Lože pod potrubí, stoky a drobné objekty v otevřeném výkopu z písku a štěrkopísku do 63 mm
VV |  |  |  | 2.0*0.8*0.1 = 0,160 [A] "Celkem: "A = 0,160 [B]
TS
SD |  | 8 |  | Trubní vedení |  |  |  | 0
P | 18 | 28613575 |  | potrubí dvouvrstvé PE100 RC SDR17 90x5,4 | M | 2 | 0 | 0 |  | 0 | 3
PP |  |  |  | potrubí dvouvrstvé PE100 RC SDR17 90x5,4
TS
P | 22 | 857241131 |  | Montáž litinových tvarovek na potrubí litinovém tlakovém jednoosých na potrubí z trub hrdlových v otevřeném výkopu, kanálu nebo v šachtě s integrovaným těsněním | KUS | 3 | 0 | 0 |  | 0 | 3
PP |  |  |  | Montáž litinových tvarovek na potrubí litinovém tlakovém jednoosých na potrubí z trub hrdlových v otevřeném výkopu, kanálu nebo v šachtě s integrovaným těsněním DN 80
TS
P | 23 | 871241151 |  | Montáž vodovodního potrubí z plastů v otevřeném výkopu z polyetylenu PE 100 svařovaných na tupo SDR 17/PN10 D 90 x 5,4 mm | M | 2 | 0 | 0 |  | 0 | 3
PP |  |  |  | Montáž vodovodního potrubí z plastů v otevřeném výkopu z polyetylenu PE 100 svařovaných na tupo SDR 17/PN10 D 90 x 5,4 mm
TS
P | 24 | 891247111 |  | Montáž vodovodních armatur na potrubí hydrantů podzemních (bez osazení poklopů) DN 80 | KUS | 1 | 0 | 0 |  | 0 | 3
PP |  |  |  | Montáž vodovodních armatur na potrubí hydrantů podzemních (bez osazení poklopů) DN 80
TS
P | 25 | 892271111 |  | Tlakové zkoušky vodou na potrubí | M | 2 | 0 | 0 |  | 0 | 3
PP |  |  |  | Tlakové zkoušky vodou na potrubí
TS
P | 26 | 892273122 |  | Proplach a dezinfekce vodovodního potrubí | M | 2 | 0 | 0 |  | 0 | 3
PP |  |  |  | Proplach a dezinfekce vodovodního potrubí
TS
P | 27 | 892372111 |  | Tlakové zkoušky vodou zabezpečení konců potrubí při tlakových zkouškách DN do 300 | KUS | 2 | 0 | 0 |  | 0 | 3
PP |  |  |  | Tlakové zkoušky vodou zabezpečení konců potrubí při tlakových zkouškách DN do 300
TS
P | 29 | 899721111 |  | Signalizační vodič CYKY 4mm | M | 2 | 0 | 0 |  | 0 | 3
PP |  |  |  | Signalizační vodič CYKY 4mm
TS
P | 30 | 899722112.1 |  | Krytí potrubí z plastů výstražnou fólií | M | 2 | 0 | 0 |  | 0 | 3
PP |  |  |  | Krytí potrubí z plastů výstražnou fólií
TS
P | 35 | HWL.50490800001 |  | KOLENO PATNÍ PŘÍRUBOVÉ DN 80 | KUS | 1 | 0 | 0 |  | 0 | 3
PP |  |  |  | KOLENO PATNÍ PŘÍRUBOVÉ DN 80
TS
P | 36 | HWL.85000800001 |  | TVAROVKA FF KUS 80/1000 | KUS | 2 | 0 | 0 |  | 0 | 3
PP |  |  |  | TVAROVKA FF KUS 80/1000
TS
P | 37 | HWL.K2200801251 |  | HYDRANT NADZEMNÍ TUHÝ 80/1,25 m | KUS | 1 | 0 | 0 |  | 0 | 3
PP |  |  |  | HYDRANT NADZEMNÍ TUHÝ 80/1,25 m
TS
SD |  | 998 |  | Přesun hmot |  |  |  | 0
P | 31 | 998273102 |  | Přesun hmot pro trubní vedení hloubené z trub litinových pro vodovody nebo kanalizace v otevřeném výkopu dopravní vzdálenost do 15 m | T | 1.047 | 0 | 0 |  | 0 | 3
PP |  |  |  | Přesun hmot pro trubní vedení hloubené z trub litinových pro vodovody nebo kanalizace v otevřeném výkopu dopravní vzdálenost do 15 m
TS
P | 32 | 998273128 |  | Přesun hmot pro trubní vedení hloubené z trub litinových Příplatek k cenám za zvětšený přesun přes vymezenou největší dopravní vzdálenost přes 3000 do 5000 m | T | 1.047 | 0 | 0 |  | 0 | 3
PP |  |  |  | Přesun hmot pro trubní vedení hloubené z trub litinových Příplatek k cenám za zvětšený přesun přes vymezenou největší dopravní vzdálenost přes 3000 do 5000 m
TS
P | 33 | 998276101 |  | Přesun hmot pro trubní vedení hloubené z trub z plastických hmot nebo sklolaminátových pro vodovody nebo kanalizace v otevřeném výkopu dopravní vzdálenost do 15 | T | 1.047 | 0 | 0 |  | 0 | 3
PP |  |  |  | Přesun hmot pro trubní vedení hloubené z trub z plastických hmot nebo sklolaminátových pro vodovody nebo kanalizace v otevřeném výkopu dopravní vzdálenost do 15 m
TS
P | 34 | 998276128 |  | Přesun hmot pro trubní vedení hloubené z trub z plastických hmot nebo sklolaminátových Příplatek k cenám za zvětšený přesun přes vymezenou největší dopravní vzd | T | 1.047 | 0 | 0 |  | 0 | 3
PP |  |  |  | Přesun hmot pro trubní vedení hloubené z trub z plastických hmot nebo sklolaminátových Příplatek k cenám za zvětšený přesun přes vymezenou největší dopravní vzdálenost přes 3000 do 5000 m
TS

## CH9-312-2022-2-209
EstiCon |  |  |  | Firma: | [6 empty] | 3
Soupis prací objektu
S | Stavba: | 36651 |  | III/3012 Radeč - Úpice km 8,174 – 10,613_město_Úpice_06062025 |  |  | 09 | 0 |  | 0 | 2
O | Objekt: | CH |  | Chodníky Radeč | [5 empty] | 0.15 | 2
O1 | Objekt: | 9-312-2022-2-2 |  | Chodník Radeč - NZN | [5 empty] | 0.21
O2 | Rozpočet: | 09 |  | SO 401, 402 - Veřejné osvětlení
Typ | Poř. číslo | Kód položky | Varianta | Název Položky | MJ | Množství | Cena |  | Cenová soustava
[7 empty] | Jednotková | Celkem
0 | 1 | 2 | 3 | 4 | 5 | 6 | 7 | 8 | 9
SD |  | C21-M |  | Elektromontáže |  |  |  | 0
P | 8 | 210000000 |  | demontáže | h | 9 | 0 | 0 |  | 0 | 3
PP |  |  |  | demontáže
TS
P | 9 | 210000001 |  | elektromontáže | h | 253 | 0 | 0 |  | 0 | 3
PP |  |  |  | elektromontáže
TS
P | 14 | PIC21M |  | Provoz investora z C21M a navázaného materiálu | KČ | 1 | 0 | 0 |  | 0 | 3
PP |  |  |  | odvoz zeminy do 1 km
TS
P | 15 | PPVC21M |  | Podíl přidružených výkonů z C46M | KČ | 1 | 0 | 0 |  | 0 | 3
PP |  |  |  | odvoz zeminy do 1 km
TS
SD |  | C46M |  | Zemní práce |  |  |  | 0
P | 16 | PPVC46M |  | Podíl přidružených výkonů z C46M | KČ | 1 | 0 | 0 |  | 0 | 3
PP |  |  |  | odvoz zeminy do 1 km
TS
P | 17 | VORAD01 |  | kompl. výkop š. 35cm do hl. 70cm v trénu vč.záhozu a úpr. terénu | M | 456 | 0 | 0 |  | 0 | 3
PP |  |  |  | kompl. výkop š. 35cm do hl. 70cm v trénu vč.záhozu a úpr. terénu
TS
P | 18 | VORAD02 |  | vyhl. jámy, bet. zákl. do rostlé zeminy s usaz. ocel. sl. pro VO | KS | 13 | 0 | 0 |  | 0 | 3
PP |  |  |  | vyhl. jámy, bet. zákl. do rostlé zeminy s usaz. ocel. sl. pro VO
TS
P | 19 | VORAD03 |  | odvoz zeminy do 1 km | M3 | 13 | 0 | 0 |  | 0 | 3
PP |  |  |  | odvoz zeminy do 1 km
TS
SD |  | HZS |  | Práce v HZS |  |  |  | 0
P | 20 | VORAD04 |  | Pojízdná plošina | HOD. | 39 | 0 | 0 |  | 0 | 3
PP |  |  |  | Pojízdná plošina
TS
P | 21 | VORAD05 |  | Úklid pracoviště | HOD. | 3 | 0 | 0 |  | 0 | 3
PP |  |  |  | Úklid pracoviště
TS
P | 22 | VORAD06 |  | Revize elektro | HOD. | 8 | 0 | 0 |  | 0 | 3
PP |  |  |  | Revize elektro
TS
P | 23 | VORAD07 |  | Pomocné a přípravné práce | HOD. | 13 | 0 | 0 |  | 0 | 3
PP |  |  |  | Pomocné a přípravné práce
TS
P | 24 | VORAD08 |  | Kontrola obvodů | HOD. | 1 | 0 | 0 |  | 0 | 3
PP |  |  |  | Kontrola obvodů
TS
P | 25 | VORAD09 |  | Vyhledání napojovacích bodů | HOD. | 1 | 0 | 0 |  | 0 | 3
PP |  |  |  | Vyhledání napojovacích bodů
TS
P | 26 | VORAD10 |  | Pojízdná plošina | HOD. | 48 | 0 | 0 |  | 0 | 3
PP |  |  |  | Pojízdná plošina
TS
SD |  | M |  | Materiály |  |  |  | 0
P | 1 | 00072 |  | stožár žárově zinkovaný 114/60 | KS | 13 | 0 | 0 |  | 0 | 3
PP |  |  |  | stožár žárově zinkovaný 114/60
TS
P | 2 | 00134 |  | AYKY 4x16mm2 | M | 564 | 0 | 0 |  | 0 | 3
PP |  |  |  | AYKY 4x16mm2
TS
P | 3 | 00604 |  | CYKY 3Cx1.5mm2 | M | 72 | 0 | 0 |  | 0 | 3
PP |  |  |  | CYKY 3Cx1.5mm2
TS
P | 4 | 01050 |  | výstražná fólie šíře 22 cm | M | 482 | 0 | 0 |  | 0 | 3
PP |  |  |  | výstražná fólie šíře 22 cm
TS
P | 5 | 01154 |  | elektrovýzbroj stožáru pro 1 okruh | KS | 13 | 0 | 0 |  | 0 | 3
PP |  |  |  | elektrovýzbroj stožáru pro 1 okruh
TS
P | 7 | 05207 |  | svítidlo MINI/SR/T2 4-40K-96/35W vč. recykl. popl. | KS | 13 | 0 | 0 |  | 0 | 3
PP |  |  |  | svítidlo MINI/SR/T2 4-40K-96/35W vč. recykl. popl.
TS
P | 10 | 21110 |  | čistý kopaný písek | M3 | 12 | 0 | 0 |  | 0 | 3
PP |  |  |  | čistý kopaný písek
TS
P | 11 | 90302 |  | pásek FeZn 30x4 mm | M | 494 | 0 | 0 |  | 0 | 3
PP |  |  |  | pásek FeZn 30x4 mm
TS
P | 12 | 90311 |  | vodič FeZn o 10 mm (0,62 kg/m) | M | 39 | 0 | 0 |  | 0 | 3
PP |  |  |  | vodič FeZn o 10 mm (0,62 kg/m)
TS
P | 13 | 90387 |  | svorka SR 03 | KS | 26 | 0 | 0 |  | 0 | 3
PP |  |  |  | svorka SR 03
TS
SD |  | VRN |  | Vedlejší rozpočtové náklady |  |  |  | 0
P | 6 | 03000100R |  | GZS z C21M a navázaného materiálu | KČ | 1 | 0 | 0 |  | 0 | 3
PP |  |  |  | Zařízení staveniště
TS

## CH9-312-2022-2-210 (1)
EstiCon |  |  |  | Firma: | [6 empty] | 3
Soupis prací objektu
S | Stavba: | 36651 |  | III/3012 Radeč - Úpice km 8,174 – 10,613_město_Úpice_06062025 |  |  | 10 (1) | 0 |  | 0 | 2
O | Objekt: | CH |  | Chodníky Radeč | [5 empty] | 0.15 | 2
O1 | Objekt: | 9-312-2022-2-2 |  | Chodník Radeč - NZN | [5 empty] | 0.21
O2 | Rozpočet: | 10 (1) |  | SO 501 - Přeložka STL plynovodu
Typ | Poř. číslo | Kód položky | Varianta | Název Položky | MJ | Množství | Cena |  | Cenová soustava
[7 empty] | Jednotková | Celkem
0 | 1 | 2 | 3 | 4 | 5 | 6 | 7 | 8 | 9
SD |  | 800-1 |  | Zemní práce |  |  |  | 0
P | 1 | 119001423 |  | Dočasné zajištění podzemních vedení | M | 59.5 | 0 | 0 |  | 0 | 3
PP |  |  |  | Dočasné zajištění podzemních vedení
TS
P | 2 | 130001101 |  | PŘÍPL ZTÍŽENÍ VYKOP VEDENÍ PODZEMNÍ | M3 | 4.5 | 0 | 0 |  | 0 | 3
PP |  |  |  | PŘÍPL ZTÍŽENÍ VYKOP VEDENÍ PODZEMNÍ
TS
P | 3 | 132201101 |  | Jáma napojení 1,0x14 m hloubka 1,5 m v chodníku p.č. 21751 | SOU | 2 | 0 | 0 |  | 0 | 3
PP |  |  |  | Jáma napojení 1,0x14 m hloubka 1,5 m v chodníku p.č. 21751
TS
P | 4 | 132201109 |  | PŘÍPL ZA LEPIVOST TŘ. 3 | M3 | 61.8 | 0 | 0 |  | 0 | 3
PP |  |  |  | PŘÍPL ZA LEPIVOST TŘ. 3
TS
P | 5 | 132354102 |  | Hloubení rýh zapažených š do 800 mm v hornině třídy těžitelnosti II skupiny 4 objem do 50 m3 strojně | M3 | 30 | 0 | 0 |  | 0 | 3
PP |  |  |  | Hloubení rýh zapažených š do 800 mm v hornině třídy těžitelnosti II skupiny 4 objem do 50 m3 strojně
TS
P | 6 | 132354102 | 1 | Hloubení rýh zapažených š do 800 mm v hornině třídy těžitelnosti II skupiny 4 objem do 50 m3 strojně | M3 | 31.8 | 0 | 0 |  | 0 | 3
PP |  |  |  | Hloubení rýh zapažených š do 800 mm v hornině třídy těžitelnosti II skupiny 4 objem do 50 m3 strojně
TS
P | 7 | 151201101 |  | Pažení - rozepření rýh | M2 | 100 | 0 | 0 |  | 0 | 3
PP |  |  |  | Pažení - rozepření rýh
TS
P | 8 | 151201111 |  | Odsranění pažení | M2 | 100 | 0 | 0 |  | 0 | 3
PP |  |  |  | Odsranění pažení
TS
P | 9 | 161151103 |  | SVISLÉ PŘEMÍST VÝKOPKU TŘ.4 2,5M | M3 | 61.8 | 0 | 0 |  | 0 | 3
PP |  |  |  | SVISLÉ PŘEMÍST VÝKOPKU TŘ.4 2,5M
TS
P | 10 | 162751117 |  | VODOROVNÉ PŘEM.VÝK/SYP DO 5000M 1-4 | M3 | 12 | 0 | 0 |  | 0 | 3
PP |  |  |  | VODOROVNÉ PŘEM.VÝK/SYP DO 5000M 1-4
TS
P | 11 | 166101101 |  | PŘEHOZENÍ VÝKOPKU TŘ. 4 | M3 | 12 | 0 | 0 |  | 0 | 3
PP |  |  |  | PŘEHOZENÍ VÝKOPKU TŘ. 4
TS
P | 12 | 167101102 |  | NAKLÁDÁNÍ VÝKOPKU PŘES 100M3TŘ.1-4 | M3 | 12 | 0 | 0 |  | 0 | 3
PP |  |  |  | NAKLÁDÁNÍ VÝKOPKU PŘES 100M3TŘ.1-4
TS
P | 13 | 171101105 |  | NÁSYPY SOUDR.HUT 103PS | M3 | 12 | 0 | 0 |  | 0 | 3
PP |  |  |  | NÁSYPY SOUDR.HUT 103PS
TS
P | 14 | 171201201 |  | ULOŽENI SYPANINY | M3 | 12 | 0 | 0 |  | 0 | 3
PP |  |  |  | ULOŽENI SYPANINY
TS
P | 15 | 174111101 |  | Poplatek za uložení stavebního odpadu - skládkovné | M3 | 12 | 0 | 0 |  | 0 | 3
PP |  |  |  | Poplatek za uložení stavebního odpadu - skládkovné
TS
P | 16 | 174151102 |  | ZÁSYP ZHUTNĚNÝ JAM | M3 | 49.8 | 0 | 0 |  | 0 | 3
PP |  |  |  | ZÁSYP ZHUTNĚNÝ JAM
TS
P | 17 | 175101101 |  | OBSYP POTR BEZ PROHOZ SYPANINY - PÍSEK | M3 | 12 | 0 | 0 |  | 0 | 3
PP |  |  |  | OBSYP POTR BEZ PROHOZ SYPANINY - PÍSEK
TS
P | 18 | 176202100 |  | Vytýčení inženýrských sítí | SOU | 1 | 0 | 0 |  | 0 | 3
PP |  |  |  | Vytýčení inženýrských sítí
TS
P | 19 | 176202101 |  | Zkouška hutnění | SOU | 1 | 0 | 0 |  | 0 | 3
PP |  |  |  | Zkouška hutnění
TS
SD |  | 827-1 Část |  | Zřízení konstrukcí pro plynovod |  |  |  | 0
P | 20 | 451573111 |  | Lože pod potrubí z písku a štěrpopísku | M3 | 12 | 0 | 0 |  | 0 | 3
PP |  |  |  | Lože pod potrubí z písku a štěrpopísku
TS
P | 21 | 452112131 |  | Geodetické digitální zaměření do 100m | KS | 1 | 0 | 0 |  | 0 | 3
PP |  |  |  | Geodetické digitální zaměření do 100m
TS
P | 22 | 452112132 |  | Geodetické digitální zaměření do 100m - propoj plynovodu | KS | 1 | 0 | 0 |  | 0 | 3
PP |  |  |  | Geodetické digitální zaměření do 100m - propoj plynovodu
TS
P | 23 | 452112133 |  | Geodetický plán pro vklad ochranného pásma přelozky do KN | KS | 1 | 0 | 0 |  | 0 | 3
PP |  |  |  | Geodetický plán pro vklad ochranného pásma přelozky do KN
TS
P | 24 | 871161001 |  | Trubka PE 100, SDR 11, dn32 mm | M | 14 | 0 | 0 |  | 0 | 3
PP |  |  |  | Trubka PE 100, SDR 11, dn32 mm
TS
P | 25 | 871161001 | 1 | Trubka PE 100, SDR 11, dn 63 mm | M | 52 | 0 | 0 |  | 0 | 3
PP |  |  |  | Trubka PE 100, SDR 11, dn 63 mm
TS
P | 26 | 871161002 |  | PE elektrospojka, SDR 11 dn 63 mm | KS | 1 | 0 | 0 |  | 0 | 3
PP |  |  |  | PE elektrospojka, SDR 11 dn 63 mm
TS
P | 27 | 871161002 | 1 | Opravný nátrubek d 63 | KS | 4 | 0 | 0 |  | 0 | 3
PP |  |  |  | Opravný nátrubek d 63
TS
P | 28 | 871161003 |  | Navařovací nátrubek PE d 32 mm | KS | 4 | 0 | 0 |  | 0 | 3
PP |  |  |  | Navařovací nátrubek PE d 32 mm
TS
P | 29 | 871161003 | 1 | PE elektrokoleno dn 63/90, SDR 11 | KS | 1 | 0 | 0 |  | 0 | 3
PP |  |  |  | PE elektrokoleno dn 63/90, SDR 11
TS
P | 30 | 871161004 |  | Navařovací nátrubek PE d 63 mm | KS | 4 | 0 | 0 |  | 0 | 3
PP |  |  |  | Navařovací nátrubek PE d 63 mm
TS
P | 31 | 871161004 | 1 | Svařování PE potrubí do dn 63 elektrotvarovkou | KS | 2 | 0 | 0 |  | 0 | 3
PP |  |  |  | Svařování PE potrubí do dn 63 elektrotvarovkou
TS
P | 32 | 871161005 |  | Navařovací zálepka PE d 32 mm | KS | 2 | 0 | 0 |  | 0 | 3
PP |  |  |  | Navařovací zálepka PE d 32 mm
TS
P | 33 | 871161005 | 1 | Demontáž potrubí PE potrubí do sn 100 mm | M | 55 | 0 | 0 |  | 0 | 3
PP |  |  |  | Demontáž potrubí PE potrubí do sn 100 mm
TS
P | 34 | 871161006 |  | Navařovací zálepka PE d 63 mm | KS | 4 | 0 | 0 |  | 0 | 3
PP |  |  |  | Navařovací zálepka PE d 63 mm
TS
P | 35 | 871161006 | 1 | Propoj PE potrubí PE dn 63 | KS | 2 | 0 | 0 |  | 0 | 3
PP |  |  |  | Propoj PE potrubí PE dn 63
TS
P | 36 | 871161007 |  | Navařovací T-kus d 63/32 | KS | 4 | 0 | 0 |  | 0 | 3
PP |  |  |  | Navařovací T-kus d 63/32
TS
P | 37 | 871161007 | 1 | Propoj BY-PASS včetně materiálu | SOU | 1 | 0 | 0 |  | 0 | 3
PP |  |  |  | Propoj BY-PASS včetně materiálu
TS
P | 38 | 871161008 |  | Výřez PE potrubí do dn 63 včetně do 5m | KS | 2 | 0 | 0 |  | 0 | 3
PP |  |  |  | Výřez PE potrubí do dn 63 včetně do 5m
TS
P | 39 | 871161012 |  | Přerušení průtoku plynu v PE potrubí do dn 63 mm mechnickým/hydraulickým stlačícím zařízením | KS | 2 | 0 | 0 |  | 0 | 3
PP |  |  |  | Přerušení průtoku plynu v PE potrubí do dn 63 mm mechnickým/hydraulickým stlačícím zařízením
TS
P | 40 | 871161211 |  | Montáž PE potrubí do dn 32 mm | M | 14 | 0 | 0 |  | 0 | 3
PP |  |  |  | Montáž PE potrubí do dn 32 mm
TS
P | 41 | 871211211 |  | Montáž PE potrubí do dn 63 mm | M | 50 | 0 | 0 |  | 0 | 3
PP |  |  |  | Montáž PE potrubí do dn 63 mm
TS
P | 42 | 892351111 |  | Tlaková zkouška a vystavení výchozí revize | SOU | 1 | 0 | 0 |  | 0 | 3
PP |  |  |  | Tlaková zkouška a vystavení výchozí revize
TS
P | 43 | 892353100 |  | Odstavení rodinných domů s 1-5 odběrateli | KS | 5 | 0 | 0 |  | 0 | 3
PP |  |  |  | Odstavení rodinných domů s 1-5 odběrateli
TS
P | 44 | 892353100 | 1 | Zprovozněníí rodinných domů s 1-5 odběrateli | KS | 5 | 0 | 0 |  | 0 | 3
PP |  |  |  | Zprovozněníí rodinných domů s 1-5 odběrateli
TS
P | 45 | 892353122 |  | Vedoucí akce dle TPG 905 01 | HOD | 6 | 0 | 0 |  | 0 | 3
PP |  |  |  | Vedoucí akce dle TPG 905 01
TS
P | 46 | 899721111 |  | Signalizační vodič na potrubí (2,5 mm, izolace CYY) | M | 55 | 0 | 0 |  | 0 | 3
PP |  |  |  | Signalizační vodič na potrubí (2,5 mm, izolace CYY)
TS
P | 47 | 899722111 |  | Výstražná folie, typ 300/5 PP 300mm žlutá | M | 55 | 0 | 0 |  | 0 | 3
PP |  |  |  | Výstražná folie, typ 300/5 PP 300mm žlutá
TS
P | 48 | 998276101 |  | Přesun hmot z PVC | T | 2.39 | 0 | 0 |  | 0 | 3
PP |  |  |  | Přesun hmot z PVC
TS
P | 49 | SPC |  | Administrativní zajištění propoje | KS | 2 | 0 | 0 |  | 0 | 3
PP |  |  |  | Administrativní zajištění propoje
TS
P | 50 | SPC | 1 | Asistenční služby GasNet při propoji | SOUB | 1 | 0 | 0 |  | 0 | 3
PP |  |  |  | Asistenční služby GasNet při propoji
TS
P | 51 | SPC | 2 | Odplynění a odvzdušnění | SOUB | 1 | 0 | 0 |  | 0 | 3
PP |  |  |  | Odplynění a odvzdušnění
TS

## CH9-312-2022-2-211
EstiCon |  |  |  | Firma: | [6 empty] | 3
Soupis prací objektu
S | Stavba: | 36651 |  | III/3012 Radeč - Úpice km 8,174 – 10,613_město_Úpice_06062025 |  |  | 11 | 0 |  | 0 | 2
O | Objekt: | CH |  | Chodníky Radeč | [5 empty] | 0.15 | 2
O1 | Objekt: | 9-312-2022-2-2 |  | Chodník Radeč - NZN | [5 empty] | 0.21
O2 | Rozpočet: | 11 |  | SO 801 - Zeleň
Typ | Poř. číslo | Kód položky | Varianta | Název Položky | MJ | Množství | Cena |  | Cenová soustava
[7 empty] | Jednotková | Celkem
0 | 1 | 2 | 3 | 4 | 5 | 6 | 7 | 8 | 9
SD |  | 1 |  | Zemní práce |  |  |  | 0
P | 1 | 00572410 |  | osivo směs travní parková | KG | 11.64 | 0 | 0 |  | 0 | 3
PP |  |  |  | osivo směs travní parková
VV |  |  |  | 582*0.02 = 11,640 [A] "Celkem: "A = 11,640 [B]
TS
P | 2 | 02650300.1 |  | javor babyka | KUS | 8 | 0 | 0 |  | 0 | 3
PP |  |  |  | javor babyka
TS
P | 3 | 02650300.2 |  | hloh jednosemenný | KUS | 6 | 0 | 0 |  | 0 | 3
PP |  |  |  | hloh jednosemenný
TS
P | 4 | 02652026.1 |  | svída krvavá | KUS | 15 | 0 | 0 |  | 0 | 3
PP |  |  |  | svída krvavá
TS
P | 5 | 02652026.2 |  | ptačí zob obecný | KUS | 11 | 0 | 0 |  | 0 | 3
PP |  |  |  | ptačí zob obecný
TS
P | 6 | 02652026.3 |  | pámelník Chenaultův | KUS | 83 | 0 | 0 |  | 0 | 3
PP |  |  |  | pámelník Chenaultův
TS
P | 7 | 02652026.4 |  | šeřík obecný | KUS | 15 | 0 | 0 |  | 0 | 3
PP |  |  |  | šeřík obecný
TS
P | 8 | 10321100 |  | zahradní substrát pro výsadbu VL | M3 | 6.95 | 0 | 0 |  | 0 | 3
PP |  |  |  | zahradní substrát pro výsadbu VL
VV |  |  |  | 139.000*0.1/2 = 6,950 [A] "Celkem: "A = 6,950 [B]
TS
P | 9 | 10364101 |  | zemina pro terénní úpravy - ornice | T | 130.95 | 0 | 0 |  | 0 | 3
PP |  |  |  | zemina pro terénní úpravy - ornice
VV |  |  |  | 582*0.15*1.5 = 130,950 [A] "Celkem: "A = 130,950 [B]
TS
P | 10 | 111211211 |  | Snesení větví stromů na hromady nebo naložení na dopravní prostředek jehličnatých v rovině nebo ve svahu do 1:3, průměru kmene do 30 cm | KUS | 4 | 0 | 0 |  | 0 | 3
PP |  |  |  | Snesení větví stromů na hromady nebo naložení na dopravní prostředek jehličnatých v rovině nebo ve svahu do 1:3, průměru kmene do 30 cm
TS
P | 11 | 111211212 |  | Snesení větví stromů na hromady nebo naložení na dopravní prostředek jehličnatých v rovině nebo ve svahu do 1:3, průměru kmene přes 30 cm | KUS | 2 | 0 | 0 |  | 0 | 3
PP |  |  |  | Snesení větví stromů na hromady nebo naložení na dopravní prostředek jehličnatých v rovině nebo ve svahu do 1:3, průměru kmene přes 30 cm
TS
P | 12 | 111211231 |  | Snesení větví stromů na hromady nebo naložení na dopravní prostředek listnatých v rovině nebo ve svahu do 1:3, průměru kmene do 30 cm | KUS | 16 | 0 | 0 |  | 0 | 3
PP |  |  |  | Snesení větví stromů na hromady nebo naložení na dopravní prostředek listnatých v rovině nebo ve svahu do 1:3, průměru kmene do 30 cm
TS
P | 13 | 111211232 |  | Snesení větví stromů na hromady nebo naložení na dopravní prostředek listnatých v rovině nebo ve svahu do 1:3, průměru kmene přes 30 cm | KUS | 17 | 0 | 0 |  | 0 | 3
PP |  |  |  | Snesení větví stromů na hromady nebo naložení na dopravní prostředek listnatých v rovině nebo ve svahu do 1:3, průměru kmene přes 30 cm
TS
P | 14 | 111251102 |  | Odstranění křovin a stromů s odstraněním kořenů strojně průměru kmene do 100 mm v rovině nebo ve svahu sklonu terénu do 1:5, při celkové ploše přes 100 do 500 m | M2 | 138 | 0 | 0 |  | 0 | 3
PP |  |  |  | Odstranění křovin a stromů s odstraněním kořenů strojně průměru kmene do 100 mm v rovině nebo ve svahu sklonu terénu do 1:5, při celkové ploše přes 100 do 500 m2
TS
P | 15 | 112101101 |  | Odstranění stromů s odřezáním kmene a s odvětvením listnatých, průměru kmene přes 100 do 300 mm | KUS | 16 | 0 | 0 |  | 0 | 3
PP |  |  |  | Odstranění stromů s odřezáním kmene a s odvětvením listnatých, průměru kmene přes 100 do 300 mm
TS
P | 16 | 112101102 |  | Odstranění stromů s odřezáním kmene a s odvětvením listnatých, průměru kmene přes 300 do 500 mm | KUS | 9 | 0 | 0 |  | 0 | 3
PP |  |  |  | Odstranění stromů s odřezáním kmene a s odvětvením listnatých, průměru kmene přes 300 do 500 mm
TS
P | 17 | 112101103 |  | Odstranění stromů s odřezáním kmene a s odvětvením listnatých, průměru kmene přes 500 do 700 mm | KUS | 6 | 0 | 0 |  | 0 | 3
PP |  |  |  | Odstranění stromů s odřezáním kmene a s odvětvením listnatých, průměru kmene přes 500 do 700 mm
TS
P | 18 | 112101104 |  | Odstranění stromů s odřezáním kmene a s odvětvením listnatých, průměru kmene přes 700 do 900 mm | KUS | 1 | 0 | 0 |  | 0 | 3
PP |  |  |  | Odstranění stromů s odřezáním kmene a s odvětvením listnatých, průměru kmene přes 700 do 900 mm
TS
P | 19 | 112101106 |  | Odstranění stromů s odřezáním kmene a s odvětvením listnatých, průměru kmene přes 1100 do 1300 mm | KUS | 1 | 0 | 0 |  | 0 | 3
PP |  |  |  | Odstranění stromů s odřezáním kmene a s odvětvením listnatých, průměru kmene přes 1100 do 1300 mm
TS
P | 20 | 112101121 |  | Odstranění stromů s odřezáním kmene a s odvětvením jehličnatých bez odkornění, průměru kmene přes 100 do 300 mm | KUS | 4 | 0 | 0 |  | 0 | 3
PP |  |  |  | Odstranění stromů s odřezáním kmene a s odvětvením jehličnatých bez odkornění, průměru kmene přes 100 do 300 mm
TS
P | 21 | 112101122 |  | Odstranění stromů s odřezáním kmene a s odvětvením jehličnatých bez odkornění, průměru kmene přes 300 do 500 mm | KUS | 2 | 0 | 0 |  | 0 | 3
PP |  |  |  | Odstranění stromů s odřezáním kmene a s odvětvením jehličnatých bez odkornění, průměru kmene přes 300 do 500 mm
TS
P | 22 | 112251211 |  | Odstranění pařezu odfrézováním nebo odvrtáním hloubky do 200 mm v rovině nebo na svahu do 1:5 | M2 | 7.273 | 0 | 0 |  | 0 | 3
PP |  |  |  | Odstranění pařezu odfrézováním nebo odvrtáním hloubky do 200 mm v rovině nebo na svahu do 1:5
VV |  |  |  | "`staré pařezy`" 3.14*0.35*0.35*2 = 0,769 [A] 3.14*0.2*0.2 = 0,126 [B] 3.14*0.12*0.12 = 0,045 [C] 3.14*0.1*0.1 = 0,031 [D] 3.14*0.25*0.25 = 0,196 [E] 3.14*0.44*0.44 = 0,608 [F] 3.14*0.27*0.27 = 0,229 [G] "Mezisoučet: "A+B+C+D+E+F+G = 2,004 [H] "`pařezy jehličnatých stromů`" 3.14*0.075*0.075*2 = 0,035 [I] 3.14*0.085*0.085 = 0,023 [J] 3.14*0.075*0.075 = 0,018 [K] 3.14*0.18*0.18 = 0,102 [L] 3.14*0.21*0.21 = 0,138 [M] "Mezisoučet: "I+J+K+L+M = 0,316 [N] "`pařezi listnatých stromů`" 3.14*0.64*0.64 = 1,286 [O] 3.14*0.29*0.29 = 0,264 [P] 3.14*0.25*0.25 = 0,196 [Q] 3.14*0.1*0.1 = 0,031 [R] 3.14*0.075*0.075 = 0,018 [S] 3.14*0.27*0.27 = 0,229 [T] 3.14*0.19*0.19 = 0,113 [U] 3.14*0.2*0.2 = 0,126 [V] 3.14*0.19*0.19 = 0,113 [W] 3.14*0.25*0.25 = 0,196 [X] 3.14*0.22*0.22 = 0,152 [Y] 3.14*0.21*0.21 = 0,138 [Z] 3.14*0.27*0.27 = 0,229 [AA] 3.14*0.15*0.15 = 0,071 [AB] 3.14*0.175*0.175 = 0,096 [AC] 3.14*0.215*0.215 = 0,145 [AD] 3.14*0.19*0.19 = 0,113 [AE] 3.14*0.275*0.275 = 0,237 [AF] 3.14*0.45*0.45 = 0,636 [AG] 3.14*0.25*0.25 = 0,196 [AH] 3.14*0.135*0.135*2 = 0,114 [AI] 3.14*0.09*0.09*10 = 0,254 [AJ] "Mezisoučet: "O+P+Q+R+S+T+U+V+W+X+Y+Z+AA+AB+AC+AD+AE+AF+AG+AH+AI+AJ = 4,953 [AK] "Celkem: "A+B+C+D+E+F+G+I+J+K+L+M+O+P+Q+R+S+T+U+V+W+X+Y+Z+AA+AB+AC+AD+AE+AF+AG+AH+AI+AJ = 7,273 [AL]
TS
P | 23 | 181351103 |  | Rozprostření a urovnání ornice v rovině nebo ve svahu sklonu do 1:5 strojně při souvislé ploše přes 100 do 500 m2, tl. vrstvy do 200 mm | M2 | 582 | 0 | 0 |  | 0 | 3
PP |  |  |  | Rozprostření a urovnání ornice v rovině nebo ve svahu sklonu do 1:5 strojně při souvislé ploše přes 100 do 500 m2, tl. vrstvy do 200 mm
TS
P | 24 | 181411131 |  | Založení trávníku na půdě předem připravené plochy do 1000 m2 výsevem včetně utažení parkového v rovině nebo na svahu do 1:5 | M2 | 582 | 0 | 0 |  | 0 | 3
PP |  |  |  | Založení trávníku na půdě předem připravené plochy do 1000 m2 výsevem včetně utažení parkového v rovině nebo na svahu do 1:5
TS
P | 25 | 183101214 |  | Hloubení jamek pro vysazování rostlin v zemině skupiny 1 až 4 s výměnou půdy z 50% v rovině nebo na svahu do 1:5, objemu přes 0,05 do 0,125 m3 | KUS | 139 | 0 | 0 |  | 0 | 3
PP |  |  |  | Hloubení jamek pro vysazování rostlin v zemině skupiny 1 až 4 s výměnou půdy z 50% v rovině nebo na svahu do 1:5, objemu přes 0,05 do 0,125 m3
VV |  |  |  | "listnaté stromy" 8+6 = 14,000 [A] "listnaté keře" 15+11+83+16 = 125,000 [B] "Celkem: "A+B = 139,000 [C]
TS
P | 26 | 183403153 |  | Obdělání půdy hrabáním v rovině nebo na svahu do 1:5 | M2 | 582 | 0 | 0 |  | 0 | 3
PP |  |  |  | Obdělání půdy hrabáním v rovině nebo na svahu do 1:5
TS
P | 27 | 183403161 |  | Obdělání půdy válením v rovině nebo na svahu do 1:5 | M2 | 582 | 0 | 0 |  | 0 | 3
PP |  |  |  | Obdělání půdy válením v rovině nebo na svahu do 1:5
TS
P | 28 | 184102112. |  | Výsadba dřeviny s balem D přes 0,2 do 0,3 m do jamky se zalitím v rovině a svahu do 1:5 | KUS | 125 | 0 | 0 |  | 0 | 3
PP |  |  |  | Výsadba dřeviny s balem D přes 0,2 do 0,3 m do jamky se zalitím v rovině a svahu do 1:5
TS
P | 29 | 184201111 |  | Výsadba stromů bez balu do předem vyhloubené jamky se zalitím v rovině nebo na svahu do 1:5, při výšce kmene do 1,8 m | KUS | 14 | 0 | 0 |  | 0 | 3
PP |  |  |  | Výsadba stromů bez balu do předem vyhloubené jamky se zalitím v rovině nebo na svahu do 1:5, při výšce kmene do 1,8 m
TS
P | 30 | 184215133 |  | Ukotvení dřeviny kůly v rovině nebo na svahu do 1:5 třemi kůly, délky přes 2 do 3 m | KUS | 14 | 0 | 0 |  | 0 | 3
PP |  |  |  | Ukotvení dřeviny kůly v rovině nebo na svahu do 1:5 třemi kůly, délky přes 2 do 3 m
TS
P | 31 | 184801121 |  | Ošetření vysazených dřevin solitérních v rovině nebo na svahu do 1:5 | KUS | 139 | 0 | 0 |  | 0 | 3
PP |  |  |  | Ošetření vysazených dřevin solitérních v rovině nebo na svahu do 1:5
TS
P | 32 | 185802114 |  | Hnojení půdy nebo trávníku v rovině nebo na svahu do 1:5 umělým hnojivem s rozdělením k jednotlivým rostlinám | T | 0.049 | 0 | 0 |  | 0 | 3
PP |  |  |  | Hnojení půdy nebo trávníku v rovině nebo na svahu do 1:5 umělým hnojivem s rozdělením k jednotlivým rostlinám
VV |  |  |  | 139*0.35/1000 = 0,049 [A] "Celkem: "A = 0,049 [B]
TS
P | 33 | 60591255 |  | kůl vyvazovací dřevěný impregnovaný D 8cm dl 2,5m | KUS | 42 | 0 | 0 |  | 0 | 3
PP |  |  |  | kůl vyvazovací dřevěný impregnovaný D 8cm dl 2,5m
VV |  |  |  | 14*3 = 42,000 [A] "Celkem: "A = 42,000 [B]
TS
SD |  | 998 |  | Přesun hmot |  |  |  | 0
P | 34 | 998231311 |  | Přesun hmot pro sadovnické a krajinářské úpravy strojně dopravní vzdálenost do 5000 m | T | 133.36 | 0 | 0 |  | 0 | 3
PP |  |  |  | Přesun hmot pro sadovnické a krajinářské úpravy strojně dopravní vzdálenost do 5000 m
TS

## CH9-312-2022-2-212 (1)
EstiCon |  |  |  | Firma: | [6 empty] | 3
Soupis prací objektu
S | Stavba: | 36651 |  | III/3012 Radeč - Úpice km 8,174 – 10,613_město_Úpice_06062025 |  |  | 12 (1) | 0 |  | 0 | 2
O | Objekt: | CH |  | Chodníky Radeč | [5 empty] | 0.15 | 2
O1 | Objekt: | 9-312-2022-2-2 |  | Chodník Radeč - NZN | [5 empty] | 0.21
O2 | Rozpočet: | 12 (1) |  | VRN
Typ | Poř. číslo | Kód položky | Varianta | Název Položky | MJ | Množství | Cena |  | Cenová soustava
[7 empty] | Jednotková | Celkem
0 | 1 | 2 | 3 | 4 | 5 | 6 | 7 | 8 | 9
SD |  | VRN1 |  | Průzkumné, geodetické a projektové práce |  |  |  | 0
P | 1 | 012303000 |  | Zeměměřičské práce při provádění stavby | KPL | 1 | 0 | 0 |  | 0 | 3
PP |  |  |  | Zeměměřičské práce při provádění stavby
TS
P | 2 | 030001000 |  | Zařízení staveniště | % | 2.4 | 0 | 0 |  | 0 | 3
PP |  |  |  | Zařízení staveniště
TS
P | 3 | 08-01 |  | DIO - dopravněinženýrské opatření | KPL | 1 | 0 | 0 |  | 0 | 3
PP |  |  |  | DIO - dopravněinženýrské opatření
TS

## CH9-312-2022-2-212
EstiCon |  |  |  | Firma: | [6 empty] | 3
Soupis prací objektu
S | Stavba: | 36651 |  | III/3012 Radeč - Úpice km 8,174 – 10,613_město_Úpice_06062025 |  |  | 12 | 0 |  | 0 | 2
O | Objekt: | CH |  | Chodníky Radeč | [5 empty] | 0.15 | 2
O1 | Objekt: | 9-312-2022-2-2 |  | Chodník Radeč - NZN | [5 empty] | 0.21
O2 | Rozpočet: | 12 |  | VRN
Typ | Poř. číslo | Kód položky | Varianta | Název Položky | MJ | Množství | Cena |  | Cenová soustava
[7 empty] | Jednotková | Celkem
0 | 1 | 2 | 3 | 4 | 5 | 6 | 7 | 8 | 9
SD |  | VRN1 |  | Průzkumné, geodetické a projektové práce |  |  |  | 0
P | 1 | 070001000 |  | Provozní vlivy | % | 0.8 | 0 | 0 |  | 0 | 3
PP |  |  |  | Provozní vlivy
TS
P | 2 | 08-02 |  | PD - skutečného provedení | KPL | 1 | 0 | 0 |  | 0 | 3
PP |  |  |  | PD - skutečného provedení
TS

## VKSO 301
EstiCon |  |  |  | Firma: | [6 empty] | 3
Soupis prací objektu
S | Stavba: | 36651 |  | III/3012 Radeč - Úpice km 8,174 – 10,613_město_Úpice_06062025 |  |  | SO 301 | 0 |  | 0 | 2
O | Objekt: | VK |  | Veřejná kanalizace a vodovodní řad Radeč | [5 empty] | 0.15 | 2
O1 | Rozpočet: | SO 301 |  | Stoka A | [5 empty] | 0.21
Typ | Poř. číslo | Kód položky | Varianta | Název Položky | MJ | Množství | Cena |  | Cenová soustava
[7 empty] | Jednotková | Celkem
0 | 1 | 2 | 3 | 4 | 5 | 6 | 7 | 8 | 9
SD |  | 0 |  | Všeobecné konstrukce a práce |  |  |  | 0
P | 1 | 014111 |  | POPLATKY ZA SKLÁDKU TYP S-IO (INERTNÍ ODPAD) | T | 9798.31 | 0 | 0 |  | 0 | 3
PP |  |  |  | zemina/výkopek/podkladní štěrkové vrstvy, HDK, kamenná suť
VV |  |  |  | "hloubení rýh pol. 132738, 132838, 138438, 138938: "4327,457*2,0 = 8654,914 [A] "štěrkové vrstvy pol. 113328: "571,698*2,0 = 1143,396 [B] "Celkem: "A+B = 9798,310 [C]
TS |  |  |  | zahrnuje veškeré poplatky provozovateli skládky související s uložením odpadu na skládce.
P | 2 | 014122 |  | POPLATKY ZA SKLÁDKU TYP S-OO (OSTATNÍ ODPAD) | T | 252.738 | 0 | 0 |  | 0 | 3
PP |  |  |  | beton
VV |  |  |  | "SC vrstvy pol. 113348: "107,712*2,3 = 247,738 [A] "Š0 pol.966168"2*2,5 = 5,000 [B] "Celkové množství "252.738000 = 252,738 [C]
TS |  |  |  | zahrnuje veškeré poplatky provozovateli skládky související s uložením odpadu na skládce.
P | 3 | 014211 |  | POPLATKY ZA ZEMNÍK - ORNICE | M3 | 51.975 | 0 | 0 |  | 0 | 3
PP |  |  |  | nákup ornice
VV |  |  |  | "zemina pro ohumusování : "385*0,9*0,15 = 51,975 [A]
TS |  |  |  | Položka zahrnuje: - veškeré poplatky majiteli zemníku související s nákupem zeminy (nikoliv s otvírkou zemníku) Položka nezahrnuje: - x
SD |  | 1 |  | Zemní práce |  |  |  | 0
P | 4 | 11201 |  | KÁCENÍ STROMŮ D KMENE DO 0,5M S ODSTRANĚNÍM PAŘEZŮ | KUS | 2 | 0 | 0 |  | 0 | 3
PP |  |  |  | včetně naložení, odvozu a uložení na skládku ZHOTOVITEL V CENĚ ZOHLEDNÍ SKUTEČNÉ NÁKLADY NA DOPRAVU NA MÍSTO ULOŽENÍ
VV |  |  |  | 2 = 2,000 [A]
TS |  |  |  | Položka zahrnuje: - poražení stromu a osekání větví - spálení větví na hromadách nebo štěpkování - dopravu a uložení kmenů, případné další práce s nimi dle pokynů zadávací dokumentace - vytrhání nebo vykopání pařezů - veškeré zemní práce spojené s odstraněním pařezů - dopravu a uložení pařezů, případně další práce s nimi dle pokynů zadávací dokumentace - zásyp jam po pařezech Položka nezahrnuje: - x Způsob měření: - kácení stromů se měří v [ks] poražených stromů (průměr stromů se měří ve výšce 1,3m nad terénem)
P | 5 | 113328 |  | ODSTRANĚNÍ PODKLADŮ ZPEVNĚNÝCH PLOCH Z KAMENIVA NESTMEL, ODVOZ DO 20KM | M3 | 571.698 | 0 | 0 |  | 0 | 3
PP |  |  |  | dle diagnostiky včetně naložení, odvozu a uložení na skládku ZHOTOVITEL V CENĚ ZOHLEDNÍ SKUTEČNÉ NÁKLADY NA DOPRAVU NA MÍSTO ULOŽENÍ
VV |  |  |  | "vybourání štěrkových vrstev (prům.tl vrstvy 0,33m): "1834*0,9*0,33 = 544,698 [A] "vybourání štěrkových povrchů: "150*0,9*0,2 = 27,000 [B] "Celkem: "A+B = 571,698 [C]
TS |  |  |  | Položka zahrnuje: - veškerou manipulaci s vybouranou sutí a s vybouranými hmotami vč. uložení na skládku. Položka nezahrnuje: - poplatek za skládku, který se vykazuje v položce 0141** (s výjimkou malého množství bouraného materiálu, kde je možné poplatek zahrnout do jednotkové ceny bourání – tento fakt musí být uveden v doplňujícím textu k položce).
P | 6 | 113348 |  | ODSTRAN PODKL ZPEVNĚNÝCH PLOCH S CEM POJIVEM, ODVOZ DO 20KM | M3 | 107.712 | 0 | 0 |  | 0 | 3
PP |  |  |  | dle diagnostiky včetně naložení, odvozu a uložení na skládku ZHOTOVITEL V CENĚ ZOHLEDNÍ SKUTEČNÉ NÁKLADY NA DOPRAVU NA MÍSTO ULOŽENÍ
VV |  |  |  | "vybourání SC vrstev: "704*0,9*0,17 = 107,712 [A]
TS |  |  |  | Položka zahrnuje: - veškerou manipulaci s vybouranou sutí a s vybouranými hmotami vč. uložení na skládku. Položka nezahrnuje: - poplatek za skládku, který se vykazuje v položce 0141** (s výjimkou malého množství bouraného materiálu, kde je možné poplatek zahrnout do jednotkové ceny bourání – tento fakt musí být uveden v doplňujícím textu k položce).
P | 7 | 113728 |  | FRÉZOVÁNÍ ZPEVNĚNÝCH PLOCH ASFALTOVÝCH, ODVOZ DO 20KM | M3 | 330.12 | 0 | 0 |  | 0 | 3
PP |  |  |  | Včetně naložení, odvozu a uložení na skládku zhotovitele. Zhotovitel v ceně zohlední možnost zpětného využití vyfrézovaného materiálu na stavbě a také případně skutečnou vzdálenost skládky. Asfalt. směsi ZAS-T1.
VV |  |  |  | "odstranění asfalt. vrstev (průměrná tl.vrstvy 0,20m): "1834*0,9*0,20 = 330,120 [A]
TS |  |  |  | Položka zahrnuje veškerou manipulaci s vybouranou sutí a s vybouranými hmotami vč. uložení na skládku. Nezahrnuje poplatek za skládku, který se vykazuje v položce 0141** (s výjimkou malého množství bouraného materiálu, kde je možné poplatek zahrnout do jednotkové ceny bourání – tento fakt musí být uveden v doplňujícím textu k položce).
P | 8 | 113765 |  | FRÉZOVÁNÍ DRÁŽKY PRŮŘEZU DO 600MM2 V ASFALTOVÉ VOZOVCE | M | 3669.8 | 0 | 0 |  | 0 | 3
PP |  |  |  | napojení na stáv.kryt 20x30
VV |  |  |  | "provizorní kce: "1834*2+2*0,9 = 3669,800 [A]
TS |  |  |  | Položka zahrnuje: - veškerou manipulaci s vybouranou sutí a s vybouranými hmotami vč. uložení na skládku. Položka nezahrnuje: - x
P | 9 | 11525 |  | PŘEVEDENÍ VODY POTRUBÍM DN 600 NEBO ŽLABY R.O. DO 2,0M | M | 10 | 0 | 0 |  | 0 | 3
PP |  |  |  | zatrubnění potoka a převedení vody
VV |  |  |  | 10 = 10,000 [A]
TS |  |  |  | Položka zahrnuje: - převedení vody na povrchu - zřízení, udržování a odstranění příslušného zařízení Položka nezahrnuje: - x Způsob měření: - převedení vody se uvádí buď průměrem potrubí (DN) nebo délkou rozvinutého obvodu žlabu (r.o.)
P | 10 | 122738 |  | ODKOPÁVKY A PROKOPÁVKY OBECNÉ TŘ. I, ODVOZ DO 20KM | M3 | 31.5 | 0 | 0 |  | 0 | 3
PP |  |  |  | včetně naložení, odvozu a uložení na skládku ZHOTOVITEL V CENĚ ZOHLEDNÍ SKUTEČNÉ NÁKLADY NA DOPRAVU NA MÍSTO ULOŽENÍ
VV |  |  |  | "odstranění zemních hrázek : "2*3,5*1,5*3 = 31,500 [A]
TS |  |  |  | Položka zahrnuje: - vodorovnou a svislou dopravu, přemístění, přeložení, manipulace s výkopkem - kompletní provedení vykopávky nezapažené i zapažené - ošetření výkopiště po celou dobu práce v něm vč. klimatických opatření - ztížení vykopávek v blízkosti podzemního vedení, konstrukcí a objektů vč. jejich dočasného zajištění - ztížení pod vodou, v okolí výbušnin, ve stísněných prostorech a pod. - příplatek za lepivost - těžení po vrstvách, pásech a po jiných nutných částech (figurách) - čerpání vody vč. čerpacích jímek, potrubí a pohotovostní čerpací soupravy (viz ustanovení k pol. 1151,2) - potřebné snížení hladiny podzemní vody - těžení a rozpojování jednotlivých balvanů - vytahování a nošení výkopku - svahování a přesvah. svahů do konečného tvaru, výměna hornin v podloží a v pláni znehodnocené klimatickými vlivy - ruční vykopávky, odstranění kořenů a napadávek - pažení, vzepření a rozepření vč. přepažování (vyjma pažení záporového a štětových stěn) - úpravu, ochranu a očištění dna, základové spáry, stěn a svahů - zhutnění podloží, případně i svahů vč. svahování - zřízení stupňů v podloží a lavic na svazích, není-li pro tyto práce zřízena samostatná položka - udržování výkopiště a jeho ochrana proti vodě - odvedení nebo obvedení vody v okolí výkopiště a ve výkopišti - třídění výkopku - veškeré pomocné konstrukce umožňující provedení vykopávky (příjezdy, sjezdy, nájezdy, lešení, podpěr. konstr., přemostění, zpevněné plochy, zakrytí a pod.) Položka nezahrnuje: - uložení zeminy (na skládku, do násypu) ani poplatky za skládku, vykazují se v položce č.0141**
P | 11 | 12573 |  | VYKOPÁVKY ZE ZEMNÍKŮ A SKLÁDEK TŘ. I | M3 | 51.975 | 0 | 0 |  | 0 | 3
PP |  |  |  | ornice pro ohumusování, zpětné natěžení ornice ze zemníku vč. manipulace a dopravy na stavbu
VV |  |  |  | "zemina pro ohumusování : "385*0,9*0,15 = 51,975 [A]
TS |  |  |  | Položka zahrnuje: - vodorovnou a svislou dopravu, přemístění, přeložení, manipulace s výkopkem - kompletní provedení vykopávky nezapažené i zapažené - ošetření výkopiště po celou dobu práce v něm vč. klimatických opatření - ztížení vykopávek v blízkosti podzemního vedení, konstrukcí a objektů vč. jejich dočasného zajištění - ztížení pod vodou, v okolí výbušnin, ve stísněných prostorech a pod. - příplatek za lepivost - těžení po vrstvách, pásech a po jiných nutných částech (figurách) - čerpání vody vč. čerpacích jímek, potrubí a pohotovostní čerpací soupravy (viz ustanovení k pol. 1151,2) - potřebné snížení hladiny podzemní vody - těžení a rozpojování jednotlivých balvanů - vytahování a nošení výkopku - ruční vykopávky, odstranění kořenů a napadávek - pažení, vzepření a rozepření vč. přepažování (vyjma pažení záporového a štětových stěn) - úpravu, ochranu a očištění dna, základové spáry, stěn a svahů - udržování výkopiště a jeho ochrana proti vodě - odvedení nebo obvedení vody v okolí výkopiště a ve výkopišti - třídění výkopku - veškeré pomocné konstrukce umožňující provedení vykopávky (příjezdy, sjezdy, nájezdy, lešení, podpěr. konstr., přemostění, zpevněné plochy, zakrytí a pod.) Položka nezahrnuje: - práce spojené s otvírkou zemníku
P | 12 | 132738 |  | HLOUBENÍ RÝH ŠÍŘ DO 2M PAŽ I NEPAŽ TŘ. I, ODVOZ DO 20KM | M3 | 1194.276 | 0 | 0 |  | 0 | 3
PP |  |  |  | včetně pažení včetně naložení, odvozu a uložení na skládku zatřídění hornin dle gologického průzkumu: třída těžitelnosti 1 - 3,1% třída těžitelnosti 2 - 24,7% ZHOTOVITEL V CENĚ ZOHLEDNÍ SKUTEČNÉ NÁKLADY NA DOPRAVU NA MÍSTO ULOŽENÍ
VV |  |  |  | "stoka A (prům.hl.2,35m):" 2369*0,9*2,35+57*1,5*1,5*2,35 = 5311,823 [A] "odpočet vybouraných asfalt. vrstev: "-1834*0,9*0,20 = -330,120 [B] "odpočet vybouraných štěrkových vrstev: "-(1834*0,9*0,33+150*0,9*0,2) = -571,698 [C] "odpočet vybouraných SC vrstev: "-704*0,9*0,18 = -114,048 [D] "Celkem: "A+B+C+D = 4295,957 [E] E*(0,031+0,247) = 1194,276 [F]
TS |  |  |  | Položka zahrnuje: - vodorovnou a svislou dopravu, přemístění, přeložení, manipulace s výkopkem - kompletní provedení vykopávky nezapažené i zapažené - ošetření výkopiště po celou dobu práce v něm vč. klimatických opatření - ztížení vykopávek v blízkosti podzemního vedení, konstrukcí a objektů vč. jejich dočasného zajištění - ztížení pod vodou, v okolí výbušnin, ve stísněných prostorech a pod. - příplatek za lepivost - těžení po vrstvách, pásech a po jiných nutných částech (figurách) - čerpání vody vč. čerpacích jímek, potrubí a pohotovostní čerpací soupravy (viz ustanovení k pol. 1151,2) - potřebné snížení hladiny podzemní vody - těžení a rozpojování jednotlivých balvanů - vytahování a nošení výkopku - svahování a přesvah. svahů do konečného tvaru, výměna hornin v podloží a v pláni znehodnocené klimatickými vlivy - ruční vykopávky, odstranění kořenů a napadávek - pažení, vzepření a rozepření vč. přepažování (vyjma pažení záporového a štětových stěn) - úpravu, ochranu a očištění dna, základové spáry, stěn a svahů - odvedení nebo obvedení vody v okolí výkopiště a ve výkopišti - třídění výkopku - veškeré pomocné konstrukce umožňující provedení vykopávky (příjezdy, sjezdy, nájezdy, lešení, podpěr. konstr., přemostění, zpevněné plochy, zakrytí a pod.) Položka nezahrnuje: - uložení zeminy (na skládku, do násypu) ani poplatky za skládku, vykazují se v položce č.0141**
P | 13 | 132838 |  | HLOUBENÍ RÝH ŠÍŘ DO 2M PAŽ I NEPAŽ TŘ. II, ODVOZ DO 20KM | M3 | 2285.449 | 0 | 0 |  | 0 | 3
PP |  |  |  | včetně pažení včetně naložení, odvozu a uložení na skládku zatřídění hornin dle gologického průzkumu: třída těžitelnosti 3 - 38,7% třída těžitelnosti 4 - 14,5% ZHOTOVITEL V CENĚ ZOHLEDNÍ SKUTEČNÉ NÁKLADY NA DOPRAVU NA MÍSTO ULOŽENÍ
VV |  |  |  | "stoka A (prům.hl.2,35m):" 2369*0,9*2,35+57*1,5*1,5*2,35 = 5311,823 [A] "odpočet vybouraných asfalt. vrstev: "-1834*0,9*0,20 = -330,120 [B] "odpočet vybouraných štěrkových vrstev: "-(1834*0,9*0,33+150*0,9*0,2) = -571,698 [C] "odpočet vybouraných SC vrstev: "-704*0,9*0,18 = -114,048 [D] "Celkem: "A+B+C+D = 4295,957 [E] E*(0,387+0,145) = 2285,449 [F]
TS |  |  |  | Položka zahrnuje: - vodorovnou a svislou dopravu, přemístění, přeložení, manipulace s výkopkem - kompletní provedení vykopávky nezapažené i zapažené - ošetření výkopiště po celou dobu práce v něm vč. klimatických opatření - ztížení vykopávek v blízkosti podzemního vedení, konstrukcí a objektů vč. jejich dočasného zajištění - ztížení pod vodou, v okolí výbušnin, ve stísněných prostorech a pod. - příplatek za lepivost - těžení po vrstvách, pásech a po jiných nutných částech (figurách) - čerpání vody vč. čerpacích jímek, potrubí a pohotovostní čerpací soupravy (viz ustanovení k pol. 1151,2) - potřebné snížení hladiny podzemní vody - těžení a rozpojování jednotlivých balvanů - vytahování a nošení výkopku - svahování a přesvah. svahů do konečného tvaru, výměna hornin v podloží a v pláni znehodnocené klimatickými vlivy - ruční vykopávky, odstranění kořenů a napadávek - pažení, vzepření a rozepření vč. přepažování (vyjma pažení záporového a štětových stěn) - úpravu, ochranu a očištění dna, základové spáry, stěn a svahů - odvedení nebo obvedení vody v okolí výkopiště a ve výkopišti - třídění výkopku - veškeré pomocné konstrukce umožňující provedení vykopávky (příjezdy, sjezdy, nájezdy, lešení, podpěr. konstr., přemostění, zpevněné plochy, zakrytí a pod.) Položka nezahrnuje: - uložení zeminy (na skládku, do násypu) ani poplatky za skládku, vykazují se v položce č.0141**
P | 14 | 138438 |  | DOLAMOVÁNÍ HLOUBENÝCH VYKOPÁVEK TŘ. II, ODVOZ DO 20KM | M3 | 236.278 | 0 | 0 |  | 0 | 3
PP |  |  |  | včetně naložení, odvozu a uložení na skládku zatřídění hornin dle gologického průzkumu: třída těžitelnosti 5 - 5,5% ZHOTOVITEL V CENĚ ZOHLEDNÍ SKUTEČNÉ NÁKLADY NA DOPRAVU NA MÍSTO ULOŽENÍ
VV |  |  |  | "stoka A (prům.hl.2,35m):" 2369*0,9*2,35+57*1,5*1,5*2,35 = 5311,823 [A] "odpočet vybouraných asfalt. vrstev: "-1834*0,9*0,20 = -330,120 [B] "odpočet vybouraných štěrkových vrstev: "-(1834*0,9*0,33+150*0,9*0,2) = -571,698 [C] "odpočet vybouraných SC vrstev: "-704*0,9*0,18 = -114,048 [D] "Celkem: "A+B+C+D = 4295,957 [E] E*0,055 = 236,278 [F]
TS |  |  |  | Položka zahrnuje: - těžení výkopu bez použití trhavin - vodorovnou a svislou dopravu, přemístění, přeložení, manipulace s výkopkem - kompletní provedení vykopávky nezapažené i zapažené - ošetření výkopiště po celou dobu práce v něm vč. klimatických opatření - ztížení vykopávek v blízkosti podzemního vedení, konstrukcí a objektů vč. jejich dočasného zajištění - ztížení pod vodou, v okolí výbušnin, ve stísněných prostorech a pod. - těžení po vrstvách, pásech a po jiných nutných částech (figurách) - čerpání vody vč. čerpacích jímek, potrubí a pohotovostní čerpací soupravy (viz ustanovení k pol. 1151,2) - potřebné snížení hladiny podzemní vody - těžení a rozpojování jednotlivých balvanů - vytahování a nošení výkopku - svahování a přesvah. svahů do konečného tvaru, výměna hornin v podloží a v pláni znehodnocené klimatickými vlivy - ruční vykopávky, odstranění kořenů a napadávek - pažení, vzepření a rozepření vč. přepažování (vyjma pažení záporového a štětových stěn) - úpravu, ochranu a očištění dna, základové spáry, stěn a svahů - zhutnění podloží, případně i svahů vč. svahování - udržování výkopiště a jeho ochrana proti vodě - odvedení nebo obvedení vody v okolí výkopiště a ve výkopišti - třídění výkopku - veškeré pomocné konstrukce umožňující provedení vykopávky (příjezdy, sjezdy, nájezdy, lešení, podpěr. konstr., přemostění, zpevněné plochy, zakrytí a pod.) Položka nezahrnuje: - uložení zeminy (na skládku, do násypu) ani poplatky za skládku, vykazují se v položce č.0141
P | 15 | 138938 |  | DOLAMOVÁNÍ HLOUBENÝCH VYKOPÁVEK TŘ. III, ODVOZ DO 20KM | M3 | 579.954 | 0 | 0 |  | 0 | 3
PP |  |  |  | včetně naložení, odvozu a uložení na skládku zatřídění hornin dle gologického průzkumu: třída těžitelnosti 6 - 12,2% třída těžitelnosti 7 - 1,4% ZHOTOVITEL V CENĚ ZOHLEDNÍ SKUTEČNÉ NÁKLADY NA DOPRAVU NA MÍSTO ULOŽENÍ
VV |  |  |  | "stoka A (prům.hl.2,35m):" 2369*0,9*2,35+57*1,5*1,5*2,35 = 5311,823 [A] "odpočet vybouraných asfalt. vrstev: "-1834*0,9*0,20 = -330,120 [B] "odpočet vybouraných štěrkových vrstev: "-(1834*0,9*0,33+150*0,9*0,2) = -571,698 [C] "odpočet vybouraných SC vrstev: "-704*0,9*0,18 = -114,048 [D] "Celkem: "A+B+C+D = 4295,957 [E] E*(0,122+0,013) = 579,954 [F]
TS |  |  |  | Položka zahrnuje: - těžení výkopu bez použití trhavin - vodorovnou a svislou dopravu, přemístění, přeložení, manipulace s výkopkem - kompletní provedení vykopávky nezapažené i zapažené - ošetření výkopiště po celou dobu práce v něm vč. klimatických opatření - ztížení vykopávek v blízkosti podzemního vedení, konstrukcí a objektů vč. jejich dočasného zajištění - ztížení pod vodou, v okolí výbušnin, ve stísněných prostorech a pod. - těžení po vrstvách, pásech a po jiných nutných částech (figurách) - čerpání vody vč. čerpacích jímek, potrubí a pohotovostní čerpací soupravy (viz ustanovení k pol. 1151,2) - potřebné snížení hladiny podzemní vody - těžení a rozpojování jednotlivých balvanů - vytahování a nošení výkopku - svahování a přesvah. svahů do konečného tvaru, výměna hornin v podloží a v pláni znehodnocené klimatickými vlivy - ruční vykopávky, odstranění kořenů a napadávek - pažení, vzepření a rozepření vč. přepažování (vyjma pažení záporového a štětových stěn) - úpravu, ochranu a očištění dna, základové spáry, stěn a svahů - zhutnění podloží, případně i svahů vč. svahování - udržování výkopiště a jeho ochrana proti vodě - odvedení nebo obvedení vody v okolí výkopiště a ve výkopišti - třídění výkopku - veškeré pomocné konstrukce umožňující provedení vykopávky (příjezdy, sjezdy, nájezdy, lešení, podpěr. konstr., přemostění, zpevněné plochy, zakrytí a pod.) Položka nezahrnuje: - uložení zeminy (na skládku, do násypu) ani poplatky za skládku, vykazují se v položce č.0141
P | 16 | 13935R |  | PŘÍPL ZA DOLAMOVÁNÍ TT 3 S 0MEZENÝM POUŽITÍM TRHAVIN | M3 | 579.954 | 0 | 0 |  | 0 | 3
PP |  |  |  | zatřídění hornin dle gologického průzkumu: třída těžitelnosti 6 - 12,2% třída těžitelnosti 7 - 1,4%
VV |  |  |  | "viz. pol. 138938 : "579,954 = 579,954 [A]
TS |  |  |  | Položka zahrnuje: - ztížení ražby v technologické třídě 3 při křížení nebo souběhu podzemního díla se stávajícími objekty, kdy je nutné omezit množství trhavin na jeden odstřel o více než 35% oproti výpočtově (projektově) možnému množství. Položka nezahrnuje: - x
P | 17 | 17120 |  | ULOŽENÍ SYPANINY DO NÁSYPŮ A NA SKLÁDKY BEZ ZHUTNĚNÍ | M3 | 4327.457 | 0 | 0 |  | 0 | 3
PP
VV |  |  |  | "pol.č.132738, 132838, 138438, 122738 a 138938 : "1194,276+2285,449+236,278+31,5+579,954 = 4327,457 [A]
TS |  |  |  | Položka zahrnuje: - kompletní provedení zemní konstrukce do předepsaného tvaru - ošetření úložiště po celou dobu práce v něm vč. klimatických opatření - ztížení v okolí vedení, konstrukcí a objektů a jejich dočasné zajištění - ztížení provádění ve ztížených podmínkách a stísněných prostorech - ztížené ukládání sypaniny pod vodu - ukládání po vrstvách a po jiných nutných částech (figurách) vč. dosypávek - spouštění a nošení materiálu - úprava, očištění a ochrana podloží a svahů - svahování, uzavírání povrchů svahů - udržování úložiště a jeho ochrana proti vodě - odvedení nebo obvedení vody v okolí úložiště a v úložišti - veškeré pomocné konstrukce umožňující provedení zemní konstrukce (příjezdy, sjezdy, nájezdy, lešení, podpěrné konstrukce, přemostění, zpevněné plochy, zakrytí a pod.) Položka nezahrnuje: - x
P | 18 | 17481 |  | ZÁSYP JAM A RÝH Z NAKUPOVANÝCH MATERIÁLŮ | M3 | 2755.011 | 0 | 0 |  | 0 | 3
PP |  |  |  | zásyp ze ŠD 0/32
VV |  |  |  | "stoka A:" (2369-6)*0,9*(2,35-0,15-0,3-0,3)+6*0,9*(2,35-0,15-0,5-0,3)+57*(1,5*1,5-3,14*0,6*0,6)*2,35 = 3560,250 [A] "odpočet provizorní komunikace: "-(1834*0,9*0,04+1834*0,9*0,40+150*0,9*0,2+385*0,9*0,15) = -805,239 [B] "Celkem: "A+B = 2755,011 [C]
TS |  |  |  | Položka zahrnuje: - kompletní provedení zemní konstrukce včetně nákupu a dopravy materiálu dle zadávací dokumentace - úprava ukládaného materiálu vlhčením, tříděním, promícháním nebo vysoušením, příp. jiné úpravy za účelem zlepšení jeho mech. vlastností - hutnění i různé míry hutnění - ošetření úložiště po celou dobu práce v něm vč. klimatických opatření - ztížení v okolí vedení, konstrukcí a objektů a jejich dočasné zajištění - ztížení provádění vč. hutnění ve ztížených podmínkách a stísněných prostorech - ztížené ukládání sypaniny pod vodu - ukládání po vrstvách a po jiných nutných částech (figurách) vč. dosypávek - spouštění a nošení materiálu - výměna částí zemní konstrukce znehodnocené klimatickými vlivy - udržování úložiště a jeho ochrana proti vodě - odvedení nebo obvedení vody v okolí úložiště a v úložišti - veškeré pomocné konstrukce umožňující provedení zemní konstrukce (příjezdy, sjezdy, nájezdy, lešení, podpěrné konstrukce, přemostění, zpevněné plochy, zakrytí a pod.) Položka nezahrnuje: - x
P | 19 | 17581 |  | OBSYP POTRUBÍ A OBJEKTŮ Z NAKUPOVANÝCH MATERIÁLŮ | M3 | 1133.621 | 0 | 0 |  | 0 | 3
PP |  |  |  | pískový obsyp potrubí - tříděný písek zrno max.20mm
VV |  |  |  | "stoka A:" (2369-6)*(0,9*(0,3+0,322)-3,14*0,161*0,161)+6*(0,9*(0,5+0,3)-3,14*0,25*0,25) = 1133,621 [A]
TS |  |  |  | Položka zahrnuje: - kompletní provedení zemní konstrukce včetně nákupu a dopravy materiálu dle zadávací dokumentace - úprava ukládaného materiálu vlhčením, tříděním, promícháním nebo vysoušením, příp. jiné úpravy za účelem zlepšení jeho mech. vlastností - hutnění i různé míry hutnění - ošetření úložiště po celou dobu práce v něm vč. klimatických opatření - ztížení v okolí vedení, konstrukcí a objektů a jejich dočasné zajištění - ztížení provádění vč. hutnění ve ztížených podmínkách a stísněných prostorech - ztížené ukládání sypaniny pod vodu - ukládání po vrstvách a po jiných nutných částech (figurách) vč. dosypávek - spouštění a nošení materiálu - výměna částí zemní konstrukce znehodnocené klimatickými vlivy - ruční hutnění a výplň jam a prohlubní v podloží - úprava, očištění, ochrana a zhutnění podloží - svahování, hutnění a uzavírání povrchů svahů - zřízení lavic na svazích - udržování úložiště a jeho ochrana proti vodě - odvedení nebo obvedení vody v okolí úložiště a v úložišti - veškeré pomocné konstrukce umožňující provedení zemní konstrukce (příjezdy, sjezdy, nájezdy, lešení, podpěrné konstrukce, přemostění, zpevněné plochy, zakrytí a pod.) Položka nezahrnuje: - x Způsob měření: - zemina vytlačená potrubím o DN 180mm se od kubatury obsypů neodečítá
P | 20 | 17780 |  | ZEMNÍ HRÁZKY Z NAKUPOVANÝCH MATERIÁLŮ | M3 | 31.5 | 0 | 0 |  | 0 | 3
PP |  |  |  | z nepropustného materiálu
VV |  |  |  | "převedení toku při překopu pro chráničku : "2*3,5*1,5*3 = 31,500 [A]
TS |  |  |  | Položka zahrnuje: - kompletní provedení zemní konstrukce včetně nákupu a dopravy materiálu dle zadávací dokumentace - úprava ukládaného materiálu vlhčením, tříděním, promícháním nebo vysoušením, příp. jiné úpravy za účelem zlepšení jeho mech. vlastností - hutnění i různé míry hutnění - ošetření úložiště po celou dobu práce v něm vč. klimatických opatření - ztížení v okolí vedení, konstrukcí a objektů a jejich dočasné zajištění - ztížení provádění vč. hutnění ve ztížených podmínkách a stísněných prostorech - ztížené ukládání sypaniny pod vodu - ukládání po vrstvách a po jiných nutných částech (figurách) vč. dosypávek - spouštění a nošení materiálu - výměna částí zemní konstrukce znehodnocené klimatickými vlivy - ruční hutnění a výplň jam a prohlubní v podloží - úprava, očištění, ochrana a zhutnění podloží - svahování, hutnění a uzavírání povrchů svahů - zřízení lavic na svazích - udržování úložiště a jeho ochrana proti vodě - odvedení nebo obvedení vody v okolí úložiště a v úložišti - veškeré pomocné konstrukce umožňující provedení zemní konstrukce (příjezdy, sjezdy, nájezdy, lešení, podpěrné konstrukce, přemostění, zpevněné plochy, zakrytí a pod.) Položka nezahrnuje: - x
P | 21 | 18110 |  | ÚPRAVA PLÁNĚ SE ZHUTNĚNÍM V HORNINĚ TŘ. I | M2 | 1650.6 | 0 | 0 |  | 0 | 3
PP
VV |  |  |  | "provizorní kce :" 1834*0,9 = 1650,600 [A]
TS |  |  |  | Položka zahrnuje: - úpravu pláně včetně vyrovnání výškových rozdílů. Míru zhutnění určuje projekt. Položka nezahrnuje: - x
P | 22 | 18232 |  | ROZPROSTŘENÍ ORNICE V ROVINĚ V TL DO 0,15M | M2 | 346.5 | 0 | 0 |  | 0 | 3
PP
VV |  |  |  | 385*0,9 = 346,500 [A]
TS |  |  |  | Položka zahrnuje: - nutné přemístění ornice z dočasných skládek vzdálených do 50m - rozprostření ornice v předepsané tloušťce v rovině a ve svahu do 1:5 Položka nezahrnuje: - x
P | 23 | 18242 |  | ZALOŽENÍ TRÁVNÍKU HYDROOSEVEM NA ORNICI | M2 | 346.5 | 0 | 0 |  | 0 | 3
PP
VV |  |  |  | 385*0,9 = 346,500 [A]
TS |  |  |  | Položka zahrnuje: - dodání předepsané travní směsi, hydroosev na ornici, zalévání, první pokosení, to vše bez ohledu na sklon terénu Položka nezahrnuje: - x
P | 24 | 18247 |  | OŠETŘOVÁNÍ TRÁVNÍKU | M2 | 346.5 | 0 | 0 |  | 0 | 3
PP
VV |  |  |  | 385*0,9 = 346,500 [A]
TS |  |  |  | Položka zahrnuje: - pokosení se shrabáním, naložení shrabků na dopravní prostředek, s odvozem a se složením, to vše bez ohledu na sklon terénu - nutné zalití a hnojení Položka nezahrnuje: - x
SD |  | 2 |  | Základy |  |  |  | 0
P | 25 | 21262 |  | TRATIVODY KOMPLET Z TRUB Z PLAST HMOT DN DO 100MM | M | 2363 | 0 | 0 |  | 0 | 3
PP |  |  |  | flexibilní drén DN 100
VV |  |  |  | "stoka A:" 2369-6 = 2363,000 [A]
TS |  |  |  | Položka zahrnuje: - platí pro kompletní konstrukce trativodů: - výkop rýhy předepsaného tvaru v dané třídě těžitelnosti, výplň, zásyp trativodu včetně dopravy, uložení přebytečného materiálu, dodávky předepsaného materiálu pro výplň a zásyp - zřízení spojovací vrstvy - zřízení podkladu a lože trativodu z předepsaného materiálu - dodávka a uložení trativodu předepsaného materiálu a profilu - obsyp trativodu předepsaným materiálem - ukončení trativodu zaústěním do potrubí nebo vodoteče, případně vybudování ukončujícího objektu (kapličky) dle VL - veškerý materiál, výrobky a polotovary, včetně mimostaveništní a vnitrostaveništní dopravy Položka nezahrnuje: - opláštění z geotextilie, fólie
SD |  | 4 |  | Vodorovné konstrukce |  |  |  | 0
P | 26 | 451573 |  | VÝPLŇ VRSTVY Z KAMENIVA TĚŽENÉHO, INDEX ZHUTNĚNÍ ID DO 0,9 | M3 | 332.64 | 0 | 0 |  | 0 | 3
PP |  |  |  | štěrkopískový podsyp potrubí - zrno max. 4 mm
VV |  |  |  | "stoka A:" (2369)*0,9*0,15 = 319,815 [A] "revizní šachty:" 57*1,5*1,5*0,1 = 12,825 [B] "Celkem: "A+B = 332,640 [C]
TS |  |  |  | Položka zahrnuje: - dodávku předepsaného kameniva - mimostaveništní a vnitrostaveništní dopravu a jeho uložení - není-li v zadávací dokumentaci uvedeno jinak, jedná se o nakupovaný materiál Položka nezahrnuje: - x
SD |  | 5 |  | Komunikace |  |  |  | 0
P | 27 | 56334 | A | VOZOVKOVÉ VRSTVY ZE ŠTĚRKODRTI TL. DO 200MM | M2 | 1650.6 | 0 | 0 |  | 0 | 3
PP |  |  |  | ŠDa 0/32
VV |  |  |  | "provizorní kce :" 1834*0,9 = 1650,600 [A]
TS |  |  |  | Položka zahrnuje: - dodání kameniva předepsané kvality a zrnitosti - rozprostření a zhutnění vrstvy v předepsané tloušťce - zřízení vrstvy bez rozlišení šířky, pokládání vrstvy po etapách Položka nezahrnuje: - postřiky, nátěry
P | 28 | 56334 | B | VOZOVKOVÉ VRSTVY ZE ŠTĚRKODRTI TL. DO 200MM | M2 | 1650.6 | 0 | 0 |  | 0 | 3
PP |  |  |  | ŠDb 0/32
VV |  |  |  | "provizorní kce :" 1834*0,9 = 1650,600 [A]
TS |  |  |  | Položka zahrnuje: - dodání kameniva předepsané kvality a zrnitosti - rozprostření a zhutnění vrstvy v předepsané tloušťce - zřízení vrstvy bez rozlišení šířky, pokládání vrstvy po etapách Položka nezahrnuje: - postřiky, nátěry
P | 29 | 574A34 |  | ASFALTOVÝ BETON PRO OBRUSNÉ VRSTVY ACO 11+ TL. 40MM | M2 | 1650.6 | 0 | 0 |  | 0 | 3
PP |  |  |  | ACO 11 + v tl.40mm, 50/70
VV |  |  |  | "provizorní kce : "1834*0,9 = 1650,600 [A]
TS |  |  |  | Položka zahrnuje: - dodání směsi v požadované kvalitě - očištění podkladu - uložení směsi dle předepsaného technologického předpisu, zhutnění vrstvy v předepsané tloušťce - zřízení vrstvy bez rozlišení šířky, pokládání vrstvy po etapách, včetně pracovních spar a spojů - úpravu napojení, ukončení podél obrubníků, dilatačních zařízení, odvodňovacích proužků, odvodňovačů, vpustí, šachet a pod. Položka nezahrnuje: - postřiky, nátěry - těsnění podél obrubníků, dilatačních zařízení, odvodňovacích proužků, odvodňovačů, vpustí, šachet a pod.
SD |  | 8 |  | Potrubí |  |  |  | 0
P | 30 | 86657 |  | CHRÁNIČKY Z TRUB OCELOVÝCH DN DO 500MM | M | 6 | 0 | 0 |  | 0 | 3
PP |  |  |  | ocelová chránička 406,4x8
VV |  |  |  | 6 = 6,000 [A]
TS |  |  |  | Položka zahrnuje: - výrobní dokumentaci (včetně technologického předpisu) - dodání veškerého trubního a pomocného materiálu (trouby, trubky, tvarovky, spojovací a těsnící materiál a pod.), podpěrných, závěsných a upevňovacích prvků, včetně potřebných úprav - úprava a příprava podkladu a podpěr, očištění a ošetření podkladu a podpěr - zřízení plně funkčního potrubí, kompletní soustavy, podle příslušného technologického předpisu (bez ohledu na sklon) - zřízení potrubí i jednotlivých částí po etapách, včetně pracovních spar a spojů, pracovního zaslepení konců a pod. - úprava prostupů, průchodů šachtami a komorami, okolí podpěr a vyústění, zaústění, napojení, vyvedení a upevnění odpad. výustí - ochrana potrubí nátěrem (vč. úpravy povrchu), případně izolací, nejsou-li tyto práce předmětem jiné položky - úprava, očištění a ošetření prostoru kolem potrubí - včetně případně předepsaného utěsnění konců chrániček - položky platí pro práce prováděné v prostoru zapaženém i nezapaženém a i v kolektorech, chráničkách - opláštění dle dokumentace a nutné opravy opláštění při jeho poškození Položka nezahrnuje: - x
P | 31 | 87445 |  | POTRUBÍ Z TRUB PLASTOVÝCH ODPADNÍCH DN DO 300MM | M | 2369 | 0 | 0 |  | 0 | 3
PP |  |  |  | PVC DN300 plnostěnné SN 12 včetně veškerého trubního a pomocného materiálu
VV |  |  |  | "stoka A:"2369 = 2369,000 [A]
TS |  |  |  | Položka zahrnuje: - výrobní dokumentaci (včetně technologického předpisu) - dodání veškerého trubního a pomocného materiálu (trouby, trubky, tvarovky, spojovací a těsnící materiál a pod.), podpěrných, závěsných a upevňovacích prvků, včetně potřebných úprav - úprava a příprava podkladu a podpěr, očištění a ošetření podkladu a podpěr - zřízení plně funkčního potrubí, kompletní soustavy, podle příslušného technologického předpisu (bez ohledu na sklon) - zřízení potrubí i jednotlivých částí po etapách, včetně pracovních spar a spojů, pracovního zaslepení konců a pod. - úprava prostupů, průchodů šachtami a komorami, okolí podpěr a vyústění, zaústění, napojení, vyvedení a upevnění odpad. výustí - ochrana potrubí nátěrem (vč. úpravy povrchu), případně izolací, nejsou-li tyto práce předmětem jiné položky - úprava, očištění a ošetření prostoru kolem potrubí - položky platí pro práce prováděné v prostoru zapaženém i nezapaženém a i v kolektorech, chráničkách - položky zahrnují i práce spojené s nutnými obtoky, převáděním a čerpáním vody Položka nezahrnuje: - tlakové zkoušky ani proplach a dezinfekci
P | 32 | 87834 | 1 | NASUNUTÍ PLAST TRUB DN DO 300MM DO CHRÁNIČKY | M | 6 | 0 | 0 |  | 0 | 3
PP |  |  |  | včetně vystrojení chráničky dle D.1.6 (vymezovací objímky, koncové manžety)
VV |  |  |  | 6 = 6,000 [A]
TS |  |  |  | Položka zahrnuje: - pojízdná sedla (objímky) - případně předepsané utěsnění konců chráničky Položka nezahrnuje: - dodávku potrubí
P | 33 | 894145 |  | ŠACHTY KANALIZAČNÍ Z BETON DÍLCŮ NA POTRUBÍ DN DO 300MM | KUS | 55 | 0 | 0 |  | 0 | 3
PP |  |  |  | kanalizační šachty včetně poklopu dle specifikace v PD D.1.5 šachty Š1-Š57 mimo šachty spadišťové
VV |  |  |  | 57-3+1 = 55,000 [A]
TS |  |  |  | Položka zahrnuje: - poklopy s rámem, mříže s rámem, stupadla, žebříky, stropy z bet. dílců a pod. - předepsané betonové skruže, prefabrikované nebo monolitické betonové dno - dodání dílce požadovaného tvaru a vlastností, jeho skladování, doprava a osazení do definitivní polohy, včetně komplexní technologie výroby a montáže dílců, ošetření a ochrana dílců, - u dílců železobetonových a předpjatých veškerá výztuž, případně i tuhé kovové prvky a závěsná oka, - úpravy a zařízení pro uložení a transport dílce, - veškeré požadované úpravy dílců, včetně doplňkových konstrukcí a vybavení, - sestavení dílce na stavbě včetně montážních zařízení, plošin a prahů a pod., - výplň, těsnění a tmelení spár a spojů, - očištění a ošetření úložných ploch, - zednické výpomoce pro montáž dílců, - označení dílce výrobním štítkem nebo jiným způsobem, - úpravy dílce pro dodržení požadované přesnosti jeho osazení, včetně případných měření, - veškerá zařízení pro zajištění stability v každém okamžiku - předepsané podkladní konstrukce Položka nezahrnuje: - x
P | 34 | 896145 |  | SPADIŠTĚ KANALIZAČ Z BETON DÍLCŮ NA POTRUBÍ DN DO 300MM | KUS | 3 | 0 | 0 |  | 0 | 3
PP |  |  |  | kanalizační šachty spadišťové včetně poklopu dle specifikace v PD D.1.5 šachty Š24, Š27 a Š50
VV |  |  |  | 3 = 3,000 [A]
TS |  |  |  | Položka zahrnuje: - poklopy s rámem, mříže s rámem, stupadla, žebříky, stropy z bet. dílců a pod. - předepsané betonové skruže pro vstup, prefabrikované nebo monolitické betonové dno, případně předepsané obložení dna čedičem a není-li uvedeno jinak i podkladní vrstvu (z kameniva nebo betonu) - monolitickou betonovou část spadiště předepsaných rozměrů, - dodání čerstvého betonu (betonové směsi) požadované kvality, - bednění požadovaných konstr. (i ztracené) s úpravou dle požadované kvality povrchu betonu, včetně odbedňovacích a odskružovacích prostředků, - nátěry zabraňující soudržnost betonu a bednění, - opatření povrchů betonu izolací proti zemní vlhkosti v částech, kde přijdou do styku se zeminou nebo kamenivem, - veškeré požadované úpravy dílců, včetně doplňkových konstrukcí a vybavení, - sestavení dílce na stavbě včetně montážních zařízení, plošin a prahů a pod., - výplň, těsnění a tmelení spár a spojů, - očištění a ošetření úložných ploch, - zednické výpomoce pro montáž dílců, - úpravy dílce pro dodržení požadované přesnosti jeho osazení, včetně případných měření - předepsané podkladní konstrukce Položka nezahrnuje: - x
P | 35 | 899309 |  | DOPLŇKY NA POTRUBÍ - VÝSTRAŽNÁ FÓLIE | M | 2369 | 0 | 0 |  | 0 | 3
PP
VV |  |  |  | "stoka A : "2369 = 2369,000 [A]
TS |  |  |  | Položka zahrnuje: - veškerý materiál, výrobky a polotovary - mimostaveništní a vnitrostaveništní dopravy (rovněž přesuny), včetně naložení a složení,případně s uložením Položka nezahrnuje: - x
P | 36 | 899652 |  | ZKOUŠKA VODOTĚSNOSTI POTRUBÍ DN DO 300MM | M | 2369 | 0 | 0 |  | 0 | 3
PP |  |  |  | tlaková zkouška vzduchem vč.grafu o průběhu zkoušky dle příslušných norem
VV |  |  |  | "stoka A:" 2369 = 2369,000 [A]
TS |  |  |  | Položka zahrnuje: - přísun, montáž, demontáž, odsun zkoušecího kompresoru - napuštění vzduchu, dodání vzduchu pro tlakovou zkoušku - montáž a demontáž dílců pro zabezpečení konce zkoušeného úseku potrubí - montáž a demontáž koncových tvarovek - montáž zaslepovací příruby, zaslepení odboček pro armatury a pro odbočující řady Položka nezahrnuje: - x
P | 37 | 89980 |  | TELEVIZNÍ PROHLÍDKA POTRUBÍ | M | 2369 | 0 | 0 |  | 0 | 3
PP |  |  |  | kamerové zkoušky na kanalizačních stokách, průběžně po etapách
VV |  |  |  | "stoka A:" 2369 = 2369,000 [A]
TS |  |  |  | Položka zahrnuje: - prohlídku potrubí televizní kamerou - záznam prohlídky na nosičích DVD - vyhotovení závěrečného písemného protokolu Položka nezahrnuje: - x
SD |  | 9 |  | Ostatní konstrukce a práce |  |  |  | 0
P | 38 | 931325 |  | TĚSNĚNÍ DILATAČ SPAR ASF ZÁLIVKOU MODIFIK PRŮŘ DO 600MM2 | M | 3669.8 | 0 | 0 |  | 0 | 3
PP |  |  |  | zalití spáry modifikovanou asf.zálivkou, komůrka 20x30
VV |  |  |  | "provizorní kce: "1834*2+2*0,9 = 3669,800 [A]
TS |  |  |  | Položka zahrnuje: - dodávku a osazení předepsaného materiálu - očištění ploch spáry před úpravou - očištění okolí spáry po úpravě Položka nezahrnuje: - těsnící profil
P | 39 | 966168 |  | BOURÁNÍ KONSTRUKCÍ ZE ŽELEZOBETONU S ODVOZEM DO 20KM | M3 | 2 | 0 | 0 |  | 0 | 3
PP
VV |  |  |  | "Š0"2,0 = 2,000 [A]
TS |  |  |  | Položka zahrnuje: - rozbourání konstrukce bez ohledu na použitou technologii - veškeré pomocné konstrukce (lešení a pod.) - veškerou manipulaci s vybouranou sutí a hmotami včetně uložení na skládku - veškeré další práce plynoucí z technologického předpisu a z platných předpisů Položka nezahrnuje: - poplatek za skládku, který se vykazuje v položce 0141** (s výjimkou malého množství bouraného materiálu, kde je možné poplatek zahrnout do jednotkové ceny bourání – tento fakt musí být uveden v doplňujícím textu k položce)

## VKSO 303
EstiCon |  |  |  | Firma: | [6 empty] | 3
Soupis prací objektu
S | Stavba: | 36651 |  | III/3012 Radeč - Úpice km 8,174 – 10,613_město_Úpice_06062025 |  |  | SO 303 | 0 |  | 0 | 2
O | Objekt: | VK |  | Veřejná kanalizace a vodovodní řad Radeč | [5 empty] | 0.15 | 2
O1 | Rozpočet: | SO 303 |  | Stoka A1 | [5 empty] | 0.21
Typ | Poř. číslo | Kód položky | Varianta | Název Položky | MJ | Množství | Cena |  | Cenová soustava
[7 empty] | Jednotková | Celkem
0 | 1 | 2 | 3 | 4 | 5 | 6 | 7 | 8 | 9
SD |  | 0 |  | Všeobecné konstrukce a práce |  |  |  | 0
P | 1 | 014111 |  | POPLATKY ZA SKLÁDKU TYP S-IO (INERTNÍ ODPAD) | T | 972.45 | 0 | 0 |  | 0 | 3
PP |  |  |  | zemina/výkopek/podkladní štěrkové vrstvy, HDK, kamenná suť
VV |  |  |  | "hloubení rýh pol. 132738, 132838, 138438, 138938: "(116,093+222,163+22,968+56,376)*2,0 = 835,200 [A] "štěrkové vrstvy pol. 113328: "34,875*2,0 = 69,750 [B] "pol.113438 : "125*0,9*0,30*2,0 = 67,500 [C] "Celkem: "A+B+C = 972,450 [D]
TS |  |  |  | zahrnuje veškeré poplatky provozovateli skládky související s uložením odpadu na skládce.
P | 2 | 014122 | 1 | POPLATKY ZA SKLÁDKU TYP S-OO (OSTATNÍ ODPAD) | T | 27 | 0 | 0 |  | 0 | 3
PP |  |  |  | asfalt.vrstvy
VV |  |  |  | "asfaltové vrstvy pol. 113438: "125*0,9*0,10*2,4 = 27,000 [A]
TS |  |  |  | zahrnuje veškeré poplatky provozovateli skládky související s uložením odpadu na skládce.
SD |  | 1 |  | Zemní práce |  |  |  | 0
P | 3 | 113328 |  | ODSTRANĚNÍ PODKLADŮ ZPEVNĚNÝCH PLOCH Z KAMENIVA NESTMEL, ODVOZ DO 20KM | M3 | 34.875 | 0 | 0 |  | 0 | 3
PP |  |  |  | dle diagnostiky včetně naložení, odvozu a uložení na skládku ZHOTOVITEL V CENĚ ZOHLEDNÍ SKUTEČNÉ NÁKLADY NA DOPRAVU NA MÍSTO ULOŽENÍ
VV |  |  |  | "vybourání štěrkových vrstev ve vozovce sil.III/3012 a části odbočky (prům.tl. kameniva 0,31m)"": "125*0,9*0,31 = 34,875 [A]
TS |  |  |  | Položka zahrnuje: - veškerou manipulaci s vybouranou sutí a s vybouranými hmotami vč. uložení na skládku. Položka nezahrnuje: - poplatek za skládku, který se vykazuje v položce 0141** (s výjimkou malého množství bouraného materiálu, kde je možné poplatek zahrnout do jednotkové ceny bourání – tento fakt musí být uveden v doplňujícím textu k položce).
P | 4 | 113438 |  | ODSTRAN KRYTU ZPEVNĚNÝCH PLOCH S ASFALT POJIVEM VČET PODKLADU, ODVOZ DO 20KM | M3 | 45 | 0 | 0 |  | 0 | 3
PP |  |  |  | včetně naložení, odvozu a uložení na skládku ZHOTOVITEL V CENĚ ZOHLEDNÍ SKUTEČNÉ NÁKLADY NA DOPRAVU NA MÍSTO ULOŽENÍ
VV |  |  |  | "MK -""předpoklad tl. kce asf. 0,10m a šd 0,30m : "125*0,9*0,40 = 45,000 [A]
TS |  |  |  | Položka zahrnuje: - veškerou manipulaci s vybouranou sutí a s vybouranými hmotami vč. uložení na skládku. Položka nezahrnuje: - poplatek za skládku, který se vykazuje v položce 0141** (s výjimkou malého množství bouraného materiálu, kde je možné poplatek zahrnout do jednotkové ceny bourání – tento fakt musí být uveden v doplňujícím textu k položce).
P | 5 | 113728 |  | FRÉZOVÁNÍ ZPEVNĚNÝCH PLOCH ASFALTOVÝCH, ODVOZ DO 20KM | M3 | 40.25 | 0 | 0 |  | 0 | 3
PP |  |  |  | Včetně naložení, odvozu a uložení na skládku zhotovitele. Zhotovitel v ceně zohlední možnost zpětného využití vyfrézovaného materiálu na stavbě a také případně skutečnou vzdálenost skládky. Asfalt. směsi ZAS-T1.
VV |  |  |  | "vybourání asfalt. vrstev""ve vozovce sil.III/3012 a části odbočky (prům.tl. asf. 0,33m): "125*0,9*0,33 = 37,125 [B] "zafrézování přesahu do stávajícího krytu obnovy MK : "125*2*0,25*0,05 = 3,125 [A] "Celkem: "B+A = 40,250 [C]
TS |  |  |  | Položka zahrnuje veškerou manipulaci s vybouranou sutí a s vybouranými hmotami vč. uložení na skládku. Nezahrnuje poplatek za skládku, který se vykazuje v položce 0141** (s výjimkou malého množství bouraného materiálu, kde je možné poplatek zahrnout do jednotkové ceny bourání – tento fakt musí být uveden v doplňujícím textu k položce).
P | 6 | 113765 |  | FRÉZOVÁNÍ DRÁŽKY PRŮŘEZU DO 600MM2 V ASFALTOVÉ VOZOVCE | M | 501.8 | 0 | 0 |  | 0 | 3
PP |  |  |  | napojení na stáv.kryt 20x30
VV |  |  |  | "provizorní kce a obnova kce: "(125+125)*2+2*0,9 = 501,800 [A]
TS |  |  |  | Položka zahrnuje: - veškerou manipulaci s vybouranou sutí a s vybouranými hmotami vč. uložení na skládku. Položka nezahrnuje: - x
P | 7 | 132738 |  | HLOUBENÍ RÝH ŠÍŘ DO 2M PAŽ I NEPAŽ TŘ. I, ODVOZ DO 20KM | M3 | 116.093 | 0 | 0 |  | 0 | 3
PP |  |  |  | včetně pažení včetně naložení, odvozu a uložení na skládku zatřídění hornin dle gologického průzkumu: třída těžitelnosti 1 - 3,1% třída těžitelnosti 2 - 24,7% ZHOTOVITEL V CENĚ ZOHLEDNÍ SKUTEČNÉ NÁKLADY NA DOPRAVU NA MÍSTO ULOŽENÍ
VV |  |  |  | "stoka A1""(prům.hl.2,2m):" 250*0,9*2,2+8*1,5*1,5*2,2 = 534,600 [A] "odpočet vybouraných vrstev: "-125*0,4*0,9-(125*(0,33+0,31)*0,9) = -117,000 [B] "Celkem: "A+B = 417,600 [C] C*(0,031+0,247) = 116,093 [D]
TS |  |  |  | Položka zahrnuje: - vodorovnou a svislou dopravu, přemístění, přeložení, manipulace s výkopkem - kompletní provedení vykopávky nezapažené i zapažené - ošetření výkopiště po celou dobu práce v něm vč. klimatických opatření - ztížení vykopávek v blízkosti podzemního vedení, konstrukcí a objektů vč. jejich dočasného zajištění - ztížení pod vodou, v okolí výbušnin, ve stísněných prostorech a pod. - příplatek za lepivost - těžení po vrstvách, pásech a po jiných nutných částech (figurách) - čerpání vody vč. čerpacích jímek, potrubí a pohotovostní čerpací soupravy (viz ustanovení k pol. 1151,2) - potřebné snížení hladiny podzemní vody - těžení a rozpojování jednotlivých balvanů - vytahování a nošení výkopku - svahování a přesvah. svahů do konečného tvaru, výměna hornin v podloží a v pláni znehodnocené klimatickými vlivy - ruční vykopávky, odstranění kořenů a napadávek - pažení, vzepření a rozepření vč. přepažování (vyjma pažení záporového a štětových stěn) - úpravu, ochranu a očištění dna, základové spáry, stěn a svahů - odvedení nebo obvedení vody v okolí výkopiště a ve výkopišti - třídění výkopku - veškeré pomocné konstrukce umožňující provedení vykopávky (příjezdy, sjezdy, nájezdy, lešení, podpěr. konstr., přemostění, zpevněné plochy, zakrytí a pod.) Položka nezahrnuje: - uložení zeminy (na skládku, do násypu) ani poplatky za skládku, vykazují se v položce č.0141**
P | 8 | 132838 |  | HLOUBENÍ RÝH ŠÍŘ DO 2M PAŽ I NEPAŽ TŘ. II, ODVOZ DO 20KM | M3 | 222.163 | 0 | 0 |  | 0 | 3
PP |  |  |  | včetně pažení včetně naložení, odvozu a uložení na skládku zatřídění hornin dle gologického průzkumu: třída těžitelnosti 3 - 38,7% třída těžitelnosti 4 - 14,5% ZHOTOVITEL V CENĚ ZOHLEDNÍ SKUTEČNÉ NÁKLADY NA DOPRAVU NA MÍSTO ULOŽENÍ
VV |  |  |  | "stoka A1""(prům.hl.2,2m):" 250*0,9*2,2+8*1,5*1,5*2,2 = 534,600 [A] "odpočet vybouraných vrstev: "-125*0,4*0,9-(125*(0,33+0,31)*0,9) = -117,000 [B] "Celkem: "A+B = 417,600 [C] C*(0,387+0,145) = 222,163 [D]
TS |  |  |  | Položka zahrnuje: - vodorovnou a svislou dopravu, přemístění, přeložení, manipulace s výkopkem - kompletní provedení vykopávky nezapažené i zapažené - ošetření výkopiště po celou dobu práce v něm vč. klimatických opatření - ztížení vykopávek v blízkosti podzemního vedení, konstrukcí a objektů vč. jejich dočasného zajištění - ztížení pod vodou, v okolí výbušnin, ve stísněných prostorech a pod. - příplatek za lepivost - těžení po vrstvách, pásech a po jiných nutných částech (figurách) - čerpání vody vč. čerpacích jímek, potrubí a pohotovostní čerpací soupravy (viz ustanovení k pol. 1151,2) - potřebné snížení hladiny podzemní vody - těžení a rozpojování jednotlivých balvanů - vytahování a nošení výkopku - svahování a přesvah. svahů do konečného tvaru, výměna hornin v podloží a v pláni znehodnocené klimatickými vlivy - ruční vykopávky, odstranění kořenů a napadávek - pažení, vzepření a rozepření vč. přepažování (vyjma pažení záporového a štětových stěn) - úpravu, ochranu a očištění dna, základové spáry, stěn a svahů - odvedení nebo obvedení vody v okolí výkopiště a ve výkopišti - třídění výkopku - veškeré pomocné konstrukce umožňující provedení vykopávky (příjezdy, sjezdy, nájezdy, lešení, podpěr. konstr., přemostění, zpevněné plochy, zakrytí a pod.) Položka nezahrnuje: - uložení zeminy (na skládku, do násypu) ani poplatky za skládku, vykazují se v položce č.0141**
P | 9 | 138438 |  | DOLAMOVÁNÍ HLOUBENÝCH VYKOPÁVEK TŘ. II, ODVOZ DO 20KM | M3 | 22.968 | 0 | 0 |  | 0 | 3
PP |  |  |  | včetně naložení, odvozu a uložení na skládku zatřídění hornin dle gologického průzkumu: třída těžitelnosti 5 - 5,5% ZHOTOVITEL V CENĚ ZOHLEDNÍ SKUTEČNÉ NÁKLADY NA DOPRAVU NA MÍSTO ULOŽENÍ
VV |  |  |  | "stoka A1""(prům.hl.2,2m):" 250*0,9*2,2+8*1,5*1,5*2,2 = 534,600 [A] "odpočet vybouraných vrstev: "-125*0,4*0,9-(125*(0,33+0,31)*0,9) = -117,000 [B] "Celkem: "A+B = 417,600 [C] C*0,055 = 22,968 [D]
TS |  |  |  | Položka zahrnuje: - těžení výkopu bez použití trhavin - vodorovnou a svislou dopravu, přemístění, přeložení, manipulace s výkopkem - kompletní provedení vykopávky nezapažené i zapažené - ošetření výkopiště po celou dobu práce v něm vč. klimatických opatření - ztížení vykopávek v blízkosti podzemního vedení, konstrukcí a objektů vč. jejich dočasného zajištění - ztížení pod vodou, v okolí výbušnin, ve stísněných prostorech a pod. - těžení po vrstvách, pásech a po jiných nutných částech (figurách) - čerpání vody vč. čerpacích jímek, potrubí a pohotovostní čerpací soupravy (viz ustanovení k pol. 1151,2) - potřebné snížení hladiny podzemní vody - těžení a rozpojování jednotlivých balvanů - vytahování a nošení výkopku - svahování a přesvah. svahů do konečného tvaru, výměna hornin v podloží a v pláni znehodnocené klimatickými vlivy - ruční vykopávky, odstranění kořenů a napadávek - pažení, vzepření a rozepření vč. přepažování (vyjma pažení záporového a štětových stěn) - úpravu, ochranu a očištění dna, základové spáry, stěn a svahů - zhutnění podloží, případně i svahů vč. svahování - udržování výkopiště a jeho ochrana proti vodě - odvedení nebo obvedení vody v okolí výkopiště a ve výkopišti - třídění výkopku - veškeré pomocné konstrukce umožňující provedení vykopávky (příjezdy, sjezdy, nájezdy, lešení, podpěr. konstr., přemostění, zpevněné plochy, zakrytí a pod.) Položka nezahrnuje: - uložení zeminy (na skládku, do násypu) ani poplatky za skládku, vykazují se v položce č.0141
P | 10 | 138938 |  | DOLAMOVÁNÍ HLOUBENÝCH VYKOPÁVEK TŘ. III, ODVOZ DO 20KM | M3 | 56.376 | 0 | 0 |  | 0 | 3
PP |  |  |  | včetně naložení, odvozu a uložení na skládku zatřídění hornin dle gologického průzkumu: třída těžitelnosti 6 - 12,2% třída těžitelnosti 7 - 1,4% ZHOTOVITEL V CENĚ ZOHLEDNÍ SKUTEČNÉ NÁKLADY NA DOPRAVU NA MÍSTO ULOŽENÍ
VV |  |  |  | "stoka A1""(prům.hl.2,2m):" 250*0,9*2,2+8*1,5*1,5*2,2 = 534,600 [A] "odpočet vybouraných vrstev: "-125*0,4*0,9-(125*(0,33+0,31)*0,9) = -117,000 [B] "Celkem: "A+B = 417,600 [C] C*(0,122+0,013) = 56,376 [D]
TS |  |  |  | Položka zahrnuje: - těžení výkopu bez použití trhavin - vodorovnou a svislou dopravu, přemístění, přeložení, manipulace s výkopkem - kompletní provedení vykopávky nezapažené i zapažené - ošetření výkopiště po celou dobu práce v něm vč. klimatických opatření - ztížení vykopávek v blízkosti podzemního vedení, konstrukcí a objektů vč. jejich dočasného zajištění - ztížení pod vodou, v okolí výbušnin, ve stísněných prostorech a pod. - těžení po vrstvách, pásech a po jiných nutných částech (figurách) - čerpání vody vč. čerpacích jímek, potrubí a pohotovostní čerpací soupravy (viz ustanovení k pol. 1151,2) - potřebné snížení hladiny podzemní vody - těžení a rozpojování jednotlivých balvanů - vytahování a nošení výkopku - svahování a přesvah. svahů do konečného tvaru, výměna hornin v podloží a v pláni znehodnocené klimatickými vlivy - ruční vykopávky, odstranění kořenů a napadávek - pažení, vzepření a rozepření vč. přepažování (vyjma pažení záporového a štětových stěn) - úpravu, ochranu a očištění dna, základové spáry, stěn a svahů - zhutnění podloží, případně i svahů vč. svahování - udržování výkopiště a jeho ochrana proti vodě - odvedení nebo obvedení vody v okolí výkopiště a ve výkopišti - třídění výkopku - veškeré pomocné konstrukce umožňující provedení vykopávky (příjezdy, sjezdy, nájezdy, lešení, podpěr. konstr., přemostění, zpevněné plochy, zakrytí a pod.) Položka nezahrnuje: - uložení zeminy (na skládku, do násypu) ani poplatky za skládku, vykazují se v položce č.0141
P | 11 | 13935R |  | PŘÍPL ZA DOLAMOVÁNÍ TT 3 S 0MEZENÝM POUŽITÍM TRHAVIN | M3 | 62.147 | 0 | 0 |  | 0 | 3
PP |  |  |  | zatřídění hornin dle gologického průzkumu: třída těžitelnosti 6 - 12,2% třída těžitelnosti 7 - 1,4%
VV |  |  |  | "viz. pol. 138938 : "62,147 = 62,147 [A]
TS |  |  |  | Položka zahrnuje: - ztížení ražby v technologické třídě 3 při křížení nebo souběhu podzemního díla se stávajícími objekty, kdy je nutné omezit množství trhavin na jeden odstřel o více než 35% oproti výpočtově (projektově) možnému množství. Položka nezahrnuje: - x
P | 12 | 17120 |  | ULOŽENÍ SYPANINY DO NÁSYPŮ A NA SKLÁDKY BEZ ZHUTNĚNÍ | M3 | 417.6 | 0 | 0 |  | 0 | 3
PP
VV |  |  |  | "hloubení rýh pol. 132738, 132838, 138438, 138938: "(116,093+222,163+22,968+56,376) = 417,600 [A]
TS |  |  |  | Položka zahrnuje: - kompletní provedení zemní konstrukce do předepsaného tvaru - ošetření úložiště po celou dobu práce v něm vč. klimatických opatření - ztížení v okolí vedení, konstrukcí a objektů a jejich dočasné zajištění - ztížení provádění ve ztížených podmínkách a stísněných prostorech - ztížené ukládání sypaniny pod vodu - ukládání po vrstvách a po jiných nutných částech (figurách) vč. dosypávek - spouštění a nošení materiálu - úprava, očištění a ochrana podloží a svahů - svahování, uzavírání povrchů svahů - udržování úložiště a jeho ochrana proti vodě - odvedení nebo obvedení vody v okolí úložiště a v úložišti - veškeré pomocné konstrukce umožňující provedení zemní konstrukce (příjezdy, sjezdy, nájezdy, lešení, podpěrné konstrukce, přemostění, zpevněné plochy, zakrytí a pod.) Položka nezahrnuje: - x
P | 13 | 17481 |  | ZÁSYP JAM A RÝH Z NAKUPOVANÝCH MATERIÁLŮ | M3 | 252.58 | 0 | 0 |  | 0 | 3
PP |  |  |  | zásyp ze ŠD 0/32
VV |  |  |  | "stoka A1:" 250*0,9*(2,2-0,15-0,25-0,3)+8*(1,5*1,5-3,14*0,6*0,6)*2,2 = 357,205 [A] "odpočet provizorní a obnovy komunikace: "-125*0,9*0,44-125*0,49*0,9 = -104,625 [B] "Celkem: "A+B = 252,580 [C]
TS |  |  |  | Položka zahrnuje: - kompletní provedení zemní konstrukce včetně nákupu a dopravy materiálu dle zadávací dokumentace - úprava ukládaného materiálu vlhčením, tříděním, promícháním nebo vysoušením, příp. jiné úpravy za účelem zlepšení jeho mech. vlastností - hutnění i různé míry hutnění - ošetření úložiště po celou dobu práce v něm vč. klimatických opatření - ztížení v okolí vedení, konstrukcí a objektů a jejich dočasné zajištění - ztížení provádění vč. hutnění ve ztížených podmínkách a stísněných prostorech - ztížené ukládání sypaniny pod vodu - ukládání po vrstvách a po jiných nutných částech (figurách) vč. dosypávek - spouštění a nošení materiálu - výměna částí zemní konstrukce znehodnocené klimatickými vlivy - udržování úložiště a jeho ochrana proti vodě - odvedení nebo obvedení vody v okolí úložiště a v úložišti - veškeré pomocné konstrukce umožňující provedení zemní konstrukce (příjezdy, sjezdy, nájezdy, lešení, podpěrné konstrukce, přemostění, zpevněné plochy, zakrytí a pod.) Položka nezahrnuje: - x
P | 14 | 17581 |  | OBSYP POTRUBÍ A OBJEKTŮ Z NAKUPOVANÝCH MATERIÁLŮ | M3 | 113.943 | 0 | 0 |  | 0 | 3
PP |  |  |  | pískový obsyp potrubí - tříděný písek zrno max.20mm
VV |  |  |  | "stoka A1:" 250*(0,9*(0,27+0,3)-3,14*0,135*0,135) = 113,943 [A]
TS |  |  |  | Položka zahrnuje: - kompletní provedení zemní konstrukce včetně nákupu a dopravy materiálu dle zadávací dokumentace - úprava ukládaného materiálu vlhčením, tříděním, promícháním nebo vysoušením, příp. jiné úpravy za účelem zlepšení jeho mech. vlastností - hutnění i různé míry hutnění - ošetření úložiště po celou dobu práce v něm vč. klimatických opatření - ztížení v okolí vedení, konstrukcí a objektů a jejich dočasné zajištění - ztížení provádění vč. hutnění ve ztížených podmínkách a stísněných prostorech - ztížené ukládání sypaniny pod vodu - ukládání po vrstvách a po jiných nutných částech (figurách) vč. dosypávek - spouštění a nošení materiálu - výměna částí zemní konstrukce znehodnocené klimatickými vlivy - ruční hutnění a výplň jam a prohlubní v podloží - úprava, očištění, ochrana a zhutnění podloží - svahování, hutnění a uzavírání povrchů svahů - zřízení lavic na svazích - udržování úložiště a jeho ochrana proti vodě - odvedení nebo obvedení vody v okolí úložiště a v úložišti - veškeré pomocné konstrukce umožňující provedení zemní konstrukce (příjezdy, sjezdy, nájezdy, lešení, podpěrné konstrukce, přemostění, zpevněné plochy, zakrytí a pod.) Položka nezahrnuje: - x Způsob měření: - zemina vytlačená potrubím o DN 180mm se od kubatury obsypů neodečítá
P | 15 | 18110 |  | ÚPRAVA PLÁNĚ SE ZHUTNĚNÍM V HORNINĚ TŘ. I | M2 | 225 | 0 | 0 |  | 0 | 3
PP
VV |  |  |  | "provizorní kce :" 125*0,9 = 112,500 [A] "obnova MK : "125*0,9 = 112,500 [B] "Celkem: "A+B = 225,000 [C]
TS |  |  |  | Položka zahrnuje: - úpravu pláně včetně vyrovnání výškových rozdílů. Míru zhutnění určuje projekt. Položka nezahrnuje: - x
SD |  | 2 |  | Základy |  |  |  | 0
P | 16 | 21262 |  | TRATIVODY KOMPLET Z TRUB Z PLAST HMOT DN DO 100MM | M | 250 | 0 | 0 |  | 0 | 3
PP |  |  |  | flexibilní drén DN 100
VV |  |  |  | "stoka A1:" 250 = 250,000 [A]
TS |  |  |  | Položka zahrnuje: - platí pro kompletní konstrukce trativodů: - výkop rýhy předepsaného tvaru v dané třídě těžitelnosti, výplň, zásyp trativodu včetně dopravy, uložení přebytečného materiálu, dodávky předepsaného materiálu pro výplň a zásyp - zřízení spojovací vrstvy - zřízení podkladu a lože trativodu z předepsaného materiálu - dodávka a uložení trativodu předepsaného materiálu a profilu - obsyp trativodu předepsaným materiálem - ukončení trativodu zaústěním do potrubí nebo vodoteče, případně vybudování ukončujícího objektu (kapličky) dle VL - veškerý materiál, výrobky a polotovary, včetně mimostaveništní a vnitrostaveništní dopravy Položka nezahrnuje: - opláštění z geotextilie, fólie
SD |  | 4 |  | Vodorovné konstrukce |  |  |  | 0
P | 17 | 451573 |  | VÝPLŇ VRSTVY Z KAMENIVA TĚŽENÉHO, INDEX ZHUTNĚNÍ ID DO 0,9 | M3 | 35.55 | 0 | 0 |  | 0 | 3
PP |  |  |  | štěrkopískový podsyp potrubí - zrno max. 4 mm
VV |  |  |  | "stoka A1:" 250*0,9*0,15 = 33,750 [A] "revizní šachty:" 8*1,5*1,5*0,1 = 1,800 [B] "Celkem: "A+B = 35,550 [C]
TS |  |  |  | Položka zahrnuje: - dodávku předepsaného kameniva - mimostaveništní a vnitrostaveništní dopravu a jeho uložení - není-li v zadávací dokumentaci uvedeno jinak, jedná se o nakupovaný materiál Položka nezahrnuje: - x
SD |  | 5 |  | Komunikace |  |  |  | 0
P | 18 | 56334 | A | VOZOVKOVÉ VRSTVY ZE ŠTĚRKODRTI TL. DO 200MM | M2 | 225 | 0 | 0 |  | 0 | 3
PP |  |  |  | ŠDa 0/32
VV |  |  |  | "provizorní kce :" 125*0,9 = 112,500 [A] "obnova MK : "125*0,9 = 112,500 [B] "Celkem: "A+B = 225,000 [C]
TS |  |  |  | Položka zahrnuje: - dodání kameniva předepsané kvality a zrnitosti - rozprostření a zhutnění vrstvy v předepsané tloušťce - zřízení vrstvy bez rozlišení šířky, pokládání vrstvy po etapách Položka nezahrnuje: - postřiky, nátěry
P | 19 | 56334 | B | VOZOVKOVÉ VRSTVY ZE ŠTĚRKODRTI TL. DO 200MM | M2 | 225 | 0 | 0 |  | 0 | 3
PP |  |  |  | ŠDb 0/32
VV |  |  |  | "provizorní kce :" 125*0,9 = 112,500 [A] "obnova MK : "125*0,9 = 112,500 [B] "Celkem: "A+B = 225,000 [C]
TS |  |  |  | Položka zahrnuje: - dodání kameniva předepsané kvality a zrnitosti - rozprostření a zhutnění vrstvy v předepsané tloušťce - zřízení vrstvy bez rozlišení šířky, pokládání vrstvy po etapách Položka nezahrnuje: - postřiky, nátěry
P | 20 | 572213 |  | SPOJOVACÍ POSTŘIK Z EMULZE DO 0,5KG/M2 | M2 | 237.5 | 0 | 0 |  | 0 | 3
PP |  |  |  | spoj. postřik z kationaktivní emulze PS-C 0,4 kg/m2
VV |  |  |  | "obnova povrchů MK : "125*0,9 = 112,500 [B] "přesahy do stávajícího krytu obnovy MK : "125*2*0,5 = 125,000 [C] "Celkem: "B+C = 237,500 [D]
TS |  |  |  | Položka zahrnuje: - dodání všech předepsaných materiálů pro postřiky v předepsaném množství - provedení dle předepsaného technologického předpisu - zřízení vrstvy bez rozlišení šířky, pokládání vrstvy po etapách - úpravu napojení, ukončení Položka nezahrnuje: - x
P | 21 | 574A34 |  | ASFALTOVÝ BETON PRO OBRUSNÉ VRSTVY ACO 11+ TL. 40MM | M2 | 350 | 0 | 0 |  | 0 | 3
PP |  |  |  | ACO 11 + v tl.40mm, 50/70
VV |  |  |  | "provizorní kce :" 125*0,9 = 112,500 [A] "obnova povrchů MK : "125*0,9 = 112,500 [B] "přesahy do stávajícího krytu obnovy MK : "125*2*0,5 = 125,000 [C] "Celkem: "A+B+C = 350,000 [D]
TS |  |  |  | Položka zahrnuje: - dodání směsi v požadované kvalitě - očištění podkladu - uložení směsi dle předepsaného technologického předpisu, zhutnění vrstvy v předepsané tloušťce - zřízení vrstvy bez rozlišení šířky, pokládání vrstvy po etapách, včetně pracovních spar a spojů - úpravu napojení, ukončení podél obrubníků, dilatačních zařízení, odvodňovacích proužků, odvodňovačů, vpustí, šachet a pod. Položka nezahrnuje: - postřiky, nátěry - těsnění podél obrubníků, dilatačních zařízení, odvodňovacích proužků, odvodňovačů, vpustí, šachet a pod.
P | 22 | 574E46 |  | ASFALTOVÝ BETON PRO PODKLADNÍ VRSTVY ACP 16+, 16S TL. 50MM | M2 | 112.5 | 0 | 0 |  | 0 | 3
PP |  |  |  | ACP 16 + v tl.50mm, 50/70
VV |  |  |  | "obnova povrchů""MK: "125*0,9 = 112,500 [A]
TS |  |  |  | Položka zahrnuje: - dodání směsi v požadované kvalitě - očištění podkladu - uložení směsi dle předepsaného technologického předpisu, zhutnění vrstvy v předepsané tloušťce - zřízení vrstvy bez rozlišení šířky, pokládání vrstvy po etapách, včetně pracovních spar a spojů - úpravu napojení, ukončení podél obrubníků, dilatačních zařízení, odvodňovacích proužků, odvodňovačů, vpustí, šachet a pod. Položka nezahrnuje: - postřiky, nátěry - těsnění podél obrubníků, dilatačních zařízení, odvodňovacích proužků, odvodňovačů, vpustí, šachet a pod.
SD |  | 8 |  | Potrubí |  |  |  | 0
P | 23 | 87444 |  | POTRUBÍ Z TRUB PLASTOVÝCH ODPADNÍCH DN DO 250MM | M | 250 | 0 | 0 |  | 0 | 3
PP |  |  |  | PVC DN250 plnostěnné SN 12 včetně veškerého trubního a pomocného materiálu
VV |  |  |  | "stoka A1:" 250 = 250,000 [A]
TS |  |  |  | Položka zahrnuje: - výrobní dokumentaci (včetně technologického předpisu) - dodání veškerého trubního a pomocného materiálu (trouby, trubky, tvarovky, spojovací a těsnící materiál a pod.), podpěrných, závěsných a upevňovacích prvků, včetně potřebných úprav - úprava a příprava podkladu a podpěr, očištění a ošetření podkladu a podpěr - zřízení plně funkčního potrubí, kompletní soustavy, podle příslušného technologického předpisu (bez ohledu na sklon) - zřízení potrubí i jednotlivých částí po etapách, včetně pracovních spar a spojů, pracovního zaslepení konců a pod. - úprava prostupů, průchodů šachtami a komorami, okolí podpěr a vyústění, zaústění, napojení, vyvedení a upevnění odpad. výustí - ochrana potrubí nátěrem (vč. úpravy povrchu), případně izolací, nejsou-li tyto práce předmětem jiné položky - úprava, očištění a ošetření prostoru kolem potrubí - položky platí pro práce prováděné v prostoru zapaženém i nezapaženém a i v kolektorech, chráničkách - položky zahrnují i práce spojené s nutnými obtoky, převáděním a čerpáním vody Položka nezahrnuje: - tlakové zkoušky ani proplach a dezinfekci
P | 24 | 894145 |  | ŠACHTY KANALIZAČNÍ Z BETON DÍLCŮ NA POTRUBÍ DN DO 300MM | KUS | 8 | 0 | 0 |  | 0 | 3
PP |  |  |  | kanalizační šachty včetně poklopu dle specifikace v PD D.1.5 šachty Š58-Š65
VV |  |  |  | 8 = 8,000 [A]
TS |  |  |  | Položka zahrnuje: - poklopy s rámem, mříže s rámem, stupadla, žebříky, stropy z bet. dílců a pod. - předepsané betonové skruže, prefabrikované nebo monolitické betonové dno - dodání dílce požadovaného tvaru a vlastností, jeho skladování, doprava a osazení do definitivní polohy, včetně komplexní technologie výroby a montáže dílců, ošetření a ochrana dílců, - u dílců železobetonových a předpjatých veškerá výztuž, případně i tuhé kovové prvky a závěsná oka, - úpravy a zařízení pro uložení a transport dílce, - veškeré požadované úpravy dílců, včetně doplňkových konstrukcí a vybavení, - sestavení dílce na stavbě včetně montážních zařízení, plošin a prahů a pod., - výplň, těsnění a tmelení spár a spojů, - očištění a ošetření úložných ploch, - zednické výpomoce pro montáž dílců, - označení dílce výrobním štítkem nebo jiným způsobem, - úpravy dílce pro dodržení požadované přesnosti jeho osazení, včetně případných měření, - veškerá zařízení pro zajištění stability v každém okamžiku - předepsané podkladní konstrukce Položka nezahrnuje: - x
P | 25 | 899309 |  | DOPLŇKY NA POTRUBÍ - VÝSTRAŽNÁ FÓLIE | M | 250 | 0 | 0 |  | 0 | 3
PP
VV |  |  |  | "stoka ""A1"" : "250 = 250,000 [A]
TS |  |  |  | Položka zahrnuje: - veškerý materiál, výrobky a polotovary - mimostaveništní a vnitrostaveništní dopravy (rovněž přesuny), včetně naložení a složení,případně s uložením Položka nezahrnuje: - x
P | 26 | 899652 |  | ZKOUŠKA VODOTĚSNOSTI POTRUBÍ DN DO 300MM | M | 250 | 0 | 0 |  | 0 | 3
PP |  |  |  | tlaková zkouška vzduchem vč.grafu o průběhu zkoušky dle příslušných norem
VV |  |  |  | "stoka A1:" 250 = 250,000 [A]
TS |  |  |  | Položka zahrnuje: - přísun, montáž, demontáž, odsun zkoušecího kompresoru - napuštění vzduchu, dodání vzduchu pro tlakovou zkoušku - montáž a demontáž dílců pro zabezpečení konce zkoušeného úseku potrubí - montáž a demontáž koncových tvarovek - montáž zaslepovací příruby, zaslepení odboček pro armatury a pro odbočující řady Položka nezahrnuje: - x
P | 27 | 89980 |  | TELEVIZNÍ PROHLÍDKA POTRUBÍ | M | 250 | 0 | 0 |  | 0 | 3
PP |  |  |  | kamerové zkoušky na kanalizačních stokách, průběžně po etapách
VV |  |  |  | "stoka A1:" 250 = 250,000 [A]
TS |  |  |  | Položka zahrnuje: - prohlídku potrubí televizní kamerou - záznam prohlídky na nosičích DVD - vyhotovení závěrečného písemného protokolu Položka nezahrnuje: - x
SD |  | 9 |  | Ostatní konstrukce a práce |  |  |  | 0
P | 28 | 931325 |  | TĚSNĚNÍ DILATAČ SPAR ASF ZÁLIVKOU MODIFIK PRŮŘ DO 600MM2 | M | 501.8 | 0 | 0 |  | 0 | 3
PP |  |  |  | zalití spáry modifikovanou asf.zálivkou, komůrka 20x30
VV |  |  |  | "provizorní kce a obnova kce: "(125+125)*2+2*0,9 = 501,800 [A]
TS |  |  |  | Položka zahrnuje: - dodávku a osazení předepsaného materiálu - očištění ploch spáry před úpravou - očištění okolí spáry po úpravě Položka nezahrnuje: - těsnící profil

## VKSO 305
EstiCon |  |  |  | Firma: | [6 empty] | 3
Soupis prací objektu
S | Stavba: | 36651 |  | III/3012 Radeč - Úpice km 8,174 – 10,613_město_Úpice_06062025 |  |  | SO 305 | 0 |  | 0 | 2
O | Objekt: | VK |  | Veřejná kanalizace a vodovodní řad Radeč | [5 empty] | 0.15 | 2
O1 | Rozpočet: | SO 305 |  | Stoka A2 | [5 empty] | 0.21
Typ | Poř. číslo | Kód položky | Varianta | Název Položky | MJ | Množství | Cena |  | Cenová soustava
[7 empty] | Jednotková | Celkem
0 | 1 | 2 | 3 | 4 | 5 | 6 | 7 | 8 | 9
SD |  | 0 |  | Všeobecné konstrukce a práce |  |  |  | 0
P | 1 | 014111 |  | POPLATKY ZA SKLÁDKU TYP S-IO (INERTNÍ ODPAD) | T | 72.9 | 0 | 0 |  | 0 | 3
PP |  |  |  | zemina/výkopek/podkladní štěrkové vrstvy, HDK, kamenná suť
VV |  |  |  | "hloubení rýh pol. 132738, 132838, 138438, 138938: "32,4*2,0 = 64,800 [A] "pol.113438 : "15*0,9*0,30*2,0 = 8,100 [D] "Celkem: "A+D = 72,900 [E]
TS |  |  |  | zahrnuje veškeré poplatky provozovateli skládky související s uložením odpadu na skládce.
P | 2 | 014122 | 1 | POPLATKY ZA SKLÁDKU TYP S-OO (OSTATNÍ ODPAD) | T | 5.832 | 0 | 0 |  | 0 | 3
PP |  |  |  | asfalt.vrstvy
VV |  |  |  | "asfaltové vrstvy pol. 113438: "2,43*2,4 = 5,832 [A]
TS |  |  |  | zahrnuje veškeré poplatky provozovateli skládky související s uložením odpadu na skládce.
SD |  | 1 |  | Zemní práce |  |  |  | 0
P | 3 | 113438 |  | ODSTRAN KRYTU ZPEVNĚNÝCH PLOCH S ASFALT POJIVEM VČET PODKLADU, ODVOZ DO 20KM | M3 | 5.4 | 0 | 0 |  | 0 | 3
PP |  |  |  | včetně naložení, odvozu a uložení na skládku ZHOTOVITEL V CENĚ ZOHLEDNÍ SKUTEČNÉ NÁKLADY NA DOPRAVU NA MÍSTO ULOŽENÍ
VV |  |  |  | "UK -""předpoklad tl. kce asf. 0,10m a šd 0,30m : "15*0,9*0,40 = 5,400 [A]
TS |  |  |  | Položka zahrnuje: - veškerou manipulaci s vybouranou sutí a s vybouranými hmotami vč. uložení na skládku. Položka nezahrnuje: - poplatek za skládku, který se vykazuje v položce 0141** (s výjimkou malého množství bouraného materiálu, kde je možné poplatek zahrnout do jednotkové ceny bourání – tento fakt musí být uveden v doplňujícím textu k položce).
P | 4 | 113728 |  | FRÉZOVÁNÍ ZPEVNĚNÝCH PLOCH ASFALTOVÝCH, ODVOZ DO 20KM | M3 | 0.375 | 0 | 0 |  | 0 | 3
PP |  |  |  | Zhotovitel v ceně zohlední možnost použití materiálu zpět na stavbě. Včetně odvozu a uložení na skládku zhotovitele.
VV |  |  |  | "zafrézování přesahu do stávajícího krytu obnovy UK : "15*2*0,25*0,05 = 0,375 [A]
TS |  |  |  | Položka zahrnuje veškerou manipulaci s vybouranou sutí a s vybouranými hmotami vč. uložení na skládku. Nezahrnuje poplatek za skládku, který se vykazuje v položce 0141** (s výjimkou malého množství bouraného materiálu, kde je možné poplatek zahrnout do jednotkové ceny bourání – tento fakt musí být uveden v doplňujícím textu k položce).
P | 5 | 113765 |  | FRÉZOVÁNÍ DRÁŽKY PRŮŘEZU DO 600MM2 V ASFALTOVÉ VOZOVCE | M | 31.8 | 0 | 0 |  | 0 | 3
PP |  |  |  | napojení na stáv.kryt 20x30
VV |  |  |  | "obnova kce: "15*2+2*0,9 = 31,800 [A]
TS |  |  |  | Položka zahrnuje: - veškerou manipulaci s vybouranou sutí a s vybouranými hmotami vč. uložení na skládku. Položka nezahrnuje: - x
P | 6 | 132738 |  | HLOUBENÍ RÝH ŠÍŘ DO 2M PAŽ I NEPAŽ TŘ. I, ODVOZ DO 20KM | M3 | 9.007 | 0 | 0 |  | 0 | 3
PP |  |  |  | včetně pažení včetně naložení, odvozu a uložení na skládku zatřídění hornin dle gologického průzkumu: třída těžitelnosti 1 - 3,1% třída těžitelnosti 2 - 24,7% ZHOTOVITEL V CENĚ ZOHLEDNÍ SKUTEČNÉ NÁKLADY NA DOPRAVU NA MÍSTO ULOŽENÍ
VV |  |  |  | "stoka A2""(prům.hl.2,4m) :" 15*0,9*2,4+1*1,5*1,5*2,4 = 37,800 [A] "odpočet vybouraných asfalt. vrstev: "-15*0,9*0,10 = -1,350 [B] "odpočet vybouraných štěrkových vrstev: "-15*0,9*0,30 = -4,050 [C] "Celkem: "A+B+C = 32,400 [D] D*(0,031+0,247) = 9,007 [E]
TS |  |  |  | Položka zahrnuje: - vodorovnou a svislou dopravu, přemístění, přeložení, manipulace s výkopkem - kompletní provedení vykopávky nezapažené i zapažené - ošetření výkopiště po celou dobu práce v něm vč. klimatických opatření - ztížení vykopávek v blízkosti podzemního vedení, konstrukcí a objektů vč. jejich dočasného zajištění - ztížení pod vodou, v okolí výbušnin, ve stísněných prostorech a pod. - příplatek za lepivost - těžení po vrstvách, pásech a po jiných nutných částech (figurách) - čerpání vody vč. čerpacích jímek, potrubí a pohotovostní čerpací soupravy (viz ustanovení k pol. 1151,2) - potřebné snížení hladiny podzemní vody - těžení a rozpojování jednotlivých balvanů - vytahování a nošení výkopku - svahování a přesvah. svahů do konečného tvaru, výměna hornin v podloží a v pláni znehodnocené klimatickými vlivy - ruční vykopávky, odstranění kořenů a napadávek - pažení, vzepření a rozepření vč. přepažování (vyjma pažení záporového a štětových stěn) - úpravu, ochranu a očištění dna, základové spáry, stěn a svahů - odvedení nebo obvedení vody v okolí výkopiště a ve výkopišti - třídění výkopku - veškeré pomocné konstrukce umožňující provedení vykopávky (příjezdy, sjezdy, nájezdy, lešení, podpěr. konstr., přemostění, zpevněné plochy, zakrytí a pod.) Položka nezahrnuje: - uložení zeminy (na skládku, do násypu) ani poplatky za skládku, vykazují se v položce č.0141**
P | 7 | 132838 |  | HLOUBENÍ RÝH ŠÍŘ DO 2M PAŽ I NEPAŽ TŘ. II, ODVOZ DO 20KM | M3 | 17.237 | 0 | 0 |  | 0 | 3
PP |  |  |  | včetně pažení včetně naložení, odvozu a uložení na skládku zatřídění hornin dle gologického průzkumu: třída těžitelnosti 3 - 38,7% třída těžitelnosti 4 - 14,5% ZHOTOVITEL V CENĚ ZOHLEDNÍ SKUTEČNÉ NÁKLADY NA DOPRAVU NA MÍSTO ULOŽENÍ
VV |  |  |  | "stoka A2 (prům.hl.2,4m):" 15*0,9*2,4+1*1,5*1,5*2,4 = 37,800 [A] "odpočet vybouraných asfalt. vrstev: "-15*0,9*0,10 = -1,350 [B] "odpočet vybouraných štěrkových vrstev: "-15*0,9*0,30 = -4,050 [C] "Celkem: "A+B+C = 32,400 [D] D*(0,387+0,145) = 17,237 [E]
TS |  |  |  | Položka zahrnuje: - vodorovnou a svislou dopravu, přemístění, přeložení, manipulace s výkopkem - kompletní provedení vykopávky nezapažené i zapažené - ošetření výkopiště po celou dobu práce v něm vč. klimatických opatření - ztížení vykopávek v blízkosti podzemního vedení, konstrukcí a objektů vč. jejich dočasného zajištění - ztížení pod vodou, v okolí výbušnin, ve stísněných prostorech a pod. - příplatek za lepivost - těžení po vrstvách, pásech a po jiných nutných částech (figurách) - čerpání vody vč. čerpacích jímek, potrubí a pohotovostní čerpací soupravy (viz ustanovení k pol. 1151,2) - potřebné snížení hladiny podzemní vody - těžení a rozpojování jednotlivých balvanů - vytahování a nošení výkopku - svahování a přesvah. svahů do konečného tvaru, výměna hornin v podloží a v pláni znehodnocené klimatickými vlivy - ruční vykopávky, odstranění kořenů a napadávek - pažení, vzepření a rozepření vč. přepažování (vyjma pažení záporového a štětových stěn) - úpravu, ochranu a očištění dna, základové spáry, stěn a svahů - odvedení nebo obvedení vody v okolí výkopiště a ve výkopišti - třídění výkopku - veškeré pomocné konstrukce umožňující provedení vykopávky (příjezdy, sjezdy, nájezdy, lešení, podpěr. konstr., přemostění, zpevněné plochy, zakrytí a pod.) Položka nezahrnuje: - uložení zeminy (na skládku, do násypu) ani poplatky za skládku, vykazují se v položce č.0141**
P | 8 | 138438 |  | DOLAMOVÁNÍ HLOUBENÝCH VYKOPÁVEK TŘ. II, ODVOZ DO 20KM | M3 | 1.782 | 0 | 0 |  | 0 | 3
PP |  |  |  | včetně naložení, odvozu a uložení na skládku zatřídění hornin dle gologického průzkumu: třída těžitelnosti 5 - 5,5% ZHOTOVITEL V CENĚ ZOHLEDNÍ SKUTEČNÉ NÁKLADY NA DOPRAVU NA MÍSTO ULOŽENÍ
VV |  |  |  | "stoka A2 (prům.hl.2,4m):" 15*0,9*2,4+1*1,5*1,5*2,4 = 37,800 [A] "odpočet vybouraných asfalt. vrstev: "-15*0,9*0,10 = -1,350 [B] "odpočet vybouraných štěrkových vrstev: "-15*0,9*0,30 = -4,050 [C] "Celkem: "A+B+C = 32,400 [D] D*0,055 = 1,782 [E]
TS |  |  |  | Položka zahrnuje: - těžení výkopu bez použití trhavin - vodorovnou a svislou dopravu, přemístění, přeložení, manipulace s výkopkem - kompletní provedení vykopávky nezapažené i zapažené - ošetření výkopiště po celou dobu práce v něm vč. klimatických opatření - ztížení vykopávek v blízkosti podzemního vedení, konstrukcí a objektů vč. jejich dočasného zajištění - ztížení pod vodou, v okolí výbušnin, ve stísněných prostorech a pod. - těžení po vrstvách, pásech a po jiných nutných částech (figurách) - čerpání vody vč. čerpacích jímek, potrubí a pohotovostní čerpací soupravy (viz ustanovení k pol. 1151,2) - potřebné snížení hladiny podzemní vody - těžení a rozpojování jednotlivých balvanů - vytahování a nošení výkopku - svahování a přesvah. svahů do konečného tvaru, výměna hornin v podloží a v pláni znehodnocené klimatickými vlivy - ruční vykopávky, odstranění kořenů a napadávek - pažení, vzepření a rozepření vč. přepažování (vyjma pažení záporového a štětových stěn) - úpravu, ochranu a očištění dna, základové spáry, stěn a svahů - zhutnění podloží, případně i svahů vč. svahování - udržování výkopiště a jeho ochrana proti vodě - odvedení nebo obvedení vody v okolí výkopiště a ve výkopišti - třídění výkopku - veškeré pomocné konstrukce umožňující provedení vykopávky (příjezdy, sjezdy, nájezdy, lešení, podpěr. konstr., přemostění, zpevněné plochy, zakrytí a pod.) Položka nezahrnuje: - uložení zeminy (na skládku, do násypu) ani poplatky za skládku, vykazují se v položce č.0141
P | 9 | 138938 |  | DOLAMOVÁNÍ HLOUBENÝCH VYKOPÁVEK TŘ. III, ODVOZ DO 20KM | M3 | 4.374 | 0 | 0 |  | 0 | 3
PP |  |  |  | včetně naložení, odvozu a uložení na skládku zatřídění hornin dle gologického průzkumu: třída těžitelnosti 6 - 12,2% třída těžitelnosti 7 - 1,4% ZHOTOVITEL V CENĚ ZOHLEDNÍ SKUTEČNÉ NÁKLADY NA DOPRAVU NA MÍSTO ULOŽENÍ
VV |  |  |  | "stoka A2 (prům.hl.2,4m):" 15*0,9*2,4+1*1,5*1,5*2,4 = 37,800 [A] "odpočet vybouraných asfalt. vrstev: "-15*0,9*0,10 = -1,350 [B] "odpočet vybouraných štěrkových vrstev: "-15*0,9*0,30 = -4,050 [C] "Celkem: "A+B+C = 32,400 [D] D*(0,122+0,013) = 4,374 [E]
TS |  |  |  | Položka zahrnuje: - těžení výkopu bez použití trhavin - vodorovnou a svislou dopravu, přemístění, přeložení, manipulace s výkopkem - kompletní provedení vykopávky nezapažené i zapažené - ošetření výkopiště po celou dobu práce v něm vč. klimatických opatření - ztížení vykopávek v blízkosti podzemního vedení, konstrukcí a objektů vč. jejich dočasného zajištění - ztížení pod vodou, v okolí výbušnin, ve stísněných prostorech a pod. - těžení po vrstvách, pásech a po jiných nutných částech (figurách) - čerpání vody vč. čerpacích jímek, potrubí a pohotovostní čerpací soupravy (viz ustanovení k pol. 1151,2) - potřebné snížení hladiny podzemní vody - těžení a rozpojování jednotlivých balvanů - vytahování a nošení výkopku - svahování a přesvah. svahů do konečného tvaru, výměna hornin v podloží a v pláni znehodnocené klimatickými vlivy - ruční vykopávky, odstranění kořenů a napadávek - pažení, vzepření a rozepření vč. přepažování (vyjma pažení záporového a štětových stěn) - úpravu, ochranu a očištění dna, základové spáry, stěn a svahů - zhutnění podloží, případně i svahů vč. svahování - udržování výkopiště a jeho ochrana proti vodě - odvedení nebo obvedení vody v okolí výkopiště a ve výkopišti - třídění výkopku - veškeré pomocné konstrukce umožňující provedení vykopávky (příjezdy, sjezdy, nájezdy, lešení, podpěr. konstr., přemostění, zpevněné plochy, zakrytí a pod.) Položka nezahrnuje: - uložení zeminy (na skládku, do násypu) ani poplatky za skládku, vykazují se v položce č.0141
P | 10 | 13935R |  | PŘÍPL ZA DOLAMOVÁNÍ TT 3 S 0MEZENÝM POUŽITÍM TRHAVIN | M3 | 4.374 | 0 | 0 |  | 0 | 3
PP |  |  |  | zatřídění hornin dle gologického průzkumu: třída těžitelnosti 6 - 12,2% třída těžitelnosti 7 - 1,4%
VV |  |  |  | "viz. pol. 138938 : "4,374 = 4,374 [A]
TS |  |  |  | Položka zahrnuje: - ztížení ražby v technologické třídě 3 při křížení nebo souběhu podzemního díla se stávajícími objekty, kdy je nutné omezit množství trhavin na jeden odstřel o více než 35% oproti výpočtově (projektově) možnému množství. Položka nezahrnuje: - x
P | 11 | 17120 |  | ULOŽENÍ SYPANINY DO NÁSYPŮ A NA SKLÁDKY BEZ ZHUTNĚNÍ | M3 | 32.4 | 0 | 0 |  | 0 | 3
PP
VV |  |  |  | "hloubení rýh pol. 132738, 132838, 138438, 138938: "(9,007+17,237+1,782+4,374) = 32,400 [A]
TS |  |  |  | Položka zahrnuje: - kompletní provedení zemní konstrukce do předepsaného tvaru - ošetření úložiště po celou dobu práce v něm vč. klimatických opatření - ztížení v okolí vedení, konstrukcí a objektů a jejich dočasné zajištění - ztížení provádění ve ztížených podmínkách a stísněných prostorech - ztížené ukládání sypaniny pod vodu - ukládání po vrstvách a po jiných nutných částech (figurách) vč. dosypávek - spouštění a nošení materiálu - úprava, očištění a ochrana podloží a svahů - svahování, uzavírání povrchů svahů - udržování úložiště a jeho ochrana proti vodě - odvedení nebo obvedení vody v okolí úložiště a v úložišti - veškeré pomocné konstrukce umožňující provedení zemní konstrukce (příjezdy, sjezdy, nájezdy, lešení, podpěrné konstrukce, přemostění, zpevněné plochy, zakrytí a pod.) Položka nezahrnuje: - x
P | 12 | 17481 |  | ZÁSYP JAM A RÝH Z NAKUPOVANÝCH MATERIÁLŮ | M3 | 19.022 | 0 | 0 |  | 0 | 3
PP |  |  |  | zásyp ze ŠD 0/32
VV |  |  |  | "stoka A2:" 15*0,9*(2,4-0,15-0,25-0,3)+1*(1,5*1,5-3,14*0,6*0,6)*2,4 = 25,637 [A] "odpočet obnovy komunikace: "-15*0,9*0,49 = -6,615 [B] "Celkem: "A+B = 19,022 [C]
TS |  |  |  | Položka zahrnuje: - kompletní provedení zemní konstrukce včetně nákupu a dopravy materiálu dle zadávací dokumentace - úprava ukládaného materiálu vlhčením, tříděním, promícháním nebo vysoušením, příp. jiné úpravy za účelem zlepšení jeho mech. vlastností - hutnění i různé míry hutnění - ošetření úložiště po celou dobu práce v něm vč. klimatických opatření - ztížení v okolí vedení, konstrukcí a objektů a jejich dočasné zajištění - ztížení provádění vč. hutnění ve ztížených podmínkách a stísněných prostorech - ztížené ukládání sypaniny pod vodu - ukládání po vrstvách a po jiných nutných částech (figurách) vč. dosypávek - spouštění a nošení materiálu - výměna částí zemní konstrukce znehodnocené klimatickými vlivy - udržování úložiště a jeho ochrana proti vodě - odvedení nebo obvedení vody v okolí úložiště a v úložišti - veškeré pomocné konstrukce umožňující provedení zemní konstrukce (příjezdy, sjezdy, nájezdy, lešení, podpěrné konstrukce, přemostění, zpevněné plochy, zakrytí a pod.) Položka nezahrnuje: - x
P | 13 | 17581 |  | OBSYP POTRUBÍ A OBJEKTŮ Z NAKUPOVANÝCH MATERIÁLŮ | M3 | 6.837 | 0 | 0 |  | 0 | 3
PP |  |  |  | pískový obsyp potrubí - tříděný písek zrno max.20mm
VV |  |  |  | "stoka A2:" 15*(0,9*(0,27+0,3)-3,14*0,135*0,135) = 6,837 [A]
TS |  |  |  | Položka zahrnuje: - kompletní provedení zemní konstrukce včetně nákupu a dopravy materiálu dle zadávací dokumentace - úprava ukládaného materiálu vlhčením, tříděním, promícháním nebo vysoušením, příp. jiné úpravy za účelem zlepšení jeho mech. vlastností - hutnění i různé míry hutnění - ošetření úložiště po celou dobu práce v něm vč. klimatických opatření - ztížení v okolí vedení, konstrukcí a objektů a jejich dočasné zajištění - ztížení provádění vč. hutnění ve ztížených podmínkách a stísněných prostorech - ztížené ukládání sypaniny pod vodu - ukládání po vrstvách a po jiných nutných částech (figurách) vč. dosypávek - spouštění a nošení materiálu - výměna částí zemní konstrukce znehodnocené klimatickými vlivy - ruční hutnění a výplň jam a prohlubní v podloží - úprava, očištění, ochrana a zhutnění podloží - svahování, hutnění a uzavírání povrchů svahů - zřízení lavic na svazích - udržování úložiště a jeho ochrana proti vodě - odvedení nebo obvedení vody v okolí úložiště a v úložišti - veškeré pomocné konstrukce umožňující provedení zemní konstrukce (příjezdy, sjezdy, nájezdy, lešení, podpěrné konstrukce, přemostění, zpevněné plochy, zakrytí a pod.) Položka nezahrnuje: - x Způsob měření: - zemina vytlačená potrubím o DN 180mm se od kubatury obsypů neodečítá
P | 14 | 18110 |  | ÚPRAVA PLÁNĚ SE ZHUTNĚNÍM V HORNINĚ TŘ. I | M2 | 13.5 | 0 | 0 |  | 0 | 3
PP
VV |  |  |  | "obnova UK :" 15*0,9 = 13,500 [A]
TS |  |  |  | Položka zahrnuje: - úpravu pláně včetně vyrovnání výškových rozdílů. Míru zhutnění určuje projekt. Položka nezahrnuje: - x
SD |  | 2 |  | Základy |  |  |  | 0
P | 15 | 21262 |  | TRATIVODY KOMPLET Z TRUB Z PLAST HMOT DN DO 100MM | M | 15 | 0 | 0 |  | 0 | 3
PP |  |  |  | flexibilní drén DN 100
VV |  |  |  | "stoka A2:" 15 = 15,000 [A]
TS |  |  |  | Položka zahrnuje: - platí pro kompletní konstrukce trativodů: - výkop rýhy předepsaného tvaru v dané třídě těžitelnosti, výplň, zásyp trativodu včetně dopravy, uložení přebytečného materiálu, dodávky předepsaného materiálu pro výplň a zásyp - zřízení spojovací vrstvy - zřízení podkladu a lože trativodu z předepsaného materiálu - dodávka a uložení trativodu předepsaného materiálu a profilu - obsyp trativodu předepsaným materiálem - ukončení trativodu zaústěním do potrubí nebo vodoteče, případně vybudování ukončujícího objektu (kapličky) dle VL - veškerý materiál, výrobky a polotovary, včetně mimostaveništní a vnitrostaveništní dopravy Položka nezahrnuje: - opláštění z geotextilie, fólie
SD |  | 4 |  | Vodorovné konstrukce |  |  |  | 0
P | 16 | 451573 |  | VÝPLŇ VRSTVY Z KAMENIVA TĚŽENÉHO, INDEX ZHUTNĚNÍ ID DO 0,9 | M3 | 2.25 | 0 | 0 |  | 0 | 3
PP |  |  |  | štěrkopískový podsyp potrubí - zrno max. 4 mm
VV |  |  |  | "stoka A2:" 15*0,9*0,15 = 2,025 [A] "revizní šachty:" 1*1,5*1,5*0,1 = 0,225 [B] "Celkem: "A+B = 2,250 [C]
TS |  |  |  | Položka zahrnuje: - dodávku předepsaného kameniva - mimostaveništní a vnitrostaveništní dopravu a jeho uložení - není-li v zadávací dokumentaci uvedeno jinak, jedná se o nakupovaný materiál Položka nezahrnuje: - x
SD |  | 5 |  | Komunikace |  |  |  | 0
P | 17 | 56334 | A | VOZOVKOVÉ VRSTVY ZE ŠTĚRKODRTI TL. DO 200MM | M2 | 13.5 | 0 | 0 |  | 0 | 3
PP |  |  |  | ŠDa 0/32
VV |  |  |  | "obnova UK :" 15*0,9 = 13,500 [A]
TS |  |  |  | Položka zahrnuje: - dodání kameniva předepsané kvality a zrnitosti - rozprostření a zhutnění vrstvy v předepsané tloušťce - zřízení vrstvy bez rozlišení šířky, pokládání vrstvy po etapách Položka nezahrnuje: - postřiky, nátěry
P | 18 | 56334 | B | VOZOVKOVÉ VRSTVY ZE ŠTĚRKODRTI TL. DO 200MM | M2 | 13.5 | 0 | 0 |  | 0 | 3
PP |  |  |  | ŠDb 0/32
VV |  |  |  | "obnova UK :" 15*0,9 = 13,500 [A]
TS |  |  |  | Položka zahrnuje: - dodání kameniva předepsané kvality a zrnitosti - rozprostření a zhutnění vrstvy v předepsané tloušťce - zřízení vrstvy bez rozlišení šířky, pokládání vrstvy po etapách Položka nezahrnuje: - postřiky, nátěry
P | 19 | 572213 |  | SPOJOVACÍ POSTŘIK Z EMULZE DO 0,5KG/M2 | M2 | 21 | 0 | 0 |  | 0 | 3
PP |  |  |  | spoj. postřik z kationaktivní emulze PS-C 0,4 kg/m2
VV |  |  |  | "obnova povrchů: "15*0,9 = 13,500 [A] "zafrézování přesahu do stávajícího krytu obnovy UK : "15*2*0,25 = 7,500 [B] "Celkem: "A+B = 21,000 [C]
TS |  |  |  | Položka zahrnuje: - dodání všech předepsaných materiálů pro postřiky v předepsaném množství - provedení dle předepsaného technologického předpisu - zřízení vrstvy bez rozlišení šířky, pokládání vrstvy po etapách - úpravu napojení, ukončení Položka nezahrnuje: - x
P | 20 | 574A34 |  | ASFALTOVÝ BETON PRO OBRUSNÉ VRSTVY ACO 11+ TL. 40MM | M2 | 21 | 0 | 0 |  | 0 | 3
PP |  |  |  | ACO 11 + v tl.40mm, 50/70
VV |  |  |  | "obnova povrchů: "15*0,9 = 13,500 [A] "přesahy do stávajícího krytu obnovy MK : "15*2*0,25 = 7,500 [C] "Celkem: "A+C = 21,000 [D]
TS |  |  |  | Položka zahrnuje: - dodání směsi v požadované kvalitě - očištění podkladu - uložení směsi dle předepsaného technologického předpisu, zhutnění vrstvy v předepsané tloušťce - zřízení vrstvy bez rozlišení šířky, pokládání vrstvy po etapách, včetně pracovních spar a spojů - úpravu napojení, ukončení podél obrubníků, dilatačních zařízení, odvodňovacích proužků, odvodňovačů, vpustí, šachet a pod. Položka nezahrnuje: - postřiky, nátěry - těsnění podél obrubníků, dilatačních zařízení, odvodňovacích proužků, odvodňovačů, vpustí, šachet a pod.
P | 21 | 574E46 |  | ASFALTOVÝ BETON PRO PODKLADNÍ VRSTVY ACP 16+, 16S TL. 50MM | M2 | 13.5 | 0 | 0 |  | 0 | 3
PP |  |  |  | ACP 16 + v tl.50mm, 50/70
VV |  |  |  | "obnova povrchů""UK: "15*0,9 = 13,500 [A]
TS |  |  |  | Položka zahrnuje: - dodání směsi v požadované kvalitě - očištění podkladu - uložení směsi dle předepsaného technologického předpisu, zhutnění vrstvy v předepsané tloušťce - zřízení vrstvy bez rozlišení šířky, pokládání vrstvy po etapách, včetně pracovních spar a spojů - úpravu napojení, ukončení podél obrubníků, dilatačních zařízení, odvodňovacích proužků, odvodňovačů, vpustí, šachet a pod. Položka nezahrnuje: - postřiky, nátěry - těsnění podél obrubníků, dilatačních zařízení, odvodňovacích proužků, odvodňovačů, vpustí, šachet a pod.
SD |  | 8 |  | Potrubí |  |  |  | 0
P | 22 | 87444 |  | POTRUBÍ Z TRUB PLASTOVÝCH ODPADNÍCH DN DO 250MM | M | 15 | 0 | 0 |  | 0 | 3
PP |  |  |  | PVC DN250 plnostěnné SN 12 včetně veškerého trubního a pomocného materiálu
VV |  |  |  | "stoka A2:" 15 = 15,000 [A]
TS |  |  |  | Položka zahrnuje: - výrobní dokumentaci (včetně technologického předpisu) - dodání veškerého trubního a pomocného materiálu (trouby, trubky, tvarovky, spojovací a těsnící materiál a pod.), podpěrných, závěsných a upevňovacích prvků, včetně potřebných úprav - úprava a příprava podkladu a podpěr, očištění a ošetření podkladu a podpěr - zřízení plně funkčního potrubí, kompletní soustavy, podle příslušného technologického předpisu (bez ohledu na sklon) - zřízení potrubí i jednotlivých částí po etapách, včetně pracovních spar a spojů, pracovního zaslepení konců a pod. - úprava prostupů, průchodů šachtami a komorami, okolí podpěr a vyústění, zaústění, napojení, vyvedení a upevnění odpad. výustí - ochrana potrubí nátěrem (vč. úpravy povrchu), případně izolací, nejsou-li tyto práce předmětem jiné položky - úprava, očištění a ošetření prostoru kolem potrubí - položky platí pro práce prováděné v prostoru zapaženém i nezapaženém a i v kolektorech, chráničkách - položky zahrnují i práce spojené s nutnými obtoky, převáděním a čerpáním vody Položka nezahrnuje: - tlakové zkoušky ani proplach a dezinfekci
P | 23 | 894145 |  | ŠACHTY KANALIZAČNÍ Z BETON DÍLCŮ NA POTRUBÍ DN DO 300MM | KUS | 1 | 0 | 0 |  | 0 | 3
PP |  |  |  | kanalizační šachty včetně poklopu dle specifikace v PD D.1.5 šachty Š66
VV |  |  |  | 1 = 1,000 [A]
TS |  |  |  | Položka zahrnuje: - poklopy s rámem, mříže s rámem, stupadla, žebříky, stropy z bet. dílců a pod. - předepsané betonové skruže, prefabrikované nebo monolitické betonové dno - dodání dílce požadovaného tvaru a vlastností, jeho skladování, doprava a osazení do definitivní polohy, včetně komplexní technologie výroby a montáže dílců, ošetření a ochrana dílců, - u dílců železobetonových a předpjatých veškerá výztuž, případně i tuhé kovové prvky a závěsná oka, - úpravy a zařízení pro uložení a transport dílce, - veškeré požadované úpravy dílců, včetně doplňkových konstrukcí a vybavení, - sestavení dílce na stavbě včetně montážních zařízení, plošin a prahů a pod., - výplň, těsnění a tmelení spár a spojů, - očištění a ošetření úložných ploch, - zednické výpomoce pro montáž dílců, - označení dílce výrobním štítkem nebo jiným způsobem, - úpravy dílce pro dodržení požadované přesnosti jeho osazení, včetně případných měření, - veškerá zařízení pro zajištění stability v každém okamžiku - předepsané podkladní konstrukce Položka nezahrnuje: - x
P | 24 | 899309 |  | DOPLŇKY NA POTRUBÍ - VÝSTRAŽNÁ FÓLIE | M | 15 | 0 | 0 |  | 0 | 3
PP
VV |  |  |  | "stoka A2:" 15 = 15,000 [A]
TS |  |  |  | Položka zahrnuje: - veškerý materiál, výrobky a polotovary - mimostaveništní a vnitrostaveništní dopravy (rovněž přesuny), včetně naložení a složení,případně s uložením Položka nezahrnuje: - x
P | 25 | 899652 |  | ZKOUŠKA VODOTĚSNOSTI POTRUBÍ DN DO 300MM | M | 15 | 0 | 0 |  | 0 | 3
PP |  |  |  | tlaková zkouška vzduchem vč.grafu o průběhu zkoušky dle příslušných norem
VV |  |  |  | "stoka A2:" 15 = 15,000 [A]
TS |  |  |  | Položka zahrnuje: - přísun, montáž, demontáž, odsun zkoušecího kompresoru - napuštění vzduchu, dodání vzduchu pro tlakovou zkoušku - montáž a demontáž dílců pro zabezpečení konce zkoušeného úseku potrubí - montáž a demontáž koncových tvarovek - montáž zaslepovací příruby, zaslepení odboček pro armatury a pro odbočující řady Položka nezahrnuje: - x
P | 26 | 89980 |  | TELEVIZNÍ PROHLÍDKA POTRUBÍ | M | 15 | 0 | 0 |  | 0 | 3
PP |  |  |  | kamerové zkoušky na kanalizačních stokách, průběžně po etapách
VV |  |  |  | "stoka A2:" 15 = 15,000 [A]
TS |  |  |  | Položka zahrnuje: - prohlídku potrubí televizní kamerou - záznam prohlídky na nosičích DVD - vyhotovení závěrečného písemného protokolu Položka nezahrnuje: - x
SD |  | 9 |  | Ostatní konstrukce a práce |  |  |  | 0
P | 27 | 931325 |  | TĚSNĚNÍ DILATAČ SPAR ASF ZÁLIVKOU MODIFIK PRŮŘ DO 600MM2 | M | 31.8 | 0 | 0 |  | 0 | 3
PP |  |  |  | zalití spáry modifikovanou asf.zálivkou, komůrka 20x30
VV |  |  |  | "obnova kce: "15*2+2*0,9 = 31,800 [A]
TS |  |  |  | Položka zahrnuje: - dodávku a osazení předepsaného materiálu - očištění ploch spáry před úpravou - očištění okolí spáry po úpravě Položka nezahrnuje: - těsnící profil

## VKSO 312
EstiCon |  |  |  | Firma: | [6 empty] | 3
Soupis prací objektu
S | Stavba: | 36651 |  | III/3012 Radeč - Úpice km 8,174 – 10,613_město_Úpice_06062025 |  |  | SO 312 | 0 |  | 0 | 2
O | Objekt: | VK |  | Veřejná kanalizace a vodovodní řad Radeč | [5 empty] | 0.15 | 2
O1 | Rozpočet: | SO 312 |  | Vodovodní přivaděč | [5 empty] | 0.21
Typ | Poř. číslo | Kód položky | Varianta | Název Položky | MJ | Množství | Cena |  | Cenová soustava
[7 empty] | Jednotková | Celkem
0 | 1 | 2 | 3 | 4 | 5 | 6 | 7 | 8 | 9
SD |  | 0 |  | Všeobecné konstrukce a práce |  |  |  | 0
P | 1 | 014111 |  | POPLATKY ZA SKLÁDKU TYP S-IO (INERTNÍ ODPAD) | T | 2478.312 | 0 | 0 |  | 0 | 3
PP |  |  |  | zemina/výkopek/podkladní štěrkové vrstvy, HDK, kamenná suť
VV |  |  |  | "hloubení rýh pol. 132738, 132838, 138438, 138938: "1036,341*2,0 = 2072,682 [A] "štěrkové vrstvy pol. 113328: "171,315*2,0 = 342,630 [B] "odkopávky pol.122738 : "31,5*2,0 = 63,000 [C] "Celkem: "A+B+C = 2478,312 [D]
TS |  |  |  | zahrnuje veškeré poplatky provozovateli skládky související s uložením odpadu na skládce.
P | 2 | 014122 |  | POPLATKY ZA SKLÁDKU TYP S-OO (OSTATNÍ ODPAD) | T | 65.884 | 0 | 0 |  | 0 | 3
PP |  |  |  | beton
VV |  |  |  | "SC vrstvy pol. 113348: "28,645*2,3 = 65,884 [A]
TS |  |  |  | zahrnuje veškeré poplatky provozovateli skládky související s uložením odpadu na skládce.
SD |  | 1 |  | Zemní práce |  |  |  | 0
P | 3 | 113328 |  | ODSTRANĚNÍ PODKLADŮ ZPEVNĚNÝCH PLOCH Z KAMENIVA NESTMEL, ODVOZ DO 20KM | M3 | 171.315 | 0 | 0 |  | 0 | 3
PP |  |  |  | dle diagnostiky včetně naložení, odvozu a uložení na skládku v souběhu s vodovodními řady ZHOTOVITEL V CENĚ ZOHLEDNÍ SKUTEČNÉ NÁKLADY NA DOPRAVU NA MÍSTO ULOŽENÍ
VV |  |  |  | "vybourání štěrkových vrstev - společná rýha s vodovodem š.rýhy 0,8m z toho pro přivaděč š.0,5m: "(1275-6)*0,5*0,27 = 171,315 [A]
TS |  |  |  | Položka zahrnuje: - veškerou manipulaci s vybouranou sutí a s vybouranými hmotami vč. uložení na skládku. Položka nezahrnuje: - poplatek za skládku, který se vykazuje v položce 0141** (s výjimkou malého množství bouraného materiálu, kde je možné poplatek zahrnout do jednotkové ceny bourání – tento fakt musí být uveden v doplňujícím textu k položce).
P | 4 | 113348 |  | ODSTRAN PODKL ZPEVNĚNÝCH PLOCH S CEM POJIVEM, ODVOZ DO 20KM | M3 | 28.645 | 0 | 0 |  | 0 | 3
PP |  |  |  | dle diagnostiky včetně naložení, odvozu a uložení na skládku v souběhu s vodovodními řady ZHOTOVITEL V CENĚ ZOHLEDNÍ SKUTEČNÉ NÁKLADY NA DOPRAVU NA MÍSTO ULOŽENÍ
VV |  |  |  | "vybourání SC vrstev - společná rýha s vodovodem š.rýhy 0,8m z toho pro přivaděč š.0,5m"": "337*0,5*0,17 = 28,645 [A]
TS |  |  |  | Položka zahrnuje: - veškerou manipulaci s vybouranou sutí a s vybouranými hmotami vč. uložení na skládku. Položka nezahrnuje: - poplatek za skládku, který se vykazuje v položce 0141** (s výjimkou malého množství bouraného materiálu, kde je možné poplatek zahrnout do jednotkové ceny bourání – tento fakt musí být uveden v doplňujícím textu k položce).
P | 5 | 113728 |  | FRÉZOVÁNÍ ZPEVNĚNÝCH PLOCH ASFALTOVÝCH, ODVOZ DO 20KM | M3 | 114.21 | 0 | 0 |  | 0 | 3
PP |  |  |  | Včetně naložení, odvozu a uložení na skládku zhotovitele. Zhotovitel v ceně zohlední možnost zpětného využití vyfrézovaného materiálu na stavbě a také případně skutečnou vzdálenost skládky. Asfalt. směsi ZAS-T1.
VV |  |  |  | "odstranění asfalt. vrstev (průměrná tl.vrstvy 0,18m)"" společná rýha s vodovodem š.rýhy 0,8m z toho pro přivaděč š.0,5m: "(1275-6)*0,5*0,18 = 114,210 [A]
TS |  |  |  | Položka zahrnuje veškerou manipulaci s vybouranou sutí a s vybouranými hmotami vč. uložení na skládku. Nezahrnuje poplatek za skládku, který se vykazuje v položce 0141** (s výjimkou malého množství bouraného materiálu, kde je možné poplatek zahrnout do jednotkové ceny bourání – tento fakt musí být uveden v doplňujícím textu k položce).
P | 6 | 113765 |  | FRÉZOVÁNÍ DRÁŽKY PRŮŘEZU DO 600MM2 V ASFALTOVÉ VOZOVCE | M | 2539 | 0 | 0 |  | 0 | 3
PP |  |  |  | napojení na stáv.kryt 20x30
VV |  |  |  | "provizorní kce: "(1275-6)*2+2*0,5 = 2539,000 [A]
TS |  |  |  | Položka zahrnuje: - veškerou manipulaci s vybouranou sutí a s vybouranými hmotami vč. uložení na skládku. Položka nezahrnuje: - x
P | 7 | 11525 |  | PŘEVEDENÍ VODY POTRUBÍM DN 600 NEBO ŽLABY R.O. DO 2,0M | M | 10 | 0 | 0 |  | 0 | 3
PP |  |  |  | zatrubnění potoka a převedení vody
VV |  |  |  | "pro chráničky vodovodního řadu a přivaděče : "10 = 10,000 [A]
TS |  |  |  | Položka zahrnuje: - převedení vody na povrchu - zřízení, udržování a odstranění příslušného zařízení Položka nezahrnuje: - x Způsob měření: - převedení vody se uvádí buď průměrem potrubí (DN) nebo délkou rozvinutého obvodu žlabu (r.o.)
P | 8 | 122738 |  | ODKOPÁVKY A PROKOPÁVKY OBECNÉ TŘ. I, ODVOZ DO 20KM | M3 | 31.5 | 0 | 0 |  | 0 | 3
PP |  |  |  | včetně naložení, odvozu a uložení na skládku ZHOTOVITEL V CENĚ ZOHLEDNÍ SKUTEČNÉ NÁKLADY NA DOPRAVU NA MÍSTO ULOŽENÍ
VV |  |  |  | "odstranění zemních hrázek : "2*3,5*1,5*3 = 31,500 [A]
TS |  |  |  | Položka zahrnuje: - vodorovnou a svislou dopravu, přemístění, přeložení, manipulace s výkopkem - kompletní provedení vykopávky nezapažené i zapažené - ošetření výkopiště po celou dobu práce v něm vč. klimatických opatření - ztížení vykopávek v blízkosti podzemního vedení, konstrukcí a objektů vč. jejich dočasného zajištění - ztížení pod vodou, v okolí výbušnin, ve stísněných prostorech a pod. - příplatek za lepivost - těžení po vrstvách, pásech a po jiných nutných částech (figurách) - čerpání vody vč. čerpacích jímek, potrubí a pohotovostní čerpací soupravy (viz ustanovení k pol. 1151,2) - potřebné snížení hladiny podzemní vody - těžení a rozpojování jednotlivých balvanů - vytahování a nošení výkopku - svahování a přesvah. svahů do konečného tvaru, výměna hornin v podloží a v pláni znehodnocené klimatickými vlivy - ruční vykopávky, odstranění kořenů a napadávek - pažení, vzepření a rozepření vč. přepažování (vyjma pažení záporového a štětových stěn) - úpravu, ochranu a očištění dna, základové spáry, stěn a svahů - zhutnění podloží, případně i svahů vč. svahování - zřízení stupňů v podloží a lavic na svazích, není-li pro tyto práce zřízena samostatná položka - udržování výkopiště a jeho ochrana proti vodě - odvedení nebo obvedení vody v okolí výkopiště a ve výkopišti - třídění výkopku - veškeré pomocné konstrukce umožňující provedení vykopávky (příjezdy, sjezdy, nájezdy, lešení, podpěr. konstr., přemostění, zpevněné plochy, zakrytí a pod.) Položka nezahrnuje: - uložení zeminy (na skládku, do násypu) ani poplatky za skládku, vykazují se v položce č.0141**
P | 9 | 132738 |  | HLOUBENÍ RÝH ŠÍŘ DO 2M PAŽ I NEPAŽ TŘ. I, ODVOZ DO 20KM | M3 | 288.103 | 0 | 0 |  | 0 | 3
PP |  |  |  | včetně pažení včetně naložení, odvozu a uložení na skládku v souběhu s vodovodními řady zatřídění hornin dle gologického průzkumu: třída těžitelnosti 1 - 3,1% třída těžitelnosti 2 - 24,7% ZHOTOVITEL V CENĚ ZOHLEDNÍ SKUTEČNÉ NÁKLADY NA DOPRAVU NA MÍSTO ULOŽENÍ
VV |  |  |  | "společná rýha s vodovodem š.rýhy 0,8m z toho pro přivaděč š.0,5m:" "vodovodní přivaděč (prům.hl.2,1m):" 1275*0,5*2,1 = 1338,750 [A] "napojení vzdušníku: "(2*0,8+2*2)*2,1 = 11,760 [B] "odpočet odstranění asfalt. vrstev: "-(1275-6)*0,5*0,18 = -114,210 [C] "odpočet vybouraných štěrkových vrstev: "-(1275-6)*0,5*0,27 = -171,315 [D] "odpočet vybouraných SC vrstev: "-337*0,5*0,17 = -28,645 [E] "Celkem: "A+B+C+D+E = 1036,340 [F] F*(0,031+0,247) = 288,103 [G]
TS |  |  |  | Položka zahrnuje: - vodorovnou a svislou dopravu, přemístění, přeložení, manipulace s výkopkem - kompletní provedení vykopávky nezapažené i zapažené - ošetření výkopiště po celou dobu práce v něm vč. klimatických opatření - ztížení vykopávek v blízkosti podzemního vedení, konstrukcí a objektů vč. jejich dočasného zajištění - ztížení pod vodou, v okolí výbušnin, ve stísněných prostorech a pod. - příplatek za lepivost - těžení po vrstvách, pásech a po jiných nutných částech (figurách) - čerpání vody vč. čerpacích jímek, potrubí a pohotovostní čerpací soupravy (viz ustanovení k pol. 1151,2) - potřebné snížení hladiny podzemní vody - těžení a rozpojování jednotlivých balvanů - vytahování a nošení výkopku - svahování a přesvah. svahů do konečného tvaru, výměna hornin v podloží a v pláni znehodnocené klimatickými vlivy - ruční vykopávky, odstranění kořenů a napadávek - pažení, vzepření a rozepření vč. přepažování (vyjma pažení záporového a štětových stěn) - úpravu, ochranu a očištění dna, základové spáry, stěn a svahů - odvedení nebo obvedení vody v okolí výkopiště a ve výkopišti - třídění výkopku - veškeré pomocné konstrukce umožňující provedení vykopávky (příjezdy, sjezdy, nájezdy, lešení, podpěr. konstr., přemostění, zpevněné plochy, zakrytí a pod.) Položka nezahrnuje: - uložení zeminy (na skládku, do násypu) ani poplatky za skládku, vykazují se v položce č.0141**
P | 10 | 132838 |  | HLOUBENÍ RÝH ŠÍŘ DO 2M PAŽ I NEPAŽ TŘ. II, ODVOZ DO 20KM | M3 | 551.333 | 0 | 0 |  | 0 | 3
PP |  |  |  | včetně pažení včetně naložení, odvozu a uložení na skládku částečně v souběhu s vodovodním přivaděčem zatřídění hornin dle gologického průzkumu: třída těžitelnosti 3 - 38,7% třída těžitelnosti 4 - 14,5%
VV |  |  |  | "společná rýha s vodovodem š.rýhy 0,8m z toho pro přivaděč š.0,5m:" "vodovodní přivaděč""(prům.hl.2,1m)"":" 1275*0,5*2,1 = 1338,750 [A] "napojení vzdušníku: "(2*0,8+2*2)*2,1 = 11,760 [B] "odpočet odstranění asfalt. vrstev: "-(1275-6)*0,5*0,18 = -114,210 [C] "odpočet vybouraných štěrkových vrstev: "-(1275-6)*0,5*0,27 = -171,315 [D] "odpočet vybouraných SC vrstev: "-337*0,5*0,17 = -28,645 [E] "Celkem: "A+B+C+D+E = 1036,340 [F] F*(0,387+0,145) = 551,333 [G]
TS |  |  |  | Položka zahrnuje: - vodorovnou a svislou dopravu, přemístění, přeložení, manipulace s výkopkem - kompletní provedení vykopávky nezapažené i zapažené - ošetření výkopiště po celou dobu práce v něm vč. klimatických opatření - ztížení vykopávek v blízkosti podzemního vedení, konstrukcí a objektů vč. jejich dočasného zajištění - ztížení pod vodou, v okolí výbušnin, ve stísněných prostorech a pod. - příplatek za lepivost - těžení po vrstvách, pásech a po jiných nutných částech (figurách) - čerpání vody vč. čerpacích jímek, potrubí a pohotovostní čerpací soupravy (viz ustanovení k pol. 1151,2) - potřebné snížení hladiny podzemní vody - těžení a rozpojování jednotlivých balvanů - vytahování a nošení výkopku - svahování a přesvah. svahů do konečného tvaru, výměna hornin v podloží a v pláni znehodnocené klimatickými vlivy - ruční vykopávky, odstranění kořenů a napadávek - pažení, vzepření a rozepření vč. přepažování (vyjma pažení záporového a štětových stěn) - úpravu, ochranu a očištění dna, základové spáry, stěn a svahů - odvedení nebo obvedení vody v okolí výkopiště a ve výkopišti - třídění výkopku - veškeré pomocné konstrukce umožňující provedení vykopávky (příjezdy, sjezdy, nájezdy, lešení, podpěr. konstr., přemostění, zpevněné plochy, zakrytí a pod.) Položka nezahrnuje: - uložení zeminy (na skládku, do násypu) ani poplatky za skládku, vykazují se v položce č.0141**
P | 11 | 138438 |  | DOLAMOVÁNÍ HLOUBENÝCH VYKOPÁVEK TŘ. II, ODVOZ DO 20KM | M3 | 56.999 | 0 | 0 |  | 0 | 3
PP |  |  |  | včetně naložení, odvozu a uložení na skládku částečně v souběhu s vodovodním přivaděčem zatřídění hornin dle gologického průzkumu: třída těžitelnosti 5 - 5,5%
VV |  |  |  | "společná rýha s vodovodem š.rýhy 0,8m z toho pro přivaděč š.0,5m:" "vodovodní přivaděč""(prům.hl.2,1m)"":" 1275*0,5*2,1 = 1338,750 [A] "napojení vzdušníku: "(2*0,8+2*2)*2,1 = 11,760 [B] "odpočet odstranění asfalt. vrstev: "-(1275-6)*0,5*0,18 = -114,210 [C] "odpočet vybouraných štěrkových vrstev: "-(1275-6)*0,5*0,27 = -171,315 [D] "odpočet vybouraných SC vrstev: "-337*0,5*0,17 = -28,645 [E] "Celkem: "A+B+C+D+E = 1036,340 [F] F*0,055 = 56,999 [G]
TS |  |  |  | Položka zahrnuje: - těžení výkopu bez použití trhavin - vodorovnou a svislou dopravu, přemístění, přeložení, manipulace s výkopkem - kompletní provedení vykopávky nezapažené i zapažené - ošetření výkopiště po celou dobu práce v něm vč. klimatických opatření - ztížení vykopávek v blízkosti podzemního vedení, konstrukcí a objektů vč. jejich dočasného zajištění - ztížení pod vodou, v okolí výbušnin, ve stísněných prostorech a pod. - těžení po vrstvách, pásech a po jiných nutných částech (figurách) - čerpání vody vč. čerpacích jímek, potrubí a pohotovostní čerpací soupravy (viz ustanovení k pol. 1151,2) - potřebné snížení hladiny podzemní vody - těžení a rozpojování jednotlivých balvanů - vytahování a nošení výkopku - svahování a přesvah. svahů do konečného tvaru, výměna hornin v podloží a v pláni znehodnocené klimatickými vlivy - ruční vykopávky, odstranění kořenů a napadávek - pažení, vzepření a rozepření vč. přepažování (vyjma pažení záporového a štětových stěn) - úpravu, ochranu a očištění dna, základové spáry, stěn a svahů - zhutnění podloží, případně i svahů vč. svahování - udržování výkopiště a jeho ochrana proti vodě - odvedení nebo obvedení vody v okolí výkopiště a ve výkopišti - třídění výkopku - veškeré pomocné konstrukce umožňující provedení vykopávky (příjezdy, sjezdy, nájezdy, lešení, podpěr. konstr., přemostění, zpevněné plochy, zakrytí a pod.) Položka nezahrnuje: - uložení zeminy (na skládku, do násypu) ani poplatky za skládku, vykazují se v položce č.0141
P | 12 | 138938 |  | DOLAMOVÁNÍ HLOUBENÝCH VYKOPÁVEK TŘ. III, ODVOZ DO 20KM | M3 | 139.906 | 0 | 0 |  | 0 | 3
PP |  |  |  | včetně naložení, odvozu a uložení na skládku částečně v souběhu s vodovodním přivaděčem zatřídění hornin dle gologického průzkumu: třída těžitelnosti 6 - 12,2% třída těžitelnosti 7 - 1,4%
VV |  |  |  | "společná rýha s vodovodem š.rýhy 0,8m z toho pro přivaděč š.0,5m:" "vodovodní přivaděč""(prům.hl.2,1m)"":" 1275*0,5*2,1 = 1338,750 [A] "napojení vzdušníku: "(2*0,8+2*2)*2,1 = 11,760 [B] "odpočet odstranění asfalt. vrstev: "-(1275-6)*0,5*0,18 = -114,210 [C] "odpočet vybouraných štěrkových vrstev: "-(1275-6)*0,5*0,27 = -171,315 [D] "odpočet vybouraných SC vrstev: "-337*0,5*0,17 = -28,645 [E] "Celkem: "A+B+C+D+E = 1036,340 [F] F*(0,122+0,013) = 139,906 [G]
TS |  |  |  | Položka zahrnuje: - těžení výkopu bez použití trhavin - vodorovnou a svislou dopravu, přemístění, přeložení, manipulace s výkopkem - kompletní provedení vykopávky nezapažené i zapažené - ošetření výkopiště po celou dobu práce v něm vč. klimatických opatření - ztížení vykopávek v blízkosti podzemního vedení, konstrukcí a objektů vč. jejich dočasného zajištění - ztížení pod vodou, v okolí výbušnin, ve stísněných prostorech a pod. - těžení po vrstvách, pásech a po jiných nutných částech (figurách) - čerpání vody vč. čerpacích jímek, potrubí a pohotovostní čerpací soupravy (viz ustanovení k pol. 1151,2) - potřebné snížení hladiny podzemní vody - těžení a rozpojování jednotlivých balvanů - vytahování a nošení výkopku - svahování a přesvah. svahů do konečného tvaru, výměna hornin v podloží a v pláni znehodnocené klimatickými vlivy - ruční vykopávky, odstranění kořenů a napadávek - pažení, vzepření a rozepření vč. přepažování (vyjma pažení záporového a štětových stěn) - úpravu, ochranu a očištění dna, základové spáry, stěn a svahů - zhutnění podloží, případně i svahů vč. svahování - udržování výkopiště a jeho ochrana proti vodě - odvedení nebo obvedení vody v okolí výkopiště a ve výkopišti - třídění výkopku - veškeré pomocné konstrukce umožňující provedení vykopávky (příjezdy, sjezdy, nájezdy, lešení, podpěr. konstr., přemostění, zpevněné plochy, zakrytí a pod.) Položka nezahrnuje: - uložení zeminy (na skládku, do násypu) ani poplatky za skládku, vykazují se v položce č.0141
P | 13 | 13935R |  | PŘÍPL ZA DOLAMOVÁNÍ TT 3 S 0MEZENÝM POUŽITÍM TRHAVIN | M3 | 139.906 | 0 | 0 |  | 0 | 3
PP |  |  |  | zatřídění hornin dle gologického průzkumu: třída těžitelnosti 6 - 12,2% třída těžitelnosti 7 - 1,4%
VV |  |  |  | "viz. pol. 138938 : "139,906 = 139,906 [A]
TS |  |  |  | Položka zahrnuje: - ztížení ražby v technologické třídě 3 při křížení nebo souběhu podzemního díla se stávajícími objekty, kdy je nutné omezit množství trhavin na jeden odstřel o více než 35% oproti výpočtově (projektově) možnému množství. Položka nezahrnuje: - x
P | 14 | 17120 |  | ULOŽENÍ SYPANINY DO NÁSYPŮ A NA SKLÁDKY BEZ ZHUTNĚNÍ | M3 | 1067.841 | 0 | 0 |  | 0 | 3
PP
VV |  |  |  | "pol.č.132738, 132838, 138438, 122738 a 138938 : "288,103+551,333+56,999+31,5+139,906 = 1067,841 [A]
TS |  |  |  | Položka zahrnuje: - kompletní provedení zemní konstrukce do předepsaného tvaru - ošetření úložiště po celou dobu práce v něm vč. klimatických opatření - ztížení v okolí vedení, konstrukcí a objektů a jejich dočasné zajištění - ztížení provádění ve ztížených podmínkách a stísněných prostorech - ztížené ukládání sypaniny pod vodu - ukládání po vrstvách a po jiných nutných částech (figurách) vč. dosypávek - spouštění a nošení materiálu - úprava, očištění a ochrana podloží a svahů - svahování, uzavírání povrchů svahů - udržování úložiště a jeho ochrana proti vodě - odvedení nebo obvedení vody v okolí úložiště a v úložišti - veškeré pomocné konstrukce umožňující provedení zemní konstrukce (příjezdy, sjezdy, nájezdy, lešení, podpěrné konstrukce, přemostění, zpevněné plochy, zakrytí a pod.) Položka nezahrnuje: - x
P | 15 | 17481 |  | ZÁSYP JAM A RÝH Z NAKUPOVANÝCH MATERIÁLŮ | M3 | 634.588 | 0 | 0 |  | 0 | 3
PP |  |  |  | zásyp ze ŠD 0/32 v souběhu s vodovodními řady
VV |  |  |  | "vodovodní přivaděč:" (1275-6)*0,5*(2,1-0,15-0,225-0,3)+6*0,5*(2,1-0,15-0,3-0,3) = 908,213 [A] "napojení vzdušníku: "2*0,8*(2,1-0,15-0,09-0,3)+2*2*2,1-3,14*0,9*0,9*2,1 = 5,555 [B] "odpočet provizorní komunikace: "-((1275-6)*0,50)*0,44 = -279,180 [C] "Celkem: "A+B+C = 634,588 [D]
TS |  |  |  | Položka zahrnuje: - kompletní provedení zemní konstrukce včetně nákupu a dopravy materiálu dle zadávací dokumentace - úprava ukládaného materiálu vlhčením, tříděním, promícháním nebo vysoušením, příp. jiné úpravy za účelem zlepšení jeho mech. vlastností - hutnění i různé míry hutnění - ošetření úložiště po celou dobu práce v něm vč. klimatických opatření - ztížení v okolí vedení, konstrukcí a objektů a jejich dočasné zajištění - ztížení provádění vč. hutnění ve ztížených podmínkách a stísněných prostorech - ztížené ukládání sypaniny pod vodu - ukládání po vrstvách a po jiných nutných částech (figurách) vč. dosypávek - spouštění a nošení materiálu - výměna částí zemní konstrukce znehodnocené klimatickými vlivy - udržování úložiště a jeho ochrana proti vodě - odvedení nebo obvedení vody v okolí úložiště a v úložišti - veškeré pomocné konstrukce umožňující provedení zemní konstrukce (příjezdy, sjezdy, nájezdy, lešení, podpěrné konstrukce, přemostění, zpevněné plochy, zakrytí a pod.) Položka nezahrnuje: - x
P | 16 | 17581 |  | OBSYP POTRUBÍ A OBJEKTŮ Z NAKUPOVANÝCH MATERIÁLŮ | M3 | 285.116 | 0 | 0 |  | 0 | 3
PP |  |  |  | štěrkopískový obsyp potrubí - zrno max 20 mm
VV |  |  |  | "vodovodní přivaděč:" (1275-6)*(0,5*(0,225+0,3)-3,14*0,112*0,112)+6*(0,5*(0,3+0,3)-3,14*0,15*0,15) = 284,505 [A] "napojení vzdušníku: "2*(0,8*(0,09+0,3)-3,14*0,045*0,045) = 0,611 [B] "Celkem: "A+B = 285,116 [C]
TS |  |  |  | Položka zahrnuje: - kompletní provedení zemní konstrukce včetně nákupu a dopravy materiálu dle zadávací dokumentace - úprava ukládaného materiálu vlhčením, tříděním, promícháním nebo vysoušením, příp. jiné úpravy za účelem zlepšení jeho mech. vlastností - hutnění i různé míry hutnění - ošetření úložiště po celou dobu práce v něm vč. klimatických opatření - ztížení v okolí vedení, konstrukcí a objektů a jejich dočasné zajištění - ztížení provádění vč. hutnění ve ztížených podmínkách a stísněných prostorech - ztížené ukládání sypaniny pod vodu - ukládání po vrstvách a po jiných nutných částech (figurách) vč. dosypávek - spouštění a nošení materiálu - výměna částí zemní konstrukce znehodnocené klimatickými vlivy - ruční hutnění a výplň jam a prohlubní v podloží - úprava, očištění, ochrana a zhutnění podloží - svahování, hutnění a uzavírání povrchů svahů - zřízení lavic na svazích - udržování úložiště a jeho ochrana proti vodě - odvedení nebo obvedení vody v okolí úložiště a v úložišti - veškeré pomocné konstrukce umožňující provedení zemní konstrukce (příjezdy, sjezdy, nájezdy, lešení, podpěrné konstrukce, přemostění, zpevněné plochy, zakrytí a pod.) Položka nezahrnuje: - x Způsob měření: - zemina vytlačená potrubím o DN 180mm se od kubatury obsypů neodečítá
P | 17 | 17780 |  | ZEMNÍ HRÁZKY Z NAKUPOVANÝCH MATERIÁLŮ | M3 | 31.5 | 0 | 0 |  | 0 | 3
PP |  |  |  | z nepropustného materiálu
VV |  |  |  | "převedení toku při překopu pro chráničky vodovodního řadu a přivaděče : "2*3,5*1,5*3 = 31,500 [A]
TS |  |  |  | Položka zahrnuje: - kompletní provedení zemní konstrukce včetně nákupu a dopravy materiálu dle zadávací dokumentace - úprava ukládaného materiálu vlhčením, tříděním, promícháním nebo vysoušením, příp. jiné úpravy za účelem zlepšení jeho mech. vlastností - hutnění i různé míry hutnění - ošetření úložiště po celou dobu práce v něm vč. klimatických opatření - ztížení v okolí vedení, konstrukcí a objektů a jejich dočasné zajištění - ztížení provádění vč. hutnění ve ztížených podmínkách a stísněných prostorech - ztížené ukládání sypaniny pod vodu - ukládání po vrstvách a po jiných nutných částech (figurách) vč. dosypávek - spouštění a nošení materiálu - výměna částí zemní konstrukce znehodnocené klimatickými vlivy - ruční hutnění a výplň jam a prohlubní v podloží - úprava, očištění, ochrana a zhutnění podloží - svahování, hutnění a uzavírání povrchů svahů - zřízení lavic na svazích - udržování úložiště a jeho ochrana proti vodě - odvedení nebo obvedení vody v okolí úložiště a v úložišti - veškeré pomocné konstrukce umožňující provedení zemní konstrukce (příjezdy, sjezdy, nájezdy, lešení, podpěrné konstrukce, přemostění, zpevněné plochy, zakrytí a pod.) Položka nezahrnuje: - x
P | 18 | 18110 |  | ÚPRAVA PLÁNĚ SE ZHUTNĚNÍM V HORNINĚ TŘ. I | M2 | 634.5 | 0 | 0 |  | 0 | 3
PP
VV |  |  |  | "provizorní kce :" (1275-6)*0,5 = 634,500 [A]
TS |  |  |  | Položka zahrnuje: - úpravu pláně včetně vyrovnání výškových rozdílů. Míru zhutnění určuje projekt. Položka nezahrnuje: - x
SD |  | 2 |  | Základy |  |  |  | 0
P | 19 | 21262 |  | TRATIVODY KOMPLET Z TRUB Z PLAST HMOT DN DO 100MM | M | 1271 | 0 | 0 |  | 0 | 3
PP |  |  |  | flexibilní drén DN 100
VV |  |  |  | "vodovodní přivaděč:" 1275-6 = 1269,000 [A] "napojení vzdušníku: "2 = 2,000 [B] "Celkem: "A+B = 1271,000 [C]
TS |  |  |  | Položka zahrnuje: - platí pro kompletní konstrukce trativodů: - výkop rýhy předepsaného tvaru v dané třídě těžitelnosti, výplň, zásyp trativodu včetně dopravy, uložení přebytečného materiálu, dodávky předepsaného materiálu pro výplň a zásyp - zřízení spojovací vrstvy - zřízení podkladu a lože trativodu z předepsaného materiálu - dodávka a uložení trativodu předepsaného materiálu a profilu - obsyp trativodu předepsaným materiálem - ukončení trativodu zaústěním do potrubí nebo vodoteče, případně vybudování ukončujícího objektu (kapličky) dle VL - veškerý materiál, výrobky a polotovary, včetně mimostaveništní a vnitrostaveništní dopravy Položka nezahrnuje: - opláštění z geotextilie, fólie
SD |  | 4 |  | Vodorovné konstrukce |  |  |  | 0
P | 20 | 451312 |  | PODKLADNÍ A VÝPLŇOVÉ VRSTVY Z PROSTÉHO BETONU C12/15 | M3 | 0.32 | 0 | 0 |  | 0 | 3
PP
VV |  |  |  | "vzdušníková šachta: "2*2*0,08 = 0,320 [A]
TS |  |  |  | Položka zahrnuje: - dodání čerstvého betonu (betonové směsi) požadované kvality, jeho uložení do požadovaného tvaru při jakékoliv hustotě výztuže, konzistenci čerstvého betonu a způsobu hutnění, ošetření a ochranu betonu, - zhotovení nepropustného, mrazuvzdorného betonu a betonu požadované trvanlivosti a vlastností, užití potřebných přísad a technologií výroby betonu, - zřízení pracovních a dilatačních spar, včetně potřebných úprav, výplně, vložek, opracování, očištění a ošetření, - bednění požadovaných konstr. (i ztracené) s úpravou dle požadované kvality povrchu betonu, včetně odbedňovacích a odskružovacích prostředků, nátěrů zabraňujících soudržnosti betonu a bednění, - podpěrné konstr. (skruže) a lešení všech druhů pro bednění, vč. ochranných a bezpečnostních opatření a základů těchto konstrukcí a lešení, - vytvoření kotevních čel, kapes, nálitků a sedel, zřízení všech požadovaných otvorů, výklenků, prostupů, dutin, drážek a pod., vč. ztížení práce a úprav kolem nich, - úpravy pro osazení výztuže, doplňkových konstrukcí a vybavení, - úpravy povrchu pro položení požadované izolace, povlaků a nátěrů, případně vyspravení, - ztížení práce u kabelových a injektážních trubek a ostatních zařízení osazovaných do betonu, - konstrukce betonových kloubů, upevnění kotevních prvků a doplňkových konstrukcí, - nátěry zabraňující soudržnost betonu a bednění, - výplň, těsnění a tmelení spar a spojů, - opatření povrchů betonu izolací proti zemní vlhkosti v částech, kde přijdou do styku se zeminou nebo kamenivem, - případné zřízení spojovací vrstvy u základů, - úpravy pro osazení zařízení ochrany konstrukce proti vlivu bludných proudů, Položka nezahrnuje: - x
P | 21 | 451313 |  | PODKLADNÍ A VÝPLŇOVÉ VRSTVY Z PROSTÉHO BETONU C16/20 | M3 | 0.313 | 0 | 0 |  | 0 | 3
PP |  |  |  | kotevní betonové bloky včetně bednění a odbednění
VV |  |  |  | 20*0,25*0,25*0,25 = 0,313 [A]
TS |  |  |  | Položka zahrnuje: - dodání čerstvého betonu (betonové směsi) požadované kvality, jeho uložení do požadovaného tvaru při jakékoliv hustotě výztuže, konzistenci čerstvého betonu a způsobu hutnění, ošetření a ochranu betonu, - zhotovení nepropustného, mrazuvzdorného betonu a betonu požadované trvanlivosti a vlastností, užití potřebných přísad a technologií výroby betonu, - zřízení pracovních a dilatačních spar, včetně potřebných úprav, výplně, vložek, opracování, očištění a ošetření, - bednění požadovaných konstr. (i ztracené) s úpravou dle požadované kvality povrchu betonu, včetně odbedňovacích a odskružovacích prostředků, nátěrů zabraňujících soudržnosti betonu a bednění, - podpěrné konstr. (skruže) a lešení všech druhů pro bednění, vč. ochranných a bezpečnostních opatření a základů těchto konstrukcí a lešení, - vytvoření kotevních čel, kapes, nálitků a sedel, zřízení všech požadovaných otvorů, výklenků, prostupů, dutin, drážek a pod., vč. ztížení práce a úprav kolem nich, - úpravy pro osazení výztuže, doplňkových konstrukcí a vybavení, - úpravy povrchu pro položení požadované izolace, povlaků a nátěrů, případně vyspravení, - ztížení práce u kabelových a injektážních trubek a ostatních zařízení osazovaných do betonu, - konstrukce betonových kloubů, upevnění kotevních prvků a doplňkových konstrukcí, - nátěry zabraňující soudržnost betonu a bednění, - výplň, těsnění a tmelení spar a spojů, - opatření povrchů betonu izolací proti zemní vlhkosti v částech, kde přijdou do styku se zeminou nebo kamenivem, - případné zřízení spojovací vrstvy u základů, - úpravy pro osazení zařízení ochrany konstrukce proti vlivu bludných proudů, Položka nezahrnuje: - x
P | 22 | 451573 |  | VÝPLŇ VRSTVY Z KAMENIVA TĚŽENÉHO, INDEX ZHUTNĚNÍ ID DO 0,9 | M3 | 95.865 | 0 | 0 |  | 0 | 3
PP |  |  |  | štěrkopískový podsyp potrubí - zrno max 20 mm
VV |  |  |  | "vodovodní přivaděč:" (1275)*0,5*0,15 = 95,625 [A] "napojení vzdušníku: "2*0,8*0,15 = 0,240 [B] "Celkem: "A+B = 95,865 [C]
TS |  |  |  | Položka zahrnuje: - dodávku předepsaného kameniva - mimostaveništní a vnitrostaveništní dopravu a jeho uložení - není-li v zadávací dokumentaci uvedeno jinak, jedná se o nakupovaný materiál Položka nezahrnuje: - x
SD |  | 5 |  | Komunikace |  |  |  | 0
P | 23 | 56334 | A | VOZOVKOVÉ VRSTVY ZE ŠTĚRKODRTI TL. DO 200MM | M2 | 634.5 | 0 | 0 |  | 0 | 3
PP |  |  |  | ŠDa 0/32
VV |  |  |  | "provizorní kce :" (1275-6)*0,5 = 634,500 [A]
TS |  |  |  | Položka zahrnuje: - dodání kameniva předepsané kvality a zrnitosti - rozprostření a zhutnění vrstvy v předepsané tloušťce - zřízení vrstvy bez rozlišení šířky, pokládání vrstvy po etapách Položka nezahrnuje: - postřiky, nátěry
P | 24 | 56334 | B | VOZOVKOVÉ VRSTVY ZE ŠTĚRKODRTI TL. DO 200MM | M2 | 634.5 | 0 | 0 |  | 0 | 3
PP |  |  |  | ŠDb 0/32
VV |  |  |  | "provizorní kce :" (1275-6)*0,5 = 634,500 [A]
TS |  |  |  | Položka zahrnuje: - dodání kameniva předepsané kvality a zrnitosti - rozprostření a zhutnění vrstvy v předepsané tloušťce - zřízení vrstvy bez rozlišení šířky, pokládání vrstvy po etapách Položka nezahrnuje: - postřiky, nátěry
P | 25 | 574A34 |  | ASFALTOVÝ BETON PRO OBRUSNÉ VRSTVY ACO 11+ TL. 40MM | M2 | 634.5 | 0 | 0 |  | 0 | 3
PP |  |  |  | ACO 11 + v tl.40mm, 50/70
VV |  |  |  | "provizorní vozovka : "(1275-6)*0,5 = 634,500 [A]
TS |  |  |  | Položka zahrnuje: - dodání směsi v požadované kvalitě - očištění podkladu - uložení směsi dle předepsaného technologického předpisu, zhutnění vrstvy v předepsané tloušťce - zřízení vrstvy bez rozlišení šířky, pokládání vrstvy po etapách, včetně pracovních spar a spojů - úpravu napojení, ukončení podél obrubníků, dilatačních zařízení, odvodňovacích proužků, odvodňovačů, vpustí, šachet a pod. Položka nezahrnuje: - postřiky, nátěry - těsnění podél obrubníků, dilatačních zařízení, odvodňovacích proužků, odvodňovačů, vpustí, šachet a pod.
SD |  | 8 |  | Potrubí |  |  |  | 0
P | 26 | 86645 |  | CHRÁNIČKY Z TRUB OCELOVÝCH DN DO 300MM | M | 6 | 0 | 0 |  | 0 | 3
PP |  |  |  | ocelová chránička 273x8
VV |  |  |  | 6 = 6,000 [A]
TS |  |  |  | Položka zahrnuje: - výrobní dokumentaci (včetně technologického předpisu) - dodání veškerého trubního a pomocného materiálu (trouby, trubky, tvarovky, spojovací a těsnící materiál a pod.), podpěrných, závěsných a upevňovacích prvků, včetně potřebných úprav - úprava a příprava podkladu a podpěr, očištění a ošetření podkladu a podpěr - zřízení plně funkčního potrubí, kompletní soustavy, podle příslušného technologického předpisu (bez ohledu na sklon) - zřízení potrubí i jednotlivých částí po etapách, včetně pracovních spar a spojů, pracovního zaslepení konců a pod. - úprava prostupů, průchodů šachtami a komorami, okolí podpěr a vyústění, zaústění, napojení, vyvedení a upevnění odpad. výustí - ochrana potrubí nátěrem (vč. úpravy povrchu), případně izolací, nejsou-li tyto práce předmětem jiné položky - úprava, očištění a ošetření prostoru kolem potrubí - včetně případně předepsaného utěsnění konců chrániček - položky platí pro práce prováděné v prostoru zapaženém i nezapaženém a i v kolektorech, chráničkách - opláštění dle dokumentace a nutné opravy opláštění při jeho poškození Položka nezahrnuje: - x
P | 27 | 87326 |  | POTRUBÍ Z TRUB PLASTOVÝCH TLAKOVÝCH SVAŘOVANÝCH DN DO 80MM | M | 2 | 0 | 0 |  | 0 | 3
PP |  |  |  | potrubí PE 100 RC SDR11 90x8,2 včetně veškerého PE a TLT trubního a pomocného materiálu např. tvarovek, lemových nákružků, FFR, elektrospojek, ISO spojek, elektrotvarovek, spojek s přírubou a přírubových spojů jištěných proti posunu, T-kusy, oblouky, kolena, záslepky, přírubové FF a F kusy, redukce apod. dle kladečského schématu D.2.7.1
VV |  |  |  | "napojení vzdušníku: "2 = 2,000 [A]
TS |  |  |  | Položka zahrnuje: - výrobní dokumentaci (včetně technologického předpisu) - dodání veškerého trubního a pomocného materiálu (trouby, trubky, tvarovky, spojovací a těsnící materiál a pod.), podpěrných, závěsných a upevňovacích prvků, včetně potřebných úprav - úprava a příprava podkladu a podpěr, očištění a ošetření podkladu a podpěr - zřízení plně funkčního potrubí, kompletní soustavy, podle příslušného technologického předpisu (bez ohledu na sklon) - zřízení potrubí i jednotlivých částí po etapách, včetně pracovních spar a spojů, pracovního zaslepení konců a pod. - úprava prostupů, průchodů šachtami a komorami, okolí podpěr a vyústění, zaústění, napojení, vyvedení a upevnění odpad. výustí - ochrana potrubí nátěrem (vč. úpravy povrchu), případně izolací, nejsou-li tyto práce předmětem jiné položky - úprava, očištění a ošetření prostoru kolem potrubí - položky platí pro práce prováděné v prostoru zapaženém i nezapaženém a i v kolektorech, chráničkách - položky zahrnují i práce spojené s nutnými obtoky, převáděním a čerpáním vody Položka nezahrnuje: - tlakové zkoušky ani proplach a dezinfekci
P | 28 | 87334 |  | POTRUBÍ Z TRUB PLASTOVÝCH TLAKOVÝCH SVAŘOVANÝCH DN DO 200MM | M | 1275 | 0 | 0 |  | 0 | 3
PP |  |  |  | potrubí PE 100 RC SDR11 225x20,5 včetně veškerého PE a TLT trubního a pomocného materiálu např. tvarovek, lemových nákružků, FFR, elektrospojek, ISO spojek, elektrotvarovek, spojek s přírubou a přírubových spojů jištěných proti posunu, T-kusy, oblouky, kolena, záslepky, přírubové FF a F kusy, redukce apod. dle kladečského schématu D.2.7.1
VV |  |  |  | "vodovodní přivaděč:" 1275 = 1275,000 [A]
TS |  |  |  | Položka zahrnuje: - výrobní dokumentaci (včetně technologického předpisu) - dodání veškerého trubního a pomocného materiálu (trouby, trubky, tvarovky, spojovací a těsnící materiál a pod.), podpěrných, závěsných a upevňovacích prvků, včetně potřebných úprav - úprava a příprava podkladu a podpěr, očištění a ošetření podkladu a podpěr - zřízení plně funkčního potrubí, kompletní soustavy, podle příslušného technologického předpisu (bez ohledu na sklon) - zřízení potrubí i jednotlivých částí po etapách, včetně pracovních spar a spojů, pracovního zaslepení konců a pod. - úprava prostupů, průchodů šachtami a komorami, okolí podpěr a vyústění, zaústění, napojení, vyvedení a upevnění odpad. výustí - ochrana potrubí nátěrem (vč. úpravy povrchu), případně izolací, nejsou-li tyto práce předmětem jiné položky - úprava, očištění a ošetření prostoru kolem potrubí - položky platí pro práce prováděné v prostoru zapaženém i nezapaženém a i v kolektorech, chráničkách - položky zahrnují i práce spojené s nutnými obtoky, převáděním a čerpáním vody Položka nezahrnuje: - tlakové zkoušky ani proplach a dezinfekci
P | 29 | 87834 |  | NASUNUTÍ PLAST TRUB DN DO 200MM DO CHRÁNIČKY | M | 6 | 0 | 0 |  | 0 | 3
PP |  |  |  | včetně vystrojení chráničky dle D.2.6 (vymezovací objímky, koncové manžety)
VV |  |  |  | 6 = 6,000 [A]
TS |  |  |  | Položka zahrnuje: - pojízdná sedla (objímky) - případně předepsané utěsnění konců chráničky Položka nezahrnuje: - dodávku potrubí
P | 30 | 891115 |  | ŠOUPÁTKA DN DO 50MM | KUS | 1 | 0 | 0 |  | 0 | 3
PP |  |  |  | přírubová šoupata na řadech dle kladečského schématu D.2.7.1
VV |  |  |  | 1 = 1,000 [A]
TS |  |  |  | - Položka zahrnuje kompletní montáž dle technologického předpisu, dodávku armatury, veškerou mimostaveništní a vnitrostaveništní dopravu.
P | 31 | 891126 |  | ŠOUPÁTKA DN DO 80MM | KUS | 2 | 0 | 0 |  | 0 | 3
PP |  |  |  | přírubová šoupata na řadech dle kladečského schématu D.2.7.1
VV |  |  |  | 2 = 2,000 [A]
TS |  |  |  | Položka zahrnuje: - kompletní montáž dle technologického předpisu - dodávku armatury - mimostaveništní a vnitrostaveništní dopravu Položka nezahrnuje: - x
P | 32 | 891134 |  | ŠOUPÁTKA DN DO 200MM | KUS | 1 | 0 | 0 |  | 0 | 3
PP |  |  |  | přírubová šoupata na řadech dle kladečského schématu D.2.7.1
VV |  |  |  | 1 = 1,000 [A]
TS |  |  |  | Položka zahrnuje: - kompletní montáž dle technologického předpisu - dodávku armatury - mimostaveništní a vnitrostaveništní dopravu Položka nezahrnuje: - x
P | 33 | 891415 | 1 | HYDRANTY PODZEMNÍ ODVZDUŠŇOVACÍ/ZAVZDUŠŇOVACÍ DN 50MM | KUS | 1 | 0 | 0 |  | 0 | 3
PP |  |  |  | hydrant odvzdušňovací/zavzdušňovací PN 1-16, vzdušník DN50 včetně hydrantového poklopu a podkladní desky poklopu včetně litinových tvarovek LT DN50, 80, 200 pro napojení dle kladečského schématu D.2.7.1
VV |  |  |  | 1 = 1,000 [A]
TS |  |  |  | Položka zahrnuje: - kompletní montáž dle technologického předpisu - dodávku armatury - mimostaveništní a vnitrostaveništní dopravu Položka nezahrnuje: - x
P | 34 | 891426 |  | HYDRANTY PODZEMNÍ DN 80MM | KUS | 2 | 0 | 0 |  | 0 | 3
PP |  |  |  | podzemní hydranty na vodovodním přivaděči včetně drenážního koše, hydrantového poklopu a podkladní desky poklopu včetně litinových tvarovek, šoupat pro napojení a PE potrubí pro odsazení hydrantu od řadu dle kladečského schématu D.2.7.1
VV |  |  |  | 2 = 2,000 [A]
TS |  |  |  | Položka zahrnuje: - kompletní montáž dle technologického předpisu - dodávku armatury - mimostaveništní a vnitrostaveništní dopravu Položka nezahrnuje: - x
P | 35 | 891915 |  | ZEMNÍ SOUPRAVY DN DO 50MM S POKLOPEM | KUS | 1 | 0 | 0 |  | 0 | 3
PP |  |  |  | ruční kolo nebo zemní souprava včetně šoupátkového poklopu a podkladní desky poklopu dle kladečského schématu D.2.7.1
VV |  |  |  | 1 = 1,000 [A]
TS |  |  |  | Položka zahrnuje: - kompletní montáž dle technologického předpisu - dodávku armatury - mimostaveništní a vnitrostaveništní dopravu Položka nezahrnuje: - x
P | 36 | 891926 |  | ZEMNÍ SOUPRAVY DN DO 80MM S POKLOPEM | KUS | 2 | 0 | 0 |  | 0 | 3
PP |  |  |  | ruční kolo nebo zemní souprava včetně šoupátkového poklopu a podkladní desky poklopu dle kladečského schématu D.2.7.1
VV |  |  |  | 2 = 2,000 [A]
TS |  |  |  | Položka zahrnuje: - kompletní montáž dle technologického předpisu - dodávku armatury - mimostaveništní a vnitrostaveništní dopravu Položka nezahrnuje: - x
P | 37 | 891934 |  | ZEMNÍ SOUPRAVY DN DO 200MM S POKLOPEM | KUS | 1 | 0 | 0 |  | 0 | 3
PP |  |  |  | ruční kolo nebo zemní souprava včetně šoupátkového poklopu a podkladní desky poklopu dle kladečského schématu D.2.7.1
VV |  |  |  | 1 = 1,000 [A]
TS |  |  |  | Položka zahrnuje: - kompletní montáž dle technologického předpisu - dodávku armatury - mimostaveništní a vnitrostaveništní dopravu Položka nezahrnuje: - x
P | 38 | 893113 |  | ŠACHTY ARMATUR Z BETON DÍLCŮ PŮDORYS PLOCHY DO 3,5M2 | KUS | 1 | 0 | 0 |  | 0 | 3
PP |  |  |  | vzdušníková šachta včetně poklopu a vystrojení (mimo armatur) dle specifikace v PD D.2.8
VV |  |  |  | 1 = 1,000 [A]
TS |  |  |  | Položka zahrnuje: - poklopy s rámem, mříže s rámem, stupadla, žebříky, stropy z bet. dílců a pod. - dodání dílce požadovaného tvaru a vlastností, jeho skladování, doprava a osazení do definitivní polohy, včetně komplexní technologie výroby a montáže dílců, ošetření a ochrana dílců, - u dílců železobetonových a předpjatých veškerá výztuž, případně i tuhé kovové prvky a závěsná oka, - úpravy a zařízení pro uložení a transport dílce, - veškeré požadované úpravy dílců, včetně doplňkových konstrukcí a vybavení, - sestavení dílce na stavbě včetně montážních zařízení, plošin a prahů a pod., - výplň, těsnění a tmelení spár a spojů, - očištění a ošetření úložných ploch, - zednické výpomoce pro montáž dílců, - označení dílce výrobním štítkem nebo jiným způsobem, - úpravy dílce pro dodržení požadované přesnosti jeho osazení, včetně případných měření, - veškerá zařízení pro zajištění stability v každém okamžiku, - další práce dané případně specifikací k příslušnému prefabrik. dílci (úprava pohledových ploch, příp. rubových ploch, osazení měřících zařízení, zkoušení a měření dílců a pod.) - předepsané podkladní konstrukce Položka nezahrnuje: - x
P | 39 | 899308 |  | DOPLŇKY NA POTRUBÍ - SIGNALIZAČ VODIČ | M | 1277 | 0 | 0 |  | 0 | 3
PP |  |  |  | vč. zkoušky provedené provozovatelem
VV |  |  |  | "vodovodní přivaděč:" 1275 = 1275,000 [A] "napojení vzdušníku: "2 = 2,000 [B] "Celkem: "A+B = 1277,000 [C]
TS |  |  |  | Položka zahrnuje: - veškerý materiál, výrobky a polotovary - mimostaveništní a vnitrostaveništní dopravy (rovněž přesuny), včetně naložení a složení,případně s uložením. - položka signalizační vodič zahrnuje i kontrolní vývody Položka nezahrnuje: - x
P | 40 | 899309 |  | DOPLŇKY NA POTRUBÍ - VÝSTRAŽNÁ FÓLIE | M | 1277 | 0 | 0 |  | 0 | 3
PP
VV |  |  |  | "vodovodní přivaděč:" 1275 = 1275,000 [A] "napojení vzdušníku: "2 = 2,000 [B] "Celkem: "A+B = 1277,000 [C]
TS |  |  |  | Položka zahrnuje: - veškerý materiál, výrobky a polotovary - mimostaveništní a vnitrostaveništní dopravy (rovněž přesuny), včetně naložení a složení,případně s uložením Položka nezahrnuje: - x
P | 41 | 899611 |  | TLAKOVÉ ZKOUŠKY POTRUBÍ DN DO 80MM | M | 2 | 0 | 0 |  | 0 | 3
PP
VV |  |  |  | "napojení vzdušníku: "2 = 2,000 [A]
TS |  |  |  | Položka zahrnuje: - přísun, montáž, demontáž, odsun zkoušecího čerpadla - napuštění tlakovou vodou, dodání vody pro tlakovou zkoušku - montáž a demontáž dílců pro zabezpečení konce zkoušeného úseku potrubí - montáž a demontáž koncových tvarovek - montáž zaslepovací příruby, zaslepení odboček pro armatury a pro odbočující řady Položka nezahrnuje: - x
P | 42 | 899641 |  | TLAKOVÉ ZKOUŠKY POTRUBÍ DN DO 200MM | M | 1275 | 0 | 0 |  | 0 | 3
PP
VV |  |  |  | "vodovodní přivaděč:" 1275 = 1275,000 [A]
TS |  |  |  | Položka zahrnuje: - přísun, montáž, demontáž, odsun zkoušecího čerpadla - napuštění tlakovou vodou, dodání vody pro tlakovou zkoušku - montáž a demontáž dílců pro zabezpečení konce zkoušeného úseku potrubí - montáž a demontáž koncových tvarovek - montáž zaslepovací příruby, zaslepení odboček pro armatury a pro odbočující řady Položka nezahrnuje: - x
P | 43 | 89971 |  | PROPLACH A DEZINFEKCE VODOVODNÍHO POTRUBÍ DN DO 80MM | M | 2 | 0 | 0 |  | 0 | 3
PP
VV |  |  |  | "napojení vzdušníku: "2 = 2,000 [A]
TS |  |  |  | Položka zahrnuje: - napuštění a vypuštění vody - dodání vody a dezinfekčního prostředku - bakteriologický rozbor vody Položka nezahrnuje: - x
P | 44 | 89974 |  | PROPLACH A DEZINFEKCE VODOVODNÍHO POTRUBÍ DN DO 200MM | M | 1275 | 0 | 0 |  | 0 | 3
PP
VV |  |  |  | "vodovodní přivaděč:" 1275 = 1275,000 [A]
TS |  |  |  | Položka zahrnuje: - napuštění a vypuštění vody - dodání vody a dezinfekčního prostředku - bakteriologický rozbor vody Položka nezahrnuje: - x
SD |  | 9 |  | Ostatní konstrukce a práce |  |  |  | 0
P | 45 | 931325 |  | TĚSNĚNÍ DILATAČ SPAR ASF ZÁLIVKOU MODIFIK PRŮŘ DO 600MM2 | M | 2539 | 0 | 0 |  | 0 | 3
PP |  |  |  | zalití spáry modifikovanou asf.zálivkou, komůrka 20x30
VV |  |  |  | "provizorní kce: "(1275-6)*2+2*0,5 = 2539,000 [A]
TS |  |  |  | Položka zahrnuje: - dodávku a osazení předepsaného materiálu - očištění ploch spáry před úpravou - očištění okolí spáry po úpravě Položka nezahrnuje: - těsnící profil
P | 46 | 969134 |  | VYBOURÁNÍ POTRUBÍ DN DO 200MM VODOVODNÍCH | M | 1275 | 0 | 0 |  | 0 | 3
PP |  |  |  | vybourání stávajícího vodovodního přivaděče včetně naložení, odvozu a uložení na skládku objednatele ZHOTOVITEL V CENĚ ZOHLEDNÍ SKUTEČNÉ NÁKLADY NA DOPRAVU NA MÍSTO ULOŽENÍ
VV |  |  |  | "přivaděč + vodovod litina DN175 : "1275 = 1275,000 [A]
TS |  |  |  | Položka zahrnuje: - veškerou manipulaci s vybouranou sutí a hmotami včetně uložení na skládku - veškeré další práce plynoucí z technologického předpisu a z platných předpisů Položka nezahrnuje: - poplatek za skládku, který se vykazuje v položce 0141** (s výjimkou malého množství bouraného materiálu, kde je možné poplatek zahrnout do jednotkové ceny bourání – tento fakt musí být uveden v doplňujícím textu k položce)

## VKSO 313
EstiCon |  |  |  | Firma: | [6 empty] | 3
Soupis prací objektu
S | Stavba: | 36651 |  | III/3012 Radeč - Úpice km 8,174 – 10,613_město_Úpice_06062025 |  |  | SO 313 | 0 |  | 0 | 2
O | Objekt: | VK |  | Veřejná kanalizace a vodovodní řad Radeč | [5 empty] | 0.15 | 2
O1 | Rozpočet: | SO 313 |  | Přepojení stávajících přípojek z přivaděče na řad A | [5 empty] | 0.21
Typ | Poř. číslo | Kód položky | Varianta | Název Položky | MJ | Množství | Cena |  | Cenová soustava
[7 empty] | Jednotková | Celkem
0 | 1 | 2 | 3 | 4 | 5 | 6 | 7 | 8 | 9
SD |  | 0 |  | Všeobecné konstrukce a práce |  |  |  | 0
P | 1 | 014111 |  | POPLATKY ZA SKLÁDKU TYP S-IO (INERTNÍ ODPAD) | T | 199.12 | 0 | 0 |  | 0 | 3
PP |  |  |  | zemina/výkopek/podkladní štěrkové vrstvy, HDK, kamenná suť
VV |  |  |  | "hloubení rýh pol. 132738, 132838, 138438, 138938: "86,384*2,0 = 172,768 [A] "štěrkové vrstvy pol. 113328: "13,176*2,0 = 26,352 [B] "Celkem: "A+B = 199,120 [C]
TS |  |  |  | zahrnuje veškeré poplatky provozovateli skládky související s uložením odpadu na skládce.
P | 2 | 014122 |  | POPLATKY ZA SKLÁDKU TYP S-OO (OSTATNÍ ODPAD) | T | 19.081 | 0 | 0 |  | 0 | 3
PP |  |  |  | beton
VV |  |  |  | "SC vrstvy pol. 113348: "8,296*2,3 = 19,081 [A]
TS |  |  |  | zahrnuje veškeré poplatky provozovateli skládky související s uložením odpadu na skládce.
P | 3 | 014211 |  | POPLATKY ZA ZEMNÍK - ORNICE | M3 | 4.44 | 0 | 0 |  | 0 | 3
PP |  |  |  | nákup ornice
VV |  |  |  | "zemina pro ohumusování : "37*0,8*0,15 = 4,440 [A]
TS |  |  |  | Položka zahrnuje: - veškeré poplatky majiteli zemníku související s nákupem zeminy (nikoliv s otvírkou zemníku) Položka nezahrnuje: - x
SD |  | 1 |  | Zemní práce |  |  |  | 0
P | 4 | 113328 |  | ODSTRANĚNÍ PODKLADŮ ZPEVNĚNÝCH PLOCH Z KAMENIVA NESTMEL, ODVOZ DO 20KM | M3 | 13.176 | 0 | 0 |  | 0 | 3
PP |  |  |  | dle diagnostiky včetně naložení, odvozu a uložení na skládku ZHOTOVITEL V CENĚ ZOHLEDNÍ SKUTEČNÉ NÁKLADY NA DOPRAVU NA MÍSTO ULOŽENÍ
VV |  |  |  | "vybourání štěrkových vrstev: "61*0,8*0,27 = 13,176 [A]
TS |  |  |  | Položka zahrnuje: - veškerou manipulaci s vybouranou sutí a s vybouranými hmotami vč. uložení na skládku. Položka nezahrnuje: - poplatek za skládku, který se vykazuje v položce 0141** (s výjimkou malého množství bouraného materiálu, kde je možné poplatek zahrnout do jednotkové ceny bourání – tento fakt musí být uveden v doplňujícím textu k položce).
P | 5 | 113348 |  | ODSTRAN PODKL ZPEVNĚNÝCH PLOCH S CEM POJIVEM, ODVOZ DO 20KM | M3 | 8.296 | 0 | 0 |  | 0 | 3
PP |  |  |  | dle diagnostiky včetně naložení, odvozu a uložení na skládku ZHOTOVITEL V CENĚ ZOHLEDNÍ SKUTEČNÉ NÁKLADY NA DOPRAVU NA MÍSTO ULOŽENÍ
VV |  |  |  | "vybourání SC vrstev: "61*0,8*0,17 = 8,296 [A]
TS |  |  |  | Položka zahrnuje: - veškerou manipulaci s vybouranou sutí a s vybouranými hmotami vč. uložení na skládku. Položka nezahrnuje: - poplatek za skládku, který se vykazuje v položce 0141** (s výjimkou malého množství bouraného materiálu, kde je možné poplatek zahrnout do jednotkové ceny bourání – tento fakt musí být uveden v doplňujícím textu k položce).
P | 6 | 113728 |  | FRÉZOVÁNÍ ZPEVNĚNÝCH PLOCH ASFALTOVÝCH, ODVOZ DO 20KM | M3 | 8.784 | 0 | 0 |  | 0 | 3
PP |  |  |  | Včetně naložení, odvozu a uložení na skládku zhotovitele. Zhotovitel v ceně zohlední možnost zpětného využití vyfrézovaného materiálu na stavbě a také případně skutečnou vzdálenost skládky. Asfalt. směsi ZAS-T1.
VV |  |  |  | "odstranění asfalt. vrstev"": "61*0,8*0,18 = 8,784 [A]
TS |  |  |  | Položka zahrnuje veškerou manipulaci s vybouranou sutí a s vybouranými hmotami vč. uložení na skládku. Nezahrnuje poplatek za skládku, který se vykazuje v položce 0141** (s výjimkou malého množství bouraného materiálu, kde je možné poplatek zahrnout do jednotkové ceny bourání – tento fakt musí být uveden v doplňujícím textu k položce).
P | 7 | 113765 |  | FRÉZOVÁNÍ DRÁŽKY PRŮŘEZU DO 600MM2 V ASFALTOVÉ VOZOVCE | M | 130 | 0 | 0 |  | 0 | 3
PP |  |  |  | napojení na stáv.kryt 20x30
VV |  |  |  | "provizorní kce : "61*2+8 = 130,000 [A]
TS |  |  |  | Položka zahrnuje: - veškerou manipulaci s vybouranou sutí a s vybouranými hmotami vč. uložení na skládku. Položka nezahrnuje: - x
P | 8 | 12573 |  | VYKOPÁVKY ZE ZEMNÍKŮ A SKLÁDEK TŘ. I | M3 | 4.44 | 0 | 0 |  | 0 | 3
PP |  |  |  | ornice pro ohumusování, zpětné natěžení ornice ze zemníku vč. manipulace a dopravy na stavbu
VV |  |  |  | "zemina pro ohumusování : "37*0,8*0,15 = 4,440 [A]
TS |  |  |  | položka zahrnuje: - vodorovná a svislá doprava, přemístění, přeložení, manipulace s výkopkem - kompletní provedení vykopávky nezapažené i zapažené - ošetření výkopiště po celou dobu práce v něm vč. klimatických opatření - ztížení vykopávek v blízkosti podzemního vedení, konstrukcí a objektů vč. jejich dočasného zajištění - ztížení pod vodou, v okolí výbušnin, ve stísněných prostorech a pod. - příplatek za lepivost - těžení po vrstvách, pásech a po jiných nutných částech (figurách) - čerpání vody vč. čerpacích jímek, potrubí a pohotovostní čerpací soupravy (viz ustanovení k pol. 1151,2) - potřebné snížení hladiny podzemní vody - těžení a rozpojování jednotlivých balvanů - vytahování a nošení výkopku - ruční vykopávky, odstranění kořenů a napadávek - pažení, vzepření a rozepření vč. přepažování (vyjma štětových stěn) - úpravu, ochranu a očištění dna, základové spáry, stěn a svahů - udržování výkopiště a jeho ochrana proti vodě - odvedení nebo obvedení vody v okolí výkopiště a ve výkopišti - třídění výkopku - veškeré pomocné konstrukce umožňující provedení vykopávky (příjezdy, sjezdy, nájezdy, lešení, podpěr. konstr., přemostění, zpevněné plochy, zakrytí a pod.) položka nezahrnuje: - práce spojené s otvírkou zemníku
P | 9 | 132738 |  | HLOUBENÍ RÝH ŠÍŘ DO 2M PAŽ I NEPAŽ TŘ. I, ODVOZ DO 20KM | M3 | 24.015 | 0 | 0 |  | 0 | 3
PP |  |  |  | včetně pažení včetně naložení, odvozu a uložení na skládku částečně v souběhu s vodovodním přivaděčem zatřídění hornin dle gologického průzkumu: třída těžitelnosti 1 - 3,1% třída těžitelnosti 2 - 24,7%
VV |  |  |  | "přepojení přípojek řadu A:" (83,7+6,6+6,9)*0,8*1,5 = 116,640 [A] "odpočet vybouraných asfalt. vrstev: "-61*0,8*0,18 = -8,784 [B] "odpočet vybouraných štěrkových vrstev: "-61*0,8*0,27 = -13,176 [C] "odpočet vybouraných SC vrstev: "-61*0,8*0,17 = -8,296 [D] "Celkem: "A+B+C+D = 86,384 [E] E*(0,031+0,247) = 24,015 [F]
TS |  |  |  | Položka zahrnuje: - vodorovnou a svislou dopravu, přemístění, přeložení, manipulace s výkopkem - kompletní provedení vykopávky nezapažené i zapažené - ošetření výkopiště po celou dobu práce v něm vč. klimatických opatření - ztížení vykopávek v blízkosti podzemního vedení, konstrukcí a objektů vč. jejich dočasného zajištění - ztížení pod vodou, v okolí výbušnin, ve stísněných prostorech a pod. - příplatek za lepivost - těžení po vrstvách, pásech a po jiných nutných částech (figurách) - čerpání vody vč. čerpacích jímek, potrubí a pohotovostní čerpací soupravy (viz ustanovení k pol. 1151,2) - potřebné snížení hladiny podzemní vody - těžení a rozpojování jednotlivých balvanů - vytahování a nošení výkopku - svahování a přesvah. svahů do konečného tvaru, výměna hornin v podloží a v pláni znehodnocené klimatickými vlivy - ruční vykopávky, odstranění kořenů a napadávek - pažení, vzepření a rozepření vč. přepažování (vyjma pažení záporového a štětových stěn) - úpravu, ochranu a očištění dna, základové spáry, stěn a svahů - odvedení nebo obvedení vody v okolí výkopiště a ve výkopišti - třídění výkopku - veškeré pomocné konstrukce umožňující provedení vykopávky (příjezdy, sjezdy, nájezdy, lešení, podpěr. konstr., přemostění, zpevněné plochy, zakrytí a pod.) Položka nezahrnuje: - uložení zeminy (na skládku, do násypu) ani poplatky za skládku, vykazují se v položce č.0141**
P | 10 | 132838 |  | HLOUBENÍ RÝH ŠÍŘ DO 2M PAŽ I NEPAŽ TŘ. II, ODVOZ DO 20KM | M3 | 45.956 | 0 | 0 |  | 0 | 3
PP |  |  |  | včetně pažení včetně naložení, odvozu a uložení na skládku částečně v souběhu s vodovodním přivaděčem zatřídění hornin dle gologického průzkumu: třída těžitelnosti 3 - 38,7% třída těžitelnosti 4 - 14,5%
VV |  |  |  | "přepojení přípojek řadu A:" (83,7+6,6+6,9)*0,8*1,5 = 116,640 [A] "odpočet vybouraných asfalt. vrstev: "-61*0,8*0,18 = -8,784 [B] "odpočet vybouraných štěrkových vrstev: "-61*0,8*0,27 = -13,176 [C] "odpočet vybouraných SC vrstev: "-61*0,8*0,17 = -8,296 [D] "Celkem: "A+B+C+D = 86,384 [E] E*(0,387+0,145) = 45,956 [F]
TS |  |  |  | Položka zahrnuje: - vodorovnou a svislou dopravu, přemístění, přeložení, manipulace s výkopkem - kompletní provedení vykopávky nezapažené i zapažené - ošetření výkopiště po celou dobu práce v něm vč. klimatických opatření - ztížení vykopávek v blízkosti podzemního vedení, konstrukcí a objektů vč. jejich dočasného zajištění - ztížení pod vodou, v okolí výbušnin, ve stísněných prostorech a pod. - příplatek za lepivost - těžení po vrstvách, pásech a po jiných nutných částech (figurách) - čerpání vody vč. čerpacích jímek, potrubí a pohotovostní čerpací soupravy (viz ustanovení k pol. 1151,2) - potřebné snížení hladiny podzemní vody - těžení a rozpojování jednotlivých balvanů - vytahování a nošení výkopku - svahování a přesvah. svahů do konečného tvaru, výměna hornin v podloží a v pláni znehodnocené klimatickými vlivy - ruční vykopávky, odstranění kořenů a napadávek - pažení, vzepření a rozepření vč. přepažování (vyjma pažení záporového a štětových stěn) - úpravu, ochranu a očištění dna, základové spáry, stěn a svahů - odvedení nebo obvedení vody v okolí výkopiště a ve výkopišti - třídění výkopku - veškeré pomocné konstrukce umožňující provedení vykopávky (příjezdy, sjezdy, nájezdy, lešení, podpěr. konstr., přemostění, zpevněné plochy, zakrytí a pod.) Položka nezahrnuje: - uložení zeminy (na skládku, do násypu) ani poplatky za skládku, vykazují se v položce č.0141**
P | 11 | 138438 |  | DOLAMOVÁNÍ HLOUBENÝCH VYKOPÁVEK TŘ. II, ODVOZ DO 20KM | M3 | 4.751 | 0 | 0 |  | 0 | 3
PP |  |  |  | včetně naložení, odvozu a uložení na skládku částečně v souběhu s vodovodním přivaděčem zatřídění hornin dle gologického průzkumu: třída těžitelnosti 5 - 5,5%
VV |  |  |  | "přepojení přípojek řadu A:" (83,7+6,6+6,9)*0,8*1,5 = 116,640 [A] "odpočet vybouraných asfalt. vrstev: "-61*0,8*0,18 = -8,784 [B] "odpočet vybouraných štěrkových vrstev: "-61*0,8*0,27 = -13,176 [C] "odpočet vybouraných SC vrstev: "-61*0,8*0,17 = -8,296 [D] "Celkem: "A+B+C+D = 86,384 [E] E*0,055 = 4,751 [F]
TS |  |  |  | Položka zahrnuje: - těžení výkopu bez použití trhavin - vodorovnou a svislou dopravu, přemístění, přeložení, manipulace s výkopkem - kompletní provedení vykopávky nezapažené i zapažené - ošetření výkopiště po celou dobu práce v něm vč. klimatických opatření - ztížení vykopávek v blízkosti podzemního vedení, konstrukcí a objektů vč. jejich dočasného zajištění - ztížení pod vodou, v okolí výbušnin, ve stísněných prostorech a pod. - těžení po vrstvách, pásech a po jiných nutných částech (figurách) - čerpání vody vč. čerpacích jímek, potrubí a pohotovostní čerpací soupravy (viz ustanovení k pol. 1151,2) - potřebné snížení hladiny podzemní vody - těžení a rozpojování jednotlivých balvanů - vytahování a nošení výkopku - svahování a přesvah. svahů do konečného tvaru, výměna hornin v podloží a v pláni znehodnocené klimatickými vlivy - ruční vykopávky, odstranění kořenů a napadávek - pažení, vzepření a rozepření vč. přepažování (vyjma pažení záporového a štětových stěn) - úpravu, ochranu a očištění dna, základové spáry, stěn a svahů - zhutnění podloží, případně i svahů vč. svahování - udržování výkopiště a jeho ochrana proti vodě - odvedení nebo obvedení vody v okolí výkopiště a ve výkopišti - třídění výkopku - veškeré pomocné konstrukce umožňující provedení vykopávky (příjezdy, sjezdy, nájezdy, lešení, podpěr. konstr., přemostění, zpevněné plochy, zakrytí a pod.) Položka nezahrnuje: - uložení zeminy (na skládku, do násypu) ani poplatky za skládku, vykazují se v položce č.0141
P | 12 | 138938 |  | DOLAMOVÁNÍ HLOUBENÝCH VYKOPÁVEK TŘ. III, ODVOZ DO 20KM | M3 | 11.662 | 0 | 0 |  | 0 | 3
PP |  |  |  | včetně naložení, odvozu a uložení na skládku částečně v souběhu s vodovodním přivaděčem zatřídění hornin dle gologického průzkumu: třída těžitelnosti 6 - 12,2% třída těžitelnosti 7 - 1,4%
VV |  |  |  | "přepojení přípojek řadu A:" (83,7+6,6+6,9)*0,8*1,5 = 116,640 [A] "odpočet vybouraných asfalt. vrstev: "-61*0,8*0,18 = -8,784 [B] "odpočet vybouraných štěrkových vrstev: "-61*0,8*0,27 = -13,176 [C] "odpočet vybouraných SC vrstev: "-61*0,8*0,17 = -8,296 [D] "Celkem: "A+B+C+D = 86,384 [E] E*(0,122+0,013) = 11,662 [F]
TS |  |  |  | Položka zahrnuje: - těžení výkopu bez použití trhavin - vodorovnou a svislou dopravu, přemístění, přeložení, manipulace s výkopkem - kompletní provedení vykopávky nezapažené i zapažené - ošetření výkopiště po celou dobu práce v něm vč. klimatických opatření - ztížení vykopávek v blízkosti podzemního vedení, konstrukcí a objektů vč. jejich dočasného zajištění - ztížení pod vodou, v okolí výbušnin, ve stísněných prostorech a pod. - těžení po vrstvách, pásech a po jiných nutných částech (figurách) - čerpání vody vč. čerpacích jímek, potrubí a pohotovostní čerpací soupravy (viz ustanovení k pol. 1151,2) - potřebné snížení hladiny podzemní vody - těžení a rozpojování jednotlivých balvanů - vytahování a nošení výkopku - svahování a přesvah. svahů do konečného tvaru, výměna hornin v podloží a v pláni znehodnocené klimatickými vlivy - ruční vykopávky, odstranění kořenů a napadávek - pažení, vzepření a rozepření vč. přepažování (vyjma pažení záporového a štětových stěn) - úpravu, ochranu a očištění dna, základové spáry, stěn a svahů - zhutnění podloží, případně i svahů vč. svahování - udržování výkopiště a jeho ochrana proti vodě - odvedení nebo obvedení vody v okolí výkopiště a ve výkopišti - třídění výkopku - veškeré pomocné konstrukce umožňující provedení vykopávky (příjezdy, sjezdy, nájezdy, lešení, podpěr. konstr., přemostění, zpevněné plochy, zakrytí a pod.) Položka nezahrnuje: - uložení zeminy (na skládku, do násypu) ani poplatky za skládku, vykazují se v položce č.0141
P | 13 | 13935R |  | PŘÍPL ZA DOLAMOVÁNÍ TT 3 S 0MEZENÝM POUŽITÍM TRHAVIN | M3 | 11.622 | 0 | 0 |  | 0 | 3
PP |  |  |  | zatřídění hornin dle gologického průzkumu: třída těžitelnosti 6 - 12,2% třída těžitelnosti 7 - 1,4%
VV |  |  |  | "viz. pol. 138938 : "11,622 = 11,622 [A]
TS |  |  |  | Položka zahrnuje: - ztížení ražby v technologické třídě 3 při křížení nebo souběhu podzemního díla se stávajícími objekty, kdy je nutné omezit množství trhavin na jeden odstřel o více než 35% oproti výpočtově (projektově) možnému množství. Položka nezahrnuje: - x
P | 14 | 17120 |  | ULOŽENÍ SYPANINY DO NÁSYPŮ A NA SKLÁDKY BEZ ZHUTNĚNÍ | M3 | 86.384 | 0 | 0 |  | 0 | 3
PP
VV |  |  |  | "pol.č.132738, 132838, 138438 a 138938 : "24,015+45,956+4,751+11,662 = 86,384 [A]
TS |  |  |  | Položka zahrnuje: - kompletní provedení zemní konstrukce do předepsaného tvaru - ošetření úložiště po celou dobu práce v něm vč. klimatických opatření - ztížení v okolí vedení, konstrukcí a objektů a jejich dočasné zajištění - ztížení provádění ve ztížených podmínkách a stísněných prostorech - ztížené ukládání sypaniny pod vodu - ukládání po vrstvách a po jiných nutných částech (figurách) vč. dosypávek - spouštění a nošení materiálu - úprava, očištění a ochrana podloží a svahů - svahování, uzavírání povrchů svahů - udržování úložiště a jeho ochrana proti vodě - odvedení nebo obvedení vody v okolí úložiště a v úložišti - veškeré pomocné konstrukce umožňující provedení zemní konstrukce (příjezdy, sjezdy, nájezdy, lešení, podpěrné konstrukce, přemostění, zpevněné plochy, zakrytí a pod.) Položka nezahrnuje: - x
P | 15 | 17481 |  | ZÁSYP JAM A RÝH Z NAKUPOVANÝCH MATERIÁLŮ | M3 | 57.204 | 0 | 0 |  | 0 | 3
PP |  |  |  | zásyp ze ŠD 0/32
VV |  |  |  | "přepojení přípojek řadu A:" 83,7*0,8*(1,5-0,15-0,032-0,3)+6,6*0,8*(1,5-0,15-0,063-0,3)+6,9*0,8*(1,5-0,15-0,09-0,3) = 78,676 [A] "odpočet nové komunikace: "-61*0,8*0,44 = -21,472 [B] "Celkem: "A+B = 57,204 [C]
TS |  |  |  | Položka zahrnuje: - kompletní provedení zemní konstrukce včetně nákupu a dopravy materiálu dle zadávací dokumentace - úprava ukládaného materiálu vlhčením, tříděním, promícháním nebo vysoušením, příp. jiné úpravy za účelem zlepšení jeho mech. vlastností - hutnění i různé míry hutnění - ošetření úložiště po celou dobu práce v něm vč. klimatických opatření - ztížení v okolí vedení, konstrukcí a objektů a jejich dočasné zajištění - ztížení provádění vč. hutnění ve ztížených podmínkách a stísněných prostorech - ztížené ukládání sypaniny pod vodu - ukládání po vrstvách a po jiných nutných částech (figurách) vč. dosypávek - spouštění a nošení materiálu - výměna částí zemní konstrukce znehodnocené klimatickými vlivy - udržování úložiště a jeho ochrana proti vodě - odvedení nebo obvedení vody v okolí úložiště a v úložišti - veškeré pomocné konstrukce umožňující provedení zemní konstrukce (příjezdy, sjezdy, nájezdy, lešení, podpěrné konstrukce, přemostění, zpevněné plochy, zakrytí a pod.) Položka nezahrnuje: - x
P | 16 | 17581 |  | OBSYP POTRUBÍ A OBJEKTŮ Z NAKUPOVANÝCH MATERIÁLŮ | M3 | 26.168 | 0 | 0 |  | 0 | 3
PP |  |  |  | štěrkopískový obsyp potrubí - zrno max 20 mm
VV |  |  |  | "přepojení přípojek řadu A:" 83,7*(0,8*(0,032+0,3)-3,14*0,016*0,016)+6,6*(0,8*(0,063+0,3)-3,14*0,032*0,032)+6,9*(0,8*(0,09+0,3)-3,14*0,045*0,045) = 26,168 [A]
TS |  |  |  | Položka zahrnuje: - kompletní provedení zemní konstrukce včetně nákupu a dopravy materiálu dle zadávací dokumentace - úprava ukládaného materiálu vlhčením, tříděním, promícháním nebo vysoušením, příp. jiné úpravy za účelem zlepšení jeho mech. vlastností - hutnění i různé míry hutnění - ošetření úložiště po celou dobu práce v něm vč. klimatických opatření - ztížení v okolí vedení, konstrukcí a objektů a jejich dočasné zajištění - ztížení provádění vč. hutnění ve ztížených podmínkách a stísněných prostorech - ztížené ukládání sypaniny pod vodu - ukládání po vrstvách a po jiných nutných částech (figurách) vč. dosypávek - spouštění a nošení materiálu - výměna částí zemní konstrukce znehodnocené klimatickými vlivy - ruční hutnění a výplň jam a prohlubní v podloží - úprava, očištění, ochrana a zhutnění podloží - svahování, hutnění a uzavírání povrchů svahů - zřízení lavic na svazích - udržování úložiště a jeho ochrana proti vodě - odvedení nebo obvedení vody v okolí úložiště a v úložišti - veškeré pomocné konstrukce umožňující provedení zemní konstrukce (příjezdy, sjezdy, nájezdy, lešení, podpěrné konstrukce, přemostění, zpevněné plochy, zakrytí a pod.) Položka nezahrnuje: - x Způsob měření: - zemina vytlačená potrubím o DN 180mm se od kubatury obsypů neodečítá
P | 17 | 18110 |  | ÚPRAVA PLÁNĚ SE ZHUTNĚNÍM V HORNINĚ TŘ. I | M2 | 48.8 | 0 | 0 |  | 0 | 3
PP
VV |  |  |  | "provizorní kce :" 61*0,8 = 48,800 [A]
TS |  |  |  | Položka zahrnuje: - úpravu pláně včetně vyrovnání výškových rozdílů. Míru zhutnění určuje projekt. Položka nezahrnuje: - x
P | 18 | 18232 |  | ROZPROSTŘENÍ ORNICE V ROVINĚ V TL DO 0,15M | M2 | 29.6 | 0 | 0 |  | 0 | 3
PP
VV |  |  |  | 37*0,8 = 29,600 [A]
TS |  |  |  | Položka zahrnuje: - nutné přemístění ornice z dočasných skládek vzdálených do 50m - rozprostření ornice v předepsané tloušťce v rovině a ve svahu do 1:5 Položka nezahrnuje: - x
P | 19 | 18242 |  | ZALOŽENÍ TRÁVNÍKU HYDROOSEVEM NA ORNICI | M2 | 29.6 | 0 | 0 |  | 0 | 3
PP
VV |  |  |  | 37*0,8 = 29,600 [A]
TS |  |  |  | Položka zahrnuje: - dodání předepsané travní směsi, hydroosev na ornici, zalévání, první pokosení, to vše bez ohledu na sklon terénu Položka nezahrnuje: - x
P | 20 | 18247 |  | OŠETŘOVÁNÍ TRÁVNÍKU | M2 | 29.6 | 0 | 0 |  | 0 | 3
PP
VV |  |  |  | 37*0,8 = 29,600 [A]
TS |  |  |  | Položka zahrnuje: - pokosení se shrabáním, naložení shrabků na dopravní prostředek, s odvozem a se složením, to vše bez ohledu na sklon terénu - nutné zalití a hnojení Položka nezahrnuje: - x
SD |  | 2 |  | Základy |  |  |  | 0
P | 21 | 21262 |  | TRATIVODY KOMPLET Z TRUB Z PLAST HMOT DN DO 100MM | M | 97.2 | 0 | 0 |  | 0 | 3
PP |  |  |  | flexibilní drén DN 100
VV |  |  |  | "přepojení přípojek řadu A:" 83,7+6,6+6,9 = 97,200 [A]
TS |  |  |  | Položka zahrnuje: - platí pro kompletní konstrukce trativodů: - výkop rýhy předepsaného tvaru v dané třídě těžitelnosti, výplň, zásyp trativodu včetně dopravy, uložení přebytečného materiálu, dodávky předepsaného materiálu pro výplň a zásyp - zřízení spojovací vrstvy - zřízení podkladu a lože trativodu z předepsaného materiálu - dodávka a uložení trativodu předepsaného materiálu a profilu - obsyp trativodu předepsaným materiálem - ukončení trativodu zaústěním do potrubí nebo vodoteče, případně vybudování ukončujícího objektu (kapličky) dle VL - veškerý materiál, výrobky a polotovary, včetně mimostaveništní a vnitrostaveništní dopravy Položka nezahrnuje: - opláštění z geotextilie, fólie
SD |  | 4 |  | Vodorovné konstrukce |  |  |  | 0
P | 22 | 451313 |  | PODKLADNÍ A VÝPLŇOVÉ VRSTVY Z PROSTÉHO BETONU C16/20 | M3 | 0.047 | 0 | 0 |  | 0 | 3
PP |  |  |  | kotevní betonové bloky včetně bednění a odbednění
VV |  |  |  | 3*0,25*0,25*0,25 = 0,047 [A]
TS |  |  |  | Položka zahrnuje: - dodání čerstvého betonu (betonové směsi) požadované kvality, jeho uložení do požadovaného tvaru při jakékoliv hustotě výztuže, konzistenci čerstvého betonu a způsobu hutnění, ošetření a ochranu betonu, - zhotovení nepropustného, mrazuvzdorného betonu a betonu požadované trvanlivosti a vlastností, užití potřebných přísad a technologií výroby betonu, - zřízení pracovních a dilatačních spar, včetně potřebných úprav, výplně, vložek, opracování, očištění a ošetření, - bednění požadovaných konstr. (i ztracené) s úpravou dle požadované kvality povrchu betonu, včetně odbedňovacích a odskružovacích prostředků, nátěrů zabraňujících soudržnosti betonu a bednění, - podpěrné konstr. (skruže) a lešení všech druhů pro bednění, vč. ochranných a bezpečnostních opatření a základů těchto konstrukcí a lešení, - vytvoření kotevních čel, kapes, nálitků a sedel, zřízení všech požadovaných otvorů, výklenků, prostupů, dutin, drážek a pod., vč. ztížení práce a úprav kolem nich, - úpravy pro osazení výztuže, doplňkových konstrukcí a vybavení, - úpravy povrchu pro položení požadované izolace, povlaků a nátěrů, případně vyspravení, - ztížení práce u kabelových a injektážních trubek a ostatních zařízení osazovaných do betonu, - konstrukce betonových kloubů, upevnění kotevních prvků a doplňkových konstrukcí, - nátěry zabraňující soudržnost betonu a bednění, - výplň, těsnění a tmelení spar a spojů, - opatření povrchů betonu izolací proti zemní vlhkosti v částech, kde přijdou do styku se zeminou nebo kamenivem, - případné zřízení spojovací vrstvy u základů, - úpravy pro osazení zařízení ochrany konstrukce proti vlivu bludných proudů, Položka nezahrnuje: - x
P | 23 | 451573 |  | VÝPLŇ VRSTVY Z KAMENIVA TĚŽENÉHO, INDEX ZHUTNĚNÍ ID DO 0,9 | M3 | 11.664 | 0 | 0 |  | 0 | 3
PP |  |  |  | štěrkopískový podsyp potrubí - zrno max 20 mm
VV |  |  |  | "přepojení přípojek řadu A:" (83,7+6,6+6,9)*0,8*0,15 = 11,664 [A]
TS |  |  |  | Položka zahrnuje: - dodávku předepsaného kameniva - mimostaveništní a vnitrostaveništní dopravu a jeho uložení - není-li v zadávací dokumentaci uvedeno jinak, jedná se o nakupovaný materiál Položka nezahrnuje: - x
SD |  | 5 |  | Komunikace |  |  |  | 0
P | 24 | 56334 | A | VOZOVKOVÉ VRSTVY ZE ŠTĚRKODRTI TL. DO 200MM | M2 | 48.8 | 0 | 0 |  | 0 | 3
PP |  |  |  | ŠDa 0/32
VV |  |  |  | "provizorní kce :" 61*0,8 = 48,800 [A]
TS |  |  |  | Položka zahrnuje: - dodání kameniva předepsané kvality a zrnitosti - rozprostření a zhutnění vrstvy v předepsané tloušťce - zřízení vrstvy bez rozlišení šířky, pokládání vrstvy po etapách Položka nezahrnuje: - postřiky, nátěry
P | 25 | 56334 | B | VOZOVKOVÉ VRSTVY ZE ŠTĚRKODRTI TL. DO 200MM | M2 | 48.8 | 0 | 0 |  | 0 | 3
PP |  |  |  | ŠDb 0/32
VV |  |  |  | "provizorní kce :" 61*0,8 = 48,800 [A]
TS |  |  |  | Položka zahrnuje: - dodání kameniva předepsané kvality a zrnitosti - rozprostření a zhutnění vrstvy v předepsané tloušťce - zřízení vrstvy bez rozlišení šířky, pokládání vrstvy po etapách Položka nezahrnuje: - postřiky, nátěry
P | 26 | 574A34 |  | ASFALTOVÝ BETON PRO OBRUSNÉ VRSTVY ACO 11+ TL. 40MM | M2 | 48.8 | 0 | 0 |  | 0 | 3
PP |  |  |  | ACO 11 + v tl.40mm, 50/70
VV |  |  |  | "provizorní kce: "61*0,8 = 48,800 [A]
TS |  |  |  | Položka zahrnuje: - dodání směsi v požadované kvalitě - očištění podkladu - uložení směsi dle předepsaného technologického předpisu, zhutnění vrstvy v předepsané tloušťce - zřízení vrstvy bez rozlišení šířky, pokládání vrstvy po etapách, včetně pracovních spar a spojů - úpravu napojení, ukončení podél obrubníků, dilatačních zařízení, odvodňovacích proužků, odvodňovačů, vpustí, šachet a pod. Položka nezahrnuje: - postřiky, nátěry - těsnění podél obrubníků, dilatačních zařízení, odvodňovacích proužků, odvodňovačů, vpustí, šachet a pod.
SD |  | 8 |  | Potrubí |  |  |  | 0
P | 27 | 87313 |  | POTRUBÍ Z TRUB PLASTOVÝCH TLAKOVÝCH SVAŘOVANÝCH DN DO 25MM | M | 83.7 | 0 | 0 |  | 0 | 3
PP |  |  |  | potrubí PE 100 RC SDR11 32x3,0 včetně veškerého PE a TLT trubního a pomocného materiálu např. tvarovek, lemových nákružků, FFR, elektrospojek, ISO spojek, elektrotvarovek, spojek s přírubou a přírubových spojů jištěných proti posunu, T-kusy, oblouky, kolena, záslepky, přírubové FF a F kusy, redukce apod.
VV |  |  |  | "přepojení přípojek řadu A:" 83,7 = 83,700 [A]
TS |  |  |  | Položka zahrnuje: - výrobní dokumentaci (včetně technologického předpisu) - dodání veškerého trubního a pomocného materiálu (trouby, trubky, tvarovky, spojovací a těsnící materiál a pod.), podpěrných, závěsných a upevňovacích prvků, včetně potřebných úprav - úprava a příprava podkladu a podpěr, očištění a ošetření podkladu a podpěr - zřízení plně funkčního potrubí, kompletní soustavy, podle příslušného technologického předpisu (bez ohledu na sklon) - zřízení potrubí i jednotlivých částí po etapách, včetně pracovních spar a spojů, pracovního zaslepení konců a pod. - úprava prostupů, průchodů šachtami a komorami, okolí podpěr a vyústění, zaústění, napojení, vyvedení a upevnění odpad. výustí - ochrana potrubí nátěrem (vč. úpravy povrchu), případně izolací, nejsou-li tyto práce předmětem jiné položky - úprava, očištění a ošetření prostoru kolem potrubí - položky platí pro práce prováděné v prostoru zapaženém i nezapaženém a i v kolektorech, chráničkách - položky zahrnují i práce spojené s nutnými obtoky, převáděním a čerpáním vody Položka nezahrnuje: - tlakové zkoušky ani proplach a dezinfekci
P | 28 | 87315 |  | POTRUBÍ Z TRUB PLASTOVÝCH TLAKOVÝCH SVAŘOVANÝCH DN DO 50MM | M | 6.6 | 0 | 0 |  | 0 | 3
PP |  |  |  | potrubí PE 100 RC SDR11 63x5,8 včetně veškerého PE a TLT trubního a pomocného materiálu např. tvarovek, lemových nákružků, FFR, elektrospojek, ISO spojek, elektrotvarovek, spojek s přírubou a přírubových spojů jištěných proti posunu, T-kusy, oblouky, kolena, záslepky, přírubové FF a F kusy, redukce apod.
VV |  |  |  | "přepojení přípojek řadu A:" 6,6 = 6,600 [A]
TS |  |  |  | Položka zahrnuje: - výrobní dokumentaci (včetně technologického předpisu) - dodání veškerého trubního a pomocného materiálu (trouby, trubky, tvarovky, spojovací a těsnící materiál a pod.), podpěrných, závěsných a upevňovacích prvků, včetně potřebných úprav - úprava a příprava podkladu a podpěr, očištění a ošetření podkladu a podpěr - zřízení plně funkčního potrubí, kompletní soustavy, podle příslušného technologického předpisu (bez ohledu na sklon) - zřízení potrubí i jednotlivých částí po etapách, včetně pracovních spar a spojů, pracovního zaslepení konců a pod. - úprava prostupů, průchodů šachtami a komorami, okolí podpěr a vyústění, zaústění, napojení, vyvedení a upevnění odpad. výustí - ochrana potrubí nátěrem (vč. úpravy povrchu), případně izolací, nejsou-li tyto práce předmětem jiné položky - úprava, očištění a ošetření prostoru kolem potrubí - položky platí pro práce prováděné v prostoru zapaženém i nezapaženém a i v kolektorech, chráničkách - položky zahrnují i práce spojené s nutnými obtoky, převáděním a čerpáním vody Položka nezahrnuje: - tlakové zkoušky ani proplach a dezinfekci
P | 29 | 87326 |  | POTRUBÍ Z TRUB PLASTOVÝCH TLAKOVÝCH SVAŘOVANÝCH DN DO 80MM | M | 6.9 | 0 | 0 |  | 0 | 3
PP |  |  |  | potrubí PE 100 RC SDR11 90x8,2 včetně veškerého PE a TLT trubního a pomocného materiálu např. tvarovek, lemových nákružků, FFR, elektrospojek, ISO spojek, elektrotvarovek, spojek s přírubou a přírubových spojů jištěných proti posunu, T-kusy, oblouky, kolena, záslepky, přírubové FF a F kusy, redukce apod.
VV |  |  |  | "přepojení přípojek řadu A:" 6,9 = 6,900 [A]
TS |  |  |  | Položka zahrnuje: - výrobní dokumentaci (včetně technologického předpisu) - dodání veškerého trubního a pomocného materiálu (trouby, trubky, tvarovky, spojovací a těsnící materiál a pod.), podpěrných, závěsných a upevňovacích prvků, včetně potřebných úprav - úprava a příprava podkladu a podpěr, očištění a ošetření podkladu a podpěr - zřízení plně funkčního potrubí, kompletní soustavy, podle příslušného technologického předpisu (bez ohledu na sklon) - zřízení potrubí i jednotlivých částí po etapách, včetně pracovních spar a spojů, pracovního zaslepení konců a pod. - úprava prostupů, průchodů šachtami a komorami, okolí podpěr a vyústění, zaústění, napojení, vyvedení a upevnění odpad. výustí - ochrana potrubí nátěrem (vč. úpravy povrchu), případně izolací, nejsou-li tyto práce předmětem jiné položky - úprava, očištění a ošetření prostoru kolem potrubí - položky platí pro práce prováděné v prostoru zapaženém i nezapaženém a i v kolektorech, chráničkách - položky zahrnují i práce spojené s nutnými obtoky, převáděním a čerpáním vody Položka nezahrnuje: - tlakové zkoušky ani proplach a dezinfekci
P | 30 | 891526 |  | HYDRANTY NADZEMNÍ DN 80MM | KUS | 1 | 0 | 0 |  | 0 | 3
PP |  |  |  | nadzemní hydranty na přípojkách včetně litinových tvarovek pro napojení
VV |  |  |  | 1 = 1,000 [A]
TS |  |  |  | Položka zahrnuje: - kompletní montáž dle technologického předpisu - dodávku armatury - mimostaveništní a vnitrostaveništní dopravu Položka nezahrnuje: - x
P | 31 | 899308 |  | DOPLŇKY NA POTRUBÍ - SIGNALIZAČ VODIČ | M | 97.2 | 0 | 0 |  | 0 | 3
PP |  |  |  | vč. zkoušky provedené provozovatelem
VV |  |  |  | "přepojení přípojek řadu A:" 83,7+6,6+6,9 = 97,200 [A]
TS |  |  |  | Položka zahrnuje: - veškerý materiál, výrobky a polotovary - mimostaveništní a vnitrostaveništní dopravy (rovněž přesuny), včetně naložení a složení,případně s uložením. - položka signalizační vodič zahrnuje i kontrolní vývody Položka nezahrnuje: - x
P | 32 | 899309 |  | DOPLŇKY NA POTRUBÍ - VÝSTRAŽNÁ FÓLIE | M | 97.2 | 0 | 0 |  | 0 | 3
PP
VV |  |  |  | "přepojení přípojek řadu A:" 83,7+6,6+6,9 = 97,200 [A]
TS |  |  |  | Položka zahrnuje: - veškerý materiál, výrobky a polotovary - mimostaveništní a vnitrostaveništní dopravy (rovněž přesuny), včetně naložení a složení,případně s uložením Položka nezahrnuje: - x
P | 33 | 899611 |  | TLAKOVÉ ZKOUŠKY POTRUBÍ DN DO 80MM | M | 97.2 | 0 | 0 |  | 0 | 3
PP
VV |  |  |  | "přepojení přípojek řadu A:" 83,7+6,6+6,9 = 97,200 [A]
TS |  |  |  | Položka zahrnuje: - přísun, montáž, demontáž, odsun zkoušecího čerpadla - napuštění tlakovou vodou, dodání vody pro tlakovou zkoušku - montáž a demontáž dílců pro zabezpečení konce zkoušeného úseku potrubí - montáž a demontáž koncových tvarovek - montáž zaslepovací příruby, zaslepení odboček pro armatury a pro odbočující řady Položka nezahrnuje: - x
P | 34 | 89971 |  | PROPLACH A DEZINFEKCE VODOVODNÍHO POTRUBÍ DN DO 80MM | M | 97.2 | 0 | 0 |  | 0 | 3
PP
VV |  |  |  | "přepojení přípojek řadu A:" 83,7+6,6+6,9 = 97,200 [A]
TS |  |  |  | Položka zahrnuje: - napuštění a vypuštění vody - dodání vody a dezinfekčního prostředku - bakteriologický rozbor vody Položka nezahrnuje: - x
SD |  | 9 |  | Ostatní konstrukce a práce |  |  |  | 0
P | 35 | 931325 |  | TĚSNĚNÍ DILATAČ SPAR ASF ZÁLIVKOU MODIFIK PRŮŘ DO 600MM2 | M | 130 | 0 | 0 |  | 0 | 3
PP |  |  |  | zalití spáry modifikovanou asf.zálivkou, komůrka 20x30
VV |  |  |  | "provizorní kce : "61*2+8 = 130,000 [A]
TS |  |  |  | Položka zahrnuje: - dodávku a osazení předepsaného materiálu - očištění ploch spáry před úpravou - očištění okolí spáry po úpravě Položka nezahrnuje: - těsnící profil

## VKSO 314
EstiCon |  |  |  | Firma: | [6 empty] | 3
Soupis prací objektu
S | Stavba: | 36651 |  | III/3012 Radeč - Úpice km 8,174 – 10,613_město_Úpice_06062025 |  |  | SO 314 | 0 |  | 0 | 2
O | Objekt: | VK |  | Veřejná kanalizace a vodovodní řad Radeč | [5 empty] | 0.15 | 2
O1 | Rozpočet: | SO 314 |  | Nový vodovodní řad A | [5 empty] | 0.21
Typ | Poř. číslo | Kód položky | Varianta | Název Položky | MJ | Množství | Cena |  | Cenová soustava
[7 empty] | Jednotková | Celkem
0 | 1 | 2 | 3 | 4 | 5 | 6 | 7 | 8 | 9
SD |  | 0 |  | Všeobecné konstrukce a práce |  |  |  | 0
P | 1 | 014111 |  | POPLATKY ZA SKLÁDKU TYP S-IO (INERTNÍ ODPAD) | T | 1183.902 | 0 | 0 |  | 0 | 3
PP |  |  |  | zemina/výkopek/podkladní štěrkové vrstvy, HDK, kamenná suť
VV |  |  |  | "hloubení rýh pol. 132738, 132838, 138438, 138938: "511,541*2,0 = 1023,082 [A] "štěrkové vrstvy pol. 113328: "80,410*2,0 = 160,820 [B] "Celkem: "A+B = 1183,902 [C]
TS |  |  |  | zahrnuje veškeré poplatky provozovateli skládky související s uložením odpadu na skládce.
SD |  | 1 |  | Zemní práce |  |  |  | 0
P | 2 | 113328 |  | ODSTRANĚNÍ PODKLADŮ ZPEVNĚNÝCH PLOCH Z KAMENIVA NESTMEL, ODVOZ DO 20KM | M3 | 80.41 | 0 | 0 |  | 0 | 3
PP |  |  |  | dle diagnostiky včetně naložení, odvozu a uložení na skládku ZHOTOVITEL V CENĚ ZOHLEDNÍ SKUTEČNÉ NÁKLADY NA DOPRAVU NA MÍSTO ULOŽENÍ
VV |  |  |  | "odstranění štěrk. vrstev (průměrná tl.vrstvy 0,24m)"" společná rýha s přivaděčem š.rýhy 0,8m z toho pro vodovod š.0,3m"": "((954-115-6)*0,3)*0,22 = 54,978 [A] "samostatná rýha š.rýhy 0,8m : "((115+9+11)*0,8)*0,22+3*0,8*0,22+2,6*2*0,22 = 25,432 [B] "Celkem: "A+B = 80,410 [C]
TS |  |  |  | Položka zahrnuje: - veškerou manipulaci s vybouranou sutí a s vybouranými hmotami vč. uložení na skládku. Položka nezahrnuje: - poplatek za skládku, který se vykazuje v položce 0141** (s výjimkou malého množství bouraného materiálu, kde je možné poplatek zahrnout do jednotkové ceny bourání – tento fakt musí být uveden v doplňujícím textu k položce).
P | 3 | 113728 |  | FRÉZOVÁNÍ ZPEVNĚNÝCH PLOCH ASFALTOVÝCH, ODVOZ DO 20KM | M3 | 87.72 | 0 | 0 |  | 0 | 3
PP |  |  |  | Včetně naložení, odvozu a uložení na skládku zhotovitele. Zhotovitel v ceně zohlední možnost zpětného využití vyfrézovaného materiálu na stavbě a také případně skutečnou vzdálenost skládky. Asfalt. směsi ZAS-T1.
VV |  |  |  | "odstranění asfalt. vrstev (průměrná tl.vrstvy 0,24m)"" společná rýha s přivaděčem š.rýhy 0,8m z toho pro vodovod š.0,3m"": "((954-115-6)*0,3)*0,24 = 59,976 [A] "samostatná rýha š.rýhy 0,8m : "((115+9+11)*0,8)*0,24+3*0,8*0,24+2,6*2*0,24 = 27,744 [B] "Celkem: "A+B = 87,720 [C]
TS |  |  |  | Položka zahrnuje veškerou manipulaci s vybouranou sutí a s vybouranými hmotami vč. uložení na skládku. Nezahrnuje poplatek za skládku, který se vykazuje v položce 0141** (s výjimkou malého množství bouraného materiálu, kde je možné poplatek zahrnout do jednotkové ceny bourání – tento fakt musí být uveden v doplňujícím textu k položce).
P | 4 | 113765 |  | FRÉZOVÁNÍ DRÁŽKY PRŮŘEZU DO 600MM2 V ASFALTOVÉ VOZOVCE | M | 1938.8 | 0 | 0 |  | 0 | 3
PP |  |  |  | napojení na stáv.kryt 20x30
VV |  |  |  | "provizorní kce: "(954-6+11)*2+2*2*0,3 = 1919,200 [A] "obnova vozovky : "9*2+2*0,8 = 19,600 [B] "Celkem: "A+B = 1938,800 [C]
TS |  |  |  | Položka zahrnuje: - veškerou manipulaci s vybouranou sutí a s vybouranými hmotami vč. uložení na skládku. Položka nezahrnuje: - x
P | 5 | 132738 |  | HLOUBENÍ RÝH ŠÍŘ DO 2M PAŽ I NEPAŽ TŘ. I, ODVOZ DO 20KM | M3 | 142.208 | 0 | 0 |  | 0 | 3
PP |  |  |  | včetně pažení včetně naložení, odvozu a uložení na skládku částečně v souběhu s vodovodním přivaděčem zatřídění hornin dle gologického průzkumu: třída těžitelnosti 1 - 3,1% třída těžitelnosti 2 - 24,7% ZHOTOVITEL V CENĚ ZOHLEDNÍ SKUTEČNÉ NÁKLADY NA DOPRAVU NA MÍSTO ULOŽENÍ
VV |  |  |  | "vodovodní řad A:" ((954-115-6)*0,3+(115+9+11)*0,8+2,6*2)*1,85 = 671,735 [A] "napojení hydrantu:" 3*0,8*1,85 = 4,440 [B] "odpočet odstraněných asfalt. vrstev: "-((954-115-6)*0,3+(115+9+11)*0,8)*0,24 = -85,896 [C] "odpočet vybouraných štěrkových vrstev: "-((954-115-6)*0,3+(115+9+11)*0,8)*0,22 = -78,738 [D] "Celkem: "A+B+C+D = 511,541 [E] E*(0,031+0,247) = 142,208 [F]
TS |  |  |  | Položka zahrnuje: - vodorovnou a svislou dopravu, přemístění, přeložení, manipulace s výkopkem - kompletní provedení vykopávky nezapažené i zapažené - ošetření výkopiště po celou dobu práce v něm vč. klimatických opatření - ztížení vykopávek v blízkosti podzemního vedení, konstrukcí a objektů vč. jejich dočasného zajištění - ztížení pod vodou, v okolí výbušnin, ve stísněných prostorech a pod. - příplatek za lepivost - těžení po vrstvách, pásech a po jiných nutných částech (figurách) - čerpání vody vč. čerpacích jímek, potrubí a pohotovostní čerpací soupravy (viz ustanovení k pol. 1151,2) - potřebné snížení hladiny podzemní vody - těžení a rozpojování jednotlivých balvanů - vytahování a nošení výkopku - svahování a přesvah. svahů do konečného tvaru, výměna hornin v podloží a v pláni znehodnocené klimatickými vlivy - ruční vykopávky, odstranění kořenů a napadávek - pažení, vzepření a rozepření vč. přepažování (vyjma pažení záporového a štětových stěn) - úpravu, ochranu a očištění dna, základové spáry, stěn a svahů - odvedení nebo obvedení vody v okolí výkopiště a ve výkopišti - třídění výkopku - veškeré pomocné konstrukce umožňující provedení vykopávky (příjezdy, sjezdy, nájezdy, lešení, podpěr. konstr., přemostění, zpevněné plochy, zakrytí a pod.) Položka nezahrnuje: - uložení zeminy (na skládku, do násypu) ani poplatky za skládku, vykazují se v položce č.0141**
P | 6 | 132838 |  | HLOUBENÍ RÝH ŠÍŘ DO 2M PAŽ I NEPAŽ TŘ. II, ODVOZ DO 20KM | M3 | 272.14 | 0 | 0 |  | 0 | 3
PP |  |  |  | včetně pažení včetně naložení, odvozu a uložení na skládku částečně v souběhu s vodovodním přivaděčem zatřídění hornin dle gologického průzkumu: třída těžitelnosti 3 - 38,7% třída těžitelnosti 4 - 14,5% ZHOTOVITEL V CENĚ ZOHLEDNÍ SKUTEČNÉ NÁKLADY NA DOPRAVU NA MÍSTO ULOŽENÍ
VV |  |  |  | "vodovodní řad A:" ((954-115-6)*0,3+(115+9+11)*0,8+2,6*2)*1,85 = 671,735 [A] "napojení hydrantu:" 3*0,8*1,85 = 4,440 [B] "odpočet odstraněných asfalt. vrstev: "-((954-115-6)*0,3+(115+9+11)*0,8)*0,24 = -85,896 [C] "odpočet vybouraných štěrkových vrstev: "-((954-115-6)*0,3+(115+9+11)*0,8)*0,22 = -78,738 [D] "Celkem: "A+B+C+D = 511,541 [E] E*(0,387+0,145) = 272,140 [F]
TS |  |  |  | Položka zahrnuje: - vodorovnou a svislou dopravu, přemístění, přeložení, manipulace s výkopkem - kompletní provedení vykopávky nezapažené i zapažené - ošetření výkopiště po celou dobu práce v něm vč. klimatických opatření - ztížení vykopávek v blízkosti podzemního vedení, konstrukcí a objektů vč. jejich dočasného zajištění - ztížení pod vodou, v okolí výbušnin, ve stísněných prostorech a pod. - příplatek za lepivost - těžení po vrstvách, pásech a po jiných nutných částech (figurách) - čerpání vody vč. čerpacích jímek, potrubí a pohotovostní čerpací soupravy (viz ustanovení k pol. 1151,2) - potřebné snížení hladiny podzemní vody - těžení a rozpojování jednotlivých balvanů - vytahování a nošení výkopku - svahování a přesvah. svahů do konečného tvaru, výměna hornin v podloží a v pláni znehodnocené klimatickými vlivy - ruční vykopávky, odstranění kořenů a napadávek - pažení, vzepření a rozepření vč. přepažování (vyjma pažení záporového a štětových stěn) - úpravu, ochranu a očištění dna, základové spáry, stěn a svahů - odvedení nebo obvedení vody v okolí výkopiště a ve výkopišti - třídění výkopku - veškeré pomocné konstrukce umožňující provedení vykopávky (příjezdy, sjezdy, nájezdy, lešení, podpěr. konstr., přemostění, zpevněné plochy, zakrytí a pod.) Položka nezahrnuje: - uložení zeminy (na skládku, do násypu) ani poplatky za skládku, vykazují se v položce č.0141**
P | 7 | 138438 |  | DOLAMOVÁNÍ HLOUBENÝCH VYKOPÁVEK TŘ. II, ODVOZ DO 20KM | M3 | 28.135 | 0 | 0 |  | 0 | 3
PP |  |  |  | včetně naložení, odvozu a uložení na skládku částečně v souběhu s vodovodním přivaděčem zatřídění hornin dle gologického průzkumu: třída těžitelnosti 5 - 5,5%
VV |  |  |  | "vodovodní řad A:" ((954-115-6)*0,3+(115+9+11)*0,8+2,6*2)*1,85 = 671,735 [A] "napojení hydrantu:" 3*0,8*1,85 = 4,440 [B] "odpočet odstraněných asfalt. vrstev: "-((954-115-6)*0,3+(115+9+11)*0,8)*0,24 = -85,896 [C] "odpočet vybouraných štěrkových vrstev: "-((954-115-6)*0,3+(115+9+11)*0,8)*0,22 = -78,738 [D] "Celkem: "A+B+C+D = 511,541 [E] E*0,055 = 28,135 [F]
TS |  |  |  | Položka zahrnuje: - těžení výkopu bez použití trhavin - vodorovnou a svislou dopravu, přemístění, přeložení, manipulace s výkopkem - kompletní provedení vykopávky nezapažené i zapažené - ošetření výkopiště po celou dobu práce v něm vč. klimatických opatření - ztížení vykopávek v blízkosti podzemního vedení, konstrukcí a objektů vč. jejich dočasného zajištění - ztížení pod vodou, v okolí výbušnin, ve stísněných prostorech a pod. - těžení po vrstvách, pásech a po jiných nutných částech (figurách) - čerpání vody vč. čerpacích jímek, potrubí a pohotovostní čerpací soupravy (viz ustanovení k pol. 1151,2) - potřebné snížení hladiny podzemní vody - těžení a rozpojování jednotlivých balvanů - vytahování a nošení výkopku - svahování a přesvah. svahů do konečného tvaru, výměna hornin v podloží a v pláni znehodnocené klimatickými vlivy - ruční vykopávky, odstranění kořenů a napadávek - pažení, vzepření a rozepření vč. přepažování (vyjma pažení záporového a štětových stěn) - úpravu, ochranu a očištění dna, základové spáry, stěn a svahů - zhutnění podloží, případně i svahů vč. svahování - udržování výkopiště a jeho ochrana proti vodě - odvedení nebo obvedení vody v okolí výkopiště a ve výkopišti - třídění výkopku - veškeré pomocné konstrukce umožňující provedení vykopávky (příjezdy, sjezdy, nájezdy, lešení, podpěr. konstr., přemostění, zpevněné plochy, zakrytí a pod.) Položka nezahrnuje: - uložení zeminy (na skládku, do násypu) ani poplatky za skládku, vykazují se v položce č.0141
P | 8 | 138938 |  | DOLAMOVÁNÍ HLOUBENÝCH VYKOPÁVEK TŘ. III, ODVOZ DO 20KM | M3 | 69.058 | 0 | 0 |  | 0 | 3
PP |  |  |  | včetně naložení, odvozu a uložení na skládku částečně v souběhu s vodovodním přivaděčem zatřídění hornin dle gologického průzkumu: třída těžitelnosti 6 - 12,2% třída těžitelnosti 7 - 1,4%
VV |  |  |  | "vodovodní řad A:" ((954-115-6)*0,3+(115+9+11)*0,8+2,6*2)*1,85 = 671,735 [A] "napojení hydrantu:" 3*0,8*1,85 = 4,440 [B] "odpočet odstraněných asfalt. vrstev: "-((954-115-6)*0,3+(115+9+11)*0,8)*0,24 = -85,896 [C] "odpočet vybouraných štěrkových vrstev: "-((954-115-6)*0,3+(115+9+11)*0,8)*0,22 = -78,738 [D] "Celkem: "A+B+C+D = 511,541 [E] E*(0,122+0,013) = 69,058 [F]
TS |  |  |  | Položka zahrnuje: - těžení výkopu bez použití trhavin - vodorovnou a svislou dopravu, přemístění, přeložení, manipulace s výkopkem - kompletní provedení vykopávky nezapažené i zapažené - ošetření výkopiště po celou dobu práce v něm vč. klimatických opatření - ztížení vykopávek v blízkosti podzemního vedení, konstrukcí a objektů vč. jejich dočasného zajištění - ztížení pod vodou, v okolí výbušnin, ve stísněných prostorech a pod. - těžení po vrstvách, pásech a po jiných nutných částech (figurách) - čerpání vody vč. čerpacích jímek, potrubí a pohotovostní čerpací soupravy (viz ustanovení k pol. 1151,2) - potřebné snížení hladiny podzemní vody - těžení a rozpojování jednotlivých balvanů - vytahování a nošení výkopku - svahování a přesvah. svahů do konečného tvaru, výměna hornin v podloží a v pláni znehodnocené klimatickými vlivy - ruční vykopávky, odstranění kořenů a napadávek - pažení, vzepření a rozepření vč. přepažování (vyjma pažení záporového a štětových stěn) - úpravu, ochranu a očištění dna, základové spáry, stěn a svahů - zhutnění podloží, případně i svahů vč. svahování - udržování výkopiště a jeho ochrana proti vodě - odvedení nebo obvedení vody v okolí výkopiště a ve výkopišti - třídění výkopku - veškeré pomocné konstrukce umožňující provedení vykopávky (příjezdy, sjezdy, nájezdy, lešení, podpěr. konstr., přemostění, zpevněné plochy, zakrytí a pod.) Položka nezahrnuje: - uložení zeminy (na skládku, do násypu) ani poplatky za skládku, vykazují se v položce č.0141
P | 9 | 13935R |  | PŘÍPL ZA DOLAMOVÁNÍ TT 3 S 0MEZENÝM POUŽITÍM TRHAVIN | M3 | 69.058 | 0 | 0 |  | 0 | 3
PP |  |  |  | zatřídění hornin dle gologického průzkumu: třída těžitelnosti 6 - 12,2% třída těžitelnosti 7 - 1,4%
VV |  |  |  | "dle pol.č.138938 : "69,058 = 69,058 [A]
TS |  |  |  | Položka zahrnuje: - ztížení ražby v technologické třídě 3 při křížení nebo souběhu podzemního díla se stávajícími objekty, kdy je nutné omezit množství trhavin na jeden odstřel o více než 35% oproti výpočtově (projektově) možnému množství. Položka nezahrnuje: - x
P | 10 | 17120 |  | ULOŽENÍ SYPANINY DO NÁSYPŮ A NA SKLÁDKY BEZ ZHUTNĚNÍ | M3 | 511.541 | 0 | 0 |  | 0 | 3
PP
VV |  |  |  | "pol.č.132738, 132838, 138438""a 138938 : "142,208+272,140+28,135+69,058 = 511,541 [A]
TS |  |  |  | Položka zahrnuje: - kompletní provedení zemní konstrukce do předepsaného tvaru - ošetření úložiště po celou dobu práce v něm vč. klimatických opatření - ztížení v okolí vedení, konstrukcí a objektů a jejich dočasné zajištění - ztížení provádění ve ztížených podmínkách a stísněných prostorech - ztížené ukládání sypaniny pod vodu - ukládání po vrstvách a po jiných nutných částech (figurách) vč. dosypávek - spouštění a nošení materiálu - úprava, očištění a ochrana podloží a svahů - svahování, uzavírání povrchů svahů - udržování úložiště a jeho ochrana proti vodě - odvedení nebo obvedení vody v okolí úložiště a v úložišti - veškeré pomocné konstrukce umožňující provedení zemní konstrukce (příjezdy, sjezdy, nájezdy, lešení, podpěrné konstrukce, přemostění, zpevněné plochy, zakrytí a pod.) Položka nezahrnuje: - x
P | 11 | 17481 |  | ZÁSYP JAM A RÝH Z NAKUPOVANÝCH MATERIÁLŮ | M3 | 317.82 | 0 | 0 |  | 0 | 3
PP |  |  |  | zásyp ze ŠD 0/32
VV |  |  |  | "vodovodní řad A : "((954-115-6)*0,3+(115+9+11)*0,8)*(1,85-0,15-0,09-0,3)+2,6*2*1,85-2,45*1,8*1,7+6*0,3*(1,85-0,15-0,3-0,3) = 472,952 [D] "napojení hydrantu:" 3*0,8*(1,85-0,15-0,09-0,3) = 3,144 [B] "odpočet obnovy a nové komunikace: "-((954-115-6)*0,3+(115)*0,8)*0,44-(9+11)*0,8*0,49 = -158,276 [C] "Celkem: "D+B+C = 317,820 [E]
TS |  |  |  | Položka zahrnuje: - kompletní provedení zemní konstrukce včetně nákupu a dopravy materiálu dle zadávací dokumentace - úprava ukládaného materiálu vlhčením, tříděním, promícháním nebo vysoušením, příp. jiné úpravy za účelem zlepšení jeho mech. vlastností - hutnění i různé míry hutnění - ošetření úložiště po celou dobu práce v něm vč. klimatických opatření - ztížení v okolí vedení, konstrukcí a objektů a jejich dočasné zajištění - ztížení provádění vč. hutnění ve ztížených podmínkách a stísněných prostorech - ztížené ukládání sypaniny pod vodu - ukládání po vrstvách a po jiných nutných částech (figurách) vč. dosypávek - spouštění a nošení materiálu - výměna částí zemní konstrukce znehodnocené klimatickými vlivy - udržování úložiště a jeho ochrana proti vodě - odvedení nebo obvedení vody v okolí úložiště a v úložišti - veškeré pomocné konstrukce umožňující provedení zemní konstrukce (příjezdy, sjezdy, nájezdy, lešení, podpěrné konstrukce, přemostění, zpevněné plochy, zakrytí a pod.) Položka nezahrnuje: - x
P | 12 | 17581 |  | OBSYP POTRUBÍ A OBJEKTŮ Z NAKUPOVANÝCH MATERIÁLŮ | M3 | 135.126 | 0 | 0 |  | 0 | 3
PP |  |  |  | štěrkopískový obsyp potrubí - zrno max 20 mm
VV |  |  |  | "vodovodní řad A:" ((954-115-6)*0,3+(115+9+11)*0,8)*(0,09+0,3)-(954-6)*3,14*0,045*0,045+6*(0,3*(0,3+0,3)-3,14*0,15*0,15) = 134,209 [A] "napojení hydrantu:" 3*(0,8*(0,09+0,3)-3,14*0,045*0,045) = 0,917 [B] "Celkem: "A+B = 135,126 [C]
TS |  |  |  | Položka zahrnuje: - kompletní provedení zemní konstrukce včetně nákupu a dopravy materiálu dle zadávací dokumentace - úprava ukládaného materiálu vlhčením, tříděním, promícháním nebo vysoušením, příp. jiné úpravy za účelem zlepšení jeho mech. vlastností - hutnění i různé míry hutnění - ošetření úložiště po celou dobu práce v něm vč. klimatických opatření - ztížení v okolí vedení, konstrukcí a objektů a jejich dočasné zajištění - ztížení provádění vč. hutnění ve ztížených podmínkách a stísněných prostorech - ztížené ukládání sypaniny pod vodu - ukládání po vrstvách a po jiných nutných částech (figurách) vč. dosypávek - spouštění a nošení materiálu - výměna částí zemní konstrukce znehodnocené klimatickými vlivy - ruční hutnění a výplň jam a prohlubní v podloží - úprava, očištění, ochrana a zhutnění podloží - svahování, hutnění a uzavírání povrchů svahů - zřízení lavic na svazích - udržování úložiště a jeho ochrana proti vodě - odvedení nebo obvedení vody v okolí úložiště a v úložišti - veškeré pomocné konstrukce umožňující provedení zemní konstrukce (příjezdy, sjezdy, nájezdy, lešení, podpěrné konstrukce, přemostění, zpevněné plochy, zakrytí a pod.) Položka nezahrnuje: - x Způsob měření: - zemina vytlačená potrubím o DN 180mm se od kubatury obsypů neodečítá
P | 13 | 18110 |  | ÚPRAVA PLÁNĚ SE ZHUTNĚNÍM V HORNINĚ TŘ. I | M2 | 365.5 | 0 | 0 |  | 0 | 3
PP
VV |  |  |  | "společná rýha s přivaděčem š.rýhy 0,8m z toho pro vodovod š.0,3m"": "((954-115-6)*0,3) = 249,900 [A] "samostatná rýha š.rýhy 0,8m : "((115+9+11)*0,8)+3*0,8+2,6*2 = 115,600 [B] "Celkem: "A+B = 365,500 [C]
TS |  |  |  | Položka zahrnuje: - úpravu pláně včetně vyrovnání výškových rozdílů. Míru zhutnění určuje projekt. Položka nezahrnuje: - x
SD |  | 2 |  | Základy |  |  |  | 0
P | 14 | 21262 |  | TRATIVODY KOMPLET Z TRUB Z PLAST HMOT DN DO 100MM | M | 971 | 0 | 0 |  | 0 | 3
PP |  |  |  | flexibilní drén DN 100
VV |  |  |  | "vodovodní řad A:" 954-6+11+9 = 968,000 [A] "napojení hydrantu:" 3 = 3,000 [B] "Celkem: "A+B = 971,000 [C]
TS |  |  |  | Položka zahrnuje: - platí pro kompletní konstrukce trativodů: - výkop rýhy předepsaného tvaru v dané třídě těžitelnosti, výplň, zásyp trativodu včetně dopravy, uložení přebytečného materiálu, dodávky předepsaného materiálu pro výplň a zásyp - zřízení spojovací vrstvy - zřízení podkladu a lože trativodu z předepsaného materiálu - dodávka a uložení trativodu předepsaného materiálu a profilu - obsyp trativodu předepsaným materiálem - ukončení trativodu zaústěním do potrubí nebo vodoteče, případně vybudování ukončujícího objektu (kapličky) dle VL - veškerý materiál, výrobky a polotovary, včetně mimostaveništní a vnitrostaveništní dopravy Položka nezahrnuje: - opláštění z geotextilie, fólie
SD |  | 4 |  | Vodorovné konstrukce |  |  |  | 0
P | 15 | 451313 |  | PODKLADNÍ A VÝPLŇOVÉ VRSTVY Z PROSTÉHO BETONU C16/20 | M3 | 0.625 | 0 | 0 |  | 0 | 3
PP |  |  |  | kotevní betonové bloky včetně bednění a odbednění
VV |  |  |  | 40*0,25*0,25*0,25 = 0,625 [A]
TS |  |  |  | Položka zahrnuje: - dodání čerstvého betonu (betonové směsi) požadované kvality, jeho uložení do požadovaného tvaru při jakékoliv hustotě výztuže, konzistenci čerstvého betonu a způsobu hutnění, ošetření a ochranu betonu, - zhotovení nepropustného, mrazuvzdorného betonu a betonu požadované trvanlivosti a vlastností, užití potřebných přísad a technologií výroby betonu, - zřízení pracovních a dilatačních spar, včetně potřebných úprav, výplně, vložek, opracování, očištění a ošetření, - bednění požadovaných konstr. (i ztracené) s úpravou dle požadované kvality povrchu betonu, včetně odbedňovacích a odskružovacích prostředků, nátěrů zabraňujících soudržnosti betonu a bednění, - podpěrné konstr. (skruže) a lešení všech druhů pro bednění, vč. ochranných a bezpečnostních opatření a základů těchto konstrukcí a lešení, - vytvoření kotevních čel, kapes, nálitků a sedel, zřízení všech požadovaných otvorů, výklenků, prostupů, dutin, drážek a pod., vč. ztížení práce a úprav kolem nich, - úpravy pro osazení výztuže, doplňkových konstrukcí a vybavení, - úpravy povrchu pro položení požadované izolace, povlaků a nátěrů, případně vyspravení, - ztížení práce u kabelových a injektážních trubek a ostatních zařízení osazovaných do betonu, - konstrukce betonových kloubů, upevnění kotevních prvků a doplňkových konstrukcí, - nátěry zabraňující soudržnost betonu a bednění, - výplň, těsnění a tmelení spar a spojů, - opatření povrchů betonu izolací proti zemní vlhkosti v částech, kde přijdou do styku se zeminou nebo kamenivem, - případné zřízení spojovací vrstvy u základů, - úpravy pro osazení zařízení ochrany konstrukce proti vlivu bludných proudů, Položka nezahrnuje: - x
P | 16 | 451573 |  | VÝPLŇ VRSTVY Z KAMENIVA TĚŽENÉHO, INDEX ZHUTNĚNÍ ID DO 0,9 | M3 | 54.315 | 0 | 0 |  | 0 | 3
PP |  |  |  | štěrkopískový podsyp potrubí - zrno max 20 mm
VV |  |  |  | "vodovodní řad A:" ((954-115)*0,3+(115+9+11)*0,8)*0,15 = 53,955 [A] "napojení hydrantu:" 3*0,8*0,15 = 0,360 [B] "Celkem: "A+B = 54,315 [C]
TS |  |  |  | Položka zahrnuje: - dodávku předepsaného kameniva - mimostaveništní a vnitrostaveništní dopravu a jeho uložení - není-li v zadávací dokumentaci uvedeno jinak, jedná se o nakupovaný materiál Položka nezahrnuje: - x
SD |  | 5 |  | Komunikace |  |  |  | 0
P | 17 | 56334 | A | VOZOVKOVÉ VRSTVY ZE ŠTĚRKODRTI TL. DO 200MM | M2 | 365.5 | 0 | 0 |  | 0 | 3
PP |  |  |  | ŠDa 0/32
VV |  |  |  | "společná rýha s přivaděčem š.rýhy 0,8m z toho pro vodovod š.0,3m"": "((954-115-6)*0,3) = 249,900 [A] "samostatná rýha š.rýhy 0,8m : "((115+9+11)*0,8)+3*0,8+2,6*2 = 115,600 [B] "Celkem: "A+B = 365,500 [C]
TS |  |  |  | Položka zahrnuje: - dodání kameniva předepsané kvality a zrnitosti - rozprostření a zhutnění vrstvy v předepsané tloušťce - zřízení vrstvy bez rozlišení šířky, pokládání vrstvy po etapách Položka nezahrnuje: - postřiky, nátěry
P | 18 | 56334 | B | VOZOVKOVÉ VRSTVY ZE ŠTĚRKODRTI TL. DO 200MM | M2 | 365.5 | 0 | 0 |  | 0 | 3
PP |  |  |  | ŠDb 0/32
VV |  |  |  | "společná rýha s přivaděčem š.rýhy 0,8m z toho pro vodovod š.0,3m"": "((954-115-6)*0,3) = 249,900 [A] "samostatná rýha š.rýhy 0,8m : "((115+9+11)*0,8)+3*0,8+2,6*2 = 115,600 [B] "Celkem: "A+B = 365,500 [C]
TS |  |  |  | Položka zahrnuje: - dodání kameniva předepsané kvality a zrnitosti - rozprostření a zhutnění vrstvy v předepsané tloušťce - zřízení vrstvy bez rozlišení šířky, pokládání vrstvy po etapách Položka nezahrnuje: - postřiky, nátěry
P | 19 | 572213 |  | SPOJOVACÍ POSTŘIK Z EMULZE DO 0,5KG/M2 | M2 | 365.5 | 0 | 0 |  | 0 | 3
PP |  |  |  | spoj. postřik z kationaktivní emulze PS-C 0,4 kg/m2
VV |  |  |  | "společná rýha s přivaděčem š.rýhy 0,8m z toho pro vodovod š.0,3m"": "((954-115-6)*0,3) = 249,900 [A] "samostatná rýha š.rýhy 0,8m : "((115+9+11)*0,8)+3*0,8+2,6*2 = 115,600 [B] "Celkem: "A+B = 365,500 [C]
TS |  |  |  | Položka zahrnuje: - dodání všech předepsaných materiálů pro postřiky v předepsaném množství - provedení dle předepsaného technologického předpisu - zřízení vrstvy bez rozlišení šířky, pokládání vrstvy po etapách - úpravu napojení, ukončení Položka nezahrnuje: - x
P | 20 | 574A34 |  | ASFALTOVÝ BETON PRO OBRUSNÉ VRSTVY ACO 11+ TL. 40MM | M2 | 365.5 | 0 | 0 |  | 0 | 3
PP |  |  |  | ACO 11 + v tl.40mm, 50/70
VV |  |  |  | "společná rýha s přivaděčem š.rýhy 0,8m z toho pro vodovod š.0,3m"": "((954-115-6)*0,3) = 249,900 [A] "samostatná rýha š.rýhy 0,8m : "((115+9+11)*0,8)+3*0,8+2,6*2 = 115,600 [B] "Celkem: "A+B = 365,500 [C]
TS |  |  |  | Položka zahrnuje: - dodání směsi v požadované kvalitě - očištění podkladu - uložení směsi dle předepsaného technologického předpisu, zhutnění vrstvy v předepsané tloušťce - zřízení vrstvy bez rozlišení šířky, pokládání vrstvy po etapách, včetně pracovních spar a spojů - úpravu napojení, ukončení podél obrubníků, dilatačních zařízení, odvodňovacích proužků, odvodňovačů, vpustí, šachet a pod. Položka nezahrnuje: - postřiky, nátěry - těsnění podél obrubníků, dilatačních zařízení, odvodňovacích proužků, odvodňovačů, vpustí, šachet a pod.
P | 21 | 574E46 |  | ASFALTOVÝ BETON PRO PODKLADNÍ VRSTVY ACP 16+, 16S TL. 50MM | M2 | 23.6 | 0 | 0 |  | 0 | 3
PP |  |  |  | ACP 16 + v tl.50mm, 50/70
VV |  |  |  | "obnova kce : "((9+11)*0,8)+3*0,8+2,6*2 = 23,600 [A]
TS |  |  |  | Položka zahrnuje: - dodání směsi v požadované kvalitě - očištění podkladu - uložení směsi dle předepsaného technologického předpisu, zhutnění vrstvy v předepsané tloušťce - zřízení vrstvy bez rozlišení šířky, pokládání vrstvy po etapách, včetně pracovních spar a spojů - úpravu napojení, ukončení podél obrubníků, dilatačních zařízení, odvodňovacích proužků, odvodňovačů, vpustí, šachet a pod. Položka nezahrnuje: - postřiky, nátěry - těsnění podél obrubníků, dilatačních zařízení, odvodňovacích proužků, odvodňovačů, vpustí, šachet a pod.
SD |  | 8 |  | Potrubí |  |  |  | 0
P | 22 | 86633 |  | CHRÁNIČKY Z TRUB OCELOVÝCH DN DO 150MM | M | 6 | 0 | 0 |  | 0 | 3
PP |  |  |  | ocelová chránička 140x8
VV |  |  |  | 6 = 6,000 [A]
TS |  |  |  | Položka zahrnuje: - výrobní dokumentaci (včetně technologického předpisu) - dodání veškerého trubního a pomocného materiálu (trouby, trubky, tvarovky, spojovací a těsnící materiál a pod.), podpěrných, závěsných a upevňovacích prvků, včetně potřebných úprav - úprava a příprava podkladu a podpěr, očištění a ošetření podkladu a podpěr - zřízení plně funkčního potrubí, kompletní soustavy, podle příslušného technologického předpisu (bez ohledu na sklon) - zřízení potrubí i jednotlivých částí po etapách, včetně pracovních spar a spojů, pracovního zaslepení konců a pod. - úprava prostupů, průchodů šachtami a komorami, okolí podpěr a vyústění, zaústění, napojení, vyvedení a upevnění odpad. výustí - ochrana potrubí nátěrem (vč. úpravy povrchu), případně izolací, nejsou-li tyto práce předmětem jiné položky - úprava, očištění a ošetření prostoru kolem potrubí - včetně případně předepsaného utěsnění konců chrániček - položky platí pro práce prováděné v prostoru zapaženém i nezapaženém a i v kolektorech, chráničkách - opláštění dle dokumentace a nutné opravy opláštění při jeho poškození Položka nezahrnuje: - x
P | 23 | 87326 |  | POTRUBÍ Z TRUB PLASTOVÝCH TLAKOVÝCH SVAŘOVANÝCH DN DO 80MM | M | 977 | 0 | 0 |  | 0 | 3
PP |  |  |  | potrubí PE 100 RC SDR11 90x8,2 včetně veškerého PE a TLT trubního a pomocného materiálu např. tvarovek, lemových nákružků, FFR, elektrospojek, ISO spojek, elektrotvarovek, spojek s přírubou a přírubových spojů jištěných proti posunu, T-kusy, oblouky, kolena, záslepky, přírubové FF a F kusy, redukce apod. dle kladečského schématu D.2.7.1
VV |  |  |  | "vodovodní řad A:" 954+9+11 = 974,000 [A] "napojení hydrantu:" 3 = 3,000 [B] "Celkem: "A+B = 977,000 [C]
TS |  |  |  | Položka zahrnuje: - výrobní dokumentaci (včetně technologického předpisu) - dodání veškerého trubního a pomocného materiálu (trouby, trubky, tvarovky, spojovací a těsnící materiál a pod.), podpěrných, závěsných a upevňovacích prvků, včetně potřebných úprav - úprava a příprava podkladu a podpěr, očištění a ošetření podkladu a podpěr - zřízení plně funkčního potrubí, kompletní soustavy, podle příslušného technologického předpisu (bez ohledu na sklon) - zřízení potrubí i jednotlivých částí po etapách, včetně pracovních spar a spojů, pracovního zaslepení konců a pod. - úprava prostupů, průchodů šachtami a komorami, okolí podpěr a vyústění, zaústění, napojení, vyvedení a upevnění odpad. výustí - ochrana potrubí nátěrem (vč. úpravy povrchu), případně izolací, nejsou-li tyto práce předmětem jiné položky - úprava, očištění a ošetření prostoru kolem potrubí - položky platí pro práce prováděné v prostoru zapaženém i nezapaženém a i v kolektorech, chráničkách - položky zahrnují i práce spojené s nutnými obtoky, převáděním a čerpáním vody Položka nezahrnuje: - tlakové zkoušky ani proplach a dezinfekci
P | 24 | 87827 |  | NASUNUTÍ PLAST TRUB DN DO 100MM DO CHRÁNIČKY | M | 6 | 0 | 0 |  | 0 | 3
PP |  |  |  | včetně vystrojení chráničky dle D.2.6 (vymezovací objímky, koncové manžety)
VV |  |  |  | 6 = 6,000 [A]
TS |  |  |  | Položka zahrnuje: - pojízdná sedla (objímky) - případně předepsané utěsnění konců chráničky Položka nezahrnuje: - dodávku potrubí
P | 25 | 891113 |  | ŠOUPÁTKA DN DO 25MM | KUS | 15 | 0 | 0 |  | 0 | 3
PP |  |  |  | vodovodní šoupátka domovních přípojek d32 dle kladečského schématu D.2.7.1
VV |  |  |  | 15 = 15,000 [A]
TS |  |  |  | Položka zahrnuje: - kompletní montáž dle technologického předpisu - dodávku armatury - mimostaveništní a vnitrostaveništní dopravu Položka nezahrnuje: - x
P | 26 | 891115 |  | ŠOUPÁTKA DN DO 50MM | KUS | 1 | 0 | 0 |  | 0 | 3
PP |  |  |  | vodovodní šoupátka domovních přípojek d63 dle kladečského schématu D.2.7.1
VV |  |  |  | 1 = 1,000 [A]
TS |  |  |  | Položka zahrnuje: - kompletní montáž dle technologického předpisu - dodávku armatury - mimostaveništní a vnitrostaveništní dopravu Položka nezahrnuje: - x
P | 27 | 891126 |  | ŠOUPÁTKA DN DO 80MM | KUS | 11 | 0 | 0 |  | 0 | 3
PP |  |  |  | přírubová šoupata na řadech dle kladečského schématu D.2.7.1
VV |  |  |  | 11 = 11,000 [A]
TS |  |  |  | Položka zahrnuje: - kompletní montáž dle technologického předpisu - dodávku armatury - mimostaveništní a vnitrostaveništní dopravu Položka nezahrnuje: - x
P | 28 | 891226 | 1 | REGULAČNÍ VENTILY DN DO 80MM | KUS | 1 | 0 | 0 |  | 0 | 3
PP |  |  |  | TLT ventil pro redukci tlaku DN80 dle kladečského schématu D.2.7.1
VV |  |  |  | 1 = 1,000 [A]
TS |  |  |  | Položka zahrnuje: - kompletní montáž dle technologického předpisu - dodávku armatury - mimostaveništní a vnitrostaveništní dopravu Položka nezahrnuje: - x
P | 29 | 891326 |  | MONTÁŽNÍ VLOŽKY DN DO 80MM | KUS | 1 | 0 | 0 |  | 0 | 3
PP |  |  |  | dle kladečského schématu D.2.7.1
VV |  |  |  | 1 = 1,000 [A]
TS |  |  |  | Položka zahrnuje: - kompletní montáž dle technologického předpisu - dodávku armatury - mimostaveništní a vnitrostaveništní dopravu Položka nezahrnuje: - x
P | 30 | 891426 |  | HYDRANTY PODZEMNÍ DN 80MM | KUS | 3 | 0 | 0 |  | 0 | 3
PP |  |  |  | podzemní hydranty na vodovodním řadu A včetně drenážního koše, hydrantového poklopu a podkladní desky poklopu včetně litinových tvarovek, šoupat pro napojení a PE potrubí pro odsazení hadrantu od řadu dle kladečského schématu D.2.7.1
VV |  |  |  | 3 = 3,000 [A]
TS |  |  |  | Položka zahrnuje: - kompletní montáž dle technologického předpisu - dodávku armatury - mimostaveništní a vnitrostaveništní dopravu Položka nezahrnuje: - x
P | 31 | 891526 |  | HYDRANTY NADZEMNÍ DN 80MM | KUS | 1 | 0 | 0 |  | 0 | 3
PP |  |  |  | nadzemní hydranty na vodovodním řadu A včetně litinových tvarovek pro napojení dle kladečského schématu D.2.7.1
VV |  |  |  | 1 = 1,000 [A]
TS |  |  |  | Položka zahrnuje: - kompletní montáž dle technologického předpisu - dodávku armatury - mimostaveništní a vnitrostaveništní dopravu Položka nezahrnuje: - x
P | 32 | 891826 | A | NAVRTÁVACÍ PASY DN DO 80MM | KUS | 31 | 0 | 0 |  | 0 | 3
PP |  |  |  | uzávěrové navrtávací pasy d90/32 pro domovní přípojky dle kladečského schématu D.2.7.1
VV |  |  |  | "stávající : "14 = 14,000 [A] "nové viz.SO315: "4 = 4,000 [B] "stávající viz.SO315 : "13 = 13,000 [C] "Celkem: "A+B+C = 31,000 [D]
TS |  |  |  | Položka zahrnuje: - kompletní montáž dle technologického předpisu - dodávku armatury - mimostaveništní a vnitrostaveništní dopravu Položka nezahrnuje: - x
P | 33 | 891826 | B | NAVRTÁVACÍ PASY DN DO 80MM | KUS | 2 | 0 | 0 |  | 0 | 3
PP |  |  |  | uzávěrové navrtávací pasy d90/63 pro domovní přípojky dle kladečského schématu D.2.7.1
VV |  |  |  | "stávající : "1 = 1,000 [A] "stávající viz.SO315 : "1 = 1,000 [B] "Celkem: "A+B = 2,000 [C]
TS |  |  |  | Položka zahrnuje: - kompletní montáž dle technologického předpisu - dodávku armatury - mimostaveništní a vnitrostaveništní dopravu Položka nezahrnuje: - x
P | 34 | 891826 | C | NAVRTÁVACÍ PASY DN DO 80MM | KUS | 1 | 0 | 0 |  | 0 | 3
PP |  |  |  | uzávěrové navrtávací pasy d90/90 pro domovní přípojky dle kladečského schématu D.2.7.1
VV |  |  |  | "stávající : "1 = 1,000 [A]
TS |  |  |  | Položka zahrnuje: - kompletní montáž dle technologického předpisu - dodávku armatury - mimostaveništní a vnitrostaveništní dopravu Položka nezahrnuje: - x
P | 35 | 891915 |  | ZEMNÍ SOUPRAVY DN DO 50MM S POKLOPEM | KUS | 16 | 0 | 0 |  | 0 | 3
PP |  |  |  | ruční kolo nebo zemní souprava včetně šoupátkového poklopu a podkladní desky poklopu dle kladečského schématu D.2.7.1
VV |  |  |  | 16 = 16,000 [A]
TS |  |  |  | Položka zahrnuje: - kompletní montáž dle technologického předpisu - dodávku armatury - mimostaveništní a vnitrostaveništní dopravu Položka nezahrnuje: - x
P | 36 | 891926 |  | ZEMNÍ SOUPRAVY DN DO 80MM S POKLOPEM | KUS | 10 | 0 | 0 |  | 0 | 3
PP |  |  |  | ruční kolo nebo zemní souprava včetně šoupátkového poklopu a podkladní desky poklopu dle kladečského schématu D.2.7.1
VV |  |  |  | 10 = 10,000 [A]
TS |  |  |  | Položka zahrnuje: - kompletní montáž dle technologického předpisu - dodávku armatury - mimostaveništní a vnitrostaveništní dopravu Položka nezahrnuje: - x
P | 37 | 893114 |  | ŠACHTY ARMATUR Z BETON DÍLCŮ PŮDORYS PLOCHY DO 4,5M2 | KUS | 1 | 0 | 0 |  | 0 | 3
PP |  |  |  | regulační šachta včetně poklopu a vystrojení (mimo armatur) vč.lapače nečistot dle specifikace v PD D.2.5
VV |  |  |  | 1 = 1,000 [A]
TS |  |  |  | Položka zahrnuje: - poklopy s rámem, mříže s rámem, stupadla, žebříky, stropy z bet. dílců a pod. - dodání dílce požadovaného tvaru a vlastností, jeho skladování, doprava a osazení do definitivní polohy, včetně komplexní technologie výroby a montáže dílců, ošetření a ochrana dílců, - u dílců železobetonových a předpjatých veškerá výztuž, případně i tuhé kovové prvky a závěsná oka, - úpravy a zařízení pro uložení a transport dílce, - veškeré požadované úpravy dílců, včetně doplňkových konstrukcí a vybavení, - sestavení dílce na stavbě včetně montážních zařízení, plošin a prahů a pod., - výplň, těsnění a tmelení spár a spojů, - očištění a ošetření úložných ploch, - zednické výpomoce pro montáž dílců, - označení dílce výrobním štítkem nebo jiným způsobem, - úpravy dílce pro dodržení požadované přesnosti jeho osazení, včetně případných měření, - veškerá zařízení pro zajištění stability v každém okamžiku, - další práce dané případně specifikací k příslušnému prefabrik. dílci (úprava pohledových ploch, příp. rubových ploch, osazení měřících zařízení, zkoušení a měření dílců a pod.) - předepsané podkladní konstrukce Položka nezahrnuje: - x
P | 38 | 899308 |  | DOPLŇKY NA POTRUBÍ - SIGNALIZAČ VODIČ | M | 977 | 0 | 0 |  | 0 | 3
PP |  |  |  | vč. zkoušky provedené provozovatelem
VV |  |  |  | "vodovodní řad A:" 954+9+11 = 974,000 [A] "napojení hydrantu:" 3 = 3,000 [B] "Celkem: "A+B = 977,000 [C]
TS |  |  |  | Položka zahrnuje: - veškerý materiál, výrobky a polotovary - mimostaveništní a vnitrostaveništní dopravy (rovněž přesuny), včetně naložení a složení,případně s uložením. - položka signalizační vodič zahrnuje i kontrolní vývody Položka nezahrnuje: - x
P | 39 | 899309 |  | DOPLŇKY NA POTRUBÍ - VÝSTRAŽNÁ FÓLIE | M | 977 | 0 | 0 |  | 0 | 3
PP
VV |  |  |  | "vodovodní řad A:" 954+9+11 = 974,000 [A] "napojení hydrantu:" 3 = 3,000 [B] "Celkem: "A+B = 977,000 [C]
TS |  |  |  | Položka zahrnuje: - veškerý materiál, výrobky a polotovary - mimostaveništní a vnitrostaveništní dopravy (rovněž přesuny), včetně naložení a složení,případně s uložením Položka nezahrnuje: - x
P | 40 | 899611 |  | TLAKOVÉ ZKOUŠKY POTRUBÍ DN DO 80MM | M | 977 | 0 | 0 |  | 0 | 3
PP
VV |  |  |  | "vodovodní řad A:" 954+9+11 = 974,000 [A] "napojení hydrantu:" 3 = 3,000 [B] "Celkem: "A+B = 977,000 [C]
TS |  |  |  | Položka zahrnuje: - přísun, montáž, demontáž, odsun zkoušecího čerpadla - napuštění tlakovou vodou, dodání vody pro tlakovou zkoušku - montáž a demontáž dílců pro zabezpečení konce zkoušeného úseku potrubí - montáž a demontáž koncových tvarovek - montáž zaslepovací příruby, zaslepení odboček pro armatury a pro odbočující řady Položka nezahrnuje: - x
P | 41 | 89971 |  | PROPLACH A DEZINFEKCE VODOVODNÍHO POTRUBÍ DN DO 80MM | M | 977 | 0 | 0 |  | 0 | 3
PP
VV |  |  |  | "vodovodní řad A:" 954+9+11 = 974,000 [A] "napojení hydrantu:" 3 = 3,000 [B] "Celkem: "A+B = 977,000 [C]
TS |  |  |  | Položka zahrnuje: - napuštění a vypuštění vody - dodání vody a dezinfekčního prostředku - bakteriologický rozbor vody Položka nezahrnuje: - x
SD |  | 9 |  | Ostatní konstrukce a práce |  |  |  | 0
P | 42 | 931325 |  | TĚSNĚNÍ DILATAČ SPAR ASF ZÁLIVKOU MODIFIK PRŮŘ DO 600MM2 | M | 1938.8 | 0 | 0 |  | 0 | 3
PP |  |  |  | zalití spáry modifikovanou asf.zálivkou, komůrka 20x30
VV |  |  |  | "provizorní kce: "(954-6+11)*2+2*2*0,3 = 1919,200 [A] "obnova vozovky : "9*2+2*0,8 = 19,600 [B] "Celkem: "A+B = 1938,800 [C]
TS |  |  |  | Položka zahrnuje: - dodávku a osazení předepsaného materiálu - očištění ploch spáry před úpravou - očištění okolí spáry po úpravě Položka nezahrnuje: - těsnící profil
P | 43 | 96912 |  | VYBOURÁNÍ POTRUBÍ DN DO 100MM VODOVODNÍCH | M | 369 | 0 | 0 |  | 0 | 3
PP |  |  |  | vybourání stávajícího vodovodního potrubí včetně naložení, odvozu a uložení na skládku objednatele ZHOTOVITEL V CENĚ ZOHLEDNÍ SKUTEČNÉ NÁKLADY NA DOPRAVU NA MÍSTO ULOŽENÍ
VV |  |  |  | "souběh s přivaděčem litina DN 60-80 : "369 = 369,000 [A]
TS |  |  |  | Položka zahrnuje: - veškerou manipulaci s vybouranou sutí a hmotami včetně uložení na skládku - veškeré další práce plynoucí z technologického předpisu a z platných předpisů Položka nezahrnuje: - poplatek za skládku, který se vykazuje v položce 0141** (s výjimkou malého množství bouraného materiálu, kde je možné poplatek zahrnout do jednotkové ceny bourání – tento fakt musí být uveden v doplňujícím textu k položce)

## VKSO 316
EstiCon |  |  |  | Firma: | [6 empty] | 3
Soupis prací objektu
S | Stavba: | 36651 |  | III/3012 Radeč - Úpice km 8,174 – 10,613_město_Úpice_06062025 |  |  | SO 316 | 0 |  | 0 | 2
O | Objekt: | VK |  | Veřejná kanalizace a vodovodní řad Radeč | [5 empty] | 0.15 | 2
O1 | Rozpočet: | SO 316 |  | Vodovodní řad B | [5 empty] | 0.21
Typ | Poř. číslo | Kód položky | Varianta | Název Položky | MJ | Množství | Cena |  | Cenová soustava
[7 empty] | Jednotková | Celkem
0 | 1 | 2 | 3 | 4 | 5 | 6 | 7 | 8 | 9
SD |  | 0 |  | Všeobecné konstrukce a práce |  |  |  | 0
P | 1 | 014111 |  | POPLATKY ZA SKLÁDKU TYP S-IO (INERTNÍ ODPAD) | T | 412.336 | 0 | 0 |  | 0 | 3
PP |  |  |  | zemina/výkopek/podkladní štěrkové vrstvy, HDK, kamenná suť
VV |  |  |  | "hloubení rýh pol. 132738, 132838, 138438, 138938: "168,396*2,0 = 336,792 [A] "štěrkové vrstvy pol. 113328: "37,772*2,0 = 75,544 [B] "Celkem: "A+B = 412,336 [C]
TS |  |  |  | zahrnuje veškeré poplatky provozovateli skládky související s uložením odpadu na skládce.
P | 2 | 014122 | 3 | POPLATKY ZA SKLÁDKU TYP S-OO (OSTATNÍ ODPAD) | T | 55.849 | 0 | 0 |  | 0 | 3
PP |  |  |  | beton
VV |  |  |  | "SC vrstvy pol. 113348: "24,282*2,3 = 55,849 [A]
TS |  |  |  | zahrnuje veškeré poplatky provozovateli skládky související s uložením odpadu na skládce.
SD |  | 1 |  | Zemní práce |  |  |  | 0
P | 3 | 113328 |  | ODSTRANĚNÍ PODKLADŮ ZPEVNĚNÝCH PLOCH Z KAMENIVA NESTMEL, ODVOZ DO 20KM | M3 | 37.772 | 0 | 0 |  | 0 | 3
PP |  |  |  | dle diagnostiky včetně naložení, odvozu a uložení na skládku v souběhu s vodovodním přivaděčem ZHOTOVITEL V CENĚ ZOHLEDNÍ SKUTEČNÉ NÁKLADY NA DOPRAVU NA MÍSTO ULOŽENÍ
VV |  |  |  | "vybourání štěrkových vrstev: "431*0,3*0,28+7*0,8*0,28 = 37,772 [A]
TS |  |  |  | Položka zahrnuje: - veškerou manipulaci s vybouranou sutí a s vybouranými hmotami vč. uložení na skládku. Položka nezahrnuje: - poplatek za skládku, který se vykazuje v položce 0141** (s výjimkou malého množství bouraného materiálu, kde je možné poplatek zahrnout do jednotkové ceny bourání – tento fakt musí být uveden v doplňujícím textu k položce).
P | 4 | 113348 |  | ODSTRAN PODKL ZPEVNĚNÝCH PLOCH S CEM POJIVEM, ODVOZ DO 20KM | M3 | 24.282 | 0 | 0 |  | 0 | 3
PP |  |  |  | dle diagnostiky včetně naložení, odvozu a uložení na skládku v souběhu s vodovodními řady ZHOTOVITEL V CENĚ ZOHLEDNÍ SKUTEČNÉ NÁKLADY NA DOPRAVU NA MÍSTO ULOŽENÍ
VV |  |  |  | "vybourání SC vrstev: "431*0,3*0,18+7*0,8*0,18 = 24,282 [A]
TS |  |  |  | Položka zahrnuje: - veškerou manipulaci s vybouranou sutí a s vybouranými hmotami vč. uložení na skládku. Položka nezahrnuje: - poplatek za skládku, který se vykazuje v položce 0141** (s výjimkou malého množství bouraného materiálu, kde je možné poplatek zahrnout do jednotkové ceny bourání – tento fakt musí být uveden v doplňujícím textu k položce).
P | 5 | 113728 |  | FRÉZOVÁNÍ ZPEVNĚNÝCH PLOCH ASFALTOVÝCH, ODVOZ DO 20KM | M3 | 13.49 | 0 | 0 |  | 0 | 3
PP |  |  |  | Včetně naložení, odvozu a uložení na skládku zhotovitele. Zhotovitel v ceně zohlední možnost zpětného využití vyfrézovaného materiálu na stavbě a také případně skutečnou vzdálenost skládky. Asfalt. směsi ZAS-T1.
VV |  |  |  | "odstranění asfalt. vrstev (průměrná tl.vrstvy 0,1m)"" společná rýha s přivaděčem š.rýhy 0,8m z toho pro vodovod š.0,3m"": "431*0,3*0,1 = 12,930 [A] "samostatná rýha š.rýhy 0,8m : "7*0,8*0,1 = 0,560 [B] "Celkem: "A+B = 13,490 [C]
TS |  |  |  | Položka zahrnuje veškerou manipulaci s vybouranou sutí a s vybouranými hmotami vč. uložení na skládku. Nezahrnuje poplatek za skládku, který se vykazuje v položce 0141** (s výjimkou malého množství bouraného materiálu, kde je možné poplatek zahrnout do jednotkové ceny bourání – tento fakt musí být uveden v doplňujícím textu k položce).
P | 6 | 113765 |  | FRÉZOVÁNÍ DRÁŽKY PRŮŘEZU DO 600MM2 V ASFALTOVÉ VOZOVCE | M | 878.8 | 0 | 0 |  | 0 | 3
PP |  |  |  | napojení na stáv.kryt 20x30
VV |  |  |  | "provizorní kce : "431*2+7*2+2*2*0,3+2*0,8 = 878,800 [A]
TS |  |  |  | Položka zahrnuje: - veškerou manipulaci s vybouranou sutí a s vybouranými hmotami vč. uložení na skládku. Položka nezahrnuje: - x
P | 7 | 132738 |  | HLOUBENÍ RÝH ŠÍŘ DO 2M PAŽ I NEPAŽ TŘ. I, ODVOZ DO 20KM | M3 | 46.814 | 0 | 0 |  | 0 | 3
PP |  |  |  | včetně pažení včetně naložení, odvozu a uložení na skládku částečně v souběhu s vodovodním přivaděčem zatřídění hornin dle gologického průzkumu: třída těžitelnosti 1 - 3,1% třída těžitelnosti 2 - 24,7% ZHOTOVITEL V CENĚ ZOHLEDNÍ SKUTEČNÉ NÁKLADY NA DOPRAVU NA MÍSTO ULOŽENÍ
VV |  |  |  | "vodovodní řad B:" 431*0,3*1,8 = 232,740 [A] "napojení hydrantu:" 7*0,8*1,8 = 10,080 [B] "odpočet vybouraných živičných vrstev: "-431*0,3*0,1+7*0,8*0,1 = -12,370 [C] "odpočet vybouraných štěrkových vrstev: "-(431*0,3*0,28+7*0,8*0,28) = -37,772 [D] "odpočet vybouraných SC vrstev: "-(431*0,3*0,18+7*0,8*0,18) = -24,282 [E] "Celkem: "A+B+C+D+E = 168,396 [F] F*(0,031+0,247) = 46,814 [G]
TS |  |  |  | Položka zahrnuje: - vodorovnou a svislou dopravu, přemístění, přeložení, manipulace s výkopkem - kompletní provedení vykopávky nezapažené i zapažené - ošetření výkopiště po celou dobu práce v něm vč. klimatických opatření - ztížení vykopávek v blízkosti podzemního vedení, konstrukcí a objektů vč. jejich dočasného zajištění - ztížení pod vodou, v okolí výbušnin, ve stísněných prostorech a pod. - příplatek za lepivost - těžení po vrstvách, pásech a po jiných nutných částech (figurách) - čerpání vody vč. čerpacích jímek, potrubí a pohotovostní čerpací soupravy (viz ustanovení k pol. 1151,2) - potřebné snížení hladiny podzemní vody - těžení a rozpojování jednotlivých balvanů - vytahování a nošení výkopku - svahování a přesvah. svahů do konečného tvaru, výměna hornin v podloží a v pláni znehodnocené klimatickými vlivy - ruční vykopávky, odstranění kořenů a napadávek - pažení, vzepření a rozepření vč. přepažování (vyjma pažení záporového a štětových stěn) - úpravu, ochranu a očištění dna, základové spáry, stěn a svahů - odvedení nebo obvedení vody v okolí výkopiště a ve výkopišti - třídění výkopku - veškeré pomocné konstrukce umožňující provedení vykopávky (příjezdy, sjezdy, nájezdy, lešení, podpěr. konstr., přemostění, zpevněné plochy, zakrytí a pod.) Položka nezahrnuje: - uložení zeminy (na skládku, do násypu) ani poplatky za skládku, vykazují se v položce č.0141**
P | 8 | 132838 |  | HLOUBENÍ RÝH ŠÍŘ DO 2M PAŽ I NEPAŽ TŘ. II, ODVOZ DO 20KM | M3 | 89.587 | 0 | 0 |  | 0 | 3
PP |  |  |  | včetně pažení včetně naložení, odvozu a uložení na skládku částečně v souběhu s vodovodním přivaděčem zatřídění hornin dle gologického průzkumu: třída těžitelnosti 3 - 38,7% třída těžitelnosti 4 - 14,5% ZHOTOVITEL V CENĚ ZOHLEDNÍ SKUTEČNÉ NÁKLADY NA DOPRAVU NA MÍSTO ULOŽENÍ
VV |  |  |  | "vodovodní řad B:" 431*0,3*1,8 = 232,740 [A] "napojení hydrantu:" 7*0,8*1,8 = 10,080 [B] "odpočet vybouraných živičných vrstev: "-431*0,3*0,1+7*0,8*0,1 = -12,370 [C] "odpočet vybouraných štěrkových vrstev: "-(431*0,3*0,28+7*0,8*0,28) = -37,772 [D] "odpočet vybouraných SC vrstev: "-(431*0,3*0,18+7*0,8*0,18) = -24,282 [E] "Celkem: "A+B+C+D+E = 168,396 [F] F*(0,387+0,145) = 89,587 [G]
TS |  |  |  | Položka zahrnuje: - vodorovnou a svislou dopravu, přemístění, přeložení, manipulace s výkopkem - kompletní provedení vykopávky nezapažené i zapažené - ošetření výkopiště po celou dobu práce v něm vč. klimatických opatření - ztížení vykopávek v blízkosti podzemního vedení, konstrukcí a objektů vč. jejich dočasného zajištění - ztížení pod vodou, v okolí výbušnin, ve stísněných prostorech a pod. - příplatek za lepivost - těžení po vrstvách, pásech a po jiných nutných částech (figurách) - čerpání vody vč. čerpacích jímek, potrubí a pohotovostní čerpací soupravy (viz ustanovení k pol. 1151,2) - potřebné snížení hladiny podzemní vody - těžení a rozpojování jednotlivých balvanů - vytahování a nošení výkopku - svahování a přesvah. svahů do konečného tvaru, výměna hornin v podloží a v pláni znehodnocené klimatickými vlivy - ruční vykopávky, odstranění kořenů a napadávek - pažení, vzepření a rozepření vč. přepažování (vyjma pažení záporového a štětových stěn) - úpravu, ochranu a očištění dna, základové spáry, stěn a svahů - odvedení nebo obvedení vody v okolí výkopiště a ve výkopišti - třídění výkopku - veškeré pomocné konstrukce umožňující provedení vykopávky (příjezdy, sjezdy, nájezdy, lešení, podpěr. konstr., přemostění, zpevněné plochy, zakrytí a pod.) Položka nezahrnuje: - uložení zeminy (na skládku, do násypu) ani poplatky za skládku, vykazují se v položce č.0141**
P | 9 | 138438 |  | DOLAMOVÁNÍ HLOUBENÝCH VYKOPÁVEK TŘ. II, ODVOZ DO 20KM | M3 | 9.262 | 0 | 0 |  | 0 | 3
PP |  |  |  | včetně naložení, odvozu a uložení na skládku částečně v souběhu s vodovodním přivaděčem zatřídění hornin dle gologického průzkumu: třída těžitelnosti 5 - 5,5% ZHOTOVITEL V CENĚ ZOHLEDNÍ SKUTEČNÉ NÁKLADY NA DOPRAVU NA MÍSTO ULOŽENÍ
VV |  |  |  | "vodovodní řad B:" 431*0,3*1,8 = 232,740 [A] "napojení hydrantu:" 7*0,8*1,8 = 10,080 [B] "odpočet vybouraných živičných vrstev: "-431*0,3*0,1+7*0,8*0,1 = -12,370 [C] "odpočet vybouraných štěrkových vrstev: "-(431*0,3*0,28+7*0,8*0,28) = -37,772 [D] "odpočet vybouraných SC vrstev: "-(431*0,3*0,18+7*0,8*0,18) = -24,282 [E] "Celkem: "A+B+C+D+E = 168,396 [F] F*0,055 = 9,262 [G]
TS |  |  |  | Položka zahrnuje: - těžení výkopu bez použití trhavin - vodorovnou a svislou dopravu, přemístění, přeložení, manipulace s výkopkem - kompletní provedení vykopávky nezapažené i zapažené - ošetření výkopiště po celou dobu práce v něm vč. klimatických opatření - ztížení vykopávek v blízkosti podzemního vedení, konstrukcí a objektů vč. jejich dočasného zajištění - ztížení pod vodou, v okolí výbušnin, ve stísněných prostorech a pod. - těžení po vrstvách, pásech a po jiných nutných částech (figurách) - čerpání vody vč. čerpacích jímek, potrubí a pohotovostní čerpací soupravy (viz ustanovení k pol. 1151,2) - potřebné snížení hladiny podzemní vody - těžení a rozpojování jednotlivých balvanů - vytahování a nošení výkopku - svahování a přesvah. svahů do konečného tvaru, výměna hornin v podloží a v pláni znehodnocené klimatickými vlivy - ruční vykopávky, odstranění kořenů a napadávek - pažení, vzepření a rozepření vč. přepažování (vyjma pažení záporového a štětových stěn) - úpravu, ochranu a očištění dna, základové spáry, stěn a svahů - zhutnění podloží, případně i svahů vč. svahování - udržování výkopiště a jeho ochrana proti vodě - odvedení nebo obvedení vody v okolí výkopiště a ve výkopišti - třídění výkopku - veškeré pomocné konstrukce umožňující provedení vykopávky (příjezdy, sjezdy, nájezdy, lešení, podpěr. konstr., přemostění, zpevněné plochy, zakrytí a pod.) Položka nezahrnuje: - uložení zeminy (na skládku, do násypu) ani poplatky za skládku, vykazují se v položce č.0141
P | 10 | 138938 |  | DOLAMOVÁNÍ HLOUBENÝCH VYKOPÁVEK TŘ. III, ODVOZ DO 20KM | M3 | 22.733 | 0 | 0 |  | 0 | 3
PP |  |  |  | včetně naložení, odvozu a uložení na skládku částečně v souběhu s vodovodním přivaděčem zatřídění hornin dle gologického průzkumu: třída těžitelnosti 6 - 12,2% třída těžitelnosti 7 - 1,4% ZHOTOVITEL V CENĚ ZOHLEDNÍ SKUTEČNÉ NÁKLADY NA DOPRAVU NA MÍSTO ULOŽENÍ
VV |  |  |  | "vodovodní řad B:" 431*0,3*1,8 = 232,740 [A] "napojení hydrantu:" 7*0,8*1,8 = 10,080 [B] "odpočet vybouraných živičných vrstev: "-431*0,3*0,1+7*0,8*0,1 = -12,370 [C] "odpočet vybouraných štěrkových vrstev: "-(431*0,3*0,28+7*0,8*0,28) = -37,772 [D] "odpočet vybouraných SC vrstev: "-(431*0,3*0,18+7*0,8*0,18) = -24,282 [E] "Celkem: "A+B+C+D+E = 168,396 [F] F*(0,122+0,013) = 22,733 [G]
TS |  |  |  | Položka zahrnuje: - těžení výkopu bez použití trhavin - vodorovnou a svislou dopravu, přemístění, přeložení, manipulace s výkopkem - kompletní provedení vykopávky nezapažené i zapažené - ošetření výkopiště po celou dobu práce v něm vč. klimatických opatření - ztížení vykopávek v blízkosti podzemního vedení, konstrukcí a objektů vč. jejich dočasného zajištění - ztížení pod vodou, v okolí výbušnin, ve stísněných prostorech a pod. - těžení po vrstvách, pásech a po jiných nutných částech (figurách) - čerpání vody vč. čerpacích jímek, potrubí a pohotovostní čerpací soupravy (viz ustanovení k pol. 1151,2) - potřebné snížení hladiny podzemní vody - těžení a rozpojování jednotlivých balvanů - vytahování a nošení výkopku - svahování a přesvah. svahů do konečného tvaru, výměna hornin v podloží a v pláni znehodnocené klimatickými vlivy - ruční vykopávky, odstranění kořenů a napadávek - pažení, vzepření a rozepření vč. přepažování (vyjma pažení záporového a štětových stěn) - úpravu, ochranu a očištění dna, základové spáry, stěn a svahů - zhutnění podloží, případně i svahů vč. svahování - udržování výkopiště a jeho ochrana proti vodě - odvedení nebo obvedení vody v okolí výkopiště a ve výkopišti - třídění výkopku - veškeré pomocné konstrukce umožňující provedení vykopávky (příjezdy, sjezdy, nájezdy, lešení, podpěr. konstr., přemostění, zpevněné plochy, zakrytí a pod.) Položka nezahrnuje: - uložení zeminy (na skládku, do násypu) ani poplatky za skládku, vykazují se v položce č.0141
P | 11 | 13935R |  | PŘÍPL ZA DOLAMOVÁNÍ TT 3 S 0MEZENÝM POUŽITÍM TRHAVIN | M3 | 22.733 | 0 | 0 |  | 0 | 3
PP |  |  |  | zatřídění hornin dle gologického průzkumu: třída těžitelnosti 6 - 12,2% třída těžitelnosti 7 - 1,4%
VV |  |  |  | "dle pol.č.138938 : "22,733 = 22,733 [A]
TS |  |  |  | Položka zahrnuje: - ztížení ražby v technologické třídě 3 při křížení nebo souběhu podzemního díla se stávajícími objekty, kdy je nutné omezit množství trhavin na jeden odstřel o více než 35% oproti výpočtově (projektově) možnému množství. Položka nezahrnuje: - x
P | 12 | 17120 |  | ULOŽENÍ SYPANINY DO NÁSYPŮ A NA SKLÁDKY BEZ ZHUTNĚNÍ | M3 | 168.396 | 0 | 0 |  | 0 | 3
PP
VV |  |  |  | "pol.č.132738, 132838, 138438""a 138938 : "46,814+89,587+9,262+22,733 = 168,396 [A]
TS |  |  |  | Položka zahrnuje: - kompletní provedení zemní konstrukce do předepsaného tvaru - ošetření úložiště po celou dobu práce v něm vč. klimatických opatření - ztížení v okolí vedení, konstrukcí a objektů a jejich dočasné zajištění - ztížení provádění ve ztížených podmínkách a stísněných prostorech - ztížené ukládání sypaniny pod vodu - ukládání po vrstvách a po jiných nutných částech (figurách) vč. dosypávek - spouštění a nošení materiálu - úprava, očištění a ochrana podloží a svahů - svahování, uzavírání povrchů svahů - udržování úložiště a jeho ochrana proti vodě - odvedení nebo obvedení vody v okolí úložiště a v úložišti - veškeré pomocné konstrukce umožňující provedení zemní konstrukce (příjezdy, sjezdy, nájezdy, lešení, podpěrné konstrukce, přemostění, zpevněné plochy, zakrytí a pod.) Položka nezahrnuje: - x
P | 13 | 17481 |  | ZÁSYP JAM A RÝH Z NAKUPOVANÝCH MATERIÁLŮ | M3 | 110.305 | 0 | 0 |  | 0 | 3
PP |  |  |  | zásyp ze ŠD 0/32 částečně v souběhu s vodovodním přivaděčem
VV |  |  |  | "vodovodní řad B:" 428*0,3*(1,8-0,15-0,09-0,3)+2,3*0,3*(1,8-0,15-0,16-0,3) = 162,605 [A] "napojení hydrantu:" 7*0,8*(1,8-0,15-0,09-0,3) = 7,056 [B] "odpočet provizorní komunikace: "-(431*0,3+7*0,8)*0,44 = -59,356 [C] "Celkem: "A+B+C = 110,305 [D]
TS |  |  |  | Položka zahrnuje: - kompletní provedení zemní konstrukce včetně nákupu a dopravy materiálu dle zadávací dokumentace - úprava ukládaného materiálu vlhčením, tříděním, promícháním nebo vysoušením, příp. jiné úpravy za účelem zlepšení jeho mech. vlastností - hutnění i různé míry hutnění - ošetření úložiště po celou dobu práce v něm vč. klimatických opatření - ztížení v okolí vedení, konstrukcí a objektů a jejich dočasné zajištění - ztížení provádění vč. hutnění ve ztížených podmínkách a stísněných prostorech - ztížené ukládání sypaniny pod vodu - ukládání po vrstvách a po jiných nutných částech (figurách) vč. dosypávek - spouštění a nošení materiálu - výměna částí zemní konstrukce znehodnocené klimatickými vlivy - udržování úložiště a jeho ochrana proti vodě - odvedení nebo obvedení vody v okolí úložiště a v úložišti - veškeré pomocné konstrukce umožňující provedení zemní konstrukce (příjezdy, sjezdy, nájezdy, lešení, podpěrné konstrukce, přemostění, zpevněné plochy, zakrytí a pod.) Položka nezahrnuje: - x
P | 14 | 17581 |  | OBSYP POTRUBÍ A OBJEKTŮ Z NAKUPOVANÝCH MATERIÁLŮ | M3 | 49.765 | 0 | 0 |  | 0 | 3
PP |  |  |  | štěrkopískový obsyp potrubí - zrno max 20 mm
VV |  |  |  | "vodovodní řad B:" 428*0,3*(0,09+0,3)-428*3,14*0,045*0,045+2,3*0,3*(0,16+0,3)-2,3*3,14*0,08*0,08 = 47,626 [A] "napojení hydrantu:" 7*(0,8*(0,09+0,3)-3,14*0,045*0,045) = 2,139 [B] "Celkem: "A+B = 49,765 [C]
TS |  |  |  | Položka zahrnuje: - kompletní provedení zemní konstrukce včetně nákupu a dopravy materiálu dle zadávací dokumentace - úprava ukládaného materiálu vlhčením, tříděním, promícháním nebo vysoušením, příp. jiné úpravy za účelem zlepšení jeho mech. vlastností - hutnění i různé míry hutnění - ošetření úložiště po celou dobu práce v něm vč. klimatických opatření - ztížení v okolí vedení, konstrukcí a objektů a jejich dočasné zajištění - ztížení provádění vč. hutnění ve ztížených podmínkách a stísněných prostorech - ztížené ukládání sypaniny pod vodu - ukládání po vrstvách a po jiných nutných částech (figurách) vč. dosypávek - spouštění a nošení materiálu - výměna částí zemní konstrukce znehodnocené klimatickými vlivy - ruční hutnění a výplň jam a prohlubní v podloží - úprava, očištění, ochrana a zhutnění podloží - svahování, hutnění a uzavírání povrchů svahů - zřízení lavic na svazích - udržování úložiště a jeho ochrana proti vodě - odvedení nebo obvedení vody v okolí úložiště a v úložišti - veškeré pomocné konstrukce umožňující provedení zemní konstrukce (příjezdy, sjezdy, nájezdy, lešení, podpěrné konstrukce, přemostění, zpevněné plochy, zakrytí a pod.) Položka nezahrnuje: - x Způsob měření: - zemina vytlačená potrubím o DN 180mm se od kubatury obsypů neodečítá
P | 15 | 18110 |  | ÚPRAVA PLÁNĚ SE ZHUTNĚNÍM V HORNINĚ TŘ. I | M2 | 134.9 | 0 | 0 |  | 0 | 3
PP
VV |  |  |  | "společná rýha s přivaděčem š.rýhy 0,8m z toho pro vodovod š.0,3m"": "431*0,3 = 129,300 [A] "samostatná rýha š.rýhy 0,8m : "7*0,8 = 5,600 [B] "Celkem: "A+B = 134,900 [C]
TS |  |  |  | Položka zahrnuje: - úpravu pláně včetně vyrovnání výškových rozdílů. Míru zhutnění určuje projekt. Položka nezahrnuje: - x
SD |  | 2 |  | Základy |  |  |  | 0
P | 16 | 21262 |  | TRATIVODY KOMPLET Z TRUB Z PLAST HMOT DN DO 100MM | M | 437.3 | 0 | 0 |  | 0 | 3
PP |  |  |  | flexibilní drén DN 100
VV |  |  |  | "vodovodní řad B:" 428+2,3 = 430,300 [A] "napojení hydrantu:" 7 = 7,000 [B] "Celkem: "A+B = 437,300 [C]
TS |  |  |  | Položka zahrnuje: - platí pro kompletní konstrukce trativodů: - výkop rýhy předepsaného tvaru v dané třídě těžitelnosti, výplň, zásyp trativodu včetně dopravy, uložení přebytečného materiálu, dodávky předepsaného materiálu pro výplň a zásyp - zřízení spojovací vrstvy - zřízení podkladu a lože trativodu z předepsaného materiálu - dodávka a uložení trativodu předepsaného materiálu a profilu - obsyp trativodu předepsaným materiálem - ukončení trativodu zaústěním do potrubí nebo vodoteče, případně vybudování ukončujícího objektu (kapličky) dle VL - veškerý materiál, výrobky a polotovary, včetně mimostaveništní a vnitrostaveništní dopravy Položka nezahrnuje: - opláštění z geotextilie, fólie
SD |  | 4 |  | Vodorovné konstrukce |  |  |  | 0
P | 17 | 451313 |  | PODKLADNÍ A VÝPLŇOVÉ VRSTVY Z PROSTÉHO BETONU C16/20 | M3 | 0.234 | 0 | 0 |  | 0 | 3
PP |  |  |  | kotevní betonové bloky včetně bednění a odbednění
VV |  |  |  | 15*0,25*0,25*0,25 = 0,234 [A]
TS |  |  |  | Položka zahrnuje: - dodání čerstvého betonu (betonové směsi) požadované kvality, jeho uložení do požadovaného tvaru při jakékoliv hustotě výztuže, konzistenci čerstvého betonu a způsobu hutnění, ošetření a ochranu betonu, - zhotovení nepropustného, mrazuvzdorného betonu a betonu požadované trvanlivosti a vlastností, užití potřebných přísad a technologií výroby betonu, - zřízení pracovních a dilatačních spar, včetně potřebných úprav, výplně, vložek, opracování, očištění a ošetření, - bednění požadovaných konstr. (i ztracené) s úpravou dle požadované kvality povrchu betonu, včetně odbedňovacích a odskružovacích prostředků, nátěrů zabraňujících soudržnosti betonu a bednění, - podpěrné konstr. (skruže) a lešení všech druhů pro bednění, vč. ochranných a bezpečnostních opatření a základů těchto konstrukcí a lešení, - vytvoření kotevních čel, kapes, nálitků a sedel, zřízení všech požadovaných otvorů, výklenků, prostupů, dutin, drážek a pod., vč. ztížení práce a úprav kolem nich, - úpravy pro osazení výztuže, doplňkových konstrukcí a vybavení, - úpravy povrchu pro položení požadované izolace, povlaků a nátěrů, případně vyspravení, - ztížení práce u kabelových a injektážních trubek a ostatních zařízení osazovaných do betonu, - konstrukce betonových kloubů, upevnění kotevních prvků a doplňkových konstrukcí, - nátěry zabraňující soudržnost betonu a bednění, - výplň, těsnění a tmelení spar a spojů, - opatření povrchů betonu izolací proti zemní vlhkosti v částech, kde přijdou do styku se zeminou nebo kamenivem, - případné zřízení spojovací vrstvy u základů, - úpravy pro osazení zařízení ochrany konstrukce proti vlivu bludných proudů, Položka nezahrnuje: - x
P | 18 | 451573 |  | VÝPLŇ VRSTVY Z KAMENIVA TĚŽENÉHO, INDEX ZHUTNĚNÍ ID DO 0,9 | M3 | 20.204 | 0 | 0 |  | 0 | 3
PP |  |  |  | štěrkopískový podsyp potrubí - zrno max 20 mm
VV |  |  |  | "vodovodní řad B:" (428+2,3)*0,3*0,15 = 19,364 [A] "napojení hydrantu:" 7*0,8*0,15 = 0,840 [B] "Celkem: "A+B = 20,204 [C]
TS |  |  |  | Položka zahrnuje: - dodávku předepsaného kameniva - mimostaveništní a vnitrostaveništní dopravu a jeho uložení - není-li v zadávací dokumentaci uvedeno jinak, jedná se o nakupovaný materiál Položka nezahrnuje: - x
SD |  | 5 |  | Komunikace |  |  |  | 0
P | 19 | 56334 | A | VOZOVKOVÉ VRSTVY ZE ŠTĚRKODRTI TL. DO 200MM | M2 | 134.9 | 0 | 0 |  | 0 | 3
PP |  |  |  | ŠDa 0/32
VV |  |  |  | "společná rýha s přivaděčem š.rýhy 0,8m z toho pro vodovod š.0,3m"": "431*0,3 = 129,300 [A] "samostatná rýha š.rýhy 0,8m : "7*0,8 = 5,600 [B] "Celkem: "A+B = 134,900 [C]
TS |  |  |  | Položka zahrnuje: - dodání kameniva předepsané kvality a zrnitosti - rozprostření a zhutnění vrstvy v předepsané tloušťce - zřízení vrstvy bez rozlišení šířky, pokládání vrstvy po etapách Položka nezahrnuje: - postřiky, nátěry
P | 20 | 56334 | B | VOZOVKOVÉ VRSTVY ZE ŠTĚRKODRTI TL. DO 200MM | M2 | 134.9 | 0 | 0 |  | 0 | 3
PP |  |  |  | ŠDb 0/32
VV |  |  |  | "společná rýha s přivaděčem š.rýhy 0,8m z toho pro vodovod š.0,3m"": "431*0,3 = 129,300 [A] "samostatná rýha š.rýhy 0,8m : "7*0,8 = 5,600 [B] "Celkem: "A+B = 134,900 [C]
TS |  |  |  | Položka zahrnuje: - dodání kameniva předepsané kvality a zrnitosti - rozprostření a zhutnění vrstvy v předepsané tloušťce - zřízení vrstvy bez rozlišení šířky, pokládání vrstvy po etapách Položka nezahrnuje: - postřiky, nátěry
P | 21 | 574A34 |  | ASFALTOVÝ BETON PRO OBRUSNÉ VRSTVY ACO 11+ TL. 40MM | M2 | 134.9 | 0 | 0 |  | 0 | 3
PP |  |  |  | ACO 11 + v tl.40mm, 50/70
VV |  |  |  | "společná rýha s přivaděčem š.rýhy 0,8m z toho pro vodovod š.0,3m"": "431*0,3 = 129,300 [A] "samostatná rýha š.rýhy 0,8m : "7*0,8 = 5,600 [B] "Celkem: "A+B = 134,900 [C]
TS |  |  |  | Položka zahrnuje: - dodání směsi v požadované kvalitě - očištění podkladu - uložení směsi dle předepsaného technologického předpisu, zhutnění vrstvy v předepsané tloušťce - zřízení vrstvy bez rozlišení šířky, pokládání vrstvy po etapách, včetně pracovních spar a spojů - úpravu napojení, ukončení podél obrubníků, dilatačních zařízení, odvodňovacích proužků, odvodňovačů, vpustí, šachet a pod. Položka nezahrnuje: - postřiky, nátěry - těsnění podél obrubníků, dilatačních zařízení, odvodňovacích proužků, odvodňovačů, vpustí, šachet a pod.
SD |  | 8 |  | Potrubí |  |  |  | 0
P | 22 | 87326 |  | POTRUBÍ Z TRUB PLASTOVÝCH TLAKOVÝCH SVAŘOVANÝCH DN DO 80MM | M | 435 | 0 | 0 |  | 0 | 3
PP |  |  |  | potrubí PE 100 RC SDR11 90x8,2 včetně veškerého PE a TLT trubního a pomocného materiálu např. tvarovek, lemových nákružků, FFR, elektrospojek, ISO spojek, elektrotvarovek, spojek s přírubou a přírubových spojů jištěných proti posunu, T-kusy, oblouky, kolena, záslepky, přírubové FF a F kusy, redukce apod. dle kladečského schématu D.2.7.2
VV |  |  |  | "vodovodní řad B:"428 = 428,000 [A] "napojení hydrantu:" 7 = 7,000 [B] "Celkem: "A+B = 435,000 [C]
TS |  |  |  | Položka zahrnuje: - výrobní dokumentaci (včetně technologického předpisu) - dodání veškerého trubního a pomocného materiálu (trouby, trubky, tvarovky, spojovací a těsnící materiál a pod.), podpěrných, závěsných a upevňovacích prvků, včetně potřebných úprav - úprava a příprava podkladu a podpěr, očištění a ošetření podkladu a podpěr - zřízení plně funkčního potrubí, kompletní soustavy, podle příslušného technologického předpisu (bez ohledu na sklon) - zřízení potrubí i jednotlivých částí po etapách, včetně pracovních spar a spojů, pracovního zaslepení konců a pod. - úprava prostupů, průchodů šachtami a komorami, okolí podpěr a vyústění, zaústění, napojení, vyvedení a upevnění odpad. výustí - ochrana potrubí nátěrem (vč. úpravy povrchu), případně izolací, nejsou-li tyto práce předmětem jiné položky - úprava, očištění a ošetření prostoru kolem potrubí - položky platí pro práce prováděné v prostoru zapaženém i nezapaženém a i v kolektorech, chráničkách - položky zahrnují i práce spojené s nutnými obtoky, převáděním a čerpáním vody Položka nezahrnuje: - tlakové zkoušky ani proplach a dezinfekci
P | 23 | 87333 |  | POTRUBÍ Z TRUB PLASTOVÝCH TLAKOVÝCH SVAŘOVANÝCH DN DO 150MM | M | 2.3 | 0 | 0 |  | 0 | 3
PP |  |  |  | potrubí PE 100 RC SDR11 160x14,6 včetně veškerého PE a TLT trubního a pomocného materiálu např. tvarovek, lemových nákružků, FFR, elektrospojek, ISO spojek, elektrotvarovek, spojek s přírubou a přírubových spojů jištěných proti posunu, T-kusy, oblouky, kolena, záslepky, přírubové FF a F kusy, redukce apod. dle kladečského schématu D.2.7.2
VV |  |  |  | "vodovodní řad B:" 2,3 = 2,300 [A]
TS |  |  |  | Položka zahrnuje: - výrobní dokumentaci (včetně technologického předpisu) - dodání veškerého trubního a pomocného materiálu (trouby, trubky, tvarovky, spojovací a těsnící materiál a pod.), podpěrných, závěsných a upevňovacích prvků, včetně potřebných úprav - úprava a příprava podkladu a podpěr, očištění a ošetření podkladu a podpěr - zřízení plně funkčního potrubí, kompletní soustavy, podle příslušného technologického předpisu (bez ohledu na sklon) - zřízení potrubí i jednotlivých částí po etapách, včetně pracovních spar a spojů, pracovního zaslepení konců a pod. - úprava prostupů, průchodů šachtami a komorami, okolí podpěr a vyústění, zaústění, napojení, vyvedení a upevnění odpad. výustí - ochrana potrubí nátěrem (vč. úpravy povrchu), případně izolací, nejsou-li tyto práce předmětem jiné položky - úprava, očištění a ošetření prostoru kolem potrubí - položky platí pro práce prováděné v prostoru zapaženém i nezapaženém a i v kolektorech, chráničkách - položky zahrnují i práce spojené s nutnými obtoky, převáděním a čerpáním vody Položka nezahrnuje: - tlakové zkoušky ani proplach a dezinfekci
P | 24 | 891126 |  | ŠOUPÁTKA DN DO 80MM | KUS | 3 | 0 | 0 |  | 0 | 3
PP |  |  |  | přírubová šoupata na řadech dle kladečského schématu D.2.7.2
VV |  |  |  | 3 = 3,000 [A]
TS |  |  |  | Položka zahrnuje: - kompletní montáž dle technologického předpisu - dodávku armatury - mimostaveništní a vnitrostaveništní dopravu Položka nezahrnuje: - x
P | 25 | 891133 |  | ŠOUPÁTKA DN DO 150MM | KUS | 1 | 0 | 0 |  | 0 | 3
PP |  |  |  | přírubová šoupata na řadech dle kladečského schématu D.2.7.2
VV |  |  |  | 1 = 1,000 [A]
TS |  |  |  | Položka zahrnuje: - kompletní montáž dle technologického předpisu - dodávku armatury - mimostaveništní a vnitrostaveništní dopravu Položka nezahrnuje: - x
P | 26 | 891426 |  | HYDRANTY PODZEMNÍ DN 80MM | KUS | 1 | 0 | 0 |  | 0 | 3
PP |  |  |  | podzemní hydranty na vodovodním řadu B včetně drenážního koše, hydrantového poklopu a podkladní desky poklopu včetně litinových tvarovek, šoupat pro napojení a PE potrubí pro odszaení hydrantu od řadu dle kladečského schématu D.2.7.2
VV |  |  |  | 1 = 1,000 [A]
TS |  |  |  | Položka zahrnuje: - kompletní montáž dle technologického předpisu - dodávku armatury - mimostaveništní a vnitrostaveništní dopravu Položka nezahrnuje: - x
P | 27 | 891526 |  | HYDRANTY NADZEMNÍ DN 80MM | KUS | 1 | 0 | 0 |  | 0 | 3
PP |  |  |  | nadzemní hydranty na vodovodním řadu B včetně litinových tvarovek pro napojení dle kladečského schématu D.2.7.2
VV |  |  |  | 1 = 1,000 [A]
TS |  |  |  | Položka zahrnuje: - kompletní montáž dle technologického předpisu - dodávku armatury - mimostaveništní a vnitrostaveništní dopravu Položka nezahrnuje: - x
P | 28 | 891826 |  | NAVRTÁVACÍ PASY DN DO 80MM | KUS | 20 | 0 | 0 |  | 0 | 3
PP |  |  |  | uzávěrové navrtávací pasy d90/32 pro domovní přípojky
VV |  |  |  | "stávající viz.SO317: "18 = 18,000 [A] "nové viz.SO317: "2 = 2,000 [B] "Celkem: "A+B = 20,000 [C]
TS |  |  |  | Položka zahrnuje: - kompletní montáž dle technologického předpisu - dodávku armatury - mimostaveništní a vnitrostaveništní dopravu Položka nezahrnuje: - x
P | 29 | 891926 |  | ZEMNÍ SOUPRAVY DN DO 80MM S POKLOPEM | KUS | 3 | 0 | 0 |  | 0 | 3
PP |  |  |  | ruční kolo nebo zemní souprava včetně šoupátkového poklopu a podkladní desky poklopu dle kladečského schématu D.2.7.2
VV |  |  |  | 3 = 3,000 [A]
TS |  |  |  | Položka zahrnuje: - kompletní montáž dle technologického předpisu - dodávku armatury - mimostaveništní a vnitrostaveništní dopravu Položka nezahrnuje: - x
P | 30 | 891933 |  | ZEMNÍ SOUPRAVY DN DO 150MM S POKLOPEM | KUS | 1 | 0 | 0 |  | 0 | 3
PP |  |  |  | ruční kolo nebo zemní souprava včetně šoupátkového poklopu a podkladní desky poklopu dle kladečského schématu D.2.7.2
VV |  |  |  | 1 = 1,000 [A]
TS |  |  |  | Položka zahrnuje: - kompletní montáž dle technologického předpisu - dodávku armatury - mimostaveništní a vnitrostaveništní dopravu Položka nezahrnuje: - x
P | 31 | 899308 |  | DOPLŇKY NA POTRUBÍ - SIGNALIZAČ VODIČ | M | 437.3 | 0 | 0 |  | 0 | 3
PP |  |  |  | vč. zkoušky provedené provozovatelem
VV |  |  |  | "vodovodní řad B:" 428+2,3 = 430,300 [A] "napojení hydrantu:" 7 = 7,000 [B] "Celkem: "A+B = 437,300 [C]
TS |  |  |  | Položka zahrnuje: - veškerý materiál, výrobky a polotovary - mimostaveništní a vnitrostaveništní dopravy (rovněž přesuny), včetně naložení a složení,případně s uložením. - položka signalizační vodič zahrnuje i kontrolní vývody Položka nezahrnuje: - x
P | 32 | 899309 |  | DOPLŇKY NA POTRUBÍ - VÝSTRAŽNÁ FÓLIE | M | 437.3 | 0 | 0 |  | 0 | 3
PP
VV |  |  |  | "vodovodní řad B:" 428+2,3 = 430,300 [A] "napojení hydrantu:" 7 = 7,000 [B] "Celkem: "A+B = 437,300 [C]
TS |  |  |  | Položka zahrnuje: - veškerý materiál, výrobky a polotovary - mimostaveništní a vnitrostaveništní dopravy (rovněž přesuny), včetně naložení a složení,případně s uložením Položka nezahrnuje: - x
P | 33 | 899611 |  | TLAKOVÉ ZKOUŠKY POTRUBÍ DN DO 80MM | M | 435 | 0 | 0 |  | 0 | 3
PP
VV |  |  |  | "vodovodní řad B:" 428 = 428,000 [A] "napojení hydrantu:" 7 = 7,000 [B] "Celkem: "A+B = 435,000 [C]
TS |  |  |  | Položka zahrnuje: - přísun, montáž, demontáž, odsun zkoušecího čerpadla - napuštění tlakovou vodou, dodání vody pro tlakovou zkoušku - montáž a demontáž dílců pro zabezpečení konce zkoušeného úseku potrubí - montáž a demontáž koncových tvarovek - montáž zaslepovací příruby, zaslepení odboček pro armatury a pro odbočující řady Položka nezahrnuje: - x
P | 34 | 899631 |  | TLAKOVÉ ZKOUŠKY POTRUBÍ DN DO 150MM | M | 2.3 | 0 | 0 |  | 0 | 3
PP
VV |  |  |  | "vodovodní řad B:" 2,3 = 2,300 [A]
TS |  |  |  | Položka zahrnuje: - přísun, montáž, demontáž, odsun zkoušecího čerpadla - napuštění tlakovou vodou, dodání vody pro tlakovou zkoušku - montáž a demontáž dílců pro zabezpečení konce zkoušeného úseku potrubí - montáž a demontáž koncových tvarovek - montáž zaslepovací příruby, zaslepení odboček pro armatury a pro odbočující řady Položka nezahrnuje: - x
P | 35 | 89971 |  | PROPLACH A DEZINFEKCE VODOVODNÍHO POTRUBÍ DN DO 80MM | M | 435 | 0 | 0 |  | 0 | 3
PP
VV |  |  |  | "vodovodní řad B:" 428 = 428,000 [A] "napojení hydrantu:" 7 = 7,000 [B] "Celkem: "A+B = 435,000 [C]
TS |  |  |  | Položka zahrnuje: - napuštění a vypuštění vody - dodání vody a dezinfekčního prostředku - bakteriologický rozbor vody Položka nezahrnuje: - x
P | 36 | 89973 |  | PROPLACH A DEZINFEKCE VODOVODNÍHO POTRUBÍ DN DO 150MM | M | 2.3 | 0 | 0 |  | 0 | 3
PP
VV |  |  |  | "vodovodní řad B:" 2,3 = 2,300 [A]
TS |  |  |  | Položka zahrnuje: - napuštění a vypuštění vody - dodání vody a dezinfekčního prostředku - bakteriologický rozbor vody Položka nezahrnuje: - x
SD |  | 9 |  | Ostatní konstrukce a práce |  |  |  | 0
P | 37 | 931325 |  | TĚSNĚNÍ DILATAČ SPAR ASF ZÁLIVKOU MODIFIK PRŮŘ DO 600MM2 | M | 878.8 | 0 | 0 |  | 0 | 3
PP |  |  |  | zalití spáry modifikovanou asf.zálivkou, komůrka 20x30
VV |  |  |  | "provizorní kce : "431*2+7*2+2*2*0,3+2*0,8 = 878,800 [A]
TS |  |  |  | Položka zahrnuje: - dodávku a osazení předepsaného materiálu - očištění ploch spáry před úpravou - očištění okolí spáry po úpravě Položka nezahrnuje: - těsnící profil
P | 38 | 96912 |  | VYBOURÁNÍ POTRUBÍ DN DO 100MM VODOVODNÍCH | M | 431 | 0 | 0 |  | 0 | 3
PP |  |  |  | vybourání stávajícího vodovodního potrubí včetně naložení, odvozu a uložení na skládku objednatele ZHOTOVITEL V CENĚ ZOHLEDNÍ SKUTEČNÉ NÁKLADY NA DOPRAVU NA MÍSTO ULOŽENÍ
VV |  |  |  | "souběh s přivaděčem litina DN 80 : "431 = 431,000 [A]
TS |  |  |  | Položka zahrnuje: - veškerou manipulaci s vybouranou sutí a hmotami včetně uložení na skládku - veškeré další práce plynoucí z technologického předpisu a z platných předpisů Položka nezahrnuje: - poplatek za skládku, který se vykazuje v položce 0141** (s výjimkou malého množství bouraného materiálu, kde je možné poplatek zahrnout do jednotkové ceny bourání – tento fakt musí být uveden v doplňujícím textu k položce)

## VKSO 318
EstiCon |  |  |  | Firma: | [6 empty] | 3
Soupis prací objektu
S | Stavba: | 36651 |  | III/3012 Radeč - Úpice km 8,174 – 10,613_město_Úpice_06062025 |  |  | SO 318 | 0 |  | 0 | 2
O | Objekt: | VK |  | Veřejná kanalizace a vodovodní řad Radeč | [5 empty] | 0.15 | 2
O1 | Rozpočet: | SO 318 |  | Vodovodní řad C | [5 empty] | 0.21
Typ | Poř. číslo | Kód položky | Varianta | Název Položky | MJ | Množství | Cena |  | Cenová soustava
[7 empty] | Jednotková | Celkem
0 | 1 | 2 | 3 | 4 | 5 | 6 | 7 | 8 | 9
SD |  | 0 |  | Všeobecné konstrukce a práce |  |  |  | 0
P | 1 | 014111 |  | POPLATKY ZA SKLÁDKU TYP S-IO (INERTNÍ ODPAD) | T | 486.4 | 0 | 0 |  | 0 | 3
PP |  |  |  | zemina/výkopek/podkladní štěrkové vrstvy, HDK, kamenná suť
VV |  |  |  | "hloubení rýh pol. 132738, 132838, 138438, 138938: "198,4*2,0 = 396,800 [A] "štěrkové vrstvy pol. 113328: "44,8*2,0 = 89,600 [B] "Celkem: "A+B = 486,400 [C]
TS |  |  |  | zahrnuje veškeré poplatky provozovateli skládky související s uložením odpadu na skládce.
P | 2 | 014122 | 3 | POPLATKY ZA SKLÁDKU TYP S-OO (OSTATNÍ ODPAD) | T | 66.24 | 0 | 0 |  | 0 | 3
PP |  |  |  | beton
VV |  |  |  | "SC vrstvy pol. 113348: "28,8*2,3 = 66,240 [A]
TS |  |  |  | zahrnuje veškeré poplatky provozovateli skládky související s uložením odpadu na skládce.
SD |  | 1 |  | Zemní práce |  |  |  | 0
P | 3 | 113328 |  | ODSTRANĚNÍ PODKLADŮ ZPEVNĚNÝCH PLOCH Z KAMENIVA NESTMEL, ODVOZ DO 20KM | M3 | 44.8 | 0 | 0 |  | 0 | 3
PP |  |  |  | dle diagnostiky včetně naložení, odvozu a uložení na skládku ZHOTOVITEL V CENĚ ZOHLEDNÍ SKUTEČNÉ NÁKLADY NA DOPRAVU NA MÍSTO ULOŽENÍ
VV |  |  |  | "vybourání štěrkových vrstev: "200*0,8*0,28 = 44,800 [A]
TS |  |  |  | Položka zahrnuje: - veškerou manipulaci s vybouranou sutí a s vybouranými hmotami vč. uložení na skládku. Položka nezahrnuje: - poplatek za skládku, který se vykazuje v položce 0141** (s výjimkou malého množství bouraného materiálu, kde je možné poplatek zahrnout do jednotkové ceny bourání – tento fakt musí být uveden v doplňujícím textu k položce).
P | 4 | 113348 |  | ODSTRAN PODKL ZPEVNĚNÝCH PLOCH S CEM POJIVEM, ODVOZ DO 20KM | M3 | 28.8 | 0 | 0 |  | 0 | 3
PP |  |  |  | dle diagnostiky včetně naložení, odvozu a uložení na skládku ZHOTOVITEL V CENĚ ZOHLEDNÍ SKUTEČNÉ NÁKLADY NA DOPRAVU NA MÍSTO ULOŽENÍ
VV |  |  |  | "vybourání SC vrstev: "200*0,8*0,18 = 28,800 [A]
TS |  |  |  | Položka zahrnuje: - veškerou manipulaci s vybouranou sutí a s vybouranými hmotami vč. uložení na skládku. Položka nezahrnuje: - poplatek za skládku, který se vykazuje v položce 0141** (s výjimkou malého množství bouraného materiálu, kde je možné poplatek zahrnout do jednotkové ceny bourání – tento fakt musí být uveden v doplňujícím textu k položce).
P | 5 | 113728 |  | FRÉZOVÁNÍ ZPEVNĚNÝCH PLOCH ASFALTOVÝCH, ODVOZ DO 20KM | M3 | 16 | 0 | 0 |  | 0 | 3
PP |  |  |  | Včetně naložení, odvozu a uložení na skládku zhotovitele. Zhotovitel v ceně zohlední možnost zpětného využití vyfrézovaného materiálu na stavbě a také případně skutečnou vzdálenost skládky. Asfalt. směsi ZAS-T1.
VV |  |  |  | "odstranění asfalt. vrstev (průměrná tl.vrstvy 0,1m)"200*0,8*0,1 = 16,000 [A]
TS |  |  |  | Položka zahrnuje veškerou manipulaci s vybouranou sutí a s vybouranými hmotami vč. uložení na skládku. Nezahrnuje poplatek za skládku, který se vykazuje v položce 0141** (s výjimkou malého množství bouraného materiálu, kde je možné poplatek zahrnout do jednotkové ceny bourání – tento fakt musí být uveden v doplňujícím textu k položce).
P | 6 | 113765 |  | FRÉZOVÁNÍ DRÁŽKY PRŮŘEZU DO 600MM2 V ASFALTOVÉ VOZOVCE | M | 401.6 | 0 | 0 |  | 0 | 3
PP |  |  |  | napojení na stáv.kryt 20x30
VV |  |  |  | "provizorní kce : "200*2+2*0,8 = 401,600 [A]
TS |  |  |  | Položka zahrnuje: - veškerou manipulaci s vybouranou sutí a s vybouranými hmotami vč. uložení na skládku. Položka nezahrnuje: - x
P | 7 | 132738 |  | HLOUBENÍ RÝH ŠÍŘ DO 2M PAŽ I NEPAŽ TŘ. I, ODVOZ DO 20KM | M3 | 55.155 | 0 | 0 |  | 0 | 3
PP |  |  |  | včetně pažení včetně naložení, odvozu a uložení na skládku částečně v souběhu s vodovodním přivaděčem zatřídění hornin dle gologického průzkumu: třída těžitelnosti 1 - 3,1% třída těžitelnosti 2 - 24,7%
VV |  |  |  | "vodovodní řad C:" 200*0,8*1,8 = 288,000 [A] "odpočet odstraněných asf. vrstev: "-200*0,8*0,1 = -16,000 [B] "odpočet vybouraných štěrkových vrstev: "-200*0,8*0,28 = -44,800 [C] "odpočet vybouraných SC vrstev: "-200*0,8*0,18 = -28,800 [D] "Celkem: "A+B+C+D = 198,400 [E] E*(0,031+0,247) = 55,155 [F]
TS |  |  |  | Položka zahrnuje: - vodorovnou a svislou dopravu, přemístění, přeložení, manipulace s výkopkem - kompletní provedení vykopávky nezapažené i zapažené - ošetření výkopiště po celou dobu práce v něm vč. klimatických opatření - ztížení vykopávek v blízkosti podzemního vedení, konstrukcí a objektů vč. jejich dočasného zajištění - ztížení pod vodou, v okolí výbušnin, ve stísněných prostorech a pod. - příplatek za lepivost - těžení po vrstvách, pásech a po jiných nutných částech (figurách) - čerpání vody vč. čerpacích jímek, potrubí a pohotovostní čerpací soupravy (viz ustanovení k pol. 1151,2) - potřebné snížení hladiny podzemní vody - těžení a rozpojování jednotlivých balvanů - vytahování a nošení výkopku - svahování a přesvah. svahů do konečného tvaru, výměna hornin v podloží a v pláni znehodnocené klimatickými vlivy - ruční vykopávky, odstranění kořenů a napadávek - pažení, vzepření a rozepření vč. přepažování (vyjma pažení záporového a štětových stěn) - úpravu, ochranu a očištění dna, základové spáry, stěn a svahů - odvedení nebo obvedení vody v okolí výkopiště a ve výkopišti - třídění výkopku - veškeré pomocné konstrukce umožňující provedení vykopávky (příjezdy, sjezdy, nájezdy, lešení, podpěr. konstr., přemostění, zpevněné plochy, zakrytí a pod.) Položka nezahrnuje: - uložení zeminy (na skládku, do násypu) ani poplatky za skládku, vykazují se v položce č.0141**
P | 8 | 132838 |  | HLOUBENÍ RÝH ŠÍŘ DO 2M PAŽ I NEPAŽ TŘ. II, ODVOZ DO 20KM | M3 | 105.549 | 0 | 0 |  | 0 | 3
PP |  |  |  | včetně pažení včetně naložení, odvozu a uložení na skládku částečně v souběhu s vodovodním přivaděčem zatřídění hornin dle gologického průzkumu: třída těžitelnosti 3 - 38,7% třída těžitelnosti 4 - 14,5%
VV |  |  |  | "vodovodní řad C:" 200*0,8*1,8 = 288,000 [A] "odpočet odstraněných asf. vrstev: "-200*0,8*0,1 = -16,000 [B] "odpočet vybouraných štěrkových vrstev: "-200*0,8*0,28 = -44,800 [C] "odpočet vybouraných SC vrstev: "-200*0,8*0,18 = -28,800 [D] "Celkem: "A+B+C+D = 198,400 [E] E*(0,387+0,145) = 105,549 [F]
TS |  |  |  | Položka zahrnuje: - vodorovnou a svislou dopravu, přemístění, přeložení, manipulace s výkopkem - kompletní provedení vykopávky nezapažené i zapažené - ošetření výkopiště po celou dobu práce v něm vč. klimatických opatření - ztížení vykopávek v blízkosti podzemního vedení, konstrukcí a objektů vč. jejich dočasného zajištění - ztížení pod vodou, v okolí výbušnin, ve stísněných prostorech a pod. - příplatek za lepivost - těžení po vrstvách, pásech a po jiných nutných částech (figurách) - čerpání vody vč. čerpacích jímek, potrubí a pohotovostní čerpací soupravy (viz ustanovení k pol. 1151,2) - potřebné snížení hladiny podzemní vody - těžení a rozpojování jednotlivých balvanů - vytahování a nošení výkopku - svahování a přesvah. svahů do konečného tvaru, výměna hornin v podloží a v pláni znehodnocené klimatickými vlivy - ruční vykopávky, odstranění kořenů a napadávek - pažení, vzepření a rozepření vč. přepažování (vyjma pažení záporového a štětových stěn) - úpravu, ochranu a očištění dna, základové spáry, stěn a svahů - odvedení nebo obvedení vody v okolí výkopiště a ve výkopišti - třídění výkopku - veškeré pomocné konstrukce umožňující provedení vykopávky (příjezdy, sjezdy, nájezdy, lešení, podpěr. konstr., přemostění, zpevněné plochy, zakrytí a pod.) Položka nezahrnuje: - uložení zeminy (na skládku, do násypu) ani poplatky za skládku, vykazují se v položce č.0141**
P | 9 | 138438 |  | DOLAMOVÁNÍ HLOUBENÝCH VYKOPÁVEK TŘ. II, ODVOZ DO 20KM | M3 | 10.912 | 0 | 0 |  | 0 | 3
PP |  |  |  | včetně naložení, odvozu a uložení na skládku částečně v souběhu s vodovodním přivaděčem zatřídění hornin dle gologického průzkumu: třída těžitelnosti 5 - 5,5%
VV |  |  |  | "vodovodní řad C:" 200*0,8*1,8 = 288,000 [A] "odpočet odstraněných asf. vrstev: "-200*0,8*0,1 = -16,000 [B] "odpočet vybouraných štěrkových vrstev: "-200*0,8*0,28 = -44,800 [C] "odpočet vybouraných SC vrstev: "-200*0,8*0,18 = -28,800 [D] "Celkem: "A+B+C+D = 198,400 [E] E*0,055 = 10,912 [F]
TS |  |  |  | Položka zahrnuje: - těžení výkopu bez použití trhavin - vodorovnou a svislou dopravu, přemístění, přeložení, manipulace s výkopkem - kompletní provedení vykopávky nezapažené i zapažené - ošetření výkopiště po celou dobu práce v něm vč. klimatických opatření - ztížení vykopávek v blízkosti podzemního vedení, konstrukcí a objektů vč. jejich dočasného zajištění - ztížení pod vodou, v okolí výbušnin, ve stísněných prostorech a pod. - těžení po vrstvách, pásech a po jiných nutných částech (figurách) - čerpání vody vč. čerpacích jímek, potrubí a pohotovostní čerpací soupravy (viz ustanovení k pol. 1151,2) - potřebné snížení hladiny podzemní vody - těžení a rozpojování jednotlivých balvanů - vytahování a nošení výkopku - svahování a přesvah. svahů do konečného tvaru, výměna hornin v podloží a v pláni znehodnocené klimatickými vlivy - ruční vykopávky, odstranění kořenů a napadávek - pažení, vzepření a rozepření vč. přepažování (vyjma pažení záporového a štětových stěn) - úpravu, ochranu a očištění dna, základové spáry, stěn a svahů - zhutnění podloží, případně i svahů vč. svahování - udržování výkopiště a jeho ochrana proti vodě - odvedení nebo obvedení vody v okolí výkopiště a ve výkopišti - třídění výkopku - veškeré pomocné konstrukce umožňující provedení vykopávky (příjezdy, sjezdy, nájezdy, lešení, podpěr. konstr., přemostění, zpevněné plochy, zakrytí a pod.) Položka nezahrnuje: - uložení zeminy (na skládku, do násypu) ani poplatky za skládku, vykazují se v položce č.0141
P | 10 | 138938 |  | DOLAMOVÁNÍ HLOUBENÝCH VYKOPÁVEK TŘ. III, ODVOZ DO 20KM | M3 | 26.784 | 0 | 0 |  | 0 | 3
PP |  |  |  | včetně naložení, odvozu a uložení na skládku částečně v souběhu s vodovodním přivaděčem zatřídění hornin dle gologického průzkumu: třída těžitelnosti 6 - 12,2% třída těžitelnosti 7 - 1,4%
VV |  |  |  | "vodovodní řad C:" 200*0,8*1,8 = 288,000 [A] "odpočet odstraněných asf. vrstev: "-200*0,8*0,1 = -16,000 [B] "odpočet vybouraných štěrkových vrstev: "-200*0,8*0,28 = -44,800 [C] "odpočet vybouraných SC vrstev: "-200*0,8*0,18 = -28,800 [D] "Celkem: "A+B+C+D = 198,400 [E] E*(0,122+0,013) = 26,784 [F]
TS |  |  |  | Položka zahrnuje: - těžení výkopu bez použití trhavin - vodorovnou a svislou dopravu, přemístění, přeložení, manipulace s výkopkem - kompletní provedení vykopávky nezapažené i zapažené - ošetření výkopiště po celou dobu práce v něm vč. klimatických opatření - ztížení vykopávek v blízkosti podzemního vedení, konstrukcí a objektů vč. jejich dočasného zajištění - ztížení pod vodou, v okolí výbušnin, ve stísněných prostorech a pod. - těžení po vrstvách, pásech a po jiných nutných částech (figurách) - čerpání vody vč. čerpacích jímek, potrubí a pohotovostní čerpací soupravy (viz ustanovení k pol. 1151,2) - potřebné snížení hladiny podzemní vody - těžení a rozpojování jednotlivých balvanů - vytahování a nošení výkopku - svahování a přesvah. svahů do konečného tvaru, výměna hornin v podloží a v pláni znehodnocené klimatickými vlivy - ruční vykopávky, odstranění kořenů a napadávek - pažení, vzepření a rozepření vč. přepažování (vyjma pažení záporového a štětových stěn) - úpravu, ochranu a očištění dna, základové spáry, stěn a svahů - zhutnění podloží, případně i svahů vč. svahování - udržování výkopiště a jeho ochrana proti vodě - odvedení nebo obvedení vody v okolí výkopiště a ve výkopišti - třídění výkopku - veškeré pomocné konstrukce umožňující provedení vykopávky (příjezdy, sjezdy, nájezdy, lešení, podpěr. konstr., přemostění, zpevněné plochy, zakrytí a pod.) Položka nezahrnuje: - uložení zeminy (na skládku, do násypu) ani poplatky za skládku, vykazují se v položce č.0141
P | 11 | 13935R |  | PŘÍPL ZA DOLAMOVÁNÍ TT 3 S 0MEZENÝM POUŽITÍM TRHAVIN | M3 | 26.784 | 0 | 0 |  | 0 | 3
PP |  |  |  | zatřídění hornin dle gologického průzkumu: třída těžitelnosti 6 - 12,2% třída těžitelnosti 7 - 1,4%
VV |  |  |  | "dle pol.č.138938 : "26,784 = 26,784 [A]
TS |  |  |  | Položka zahrnuje: - ztížení ražby v technologické třídě 3 při křížení nebo souběhu podzemního díla se stávajícími objekty, kdy je nutné omezit množství trhavin na jeden odstřel o více než 35% oproti výpočtově (projektově) možnému množství. Položka nezahrnuje: - x
P | 12 | 17120 |  | ULOŽENÍ SYPANINY DO NÁSYPŮ A NA SKLÁDKY BEZ ZHUTNĚNÍ | M3 | 198.4 | 0 | 0 |  | 0 | 3
PP
VV |  |  |  | "pol.č.132738, 132838, 138438""a 138938 : "55,155+105,549+10,912+26,784 = 198,400 [A]
TS |  |  |  | Položka zahrnuje: - kompletní provedení zemní konstrukce do předepsaného tvaru - ošetření úložiště po celou dobu práce v něm vč. klimatických opatření - ztížení v okolí vedení, konstrukcí a objektů a jejich dočasné zajištění - ztížení provádění ve ztížených podmínkách a stísněných prostorech - ztížené ukládání sypaniny pod vodu - ukládání po vrstvách a po jiných nutných částech (figurách) vč. dosypávek - spouštění a nošení materiálu - úprava, očištění a ochrana podloží a svahů - svahování, uzavírání povrchů svahů - udržování úložiště a jeho ochrana proti vodě - odvedení nebo obvedení vody v okolí úložiště a v úložišti - veškeré pomocné konstrukce umožňující provedení zemní konstrukce (příjezdy, sjezdy, nájezdy, lešení, podpěrné konstrukce, přemostění, zpevněné plochy, zakrytí a pod.) Položka nezahrnuje: - x
P | 13 | 17481 |  | ZÁSYP JAM A RÝH Z NAKUPOVANÝCH MATERIÁLŮ | M3 | 129.6 | 0 | 0 |  | 0 | 3
PP |  |  |  | zásyp ze ŠD 0/32
VV |  |  |  | "vodovodní řad C:" 200*0,8*(1,85-0,15-0,15-0,3) = 200,000 [A] "odpočet nové komunikace: "-200*0,8*0,44 = -70,400 [B] "Celkem: "A+B = 129,600 [C]
TS |  |  |  | Položka zahrnuje: - kompletní provedení zemní konstrukce včetně nákupu a dopravy materiálu dle zadávací dokumentace - úprava ukládaného materiálu vlhčením, tříděním, promícháním nebo vysoušením, příp. jiné úpravy za účelem zlepšení jeho mech. vlastností - hutnění i různé míry hutnění - ošetření úložiště po celou dobu práce v něm vč. klimatických opatření - ztížení v okolí vedení, konstrukcí a objektů a jejich dočasné zajištění - ztížení provádění vč. hutnění ve ztížených podmínkách a stísněných prostorech - ztížené ukládání sypaniny pod vodu - ukládání po vrstvách a po jiných nutných částech (figurách) vč. dosypávek - spouštění a nošení materiálu - výměna částí zemní konstrukce znehodnocené klimatickými vlivy - udržování úložiště a jeho ochrana proti vodě - odvedení nebo obvedení vody v okolí úložiště a v úložišti - veškeré pomocné konstrukce umožňující provedení zemní konstrukce (příjezdy, sjezdy, nájezdy, lešení, podpěrné konstrukce, přemostění, zpevněné plochy, zakrytí a pod.) Položka nezahrnuje: - x
P | 14 | 17581 |  | OBSYP POTRUBÍ A OBJEKTŮ Z NAKUPOVANÝCH MATERIÁLŮ | M3 | 69.581 | 0 | 0 |  | 0 | 3
PP |  |  |  | štěrkopískový obsyp potrubí - zrno max 20 mm
VV |  |  |  | "vodovodní řad C:" 200*0,8*(0,16+0,3)-200*3,14*0,08*0,08 = 69,581 [A]
TS |  |  |  | Položka zahrnuje: - kompletní provedení zemní konstrukce včetně nákupu a dopravy materiálu dle zadávací dokumentace - úprava ukládaného materiálu vlhčením, tříděním, promícháním nebo vysoušením, příp. jiné úpravy za účelem zlepšení jeho mech. vlastností - hutnění i různé míry hutnění - ošetření úložiště po celou dobu práce v něm vč. klimatických opatření - ztížení v okolí vedení, konstrukcí a objektů a jejich dočasné zajištění - ztížení provádění vč. hutnění ve ztížených podmínkách a stísněných prostorech - ztížené ukládání sypaniny pod vodu - ukládání po vrstvách a po jiných nutných částech (figurách) vč. dosypávek - spouštění a nošení materiálu - výměna částí zemní konstrukce znehodnocené klimatickými vlivy - ruční hutnění a výplň jam a prohlubní v podloží - úprava, očištění, ochrana a zhutnění podloží - svahování, hutnění a uzavírání povrchů svahů - zřízení lavic na svazích - udržování úložiště a jeho ochrana proti vodě - odvedení nebo obvedení vody v okolí úložiště a v úložišti - veškeré pomocné konstrukce umožňující provedení zemní konstrukce (příjezdy, sjezdy, nájezdy, lešení, podpěrné konstrukce, přemostění, zpevněné plochy, zakrytí a pod.) Položka nezahrnuje: - x Způsob měření: - zemina vytlačená potrubím o DN 180mm se od kubatury obsypů neodečítá
P | 15 | 18110 |  | ÚPRAVA PLÁNĚ SE ZHUTNĚNÍM V HORNINĚ TŘ. I | M2 | 160 | 0 | 0 |  | 0 | 3
PP
VV |  |  |  | "provizorní kce : "200*0,8 = 160,000 [A]
TS |  |  |  | Položka zahrnuje: - úpravu pláně včetně vyrovnání výškových rozdílů. Míru zhutnění určuje projekt. Položka nezahrnuje: - x
SD |  | 2 |  | Základy |  |  |  | 0
P | 16 | 21262 |  | TRATIVODY KOMPLET Z TRUB Z PLAST HMOT DN DO 100MM | M | 200 | 0 | 0 |  | 0 | 3
PP |  |  |  | flexibilní drén DN 100
VV |  |  |  | "vodovodní řad C:" 200 = 200,000 [A]
TS |  |  |  | Položka zahrnuje: - platí pro kompletní konstrukce trativodů: - výkop rýhy předepsaného tvaru v dané třídě těžitelnosti, výplň, zásyp trativodu včetně dopravy, uložení přebytečného materiálu, dodávky předepsaného materiálu pro výplň a zásyp - zřízení spojovací vrstvy - zřízení podkladu a lože trativodu z předepsaného materiálu - dodávka a uložení trativodu předepsaného materiálu a profilu - obsyp trativodu předepsaným materiálem - ukončení trativodu zaústěním do potrubí nebo vodoteče, případně vybudování ukončujícího objektu (kapličky) dle VL - veškerý materiál, výrobky a polotovary, včetně mimostaveništní a vnitrostaveništní dopravy Položka nezahrnuje: - opláštění z geotextilie, fólie
SD |  | 4 |  | Vodorovné konstrukce |  |  |  | 0
P | 17 | 451313 |  | PODKLADNÍ A VÝPLŇOVÉ VRSTVY Z PROSTÉHO BETONU C16/20 | M3 | 0.094 | 0 | 0 |  | 0 | 3
PP |  |  |  | kotevní betonové bloky včetně bednění a odbednění
VV |  |  |  | 6*0,25*0,25*0,25 = 0,094 [A]
TS |  |  |  | Položka zahrnuje: - dodání čerstvého betonu (betonové směsi) požadované kvality, jeho uložení do požadovaného tvaru při jakékoliv hustotě výztuže, konzistenci čerstvého betonu a způsobu hutnění, ošetření a ochranu betonu, - zhotovení nepropustného, mrazuvzdorného betonu a betonu požadované trvanlivosti a vlastností, užití potřebných přísad a technologií výroby betonu, - zřízení pracovních a dilatačních spar, včetně potřebných úprav, výplně, vložek, opracování, očištění a ošetření, - bednění požadovaných konstr. (i ztracené) s úpravou dle požadované kvality povrchu betonu, včetně odbedňovacích a odskružovacích prostředků, nátěrů zabraňujících soudržnosti betonu a bednění, - podpěrné konstr. (skruže) a lešení všech druhů pro bednění, vč. ochranných a bezpečnostních opatření a základů těchto konstrukcí a lešení, - vytvoření kotevních čel, kapes, nálitků a sedel, zřízení všech požadovaných otvorů, výklenků, prostupů, dutin, drážek a pod., vč. ztížení práce a úprav kolem nich, - úpravy pro osazení výztuže, doplňkových konstrukcí a vybavení, - úpravy povrchu pro položení požadované izolace, povlaků a nátěrů, případně vyspravení, - ztížení práce u kabelových a injektážních trubek a ostatních zařízení osazovaných do betonu, - konstrukce betonových kloubů, upevnění kotevních prvků a doplňkových konstrukcí, - nátěry zabraňující soudržnost betonu a bednění, - výplň, těsnění a tmelení spar a spojů, - opatření povrchů betonu izolací proti zemní vlhkosti v částech, kde přijdou do styku se zeminou nebo kamenivem, - případné zřízení spojovací vrstvy u základů, - úpravy pro osazení zařízení ochrany konstrukce proti vlivu bludných proudů, Položka nezahrnuje: - x
P | 18 | 451573 |  | VÝPLŇ VRSTVY Z KAMENIVA TĚŽENÉHO, INDEX ZHUTNĚNÍ ID DO 0,9 | M3 | 24 | 0 | 0 |  | 0 | 3
PP |  |  |  | štěrkopískový podsyp potrubí - zrno max 20 mm
VV |  |  |  | "vodovodní řad C:" 200*0,8*0,15 = 24,000 [A]
TS |  |  |  | Položka zahrnuje: - dodávku předepsaného kameniva - mimostaveništní a vnitrostaveništní dopravu a jeho uložení - není-li v zadávací dokumentaci uvedeno jinak, jedná se o nakupovaný materiál Položka nezahrnuje: - x
SD |  | 5 |  | Komunikace |  |  |  | 0
P | 19 | 56334 | A | VOZOVKOVÉ VRSTVY ZE ŠTĚRKODRTI TL. DO 200MM | M2 | 160 | 0 | 0 |  | 0 | 3
PP |  |  |  | ŠDa 0/32
VV |  |  |  | "provizorní kce : "200*0,8 = 160,000 [A]
TS |  |  |  | Položka zahrnuje: - dodání kameniva předepsané kvality a zrnitosti - rozprostření a zhutnění vrstvy v předepsané tloušťce - zřízení vrstvy bez rozlišení šířky, pokládání vrstvy po etapách Položka nezahrnuje: - postřiky, nátěry
P | 20 | 56334 | B | VOZOVKOVÉ VRSTVY ZE ŠTĚRKODRTI TL. DO 200MM | M2 | 160 | 0 | 0 |  | 0 | 3
PP |  |  |  | ŠDb 0/32
VV |  |  |  | "provizorní kce : "200*0,8 = 160,000 [A]
TS |  |  |  | Položka zahrnuje: - dodání kameniva předepsané kvality a zrnitosti - rozprostření a zhutnění vrstvy v předepsané tloušťce - zřízení vrstvy bez rozlišení šířky, pokládání vrstvy po etapách Položka nezahrnuje: - postřiky, nátěry
P | 21 | 574A34 |  | ASFALTOVÝ BETON PRO OBRUSNÉ VRSTVY ACO 11+ TL. 40MM | M2 | 160 | 0 | 0 |  | 0 | 3
PP |  |  |  | ACO 11 + v tl.40mm, 50/70
VV |  |  |  | "provizorní kce : "200*0,8 = 160,000 [A]
TS |  |  |  | Položka zahrnuje: - dodání směsi v požadované kvalitě - očištění podkladu - uložení směsi dle předepsaného technologického předpisu, zhutnění vrstvy v předepsané tloušťce - zřízení vrstvy bez rozlišení šířky, pokládání vrstvy po etapách, včetně pracovních spar a spojů - úpravu napojení, ukončení podél obrubníků, dilatačních zařízení, odvodňovacích proužků, odvodňovačů, vpustí, šachet a pod. Položka nezahrnuje: - postřiky, nátěry - těsnění podél obrubníků, dilatačních zařízení, odvodňovacích proužků, odvodňovačů, vpustí, šachet a pod.
SD |  | 8 |  | Potrubí |  |  |  | 0
P | 22 | 87333 |  | POTRUBÍ Z TRUB PLASTOVÝCH TLAKOVÝCH SVAŘOVANÝCH DN DO 150MM | M | 200 | 0 | 0 |  | 0 | 3
PP |  |  |  | potrubí PE 100 RC SDR11 160x14,6 včetně veškerého PE a TLT trubního a pomocného materiálu např. tvarovek, lemových nákružků, FFR, elektrospojek, ISO spojek, elektrotvarovek, spojek s přírubou a přírubových spojů jištěných proti posunu, T-kusy, oblouky, kolena, záslepky, přírubové FF a F kusy, redukce apod. dle kladečského schématu D.2.7.2
VV |  |  |  | "vodovodní řad C:"200 = 200,000 [A]
TS |  |  |  | Položka zahrnuje: - výrobní dokumentaci (včetně technologického předpisu) - dodání veškerého trubního a pomocného materiálu (trouby, trubky, tvarovky, spojovací a těsnící materiál a pod.), podpěrných, závěsných a upevňovacích prvků, včetně potřebných úprav - úprava a příprava podkladu a podpěr, očištění a ošetření podkladu a podpěr - zřízení plně funkčního potrubí, kompletní soustavy, podle příslušného technologického předpisu (bez ohledu na sklon) - zřízení potrubí i jednotlivých částí po etapách, včetně pracovních spar a spojů, pracovního zaslepení konců a pod. - úprava prostupů, průchodů šachtami a komorami, okolí podpěr a vyústění, zaústění, napojení, vyvedení a upevnění odpad. výustí - ochrana potrubí nátěrem (vč. úpravy povrchu), případně izolací, nejsou-li tyto práce předmětem jiné položky - úprava, očištění a ošetření prostoru kolem potrubí - položky platí pro práce prováděné v prostoru zapaženém i nezapaženém a i v kolektorech, chráničkách - položky zahrnují i práce spojené s nutnými obtoky, převáděním a čerpáním vody Položka nezahrnuje: - tlakové zkoušky ani proplach a dezinfekci
P | 23 | 891126 |  | ŠOUPÁTKA DN DO 80MM | KUS | 1 | 0 | 0 |  | 0 | 3
PP |  |  |  | přírubová šoupata na řadech dle kladečského schématu D.2.7.2
VV |  |  |  | 1 = 1,000 [A]
TS |  |  |  | Položka zahrnuje: - kompletní montáž dle technologického předpisu - dodávku armatury - mimostaveništní a vnitrostaveništní dopravu Položka nezahrnuje: - x
P | 24 | 891133 |  | ŠOUPÁTKA DN DO 150MM | KUS | 2 | 0 | 0 |  | 0 | 3
PP |  |  |  | přírubová šoupata na řadech dle kladečského schématu D.2.7.2
VV |  |  |  | 2 = 2,000 [A]
TS |  |  |  | Položka zahrnuje: - kompletní montáž dle technologického předpisu - dodávku armatury - mimostaveništní a vnitrostaveništní dopravu Položka nezahrnuje: - x
P | 25 | 891426 |  | HYDRANTY PODZEMNÍ DN 80MM | KUS | 1 | 0 | 0 |  | 0 | 3
PP |  |  |  | podzemní hydranty na vodovodním řadu B včetně drenážního koše, hydrantového poklopu a podkladní desky poklopu včetně litinových tvarovek, šoupat pro napojení a PE potrubí pro odsazení hydrantu od řadu dle kladečského schématu D.2.7.2
VV |  |  |  | 1 = 1,000 [A]
TS |  |  |  | Položka zahrnuje: - kompletní montáž dle technologického předpisu - dodávku armatury - mimostaveništní a vnitrostaveništní dopravu Položka nezahrnuje: - x
P | 26 | 891833 |  | NAVRTÁVACÍ PASY DN DO 150MM | KUS | 13 | 0 | 0 |  | 0 | 3
PP |  |  |  | uzávěrové navrtávací pasy d160/32 pro domovní přípojky
VV |  |  |  | "stávající viz.SO319: "11 = 11,000 [A] "nové viz.SO319: "2 = 2,000 [B] "Celkem: "A+B = 13,000 [C]
TS |  |  |  | Položka zahrnuje: - kompletní montáž dle technologického předpisu - dodávku armatury - mimostaveništní a vnitrostaveništní dopravu Položka nezahrnuje: - x
P | 27 | 891926 |  | ZEMNÍ SOUPRAVY DN DO 80MM S POKLOPEM | KUS | 1 | 0 | 0 |  | 0 | 3
PP |  |  |  | ruční kolo nebo zemní souprava včetně šoupátkového poklopu a podkladní desky poklopu dle kladečského schématu D.2.7.2
VV |  |  |  | 1 = 1,000 [A]
TS |  |  |  | Položka zahrnuje: - kompletní montáž dle technologického předpisu - dodávku armatury - mimostaveništní a vnitrostaveništní dopravu Položka nezahrnuje: - x
P | 28 | 891933 |  | ZEMNÍ SOUPRAVY DN DO 150MM S POKLOPEM | KUS | 2 | 0 | 0 |  | 0 | 3
PP |  |  |  | ruční kolo nebo zemní souprava včetně šoupátkového poklopu a podkladní desky poklopu dle kladečského schématu D.2.7.2
VV |  |  |  | 2 = 2,000 [A]
TS |  |  |  | Položka zahrnuje: - kompletní montáž dle technologického předpisu - dodávku armatury - mimostaveništní a vnitrostaveništní dopravu Položka nezahrnuje: - x
P | 29 | 899308 |  | DOPLŇKY NA POTRUBÍ - SIGNALIZAČ VODIČ | M | 200 | 0 | 0 |  | 0 | 3
PP |  |  |  | vč. zkoušky provedené provozovatelem
VV |  |  |  | "vodovodní řad C:" 200 = 200,000 [A]
TS |  |  |  | Položka zahrnuje: - veškerý materiál, výrobky a polotovary - mimostaveništní a vnitrostaveništní dopravy (rovněž přesuny), včetně naložení a složení,případně s uložením. - položka signalizační vodič zahrnuje i kontrolní vývody Položka nezahrnuje: - x
P | 30 | 899309 |  | DOPLŇKY NA POTRUBÍ - VÝSTRAŽNÁ FÓLIE | M | 200 | 0 | 0 |  | 0 | 3
PP
VV |  |  |  | "vodovodní řad C:" 200 = 200,000 [A]
TS |  |  |  | Položka zahrnuje: - veškerý materiál, výrobky a polotovary - mimostaveništní a vnitrostaveništní dopravy (rovněž přesuny), včetně naložení a složení,případně s uložením Položka nezahrnuje: - x
P | 31 | 899631 |  | TLAKOVÉ ZKOUŠKY POTRUBÍ DN DO 150MM | M | 200 | 0 | 0 |  | 0 | 3
PP
VV |  |  |  | "vodovodní řad C:" 200 = 200,000 [A]
TS |  |  |  | Položka zahrnuje: - přísun, montáž, demontáž, odsun zkoušecího čerpadla - napuštění tlakovou vodou, dodání vody pro tlakovou zkoušku - montáž a demontáž dílců pro zabezpečení konce zkoušeného úseku potrubí - montáž a demontáž koncových tvarovek - montáž zaslepovací příruby, zaslepení odboček pro armatury a pro odbočující řady Položka nezahrnuje: - x
P | 32 | 89973 |  | PROPLACH A DEZINFEKCE VODOVODNÍHO POTRUBÍ DN DO 150MM | M | 200 | 0 | 0 |  | 0 | 3
PP
VV |  |  |  | "vodovodní řad C:" 200 = 200,000 [A]
TS |  |  |  | Položka zahrnuje: - napuštění a vypuštění vody - dodání vody a dezinfekčního prostředku - bakteriologický rozbor vody Položka nezahrnuje: - x
SD |  | 9 |  | Ostatní konstrukce a práce |  |  |  | 0
P | 33 | 931325 |  | TĚSNĚNÍ DILATAČ SPAR ASF ZÁLIVKOU MODIFIK PRŮŘ DO 600MM2 | M | 401.6 | 0 | 0 |  | 0 | 3
PP |  |  |  | zalití spáry modifikovanou asf.zálivkou, komůrka 20x30
VV |  |  |  | "provizorní kce : "200*2+2*0,8 = 401,600 [A]
TS |  |  |  | Položka zahrnuje: - dodávku a osazení předepsaného materiálu - očištění ploch spáry před úpravou - očištění okolí spáry po úpravě Položka nezahrnuje: - těsnící profil
P | 34 | 969134 |  | VYBOURÁNÍ POTRUBÍ DN DO 200MM VODOVODNÍCH | M | 200 | 0 | 0 |  | 0 | 3
PP |  |  |  | vybourání stávajícího vodovodního přivaděče včetně naložení, odvozu a uložení na skládku objednatele ZHOTOVITEL V CENĚ ZOHLEDNÍ SKUTEČNÉ NÁKLADY NA DOPRAVU NA MÍSTO ULOŽENÍ
VV |  |  |  | "v trase i v souběhu s kanalizací - vodovod litina DN175 : "200 = 200,000 [A]
TS |  |  |  | Položka zahrnuje: - veškerou manipulaci s vybouranou sutí a hmotami včetně uložení na skládku - veškeré další práce plynoucí z technologického předpisu a z platných předpisů Položka nezahrnuje: - poplatek za skládku, který se vykazuje v položce 0141** (s výjimkou malého množství bouraného materiálu, kde je možné poplatek zahrnout do jednotkové ceny bourání – tento fakt musí být uveden v doplňujícím textu k položce)

## VKSO 325.1
EstiCon |  |  |  | Firma: | [6 empty] | 3
Soupis prací objektu
S | Stavba: | 36651 |  | III/3012 Radeč - Úpice km 8,174 – 10,613_město_Úpice_06062025 |  |  | SO 325.1 | 0 |  | 0 | 2
O | Objekt: | VK |  | Veřejná kanalizace a vodovodní řad Radeč | [5 empty] | 0.15 | 2
O1 | Rozpočet: | SO 325.1 |  | Stoka D1 | [5 empty] | 0.21
Typ | Poř. číslo | Kód položky | Varianta | Název Položky | MJ | Množství | Cena |  | Cenová soustava
[7 empty] | Jednotková | Celkem
0 | 1 | 2 | 3 | 4 | 5 | 6 | 7 | 8 | 9
SD |  | 0 |  | Všeobecné konstrukce a práce |  |  |  | 0
P | 1 | 014111 |  | POPLATKY ZA SKLÁDKU TYP S-IO (INERTNÍ ODPAD) | T | 4097.902 | 0 | 0 |  | 0 | 3
PP |  |  |  | zemina/výkopek/podkladní štěrkové vrstvy, HDK, kamenná suť
VV |  |  |  | "hloubení rýh pol. 132738, 132838, 138438, 138938: "(598,969+472,616+48,861+119,931)*2,0 = 2480,754 [A] "štěrkové vrstvy pol. 113328: "313,074*2,0 = 626,148 [B] "odkopávky pol. 122738, 122838: "2*148,65*2,0 = 594,600 [C] "štěrkové vrstvy pol. 113438: "(122*1,6+394*1,5+128*1,6)*0,20*2,0 = 396,400 [D] "Celkem: "A+B+C+D = 4097,902 [E]
TS |  |  |  | zahrnuje veškeré poplatky provozovateli skládky související s uložením odpadu na skládce.
P | 2 | 014122 | 1 | POPLATKY ZA SKLÁDKU TYP S-OO (OSTATNÍ ODPAD) | T | 237.84 | 0 | 0 |  | 0 | 3
PP |  |  |  | asfaltové směsi
VV |  |  |  | "asfalt. vrstvy pol. 113438: "(122*1,6+394*1,5+128*1,6)*0,10*2,4 = 237,840 [A]
TS |  |  |  | zahrnuje veškeré poplatky provozovateli skládky související s uložením odpadu na skládce.
P | 3 | 014122 | 3 | POPLATKY ZA SKLÁDKU TYP S-OO (OSTATNÍ ODPAD) | T | 1011.245 | 0 | 0 |  | 0 | 3
PP |  |  |  | beton
VV |  |  |  | "SC vrstvy pol. 113348: "111,722*2,3 = 256,961 [A] "stávající potrubí a šachty pol.96688, 969243, 969258: "(606*0,3+52*0,5+22*1,5)*2,4 = 577,920 [B] "obruby pol. 113514 : "124*0,3*0,3*2,3 = 25,668 [C] "pol.113524 : "546*0,3*0,4*2,3 = 150,696 [D] "Celkem: "A+B+C+D = 1011,245 [E]
TS |  |  |  | zahrnuje veškeré poplatky provozovateli skládky související s uložením odpadu na skládce.
SD |  | 1 |  | Zemní práce |  |  |  | 0
P | 4 | 113328 |  | ODSTRANĚNÍ PODKLADŮ ZPEVNĚNÝCH PLOCH Z KAMENIVA NESTMEL, ODVOZ DO 20KM | M3 | 313.074 | 0 | 0 |  | 0 | 3
PP |  |  |  | dle diagnostiky včetně naložení, odvozu a uložení na skládku ZHOTOVITEL V CENĚ ZOHLEDNÍ SKUTEČNÉ NÁKLADY NA DOPRAVU NA MÍSTO ULOŽENÍ
VV |  |  |  | "vybourání štěrkových vrstev vozovky: "931*0,9*0,36+10*1,0*0,36+29*1,5*0,5*0,36 = 313,074 [A]
TS |  |  |  | Položka zahrnuje: - veškerou manipulaci s vybouranou sutí a s vybouranými hmotami vč. uložení na skládku. Položka nezahrnuje: - poplatek za skládku, který se vykazuje v položce 0141** (s výjimkou malého množství bouraného materiálu, kde je možné poplatek zahrnout do jednotkové ceny bourání – tento fakt musí být uveden v doplňujícím textu k položce).
P | 5 | 113348 |  | ODSTRAN PODKL ZPEVNĚNÝCH PLOCH S CEM POJIVEM, ODVOZ DO 20KM | M3 | 111.722 | 0 | 0 |  | 0 | 3
PP |  |  |  | dle diagnostiky včetně naložení, odvozu a uložení na skládku ZHOTOVITEL V CENĚ ZOHLEDNÍ SKUTEČNÉ NÁKLADY NA DOPRAVU NA MÍSTO ULOŽENÍ
VV |  |  |  | "vybourání SC vrstev vozovky : "704*0,9*0,17+10*1,0*0,17+22*1,5*0,5*0,14 = 111,722 [A]
TS |  |  |  | Položka zahrnuje: - veškerou manipulaci s vybouranou sutí a s vybouranými hmotami vč. uložení na skládku. Položka nezahrnuje: - poplatek za skládku, který se vykazuje v položce 0141** (s výjimkou malého množství bouraného materiálu, kde je možné poplatek zahrnout do jednotkové ceny bourání – tento fakt musí být uveden v doplňujícím textu k položce).
P | 6 | 113438 |  | ODSTRAN KRYTU ZPEVNĚNÝCH PLOCH S ASFALT POJIVEM VČET PODKLADU, ODVOZ DO 20KM | M3 | 297.3 | 0 | 0 |  | 0 | 3
PP |  |  |  | včetně naložení, odvozu a uložení na skládku ZHOTOVITEL V CENĚ ZOHLEDNÍ SKUTEČNÉ NÁKLADY NA DOPRAVU NA MÍSTO ULOŽENÍ
VV |  |  |  | "výměna chodníku předpoklad cca tl. kce asf. 0,10m a šd 0,20m : "(122*1,6+394*1,5+128*1,6)*0,30 = 297,300 [A]
TS |  |  |  | Položka zahrnuje: - veškerou manipulaci s vybouranou sutí a s vybouranými hmotami vč. uložení na skládku. Položka nezahrnuje: - poplatek za skládku, který se vykazuje v položce 0141** (s výjimkou malého množství bouraného materiálu, kde je možné poplatek zahrnout do jednotkové ceny bourání – tento fakt musí být uveden v doplňujícím textu k položce).
P | 7 | 113514 |  | ODSTRANĚNÍ ZÁHONOVÝCH OBRUBNÍKŮ, ODVOZ DO 5KM | M | 124 | 0 | 0 |  | 0 | 3
PP |  |  |  | včetně naložení, odvozu a uložení na skládku ZHOTOVITEL V CENĚ ZOHLEDNÍ SKUTEČNÉ NÁKLADY NA DOPRAVU NA MÍSTO ULOŽENÍ
VV |  |  |  | "výměna stávající obruby předpoklad : "30+46+48 = 124,000 [A]
TS |  |  |  | Položka zahrnuje: - veškerou manipulaci s vybouranou sutí a s vybouranými hmotami vč. uložení na skládku. Položka nezahrnuje: - poplatek za skládku, který se vykazuje v položce 0141** (s výjimkou malého množství bouraného materiálu, kde je možné poplatek zahrnout do jednotkové ceny bourání – tento fakt musí být uveden v doplňujícím textu k položce).
P | 8 | 113524 |  | ODSTRANĚNÍ CHODNÍKOVÝCH A SILNIČNÍCH OBRUBNÍKŮ BETONOVÝCH, ODVOZ DO 5KM | M | 546 | 0 | 0 |  | 0 | 3
PP |  |  |  | včetně naložení, odvozu a uložení na skládku ZHOTOVITEL V CENĚ ZOHLEDNÍ SKUTEČNÉ NÁKLADY NA DOPRAVU NA MÍSTO ULOŽENÍ
VV |  |  |  | "podél silnice dle PD III/3012 Radeč - Úpice: "546 = 546,000 [A]
TS |  |  |  | Položka zahrnuje veškerou manipulaci s vybouranou sutí a s vybouranými hmotami vč. uložení na skládku. Nezahrnuje poplatek za skládku, který se vykazuje v položce 0141** (s výjimkou malého množství bouraného materiálu, kde je možné poplatek zahrnout do jednotkové ceny bourání – tento fakt musí být uveden v doplňujícím textu k položce).
P | 9 | 113728 |  | FRÉZOVÁNÍ ZPEVNĚNÝCH PLOCH ASFALTOVÝCH, ODVOZ DO 20KM | M3 | 121.751 | 0 | 0 |  | 0 | 3
PP |  |  |  | Včetně naložení, odvozu a uložení na skládku zhotovitele. Zhotovitel v ceně zohlední možnost zpětného využití vyfrézovaného materiálu na stavbě a také případně skutečnou vzdálenost skládky. Asfalt. směsi ZAS-T1.
VV |  |  |  | "odstranění asfalt. vrstev (průměrná tl.vrstvy 0,14m): "931*0,9*0,14+10*1,0*0,14+29*1,5*0,5*0,14 = 121,751 [A]
TS |  |  |  | Položka zahrnuje veškerou manipulaci s vybouranou sutí a s vybouranými hmotami vč. uložení na skládku. Nezahrnuje poplatek za skládku, který se vykazuje v položce 0141** (s výjimkou malého množství bouraného materiálu, kde je možné poplatek zahrnout do jednotkové ceny bourání – tento fakt musí být uveden v doplňujícím textu k položce).
P | 10 | 113765 |  | FRÉZOVÁNÍ DRÁŽKY PRŮŘEZU DO 600MM2 V ASFALTOVÉ VOZOVCE | M | 1885.8 | 0 | 0 |  | 0 | 3
PP |  |  |  | napojení na stáv.kryt 20x30
VV |  |  |  | "provizorní kce: "931*2+2*0,9+10*2+2*1,0 = 1885,800 [A]
TS |  |  |  | Položka zahrnuje: - veškerou manipulaci s vybouranou sutí a s vybouranými hmotami vč. uložení na skládku. Položka nezahrnuje: - x
P | 11 | 122738 |  | ODKOPÁVKY A PROKOPÁVKY OBECNÉ TŘ. I, ODVOZ DO 20KM | M3 | 148.65 | 0 | 0 |  | 0 | 3
PP |  |  |  | odkop pro sanaci pláně nového chodníku včetně naložení, odvozu a uložení na skládku ZHOTOVITEL V CENĚ ZOHLEDNÍ SKUTEČNÉ NÁKLADY NA DOPRAVU NA MÍSTO ULOŽENÍ
VV |  |  |  | 991*0,3*0,50 = 148,650 [A]
TS |  |  |  | Položka zahrnuje: - vodorovnou a svislou dopravu, přemístění, přeložení, manipulace s výkopkem - kompletní provedení vykopávky nezapažené i zapažené - ošetření výkopiště po celou dobu práce v něm vč. klimatických opatření - ztížení vykopávek v blízkosti podzemního vedení, konstrukcí a objektů vč. jejich dočasného zajištění - ztížení pod vodou, v okolí výbušnin, ve stísněných prostorech a pod. - příplatek za lepivost - těžení po vrstvách, pásech a po jiných nutných částech (figurách) - čerpání vody vč. čerpacích jímek, potrubí a pohotovostní čerpací soupravy (viz ustanovení k pol. 1151,2) - potřebné snížení hladiny podzemní vody - těžení a rozpojování jednotlivých balvanů - vytahování a nošení výkopku - svahování a přesvah. svahů do konečného tvaru, výměna hornin v podloží a v pláni znehodnocené klimatickými vlivy - ruční vykopávky, odstranění kořenů a napadávek - pažení, vzepření a rozepření vč. přepažování (vyjma pažení záporového a štětových stěn) - úpravu, ochranu a očištění dna, základové spáry, stěn a svahů - zhutnění podloží, případně i svahů vč. svahování - zřízení stupňů v podloží a lavic na svazích, není-li pro tyto práce zřízena samostatná položka - udržování výkopiště a jeho ochrana proti vodě - odvedení nebo obvedení vody v okolí výkopiště a ve výkopišti - třídění výkopku - veškeré pomocné konstrukce umožňující provedení vykopávky (příjezdy, sjezdy, nájezdy, lešení, podpěr. konstr., přemostění, zpevněné plochy, zakrytí a pod.) Položka nezahrnuje: - uložení zeminy (na skládku, do násypu) ani poplatky za skládku, vykazují se v položce č.0141**
P | 12 | 122838 |  | ODKOPÁVKY A PROKOPÁVKY OBECNÉ TŘ. II, ODVOZ DO 20KM | M3 | 148.65 | 0 | 0 |  | 0 | 3
PP |  |  |  | odkop pro sanaci pláně nového chodníku včetně naložení, odvozu a uložení na skládku ZHOTOVITEL V CENĚ ZOHLEDNÍ SKUTEČNÉ NÁKLADY NA DOPRAVU NA MÍSTO ULOŽENÍ
VV |  |  |  | 991*0,3*0,50 = 148,650 [A]
TS |  |  |  | Položka zahrnuje: - vodorovnou a svislou dopravu, přemístění, přeložení, manipulace s výkopkem - kompletní provedení vykopávky nezapažené i zapažené - ošetření výkopiště po celou dobu práce v něm vč. klimatických opatření - ztížení vykopávek v blízkosti podzemního vedení, konstrukcí a objektů vč. jejich dočasného zajištění - ztížení pod vodou, v okolí výbušnin, ve stísněných prostorech a pod. - příplatek za lepivost - těžení po vrstvách, pásech a po jiných nutných částech (figurách) - čerpání vody vč. čerpacích jímek, potrubí a pohotovostní čerpací soupravy (viz ustanovení k pol. 1151,2) - potřebné snížení hladiny podzemní vody - těžení a rozpojování jednotlivých balvanů - vytahování a nošení výkopku - svahování a přesvah. svahů do konečného tvaru, výměna hornin v podloží a v pláni znehodnocené klimatickými vlivy - ruční vykopávky, odstranění kořenů a napadávek - pažení, vzepření a rozepření vč. přepažování (vyjma pažení záporového a štětových stěn) - úpravu, ochranu a očištění dna, základové spáry, stěn a svahů - zhutnění podloží, případně i svahů vč. svahování - zřízení stupňů v podloží a lavic na svazích, není-li pro tyto práce zřízena samostatná položka - udržování výkopiště a jeho ochrana proti vodě - odvedení nebo obvedení vody v okolí výkopiště a ve výkopišti - třídění výkopku - veškeré pomocné konstrukce umožňující provedení vykopávky (příjezdy, sjezdy, nájezdy, lešení, podpěr. konstr., přemostění, zpevněné plochy, zakrytí a pod.) Položka nezahrnuje: - uložení zeminy (na skládku, do násypu) ani poplatky za skládku, vykazují se v položce č.0141**
P | 13 | 132738 |  | HLOUBENÍ RÝH ŠÍŘ DO 2M PAŽ I NEPAŽ TŘ. I, ODVOZ DO 20KM | M3 | 598.969 | 0 | 0 |  | 0 | 3
PP |  |  |  | včetně pažení včetně naložení, odvozu a uložení na skládku zatřídění hornin dle gologického průzkumu: třída těžitelnosti 1 - 3,1% třída těžitelnosti 2 - 24,7% ZHOTOVITEL V CENĚ ZOHLEDNÍ SKUTEČNÉ NÁKLADY NA DOPRAVU NA MÍSTO ULOŽENÍ
VV |  |  |  | "stoka D1:" (931*0,9+10*1,0)*1,65+29*1,5*0,5*1,65 = 1434,923 [A] "odpočet odstraněných asfalt. vrstev: "-(931*0,9*0,14+10*1,0*0,14+29*1,5*0,5*0,14) = -121,751 [B] "odpočet vybouraných štěrkových vrstev: "-(931*0,9*0,36+10*1,0*0,36+29*1,5*0,5*0,36) = -313,074 [C] "odpočet vybouraných SC vrstev: "-(704*0,9*0,17+10*1,0*0,17+22*1,5*0,5*0,14) = -111,722 [D] "Celkem: "A+B+C+D = 888,376 [E] E*(0,031+0,247) = 246,969 [F] "vybourání stávající dešťové kanal. předpoklad : "440*1,0*0,8 = 352,000 [G] "Celkem: "F+G = 598,969 [H]
TS |  |  |  | Položka zahrnuje: - vodorovnou a svislou dopravu, přemístění, přeložení, manipulace s výkopkem - kompletní provedení vykopávky nezapažené i zapažené - ošetření výkopiště po celou dobu práce v něm vč. klimatických opatření - ztížení vykopávek v blízkosti podzemního vedení, konstrukcí a objektů vč. jejich dočasného zajištění - ztížení pod vodou, v okolí výbušnin, ve stísněných prostorech a pod. - příplatek za lepivost - těžení po vrstvách, pásech a po jiných nutných částech (figurách) - čerpání vody vč. čerpacích jímek, potrubí a pohotovostní čerpací soupravy (viz ustanovení k pol. 1151,2) - potřebné snížení hladiny podzemní vody - těžení a rozpojování jednotlivých balvanů - vytahování a nošení výkopku - svahování a přesvah. svahů do konečného tvaru, výměna hornin v podloží a v pláni znehodnocené klimatickými vlivy - ruční vykopávky, odstranění kořenů a napadávek - pažení, vzepření a rozepření vč. přepažování (vyjma pažení záporového a štětových stěn) - úpravu, ochranu a očištění dna, základové spáry, stěn a svahů - odvedení nebo obvedení vody v okolí výkopiště a ve výkopišti - třídění výkopku - veškeré pomocné konstrukce umožňující provedení vykopávky (příjezdy, sjezdy, nájezdy, lešení, podpěr. konstr., přemostění, zpevněné plochy, zakrytí a pod.) Položka nezahrnuje: - uložení zeminy (na skládku, do násypu) ani poplatky za skládku, vykazují se v položce č.0141**
P | 14 | 132838 |  | HLOUBENÍ RÝH ŠÍŘ DO 2M PAŽ I NEPAŽ TŘ. II, ODVOZ DO 20KM | M3 | 472.616 | 0 | 0 |  | 0 | 3
PP |  |  |  | včetně pažení včetně naložení, odvozu a uložení na skládku zatřídění hornin dle gologického průzkumu: třída těžitelnosti 3 - 38,7% třída těžitelnosti 4 - 14,5% ZHOTOVITEL V CENĚ ZOHLEDNÍ SKUTEČNÉ NÁKLADY NA DOPRAVU NA MÍSTO ULOŽENÍ
VV |  |  |  | "stoka D1:" (931*0,9+10*1,0)*1,65+29*1,5*0,5*1,65 = 1434,923 [A] "odpočet odstraněných asfalt. vrstev: "-(931*0,9*0,14+10*1,0*0,14+29*1,5*0,5*0,14) = -121,751 [B] "odpočet vybouraných štěrkových vrstev: "-(931*0,9*0,36+10*1,0*0,36+29*1,5*0,5*0,36) = -313,074 [C] "odpočet vybouraných SC vrstev: "-(704*0,9*0,17+10*1,0*0,17+22*1,5*0,5*0,14) = -111,722 [D] "Celkem: "A+B+C+D = 888,376 [E] E*(0,387+0,145) = 472,616 [F]
TS |  |  |  | Položka zahrnuje: - vodorovnou a svislou dopravu, přemístění, přeložení, manipulace s výkopkem - kompletní provedení vykopávky nezapažené i zapažené - ošetření výkopiště po celou dobu práce v něm vč. klimatických opatření - ztížení vykopávek v blízkosti podzemního vedení, konstrukcí a objektů vč. jejich dočasného zajištění - ztížení pod vodou, v okolí výbušnin, ve stísněných prostorech a pod. - příplatek za lepivost - těžení po vrstvách, pásech a po jiných nutných částech (figurách) - čerpání vody vč. čerpacích jímek, potrubí a pohotovostní čerpací soupravy (viz ustanovení k pol. 1151,2) - potřebné snížení hladiny podzemní vody - těžení a rozpojování jednotlivých balvanů - vytahování a nošení výkopku - svahování a přesvah. svahů do konečného tvaru, výměna hornin v podloží a v pláni znehodnocené klimatickými vlivy - ruční vykopávky, odstranění kořenů a napadávek - pažení, vzepření a rozepření vč. přepažování (vyjma pažení záporového a štětových stěn) - úpravu, ochranu a očištění dna, základové spáry, stěn a svahů - odvedení nebo obvedení vody v okolí výkopiště a ve výkopišti - třídění výkopku - veškeré pomocné konstrukce umožňující provedení vykopávky (příjezdy, sjezdy, nájezdy, lešení, podpěr. konstr., přemostění, zpevněné plochy, zakrytí a pod.) Položka nezahrnuje: - uložení zeminy (na skládku, do násypu) ani poplatky za skládku, vykazují se v položce č.0141**
P | 15 | 138438 |  | DOLAMOVÁNÍ HLOUBENÝCH VYKOPÁVEK TŘ. II, ODVOZ DO 20KM | M3 | 48.861 | 0 | 0 |  | 0 | 3
PP |  |  |  | včetně naložení, odvozu a uložení na skládku zatřídění hornin dle gologického průzkumu: třída těžitelnosti 5 - 5,5% ZHOTOVITEL V CENĚ ZOHLEDNÍ SKUTEČNÉ NÁKLADY NA DOPRAVU NA MÍSTO ULOŽENÍ
VV |  |  |  | "stoka D1:" (931*0,9+10*1,0)*1,65+29*1,5*0,5*1,65 = 1434,923 [A] "odpočet odstraněných asfalt. vrstev: "-(931*0,9*0,14+10*1,0*0,14+29*1,5*0,5*0,14) = -121,751 [B] "odpočet vybouraných štěrkových vrstev: "-(931*0,9*0,36+10*1,0*0,36+29*1,5*0,5*0,36) = -313,074 [C] "odpočet vybouraných SC vrstev: "-(704*0,9*0,17+10*1,0*0,17+22*1,5*0,5*0,14) = -111,722 [D] "Celkem: "A+B+C+D = 888,376 [E] E*0,055 = 48,861 [F]
TS |  |  |  | Položka zahrnuje: - těžení výkopu bez použití trhavin - vodorovnou a svislou dopravu, přemístění, přeložení, manipulace s výkopkem - kompletní provedení vykopávky nezapažené i zapažené - ošetření výkopiště po celou dobu práce v něm vč. klimatických opatření - ztížení vykopávek v blízkosti podzemního vedení, konstrukcí a objektů vč. jejich dočasného zajištění - ztížení pod vodou, v okolí výbušnin, ve stísněných prostorech a pod. - těžení po vrstvách, pásech a po jiných nutných částech (figurách) - čerpání vody vč. čerpacích jímek, potrubí a pohotovostní čerpací soupravy (viz ustanovení k pol. 1151,2) - potřebné snížení hladiny podzemní vody - těžení a rozpojování jednotlivých balvanů - vytahování a nošení výkopku - svahování a přesvah. svahů do konečného tvaru, výměna hornin v podloží a v pláni znehodnocené klimatickými vlivy - ruční vykopávky, odstranění kořenů a napadávek - pažení, vzepření a rozepření vč. přepažování (vyjma pažení záporového a štětových stěn) - úpravu, ochranu a očištění dna, základové spáry, stěn a svahů - zhutnění podloží, případně i svahů vč. svahování - udržování výkopiště a jeho ochrana proti vodě - odvedení nebo obvedení vody v okolí výkopiště a ve výkopišti - třídění výkopku - veškeré pomocné konstrukce umožňující provedení vykopávky (příjezdy, sjezdy, nájezdy, lešení, podpěr. konstr., přemostění, zpevněné plochy, zakrytí a pod.) Položka nezahrnuje: - uložení zeminy (na skládku, do násypu) ani poplatky za skládku, vykazují se v položce č.0141
P | 16 | 138938 |  | DOLAMOVÁNÍ HLOUBENÝCH VYKOPÁVEK TŘ. III, ODVOZ DO 20KM | M3 | 119.931 | 0 | 0 |  | 0 | 3
PP |  |  |  | včetně naložení, odvozu a uložení na skládku zatřídění hornin dle gologického průzkumu: třída těžitelnosti 6 - 12,2% třída těžitelnosti 7 - 1,4% ZHOTOVITEL V CENĚ ZOHLEDNÍ SKUTEČNÉ NÁKLADY NA DOPRAVU NA MÍSTO ULOŽENÍ
VV |  |  |  | "stoka D1:" (931*0,9+10*1,0)*1,65+29*1,5*0,5*1,65 = 1434,923 [A] "odpočet odstraněných asfalt. vrstev: "-(931*0,9*0,14+10*1,0*0,14+29*1,5*0,5*0,14) = -121,751 [B] "odpočet vybouraných štěrkových vrstev: "-(931*0,9*0,36+10*1,0*0,36+29*1,5*0,5*0,36) = -313,074 [C] "odpočet vybouraných SC vrstev: "-(704*0,9*0,17+10*1,0*0,17+22*1,5*0,5*0,14) = -111,722 [D] "Celkem: "A+B+C+D = 888,376 [E] E*(0,122+0,013) = 119,931 [F]
TS |  |  |  | Položka zahrnuje: - těžení výkopu bez použití trhavin - vodorovnou a svislou dopravu, přemístění, přeložení, manipulace s výkopkem - kompletní provedení vykopávky nezapažené i zapažené - ošetření výkopiště po celou dobu práce v něm vč. klimatických opatření - ztížení vykopávek v blízkosti podzemního vedení, konstrukcí a objektů vč. jejich dočasného zajištění - ztížení pod vodou, v okolí výbušnin, ve stísněných prostorech a pod. - těžení po vrstvách, pásech a po jiných nutných částech (figurách) - čerpání vody vč. čerpacích jímek, potrubí a pohotovostní čerpací soupravy (viz ustanovení k pol. 1151,2) - potřebné snížení hladiny podzemní vody - těžení a rozpojování jednotlivých balvanů - vytahování a nošení výkopku - svahování a přesvah. svahů do konečného tvaru, výměna hornin v podloží a v pláni znehodnocené klimatickými vlivy - ruční vykopávky, odstranění kořenů a napadávek - pažení, vzepření a rozepření vč. přepažování (vyjma pažení záporového a štětových stěn) - úpravu, ochranu a očištění dna, základové spáry, stěn a svahů - zhutnění podloží, případně i svahů vč. svahování - udržování výkopiště a jeho ochrana proti vodě - odvedení nebo obvedení vody v okolí výkopiště a ve výkopišti - třídění výkopku - veškeré pomocné konstrukce umožňující provedení vykopávky (příjezdy, sjezdy, nájezdy, lešení, podpěr. konstr., přemostění, zpevněné plochy, zakrytí a pod.) Položka nezahrnuje: - uložení zeminy (na skládku, do násypu) ani poplatky za skládku, vykazují se v položce č.0141
P | 17 | 13935R |  | PŘÍPL ZA DOLAMOVÁNÍ TT 3 S 0MEZENÝM POUŽITÍM TRHAVIN | M3 | 123.453 | 0 | 0 |  | 0 | 3
PP |  |  |  | zatřídění hornin dle gologického průzkumu: třída těžitelnosti 6 - 12,2% třída těžitelnosti 7 - 1,4%
VV |  |  |  | "dle pol.č.138938 : "123,453 = 123,453 [A]
TS |  |  |  | Položka zahrnuje: - ztížení ražby v technologické třídě 3 při křížení nebo souběhu podzemního díla se stávajícími objekty, kdy je nutné omezit množství trhavin na jeden odstřel o více než 35% oproti výpočtově (projektově) možnému množství. Položka nezahrnuje: - x
P | 18 | 17120 |  | ULOŽENÍ SYPANINY DO NÁSYPŮ A NA SKLÁDKY BEZ ZHUTNĚNÍ | M3 | 1537.677 | 0 | 0 |  | 0 | 3
PP
VV |  |  |  | "pol.č.122738, 122838, 132738, 132838, 138438 a 138938 : "148,65+148,65+598,969+472,616+48,861+119,931 = 1537,677 [A]
TS |  |  |  | Položka zahrnuje: - kompletní provedení zemní konstrukce do předepsaného tvaru - ošetření úložiště po celou dobu práce v něm vč. klimatických opatření - ztížení v okolí vedení, konstrukcí a objektů a jejich dočasné zajištění - ztížení provádění ve ztížených podmínkách a stísněných prostorech - ztížené ukládání sypaniny pod vodu - ukládání po vrstvách a po jiných nutných částech (figurách) vč. dosypávek - spouštění a nošení materiálu - úprava, očištění a ochrana podloží a svahů - svahování, uzavírání povrchů svahů - udržování úložiště a jeho ochrana proti vodě - odvedení nebo obvedení vody v okolí úložiště a v úložišti - veškeré pomocné konstrukce umožňující provedení zemní konstrukce (příjezdy, sjezdy, nájezdy, lešení, podpěrné konstrukce, přemostění, zpevněné plochy, zakrytí a pod.) Položka nezahrnuje: - x
P | 19 | 17481 |  | ZÁSYP JAM A RÝH Z NAKUPOVANÝCH MATERIÁLŮ | M3 | 722.832 | 0 | 0 |  | 0 | 3
PP |  |  |  | zásyp ze ŠD 0/32
VV |  |  |  | "stoka D1:" 931*0,9*(1,65-0,15-0,3-0,3)+10*1,0*(1,65-0,15-0,4-0,3)+29*(1,5*0,5-3,14*0,6*0,6)*1,65 = 743,908 [A] "odpočet nové komunikace: "-931*0,9*0,44-10*1,0*0,44 = -373,076 [B] "vybourání stávající dešťové kanal. předpoklad : "440*1,0*0,8 = 352,000 [G] "Celkem: "A+B+G = 722,832 [H]
TS |  |  |  | Položka zahrnuje: - kompletní provedení zemní konstrukce včetně nákupu a dopravy materiálu dle zadávací dokumentace - úprava ukládaného materiálu vlhčením, tříděním, promícháním nebo vysoušením, příp. jiné úpravy za účelem zlepšení jeho mech. vlastností - hutnění i různé míry hutnění - ošetření úložiště po celou dobu práce v něm vč. klimatických opatření - ztížení v okolí vedení, konstrukcí a objektů a jejich dočasné zajištění - ztížení provádění vč. hutnění ve ztížených podmínkách a stísněných prostorech - ztížené ukládání sypaniny pod vodu - ukládání po vrstvách a po jiných nutných částech (figurách) vč. dosypávek - spouštění a nošení materiálu - výměna částí zemní konstrukce znehodnocené klimatickými vlivy - udržování úložiště a jeho ochrana proti vodě - odvedení nebo obvedení vody v okolí úložiště a v úložišti - veškeré pomocné konstrukce umožňující provedení zemní konstrukce (příjezdy, sjezdy, nájezdy, lešení, podpěrné konstrukce, přemostění, zpevněné plochy, zakrytí a pod.) Položka nezahrnuje: - x
P | 20 | 17581 |  | OBSYP POTRUBÍ A OBJEKTŮ Z NAKUPOVANÝCH MATERIÁLŮ | M3 | 442.709 | 0 | 0 |  | 0 | 3
PP |  |  |  | štěrkopískový obsyp potrubí - zrno max 20 mm
VV |  |  |  | "stoka D1:" 931*(0,9*(0,3+0,3)-3,14*0,15*0,15)+10*(1,0*(0,4+0,3)-3,14*0,2*0,2) = 442,709 [A]
TS |  |  |  | Položka zahrnuje: - kompletní provedení zemní konstrukce včetně nákupu a dopravy materiálu dle zadávací dokumentace - úprava ukládaného materiálu vlhčením, tříděním, promícháním nebo vysoušením, příp. jiné úpravy za účelem zlepšení jeho mech. vlastností - hutnění i různé míry hutnění - ošetření úložiště po celou dobu práce v něm vč. klimatických opatření - ztížení v okolí vedení, konstrukcí a objektů a jejich dočasné zajištění - ztížení provádění vč. hutnění ve ztížených podmínkách a stísněných prostorech - ztížené ukládání sypaniny pod vodu - ukládání po vrstvách a po jiných nutných částech (figurách) vč. dosypávek - spouštění a nošení materiálu - výměna částí zemní konstrukce znehodnocené klimatickými vlivy - ruční hutnění a výplň jam a prohlubní v podloží - úprava, očištění, ochrana a zhutnění podloží - svahování, hutnění a uzavírání povrchů svahů - zřízení lavic na svazích - udržování úložiště a jeho ochrana proti vodě - odvedení nebo obvedení vody v okolí úložiště a v úložišti - veškeré pomocné konstrukce umožňující provedení zemní konstrukce (příjezdy, sjezdy, nájezdy, lešení, podpěrné konstrukce, přemostění, zpevněné plochy, zakrytí a pod.) Položka nezahrnuje: - x Způsob měření: - zemina vytlačená potrubím o DN 180mm se od kubatury obsypů neodečítá
P | 21 | 18110 |  | ÚPRAVA PLÁNĚ SE ZHUTNĚNÍM V HORNINĚ TŘ. I | M2 | 1838.9 | 0 | 0 |  | 0 | 3
PP
VV |  |  |  | "provizorní kce""vozovky : "931*0,9+10*1,0 = 847,900 [A] "chodník : "(122*1,6+394*1,5+128*1,6) = 991,000 [B] "Celkem: "A+B = 1838,900 [C]
TS |  |  |  | Položka zahrnuje: - úpravu pláně včetně vyrovnání výškových rozdílů. Míru zhutnění určuje projekt. Položka nezahrnuje: - x
SD |  | 2 |  | Základy |  |  |  | 0
P | 22 | 21262 |  | TRATIVODY KOMPLET Z TRUB Z PLAST HMOT DN DO 100MM | M | 940.5 | 0 | 0 |  | 0 | 3
PP |  |  |  | flexibilní drén DN 100
VV |  |  |  | "stoka D1:" 930,9+9,6 = 940,500 [A]
TS |  |  |  | Položka zahrnuje: - platí pro kompletní konstrukce trativodů: - výkop rýhy předepsaného tvaru v dané třídě těžitelnosti, výplň, zásyp trativodu včetně dopravy, uložení přebytečného materiálu, dodávky předepsaného materiálu pro výplň a zásyp - zřízení spojovací vrstvy - zřízení podkladu a lože trativodu z předepsaného materiálu - dodávka a uložení trativodu předepsaného materiálu a profilu - obsyp trativodu předepsaným materiálem - ukončení trativodu zaústěním do potrubí nebo vodoteče, případně vybudování ukončujícího objektu (kapličky) dle VL - veškerý materiál, výrobky a polotovary, včetně mimostaveništní a vnitrostaveništní dopravy Položka nezahrnuje: - opláštění z geotextilie, fólie
P | 23 | 21450 |  | SANAČNÍ VRSTVY Z KAMENIVA | M3 | 297.3 | 0 | 0 |  | 0 | 3
PP |  |  |  | ŠD 0/63 - skladba nového chodníku - sanace pláně
VV |  |  |  | 991*0,3 = 297,300 [A]
TS |  |  |  | Položka zahrnuje - dodávku předepsaného kameniva - mimostaveništní a vnitrostaveništní dopravu a jeho uložení - není-li v zadávací dokumentaci uvedeno jinak, jedná se o nakupovaný materiál Položka nezahrnuje: - x
SD |  | 4 |  | Vodorovné konstrukce |  |  |  | 0
P | 24 | 451573 |  | VÝPLŇ VRSTVY Z KAMENIVA TĚŽENÉHO, INDEX ZHUTNĚNÍ ID DO 0,9 | M3 | 130.448 | 0 | 0 |  | 0 | 3
PP |  |  |  | štěrkopískový podsyp potrubí - zrno max 20 mm
VV |  |  |  | "stoka D1:" (931*0,9+10*1,0)*0,15 = 127,185 [A] "revizní šachty:" 29*1,5*0,5*0,15 = 3,263 [B] "Celkem: "A+B = 130,448 [C]
TS |  |  |  | Položka zahrnuje: - dodávku předepsaného kameniva - mimostaveništní a vnitrostaveništní dopravu a jeho uložení - není-li v zadávací dokumentaci uvedeno jinak, jedná se o nakupovaný materiál Položka nezahrnuje: - x
SD |  | 5 |  | Komunikace |  |  |  | 0
P | 25 | 56334 | A | VOZOVKOVÉ VRSTVY ZE ŠTĚRKODRTI TL. DO 200MM | M2 | 847.9 | 0 | 0 |  | 0 | 3
PP |  |  |  | ŠDa 0/32
VV |  |  |  | "provizorní kce""vozovky : "931*0,9+10*1,0 = 847,900 [A]
TS |  |  |  | Položka zahrnuje: - dodání kameniva předepsané kvality a zrnitosti - rozprostření a zhutnění vrstvy v předepsané tloušťce - zřízení vrstvy bez rozlišení šířky, pokládání vrstvy po etapách Položka nezahrnuje: - postřiky, nátěry
P | 26 | 56334 | B | VOZOVKOVÉ VRSTVY ZE ŠTĚRKODRTI TL. DO 200MM | M2 | 1838.9 | 0 | 0 |  | 0 | 3
PP |  |  |  | ŠDb 0/32
VV |  |  |  | "provizorní kce""vozovky : "931*0,9+10*1,0 = 847,900 [A] "předpoklad obnova chodníků : "(122*1,6+394*1,5+128*1,6) = 991,000 [B] "Celkem: "A+B = 1838,900 [C]
TS |  |  |  | Položka zahrnuje: - dodání kameniva předepsané kvality a zrnitosti - rozprostření a zhutnění vrstvy v předepsané tloušťce - zřízení vrstvy bez rozlišení šířky, pokládání vrstvy po etapách Položka nezahrnuje: - postřiky, nátěry
P | 27 | 574A34 |  | ASFALTOVÝ BETON PRO OBRUSNÉ VRSTVY ACO 11+ TL. 40MM | M2 | 847.9 | 0 | 0 |  | 0 | 3
PP |  |  |  | ACO 11 + v tl.40mm, 50/70
VV |  |  |  | "provizorní kce"": "931*0,9+10*1,0 = 847,900 [A]
TS |  |  |  | Položka zahrnuje: - dodání směsi v požadované kvalitě - očištění podkladu - uložení směsi dle předepsaného technologického předpisu, zhutnění vrstvy v předepsané tloušťce - zřízení vrstvy bez rozlišení šířky, pokládání vrstvy po etapách, včetně pracovních spar a spojů - úpravu napojení, ukončení podél obrubníků, dilatačních zařízení, odvodňovacích proužků, odvodňovačů, vpustí, šachet a pod. Položka nezahrnuje: - postřiky, nátěry - těsnění podél obrubníků, dilatačních zařízení, odvodňovacích proužků, odvodňovačů, vpustí, šachet a pod.
P | 28 | 582611 |  | KRYTY Z BETON DLAŽDIC SE ZÁMKEM ŠEDÝCH TL 60MM DO LOŽE Z KAM | M2 | 775 | 0 | 0 |  | 0 | 3
PP |  |  |  | zámková bet.dl. 200x160x60mm včetně ložní vrstvy z kameniva 0/4 tl. 40 mm
VV |  |  |  | "předpoklad obnova chodníků : "(122*1,6+394*1,5+128*1,6)-40-176 = 775,000 [A]
TS |  |  |  | Položka zahrnuje: - dodání dlažebního materiálu v požadované kvalitě, dodání materiálu pro předepsané lože v tloušťce předepsané dokumentací a pro předepsanou výplň spar - očištění podkladu - uložení dlažby dle předepsaného technologického předpisu včetně předepsané podkladní vrstvy a předepsané výplně spar - zřízení vrstvy bez rozlišení šířky, pokládání vrstvy po etapách - úpravu napojení, ukončení podél obrubníků, dilatačních zařízení, odvodňovacích proužků, odvodňovačů, vpustí, šachet a pod., nestanoví-li zadávací dokumentace jinak Položka nezahrnuje: - postřiky, nátěry - těsnění podél obrubníků, dilatačních zařízení, odvodňovacích proužků, odvodňovačů, vpustí, šachet a pod.
P | 29 | 582615 |  | KRYTY Z BETON DLAŽDIC SE ZÁMKEM BAREV TL 80MM DO LOŽE Z KAM | M2 | 176 | 0 | 0 |  | 0 | 3
PP |  |  |  | zámková bet.dl. 200x160x80mm včetně ložní vrstvy z kameniva 0/4 tl. 40 mm
VV |  |  |  | "předpoklad vjezdy : "176 = 176,000 [A]
TS |  |  |  | Položka zahrnuje: - dodání dlažebního materiálu v požadované kvalitě, dodání materiálu pro předepsané lože v tloušťce předepsané dokumentací a pro předepsanou výplň spar - očištění podkladu - uložení dlažby dle předepsaného technologického předpisu včetně předepsané podkladní vrstvy a předepsané výplně spar - zřízení vrstvy bez rozlišení šířky, pokládání vrstvy po etapách - úpravu napojení, ukončení podél obrubníků, dilatačních zařízení, odvodňovacích proužků, odvodňovačů, vpustí, šachet a pod., nestanoví-li zadávací dokumentace jinak Položka nezahrnuje: - postřiky, nátěry - těsnění podél obrubníků, dilatačních zařízení, odvodňovacích proužků, odvodňovačů, vpustí, šachet a pod.
P | 30 | 58261B |  | KRYTY Z BETON DLAŽDIC SE ZÁMKEM BAREV RELIÉF TL 80MM DO LOŽE Z KAM | M2 | 40 | 0 | 0 |  | 0 | 3
PP |  |  |  | reliéfní dlažba pro nevidomé červená včetně ložní vrstvy z kameniva 0/4 tl. 40 mm
VV |  |  |  | "dle potřeby : "40 = 40,000 [A]
TS |  |  |  | Položka zahrnuje: - dodání dlažebního materiálu v požadované kvalitě, dodání materiálu pro předepsané lože v tloušťce předepsané dokumentací a pro předepsanou výplň spar - očištění podkladu - uložení dlažby dle předepsaného technologického předpisu včetně předepsané podkladní vrstvy a předepsané výplně spar - zřízení vrstvy bez rozlišení šířky, pokládání vrstvy po etapách - úpravu napojení, ukončení podél obrubníků, dilatačních zařízení, odvodňovacích proužků, odvodňovačů, vpustí, šachet a pod., nestanoví-li zadávací dokumentace jinak Položka nezahrnuje: - postřiky, nátěry - těsnění podél obrubníků, dilatačních zařízení, odvodňovacích proužků, odvodňovačů, vpustí, šachet a pod.
SD |  | 8 |  | Potrubí |  |  |  | 0
P | 31 | 87445 |  | POTRUBÍ Z TRUB PLASTOVÝCH ODPADNÍCH DN DO 300MM | M | 930.9 | 0 | 0 |  | 0 | 3
PP |  |  |  | PVC DN300 plnostěnné SN 12 včetně veškerého trubního a pomocného materiálu
VV |  |  |  | "stoka D1:" 930,9 = 930,900 [A]
TS |  |  |  | Položka zahrnuje: - výrobní dokumentaci (včetně technologického předpisu) - dodání veškerého trubního a pomocného materiálu (trouby, trubky, tvarovky, spojovací a těsnící materiál a pod.), podpěrných, závěsných a upevňovacích prvků, včetně potřebných úprav - úprava a příprava podkladu a podpěr, očištění a ošetření podkladu a podpěr - zřízení plně funkčního potrubí, kompletní soustavy, podle příslušného technologického předpisu (bez ohledu na sklon) - zřízení potrubí i jednotlivých částí po etapách, včetně pracovních spar a spojů, pracovního zaslepení konců a pod. - úprava prostupů, průchodů šachtami a komorami, okolí podpěr a vyústění, zaústění, napojení, vyvedení a upevnění odpad. výustí - ochrana potrubí nátěrem (vč. úpravy povrchu), případně izolací, nejsou-li tyto práce předmětem jiné položky - úprava, očištění a ošetření prostoru kolem potrubí - položky platí pro práce prováděné v prostoru zapaženém i nezapaženém a i v kolektorech, chráničkách - položky zahrnují i práce spojené s nutnými obtoky, převáděním a čerpáním vody Položka nezahrnuje: - tlakové zkoušky ani proplach a dezinfekci
P | 32 | 87446 |  | POTRUBÍ Z TRUB PLASTOVÝCH ODPADNÍCH DN DO 400MM | M | 9.6 | 0 | 0 |  | 0 | 3
PP |  |  |  | PVC DN400 plnostěnné SN 12 včetně veškerého trubního a pomocného materiálu
VV |  |  |  | "stoka D1:" 9,6 = 9,600 [A]
TS |  |  |  | Položka zahrnuje: - výrobní dokumentaci (včetně technologického předpisu) - dodání veškerého trubního a pomocného materiálu (trouby, trubky, tvarovky, spojovací a těsnící materiál a pod.), podpěrných, závěsných a upevňovacích prvků, včetně potřebných úprav - úprava a příprava podkladu a podpěr, očištění a ošetření podkladu a podpěr - zřízení plně funkčního potrubí, kompletní soustavy, podle příslušného technologického předpisu (bez ohledu na sklon) - zřízení potrubí i jednotlivých částí po etapách, včetně pracovních spar a spojů, pracovního zaslepení konců a pod. - úprava prostupů, průchodů šachtami a komorami, okolí podpěr a vyústění, zaústění, napojení, vyvedení a upevnění odpad. výustí - ochrana potrubí nátěrem (vč. úpravy povrchu), případně izolací, nejsou-li tyto práce předmětem jiné položky - úprava, očištění a ošetření prostoru kolem potrubí - položky platí pro práce prováděné v prostoru zapaženém i nezapaženém a i v kolektorech, chráničkách - položky zahrnují i práce spojené s nutnými obtoky, převáděním a čerpáním vody Položka nezahrnuje: - tlakové zkoušky ani proplach a dezinfekci
P | 33 | 87715 |  | CHRÁNIČKY PŮLENÉ Z TRUB PLAST DN DO 50MM | M | 2.5 | 0 | 0 |  | 0 | 3
PP |  |  |  | půlená HDPE DN50
VV |  |  |  | "křížení stoky s IS : "2,5 = 2,500 [A]
TS |  |  |  | Položka zahrnuje: - výrobní dokumentaci (včetně technologického předpisu) - dodání veškerého trubního a pomocného materiálu (trouby, trubky, tvarovky, spojovací a těsnící materiál a pod.), podpěrných, závěsných a upevňovacích prvků, včetně potřebných úprav - úprava a příprava podkladu a podpěr, očištění a ošetření podkladu a podpěr - zřízení plně funkčního potrubí, kompletní soustavy, podle příslušného technologického předpisu (bez ohledu na sklon) - zřízení potrubí i jednotlivých částí po etapách, včetně pracovních spar a spojů, pracovního zaslepení konců a pod. - úprava prostupů, průchodů šachtami a komorami, okolí podpěr a vyústění, zaústění, napojení, vyvedení a upevnění odpad. výustí - ochrana potrubí nátěrem (vč. úpravy povrchu), případně izolací, nejsou-li tyto práce předmětem jiné položky - úprava, očištění a ošetření prostoru kolem potrubí - včetně případně předepsaného utěsnění konců chrániček - položky platí pro práce prováděné v prostoru zapaženém i nezapaženém a i v kolektorech, chráničkách Položka nezahrnuje: - x
P | 34 | 87727 |  | CHRÁNIČKY PŮLENÉ Z TRUB PLAST DN DO 100MM | M | 5 | 0 | 0 |  | 0 | 3
PP |  |  |  | půlená HDPE DN100
VV |  |  |  | "křížení stoky s IS : "2,5+2,5 = 5,000 [A]
TS |  |  |  | Položka zahrnuje: - výrobní dokumentaci (včetně technologického předpisu) - dodání veškerého trubního a pomocného materiálu (trouby, trubky, tvarovky, spojovací a těsnící materiál a pod.), podpěrných, závěsných a upevňovacích prvků, včetně potřebných úprav - úprava a příprava podkladu a podpěr, očištění a ošetření podkladu a podpěr - zřízení plně funkčního potrubí, kompletní soustavy, podle příslušného technologického předpisu (bez ohledu na sklon) - zřízení potrubí i jednotlivých částí po etapách, včetně pracovních spar a spojů, pracovního zaslepení konců a pod. - úprava prostupů, průchodů šachtami a komorami, okolí podpěr a vyústění, zaústění, napojení, vyvedení a upevnění odpad. výustí - ochrana potrubí nátěrem (vč. úpravy povrchu), případně izolací, nejsou-li tyto práce předmětem jiné položky - úprava, očištění a ošetření prostoru kolem potrubí - včetně případně předepsaného utěsnění konců chrániček - položky platí pro práce prováděné v prostoru zapaženém i nezapaženém a i v kolektorech, chráničkách Položka nezahrnuje: - x
P | 35 | 891145 |  | ŠOUPÁTKA DN DO 300MM | KUS | 1 | 0 | 0 |  | 0 | 3
PP |  |  |  | deskové regulační šoupě na dešťové kanalizaci specifikace dle PD
VV |  |  |  | "na stoce D1 : "1 = 1,000 [A]
TS |  |  |  | Položka zahrnuje: - kompletní montáž dle technologického předpisu - dodávku armatury - mimostaveništní a vnitrostaveništní dopravu Položka nezahrnuje: - x
P | 36 | 894145 |  | ŠACHTY KANALIZAČNÍ Z BETON DÍLCŮ NA POTRUBÍ DN DO 300MM | KUS | 28 | 0 | 0 |  | 0 | 3
PP |  |  |  | kanalizační šachty včetně poklopu dle specifikace v PD D.3.5
VV |  |  |  | "šachty ŠD2-ŠD29 : "28 = 28,000 [A]
TS |  |  |  | Položka zahrnuje: - poklopy s rámem, mříže s rámem, stupadla, žebříky, stropy z bet. dílců a pod. - předepsané betonové skruže, prefabrikované nebo monolitické betonové dno - dodání dílce požadovaného tvaru a vlastností, jeho skladování, doprava a osazení do definitivní polohy, včetně komplexní technologie výroby a montáže dílců, ošetření a ochrana dílců, - u dílců železobetonových a předpjatých veškerá výztuž, případně i tuhé kovové prvky a závěsná oka, - úpravy a zařízení pro uložení a transport dílce, - veškeré požadované úpravy dílců, včetně doplňkových konstrukcí a vybavení, - sestavení dílce na stavbě včetně montážních zařízení, plošin a prahů a pod., - výplň, těsnění a tmelení spár a spojů, - očištění a ošetření úložných ploch, - zednické výpomoce pro montáž dílců, - označení dílce výrobním štítkem nebo jiným způsobem, - úpravy dílce pro dodržení požadované přesnosti jeho osazení, včetně případných měření, - veškerá zařízení pro zajištění stability v každém okamžiku - předepsané podkladní konstrukce Položka nezahrnuje: - x
P | 37 | 894146 |  | ŠACHTY KANALIZAČNÍ Z BETON DÍLCŮ NA POTRUBÍ DN DO 400MM | KUS | 1 | 0 | 0 |  | 0 | 3
PP |  |  |  | kanalizační šachty včetně poklopu dle specifikace v PD D.3.5
VV |  |  |  | "šachta ŠD1.1 : "1 = 1,000 [A]
TS |  |  |  | Položka zahrnuje: - poklopy s rámem, mříže s rámem, stupadla, žebříky, stropy z bet. dílců a pod. - předepsané betonové skruže, prefabrikované nebo monolitické betonové dno - dodání dílce požadovaného tvaru a vlastností, jeho skladování, doprava a osazení do definitivní polohy, včetně komplexní technologie výroby a montáže dílců, ošetření a ochrana dílců, - u dílců železobetonových a předpjatých veškerá výztuž, případně i tuhé kovové prvky a závěsná oka, - úpravy a zařízení pro uložení a transport dílce, - veškeré požadované úpravy dílců, včetně doplňkových konstrukcí a vybavení, - sestavení dílce na stavbě včetně montážních zařízení, plošin a prahů a pod., - výplň, těsnění a tmelení spár a spojů, - očištění a ošetření úložných ploch, - zednické výpomoce pro montáž dílců, - označení dílce výrobním štítkem nebo jiným způsobem, - úpravy dílce pro dodržení požadované přesnosti jeho osazení, včetně případných měření, - veškerá zařízení pro zajištění stability v každém okamžiku - předepsané podkladní konstrukce Položka nezahrnuje: - x
P | 38 | 899309 |  | DOPLŇKY NA POTRUBÍ - VÝSTRAŽNÁ FÓLIE | M | 940.5 | 0 | 0 |  | 0 | 3
PP
VV |  |  |  | "stoka D1:" 930,9+9,6 = 940,500 [A]
TS |  |  |  | Položka zahrnuje: - veškerý materiál, výrobky a polotovary - mimostaveništní a vnitrostaveništní dopravy (rovněž přesuny), včetně naložení a složení,případně s uložením Položka nezahrnuje: - x
P | 39 | 899652 |  | ZKOUŠKA VODOTĚSNOSTI POTRUBÍ DN DO 300MM | M | 930.9 | 0 | 0 |  | 0 | 3
PP |  |  |  | tlaková zkouška vzduchem vč.grafu o průběhu zkoušky dle příslušných norem
VV |  |  |  | "stoka D1:" 930,9 = 930,900 [A]
TS |  |  |  | Položka zahrnuje: - přísun, montáž, demontáž, odsun zkoušecího kompresoru - napuštění vzduchu, dodání vzduchu pro tlakovou zkoušku - montáž a demontáž dílců pro zabezpečení konce zkoušeného úseku potrubí - montáž a demontáž koncových tvarovek - montáž zaslepovací příruby, zaslepení odboček pro armatury a pro odbočující řady Položka nezahrnuje: - x
P | 40 | 899662 |  | ZKOUŠKA VODOTĚSNOSTI POTRUBÍ DN DO 400MM | M | 9.6 | 0 | 0 |  | 0 | 3
PP |  |  |  | tlaková zkouška vzduchem vč.grafu o průběhu zkoušky dle příslušných norem
VV |  |  |  | "stoka D1:"9,6 = 9,600 [A]
TS |  |  |  | Položka zahrnuje: - přísun, montáž, demontáž, odsun zkoušecího kompresoru - napuštění vzduchu, dodání vzduchu pro tlakovou zkoušku - montáž a demontáž dílců pro zabezpečení konce zkoušeného úseku potrubí - montáž a demontáž koncových tvarovek - montáž zaslepovací příruby, zaslepení odboček pro armatury a pro odbočující řady Položka nezahrnuje: - x
P | 41 | 89980 |  | TELEVIZNÍ PROHLÍDKA POTRUBÍ | M | 940.5 | 0 | 0 |  | 0 | 3
PP |  |  |  | kamerové zkoušky na kanalizačních stokách, průběžně po etapách
VV |  |  |  | "stoka D1:"930,9+9,6 = 940,500 [A]
TS |  |  |  | Položka zahrnuje: - prohlídku potrubí televizní kamerou - záznam prohlídky na nosičích DVD - vyhotovení závěrečného písemného protokolu Položka nezahrnuje: - x
SD |  | 9 |  | Ostatní konstrukce a práce |  |  |  | 0
P | 42 | 917212 |  | ZÁHONOVÉ OBRUBY Z BETONOVÝCH OBRUBNÍKŮ ŠÍŘ 80MM | M | 124 | 0 | 0 |  | 0 | 3
PP |  |  |  | bet.obrubník 8/25/100 do bet.lože C20/25 n XF3
VV |  |  |  | "výměna stávající obruby předpoklad : "30+46+48 = 124,000 [A]
TS |  |  |  | Položka zahrnuje: - dodání a pokládku betonových obrubníků o rozměrech předepsaných zadávací dokumentací - betonové lože i boční betonovou opěrku Položka nezahrnuje: - x
P | 43 | 931325 |  | TĚSNĚNÍ DILATAČ SPAR ASF ZÁLIVKOU MODIFIK PRŮŘ DO 600MM2 | M | 1885.8 | 0 | 0 |  | 0 | 3
PP |  |  |  | zalití spáry modifikovanou asf.zálivkou, komůrka 20x30
VV |  |  |  | "provizorní kce: "931*2+2*0,9+10*2+2*1,0 = 1885,800 [A]
TS |  |  |  | Položka zahrnuje: - dodávku a osazení předepsaného materiálu - očištění ploch spáry před úpravou - očištění okolí spáry po úpravě Položka nezahrnuje: - těsnící profil
P | 44 | 96688 |  | VYBOURÁNÍ KANALIZAČ ŠACHET KOMPLETNÍCH | KUS | 22 | 0 | 0 |  | 0 | 3
PP |  |  |  | vybourání šachet stávající dešťové stoky včetně naložení, odvozu a uložení na skládku ZHOTOVITEL V CENĚ ZOHLEDNÍ SKUTEČNÉ NÁKLADY NA DOPRAVU NA MÍSTO ULOŽENÍ
VV |  |  |  | "stávající šachty a šachtovpusti - předpoklad : "22 = 22,000 [A]
TS |  |  |  | Položka zahrnuje: - kompletní bourací práce včetně nezbytného rozsahu zemních prací, - veškerou manipulaci s vybouranou sutí a hmotami včetně uložení na skládku, - veškeré další práce plynoucí z technologického předpisu a z platných předpisů, Položka nezahrnuje: - poplatek za skládku, který se vykazuje v položce 0141** (s výjimkou malého množství bouraného materiálu, kde je možné poplatek zahrnout do jednotkové ceny bourání – tento fakt musí být uveden v doplňujícím textu k položce)
P | 45 | 969245 |  | VYBOURÁNÍ POTRUBÍ DN DO 300MM KANALIZAČ | M | 606 | 0 | 0 |  | 0 | 3
PP |  |  |  | vybourání stávající dešťové stoky včetně naložení, odvozu a uložení na skládku ZHOTOVITEL V CENĚ ZOHLEDNÍ SKUTEČNÉ NÁKLADY NA DOPRAVU NA MÍSTO ULOŽENÍ
VV |  |  |  | "stávající deštová kanalizace - předpoklad : "606 = 606,000 [A]
TS |  |  |  | Položka zahrnuje: - veškerou manipulaci s vybouranou sutí a hmotami včetně uložení na skládku - veškeré další práce plynoucí z technologického předpisu a z platných předpisů Položka nezahrnuje: - poplatek za skládku, který se vykazuje v položce 0141** (s výjimkou malého množství bouraného materiálu, kde je možné poplatek zahrnout do jednotkové ceny bourání – tento fakt musí být uveden v doplňujícím textu k položce)
P | 46 | 969258 |  | VYBOURÁNÍ POTRUBÍ DN DO 600MM KANALIZAČ | M | 52 | 0 | 0 |  | 0 | 3
PP |  |  |  | vybourání stávající dešťové stoky včetně naložení, odvozu a uložení na skládku ZHOTOVITEL V CENĚ ZOHLEDNÍ SKUTEČNÉ NÁKLADY NA DOPRAVU NA MÍSTO ULOŽENÍ
VV |  |  |  | "stávající dešťová kanalizace - předpoklad : "52 = 52,000 [A]
TS |  |  |  | Položka zahrnuje: - veškerou manipulaci s vybouranou sutí a hmotami včetně uložení na skládku - veškeré další práce plynoucí z technologického předpisu a z platných předpisů Položka nezahrnuje: - poplatek za skládku, který se vykazuje v položce 0141** (s výjimkou malého množství bouraného materiálu, kde je možné poplatek zahrnout do jednotkové ceny bourání – tento fakt musí být uveden v doplňujícím textu k položce)

## VKSO 325.2
EstiCon |  |  |  | Firma: | [6 empty] | 3
Soupis prací objektu
S | Stavba: | 36651 |  | III/3012 Radeč - Úpice km 8,174 – 10,613_město_Úpice_06062025 |  |  | SO 325.2 | 0 |  | 0 | 2
O | Objekt: | VK |  | Veřejná kanalizace a vodovodní řad Radeč | [5 empty] | 0.15 | 2
O1 | Rozpočet: | SO 325.2 |  | Přípojky uličních vpustí | [5 empty] | 0.21
Typ | Poř. číslo | Kód položky | Varianta | Název Položky | MJ | Množství | Cena |  | Cenová soustava
[7 empty] | Jednotková | Celkem
0 | 1 | 2 | 3 | 4 | 5 | 6 | 7 | 8 | 9
SD |  | 0 |  | Všeobecné konstrukce a práce |  |  |  | 0
P | 1 | 014111 |  | POPLATKY ZA SKLÁDKU TYP S-IO (INERTNÍ ODPAD) | T | 455.978 | 0 | 0 |  | 0 | 3
PP |  |  |  | zemina/výkopek/podkladní štěrkové vrstvy, HDK, kamenná suť
VV |  |  |  | "hloubení rýh pol. 132738, 132838, 138438, 138938: "138,744*2,0 = 277,488 [A] "štěrkové vrstvy pol. 113328: "25,245*2,0 = 50,490 [B] "šachty+uv 80% kameniva: "25*3,2*2,0*0,8 = 128,000 [C] "Celkem: "A+B+C = 455,978 [D]
TS |  |  |  | zahrnuje veškeré poplatky provozovateli skládky související s uložením odpadu na skládce.
P | 2 | 014122 | 3 | POPLATKY ZA SKLÁDKU TYP S-OO (OSTATNÍ ODPAD) | T | 69.101 | 0 | 0 |  | 0 | 3
PP |  |  |  | beton
VV |  |  |  | "SC vrstvy pol. 113348: "13,77*2,3 = 31,671 [A] "stávající potrubí a šachty+uv 20% bet.: "126*0,005+25*3,2*2,3*0,2 = 37,430 [B] "Celkem: "A+B = 69,101 [C]
TS |  |  |  | zahrnuje veškeré poplatky provozovateli skládky související s uložením odpadu na skládce.
P | 3 | 014211 |  | POPLATKY ZA ZEMNÍK - ORNICE | M3 | 5.67 | 0 | 0 |  | 0 | 3
PP |  |  |  | nákup ornice
VV |  |  |  | "zemina pro ohumusování : "42*0,9*0,15 = 5,670 [A]
TS |  |  |  | Položka zahrnuje: - veškeré poplatky majiteli zemníku související s nákupem zeminy (nikoliv s otvírkou zemníku) Položka nezahrnuje: - x
SD |  | 1 |  | Zemní práce |  |  |  | 0
P | 4 | 113328 |  | ODSTRANĚNÍ PODKLADŮ ZPEVNĚNÝCH PLOCH Z KAMENIVA NESTMEL, ODVOZ DO 20KM | M3 | 25.245 | 0 | 0 |  | 0 | 3
PP |  |  |  | dle diagnostiky včetně naložení, odvozu a uložení na skládku ZHOTOVITEL V CENĚ ZOHLEDNÍ SKUTEČNÉ NÁKLADY NA DOPRAVU NA MÍSTO ULOŽENÍ
VV |  |  |  | "vybourání štěrkových vrstev (průměrná tl.vrstvy 0,33m): "85*0,9*0,33 = 25,245 [A]
TS |  |  |  | Položka zahrnuje: - veškerou manipulaci s vybouranou sutí a s vybouranými hmotami vč. uložení na skládku. Položka nezahrnuje: - poplatek za skládku, který se vykazuje v položce 0141** (s výjimkou malého množství bouraného materiálu, kde je možné poplatek zahrnout do jednotkové ceny bourání – tento fakt musí být uveden v doplňujícím textu k položce).
P | 5 | 113348 |  | ODSTRAN PODKL ZPEVNĚNÝCH PLOCH S CEM POJIVEM, ODVOZ DO 20KM | M3 | 13.005 | 0 | 0 |  | 0 | 3
PP |  |  |  | dle diagnostiky včetně naložení, odvozu a uložení na skládku ZHOTOVITEL V CENĚ ZOHLEDNÍ SKUTEČNÉ NÁKLADY NA DOPRAVU NA MÍSTO ULOŽENÍ
VV |  |  |  | "vybourání SC vrstev"" (průměrná tl.vrstvy 0,17m): "85*0,9*0,17 = 13,005 [A]
TS |  |  |  | Položka zahrnuje: - veškerou manipulaci s vybouranou sutí a s vybouranými hmotami vč. uložení na skládku. Položka nezahrnuje: - poplatek za skládku, který se vykazuje v položce 0141** (s výjimkou malého množství bouraného materiálu, kde je možné poplatek zahrnout do jednotkové ceny bourání – tento fakt musí být uveden v doplňujícím textu k položce).
P | 6 | 113728 |  | FRÉZOVÁNÍ ZPEVNĚNÝCH PLOCH ASFALTOVÝCH, ODVOZ DO 20KM | M3 | 10.71 | 0 | 0 |  | 0 | 3
PP |  |  |  | Včetně naložení, odvozu a uložení na skládku zhotovitele. Zhotovitel v ceně zohlední možnost zpětného využití vyfrézovaného materiálu na stavbě a také případně skutečnou vzdálenost skládky. Asfalt. směsi ZAS-T1.
VV |  |  |  | "odstranění asfalt. vrstev (průměrná tl.vrstvy 0,14m): "85*0,9*0,14 = 10,710 [A]
TS |  |  |  | Položka zahrnuje veškerou manipulaci s vybouranou sutí a s vybouranými hmotami vč. uložení na skládku. Nezahrnuje poplatek za skládku, který se vykazuje v položce 0141** (s výjimkou malého množství bouraného materiálu, kde je možné poplatek zahrnout do jednotkové ceny bourání – tento fakt musí být uveden v doplňujícím textu k položce).
P | 7 | 113765 |  | FRÉZOVÁNÍ DRÁŽKY PRŮŘEZU DO 600MM2 V ASFALTOVÉ VOZOVCE | M | 170 | 0 | 0 |  | 0 | 3
PP |  |  |  | napojení na stáv.kryt 20x30
VV |  |  |  | "provizorní kce: "85*2 = 170,000 [A]
TS |  |  |  | Položka zahrnuje: - veškerou manipulaci s vybouranou sutí a s vybouranými hmotami vč. uložení na skládku. Položka nezahrnuje: - x
P | 8 | 12573 |  | VYKOPÁVKY ZE ZEMNÍKŮ A SKLÁDEK TŘ. I | M3 | 5.67 | 0 | 0 |  | 0 | 3
PP |  |  |  | ornice pro ohumusování, zpětné natěžení ornice ze zemníku vč. manipulace a dopravy na stavbu
VV |  |  |  | "zemina pro ohumusování : "42*0,9*0,15 = 5,670 [A]
TS |  |  |  | Položka zahrnuje: - vodorovnou a svislou dopravu, přemístění, přeložení, manipulace s výkopkem - kompletní provedení vykopávky nezapažené i zapažené - ošetření výkopiště po celou dobu práce v něm vč. klimatických opatření - ztížení vykopávek v blízkosti podzemního vedení, konstrukcí a objektů vč. jejich dočasného zajištění - ztížení pod vodou, v okolí výbušnin, ve stísněných prostorech a pod. - příplatek za lepivost - těžení po vrstvách, pásech a po jiných nutných částech (figurách) - čerpání vody vč. čerpacích jímek, potrubí a pohotovostní čerpací soupravy (viz ustanovení k pol. 1151,2) - potřebné snížení hladiny podzemní vody - těžení a rozpojování jednotlivých balvanů - vytahování a nošení výkopku - ruční vykopávky, odstranění kořenů a napadávek - pažení, vzepření a rozepření vč. přepažování (vyjma pažení záporového a štětových stěn) - úpravu, ochranu a očištění dna, základové spáry, stěn a svahů - udržování výkopiště a jeho ochrana proti vodě - odvedení nebo obvedení vody v okolí výkopiště a ve výkopišti - třídění výkopku - veškeré pomocné konstrukce umožňující provedení vykopávky (příjezdy, sjezdy, nájezdy, lešení, podpěr. konstr., přemostění, zpevněné plochy, zakrytí a pod.) Položka nezahrnuje: - práce spojené s otvírkou zemníku
P | 9 | 132738 |  | HLOUBENÍ RÝH ŠÍŘ DO 2M PAŽ I NEPAŽ TŘ. I, ODVOZ DO 20KM | M3 | 38.571 | 0 | 0 |  | 0 | 3
PP |  |  |  | včetně pažení včetně naložení, odvozu a uložení na skládku zatřídění hornin dle gologického průzkumu: třída těžitelnosti 1 - 3,1% třída těžitelnosti 2 - 24,7% ZHOTOVITEL V CENĚ ZOHLEDNÍ SKUTEČNÉ NÁKLADY NA DOPRAVU NA MÍSTO ULOŽENÍ
VV |  |  |  | "přípojky uličních vpustí""+ HV1""(vč.přípojek uv chodník Radeč):" 126,4*0,9*1,65 = 187,704 [A] "odpočet vybouraných živičných vrstev: "-85*0,9*0,14 = -10,710 [B] "odpočet vybouraných štěrkových vrstev: "-85*0,9*0,33 = -25,245 [C] "odpočet vybouraných SC vrstev: "-85*0,9*0,17 = -13,005 [D] "Celkem: "A+B+C+D = 138,744 [E] E*(0,031+0,247) = 38,571 [F]
TS |  |  |  | Položka zahrnuje: - vodorovnou a svislou dopravu, přemístění, přeložení, manipulace s výkopkem - kompletní provedení vykopávky nezapažené i zapažené - ošetření výkopiště po celou dobu práce v něm vč. klimatických opatření - ztížení vykopávek v blízkosti podzemního vedení, konstrukcí a objektů vč. jejich dočasného zajištění - ztížení pod vodou, v okolí výbušnin, ve stísněných prostorech a pod. - příplatek za lepivost - těžení po vrstvách, pásech a po jiných nutných částech (figurách) - čerpání vody vč. čerpacích jímek, potrubí a pohotovostní čerpací soupravy (viz ustanovení k pol. 1151,2) - potřebné snížení hladiny podzemní vody - těžení a rozpojování jednotlivých balvanů - vytahování a nošení výkopku - svahování a přesvah. svahů do konečného tvaru, výměna hornin v podloží a v pláni znehodnocené klimatickými vlivy - ruční vykopávky, odstranění kořenů a napadávek - pažení, vzepření a rozepření vč. přepažování (vyjma pažení záporového a štětových stěn) - úpravu, ochranu a očištění dna, základové spáry, stěn a svahů - odvedení nebo obvedení vody v okolí výkopiště a ve výkopišti - třídění výkopku - veškeré pomocné konstrukce umožňující provedení vykopávky (příjezdy, sjezdy, nájezdy, lešení, podpěr. konstr., přemostění, zpevněné plochy, zakrytí a pod.) Položka nezahrnuje: - uložení zeminy (na skládku, do násypu) ani poplatky za skládku, vykazují se v položce č.0141**
P | 10 | 132838 |  | HLOUBENÍ RÝH ŠÍŘ DO 2M PAŽ I NEPAŽ TŘ. II, ODVOZ DO 20KM | M3 | 73.812 | 0 | 0 |  | 0 | 3
PP |  |  |  | včetně pažení včetně naložení, odvozu a uložení na skládku zatřídění hornin dle gologického průzkumu: třída těžitelnosti 3 - 38,7% třída těžitelnosti 4 - 14,5% ZHOTOVITEL V CENĚ ZOHLEDNÍ SKUTEČNÉ NÁKLADY NA DOPRAVU NA MÍSTO ULOŽENÍ
VV |  |  |  | "přípojky uličních vpustí""+ HV1""(vč.přípojek uv chodník Radeč):" 126,4*0,9*1,65 = 187,704 [A] "odpočet vybouraných živičných vrstev: "-85*0,9*0,14 = -10,710 [B] "odpočet vybouraných štěrkových vrstev: "-85*0,9*0,33 = -25,245 [C] "odpočet vybouraných SC vrstev: "-85*0,9*0,17 = -13,005 [D] "Celkem: "A+B+C+D = 138,744 [E] E*(0,387+0,145) = 73,812 [F]
TS |  |  |  | Položka zahrnuje: - vodorovnou a svislou dopravu, přemístění, přeložení, manipulace s výkopkem - kompletní provedení vykopávky nezapažené i zapažené - ošetření výkopiště po celou dobu práce v něm vč. klimatických opatření - ztížení vykopávek v blízkosti podzemního vedení, konstrukcí a objektů vč. jejich dočasného zajištění - ztížení pod vodou, v okolí výbušnin, ve stísněných prostorech a pod. - příplatek za lepivost - těžení po vrstvách, pásech a po jiných nutných částech (figurách) - čerpání vody vč. čerpacích jímek, potrubí a pohotovostní čerpací soupravy (viz ustanovení k pol. 1151,2) - potřebné snížení hladiny podzemní vody - těžení a rozpojování jednotlivých balvanů - vytahování a nošení výkopku - svahování a přesvah. svahů do konečného tvaru, výměna hornin v podloží a v pláni znehodnocené klimatickými vlivy - ruční vykopávky, odstranění kořenů a napadávek - pažení, vzepření a rozepření vč. přepažování (vyjma pažení záporového a štětových stěn) - úpravu, ochranu a očištění dna, základové spáry, stěn a svahů - odvedení nebo obvedení vody v okolí výkopiště a ve výkopišti - třídění výkopku - veškeré pomocné konstrukce umožňující provedení vykopávky (příjezdy, sjezdy, nájezdy, lešení, podpěr. konstr., přemostění, zpevněné plochy, zakrytí a pod.) Položka nezahrnuje: - uložení zeminy (na skládku, do násypu) ani poplatky za skládku, vykazují se v položce č.0141**
P | 11 | 138438 |  | DOLAMOVÁNÍ HLOUBENÝCH VYKOPÁVEK TŘ. II, ODVOZ DO 20KM | M3 | 7.631 | 0 | 0 |  | 0 | 3
PP |  |  |  | včetně naložení, odvozu a uložení na skládku zatřídění hornin dle gologického průzkumu: třída těžitelnosti 5 - 5,5% ZHOTOVITEL V CENĚ ZOHLEDNÍ SKUTEČNÉ NÁKLADY NA DOPRAVU NA MÍSTO ULOŽENÍ
VV |  |  |  | "přípojky uličních vpustí""+ HV1""(vč.přípojek uv chodník Radeč):" 126,4*0,9*1,65 = 187,704 [A] "odpočet vybouraných živičných vrstev: "-85*0,9*0,14 = -10,710 [B] "odpočet vybouraných štěrkových vrstev: "-85*0,9*0,33 = -25,245 [C] "odpočet vybouraných SC vrstev: "-85*0,9*0,17 = -13,005 [D] "Celkem: "A+B+C+D = 138,744 [E] E*0,055 = 7,631 [F]
TS |  |  |  | Položka zahrnuje: - těžení výkopu bez použití trhavin - vodorovnou a svislou dopravu, přemístění, přeložení, manipulace s výkopkem - kompletní provedení vykopávky nezapažené i zapažené - ošetření výkopiště po celou dobu práce v něm vč. klimatických opatření - ztížení vykopávek v blízkosti podzemního vedení, konstrukcí a objektů vč. jejich dočasného zajištění - ztížení pod vodou, v okolí výbušnin, ve stísněných prostorech a pod. - těžení po vrstvách, pásech a po jiných nutných částech (figurách) - čerpání vody vč. čerpacích jímek, potrubí a pohotovostní čerpací soupravy (viz ustanovení k pol. 1151,2) - potřebné snížení hladiny podzemní vody - těžení a rozpojování jednotlivých balvanů - vytahování a nošení výkopku - svahování a přesvah. svahů do konečného tvaru, výměna hornin v podloží a v pláni znehodnocené klimatickými vlivy - ruční vykopávky, odstranění kořenů a napadávek - pažení, vzepření a rozepření vč. přepažování (vyjma pažení záporového a štětových stěn) - úpravu, ochranu a očištění dna, základové spáry, stěn a svahů - zhutnění podloží, případně i svahů vč. svahování - udržování výkopiště a jeho ochrana proti vodě - odvedení nebo obvedení vody v okolí výkopiště a ve výkopišti - třídění výkopku - veškeré pomocné konstrukce umožňující provedení vykopávky (příjezdy, sjezdy, nájezdy, lešení, podpěr. konstr., přemostění, zpevněné plochy, zakrytí a pod.) Položka nezahrnuje: - uložení zeminy (na skládku, do násypu) ani poplatky za skládku, vykazují se v položce č.0141
P | 12 | 138938 |  | DOLAMOVÁNÍ HLOUBENÝCH VYKOPÁVEK TŘ. III, ODVOZ DO 20KM | M3 | 18.73 | 0 | 0 |  | 0 | 3
PP |  |  |  | včetně naložení, odvozu a uložení na skládku zatřídění hornin dle gologického průzkumu: třída těžitelnosti 6 - 12,2% třída těžitelnosti 7 - 1,4% ZHOTOVITEL V CENĚ ZOHLEDNÍ SKUTEČNÉ NÁKLADY NA DOPRAVU NA MÍSTO ULOŽENÍ
VV |  |  |  | "přípojky uličních vpustí""+ HV1""(vč.přípojek uv chodník Radeč):" 126,4*0,9*1,65 = 187,704 [A] "odpočet vybouraných živičných vrstev: "-85*0,9*0,14 = -10,710 [B] "odpočet vybouraných štěrkových vrstev: "-85*0,9*0,33 = -25,245 [C] "odpočet vybouraných SC vrstev: "-85*0,9*0,17 = -13,005 [D] "Celkem: "A+B+C+D = 138,744 [E] E*(0,122+0,013) = 18,730 [F]
TS |  |  |  | Položka zahrnuje: - těžení výkopu bez použití trhavin - vodorovnou a svislou dopravu, přemístění, přeložení, manipulace s výkopkem - kompletní provedení vykopávky nezapažené i zapažené - ošetření výkopiště po celou dobu práce v něm vč. klimatických opatření - ztížení vykopávek v blízkosti podzemního vedení, konstrukcí a objektů vč. jejich dočasného zajištění - ztížení pod vodou, v okolí výbušnin, ve stísněných prostorech a pod. - těžení po vrstvách, pásech a po jiných nutných částech (figurách) - čerpání vody vč. čerpacích jímek, potrubí a pohotovostní čerpací soupravy (viz ustanovení k pol. 1151,2) - potřebné snížení hladiny podzemní vody - těžení a rozpojování jednotlivých balvanů - vytahování a nošení výkopku - svahování a přesvah. svahů do konečného tvaru, výměna hornin v podloží a v pláni znehodnocené klimatickými vlivy - ruční vykopávky, odstranění kořenů a napadávek - pažení, vzepření a rozepření vč. přepažování (vyjma pažení záporového a štětových stěn) - úpravu, ochranu a očištění dna, základové spáry, stěn a svahů - zhutnění podloží, případně i svahů vč. svahování - udržování výkopiště a jeho ochrana proti vodě - odvedení nebo obvedení vody v okolí výkopiště a ve výkopišti - třídění výkopku - veškeré pomocné konstrukce umožňující provedení vykopávky (příjezdy, sjezdy, nájezdy, lešení, podpěr. konstr., přemostění, zpevněné plochy, zakrytí a pod.) Položka nezahrnuje: - uložení zeminy (na skládku, do násypu) ani poplatky za skládku, vykazují se v položce č.0141
P | 13 | 13935R |  | PŘÍPL ZA DOLAMOVÁNÍ TT 3 S 0MEZENÝM POUŽITÍM TRHAVIN | M3 | 18.73 | 0 | 0 |  | 0 | 3
PP |  |  |  | zatřídění hornin dle gologického průzkumu: třída těžitelnosti 6 - 12,2% třída těžitelnosti 7 - 1,4%
VV |  |  |  | "dle pol.č.138938 : "18,73 = 18,730 [A]
TS |  |  |  | Položka zahrnuje: - ztížení ražby v technologické třídě 3 při křížení nebo souběhu podzemního díla se stávajícími objekty, kdy je nutné omezit množství trhavin na jeden odstřel o více než 35% oproti výpočtově (projektově) možnému množství. Položka nezahrnuje: - x
P | 14 | 17120 |  | ULOŽENÍ SYPANINY DO NÁSYPŮ A NA SKLÁDKY BEZ ZHUTNĚNÍ | M3 | 138.744 | 0 | 0 |  | 0 | 3
PP
VV |  |  |  | "pol.č.132738, 132838, 138438 a 138938 : "38,571+73,812+7,631+18,73 = 138,744 [A]
TS |  |  |  | Položka zahrnuje: - kompletní provedení zemní konstrukce do předepsaného tvaru - ošetření úložiště po celou dobu práce v něm vč. klimatických opatření - ztížení v okolí vedení, konstrukcí a objektů a jejich dočasné zajištění - ztížení provádění ve ztížených podmínkách a stísněných prostorech - ztížené ukládání sypaniny pod vodu - ukládání po vrstvách a po jiných nutných částech (figurách) vč. dosypávek - spouštění a nošení materiálu - úprava, očištění a ochrana podloží a svahů - svahování, uzavírání povrchů svahů - udržování úložiště a jeho ochrana proti vodě - odvedení nebo obvedení vody v okolí úložiště a v úložišti - veškeré pomocné konstrukce umožňující provedení zemní konstrukce (příjezdy, sjezdy, nájezdy, lešení, podpěrné konstrukce, přemostění, zpevněné plochy, zakrytí a pod.) Položka nezahrnuje: - x
P | 15 | 17481 |  | ZÁSYP JAM A RÝH Z NAKUPOVANÝCH MATERIÁLŮ | M3 | 82.154 | 0 | 0 |  | 0 | 3
PP |  |  |  | zásyp ze ŠD 0/32
VV |  |  |  | "přípojky uličních vpustí:" 126,4*0,9*(1,45-0,15-0,15-0,3)+25*(0,9*0,9-3,14*0,3*0,3)*1,45 = 115,814 [A] "odpočet nové komunikace: "-85*0,9*0,44 = -33,660 [B] "Celkem: "A+B = 82,154 [C]
TS |  |  |  | Položka zahrnuje: - kompletní provedení zemní konstrukce včetně nákupu a dopravy materiálu dle zadávací dokumentace - úprava ukládaného materiálu vlhčením, tříděním, promícháním nebo vysoušením, příp. jiné úpravy za účelem zlepšení jeho mech. vlastností - hutnění i různé míry hutnění - ošetření úložiště po celou dobu práce v něm vč. klimatických opatření - ztížení v okolí vedení, konstrukcí a objektů a jejich dočasné zajištění - ztížení provádění vč. hutnění ve ztížených podmínkách a stísněných prostorech - ztížené ukládání sypaniny pod vodu - ukládání po vrstvách a po jiných nutných částech (figurách) vč. dosypávek - spouštění a nošení materiálu - výměna částí zemní konstrukce znehodnocené klimatickými vlivy - udržování úložiště a jeho ochrana proti vodě - odvedení nebo obvedení vody v okolí úložiště a v úložišti - veškeré pomocné konstrukce umožňující provedení zemní konstrukce (příjezdy, sjezdy, nájezdy, lešení, podpěrné konstrukce, přemostění, zpevněné plochy, zakrytí a pod.) Položka nezahrnuje: - x
P | 16 | 17581 |  | OBSYP POTRUBÍ A OBJEKTŮ Z NAKUPOVANÝCH MATERIÁLŮ | M3 | 48.588 | 0 | 0 |  | 0 | 3
PP |  |  |  | štěrkopískový obsyp potrubí - zrno max 20 mm
VV |  |  |  | "přípojky uličních vpustí:" 126,4*(0,9*(0,15+0,3)-3,14*0,081*0,081) = 48,588 [A]
TS |  |  |  | Položka zahrnuje: - kompletní provedení zemní konstrukce včetně nákupu a dopravy materiálu dle zadávací dokumentace - úprava ukládaného materiálu vlhčením, tříděním, promícháním nebo vysoušením, příp. jiné úpravy za účelem zlepšení jeho mech. vlastností - hutnění i různé míry hutnění - ošetření úložiště po celou dobu práce v něm vč. klimatických opatření - ztížení v okolí vedení, konstrukcí a objektů a jejich dočasné zajištění - ztížení provádění vč. hutnění ve ztížených podmínkách a stísněných prostorech - ztížené ukládání sypaniny pod vodu - ukládání po vrstvách a po jiných nutných částech (figurách) vč. dosypávek - spouštění a nošení materiálu - výměna částí zemní konstrukce znehodnocené klimatickými vlivy - ruční hutnění a výplň jam a prohlubní v podloží - úprava, očištění, ochrana a zhutnění podloží - svahování, hutnění a uzavírání povrchů svahů - zřízení lavic na svazích - udržování úložiště a jeho ochrana proti vodě - odvedení nebo obvedení vody v okolí úložiště a v úložišti - veškeré pomocné konstrukce umožňující provedení zemní konstrukce (příjezdy, sjezdy, nájezdy, lešení, podpěrné konstrukce, přemostění, zpevněné plochy, zakrytí a pod.) Položka nezahrnuje: - x Způsob měření: - zemina vytlačená potrubím o DN 180mm se od kubatury obsypů neodečítá
P | 17 | 18110 |  | ÚPRAVA PLÁNĚ SE ZHUTNĚNÍM V HORNINĚ TŘ. I | M2 | 101.5 | 0 | 0 |  | 0 | 3
PP
VV |  |  |  | "provizorní kce""vozovky : "85*0,9+25*1,0 = 101,500 [A]
TS |  |  |  | Položka zahrnuje: - úpravu pláně včetně vyrovnání výškových rozdílů. Míru zhutnění určuje projekt. Položka nezahrnuje: - x
P | 18 | 18232 |  | ROZPROSTŘENÍ ORNICE V ROVINĚ V TL DO 0,15M | M2 | 37.8 | 0 | 0 |  | 0 | 3
PP
VV |  |  |  | "dle potřeby : "42*0,9 = 37,800 [A]
TS |  |  |  | Položka zahrnuje: - nutné přemístění ornice z dočasných skládek vzdálených do 50m - rozprostření ornice v předepsané tloušťce v rovině a ve svahu do 1:5 Položka nezahrnuje: - x
P | 19 | 18242 |  | ZALOŽENÍ TRÁVNÍKU HYDROOSEVEM NA ORNICI | M2 | 37.8 | 0 | 0 |  | 0 | 3
PP
VV |  |  |  | 42*0,9 = 37,800 [A]
TS |  |  |  | Položka zahrnuje: - dodání předepsané travní směsi, hydroosev na ornici, zalévání, první pokosení, to vše bez ohledu na sklon terénu Položka nezahrnuje: - x
P | 20 | 18247 |  | OŠETŘOVÁNÍ TRÁVNÍKU | M2 | 37.8 | 0 | 0 |  | 0 | 3
PP
VV |  |  |  | 42*0,9 = 37,800 [A]
TS |  |  |  | Položka zahrnuje: - pokosení se shrabáním, naložení shrabků na dopravní prostředek, s odvozem a se složením, to vše bez ohledu na sklon terénu - nutné zalití a hnojení Položka nezahrnuje: - x
SD |  | 2 |  | Základy |  |  |  | 0
P | 21 | 21262 |  | TRATIVODY KOMPLET Z TRUB Z PLAST HMOT DN DO 100MM | M | 126.4 | 0 | 0 |  | 0 | 3
PP |  |  |  | flexibilní drén DN 100
VV |  |  |  | "přípojky uličních vpustí:" 126,4 = 126,400 [A]
TS |  |  |  | Položka zahrnuje: - platí pro kompletní konstrukce trativodů: - výkop rýhy předepsaného tvaru v dané třídě těžitelnosti, výplň, zásyp trativodu včetně dopravy, uložení přebytečného materiálu, dodávky předepsaného materiálu pro výplň a zásyp - zřízení spojovací vrstvy - zřízení podkladu a lože trativodu z předepsaného materiálu - dodávka a uložení trativodu předepsaného materiálu a profilu - obsyp trativodu předepsaným materiálem - ukončení trativodu zaústěním do potrubí nebo vodoteče, případně vybudování ukončujícího objektu (kapličky) dle VL - veškerý materiál, výrobky a polotovary, včetně mimostaveništní a vnitrostaveništní dopravy Položka nezahrnuje: - opláštění z geotextilie, fólie
SD |  | 4 |  | Vodorovné konstrukce |  |  |  | 0
P | 22 | 451313 |  | PODKLADNÍ A VÝPLŇOVÉ VRSTVY Z PROSTÉHO BETONU C16/20 | M3 | 1.35 | 0 | 0 |  | 0 | 3
PP |  |  |  | podklad uličních vpustí dle PD D.3.6 včetně bednění a odbednění
VV |  |  |  | "mimo UV u chodníku Radeč : "25*0,6*0,6*0,15 = 1,350 [A]
TS |  |  |  | Položka zahrnuje: - dodání čerstvého betonu (betonové směsi) požadované kvality, jeho uložení do požadovaného tvaru při jakékoliv hustotě výztuže, konzistenci čerstvého betonu a způsobu hutnění, ošetření a ochranu betonu, - zhotovení nepropustného, mrazuvzdorného betonu a betonu požadované trvanlivosti a vlastností, užití potřebných přísad a technologií výroby betonu, - zřízení pracovních a dilatačních spar, včetně potřebných úprav, výplně, vložek, opracování, očištění a ošetření, - bednění požadovaných konstr. (i ztracené) s úpravou dle požadované kvality povrchu betonu, včetně odbedňovacích a odskružovacích prostředků, nátěrů zabraňujících soudržnosti betonu a bednění, - podpěrné konstr. (skruže) a lešení všech druhů pro bednění, vč. ochranných a bezpečnostních opatření a základů těchto konstrukcí a lešení, - vytvoření kotevních čel, kapes, nálitků a sedel, zřízení všech požadovaných otvorů, výklenků, prostupů, dutin, drážek a pod., vč. ztížení práce a úprav kolem nich, - úpravy pro osazení výztuže, doplňkových konstrukcí a vybavení, - úpravy povrchu pro položení požadované izolace, povlaků a nátěrů, případně vyspravení, - ztížení práce u kabelových a injektážních trubek a ostatních zařízení osazovaných do betonu, - konstrukce betonových kloubů, upevnění kotevních prvků a doplňkových konstrukcí, - nátěry zabraňující soudržnost betonu a bednění, - výplň, těsnění a tmelení spar a spojů, - opatření povrchů betonu izolací proti zemní vlhkosti v částech, kde přijdou do styku se zeminou nebo kamenivem, - případné zřízení spojovací vrstvy u základů, - úpravy pro osazení zařízení ochrany konstrukce proti vlivu bludných proudů, Položka nezahrnuje: - x
P | 23 | 451573 |  | VÝPLŇ VRSTVY Z KAMENIVA TĚŽENÉHO, INDEX ZHUTNĚNÍ ID DO 0,9 | M3 | 17.064 | 0 | 0 |  | 0 | 3
PP |  |  |  | štěrkopískový podsyp potrubí - zrno max 20 mm
VV |  |  |  | "přípojky uličních vpustí:" 126,4*0,9*0,15 = 17,064 [A]
TS |  |  |  | Položka zahrnuje: - dodávku předepsaného kameniva - mimostaveništní a vnitrostaveništní dopravu a jeho uložení - není-li v zadávací dokumentaci uvedeno jinak, jedná se o nakupovaný materiál Položka nezahrnuje: - x
SD |  | 5 |  | Komunikace |  |  |  | 0
P | 24 | 56334 | A | VOZOVKOVÉ VRSTVY ZE ŠTĚRKODRTI TL. DO 200MM | M2 | 101.5 | 0 | 0 |  | 0 | 3
PP |  |  |  | ŠDa 0/32
VV |  |  |  | "provizorní kce""vozovky : "85*0,9+25*1,0 = 101,500 [A]
TS |  |  |  | Položka zahrnuje: - dodání kameniva předepsané kvality a zrnitosti - rozprostření a zhutnění vrstvy v předepsané tloušťce - zřízení vrstvy bez rozlišení šířky, pokládání vrstvy po etapách Položka nezahrnuje: - postřiky, nátěry
P | 25 | 56334 | B | VOZOVKOVÉ VRSTVY ZE ŠTĚRKODRTI TL. DO 200MM | M2 | 101.5 | 0 | 0 |  | 0 | 3
PP |  |  |  | ŠDb 0/32
VV |  |  |  | "provizorní kce""vozovky : "85*0,9+25*1,0 = 101,500 [A]
TS |  |  |  | Položka zahrnuje: - dodání kameniva předepsané kvality a zrnitosti - rozprostření a zhutnění vrstvy v předepsané tloušťce - zřízení vrstvy bez rozlišení šířky, pokládání vrstvy po etapách Položka nezahrnuje: - postřiky, nátěry
P | 26 | 574A34 |  | ASFALTOVÝ BETON PRO OBRUSNÉ VRSTVY ACO 11+ TL. 40MM | M2 | 101.5 | 0 | 0 |  | 0 | 3
PP |  |  |  | ACO 11 + v tl.40mm, 50/70
VV |  |  |  | "provizorní kce""vozovky : "85*0,9+25*1,0 = 101,500 [A]
TS |  |  |  | Položka zahrnuje: - dodání směsi v požadované kvalitě - očištění podkladu - uložení směsi dle předepsaného technologického předpisu, zhutnění vrstvy v předepsané tloušťce - zřízení vrstvy bez rozlišení šířky, pokládání vrstvy po etapách, včetně pracovních spar a spojů - úpravu napojení, ukončení podél obrubníků, dilatačních zařízení, odvodňovacích proužků, odvodňovačů, vpustí, šachet a pod. Položka nezahrnuje: - postřiky, nátěry - těsnění podél obrubníků, dilatačních zařízení, odvodňovacích proužků, odvodňovačů, vpustí, šachet a pod.
SD |  | 8 |  | Potrubí |  |  |  | 0
P | 27 | 87433 |  | POTRUBÍ Z TRUB PLASTOVÝCH ODPADNÍCH DN DO 150MM | M | 120.35 | 0 | 0 |  | 0 | 3
PP |  |  |  | PVC DN150 plnostěnné SN 12 včetně tvarovek, vložek a průchodek apod. Napojení přípojek na kanalizaci pomocí odboček nebo na revizní šachty pomocí šachtové vložky.
VV |  |  |  | "přípojky uličních vpustí:" 126,4-6,05 = 120,350 [A]
TS |  |  |  | Položka zahrnuje: - výrobní dokumentaci (včetně technologického předpisu) - dodání veškerého trubního a pomocného materiálu (trouby, trubky, tvarovky, spojovací a těsnící materiál a pod.), podpěrných, závěsných a upevňovacích prvků, včetně potřebných úprav - úprava a příprava podkladu a podpěr, očištění a ošetření podkladu a podpěr - zřízení plně funkčního potrubí, kompletní soustavy, podle příslušného technologického předpisu (bez ohledu na sklon) - zřízení potrubí i jednotlivých částí po etapách, včetně pracovních spar a spojů, pracovního zaslepení konců a pod. - úprava prostupů, průchodů šachtami a komorami, okolí podpěr a vyústění, zaústění, napojení, vyvedení a upevnění odpad. výustí - ochrana potrubí nátěrem (vč. úpravy povrchu), případně izolací, nejsou-li tyto práce předmětem jiné položky - úprava, očištění a ošetření prostoru kolem potrubí - položky platí pro práce prováděné v prostoru zapaženém i nezapaženém a i v kolektorech, chráničkách - položky zahrnují i práce spojené s nutnými obtoky, převáděním a čerpáním vody Položka nezahrnuje: - tlakové zkoušky ani proplach a dezinfekci
P | 28 | 87434 |  | POTRUBÍ Z TRUB PLASTOVÝCH ODPADNÍCH DN DO 200MM | M | 6.05 | 0 | 0 |  | 0 | 3
PP |  |  |  | PVC DN200 plnostěnné SN 12 včetně tvarovek, vložek a průchodek apod. Napojení přípojek na kanalizaci pomocí odboček nebo na revizní šachty pomocí šachtové vložky.
VV |  |  |  | 6,05 = 6,050 [A]
TS |  |  |  | Položka zahrnuje: - výrobní dokumentaci (včetně technologického předpisu) - dodání veškerého trubního a pomocného materiálu (trouby, trubky, tvarovky, spojovací a těsnící materiál a pod.), podpěrných, závěsných a upevňovacích prvků, včetně potřebných úprav - úprava a příprava podkladu a podpěr, očištění a ošetření podkladu a podpěr - zřízení plně funkčního potrubí, kompletní soustavy, podle příslušného technologického předpisu (bez ohledu na sklon) - zřízení potrubí i jednotlivých částí po etapách, včetně pracovních spar a spojů, pracovního zaslepení konců a pod. - úprava prostupů, průchodů šachtami a komorami, okolí podpěr a vyústění, zaústění, napojení, vyvedení a upevnění odpad. výustí - ochrana potrubí nátěrem (vč. úpravy povrchu), případně izolací, nejsou-li tyto práce předmětem jiné položky - úprava, očištění a ošetření prostoru kolem potrubí - položky platí pro práce prováděné v prostoru zapaženém i nezapaženém a i v kolektorech, chráničkách - položky zahrnují i práce spojené s nutnými obtoky, převáděním a čerpáním vody Položka nezahrnuje: - tlakové zkoušky ani proplach a dezinfekci
P | 29 | 89712 |  | VPUSŤ KANALIZAČNÍ ULIČNÍ KOMPLETNÍ Z BETONOVÝCH DÍLCŮ | KUS | 25 | 0 | 0 |  | 0 | 3
PP |  |  |  | uliční vpusti včetně rámu, mříže a kalového koše, sestava viz. PD D.3.6
VV |  |  |  | "odpočet uv v chodníku Radeč : "34-9 = 25,000 [A]
TS |  |  |  | Položka zahrnuje: - dodávku a osazení předepsaných dílů včetně mříže - výplň, těsnění a tmelení spar a spojů, - opatření povrchů betonu izolací proti zemní vlhkosti v částech, kde přijdou do styku se zeminou nebo kamenivem, - předepsané podkladní konstrukce Položka nezahrnuje: - x
P | 30 | 89721 |  | VPUSŤ KANALIZAČNÍ HORSKÁ KOMPLETNÍ MONOLITICKÁ BETONOVÁ | KUS | 1 | 0 | 0 |  | 0 | 3
PP |  |  |  | horské vpusti včetně rámu a mříže pro D400 z betonu C25/30 XF3 vč. 2lks dren. trubky pvc DN100, rozměr 1,5mx0,9mx1,35m tl.stěny 0,15m. vč.šp podsypu v tl.150mm
VV |  |  |  | 1 = 1,000 [A]
TS |  |  |  | Položka zahrnuje: - mříže s rámem, koše na bahno, - dodání čerstvého betonu (betonové směsi) požadované kvality, jeho uložení do požadovaného tvaru při jakékoliv hustotě výztuže, konzistenci čerstvého betonu a způsobu hutnění, ošetření a ochranu betonu, - zhotovení nepropustného, mrazuvzdorného betonu a betonu požadované trvanlivosti a vlastností, - užití potřebných přísad a technologií výroby betonu, - zřízení pracovních a dilatačních spar, včetně potřebných úprav, výplně, vložek, opracování, očištění a ošetření, - bednění požadovaných konstr. (i ztracené) s úpravou dle požadované kvality povrchu betonu, včetně odbedňovacích a odskružovacích prostředků, - zřízení všech požadovaných otvorů, kapes, výklenků, prostupů, dutin, drážek a pod., vč. ztížení práce a úprav kolem nich, - nátěry zabraňující soudržnost betonu a bednění, - výplň, těsnění a tmelení spar a spojů, - opatření povrchů betonu izolací proti zemní vlhkosti v částech, kde přijdou do styku se zeminou nebo kamenivem, - předepsané podkladní konstrukce Položka nezahrnuje: - x
SD |  | 9 |  | Ostatní konstrukce a práce |  |  |  | 0
P | 31 | 931325 |  | TĚSNĚNÍ DILATAČ SPAR ASF ZÁLIVKOU MODIFIK PRŮŘ DO 600MM2 | M | 170 | 0 | 0 |  | 0 | 3
PP |  |  |  | zalití spáry modifikovanou asf.zálivkou, komůrka 20x30
VV |  |  |  | "provizorní kce : "85*2 = 170,000 [A]
TS |  |  |  | Položka zahrnuje: - dodávku a osazení předepsaného materiálu - očištění ploch spáry před úpravou - očištění okolí spáry po úpravě Položka nezahrnuje: - těsnící profil
P | 32 | 93543 |  | ŽLABY Z DÍLCŮ Z POLYMERBETONU SVĚTLÉ ŠÍŘKY DO 200MM VČETNĚ MŘÍŽÍ | M | 6 | 0 | 0 |  | 0 | 3
PP |  |  |  | žlab dle PD Chodník Radeč
VV |  |  |  | 6 = 6,000 [A]
TS |  |  |  | Položka zahrnuje: -dodávku a uložení dílců žlabu z předepsaného materiálu předepsaných rozměrů včetně mříže - spárování, úpravy vtoku a výtoku - nezahrnuje nutné zemní práce, předepsané lože, obetonování - měří se v metrech běžných délky osy žlabu, odečítají se čistící kusy a vpustě Položka nezahrnuje: - x
P | 33 | 96687 |  | VYBOURÁNÍ ULIČNÍCH VPUSTÍ KOMPLETNÍCH | KUS | 25 | 0 | 0 |  | 0 | 3
PP |  |  |  | vybourání stávajících UV, vč. úpravy šachty - rozměr 1,5x1,5x1,65m pro osazení nové uv včetně naložení, odvozu a uložení na skládku ZHOTOVITEL V CENĚ ZOHLEDNÍ SKUTEČNÉ NÁKLADY NA DOPRAVU NA MÍSTO ULOŽENÍ
VV |  |  |  | "předpoklad : "25 = 25,000 [A]
TS |  |  |  | Položka zahrnuje: - kompletní bourací práce včetně nezbytného rozsahu zemních prací, - veškerou manipulaci s vybouranou sutí a hmotami včetně uložení na skládku, - veškeré další práce plynoucí z technologického předpisu a z platných předpisů, Položka nezahrnuje: - poplatek za skládku, který se vykazuje v položce 0141** (s výjimkou malého množství bouraného materiálu, kde je možné poplatek zahrnout do jednotkové ceny bourání – tento fakt musí být uveden v doplňujícím textu k položce)
P | 34 | 969233 |  | VYBOURÁNÍ POTRUBÍ DN DO 150MM KANALIZAČ | M | 126 | 0 | 0 |  | 0 | 3
PP |  |  |  | vybourání stávajících přípojek včetně naložení, odvozu a uložení na skládku ZHOTOVITEL V CENĚ ZOHLEDNÍ SKUTEČNÉ NÁKLADY NA DOPRAVU NA MÍSTO ULOŽENÍ
VV |  |  |  | "pedpoklad : "126 = 126,000 [A]
TS |  |  |  | Položka zahrnuje: - veškerou manipulaci s vybouranou sutí a hmotami včetně uložení na skládku - veškeré další práce plynoucí z technologického předpisu a z platných předpisů Položka nezahrnuje: - poplatek za skládku, který se vykazuje v položce 0141** (s výjimkou malého množství bouraného materiálu, kde je možné poplatek zahrnout do jednotkové ceny bourání – tento fakt musí být uveden v doplňujícím textu k položce)

## VKSO 325.3
EstiCon |  |  |  | Firma: | [6 empty] | 3
Soupis prací objektu
S | Stavba: | 36651 |  | III/3012 Radeč - Úpice km 8,174 – 10,613_město_Úpice_06062025 |  |  | SO 325.3 | 0 |  | 0 | 2
O | Objekt: | VK |  | Veřejná kanalizace a vodovodní řad Radeč | [5 empty] | 0.15 | 2
O1 | Rozpočet: | SO 325.3 |  | Přípojky dešťových svodů | [5 empty] | 0.21
Typ | Poř. číslo | Kód položky | Varianta | Název Položky | MJ | Množství | Cena |  | Cenová soustava
[7 empty] | Jednotková | Celkem
0 | 1 | 2 | 3 | 4 | 5 | 6 | 7 | 8 | 9
SD |  | 0 |  | Všeobecné konstrukce a práce |  |  |  | 0
P | 1 | 014111 |  | POPLATKY ZA SKLÁDKU TYP S-IO (INERTNÍ ODPAD) | T | 634.394 | 0 | 0 |  | 0 | 3
PP |  |  |  | zemina/výkopek/podkladní štěrkové vrstvy, HDK, kamenná suť
VV |  |  |  | "hloubení rýh pol. 132738, 132838, 138438, 138938: "268,192*2,0 = 536,384 [A] "štěrkové vrstvy pol. 113328: "49,005*2,0 = 98,010 [B] "Celkem: "A+B = 634,394 [C]
TS |  |  |  | zahrnuje veškeré poplatky provozovateli skládky související s uložením odpadu na skládce.
P | 2 | 014122 | 3 | POPLATKY ZA SKLÁDKU TYP S-OO (OSTATNÍ ODPAD) | T | 59.299 | 0 | 0 |  | 0 | 3
PP |  |  |  | beton
VV |  |  |  | "SC vrstvy pol. 113348: "25,245*2,3 = 58,064 [A] "stávající potrubí: "247*0,005 = 1,235 [B] "Celkem: "A+B = 59,299 [C]
TS |  |  |  | zahrnuje veškeré poplatky provozovateli skládky související s uložením odpadu na skládce.
P | 3 | 014211 |  | POPLATKY ZA ZEMNÍK - ORNICE | M3 | 11.205 | 0 | 0 |  | 0 | 3
PP |  |  |  | nákup ornice
VV |  |  |  | "zemina pro ohumusování : "83*0,9*0,15 = 11,205 [A]
TS |  |  |  | Položka zahrnuje: - veškeré poplatky majiteli zemníku související s nákupem zeminy (nikoliv s otvírkou zemníku) Položka nezahrnuje: - x
SD |  | 1 |  | Zemní práce |  |  |  | 0
P | 4 | 113328 |  | ODSTRANĚNÍ PODKLADŮ ZPEVNĚNÝCH PLOCH Z KAMENIVA NESTMEL, ODVOZ DO 20KM | M3 | 49.005 | 0 | 0 |  | 0 | 3
PP |  |  |  | dle diagnostiky včetně naložení, odvozu a uložení na skládku ZHOTOVITEL V CENĚ ZOHLEDNÍ SKUTEČNÉ NÁKLADY NA DOPRAVU NA MÍSTO ULOŽENÍ
VV |  |  |  | "vybourání štěrkových vrstev"" (průměrná tl.vrstvy 0,33m): "165*0,9*0,33 = 49,005 [A]
TS |  |  |  | Položka zahrnuje: - veškerou manipulaci s vybouranou sutí a s vybouranými hmotami vč. uložení na skládku. Položka nezahrnuje: - poplatek za skládku, který se vykazuje v položce 0141** (s výjimkou malého množství bouraného materiálu, kde je možné poplatek zahrnout do jednotkové ceny bourání – tento fakt musí být uveden v doplňujícím textu k položce).
P | 5 | 113348 |  | ODSTRAN PODKL ZPEVNĚNÝCH PLOCH S CEM POJIVEM, ODVOZ DO 20KM | M3 | 25.245 | 0 | 0 |  | 0 | 3
PP |  |  |  | dle diagnostiky včetně naložení, odvozu a uložení na skládku ZHOTOVITEL V CENĚ ZOHLEDNÍ SKUTEČNÉ NÁKLADY NA DOPRAVU NA MÍSTO ULOŽENÍ
VV |  |  |  | "vybourání SC vrstev"" (průměrná tl.vrstvy 0,17m): "165*0,9*0,17 = 25,245 [A]
TS |  |  |  | Položka zahrnuje: - veškerou manipulaci s vybouranou sutí a s vybouranými hmotami vč. uložení na skládku. Položka nezahrnuje: - poplatek za skládku, který se vykazuje v položce 0141** (s výjimkou malého množství bouraného materiálu, kde je možné poplatek zahrnout do jednotkové ceny bourání – tento fakt musí být uveden v doplňujícím textu k položce).
P | 6 | 113728 |  | FRÉZOVÁNÍ ZPEVNĚNÝCH PLOCH ASFALTOVÝCH, ODVOZ DO 20KM | M3 | 20.79 | 0 | 0 |  | 0 | 3
PP |  |  |  | Včetně naložení, odvozu a uložení na skládku zhotovitele. Zhotovitel v ceně zohlední možnost zpětného využití vyfrézovaného materiálu na stavbě a také případně skutečnou vzdálenost skládky. Asfalt. směsi ZAS-T1.
VV |  |  |  | "odstranění asfalt. vrstev (průměrná tl.vrstvy 0,14m): "165*0,9*0,14 = 20,790 [A]
TS |  |  |  | Položka zahrnuje veškerou manipulaci s vybouranou sutí a s vybouranými hmotami vč. uložení na skládku. Nezahrnuje poplatek za skládku, který se vykazuje v položce 0141** (s výjimkou malého množství bouraného materiálu, kde je možné poplatek zahrnout do jednotkové ceny bourání – tento fakt musí být uveden v doplňujícím textu k položce).
P | 7 | 113765 |  | FRÉZOVÁNÍ DRÁŽKY PRŮŘEZU DO 600MM2 V ASFALTOVÉ VOZOVCE | M | 330 | 0 | 0 |  | 0 | 3
PP |  |  |  | napojení na stáv.kryt 20x30
VV |  |  |  | "provizorní kce: "165*2 = 330,000 [A]
TS |  |  |  | Položka zahrnuje: - veškerou manipulaci s vybouranou sutí a s vybouranými hmotami vč. uložení na skládku. Položka nezahrnuje: - x
P | 8 | 12573 |  | VYKOPÁVKY ZE ZEMNÍKŮ A SKLÁDEK TŘ. I | M3 | 11.205 | 0 | 0 |  | 0 | 3
PP |  |  |  | ornice pro ohumusování, zpětné natěžení ornice ze zemníku vč. manipulace a dopravy na stavbu
VV |  |  |  | "zemina pro ohumusování : "83*0,9*0,15 = 11,205 [A]
TS |  |  |  | Položka zahrnuje: - vodorovnou a svislou dopravu, přemístění, přeložení, manipulace s výkopkem - kompletní provedení vykopávky nezapažené i zapažené - ošetření výkopiště po celou dobu práce v něm vč. klimatických opatření - ztížení vykopávek v blízkosti podzemního vedení, konstrukcí a objektů vč. jejich dočasného zajištění - ztížení pod vodou, v okolí výbušnin, ve stísněných prostorech a pod. - příplatek za lepivost - těžení po vrstvách, pásech a po jiných nutných částech (figurách) - čerpání vody vč. čerpacích jímek, potrubí a pohotovostní čerpací soupravy (viz ustanovení k pol. 1151,2) - potřebné snížení hladiny podzemní vody - těžení a rozpojování jednotlivých balvanů - vytahování a nošení výkopku - ruční vykopávky, odstranění kořenů a napadávek - pažení, vzepření a rozepření vč. přepažování (vyjma pažení záporového a štětových stěn) - úpravu, ochranu a očištění dna, základové spáry, stěn a svahů - udržování výkopiště a jeho ochrana proti vodě - odvedení nebo obvedení vody v okolí výkopiště a ve výkopišti - třídění výkopku - veškeré pomocné konstrukce umožňující provedení vykopávky (příjezdy, sjezdy, nájezdy, lešení, podpěr. konstr., přemostění, zpevněné plochy, zakrytí a pod.) Položka nezahrnuje: - práce spojené s otvírkou zemníku
P | 9 | 132738 |  | HLOUBENÍ RÝH ŠÍŘ DO 2M PAŽ I NEPAŽ TŘ. I, ODVOZ DO 20KM | M3 | 74.557 | 0 | 0 |  | 0 | 3
PP |  |  |  | včetně pažení včetně naložení, odvozu a uložení na skládku zatřídění hornin dle gologického průzkumu: třída těžitelnosti 1 - 3,1% třída těžitelnosti 2 - 24,7% ZHOTOVITEL V CENĚ ZOHLEDNÍ SKUTEČNÉ NÁKLADY NA DOPRAVU NA MÍSTO ULOŽENÍ
VV |  |  |  | "přípojky dešťových svodů:" 247,6*0,9*1,65 = 367,686 [A] "odpočet vybouraných živičných vrstev: "-165*0,9*0,17 = -25,245 [B] "odpočet vybouraných štěrkových vrstev: "-165*0,9*0,33 = -49,005 [C] "odpočet vybouraných SC vrstev: "-165*0,9*0,17 = -25,245 [D] "Celkem: "A+B+C+D = 268,191 [E] E*(0,031+0,247) = 74,557 [F]
TS |  |  |  | Položka zahrnuje: - vodorovnou a svislou dopravu, přemístění, přeložení, manipulace s výkopkem - kompletní provedení vykopávky nezapažené i zapažené - ošetření výkopiště po celou dobu práce v něm vč. klimatických opatření - ztížení vykopávek v blízkosti podzemního vedení, konstrukcí a objektů vč. jejich dočasného zajištění - ztížení pod vodou, v okolí výbušnin, ve stísněných prostorech a pod. - příplatek za lepivost - těžení po vrstvách, pásech a po jiných nutných částech (figurách) - čerpání vody vč. čerpacích jímek, potrubí a pohotovostní čerpací soupravy (viz ustanovení k pol. 1151,2) - potřebné snížení hladiny podzemní vody - těžení a rozpojování jednotlivých balvanů - vytahování a nošení výkopku - svahování a přesvah. svahů do konečného tvaru, výměna hornin v podloží a v pláni znehodnocené klimatickými vlivy - ruční vykopávky, odstranění kořenů a napadávek - pažení, vzepření a rozepření vč. přepažování (vyjma pažení záporového a štětových stěn) - úpravu, ochranu a očištění dna, základové spáry, stěn a svahů - odvedení nebo obvedení vody v okolí výkopiště a ve výkopišti - třídění výkopku - veškeré pomocné konstrukce umožňující provedení vykopávky (příjezdy, sjezdy, nájezdy, lešení, podpěr. konstr., přemostění, zpevněné plochy, zakrytí a pod.) Položka nezahrnuje: - uložení zeminy (na skládku, do násypu) ani poplatky za skládku, vykazují se v položce č.0141**
P | 10 | 132838 |  | HLOUBENÍ RÝH ŠÍŘ DO 2M PAŽ I NEPAŽ TŘ. II, ODVOZ DO 20KM | M3 | 142.678 | 0 | 0 |  | 0 | 3
PP |  |  |  | včetně pažení včetně naložení, odvozu a uložení na skládku zatřídění hornin dle gologického průzkumu: třída těžitelnosti 3 - 38,7% třída těžitelnosti 4 - 14,5% ZHOTOVITEL V CENĚ ZOHLEDNÍ SKUTEČNÉ NÁKLADY NA DOPRAVU NA MÍSTO ULOŽENÍ
VV |  |  |  | "přípojky dešťových svodů:" 247,6*0,9*1,65 = 367,686 [A] "odpočet vybouraných živičných vrstev: "-165*0,9*0,17 = -25,245 [B] "odpočet vybouraných štěrkových vrstev: "-165*0,9*0,33 = -49,005 [C] "odpočet vybouraných SC vrstev: "-165*0,9*0,17 = -25,245 [D] "Celkem: "A+B+C+D = 268,191 [E] E*(0,387+0,145) = 142,678 [F]
TS |  |  |  | Položka zahrnuje: - vodorovnou a svislou dopravu, přemístění, přeložení, manipulace s výkopkem - kompletní provedení vykopávky nezapažené i zapažené - ošetření výkopiště po celou dobu práce v něm vč. klimatických opatření - ztížení vykopávek v blízkosti podzemního vedení, konstrukcí a objektů vč. jejich dočasného zajištění - ztížení pod vodou, v okolí výbušnin, ve stísněných prostorech a pod. - příplatek za lepivost - těžení po vrstvách, pásech a po jiných nutných částech (figurách) - čerpání vody vč. čerpacích jímek, potrubí a pohotovostní čerpací soupravy (viz ustanovení k pol. 1151,2) - potřebné snížení hladiny podzemní vody - těžení a rozpojování jednotlivých balvanů - vytahování a nošení výkopku - svahování a přesvah. svahů do konečného tvaru, výměna hornin v podloží a v pláni znehodnocené klimatickými vlivy - ruční vykopávky, odstranění kořenů a napadávek - pažení, vzepření a rozepření vč. přepažování (vyjma pažení záporového a štětových stěn) - úpravu, ochranu a očištění dna, základové spáry, stěn a svahů - odvedení nebo obvedení vody v okolí výkopiště a ve výkopišti - třídění výkopku - veškeré pomocné konstrukce umožňující provedení vykopávky (příjezdy, sjezdy, nájezdy, lešení, podpěr. konstr., přemostění, zpevněné plochy, zakrytí a pod.) Položka nezahrnuje: - uložení zeminy (na skládku, do násypu) ani poplatky za skládku, vykazují se v položce č.0141**
P | 11 | 138438 |  | DOLAMOVÁNÍ HLOUBENÝCH VYKOPÁVEK TŘ. II, ODVOZ DO 20KM | M3 | 14.751 | 0 | 0 |  | 0 | 3
PP |  |  |  | včetně naložení, odvozu a uložení na skládku zatřídění hornin dle gologického průzkumu: třída těžitelnosti 5 - 5,5% ZHOTOVITEL V CENĚ ZOHLEDNÍ SKUTEČNÉ NÁKLADY NA DOPRAVU NA MÍSTO ULOŽENÍ
VV |  |  |  | "přípojky dešťových svodů:" 247,6*0,9*1,65 = 367,686 [A] "odpočet vybouraných živičných vrstev: "-165*0,9*0,17 = -25,245 [B] "odpočet vybouraných štěrkových vrstev: "-165*0,9*0,33 = -49,005 [C] "odpočet vybouraných SC vrstev: "-165*0,9*0,17 = -25,245 [D] "Celkem: "A+B+C+D = 268,191 [E] E*0,055 = 14,751 [F]
TS |  |  |  | Položka zahrnuje: - těžení výkopu bez použití trhavin - vodorovnou a svislou dopravu, přemístění, přeložení, manipulace s výkopkem - kompletní provedení vykopávky nezapažené i zapažené - ošetření výkopiště po celou dobu práce v něm vč. klimatických opatření - ztížení vykopávek v blízkosti podzemního vedení, konstrukcí a objektů vč. jejich dočasného zajištění - ztížení pod vodou, v okolí výbušnin, ve stísněných prostorech a pod. - těžení po vrstvách, pásech a po jiných nutných částech (figurách) - čerpání vody vč. čerpacích jímek, potrubí a pohotovostní čerpací soupravy (viz ustanovení k pol. 1151,2) - potřebné snížení hladiny podzemní vody - těžení a rozpojování jednotlivých balvanů - vytahování a nošení výkopku - svahování a přesvah. svahů do konečného tvaru, výměna hornin v podloží a v pláni znehodnocené klimatickými vlivy - ruční vykopávky, odstranění kořenů a napadávek - pažení, vzepření a rozepření vč. přepažování (vyjma pažení záporového a štětových stěn) - úpravu, ochranu a očištění dna, základové spáry, stěn a svahů - zhutnění podloží, případně i svahů vč. svahování - udržování výkopiště a jeho ochrana proti vodě - odvedení nebo obvedení vody v okolí výkopiště a ve výkopišti - třídění výkopku - veškeré pomocné konstrukce umožňující provedení vykopávky (příjezdy, sjezdy, nájezdy, lešení, podpěr. konstr., přemostění, zpevněné plochy, zakrytí a pod.) Položka nezahrnuje: - uložení zeminy (na skládku, do násypu) ani poplatky za skládku, vykazují se v položce č.0141
P | 12 | 138938 |  | DOLAMOVÁNÍ HLOUBENÝCH VYKOPÁVEK TŘ. III, ODVOZ DO 20KM | M3 | 36.206 | 0 | 0 |  | 0 | 3
PP |  |  |  | včetně naložení, odvozu a uložení na skládku zatřídění hornin dle gologického průzkumu: třída těžitelnosti 6 - 12,2% třída těžitelnosti 7 - 1,4% ZHOTOVITEL V CENĚ ZOHLEDNÍ SKUTEČNÉ NÁKLADY NA DOPRAVU NA MÍSTO ULOŽENÍ
VV |  |  |  | "přípojky dešťových svodů:" 247,6*0,9*1,65 = 367,686 [A] "odpočet vybouraných živičných vrstev: "-165*0,9*0,17 = -25,245 [B] "odpočet vybouraných štěrkových vrstev: "-165*0,9*0,33 = -49,005 [C] "odpočet vybouraných SC vrstev: "-165*0,9*0,17 = -25,245 [D] "Celkem: "A+B+C+D = 268,191 [E] E*(0,122+0,013) = 36,206 [F]
TS |  |  |  | Položka zahrnuje: - těžení výkopu bez použití trhavin - vodorovnou a svislou dopravu, přemístění, přeložení, manipulace s výkopkem - kompletní provedení vykopávky nezapažené i zapažené - ošetření výkopiště po celou dobu práce v něm vč. klimatických opatření - ztížení vykopávek v blízkosti podzemního vedení, konstrukcí a objektů vč. jejich dočasného zajištění - ztížení pod vodou, v okolí výbušnin, ve stísněných prostorech a pod. - těžení po vrstvách, pásech a po jiných nutných částech (figurách) - čerpání vody vč. čerpacích jímek, potrubí a pohotovostní čerpací soupravy (viz ustanovení k pol. 1151,2) - potřebné snížení hladiny podzemní vody - těžení a rozpojování jednotlivých balvanů - vytahování a nošení výkopku - svahování a přesvah. svahů do konečného tvaru, výměna hornin v podloží a v pláni znehodnocené klimatickými vlivy - ruční vykopávky, odstranění kořenů a napadávek - pažení, vzepření a rozepření vč. přepažování (vyjma pažení záporového a štětových stěn) - úpravu, ochranu a očištění dna, základové spáry, stěn a svahů - zhutnění podloží, případně i svahů vč. svahování - udržování výkopiště a jeho ochrana proti vodě - odvedení nebo obvedení vody v okolí výkopiště a ve výkopišti - třídění výkopku - veškeré pomocné konstrukce umožňující provedení vykopávky (příjezdy, sjezdy, nájezdy, lešení, podpěr. konstr., přemostění, zpevněné plochy, zakrytí a pod.) Položka nezahrnuje: - uložení zeminy (na skládku, do násypu) ani poplatky za skládku, vykazují se v položce č.0141
P | 13 | 13935R |  | PŘÍPL ZA DOLAMOVÁNÍ TT 3 S 0MEZENÝM POUŽITÍM TRHAVIN | M3 | 36.206 | 0 | 0 |  | 0 | 3
PP |  |  |  | zatřídění hornin dle gologického průzkumu: třída těžitelnosti 6 - 12,2% třída těžitelnosti 7 - 1,4%
VV |  |  |  | "dle pol.č.138938 : "36,206 = 36,206 [A]
TS |  |  |  | Položka zahrnuje: - ztížení ražby v technologické třídě 3 při křížení nebo souběhu podzemního díla se stávajícími objekty, kdy je nutné omezit množství trhavin na jeden odstřel o více než 35% oproti výpočtově (projektově) možnému množství. Položka nezahrnuje: - x
P | 14 | 17120 |  | ULOŽENÍ SYPANINY DO NÁSYPŮ A NA SKLÁDKY BEZ ZHUTNĚNÍ | M3 | 268.192 | 0 | 0 |  | 0 | 3
PP
VV |  |  |  | "pol.č.132738, 132838, 138438 a 138938 : "74,557+142,678+14,751+36,206 = 268,192 [A]
TS |  |  |  | Položka zahrnuje: - kompletní provedení zemní konstrukce do předepsaného tvaru - ošetření úložiště po celou dobu práce v něm vč. klimatických opatření - ztížení v okolí vedení, konstrukcí a objektů a jejich dočasné zajištění - ztížení provádění ve ztížených podmínkách a stísněných prostorech - ztížené ukládání sypaniny pod vodu - ukládání po vrstvách a po jiných nutných částech (figurách) vč. dosypávek - spouštění a nošení materiálu - úprava, očištění a ochrana podloží a svahů - svahování, uzavírání povrchů svahů - udržování úložiště a jeho ochrana proti vodě - odvedení nebo obvedení vody v okolí úložiště a v úložišti - veškeré pomocné konstrukce umožňující provedení zemní konstrukce (příjezdy, sjezdy, nájezdy, lešení, podpěrné konstrukce, přemostění, zpevněné plochy, zakrytí a pod.) Položka nezahrnuje: - x
P | 15 | 17481 |  | ZÁSYP JAM A RÝH Z NAKUPOVANÝCH MATERIÁLŮ | M3 | 150.075 | 0 | 0 |  | 0 | 3
PP |  |  |  | zásyp ze ŠD 0/32
VV |  |  |  | "přípojky dešťových svodů:" 247,6*0,9*(1,45-0,15-0,15-0,3)+34*(0,9*0,9-3,14*0,3*0,3)*1,45 = 215,415 [A] "odpočet nové komunikace: "-165*0,9*0,44 = -65,340 [B] "Celkem: "A+B = 150,075 [C]
TS |  |  |  | Položka zahrnuje: - kompletní provedení zemní konstrukce včetně nákupu a dopravy materiálu dle zadávací dokumentace - úprava ukládaného materiálu vlhčením, tříděním, promícháním nebo vysoušením, příp. jiné úpravy za účelem zlepšení jeho mech. vlastností - hutnění i různé míry hutnění - ošetření úložiště po celou dobu práce v něm vč. klimatických opatření - ztížení v okolí vedení, konstrukcí a objektů a jejich dočasné zajištění - ztížení provádění vč. hutnění ve ztížených podmínkách a stísněných prostorech - ztížené ukládání sypaniny pod vodu - ukládání po vrstvách a po jiných nutných částech (figurách) vč. dosypávek - spouštění a nošení materiálu - výměna částí zemní konstrukce znehodnocené klimatickými vlivy - udržování úložiště a jeho ochrana proti vodě - odvedení nebo obvedení vody v okolí úložiště a v úložišti - veškeré pomocné konstrukce umožňující provedení zemní konstrukce (příjezdy, sjezdy, nájezdy, lešení, podpěrné konstrukce, přemostění, zpevněné plochy, zakrytí a pod.) Položka nezahrnuje: - x
P | 16 | 17581 |  | OBSYP POTRUBÍ A OBJEKTŮ Z NAKUPOVANÝCH MATERIÁLŮ | M3 | 95.24 | 0 | 0 |  | 0 | 3
PP |  |  |  | štěrkopískový obsyp potrubí - zrno max 20 mm
VV |  |  |  | "přípojky dešťových svodů:" 247,6*(0,9*(0,15+0,3)-3,14*0,0805*0,0805) = 95,240 [A]
TS |  |  |  | Položka zahrnuje: - kompletní provedení zemní konstrukce včetně nákupu a dopravy materiálu dle zadávací dokumentace - úprava ukládaného materiálu vlhčením, tříděním, promícháním nebo vysoušením, příp. jiné úpravy za účelem zlepšení jeho mech. vlastností - hutnění i různé míry hutnění - ošetření úložiště po celou dobu práce v něm vč. klimatických opatření - ztížení v okolí vedení, konstrukcí a objektů a jejich dočasné zajištění - ztížení provádění vč. hutnění ve ztížených podmínkách a stísněných prostorech - ztížené ukládání sypaniny pod vodu - ukládání po vrstvách a po jiných nutných částech (figurách) vč. dosypávek - spouštění a nošení materiálu - výměna částí zemní konstrukce znehodnocené klimatickými vlivy - ruční hutnění a výplň jam a prohlubní v podloží - úprava, očištění, ochrana a zhutnění podloží - svahování, hutnění a uzavírání povrchů svahů - zřízení lavic na svazích - udržování úložiště a jeho ochrana proti vodě - odvedení nebo obvedení vody v okolí úložiště a v úložišti - veškeré pomocné konstrukce umožňující provedení zemní konstrukce (příjezdy, sjezdy, nájezdy, lešení, podpěrné konstrukce, přemostění, zpevněné plochy, zakrytí a pod.) Položka nezahrnuje: - x Způsob měření: - zemina vytlačená potrubím o DN 180mm se od kubatury obsypů neodečítá
P | 17 | 18110 |  | ÚPRAVA PLÁNĚ SE ZHUTNĚNÍM V HORNINĚ TŘ. I | M2 | 148.5 | 0 | 0 |  | 0 | 3
PP
VV |  |  |  | "provizorní kce"": "165*0,9 = 148,500 [A]
TS |  |  |  | Položka zahrnuje: - úpravu pláně včetně vyrovnání výškových rozdílů. Míru zhutnění určuje projekt. Položka nezahrnuje: - x
P | 18 | 18232 |  | ROZPROSTŘENÍ ORNICE V ROVINĚ V TL DO 0,15M | M2 | 74.7 | 0 | 0 |  | 0 | 3
PP
VV |  |  |  | "v místě rýhy : "83*0,9 = 74,700 [A]
TS |  |  |  | Položka zahrnuje: - nutné přemístění ornice z dočasných skládek vzdálených do 50m - rozprostření ornice v předepsané tloušťce v rovině a ve svahu do 1:5 Položka nezahrnuje: - x
P | 19 | 18242 |  | ZALOŽENÍ TRÁVNÍKU HYDROOSEVEM NA ORNICI | M2 | 74.7 | 0 | 0 |  | 0 | 3
PP
VV |  |  |  | 83*0,9 = 74,700 [A]
TS |  |  |  | Položka zahrnuje: - dodání předepsané travní směsi, hydroosev na ornici, zalévání, první pokosení, to vše bez ohledu na sklon terénu Položka nezahrnuje: - x
P | 20 | 18247 |  | OŠETŘOVÁNÍ TRÁVNÍKU | M2 | 74.7 | 0 | 0 |  | 0 | 3
PP
VV |  |  |  | 83*0,9 = 74,700 [A]
TS |  |  |  | Položka zahrnuje: - pokosení se shrabáním, naložení shrabků na dopravní prostředek, s odvozem a se složením, to vše bez ohledu na sklon terénu - nutné zalití a hnojení Položka nezahrnuje: - x
SD |  | 4 |  | Vodorovné konstrukce |  |  |  | 0
P | 21 | 451313 |  | PODKLADNÍ A VÝPLŇOVÉ VRSTVY Z PROSTÉHO BETONU C16/20 | M3 | 13.2 | 0 | 0 |  | 0 | 3
PP |  |  |  | podbetonování přípojky dle PD D.3.7 včetně bednění a odbednění
VV |  |  |  | "podbetonování přípojek svodů : "44*0,3 = 13,200 [A]
TS |  |  |  | Položka zahrnuje: - dodání čerstvého betonu (betonové směsi) požadované kvality, jeho uložení do požadovaného tvaru při jakékoliv hustotě výztuže, konzistenci čerstvého betonu a způsobu hutnění, ošetření a ochranu betonu, - zhotovení nepropustného, mrazuvzdorného betonu a betonu požadované trvanlivosti a vlastností, užití potřebných přísad a technologií výroby betonu, - zřízení pracovních a dilatačních spar, včetně potřebných úprav, výplně, vložek, opracování, očištění a ošetření, - bednění požadovaných konstr. (i ztracené) s úpravou dle požadované kvality povrchu betonu, včetně odbedňovacích a odskružovacích prostředků, nátěrů zabraňujících soudržnosti betonu a bednění, - podpěrné konstr. (skruže) a lešení všech druhů pro bednění, vč. ochranných a bezpečnostních opatření a základů těchto konstrukcí a lešení, - vytvoření kotevních čel, kapes, nálitků a sedel, zřízení všech požadovaných otvorů, výklenků, prostupů, dutin, drážek a pod., vč. ztížení práce a úprav kolem nich, - úpravy pro osazení výztuže, doplňkových konstrukcí a vybavení, - úpravy povrchu pro položení požadované izolace, povlaků a nátěrů, případně vyspravení, - ztížení práce u kabelových a injektážních trubek a ostatních zařízení osazovaných do betonu, - konstrukce betonových kloubů, upevnění kotevních prvků a doplňkových konstrukcí, - nátěry zabraňující soudržnost betonu a bednění, - výplň, těsnění a tmelení spar a spojů, - opatření povrchů betonu izolací proti zemní vlhkosti v částech, kde přijdou do styku se zeminou nebo kamenivem, - případné zřízení spojovací vrstvy u základů, - úpravy pro osazení zařízení ochrany konstrukce proti vlivu bludných proudů, Položka nezahrnuje: - x
P | 22 | 451573 |  | VÝPLŇ VRSTVY Z KAMENIVA TĚŽENÉHO, INDEX ZHUTNĚNÍ ID DO 0,9 | M3 | 33.426 | 0 | 0 |  | 0 | 3
PP |  |  |  | štěrkopískový podsyp potrubí - zrno max 20 mm
VV |  |  |  | "přípojky dešťových svodů:" 247,6*0,9*0,15 = 33,426 [A]
TS |  |  |  | Položka zahrnuje: - dodávku předepsaného kameniva - mimostaveništní a vnitrostaveništní dopravu a jeho uložení - není-li v zadávací dokumentaci uvedeno jinak, jedná se o nakupovaný materiál Položka nezahrnuje: - x
SD |  | 5 |  | Komunikace |  |  |  | 0
P | 23 | 56334 | A | VOZOVKOVÉ VRSTVY ZE ŠTĚRKODRTI TL. DO 200MM | M2 | 148.5 | 0 | 0 |  | 0 | 3
PP |  |  |  | ŠDa 0/32
VV |  |  |  | "provizorní kce"": "165*0,9 = 148,500 [A]
TS |  |  |  | Položka zahrnuje: - dodání kameniva předepsané kvality a zrnitosti - rozprostření a zhutnění vrstvy v předepsané tloušťce - zřízení vrstvy bez rozlišení šířky, pokládání vrstvy po etapách Položka nezahrnuje: - postřiky, nátěry
P | 24 | 56334 | B | VOZOVKOVÉ VRSTVY ZE ŠTĚRKODRTI TL. DO 200MM | M2 | 148.5 | 0 | 0 |  | 0 | 3
PP |  |  |  | ŠDb 0/32
VV |  |  |  | "provizorní kce"": "165*0,9 = 148,500 [A]
TS |  |  |  | Položka zahrnuje: - dodání kameniva předepsané kvality a zrnitosti - rozprostření a zhutnění vrstvy v předepsané tloušťce - zřízení vrstvy bez rozlišení šířky, pokládání vrstvy po etapách Položka nezahrnuje: - postřiky, nátěry
P | 25 | 574A34 |  | ASFALTOVÝ BETON PRO OBRUSNÉ VRSTVY ACO 11+ TL. 40MM | M2 | 148.5 | 0 | 0 |  | 0 | 3
PP |  |  |  | ACO 11 + v tl.40mm, 50/70
VV |  |  |  | "provizorní kce"": "165*0,9 = 148,500 [A]
TS |  |  |  | Položka zahrnuje: - dodání směsi v požadované kvalitě - očištění podkladu - uložení směsi dle předepsaného technologického předpisu, zhutnění vrstvy v předepsané tloušťce - zřízení vrstvy bez rozlišení šířky, pokládání vrstvy po etapách, včetně pracovních spar a spojů - úpravu napojení, ukončení podél obrubníků, dilatačních zařízení, odvodňovacích proužků, odvodňovačů, vpustí, šachet a pod. Položka nezahrnuje: - postřiky, nátěry - těsnění podél obrubníků, dilatačních zařízení, odvodňovacích proužků, odvodňovačů, vpustí, šachet a pod.
SD |  | 7 |  | Přidružená stavební výroba |  |  |  | 0
P | 26 | 72124 |  | LAPAČE STŘEŠNÍCH SPLAVENIN | KUS | 44 | 0 | 0 |  | 0 | 3
PP |  |  |  | Lapač střešních nečistot DN125 - plastový vč.napojení na stávající dešť.svod, vč.osazení lapače do finální nivelety
VV |  |  |  | 44 = 44,000 [A]
TS |  |  |  | Položka zahrnuje: - výrobní dokumentaci (včetně technologického předpisu) - dodání veškerého instalačního a pomocného materiálu (trouby, trubky, armatury, tvarové kusy, spojovací a těsnící materiál a pod.), podpěrných, závěsných, upevňovacích prvků, včetně potřebných úprav - zednické výpomoci, jako je vysekávání kapes a rýh, jejich vyplnění a začištění - úprava podkladu a osazení podpěr, osazení a očištění podkladu a podpěr - zřízení plně funkční instalace, kompletní soustavy, podle příslušného technologického předpisu - zřízení instalace i jednotlivých částí po etapách, včetně pracovních spar a spojů - úprava a příprava prostupů, okolí podpěr, zaústění a napojení a upevnění odpadních výustek - úprava, očištění a ošetření prostoru kolem instalace Položka nezahrnuje: - x
SD |  | 8 |  | Potrubí |  |  |  | 0
P | 27 | 87433 |  | POTRUBÍ Z TRUB PLASTOVÝCH ODPADNÍCH DN DO 150MM | M | 299.6 | 0 | 0 |  | 0 | 3
PP |  |  |  | PVC plnostěnné SN 12 včetně tvarovek, vložek a průchodek apod. dle PD D.3.7 Napojení přípojekna kanalizaci pomocí odboček nebo na revizní šachty pomocí šachtové vložky.
VV |  |  |  | "přípojky dešťových svodů:" 247,6 = 247,600 [A] "svislé napojení svodů: "52 = 52,000 [B] "Celkem: "A+B = 299,600 [C]
TS |  |  |  | Položka zahrnuje: - výrobní dokumentaci (včetně technologického předpisu) - dodání veškerého trubního a pomocného materiálu (trouby, trubky, tvarovky, spojovací a těsnící materiál a pod.), podpěrných, závěsných a upevňovacích prvků, včetně potřebných úprav - úprava a příprava podkladu a podpěr, očištění a ošetření podkladu a podpěr - zřízení plně funkčního potrubí, kompletní soustavy, podle příslušného technologického předpisu (bez ohledu na sklon) - zřízení potrubí i jednotlivých částí po etapách, včetně pracovních spar a spojů, pracovního zaslepení konců a pod. - úprava prostupů, průchodů šachtami a komorami, okolí podpěr a vyústění, zaústění, napojení, vyvedení a upevnění odpad. výustí - ochrana potrubí nátěrem (vč. úpravy povrchu), případně izolací, nejsou-li tyto práce předmětem jiné položky - úprava, očištění a ošetření prostoru kolem potrubí - položky platí pro práce prováděné v prostoru zapaženém i nezapaženém a i v kolektorech, chráničkách - položky zahrnují i práce spojené s nutnými obtoky, převáděním a čerpáním vody Položka nezahrnuje: - tlakové zkoušky ani proplach a dezinfekci
SD |  | 9 |  | Ostatní konstrukce a práce |  |  |  | 0
P | 28 | 931325 |  | TĚSNĚNÍ DILATAČ SPAR ASF ZÁLIVKOU MODIFIK PRŮŘ DO 600MM2 | M | 330 | 0 | 0 |  | 0 | 3
PP |  |  |  | zalití spáry modifikovanou asf.zálivkou, komůrka 20x30
VV |  |  |  | "provizorní kce: "165*2 = 330,000 [A]
TS |  |  |  | Položka zahrnuje: - dodávku a osazení předepsaného materiálu - očištění ploch spáry před úpravou - očištění okolí spáry po úpravě Položka nezahrnuje: - těsnící profil
P | 29 | 969233 |  | VYBOURÁNÍ POTRUBÍ DN DO 150MM KANALIZAČ | M | 247 | 0 | 0 |  | 0 | 3
PP |  |  |  | vybourání stávajících přípojek včetně naložení, odvozu a uložení na skládku ZHOTOVITEL V CENĚ ZOHLEDNÍ SKUTEČNÉ NÁKLADY NA DOPRAVU NA MÍSTO ULOŽENÍ
VV |  |  |  | "předpoklad : "247 = 247,000 [A]
TS |  |  |  | Položka zahrnuje: - veškerou manipulaci s vybouranou sutí a hmotami včetně uložení na skládku - veškeré další práce plynoucí z technologického předpisu a z platných předpisů Položka nezahrnuje: - poplatek za skládku, který se vykazuje v položce 0141** (s výjimkou malého množství bouraného materiálu, kde je možné poplatek zahrnout do jednotkové ceny bourání – tento fakt musí být uveden v doplňujícím textu k položce)

## VKSO 329
EstiCon |  |  |  | Firma: | [6 empty] | 3
Soupis prací objektu
S | Stavba: | 36651 |  | III/3012 Radeč - Úpice km 8,174 – 10,613_město_Úpice_06062025 |  |  | SO 329 | 0 |  | 0 | 2
O | Objekt: | VK |  | Veřejná kanalizace a vodovodní řad Radeč | [5 empty] | 0.15 | 2
O1 | Rozpočet: | SO 329 |  | Prodloužení stoky A | [5 empty] | 0.21
Typ | Poř. číslo | Kód položky | Varianta | Název Položky | MJ | Množství | Cena |  | Cenová soustava
[7 empty] | Jednotková | Celkem
0 | 1 | 2 | 3 | 4 | 5 | 6 | 7 | 8 | 9
SD |  | 0 |  | Všeobecné konstrukce a práce |  |  |  | 0
P | 1 | 014111 |  | POPLATKY ZA SKLÁDKU TYP S-IO (INERTNÍ ODPAD) | T | 356.58 | 0 | 0 |  | 0 | 3
PP |  |  |  | zemina/výkopek/podkladní štěrkové vrstvy, HDK, kamenná suť
VV |  |  |  | "hloubení rýh pol. 132738, 132838, 138438, 138938: "159,12*2,0 = 318,240 [A] "pol.113438 : "71*0,9*0,30*2,0 = 38,340 [C] "Celkem: "A+C = 356,580 [D]
TS |  |  |  | zahrnuje veškeré poplatky provozovateli skládky související s uložením odpadu na skládce.
P | 2 | 014122 | 1 | POPLATKY ZA SKLÁDKU TYP S-OO (OSTATNÍ ODPAD) | T | 15.336 | 0 | 0 |  | 0 | 3
PP |  |  |  | asfalt.vrstvy
VV |  |  |  | "asfaltové vrstvy pol. 113438: "71*0,9*0,10*2,4 = 15,336 [A]
TS |  |  |  | zahrnuje veškeré poplatky provozovateli skládky související s uložením odpadu na skládce.
SD |  | 1 |  | Zemní práce |  |  |  | 0
P | 3 | 113438 |  | ODSTRAN KRYTU ZPEVNĚNÝCH PLOCH S ASFALT POJIVEM VČET PODKLADU, ODVOZ DO 20KM | M3 | 25.56 | 0 | 0 |  | 0 | 3
PP |  |  |  | včetně naložení, odvozu a uložení na skládku ZHOTOVITEL V CENĚ ZOHLEDNÍ SKUTEČNÉ NÁKLADY NA DOPRAVU NA MÍSTO ULOŽENÍ
VV |  |  |  | "MK -""předpoklad tl. kce asf. 0,10m a šd 0,30m : "71*0,9*(0,1+0,3) = 25,560 [A]
TS |  |  |  | Položka zahrnuje: - veškerou manipulaci s vybouranou sutí a s vybouranými hmotami vč. uložení na skládku. Položka nezahrnuje: - poplatek za skládku, který se vykazuje v položce 0141** (s výjimkou malého množství bouraného materiálu, kde je možné poplatek zahrnout do jednotkové ceny bourání – tento fakt musí být uveden v doplňujícím textu k položce).
P | 4 | 113728 |  | FRÉZOVÁNÍ ZPEVNĚNÝCH PLOCH ASFALTOVÝCH, ODVOZ DO 20KM | M3 | 1.775 | 0 | 0 |  | 0 | 3
PP |  |  |  | Včetně naložení, odvozu a uložení na skládku zhotovitele. Zhotovitel v ceně zohlední možnost zpětného využití vyfrézovaného materiálu na stavbě a také případně skutečnou vzdálenost skládky. Asfalt. směsi ZAS-T1.
VV |  |  |  | "zafrézování přesahu do stávajícího krytu obnovy MK : "71*2*0,25*0,05 = 1,775 [A]
TS |  |  |  | Položka zahrnuje veškerou manipulaci s vybouranou sutí a s vybouranými hmotami vč. uložení na skládku. Nezahrnuje poplatek za skládku, který se vykazuje v položce 0141** (s výjimkou malého množství bouraného materiálu, kde je možné poplatek zahrnout do jednotkové ceny bourání – tento fakt musí být uveden v doplňujícím textu k položce).
P | 5 | 113765 |  | FRÉZOVÁNÍ DRÁŽKY PRŮŘEZU DO 600MM2 V ASFALTOVÉ VOZOVCE | M | 143.8 | 0 | 0 |  | 0 | 3
PP |  |  |  | napojení na stáv.kryt 20x30
VV |  |  |  | "obnova povrchů: "71*2+2*0,9 = 143,800 [A]
TS |  |  |  | Položka zahrnuje: - veškerou manipulaci s vybouranou sutí a s vybouranými hmotami vč. uložení na skládku. Položka nezahrnuje: - x
P | 6 | 132738 |  | HLOUBENÍ RÝH ŠÍŘ DO 2M PAŽ I NEPAŽ TŘ. I, ODVOZ DO 20KM | M3 | 44.235 | 0 | 0 |  | 0 | 3
PP |  |  |  | včetně pažení včetně naložení, odvozu a uložení na skládku zatřídění hornin dle gologického průzkumu: třída těžitelnosti 1 - 3,1% třída těžitelnosti 2 - 24,7% ZHOTOVITEL V CENĚ ZOHLEDNÍ SKUTEČNÉ NÁKLADY NA DOPRAVU NA MÍSTO ULOŽENÍ
VV |  |  |  | "prodloužení stoky A:" 71*0,9*2,7+2*1,5*1,5*2,7 = 184,680 [A] "odpočet vybouraných živičných vrstev: "-71*0,9*0,1 = -6,390 [B] "odpočet vybouraných štěrkových vrstev: "-71*0,9*0,3 = -19,170 [C] "Celkem: "A+B+C = 159,120 [D] D*(0,031+0,247) = 44,235 [E]
TS |  |  |  | Položka zahrnuje: - vodorovnou a svislou dopravu, přemístění, přeložení, manipulace s výkopkem - kompletní provedení vykopávky nezapažené i zapažené - ošetření výkopiště po celou dobu práce v něm vč. klimatických opatření - ztížení vykopávek v blízkosti podzemního vedení, konstrukcí a objektů vč. jejich dočasného zajištění - ztížení pod vodou, v okolí výbušnin, ve stísněných prostorech a pod. - příplatek za lepivost - těžení po vrstvách, pásech a po jiných nutných částech (figurách) - čerpání vody vč. čerpacích jímek, potrubí a pohotovostní čerpací soupravy (viz ustanovení k pol. 1151,2) - potřebné snížení hladiny podzemní vody - těžení a rozpojování jednotlivých balvanů - vytahování a nošení výkopku - svahování a přesvah. svahů do konečného tvaru, výměna hornin v podloží a v pláni znehodnocené klimatickými vlivy - ruční vykopávky, odstranění kořenů a napadávek - pažení, vzepření a rozepření vč. přepažování (vyjma pažení záporového a štětových stěn) - úpravu, ochranu a očištění dna, základové spáry, stěn a svahů - odvedení nebo obvedení vody v okolí výkopiště a ve výkopišti - třídění výkopku - veškeré pomocné konstrukce umožňující provedení vykopávky (příjezdy, sjezdy, nájezdy, lešení, podpěr. konstr., přemostění, zpevněné plochy, zakrytí a pod.) Položka nezahrnuje: - uložení zeminy (na skládku, do násypu) ani poplatky za skládku, vykazují se v položce č.0141**
P | 7 | 132838 |  | HLOUBENÍ RÝH ŠÍŘ DO 2M PAŽ I NEPAŽ TŘ. II, ODVOZ DO 20KM | M3 | 84.652 | 0 | 0 |  | 0 | 3
PP |  |  |  | včetně pažení včetně naložení, odvozu a uložení na skládku zatřídění hornin dle gologického průzkumu: třída těžitelnosti 3 - 38,7% třída těžitelnosti 4 - 14,5% ZHOTOVITEL V CENĚ ZOHLEDNÍ SKUTEČNÉ NÁKLADY NA DOPRAVU NA MÍSTO ULOŽENÍ
VV |  |  |  | "prodloužení stoky A:" 71*0,9*2,7+2*1,5*1,5*2,7 = 184,680 [A] "odpočet vybouraných živičných vrstev: "-71*0,9*0,1 = -6,390 [B] "odpočet vybouraných štěrkových vrstev: "-71*0,9*0,3 = -19,170 [C] "Celkem: "A+B+C = 159,120 [D] D*(0,387+0,145) = 84,652 [E]
TS |  |  |  | Položka zahrnuje: - vodorovnou a svislou dopravu, přemístění, přeložení, manipulace s výkopkem - kompletní provedení vykopávky nezapažené i zapažené - ošetření výkopiště po celou dobu práce v něm vč. klimatických opatření - ztížení vykopávek v blízkosti podzemního vedení, konstrukcí a objektů vč. jejich dočasného zajištění - ztížení pod vodou, v okolí výbušnin, ve stísněných prostorech a pod. - příplatek za lepivost - těžení po vrstvách, pásech a po jiných nutných částech (figurách) - čerpání vody vč. čerpacích jímek, potrubí a pohotovostní čerpací soupravy (viz ustanovení k pol. 1151,2) - potřebné snížení hladiny podzemní vody - těžení a rozpojování jednotlivých balvanů - vytahování a nošení výkopku - svahování a přesvah. svahů do konečného tvaru, výměna hornin v podloží a v pláni znehodnocené klimatickými vlivy - ruční vykopávky, odstranění kořenů a napadávek - pažení, vzepření a rozepření vč. přepažování (vyjma pažení záporového a štětových stěn) - úpravu, ochranu a očištění dna, základové spáry, stěn a svahů - odvedení nebo obvedení vody v okolí výkopiště a ve výkopišti - třídění výkopku - veškeré pomocné konstrukce umožňující provedení vykopávky (příjezdy, sjezdy, nájezdy, lešení, podpěr. konstr., přemostění, zpevněné plochy, zakrytí a pod.) Položka nezahrnuje: - uložení zeminy (na skládku, do násypu) ani poplatky za skládku, vykazují se v položce č.0141**
P | 8 | 138438 |  | DOLAMOVÁNÍ HLOUBENÝCH VYKOPÁVEK TŘ. II, ODVOZ DO 20KM | M3 | 8.752 | 0 | 0 |  | 0 | 3
PP |  |  |  | včetně naložení, odvozu a uložení na skládku zatřídění hornin dle gologického průzkumu: třída těžitelnosti 5 - 5,5% ZHOTOVITEL V CENĚ ZOHLEDNÍ SKUTEČNÉ NÁKLADY NA DOPRAVU NA MÍSTO ULOŽENÍ
VV |  |  |  | "prodloužení stoky A:" 71*0,9*2,7+2*1,5*1,5*2,7 = 184,680 [A] "odpočet vybouraných živičných vrstev: "-71*0,9*0,1 = -6,390 [B] "odpočet vybouraných štěrkových vrstev: "-71*0,9*0,3 = -19,170 [C] "Celkem: "A+B+C = 159,120 [D] D*0,055 = 8,752 [E]
TS |  |  |  | Položka zahrnuje: - těžení výkopu bez použití trhavin - vodorovnou a svislou dopravu, přemístění, přeložení, manipulace s výkopkem - kompletní provedení vykopávky nezapažené i zapažené - ošetření výkopiště po celou dobu práce v něm vč. klimatických opatření - ztížení vykopávek v blízkosti podzemního vedení, konstrukcí a objektů vč. jejich dočasného zajištění - ztížení pod vodou, v okolí výbušnin, ve stísněných prostorech a pod. - těžení po vrstvách, pásech a po jiných nutných částech (figurách) - čerpání vody vč. čerpacích jímek, potrubí a pohotovostní čerpací soupravy (viz ustanovení k pol. 1151,2) - potřebné snížení hladiny podzemní vody - těžení a rozpojování jednotlivých balvanů - vytahování a nošení výkopku - svahování a přesvah. svahů do konečného tvaru, výměna hornin v podloží a v pláni znehodnocené klimatickými vlivy - ruční vykopávky, odstranění kořenů a napadávek - pažení, vzepření a rozepření vč. přepažování (vyjma pažení záporového a štětových stěn) - úpravu, ochranu a očištění dna, základové spáry, stěn a svahů - zhutnění podloží, případně i svahů vč. svahování - udržování výkopiště a jeho ochrana proti vodě - odvedení nebo obvedení vody v okolí výkopiště a ve výkopišti - třídění výkopku - veškeré pomocné konstrukce umožňující provedení vykopávky (příjezdy, sjezdy, nájezdy, lešení, podpěr. konstr., přemostění, zpevněné plochy, zakrytí a pod.) Položka nezahrnuje: - uložení zeminy (na skládku, do násypu) ani poplatky za skládku, vykazují se v položce č.0141
P | 9 | 138938 |  | DOLAMOVÁNÍ HLOUBENÝCH VYKOPÁVEK TŘ. III, ODVOZ DO 20KM | M3 | 21.481 | 0 | 0 |  | 0 | 3
PP |  |  |  | včetně naložení, odvozu a uložení na skládku zatřídění hornin dle gologického průzkumu: třída těžitelnosti 6 - 12,2% třída těžitelnosti 7 - 1,4% ZHOTOVITEL V CENĚ ZOHLEDNÍ SKUTEČNÉ NÁKLADY NA DOPRAVU NA MÍSTO ULOŽENÍ
VV |  |  |  | "prodloužení stoky A:" 71*0,9*2,7+2*1,5*1,5*2,7 = 184,680 [A] "odpočet vybouraných živičných vrstev: "-71*0,9*0,1 = -6,390 [B] "odpočet vybouraných štěrkových vrstev: "-71*0,9*0,3 = -19,170 [C] "Celkem: "A+B+C = 159,120 [D] D*(0,122+0,013) = 21,481 [E]
TS |  |  |  | Položka zahrnuje: - těžení výkopu bez použití trhavin - vodorovnou a svislou dopravu, přemístění, přeložení, manipulace s výkopkem - kompletní provedení vykopávky nezapažené i zapažené - ošetření výkopiště po celou dobu práce v něm vč. klimatických opatření - ztížení vykopávek v blízkosti podzemního vedení, konstrukcí a objektů vč. jejich dočasného zajištění - ztížení pod vodou, v okolí výbušnin, ve stísněných prostorech a pod. - těžení po vrstvách, pásech a po jiných nutných částech (figurách) - čerpání vody vč. čerpacích jímek, potrubí a pohotovostní čerpací soupravy (viz ustanovení k pol. 1151,2) - potřebné snížení hladiny podzemní vody - těžení a rozpojování jednotlivých balvanů - vytahování a nošení výkopku - svahování a přesvah. svahů do konečného tvaru, výměna hornin v podloží a v pláni znehodnocené klimatickými vlivy - ruční vykopávky, odstranění kořenů a napadávek - pažení, vzepření a rozepření vč. přepažování (vyjma pažení záporového a štětových stěn) - úpravu, ochranu a očištění dna, základové spáry, stěn a svahů - zhutnění podloží, případně i svahů vč. svahování - udržování výkopiště a jeho ochrana proti vodě - odvedení nebo obvedení vody v okolí výkopiště a ve výkopišti - třídění výkopku - veškeré pomocné konstrukce umožňující provedení vykopávky (příjezdy, sjezdy, nájezdy, lešení, podpěr. konstr., přemostění, zpevněné plochy, zakrytí a pod.) Položka nezahrnuje: - uložení zeminy (na skládku, do násypu) ani poplatky za skládku, vykazují se v položce č.0141
P | 10 | 13935R |  | PŘÍPL ZA DOLAMOVÁNÍ TT 3 S 0MEZENÝM POUŽITÍM TRHAVIN | M3 | 21.481 | 0 | 0 |  | 0 | 3
PP |  |  |  | zatřídění hornin dle gologického průzkumu: třída těžitelnosti 6 - 12,2% třída těžitelnosti 7 - 1,4%
VV |  |  |  | 21,481 = 21,481 [A]
TS |  |  |  | Položka zahrnuje: - ztížení ražby v technologické třídě 3 při křížení nebo souběhu podzemního díla se stávajícími objekty, kdy je nutné omezit množství trhavin na jeden odstřel o více než 35% oproti výpočtově (projektově) možnému množství. Položka nezahrnuje: - x
P | 11 | 17120 |  | ULOŽENÍ SYPANINY DO NÁSYPŮ A NA SKLÁDKY BEZ ZHUTNĚNÍ | M3 | 159.12 | 0 | 0 |  | 0 | 3
PP
VV |  |  |  | "hloubení rýh pol. 132738, 132838, 138438, 138938: "(44,235+84,652+8,752+21,481) = 159,120 [A]
TS |  |  |  | Položka zahrnuje: - kompletní provedení zemní konstrukce do předepsaného tvaru - ošetření úložiště po celou dobu práce v něm vč. klimatických opatření - ztížení v okolí vedení, konstrukcí a objektů a jejich dočasné zajištění - ztížení provádění ve ztížených podmínkách a stísněných prostorech - ztížené ukládání sypaniny pod vodu - ukládání po vrstvách a po jiných nutných částech (figurách) vč. dosypávek - spouštění a nošení materiálu - úprava, očištění a ochrana podloží a svahů - svahování, uzavírání povrchů svahů - udržování úložiště a jeho ochrana proti vodě - odvedení nebo obvedení vody v okolí úložiště a v úložišti - veškeré pomocné konstrukce umožňující provedení zemní konstrukce (příjezdy, sjezdy, nájezdy, lešení, podpěrné konstrukce, přemostění, zpevněné plochy, zakrytí a pod.) Položka nezahrnuje: - x
P | 12 | 17481 |  | ZÁSYP JAM A RÝH Z NAKUPOVANÝCH MATERIÁLŮ | M3 | 99.34 | 0 | 0 |  | 0 | 3
PP |  |  |  | zásyp ze ŠD 0/32
VV |  |  |  | "prodloužení stoky A:" 71*0,9*(2,7-0,15-0,3-0,3)+2*(1,5*1,5-3,14*0,6*0,6)*2,7 = 130,651 [A] "odpočet nové komunikace: "-71*0,9*0,49 = -31,311 [B] "Celkem: "A+B = 99,340 [C]
TS |  |  |  | Položka zahrnuje: - kompletní provedení zemní konstrukce včetně nákupu a dopravy materiálu dle zadávací dokumentace - úprava ukládaného materiálu vlhčením, tříděním, promícháním nebo vysoušením, příp. jiné úpravy za účelem zlepšení jeho mech. vlastností - hutnění i různé míry hutnění - ošetření úložiště po celou dobu práce v něm vč. klimatických opatření - ztížení v okolí vedení, konstrukcí a objektů a jejich dočasné zajištění - ztížení provádění vč. hutnění ve ztížených podmínkách a stísněných prostorech - ztížené ukládání sypaniny pod vodu - ukládání po vrstvách a po jiných nutných částech (figurách) vč. dosypávek - spouštění a nošení materiálu - výměna částí zemní konstrukce znehodnocené klimatickými vlivy - udržování úložiště a jeho ochrana proti vodě - odvedení nebo obvedení vody v okolí úložiště a v úložišti - veškeré pomocné konstrukce umožňující provedení zemní konstrukce (příjezdy, sjezdy, nájezdy, lešení, podpěrné konstrukce, přemostění, zpevněné plochy, zakrytí a pod.) Položka nezahrnuje: - x
P | 13 | 17581 |  | OBSYP POTRUBÍ A OBJEKTŮ Z NAKUPOVANÝCH MATERIÁLŮ | M3 | 32.561 | 0 | 0 |  | 0 | 3
PP |  |  |  | pískový obsyp potrubí - tříděný písek zrno max.20mm
VV |  |  |  | "prodloužení stoky A:" 71*(0,9*(0,3+0,3)-3,14*0,161*0,161) = 32,561 [A]
TS |  |  |  | Položka zahrnuje: - kompletní provedení zemní konstrukce včetně nákupu a dopravy materiálu dle zadávací dokumentace - úprava ukládaného materiálu vlhčením, tříděním, promícháním nebo vysoušením, příp. jiné úpravy za účelem zlepšení jeho mech. vlastností - hutnění i různé míry hutnění - ošetření úložiště po celou dobu práce v něm vč. klimatických opatření - ztížení v okolí vedení, konstrukcí a objektů a jejich dočasné zajištění - ztížení provádění vč. hutnění ve ztížených podmínkách a stísněných prostorech - ztížené ukládání sypaniny pod vodu - ukládání po vrstvách a po jiných nutných částech (figurách) vč. dosypávek - spouštění a nošení materiálu - výměna částí zemní konstrukce znehodnocené klimatickými vlivy - ruční hutnění a výplň jam a prohlubní v podloží - úprava, očištění, ochrana a zhutnění podloží - svahování, hutnění a uzavírání povrchů svahů - zřízení lavic na svazích - udržování úložiště a jeho ochrana proti vodě - odvedení nebo obvedení vody v okolí úložiště a v úložišti - veškeré pomocné konstrukce umožňující provedení zemní konstrukce (příjezdy, sjezdy, nájezdy, lešení, podpěrné konstrukce, přemostění, zpevněné plochy, zakrytí a pod.) Položka nezahrnuje: - x Způsob měření: - zemina vytlačená potrubím o DN 180mm se od kubatury obsypů neodečítá
P | 14 | 18110 |  | ÚPRAVA PLÁNĚ SE ZHUTNĚNÍM V HORNINĚ TŘ. I | M2 | 63.9 | 0 | 0 |  | 0 | 3
PP
VV |  |  |  | "obnova MK : "71*0,9 = 63,900 [A]
TS |  |  |  | Položka zahrnuje: - úpravu pláně včetně vyrovnání výškových rozdílů. Míru zhutnění určuje projekt. Položka nezahrnuje: - x
SD |  | 2 |  | Základy |  |  |  | 0
P | 15 | 21262 |  | TRATIVODY KOMPLET Z TRUB Z PLAST HMOT DN DO 100MM | M | 71 | 0 | 0 |  | 0 | 3
PP |  |  |  | flexibilní drén DN 100
VV |  |  |  | "prodloužení stoky A:" 71 = 71,000 [A]
TS |  |  |  | Položka zahrnuje: - platí pro kompletní konstrukce trativodů: - výkop rýhy předepsaného tvaru v dané třídě těžitelnosti, výplň, zásyp trativodu včetně dopravy, uložení přebytečného materiálu, dodávky předepsaného materiálu pro výplň a zásyp - zřízení spojovací vrstvy - zřízení podkladu a lože trativodu z předepsaného materiálu - dodávka a uložení trativodu předepsaného materiálu a profilu - obsyp trativodu předepsaným materiálem - ukončení trativodu zaústěním do potrubí nebo vodoteče, případně vybudování ukončujícího objektu (kapličky) dle VL - veškerý materiál, výrobky a polotovary, včetně mimostaveništní a vnitrostaveništní dopravy Položka nezahrnuje: - opláštění z geotextilie, fólie
SD |  | 4 |  | Vodorovné konstrukce |  |  |  | 0
P | 16 | 451573 |  | VÝPLŇ VRSTVY Z KAMENIVA TĚŽENÉHO, INDEX ZHUTNĚNÍ ID DO 0,9 | M3 | 10.035 | 0 | 0 |  | 0 | 3
PP |  |  |  | štěrkopískový podsyp potrubí - zrno max 20 mm
VV |  |  |  | "prodloužení stoky A:" 71*0,9*0,15 = 9,585 [A] "revizní šachty:" 2*1,5*1,5*0,1 = 0,450 [B] "Celkem: "A+B = 10,035 [C]
TS |  |  |  | Položka zahrnuje: - dodávku předepsaného kameniva - mimostaveništní a vnitrostaveništní dopravu a jeho uložení - není-li v zadávací dokumentaci uvedeno jinak, jedná se o nakupovaný materiál Položka nezahrnuje: - x
SD |  | 5 |  | Komunikace |  |  |  | 0
P | 17 | 56334 | A | VOZOVKOVÉ VRSTVY ZE ŠTĚRKODRTI TL. DO 200MM | M2 | 63.9 | 0 | 0 |  | 0 | 3
PP |  |  |  | ŠDa 0/32
VV |  |  |  | "obnova MK : "71*0,9 = 63,900 [A]
TS |  |  |  | Položka zahrnuje: - dodání kameniva předepsané kvality a zrnitosti - rozprostření a zhutnění vrstvy v předepsané tloušťce - zřízení vrstvy bez rozlišení šířky, pokládání vrstvy po etapách Položka nezahrnuje: - postřiky, nátěry
P | 18 | 56334 | B | VOZOVKOVÉ VRSTVY ZE ŠTĚRKODRTI TL. DO 200MM | M2 | 63.9 | 0 | 0 |  | 0 | 3
PP |  |  |  | ŠDb 0/32
VV |  |  |  | "obnova MK : "71*0,9 = 63,900 [A]
TS |  |  |  | Položka zahrnuje: - dodání kameniva předepsané kvality a zrnitosti - rozprostření a zhutnění vrstvy v předepsané tloušťce - zřízení vrstvy bez rozlišení šířky, pokládání vrstvy po etapách Položka nezahrnuje: - postřiky, nátěry
P | 19 | 572213 |  | SPOJOVACÍ POSTŘIK Z EMULZE DO 0,5KG/M2 | M2 | 134.9 | 0 | 0 |  | 0 | 3
PP |  |  |  | spoj. postřik z kationaktivní emulze PS-C 0,4 kg/m2
VV |  |  |  | "obnova povrchů MK: "71*0,9 = 63,900 [A] "zafrézování přesahu do stávajícího krytu obnovy MK : "71*2*0,5 = 71,000 [B] "Celkem: "A+B = 134,900 [C]
TS |  |  |  | Položka zahrnuje: - dodání všech předepsaných materiálů pro postřiky v předepsaném množství - provedení dle předepsaného technologického předpisu - zřízení vrstvy bez rozlišení šířky, pokládání vrstvy po etapách - úpravu napojení, ukončení Položka nezahrnuje: - x
P | 20 | 574A34 |  | ASFALTOVÝ BETON PRO OBRUSNÉ VRSTVY ACO 11+ TL. 40MM | M2 | 134.9 | 0 | 0 |  | 0 | 3
PP |  |  |  | ACO 11 + v tl.40mm, 50/70
VV |  |  |  | "obnova povrchů MK: "71*0,9 = 63,900 [A] "zafrézování přesahu do stávajícího krytu obnovy MK : "71*2*0,5 = 71,000 [B] "Celkem: "A+B = 134,900 [C]
TS |  |  |  | Položka zahrnuje: - dodání směsi v požadované kvalitě - očištění podkladu - uložení směsi dle předepsaného technologického předpisu, zhutnění vrstvy v předepsané tloušťce - zřízení vrstvy bez rozlišení šířky, pokládání vrstvy po etapách, včetně pracovních spar a spojů - úpravu napojení, ukončení podél obrubníků, dilatačních zařízení, odvodňovacích proužků, odvodňovačů, vpustí, šachet a pod. Položka nezahrnuje: - postřiky, nátěry - těsnění podél obrubníků, dilatačních zařízení, odvodňovacích proužků, odvodňovačů, vpustí, šachet a pod.
P | 21 | 574E46 |  | ASFALTOVÝ BETON PRO PODKLADNÍ VRSTVY ACP 16+, 16S TL. 50MM | M2 | 99.4 | 0 | 0 |  | 0 | 3
PP |  |  |  | ACP 16 + v tl.50mm, 50/70
VV |  |  |  | "obnova povrchů MK: "71*0,9 = 63,900 [A] "zafrézování přesahu do stávajícího krytu obnovy MK : "71*2*0,25 = 35,500 [B] "Celkem: "A+B = 99,400 [C]
TS |  |  |  | Položka zahrnuje: - dodání směsi v požadované kvalitě - očištění podkladu - uložení směsi dle předepsaného technologického předpisu, zhutnění vrstvy v předepsané tloušťce - zřízení vrstvy bez rozlišení šířky, pokládání vrstvy po etapách, včetně pracovních spar a spojů - úpravu napojení, ukončení podél obrubníků, dilatačních zařízení, odvodňovacích proužků, odvodňovačů, vpustí, šachet a pod. Položka nezahrnuje: - postřiky, nátěry - těsnění podél obrubníků, dilatačních zařízení, odvodňovacích proužků, odvodňovačů, vpustí, šachet a pod.
SD |  | 8 |  | Potrubí |  |  |  | 0
P | 22 | 87445 |  | POTRUBÍ Z TRUB PLASTOVÝCH ODPADNÍCH DN DO 300MM | M | 71 | 0 | 0 |  | 0 | 3
PP |  |  |  | PVC DN300 plnostěnné SN 12 včetně veškerého trubního a pomocného materiálu
VV |  |  |  | "prodloužení stoky A:" 71 = 71,000 [A]
TS |  |  |  | Položka zahrnuje: - výrobní dokumentaci (včetně technologického předpisu) - dodání veškerého trubního a pomocného materiálu (trouby, trubky, tvarovky, spojovací a těsnící materiál a pod.), podpěrných, závěsných a upevňovacích prvků, včetně potřebných úprav - úprava a příprava podkladu a podpěr, očištění a ošetření podkladu a podpěr - zřízení plně funkčního potrubí, kompletní soustavy, podle příslušného technologického předpisu (bez ohledu na sklon) - zřízení potrubí i jednotlivých částí po etapách, včetně pracovních spar a spojů, pracovního zaslepení konců a pod. - úprava prostupů, průchodů šachtami a komorami, okolí podpěr a vyústění, zaústění, napojení, vyvedení a upevnění odpad. výustí - ochrana potrubí nátěrem (vč. úpravy povrchu), případně izolací, nejsou-li tyto práce předmětem jiné položky - úprava, očištění a ošetření prostoru kolem potrubí - položky platí pro práce prováděné v prostoru zapaženém i nezapaženém a i v kolektorech, chráničkách - položky zahrnují i práce spojené s nutnými obtoky, převáděním a čerpáním vody Položka nezahrnuje: - tlakové zkoušky ani proplach a dezinfekci
P | 23 | 894145 |  | ŠACHTY KANALIZAČNÍ Z BETON DÍLCŮ NA POTRUBÍ DN DO 300MM | KUS | 2 | 0 | 0 |  | 0 | 3
PP |  |  |  | kanalizační šachty včetně poklopu dle specifikace v PD D.1.5 šachty Š100-Š101
VV |  |  |  | 2 = 2,000 [A]
TS |  |  |  | Položka zahrnuje: - poklopy s rámem, mříže s rámem, stupadla, žebříky, stropy z bet. dílců a pod. - předepsané betonové skruže, prefabrikované nebo monolitické betonové dno - dodání dílce požadovaného tvaru a vlastností, jeho skladování, doprava a osazení do definitivní polohy, včetně komplexní technologie výroby a montáže dílců, ošetření a ochrana dílců, - u dílců železobetonových a předpjatých veškerá výztuž, případně i tuhé kovové prvky a závěsná oka, - úpravy a zařízení pro uložení a transport dílce, - veškeré požadované úpravy dílců, včetně doplňkových konstrukcí a vybavení, - sestavení dílce na stavbě včetně montážních zařízení, plošin a prahů a pod., - výplň, těsnění a tmelení spár a spojů, - očištění a ošetření úložných ploch, - zednické výpomoce pro montáž dílců, - označení dílce výrobním štítkem nebo jiným způsobem, - úpravy dílce pro dodržení požadované přesnosti jeho osazení, včetně případných měření, - veškerá zařízení pro zajištění stability v každém okamžiku - předepsané podkladní konstrukce Položka nezahrnuje: - x
P | 24 | 899309 |  | DOPLŇKY NA POTRUBÍ - VÝSTRAŽNÁ FÓLIE | M | 71 | 0 | 0 |  | 0 | 3
PP
VV |  |  |  | "prodloužení stoky A:" 71 = 71,000 [A]
TS |  |  |  | Položka zahrnuje: - veškerý materiál, výrobky a polotovary - mimostaveništní a vnitrostaveništní dopravy (rovněž přesuny), včetně naložení a složení,případně s uložením Položka nezahrnuje: - x
P | 25 | 899652 |  | ZKOUŠKA VODOTĚSNOSTI POTRUBÍ DN DO 300MM | M | 71 | 0 | 0 |  | 0 | 3
PP |  |  |  | tlaková zkouška vzduchem vč.grafu o průběhu zkoušky dle příslušných norem
VV |  |  |  | "prodloužení stoky A:" 71 = 71,000 [A]
TS |  |  |  | Položka zahrnuje: - přísun, montáž, demontáž, odsun zkoušecího kompresoru - napuštění vzduchu, dodání vzduchu pro tlakovou zkoušku - montáž a demontáž dílců pro zabezpečení konce zkoušeného úseku potrubí - montáž a demontáž koncových tvarovek - montáž zaslepovací příruby, zaslepení odboček pro armatury a pro odbočující řady Položka nezahrnuje: - x
P | 26 | 89980 |  | TELEVIZNÍ PROHLÍDKA POTRUBÍ | M | 71 | 0 | 0 |  | 0 | 3
PP |  |  |  | kamerové zkoušky na kanalizačních stokách, průběžně po etapách
VV |  |  |  | "stoka A:" 71 = 71,000 [A]
TS |  |  |  | Položka zahrnuje: - prohlídku potrubí televizní kamerou - záznam prohlídky na nosičích DVD - vyhotovení závěrečného písemného protokolu Položka nezahrnuje: - x
SD |  | 9 |  | Ostatní konstrukce a práce |  |  |  | 0
P | 27 | 919112 |  | ŘEZÁNÍ ASFALTOVÉHO KRYTU VOZOVEK TL DO 100MM | M | 143.8 | 0 | 0 |  | 0 | 3
PP
VV |  |  |  | "obnova povrchů: "71*2+2*0,9 = 143,800 [A]
TS |  |  |  | Položka zahrnuje: - řezání vozovkové vrstvy v předepsané tloušťce - spotřeba vody Položka nezahrnuje: - x
P | 28 | 931325 |  | TĚSNĚNÍ DILATAČ SPAR ASF ZÁLIVKOU MODIFIK PRŮŘ DO 600MM2 | M | 143.8 | 0 | 0 |  | 0 | 3
PP |  |  |  | zalití spáry modifikovanou asf.zálivkou, komůrka 20x30
VV |  |  |  | "obnova povrchů: "71*2+2*0,9 = 143,800 [A]
TS |  |  |  | Položka zahrnuje: - dodávku a osazení předepsaného materiálu - očištění ploch spáry před úpravou - očištění okolí spáry po úpravě Položka nezahrnuje: - těsnící profil

## VOSO 403
EstiCon |  |  |  | Firma: | [6 empty] | 3
Soupis prací objektu
S | Stavba: | 36651 |  | III/3012 Radeč - Úpice km 8,174 – 10,613_město_Úpice_06062025 |  |  | SO 403 | 0 |  | 0 | 2
O | Objekt: | VO |  | VO Úpice, Radeč | [5 empty] | 0.15 | 2
O1 | Rozpočet: | SO 403 |  | Veřejné osvětlení, Etapa I. | [5 empty] | 0.21
Typ | Poř. číslo | Kód položky | Varianta | Název Položky | MJ | Množství | Cena |  | Cenová soustava
[7 empty] | Jednotková | Celkem
0 | 1 | 2 | 3 | 4 | 5 | 6 | 7 | 8 | 9
SD |  | 0 |  | Všeobecné konstrukce a práce |  |  |  | 0
P | 1 | 014111 |  | POPLATKY ZA SKLÁDKU TYP S-IO (INERTNÍ ODPAD) | T | 14.8 | 0 | 0 |  | 0 | 3
PP |  |  |  | zemina/výkopek/podkladní štěrkové vrstvy
VV |  |  |  | "sejmutí drnu pol.11130: "56,6*0,10*2,0 = 11,320 [C] "štěrkové vrstvy pol. 113438: "5,8*0,30*2,0 = 3,480 [A] "Celkem: "C+A = 14,800 [D]
TS |  |  |  | zahrnuje veškeré poplatky provozovateli skládky související s uložením odpadu na skládce.
P | 2 | 014122 | 1 | POPLATKY ZA SKLÁDKU TYP S-OO (OSTATNÍ ODPAD) | T | 0.725 | 0 | 0 |  | 0 | 3
PP |  |  |  | asfaltová směs
VV |  |  |  | "asfaltové vrstvy pol. 113438: "5,8*0,05*2,5 = 0,725 [A]
TS |  |  |  | zahrnuje veškeré poplatky provozovateli skládky související s uložením odpadu na skládce.
P | 3 | 014122 | 3 | POPLATKY ZA SKLÁDKU TYP S-OO (OSTATNÍ ODPAD) | T | 3.844 | 0 | 0 |  | 0 | 3
PP |  |  |  | beton
VV |  |  |  | "bet.základ pol. 966158: "1,2*2,5 = 3,000 [B] "obrubníky pol.113524: "9*0,15*0,25*2,5 = 0,844 [C] "Celkem: "B+C = 3,844 [D]
TS |  |  |  | zahrnuje veškeré poplatky provozovateli skládky související s uložením odpadu na skládce.
P | 4 | 014211 |  | POPLATKY ZA ZEMNÍK - ORNICE | M3 | 5.66 | 0 | 0 |  | 0 | 3
PP
VV |  |  |  | 56,6*0,1 = 5,660 [A]
TS |  |  |  | Položka zahrnuje: - veškeré poplatky majiteli zemníku související s nákupem zeminy (nikoliv s otvírkou zemníku) Položka nezahrnuje: - x
P | 5 | 02742 | A | PROVIZORNÍ LÁVKY | M2 | 42 | 0 | 0 |  | 0 | 3
PP |  |  |  | montáž, nájemné vč. demontáže
VV |  |  |  | "dle potřeby : "42*1,0 = 42,000 [A]
TS |  |  |  | Položka zahrnuje: - veškeré náklady spojené s objednatelem požadovanými zařízeními Položka nezahrnuje: - x
P | 6 | 03630 |  | DOPRAVNÍ ZAŘÍZENÍ - AUTOJEŘÁBY | HOD | 60 | 0 | 0 |  | 0 | 3
PP |  |  |  | montážní plošina do 10m výšky vč. přesunu
VV |  |  |  | "dle potřeby : "60 = 60,000 [A]
TS |  |  |  | Položka zahrnuje: - objednatelem povolené náklady na dopravní zařízení zhotovitele Položka nezahrnuje: - x
SD |  | 1 |  | Zemní práce |  |  |  | 0
P | 7 | 11130 |  | SEJMUTÍ DRNU | M2 | 56.6 | 0 | 0 |  | 0 | 3
PP |  |  |  | včetně naložení, odvozu a uložení na skládku ZHOTOVITEL V CENĚ ZOHLEDNÍ SKUTEČNÉ NÁKLADY NA DOPRAVU NA MÍSTO ULOŽENÍ
VV |  |  |  | "v tl. cca 0,10m : "56,6 = 56,600 [A]
TS |  |  |  | Položka zahrnuje: - vodorovnou dopravu a uložení na skládku Položka nezahrnuje: - x
P | 8 | 113438 |  | ODSTRAN KRYTU ZPEVNĚNÝCH PLOCH S ASFALT POJIVEM VČET PODKLADU, ODVOZ DO 20KM | M3 | 2.03 | 0 | 0 |  | 0 | 3
PP |  |  |  | včetně naložení, odvozu a uložení na skládku ZHOTOVITEL V CENĚ ZOHLEDNÍ SKUTEČNÉ NÁKLADY NA DOPRAVU NA MÍSTO ULOŽENÍ
VV |  |  |  | "vybourání asfalt. vrstev: "5,8*0,35 = 2,030 [A]
TS |  |  |  | Položka zahrnuje: - veškerou manipulaci s vybouranou sutí a s vybouranými hmotami vč. uložení na skládku. Položka nezahrnuje: - poplatek za skládku, který se vykazuje v položce 0141** (s výjimkou malého množství bouraného materiálu, kde je možné poplatek zahrnout do jednotkové ceny bourání – tento fakt musí být uveden v doplňujícím textu k položce).
P | 9 | 113524 |  | ODSTRANĚNÍ CHODNÍKOVÝCH A SILNIČNÍCH OBRUBNÍKŮ BETONOVÝCH, ODVOZ DO 5KM | M | 9 | 0 | 0 |  | 0 | 3
PP |  |  |  | včetně naložení, odvozu a uložení na skládku ZHOTOVITEL V CENĚ ZOHLEDNÍ SKUTEČNÉ NÁKLADY NA DOPRAVU NA MÍSTO ULOŽENÍ
VV |  |  |  | " obrubniky: "9 = 9,000 [A]
TS |  |  |  | Položka zahrnuje: - veškerou manipulaci s vybouranou sutí a s vybouranými hmotami vč. uložení na skládku. Položka nezahrnuje: - poplatek za skládku, který se vykazuje v položce 0141** (s výjimkou malého množství bouraného materiálu, kde je možné poplatek zahrnout do jednotkové ceny bourání – tento fakt musí být uveden v doplňujícím textu k položce).
P | 10 | 131838 |  | HLOUBENÍ JAM ZAPAŽ I NEPAŽ TŘ. II, ODVOZ DO 20KM | M3 | 9.4 | 0 | 0 |  | 0 | 3
PP |  |  |  | včetně naložení, odvozu a uložení na mezideponii ZHOTOVITEL V CENĚ ZOHLEDNÍ SKUTEČNÉ NÁKLADY NA DOPRAVU NA MÍSTO ULOŽENÍ
VV |  |  |  | 9,4 = 9,400 [A]
TS |  |  |  | Položka zahrnuje: - vodorovnou a svislou dopravu, přemístění, přeložení, manipulace s výkopkem - kompletní provedení vykopávky nezapažené i zapažené - ošetření výkopiště po celou dobu práce v něm vč. klimatických opatření - ztížení vykopávek v blízkosti podzemního vedení, konstrukcí a objektů vč. jejich dočasného zajištění - ztížení pod vodou, v okolí výbušnin, ve stísněných prostorech a pod. - příplatek za lepivost - těžení po vrstvách, pásech a po jiných nutných částech (figurách) - čerpání vody vč. čerpacích jímek, potrubí a pohotovostní čerpací soupravy (viz ustanovení k pol. 1151,2) - potřebné snížení hladiny podzemní vody - těžení a rozpojování jednotlivých balvanů - vytahování a nošení výkopku - svahování a přesvah. svahů do konečného tvaru, výměna hornin v podloží a v pláni znehodnocené klimatickými vlivy - ruční vykopávky, odstranění kořenů a napadávek - pažení, vzepření a rozepření vč. přepažování (vyjma pažení záporového a štětových stěn) - úpravu, ochranu a očištění dna, základové spáry, stěn a svahů - odvedení nebo obvedení vody v okolí výkopiště a ve výkopišti - třídění výkopku - veškeré pomocné konstrukce umožňující provedení vykopávky (příjezdy, sjezdy, nájezdy, lešení, podpěr. konstr., přemostění, zpevněné plochy, zakrytí a pod.) Položka nezahrnuje: - uložení zeminy (na skládku, do násypu) ani poplatky za skládku, vykazují se v položce č.0141**
P | 11 | 132838 |  | HLOUBENÍ RÝH ŠÍŘ DO 2M PAŽ I NEPAŽ TŘ. II, ODVOZ DO 20KM | M3 | 329.785 | 0 | 0 |  | 0 | 3
PP |  |  |  | včetně naložení, odvozu a uložení na mezideponii ZHOTOVITEL V CENĚ ZOHLEDNÍ SKUTEČNÉ NÁKLADY NA DOPRAVU NA MÍSTO ULOŽENÍ
VV |  |  |  | 127*0,35*0,8+466*0,5*1,2+15*0,65*1,5 = 329,785 [A]
TS |  |  |  | Položka zahrnuje: - vodorovnou a svislou dopravu, přemístění, přeložení, manipulace s výkopkem - kompletní provedení vykopávky nezapažené i zapažené - ošetření výkopiště po celou dobu práce v něm vč. klimatických opatření - ztížení vykopávek v blízkosti podzemního vedení, konstrukcí a objektů vč. jejich dočasného zajištění - ztížení pod vodou, v okolí výbušnin, ve stísněných prostorech a pod. - příplatek za lepivost - těžení po vrstvách, pásech a po jiných nutných částech (figurách) - čerpání vody vč. čerpacích jímek, potrubí a pohotovostní čerpací soupravy (viz ustanovení k pol. 1151,2) - potřebné snížení hladiny podzemní vody - těžení a rozpojování jednotlivých balvanů - vytahování a nošení výkopku - svahování a přesvah. svahů do konečného tvaru, výměna hornin v podloží a v pláni znehodnocené klimatickými vlivy - ruční vykopávky, odstranění kořenů a napadávek - pažení, vzepření a rozepření vč. přepažování (vyjma pažení záporového a štětových stěn) - úpravu, ochranu a očištění dna, základové spáry, stěn a svahů - odvedení nebo obvedení vody v okolí výkopiště a ve výkopišti - třídění výkopku - veškeré pomocné konstrukce umožňující provedení vykopávky (příjezdy, sjezdy, nájezdy, lešení, podpěr. konstr., přemostění, zpevněné plochy, zakrytí a pod.) Položka nezahrnuje: - uložení zeminy (na skládku, do násypu) ani poplatky za skládku, vykazují se v položce č.0141**
P | 12 | 17180 |  | ULOŽENÍ SYPANINY DO NÁSYPŮ Z NAKUPOVANÝCH MATERIÁLŮ | M3 | 18 | 0 | 0 |  | 0 | 3
PP |  |  |  | z min.vhodné zeminy dle ČSN
VV |  |  |  | "zemní práce : "18 = 18,000 [A]
TS |  |  |  | Položka zahrnuje: - kompletní provedení zemní konstrukce (násypového tělesa včetně aktivní zóny) včetně nákupu a dopravy materiálu dle zadávací dokumentace - úprava ukládaného materiálu vlhčením, tříděním, promícháním nebo vysoušením, příp. jiné úpravy za účelem zlepšení jeho mech. vlastností - hutnění i různé míry hutnění - ošetření úložiště po celou dobu práce v něm vč. klimatických opatření - ztížení v okolí vedení, konstrukcí a objektů a jejich dočasné zajištění - ztížení provádění vč. hutnění ve ztížených podmínkách a stísněných prostorech - ztížené ukládání sypaniny pod vodu - ukládání po vrstvách a po jiných nutných částech (figurách) vč. dosypávek - spouštění a nošení materiálu - výměna částí zemní konstrukce znehodnocené klimatickými vlivy - ruční hutnění a výplň jam a prohlubní v podloží - úprava, očištění, ochrana a zhutnění podloží - svahování, hutnění a uzavírání povrchů svahů - zřízení lavic na svazích - udržování úložiště a jeho ochrana proti vodě - odvedení nebo obvedení vody v okolí úložiště a v úložišti - veškeré pomocné konstrukce umožňující provedení zemní konstrukce (příjezdy, sjezdy, nájezdy, lešení, podpěrné konstrukce, přemostění, zpevněné plochy, zakrytí a pod.) Položka nezahrnuje: - x
P | 13 | 17411 |  | ZÁSYP JAM A RÝH ZEMINOU SE ZHUTNĚNÍM | M3 | 339.185 | 0 | 0 |  | 0 | 3
PP |  |  |  | vhodnou zeminou ze stavby se zhutněním dle ČSN 736133 a hutněním na Edef 2min ve vozovce 45MPa, v chodníku 30MPa vč.získání zeminy z mezideponie
VV |  |  |  | 127*0,35*0,8+466*0,5*1,2+15*0,65*1,5+9,4 = 339,185 [A]
TS |  |  |  | Položka zahrnuje: - kompletní provedení zemní konstrukce vč. výběru vhodného materiálu - úprava ukládaného materiálu vlhčením, tříděním, promícháním nebo vysoušením, příp. jiné úpravy za účelem zlepšení jeho mech. vlastností - hutnění i různé míry hutnění - ošetření úložiště po celou dobu práce v něm vč. klimatických opatření - ztížení v okolí vedení, konstrukcí a objektů a jejich dočasné zajištění - ztížení provádění vč. hutnění ve ztížených podmínkách a stísněných prostorech - ztížené ukládání sypaniny pod vodu - ukládání po vrstvách a po jiných nutných částech (figurách) vč. dosypávek - spouštění a nošení materiálu - výměna částí zemní konstrukce znehodnocené klimatickými vlivy - ruční hutnění - udržování úložiště a jeho ochrana proti vodě - odvedení nebo obvedení vody v okolí úložiště a v úložišti - veškeré pomocné konstrukce umožňující provedení zemní konstrukce (příjezdy, sjezdy, nájezdy, lešení, podpěrné konstrukce, přemostění, zpevněné plochy, zakrytí a pod.) Položka nezahrnuje: - x
P | 14 | 18230 |  | ROZPROSTŘENÍ ORNICE V ROVINĚ | M3 | 5.66 | 0 | 0 |  | 0 | 3
PP
VV |  |  |  | 56,6*0,10 = 5,660 [A]
TS |  |  |  | Položka zahrnuje: - nutné přemístění ornice z dočasných skládek vzdálených do 50m - rozprostření ornice v předepsané tloušťce v rovině a ve svahu do 1:5
P | 15 | 18241 |  | ZALOŽENÍ TRÁVNÍKU RUČNÍM VÝSEVEM | M2 | 56.6 | 0 | 0 |  | 0 | 3
PP
VV |  |  |  | 56,6 = 56,600 [A]
TS |  |  |  | Položka zahrnuje: - dodání předepsané travní směsi, její výsev na ornici, zalévání, první pokosení, to vše bez ohledu na sklon terénu Položka nezahrnuje: - x
P | 16 | 18247 |  | OŠETŘOVÁNÍ TRÁVNÍKU | M2 | 56.6 | 0 | 0 |  | 0 | 3
PP
VV |  |  |  | 56,6 = 56,600 [A]
TS |  |  |  | Zahrnuje pokosení se shrabáním, naložení shrabků na dopravní prostředek, s odvozem a se složením, to vše bez ohledu na sklon terénu zahrnuje nutné zalití a hnojení
SD |  | 2 |  | Základy |  |  |  | 0
P | 17 | 272314 | R | ZÁKLADY Z PROSTÉHO BETONU DO C25/30 | M3 | 17.811 | 0 | 0 |  | 0 | 3
PP |  |  |  | Zhotovení bet. pouzdra, uložení, vyrovnání a zabetonování pouzdra. Vytvoření kabelových prostupů, zabezpečení pouzdra proti zasypání a úrazu osob. Po stavbě stožáru upravení povrchu pouzdrového základu, obsyp pískem včetně zhotovení spádové betonové desky.
VV |  |  |  | 12*0,8*0,8*1,2-12*3,14*0,15*0,15*0,95+9,4 = 17,811 [A]
TS |  |  |  | Položka zahrnuje: - dodání čerstvého betonu (betonové směsi) požadované kvality, jeho uložení do požadovaného tvaru při jakékoliv hustotě výztuže, konzistenci čerstvého betonu a způsobu hutnění, ošetření a ochranu betonu, - zhotovení nepropustného, mrazuvzdorného betonu a betonu požadované trvanlivosti a vlastností, užití potřebných přísad a technologií výroby betonu, - zřízení pracovních a dilatačních spar, včetně potřebných úprav, výplně, vložek, opracování, očištění a ošetření, - bednění požadovaných konstr. (i ztracené) s úpravou dle požadované kvality povrchu betonu, včetně odbedňovacích a odskružovacích prostředků, nátěrů zabraňujících soudržnosti betonu a bednění, - podpěrné konstr. (skruže) a lešení všech druhů pro bednění, vč. ochranných a bezpečnostních opatření a základů těchto konstrukcí a lešení, - vytvoření kotevních čel, kapes, nálitků a sedel, zřízení všech požadovaných otvorů, výklenků, prostupů, dutin, drážek a pod., vč. ztížení práce a úprav kolem nich, - úpravy pro osazení výztuže, doplňkových konstrukcí a vybavení, - úpravy povrchu pro položení požadované izolace, povlaků a nátěrů, případně vyspravení, - ztížení práce u kabelových a injektážních trubek a ostatních zařízení osazovaných do betonu, - konstrukce betonových kloubů, upevnění kotevních prvků a doplňkových konstrukcí, - nátěry zabraňující soudržnost betonu a bednění, - výplň, těsnění a tmelení spar a spojů, - opatření povrchů betonu izolací proti zemní vlhkosti v částech, kde přijdou do styku se zeminou nebo kamenivem, - případné zřízení spojovací vrstvy u základů, - úpravy pro osazení zařízení ochrany konstrukce proti vlivu bludných proudů, Položka nezahrnuje: - x
SD |  | 4 |  | Vodorovné konstrukce |  |  |  | 0
P | 18 | 451573 |  | VÝPLŇ VRSTVY Z KAMENIVA TĚŽENÉHO, INDEX ZHUTNĚNÍ ID DO 0,9 | M3 | 1.3 | 0 | 0 |  | 0 | 3
PP |  |  |  | pískový obsyp kopaný písek 0/4
VV |  |  |  | 1,3 = 1,300 [A]
TS |  |  |  | položka zahrnuje dodávku předepsaného kameniva, mimostaveništní a vnitrostaveništní dopravu a jeho uložení není-li v zadávací dokumentaci uvedeno jinak, jedná se o nakupovaný materiál
SD |  | 5 |  | Komunikace |  |  |  | 0
P | 19 | 56333 |  | VOZOVKOVÉ VRSTVY ZE ŠTĚRKODRTI TL. DO 150MM | M2 | 11.6 | 0 | 0 |  | 0 | 3
PP |  |  |  | ŠDA 0/32
VV |  |  |  | "obnova povrchů: "2*5,8 = 11,600 [A]
TS |  |  |  | Položka zahrnuje: - dodání kameniva předepsané kvality a zrnitosti - rozprostření a zhutnění vrstvy v předepsané tloušťce - zřízení vrstvy bez rozlišení šířky, pokládání vrstvy po etapách Položka nezahrnuje: - postřiky, nátěry
P | 20 | 574E46 |  | ASFALTOVÝ BETON PRO PODKLADNÍ VRSTVY ACP 16+, 16S TL. 50MM | M2 | 5.8 | 0 | 0 |  | 0 | 3
PP
VV |  |  |  | "obnova povrchů: "5,8 = 5,800 [A]
TS |  |  |  | Položka zahrnuje: - dodání směsi v požadované kvalitě - očištění podkladu - uložení směsi dle předepsaného technologického předpisu, zhutnění vrstvy v předepsané tloušťce - zřízení vrstvy bez rozlišení šířky, pokládání vrstvy po etapách, včetně pracovních spar a spojů - úpravu napojení, ukončení podél obrubníků, dilatačních zařízení, odvodňovacích proužků, odvodňovačů, vpustí, šachet a pod. Položka nezahrnuje: - postřiky, nátěry - těsnění podél obrubníků, dilatačních zařízení, odvodňovacích proužků, odvodňovačů, vpustí, šachet a pod.
P | 21 | 587205 |  | PŘEDLÁŽDĚNÍ KRYTU Z BETONOVÝCH DLAŽDIC | M2 | 42.3 | 0 | 0 |  | 0 | 3
PP
VV |  |  |  | 42,3 = 42,300 [A]
TS |  |  |  | Položka zahrnuje: - pod pojmem *předláždění* se rozumí rozebrání stávající dlažby a pokládka dlažby ze stávajícího dlažebního materiálu (bez dodávky nového) - nezbytnou manipulaci s tímto materiálem (nakládání, doprava, složení, očištění) - dodání a rozprostření materiálu pro lože a jeho tloušťku předepsanou dokumentací a pro předepsanou výplň spar Položka nezahrnuje: - doplnění plochy s použitím nového materiálu (vykazuje se v položce č.582)
P | 22 | 58910 |  | VÝPLŇ SPAR ASFALTEM | M | 30 | 0 | 0 |  | 0 | 3
PP
VV |  |  |  | "obnova povrchů: "15*2 = 30,000 [A]
TS |  |  |  | Položka zahrnuje: - dodávku předepsaného materiálu - vyčištění a výplň spar tímto materiálem Položka nezahrnuje: - x
SD |  | 7 |  | Přidružená stavební výroba |  |  |  | 0
P | 23 | 702111 |  | KABELOVÝ ŽLAB ZEMNÍ VČETNĚ KRYTU SVĚTLÉ ŠÍŘKY DO 120 MM | M | 14 | 0 | 0 |  | 0 | 3
PP |  |  |  | žlab PVC 1200x120x100 s víkem
VV |  |  |  | 14 = 14,000 [A]
TS |  |  |  | 1. Položka obsahuje: – přípravu podkladu pro osazení 2. Položka neobsahuje: X 3. Způsob měření: Měří se metr délkový.
P | 24 | 702221 |  | KABELOVÁ CHRÁNIČKA ZEMNÍ UV STABILNÍ DN DO 100 MM | M | 622 | 0 | 0 |  | 0 | 3
PP |  |  |  | trubka kabelová chránička dvouplášťová korugovaná HDPE vel.63mm
VV |  |  |  | 622 = 622,000 [A]
TS |  |  |  | 1. Položka obsahuje: – přípravu podkladu pro osazení 2. Položka neobsahuje: X 3. Způsob měření: Měří se metr délkový.
P | 25 | 702312 |  | ZAKRYTÍ KABELŮ VÝSTRAŽNOU FÓLIÍ ŠÍŘKY PŘES 20 DO 40 CM | M | 650 | 0 | 0 |  | 0 | 3
PP |  |  |  | šířka 33cm, červená
VV |  |  |  | 13*50 = 650,000 [A]
TS |  |  |  | 1. Položka obsahuje: – dodávku a montáž fólie – přípravu podkladu pro osazení 2. Položka neobsahuje: X 3. Způsob měření: Měří se metr délkový.
P | 26 | 741911 |  | UZEMŇOVACÍ VODIČ V ZEMI FEZN DO 120 MM2 | M | 632 | 0 | 0 |  | 0 | 3
PP |  |  |  | zemnící vodič FeZn D10mm, vč.svorek a ochrany svorek proti korozi a smršťovací bužirkou
VV |  |  |  | 608+24 = 632,000 [A]
TS |  |  |  | 1. Položka obsahuje: – přípravu podkladu pro osazení – měření, dělení, spojování, tvarování – ochranný nátěr spojů a při průchodu vodiče nad terén apod. dle příslušných norem 2. Položka neobsahuje: – zemní práce – ochranu vodiče - chráničky apod. 3. Způsob měření: Měří se metr délkový.
P | 27 | 742G11 |  | KABEL NN DVOU- A TŘÍŽÍLOVÝ CU S PLASTOVOU IZOLACÍ DO 2,5 MM2 | M | 99 | 0 | 0 |  | 0 | 3
PP |  |  |  | kabel CYKY-J 3 x 1,5 mm2 vč. prořezu kabelů
VV |  |  |  | 99 = 99,000 [A]
TS |  |  |  | 1. Položka obsahuje: – manipulace a uložení kabelu (do země, chráničky, kanálu, na rošty, na TV a pod.) 2. Položka neobsahuje: – příchytky, spojky, koncovky, chráničky apod. 3. Způsob měření: Měří se metr délkový.
P | 28 | 742H12 | A | KABEL NN ČTYŘ- A PĚTIŽÍLOVÝ CU S PLASTOVOU IZOLACÍ OD 4 DO 16 MM2 | M | 686 | 0 | 0 |  | 0 | 3
PP |  |  |  | kabel CYKY-J 5 x 16 mm2 vč. prořezu kabelů
VV |  |  |  | 686 = 686,000 [A]
TS |  |  |  | 1. Položka obsahuje: – manipulace a uložení kabelu (do země, chráničky, kanálu, na rošty, na TV a pod.) 2. Položka neobsahuje: – příchytky, spojky, koncovky, chráničky apod. 3. Způsob měření: Měří se metr délkový.
P | 29 | 742L11 | R | UKONČENÍ DVOU AŽ PĚTIŽÍLOVÉHO KABELU V ROZVADĚČI NEBO NA PŘÍSTROJI DO 2,5 MM2 | KUS | 72 | 0 | 0 |  | 0 | 3
PP |  |  |  | v stožárové rozvodnici sloupu vo vč. zapojení
VV |  |  |  | 72 = 72,000 [A]
TS |  |  |  | 1. Položka obsahuje: – všechny práce spojené s úpravou kabelů pro montáž včetně veškerého příslušentsví 2. Položka neobsahuje: X 3. Způsob měření: Udává se počet kusů kompletní konstrukce nebo práce.
P | 30 | 742L12 | R | UKONČENÍ DVOU AŽ PĚTIŽÍLOVÉHO KABELU V ROZVADĚČI NEBO NA PŘÍSTROJI OD 4 DO 16 MM2 | KUS | 104 | 0 | 0 |  | 0 | 3
PP |  |  |  | v stožárové rozvodnici sloupu vo vč. zapojení
VV |  |  |  | 104 = 104,000 [A]
TS |  |  |  | 1. Položka obsahuje: – všechny práce spojené s úpravou kabelů pro montáž včetně veškerého příslušentsví 2. Položka neobsahuje: X 3. Způsob měření: Udává se počet kusů kompletní konstrukce nebo práce.
P | 31 | 742P15 |  | OZNAČOVACÍ ŠTÍTEK NA KABEL | KUS | 38 | 0 | 0 |  | 0 | 3
PP |  |  |  | vývodu z PVC vč.osazení
VV |  |  |  | 38 = 38,000 [A]
TS |  |  |  | 1. Položka obsahuje: – veškeré příslušentsví 2. Položka neobsahuje: X 3. Způsob měření: Udává se počet kusů kompletní konstrukce nebo práce.
P | 32 | 743121 | B | OSVĚTLOVACÍ STOŽÁR PEVNÝ ŽÁROVĚ ZINKOVANÝ DÉLKY DO 6 M | KUS | 4 | 0 | 0 |  | 0 | 3
PP |  |  |  | stožár TYP B, třístupňový 133/89/60 nadz.výšky 5 m žárově zinkovaný vč.ochranné manžety a stožárové svorkovnice
VV |  |  |  | 4 = 4,000 [A]
TS |  |  |  | 1. Položka obsahuje: – základovou konstrukci a veškeré příslušenství – připojovací svorkovnici ve třídě izolace II ( pro 2x svítidlo ) a kabelové vedení ke svítidlům – uzavírací nátěr, technický popis viz. projektová dokumentace 2. Položka neobsahuje: – zemní práce, betonový základ, svítidlo, výložník 3. Způsob měření: Udává se počet kusů kompletní konstrukce nebo práce.
P | 33 | 743122 | A | OSVĚTLOVACÍ STOŽÁR PEVNÝ ŽÁROVĚ ZINKOVANÝ DÉLKY PŘES 6,5 DO 12 M | KUS | 6 | 0 | 0 |  | 0 | 3
PP |  |  |  | stožár TYP A, třístupňový 133/89/60 nadz.výšky 7 m žárově zinkovaný vč.ochranné manžety a stožárové svorkovnice
VV |  |  |  | 6 = 6,000 [A]
TS |  |  |  | 1. Položka obsahuje: – základovou konstrukci a veškeré příslušenství – připojovací svorkovnici ve třídě izolace II ( pro 2x svítidlo ) a kabelové vedení ke svítidlům – uzavírací nátěr, technický popis viz. projektová dokumentace 2. Položka neobsahuje: – zemní práce, betonový základ, svítidlo, výložník 3. Způsob měření: Udává se počet kusů kompletní konstrukce nebo práce.
P | 34 | 743122 | C | OSVĚTLOVACÍ STOŽÁR PEVNÝ ŽÁROVĚ ZINKOVANÝ DÉLKY PŘES 6,5 DO 12 M | KUS | 1 | 0 | 0 |  | 0 | 3
PP |  |  |  | stožár TYP C, třístupňový 133/89/60 nadz. výšky 6 m žárově zinkovaný vč.ochranné manžety a stožárové svorkovnice
VV |  |  |  | 1 = 1,000 [A]
TS |  |  |  | 1. Položka obsahuje: – základovou konstrukci a veškeré příslušenství – připojovací svorkovnici ve třídě izolace II ( pro 2x svítidlo ) a kabelové vedení ke svítidlům – uzavírací nátěr, technický popis viz. projektová dokumentace 2. Položka neobsahuje: – zemní práce, betonový základ, svítidlo, výložník 3. Způsob měření: Udává se počet kusů kompletní konstrukce nebo práce.
P | 35 | 743122 | D | OSVĚTLOVACÍ STOŽÁR PEVNÝ ŽÁROVĚ ZINKOVANÝ DÉLKY PŘES 6,0 DO 12 M | KUS | 1 | 0 | 0 |  | 0 | 3
PP |  |  |  | stožár TYP D, třístupňový 159/133/114 nadz. výšky 7 m žárově zinkovaný vč.ochranné manžety a stožárové svorkovnice
VV |  |  |  | 1 = 1,000 [A]
TS |  |  |  | 1. Položka obsahuje: – základovou konstrukci a veškeré příslušenství – připojovací svorkovnici ve třídě izolace II ( pro 2x svítidlo ) a kabelové vedení ke svítidlům – uzavírací nátěr, technický popis viz. projektová dokumentace 2. Položka neobsahuje: – zemní práce, betonový základ, svítidlo, výložník 3. Způsob měření: Udává se počet kusů kompletní konstrukce nebo práce.
P | 36 | 743311 | A | VÝLOŽNÍK PRO MONTÁŽ SVÍTIDLA NA STOŽÁR JEDNORAMENNÝ DÉLKA VYLOŽENÍ DO 1 M | KUS | 11 | 0 | 0 |  | 0 | 3
PP |  |  |  | rovný výložník 1 m na stožár 60 mm, žárově zinkovaný
VV |  |  |  | 11 = 11,000 [A]
TS |  |  |  | 1. Položka obsahuje: – veškeré příslušenství a uzavírací nátěr, technický popis viz. projektová dokumentace 2. Položka neobsahuje: X 3. Způsob měření: Udává se počet kusů kompletní konstrukce nebo práce.
P | 37 | 743313 |  | VÝLOŽNÍK PRO MONTÁŽ SVÍTIDLA NA STOŽÁR JEDNORAMENNÝ DÉLKA VYLOŽENÍ PŘES 2 M | KUS | 1 | 0 | 0 |  | 0 | 3
PP |  |  |  | rovný výložník 3 m na stožár 114 mm, žárově zinkovaný
VV |  |  |  | 1 = 1,000 [A]
TS |  |  |  | 1. Položka obsahuje: – veškeré příslušenství a uzavírací nátěr, technický popis viz. projektová dokumentace 2. Položka neobsahuje: X 3. Způsob měření: Udává se počet kusů kompletní konstrukce nebo práce.
P | 38 | 743554 | 01 | SVÍTIDLO VENKOVNÍ VŠEOBECNÉ LED, MIN. IP 44, PŘES 45 W | KUS | 4 | 0 | 0 |  | 0 | 3
PP |  |  |  | silniční LED svítidlo TYP 1 - 49.0 W, 6230 lm, 2700 K
VV |  |  |  | 4 = 4,000 [A]
TS |  |  |  | 1. Položka obsahuje: – zdroj a veškeré příslušenství – technický popis viz. projektová dokumentace 2. Položka neobsahuje: X 3. Způsob měření: Udává se počet kusů kompletní konstrukce nebo práce.
P | 39 | 743554 | 02 | SVÍTIDLO VENKOVNÍ VŠEOBECNÉ LED, MIN. IP 44, PŘES 45 W | KUS | 6 | 0 | 0 |  | 0 | 3
PP |  |  |  | silniční LED svítidlo TYP 2 - 39.0 W, 5128 lm, 2700 K
VV |  |  |  | 6 = 6,000 [A]
TS |  |  |  | 1. Položka obsahuje: – zdroj a veškeré příslušenství – technický popis viz. projektová dokumentace 2. Položka neobsahuje: X 3. Způsob měření: Udává se počet kusů kompletní konstrukce nebo práce.
P | 40 | 743554 | 03 | SVÍTIDLO VENKOVNÍ VŠEOBECNÉ LED, MIN. IP 44, PŘES 45 W | KUS | 2 | 0 | 0 |  | 0 | 3
PP |  |  |  | silniční LED svítidlo TYP 3 - 34.0 W, 3688 lm, 2700 K
VV |  |  |  | 2 = 2,000 [A]
TS |  |  |  | 1. Položka obsahuje: – zdroj a veškeré příslušenství – technický popis viz. projektová dokumentace 2. Položka neobsahuje: X 3. Způsob měření: Udává se počet kusů kompletní konstrukce nebo práce.
P | 41 | 743R |  | DEMONTÁŽ STÁVAJÍCÍCH ZAŘÍZENÍ | HOD | 50 | 0 | 0 |  | 0 | 3
PP |  |  |  | včetně odvozu a uložení na skládku objednatele
VV |  |  |  | 50 = 50,000 [A]
TS |  |  |  | 1. Položka obsahuje: – všechny náklady na demontáž stávajícího zařízení se všemi pomocnými doplňujícími úpravami pro jeho likvidaci – naložení vybouraného materiálu na dopravní prostředek 2. Položka neobsahuje: – odvoz vybouraného materiálu – poplatek za likvidaci odpadů (nacení se dle SSD 0) 3. Způsob měření: Udává se počet kusů kompletní konstrukce nebo práce.
P | 42 | 743R1 |  | ÚPRAVA STÁVAJÍCÍCH ZAŘÍZENÍ | KPL | 1 | 0 | 0 |  | 0 | 3
PP
VV |  |  |  | 1 = 1,000 [A]
TS |  |  |  | 1. Položka obsahuje: – všechny náklady na demontáž stávajícího zařízení se všemi pomocnými doplňujícími úpravami pro jeho likvidaci – naložení vybouraného materiálu na dopravní prostředek 2. Položka neobsahuje: – odvoz vybouraného materiálu – poplatek za likvidaci odpadů (nacení se dle SSD 0) 3. Způsob měření: Udává se počet kusů kompletní konstrukce nebo práce.
P | 43 | 744R14 | B | SVORKA OD 70 DO 120 MM2 | KUS | 85 | 0 | 0 |  | 0 | 3
PP |  |  |  | svorka hromosvodová pro vo nad 2 šrouby (ST, SJ, SR atd.) vč.dodávky svorky SP1, SR02 vč.ochrany svorek v zemi proti korozi
VV |  |  |  | 12+73 = 85,000 [A]
TS |  |  |  | 1. Položka obsahuje: – veškeré příslušenství – technický popis viz. projektová dokumentace 2. Položka neobsahuje: X 3. Způsob měření: Udává se počet kusů kompletní konstrukce nebo práce.
P | 44 | 744R35 |  | OZNAČOVACÍ ŠTÍTEK DO ROZVADĚČE NN | KUS | 38 | 0 | 0 |  | 0 | 3
PP |  |  |  | na stožár vo vč.osazení
VV |  |  |  | 38 = 38,000 [A]
TS |  |  |  | 1. Položka obsahuje: – veškeré příslušenství – technický popis viz. projektová dokumentace 2. Položka neobsahuje: X 3. Způsob měření: Udává se počet kusů kompletní konstrukce nebo práce.
P | 45 | 747213 |  | CELKOVÁ PROHLÍDKA, ZKOUŠENÍ, MĚŘENÍ A VYHOTOVENÍ VÝCHOZÍ REVIZNÍ ZPRÁVY, PRO OBJEM IN PŘES 500 DO 1000 TIS. KČ | KUS | 1 | 0 | 0 |  | 0 | 3
PP
VV |  |  |  | 1 = 1,000 [A]
TS |  |  |  | 1. Položka obsahuje: – cenu za celkovou prohlídku zařízení PS/SO, vč. měření, komplexních zkoušek a revizi zařízení tohoto PS/SO autorizovaným revizním technikem na silnoproudá zařízení podle požadavku ČSN, včetně hodnocení a vyhotovení celkové revizní zprávy 2. Položka neobsahuje: X 3. Způsob měření: Udává se počet kusů kompletní konstrukce nebo práce.
P | 46 | 747214 |  | CELKOVÁ PROHLÍDKA, ZKOUŠENÍ, MĚŘENÍ A VYHOTOVENÍ VÝCHOZÍ REVIZNÍ ZPRÁVY, PRO OBJEM IN - PŘÍPLATEK ZA KAŽDÝCH DALŠÍCH I ZAPOČATÝCH 500 TIS. KČ | KUS | 3 | 0 | 0 |  | 0 | 3
PP
VV |  |  |  | 3 = 3,000 [A]
TS |  |  |  | 1. Položka obsahuje: – cenu za celkovou prohlídku zařízení PS/SO, vč. měření, komplexních zkoušek a revizi zařízení tohoto PS/SO autorizovaným revizním technikem na silnoproudá zařízení podle požadavku ČSN, včetně hodnocení a vyhotovení celkové revizní zprávy 2. Položka neobsahuje: X 3. Způsob měření: Udává se počet kusů kompletní konstrukce nebo práce.
P | 47 | 747702 |  | ÚPRAVA ZAPOJENÍ STÁVAJÍCÍCH KABELOVÝCH SKŘÍNÍ/ROZVADĚČŮ | HOD | 10 | 0 | 0 |  | 0 | 3
PP |  |  |  | úprava stávajícího rozvaděče vo
VV |  |  |  | 10 = 10,000 [A]
TS |  |  |  | 1. Položka obsahuje: – cenu za veškeré náklady na provedení provizorních úprav zapojení stávajících kabelových skříní / rozvaděčů v průběhu výstavy ( pro montáž nových i provizorních kabelů, drobné úpravy výstroje apod. ) 2. Položka neobsahuje: X 3. Způsob měření: Udává se čas v hodinách.
P | 48 | 747705 |  | MANIPULACE NA ZAŘÍZENÍCH PROVÁDĚNÉ PROVOZOVATELEM | HOD | 100 | 0 | 0 |  | 0 | 3
PP |  |  |  | vypnutí a zapnutí vedení, úprava stávajícího rozvodu, zjištění stávajícího stavu apod.
VV |  |  |  | "předpoklad : "100 = 100,000 [A]
TS |  |  |  | 1. Položka obsahuje: – cenu za manipulace na zařízeních prováděné provozovatelem nutných pro další práce zhotovitele na technologickém souboru 2. Položka neobsahuje: X 3. Způsob měření: Udává se čas v hodinách.
SD |  | 8 |  | Potrubí |  |  |  | 0
P | 49 | 87645 |  | CHRÁNIČKY Z TRUB PLASTOVÝCH DN DO 300MM | M | 18 | 0 | 0 |  | 0 | 3
PP |  |  |  | stožárové pouzdro, trubka PVC prům. 300/1500, vč. prostupů
VV |  |  |  | 12*1,5 = 18,000 [A]
TS |  |  |  | Položka zahrnuje: - výrobní dokumentaci (včetně technologického předpisu) - dodání veškerého trubního a pomocného materiálu (trouby, trubky, tvarovky, spojovací a těsnící materiál a pod.), podpěrných, závěsných a upevňovacích prvků, včetně potřebných úprav - úprava a příprava podkladu a podpěr, očištění a ošetření podkladu a podpěr - zřízení plně funkčního potrubí, kompletní soustavy, podle příslušného technologického předpisu (bez ohledu na sklon) - zřízení potrubí i jednotlivých částí po etapách, včetně pracovních spar a spojů, pracovního zaslepení konců a pod. - úprava prostupů, průchodů šachtami a komorami, okolí podpěr a vyústění, zaústění, napojení, vyvedení a upevnění odpad. výustí - ochrana potrubí nátěrem (vč. úpravy povrchu), případně izolací, nejsou-li tyto práce předmětem jiné položky - úprava, očištění a ošetření prostoru kolem potrubí - včetně případně předepsaného utěsnění konců chrániček - položky platí pro práce prováděné v prostoru zapaženém i nezapaženém a i v kolektorech, chráničkách Položka nezahrnuje: - x
SD |  | 9 |  | Ostatní konstrukce a práce |  |  |  | 0
P | 50 | 917224 |  | SILNIČNÍ A CHODNÍKOVÉ OBRUBY Z BETONOVÝCH OBRUBNÍKŮ ŠÍŘ 150MM | M | 9 | 0 | 0 |  | 0 | 3
PP |  |  |  | 15/25/100(50) do bet.lože z C20/25nXF3
VV |  |  |  | " obnova obrubniků: "9 = 9,000 [A]
TS |  |  |  | Položka zahrnuje: - dodání a pokládku betonových obrubníků o rozměrech předepsaných zadávací dokumentací - betonové lože i boční betonovou opěrku Položka nezahrnuje: - x
P | 51 | 919115 |  | ŘEZÁNÍ ASFALTOVÉHO KRYTU VOZOVEK TL DO 250MM | M | 30 | 0 | 0 |  | 0 | 3
PP
VV |  |  |  | "obnova povrchů: "15*2 = 30,000 [A]
TS |  |  |  | Položka zahrnuje: - řezání vozovkové vrstvy v předepsané tloušťce - spotřeba vody Položka nezahrnuje: - x
P | 52 | 966158 |  | BOURÁNÍ KONSTRUKCÍ Z PROST BETONU S ODVOZEM DO 20KM | M3 | 1.2 | 0 | 0 |  | 0 | 3
PP |  |  |  | včetně naložení, odvozu a uložení na skládku
VV |  |  |  | "bet. základy : "1,2 = 1,200 [A]
TS |  |  |  | Položka zahrnuje: - rozbourání konstrukce bez ohledu na použitou technologii - veškeré pomocné konstrukce (lešení a pod.) - veškerou manipulaci s vybouranou sutí a hmotami včetně uložení na skládku - veškeré další práce plynoucí z technologického předpisu a z platných předpisů Položka nezahrnuje: - poplatek za skládku, který se vykazuje v položce 0141** (s výjimkou malého množství bouraného materiálu, kde je možné poplatek zahrnout do jednotkové ceny bourání – tento fakt musí být uveden v doplňujícím textu k položce)

## VPSO 302
EstiCon |  |  |  | Firma: | [6 empty] | 3
Soupis prací objektu
S | Stavba: | 36651 |  | III/3012 Radeč - Úpice km 8,174 – 10,613_město_Úpice_06062025 |  |  | SO 302 | 0 |  | 0 | 2
O | Objekt: | VP |  | Vodovodní a kanalizační přípojky Radeč | [5 empty] | 0.15 | 2
O1 | Rozpočet: | SO 302 |  | Kanalizační přípojky napojeny na stoku A | [5 empty] | 0.21
Typ | Poř. číslo | Kód položky | Varianta | Název Položky | MJ | Množství | Cena |  | Cenová soustava
[7 empty] | Jednotková | Celkem
0 | 1 | 2 | 3 | 4 | 5 | 6 | 7 | 8 | 9
SD |  | 0 |  | Všeobecné konstrukce a práce |  |  |  | 0
P | 1 | 014111 |  | POPLATKY ZA SKLÁDKU TYP S-IO (INERTNÍ ODPAD) | T | 2482.54 | 0 | 0 |  | 0 | 3
PP |  |  |  | zemina/výkopek/podkladní štěrkové vrstvy, HDK, kamenná suť
VV |  |  |  | "hloubení rýh pol. 132738, 132838, 138438, 138938: "965,41*2,0 = 1930,820 [A] "štěrkové vrstvy pol. 113328: "129,36*2,0 = 258,720 [B] "odkopávky pol. 122738 : "100,5*2,0 = 201,000 [C] "štěrkové vrstvy pol. 113438: "230*0,20*2,0 = 92,000 [D] "Celkem: "A+B+C+D = 2482,540 [E]
TS |  |  |  | zahrnuje veškeré poplatky provozovateli skládky související s uložením odpadu na skládce.
P | 2 | 014122 | 1 | POPLATKY ZA SKLÁDKU TYP S-OO (OSTATNÍ ODPAD) | T | 55.2 | 0 | 0 |  | 0 | 3
PP |  |  |  | asfalt.vrstvy
VV |  |  |  | "asfaltové vrstvy pol. 113438: "230*0,10*2,4 = 55,200 [A]
TS |  |  |  | zahrnuje veškeré poplatky provozovateli skládky související s uložením odpadu na skládce.
P | 3 | 014122 | 3 | POPLATKY ZA SKLÁDKU TYP S-OO (OSTATNÍ ODPAD) | T | 408.572 | 0 | 0 |  | 0 | 3
PP |  |  |  | beton
VV |  |  |  | "SC vrstvy pol. 113348: "66,64*2,3 = 153,272 [A] "obruby pol.113524 : "925*0,3*0,4*2,3 = 255,300 [D] "Celkem: "A+D = 408,572 [E]
TS |  |  |  | zahrnuje veškeré poplatky provozovateli skládky související s uložením odpadu na skládce.
P | 4 | 014122 | 5 | POPLATKY ZA SKLÁDKU TYP S-OO (OSTATNÍ ODPAD) | T | 4.86 | 0 | 0 |  | 0 | 3
PP |  |  |  | kamenina
VV |  |  |  | "pol.969233 : "327*0,3*0,04 = 3,924 [A] "pol.969234 : "39*0,3*0,08 = 0,936 [B] "Celkem: "A+B = 4,860 [C]
TS |  |  |  | Položka zahrnuje: - veškeré poplatky provozovateli skládky související s uložením odpadu na skládce. Položka nezahrnuje: - x
P | 5 | 014122 | 6 | POPLATKY ZA SKLÁDKU TYP S-OO (OSTATNÍ ODPAD) | T | 1.493 | 0 | 0 |  | 0 | 3
PP |  |  |  | plasty
VV |  |  |  | "pol.969233 : "327*0,7*0,005 = 1,145 [A] "pol.969234 : "39*0,7*0,008 = 0,218 [B] "pol.969245 : "13*0,01 = 0,130 [C] "Celkem: "A+B+C = 1,493 [D]
TS |  |  |  | Položka zahrnuje: - veškeré poplatky provozovateli skládky související s uložením odpadu na skládce. Položka nezahrnuje: - x
P | 6 | 014211 |  | POPLATKY ZA ZEMNÍK - ORNICE | M3 | 30.72 | 0 | 0 |  | 0 | 3
PP |  |  |  | nákup ornice
VV |  |  |  | "zemina pro ohumusování : "256*0,8*0,15 = 30,720 [A]
TS |  |  |  | Položka zahrnuje: - veškeré poplatky majiteli zemníku související s nákupem zeminy (nikoliv s otvírkou zemníku) Položka nezahrnuje: - x
SD |  | 1 |  | Zemní práce |  |  |  | 0
P | 7 | 113328 |  | ODSTRANĚNÍ PODKLADŮ ZPEVNĚNÝCH PLOCH Z KAMENIVA NESTMEL, ODVOZ DO 20KM | M3 | 129.36 | 0 | 0 |  | 0 | 3
PP |  |  |  | dle diagnostiky včetně naložení, odvozu a uložení na skládku ZHOTOVITEL V CENĚ ZOHLEDNÍ SKUTEČNÉ NÁKLADY NA DOPRAVU NA MÍSTO ULOŽENÍ
VV |  |  |  | "vybourání štěrkových vrstev: "490*0,8*0,33 = 129,360 [A]
TS |  |  |  | Položka zahrnuje: - veškerou manipulaci s vybouranou sutí a s vybouranými hmotami vč. uložení na skládku. Položka nezahrnuje: - poplatek za skládku, který se vykazuje v položce 0141** (s výjimkou malého množství bouraného materiálu, kde je možné poplatek zahrnout do jednotkové ceny bourání – tento fakt musí být uveden v doplňujícím textu k položce).
P | 8 | 113348 |  | ODSTRAN PODKL ZPEVNĚNÝCH PLOCH S CEM POJIVEM, ODVOZ DO 20KM | M3 | 66.64 | 0 | 0 |  | 0 | 3
PP |  |  |  | dle diagnostiky včetně naložení, odvozu a uložení na skládku ZHOTOVITEL V CENĚ ZOHLEDNÍ SKUTEČNÉ NÁKLADY NA DOPRAVU NA MÍSTO ULOŽENÍ
VV |  |  |  | "vybourání SC vrstev: "490*0,8*0,17 = 66,640 [A]
TS |  |  |  | Položka zahrnuje: - veškerou manipulaci s vybouranou sutí a s vybouranými hmotami vč. uložení na skládku. Položka nezahrnuje: - poplatek za skládku, který se vykazuje v položce 0141** (s výjimkou malého množství bouraného materiálu, kde je možné poplatek zahrnout do jednotkové ceny bourání – tento fakt musí být uveden v doplňujícím textu k položce).
P | 9 | 113438 |  | ODSTRAN KRYTU ZPEVNĚNÝCH PLOCH S ASFALT POJIVEM VČET PODKLADU, ODVOZ DO 20KM | M3 | 69 | 0 | 0 |  | 0 | 3
PP |  |  |  | včetně naložení, odvozu a uložení na skládku ZHOTOVITEL V CENĚ ZOHLEDNÍ SKUTEČNÉ NÁKLADY NA DOPRAVU NA MÍSTO ULOŽENÍ
VV |  |  |  | "asf.chodník : předpoklad 0,10m a šd 0,20m : "230*0,30 = 69,000 [A]
TS |  |  |  | Položka zahrnuje: - veškerou manipulaci s vybouranou sutí a s vybouranými hmotami vč. uložení na skládku. Položka nezahrnuje: - poplatek za skládku, který se vykazuje v položce 0141** (s výjimkou malého množství bouraného materiálu, kde je možné poplatek zahrnout do jednotkové ceny bourání – tento fakt musí být uveden v doplňujícím textu k položce).
P | 10 | 113524 |  | ODSTRANĚNÍ CHODNÍKOVÝCH A SILNIČNÍCH OBRUBNÍKŮ BETONOVÝCH, ODVOZ DO 5KM | M | 925 | 0 | 0 |  | 0 | 3
PP |  |  |  | včetně naložení, odvozu a uložení na skládku ZHOTOVITEL V CENĚ ZOHLEDNÍ SKUTEČNÉ NÁKLADY NA DOPRAVU NA MÍSTO ULOŽENÍ
VV |  |  |  | "podél silnice dle PD III/3012 Starý Rokytník - Úpice: "925 = 925,000 [A]
TS |  |  |  | Položka zahrnuje veškerou manipulaci s vybouranou sutí a s vybouranými hmotami vč. uložení na skládku. Nezahrnuje poplatek za skládku, který se vykazuje v položce 0141** (s výjimkou malého množství bouraného materiálu, kde je možné poplatek zahrnout do jednotkové ceny bourání – tento fakt musí být uveden v doplňujícím textu k položce).
P | 11 | 113728 |  | FRÉZOVÁNÍ ZPEVNĚNÝCH PLOCH ASFALTOVÝCH, ODVOZ DO 20KM | M3 | 78.4 | 0 | 0 |  | 0 | 3
PP |  |  |  | Včetně naložení, odvozu a uložení na skládku zhotovitele. Zhotovitel v ceně zohlední možnost zpětného využití vyfrézovaného materiálu na stavbě a také případně skutečnou vzdálenost skládky. Asfalt. směsi ZAS-T1.
VV |  |  |  | "odstranění asfalt. vrstev (průměrná tl.vrstvy 0,20m): "490*0,8*0,20 = 78,400 [A]
TS |  |  |  | Položka zahrnuje veškerou manipulaci s vybouranou sutí a s vybouranými hmotami vč. uložení na skládku. Nezahrnuje poplatek za skládku, který se vykazuje v položce 0141** (s výjimkou malého množství bouraného materiálu, kde je možné poplatek zahrnout do jednotkové ceny bourání – tento fakt musí být uveden v doplňujícím textu k položce).
P | 12 | 113765 |  | FRÉZOVÁNÍ DRÁŽKY PRŮŘEZU DO 600MM2 V ASFALTOVÉ VOZOVCE | M | 980 | 0 | 0 |  | 0 | 3
PP |  |  |  | napojení na stáv.kryt 20x30
VV |  |  |  | "provizorní kce: "490*2 = 980,000 [A]
TS |  |  |  | Položka zahrnuje: - veškerou manipulaci s vybouranou sutí a s vybouranými hmotami vč. uložení na skládku. Položka nezahrnuje: - x
P | 13 | 11525 |  | PŘEVEDENÍ VODY POTRUBÍM DN 600 NEBO ŽLABY R.O. DO 2,0M | M | 120 | 0 | 0 |  | 0 | 3
PP |  |  |  | zatrubnění potoka a převedení vody
VV |  |  |  | 12*10 = 120,000 [A]
TS |  |  |  | Položka zahrnuje: - převedení vody na povrchu - zřízení, udržování a odstranění příslušného zařízení Položka nezahrnuje: - x Způsob měření: - převedení vody se uvádí buď průměrem potrubí (DN) nebo délkou rozvinutého obvodu žlabu (r.o.)
P | 14 | 122738 |  | ODKOPÁVKY A PROKOPÁVKY OBECNÉ TŘ. I, ODVOZ DO 20KM | M3 | 100.5 | 0 | 0 |  | 0 | 3
PP |  |  |  | včetně naložení, odvozu a uložení na skládku ZHOTOVITEL V CENĚ ZOHLEDNÍ SKUTEČNÉ NÁKLADY NA DOPRAVU NA MÍSTO ULOŽENÍ
VV |  |  |  | "odkop pro sanaci pláně nového chodníku : "230*0,3 = 69,000 [A] "zemní hrázky : "31,5 = 31,500 [B] "Celkem: "A+B = 100,500 [C]
TS |  |  |  | Položka zahrnuje: - vodorovnou a svislou dopravu, přemístění, přeložení, manipulace s výkopkem - kompletní provedení vykopávky nezapažené i zapažené - ošetření výkopiště po celou dobu práce v něm vč. klimatických opatření - ztížení vykopávek v blízkosti podzemního vedení, konstrukcí a objektů vč. jejich dočasného zajištění - ztížení pod vodou, v okolí výbušnin, ve stísněných prostorech a pod. - příplatek za lepivost - těžení po vrstvách, pásech a po jiných nutných částech (figurách) - čerpání vody vč. čerpacích jímek, potrubí a pohotovostní čerpací soupravy (viz ustanovení k pol. 1151,2) - potřebné snížení hladiny podzemní vody - těžení a rozpojování jednotlivých balvanů - vytahování a nošení výkopku - svahování a přesvah. svahů do konečného tvaru, výměna hornin v podloží a v pláni znehodnocené klimatickými vlivy - ruční vykopávky, odstranění kořenů a napadávek - pažení, vzepření a rozepření vč. přepažování (vyjma pažení záporového a štětových stěn) - úpravu, ochranu a očištění dna, základové spáry, stěn a svahů - zhutnění podloží, případně i svahů vč. svahování - zřízení stupňů v podloží a lavic na svazích, není-li pro tyto práce zřízena samostatná položka - udržování výkopiště a jeho ochrana proti vodě - odvedení nebo obvedení vody v okolí výkopiště a ve výkopišti - třídění výkopku - veškeré pomocné konstrukce umožňující provedení vykopávky (příjezdy, sjezdy, nájezdy, lešení, podpěr. konstr., přemostění, zpevněné plochy, zakrytí a pod.) Položka nezahrnuje: - uložení zeminy (na skládku, do násypu) ani poplatky za skládku, vykazují se v položce č.0141**
P | 15 | 12573 |  | VYKOPÁVKY ZE ZEMNÍKŮ A SKLÁDEK TŘ. I | M3 | 30.72 | 0 | 0 |  | 0 | 3
PP |  |  |  | ornice pro ohumusování, zpětné natěžení ornice ze zemníku vč. manipulace a dopravy na stavbu
VV |  |  |  | "zemina pro ohumusování : "256*0,8*0,15 = 30,720 [A]
TS |  |  |  | Položka zahrnuje: - vodorovnou a svislou dopravu, přemístění, přeložení, manipulace s výkopkem - kompletní provedení vykopávky nezapažené i zapažené - ošetření výkopiště po celou dobu práce v něm vč. klimatických opatření - ztížení vykopávek v blízkosti podzemního vedení, konstrukcí a objektů vč. jejich dočasného zajištění - ztížení pod vodou, v okolí výbušnin, ve stísněných prostorech a pod. - příplatek za lepivost - těžení po vrstvách, pásech a po jiných nutných částech (figurách) - čerpání vody vč. čerpacích jímek, potrubí a pohotovostní čerpací soupravy (viz ustanovení k pol. 1151,2) - potřebné snížení hladiny podzemní vody - těžení a rozpojování jednotlivých balvanů - vytahování a nošení výkopku - ruční vykopávky, odstranění kořenů a napadávek - pažení, vzepření a rozepření vč. přepažování (vyjma pažení záporového a štětových stěn) - úpravu, ochranu a očištění dna, základové spáry, stěn a svahů - udržování výkopiště a jeho ochrana proti vodě - odvedení nebo obvedení vody v okolí výkopiště a ve výkopišti - třídění výkopku - veškeré pomocné konstrukce umožňující provedení vykopávky (příjezdy, sjezdy, nájezdy, lešení, podpěr. konstr., přemostění, zpevněné plochy, zakrytí a pod.) Položka nezahrnuje: - práce spojené s otvírkou zemníku
P | 16 | 132738 |  | HLOUBENÍ RÝH ŠÍŘ DO 2M PAŽ I NEPAŽ TŘ. I, ODVOZ DO 20KM | M3 | 268.384 | 0 | 0 |  | 0 | 3
PP |  |  |  | včetně pažení včetně naložení, odvozu a uložení na skládku zatřídění hornin dle gologického průzkumu: třída těžitelnosti 1 - 3,1% třída těžitelnosti 2 - 24,7% ZHOTOVITEL V CENĚ ZOHLEDNÍ SKUTEČNÉ NÁKLADY NA DOPRAVU NA MÍSTO ULOŽENÍ
VV |  |  |  | "přípojky stoky A:" (545+65+13+123)*0,8*1,95+12*1,5*1,5*1,95+12*1*1*1,95 = 1239,810 [A] "odpočet vybouraných živičných vrstev: "-490*0,8*0,20 = -78,400 [B] "odpočet vybouraných štěrkových vrstev: "-490*0,8*0,33 = -129,360 [C] "odpočet vybouraných SC vrstev: "-490*0,8*0,17 = -66,640 [D] "Celkem: "A+B+C+D = 965,410 [E] E*(0,031+0,247) = 268,384 [F]
TS |  |  |  | Položka zahrnuje: - vodorovnou a svislou dopravu, přemístění, přeložení, manipulace s výkopkem - kompletní provedení vykopávky nezapažené i zapažené - ošetření výkopiště po celou dobu práce v něm vč. klimatických opatření - ztížení vykopávek v blízkosti podzemního vedení, konstrukcí a objektů vč. jejich dočasného zajištění - ztížení pod vodou, v okolí výbušnin, ve stísněných prostorech a pod. - příplatek za lepivost - těžení po vrstvách, pásech a po jiných nutných částech (figurách) - čerpání vody vč. čerpacích jímek, potrubí a pohotovostní čerpací soupravy (viz ustanovení k pol. 1151,2) - potřebné snížení hladiny podzemní vody - těžení a rozpojování jednotlivých balvanů - vytahování a nošení výkopku - svahování a přesvah. svahů do konečného tvaru, výměna hornin v podloží a v pláni znehodnocené klimatickými vlivy - ruční vykopávky, odstranění kořenů a napadávek - pažení, vzepření a rozepření vč. přepažování (vyjma pažení záporového a štětových stěn) - úpravu, ochranu a očištění dna, základové spáry, stěn a svahů - odvedení nebo obvedení vody v okolí výkopiště a ve výkopišti - třídění výkopku - veškeré pomocné konstrukce umožňující provedení vykopávky (příjezdy, sjezdy, nájezdy, lešení, podpěr. konstr., přemostění, zpevněné plochy, zakrytí a pod.) Položka nezahrnuje: - uložení zeminy (na skládku, do násypu) ani poplatky za skládku, vykazují se v položce č.0141**
P | 17 | 132838 |  | HLOUBENÍ RÝH ŠÍŘ DO 2M PAŽ I NEPAŽ TŘ. II, ODVOZ DO 20KM | M3 | 513.598 | 0 | 0 |  | 0 | 3
PP |  |  |  | včetně pažení včetně naložení, odvozu a uložení na skládku zatřídění hornin dle gologického průzkumu: třída těžitelnosti 3 - 38,7% třída těžitelnosti 4 - 14,5% ZHOTOVITEL V CENĚ ZOHLEDNÍ SKUTEČNÉ NÁKLADY NA DOPRAVU NA MÍSTO ULOŽENÍ
VV |  |  |  | "přípojky stoky A:" (545+65+13+123)*0,8*1,95+12*1,5*1,5*1,95+12*1*1*1,95 = 1239,810 [A] "odpočet vybouraných živičných vrstev: "-490*0,8*0,20 = -78,400 [B] "odpočet vybouraných štěrkových vrstev: "-490*0,8*0,33 = -129,360 [C] "odpočet vybouraných SC vrstev: "-490*0,8*0,17 = -66,640 [D] "Celkem: "A+B+C+D = 965,410 [E] E*(0,387+0,145) = 513,598 [F]
TS |  |  |  | Položka zahrnuje: - vodorovnou a svislou dopravu, přemístění, přeložení, manipulace s výkopkem - kompletní provedení vykopávky nezapažené i zapažené - ošetření výkopiště po celou dobu práce v něm vč. klimatických opatření - ztížení vykopávek v blízkosti podzemního vedení, konstrukcí a objektů vč. jejich dočasného zajištění - ztížení pod vodou, v okolí výbušnin, ve stísněných prostorech a pod. - příplatek za lepivost - těžení po vrstvách, pásech a po jiných nutných částech (figurách) - čerpání vody vč. čerpacích jímek, potrubí a pohotovostní čerpací soupravy (viz ustanovení k pol. 1151,2) - potřebné snížení hladiny podzemní vody - těžení a rozpojování jednotlivých balvanů - vytahování a nošení výkopku - svahování a přesvah. svahů do konečného tvaru, výměna hornin v podloží a v pláni znehodnocené klimatickými vlivy - ruční vykopávky, odstranění kořenů a napadávek - pažení, vzepření a rozepření vč. přepažování (vyjma pažení záporového a štětových stěn) - úpravu, ochranu a očištění dna, základové spáry, stěn a svahů - odvedení nebo obvedení vody v okolí výkopiště a ve výkopišti - třídění výkopku - veškeré pomocné konstrukce umožňující provedení vykopávky (příjezdy, sjezdy, nájezdy, lešení, podpěr. konstr., přemostění, zpevněné plochy, zakrytí a pod.) Položka nezahrnuje: - uložení zeminy (na skládku, do násypu) ani poplatky za skládku, vykazují se v položce č.0141**
P | 18 | 138438 |  | DOLAMOVÁNÍ HLOUBENÝCH VYKOPÁVEK TŘ. II, ODVOZ DO 20KM | M3 | 53.098 | 0 | 0 |  | 0 | 3
PP |  |  |  | včetně naložení, odvozu a uložení na skládku zatřídění hornin dle gologického průzkumu: třída těžitelnosti 5 - 5,5% ZHOTOVITEL V CENĚ ZOHLEDNÍ SKUTEČNÉ NÁKLADY NA DOPRAVU NA MÍSTO ULOŽENÍ
VV |  |  |  | "přípojky stoky A:" (545+65+13+123)*0,8*1,95+12*1,5*1,5*1,95+12*1*1*1,95 = 1239,810 [A] "odpočet vybouraných živičných vrstev: "-490*0,8*0,20 = -78,400 [B] "odpočet vybouraných štěrkových vrstev: "-490*0,8*0,33 = -129,360 [C] "odpočet vybouraných SC vrstev: "-490*0,8*0,17 = -66,640 [D] "Celkem: "A+B+C+D = 965,410 [E] E*0,055 = 53,098 [F]
TS |  |  |  | Položka zahrnuje: - těžení výkopu bez použití trhavin - vodorovnou a svislou dopravu, přemístění, přeložení, manipulace s výkopkem - kompletní provedení vykopávky nezapažené i zapažené - ošetření výkopiště po celou dobu práce v něm vč. klimatických opatření - ztížení vykopávek v blízkosti podzemního vedení, konstrukcí a objektů vč. jejich dočasného zajištění - ztížení pod vodou, v okolí výbušnin, ve stísněných prostorech a pod. - těžení po vrstvách, pásech a po jiných nutných částech (figurách) - čerpání vody vč. čerpacích jímek, potrubí a pohotovostní čerpací soupravy (viz ustanovení k pol. 1151,2) - potřebné snížení hladiny podzemní vody - těžení a rozpojování jednotlivých balvanů - vytahování a nošení výkopku - svahování a přesvah. svahů do konečného tvaru, výměna hornin v podloží a v pláni znehodnocené klimatickými vlivy - ruční vykopávky, odstranění kořenů a napadávek - pažení, vzepření a rozepření vč. přepažování (vyjma pažení záporového a štětových stěn) - úpravu, ochranu a očištění dna, základové spáry, stěn a svahů - zhutnění podloží, případně i svahů vč. svahování - udržování výkopiště a jeho ochrana proti vodě - odvedení nebo obvedení vody v okolí výkopiště a ve výkopišti - třídění výkopku - veškeré pomocné konstrukce umožňující provedení vykopávky (příjezdy, sjezdy, nájezdy, lešení, podpěr. konstr., přemostění, zpevněné plochy, zakrytí a pod.) Položka nezahrnuje: - uložení zeminy (na skládku, do násypu) ani poplatky za skládku, vykazují se v položce č.0141
P | 19 | 138938 |  | DOLAMOVÁNÍ HLOUBENÝCH VYKOPÁVEK TŘ. III, ODVOZ DO 20KM | M3 | 130.33 | 0 | 0 |  | 0 | 3
PP |  |  |  | včetně naložení, odvozu a uložení na skládku zatřídění hornin dle gologického průzkumu: třída těžitelnosti 6 - 12,2% třída těžitelnosti 7 - 1,4% ZHOTOVITEL V CENĚ ZOHLEDNÍ SKUTEČNÉ NÁKLADY NA DOPRAVU NA MÍSTO ULOŽENÍ
VV |  |  |  | "přípojky stoky A:" (545+65+13+123)*0,8*1,95+12*1,5*1,5*1,95+12*1*1*1,95 = 1239,810 [A] "odpočet vybouraných živičných vrstev: "-490*0,8*0,20 = -78,400 [B] "odpočet vybouraných štěrkových vrstev: "-490*0,8*0,33 = -129,360 [C] "odpočet vybouraných SC vrstev: "-490*0,8*0,17 = -66,640 [D] "Celkem: "A+B+C+D = 965,410 [E] E*(0,122+0,013) = 130,330 [F]
TS |  |  |  | Položka zahrnuje: - těžení výkopu bez použití trhavin - vodorovnou a svislou dopravu, přemístění, přeložení, manipulace s výkopkem - kompletní provedení vykopávky nezapažené i zapažené - ošetření výkopiště po celou dobu práce v něm vč. klimatických opatření - ztížení vykopávek v blízkosti podzemního vedení, konstrukcí a objektů vč. jejich dočasného zajištění - ztížení pod vodou, v okolí výbušnin, ve stísněných prostorech a pod. - těžení po vrstvách, pásech a po jiných nutných částech (figurách) - čerpání vody vč. čerpacích jímek, potrubí a pohotovostní čerpací soupravy (viz ustanovení k pol. 1151,2) - potřebné snížení hladiny podzemní vody - těžení a rozpojování jednotlivých balvanů - vytahování a nošení výkopku - svahování a přesvah. svahů do konečného tvaru, výměna hornin v podloží a v pláni znehodnocené klimatickými vlivy - ruční vykopávky, odstranění kořenů a napadávek - pažení, vzepření a rozepření vč. přepažování (vyjma pažení záporového a štětových stěn) - úpravu, ochranu a očištění dna, základové spáry, stěn a svahů - zhutnění podloží, případně i svahů vč. svahování - udržování výkopiště a jeho ochrana proti vodě - odvedení nebo obvedení vody v okolí výkopiště a ve výkopišti - třídění výkopku - veškeré pomocné konstrukce umožňující provedení vykopávky (příjezdy, sjezdy, nájezdy, lešení, podpěr. konstr., přemostění, zpevněné plochy, zakrytí a pod.) Položka nezahrnuje: - uložení zeminy (na skládku, do násypu) ani poplatky za skládku, vykazují se v položce č.0141
P | 20 | 13935R |  | PŘÍPL ZA DOLAMOVÁNÍ TT 3 S 0MEZENÝM POUŽITÍM TRHAVIN | M3 | 130.33 | 0 | 0 |  | 0 | 3
PP |  |  |  | zatřídění hornin dle gologického průzkumu: třída těžitelnosti 6 - 12,2% třída těžitelnosti 7 - 1,4%
VV |  |  |  | 130,33 = 130,330 [A]
TS |  |  |  | Položka zahrnuje: - ztížení ražby v technologické třídě 3 při křížení nebo souběhu podzemního díla se stávajícími objekty, kdy je nutné omezit množství trhavin na jeden odstřel o více než 35% oproti výpočtově (projektově) možnému množství. Položka nezahrnuje: - x
P | 21 | 17120 |  | ULOŽENÍ SYPANINY DO NÁSYPŮ A NA SKLÁDKY BEZ ZHUTNĚNÍ | M3 | 1065.91 | 0 | 0 |  | 0 | 3
PP
VV |  |  |  | "pol.č.122738, 132738, 132838, 138438 a 138938 : "100,5+268,384+513,598+53,098+130,330 = 1065,910 [A]
TS |  |  |  | Položka zahrnuje: - kompletní provedení zemní konstrukce do předepsaného tvaru - ošetření úložiště po celou dobu práce v něm vč. klimatických opatření - ztížení v okolí vedení, konstrukcí a objektů a jejich dočasné zajištění - ztížení provádění ve ztížených podmínkách a stísněných prostorech - ztížené ukládání sypaniny pod vodu - ukládání po vrstvách a po jiných nutných částech (figurách) vč. dosypávek - spouštění a nošení materiálu - úprava, očištění a ochrana podloží a svahů - svahování, uzavírání povrchů svahů - udržování úložiště a jeho ochrana proti vodě - odvedení nebo obvedení vody v okolí úložiště a v úložišti - veškeré pomocné konstrukce umožňující provedení zemní konstrukce (příjezdy, sjezdy, nájezdy, lešení, podpěrné konstrukce, přemostění, zpevněné plochy, zakrytí a pod.) Položka nezahrnuje: - x
P | 22 | 17481 |  | ZÁSYP JAM A RÝH Z NAKUPOVANÝCH MATERIÁLŮ | M3 | 682.126 | 0 | 0 |  | 0 | 3
PP |  |  |  | zásyp ze ŠD 0/32
VV |  |  |  | "přípojky stoky A:" (545-16)*0,8*(1,95-0,15-0,3-0,15)+65*0,8*(1,95-0,15-0,3-0,2)+13*0,8*(1,95-0,15-0,3-0,25)+(123-25)*0,8*(1,95-0,15-0,3-0,05)+12*(1,5*1,5-3,14*0,6*0,6)*1,95+12*(1*1-3,14*0,25*0,25)*1,95+16*0,8*(1,95-0,15-0,25-0,3)+25*0,8*(1,95-0,15-0,1-0,3) = 854,606 [A] "odpočet nové komunikace: "-490*0,8*0,44 = -172,480 [B] "Celkem: "A+B = 682,126 [C]
TS |  |  |  | Položka zahrnuje: - kompletní provedení zemní konstrukce včetně nákupu a dopravy materiálu dle zadávací dokumentace - úprava ukládaného materiálu vlhčením, tříděním, promícháním nebo vysoušením, příp. jiné úpravy za účelem zlepšení jeho mech. vlastností - hutnění i různé míry hutnění - ošetření úložiště po celou dobu práce v něm vč. klimatických opatření - ztížení v okolí vedení, konstrukcí a objektů a jejich dočasné zajištění - ztížení provádění vč. hutnění ve ztížených podmínkách a stísněných prostorech - ztížené ukládání sypaniny pod vodu - ukládání po vrstvách a po jiných nutných částech (figurách) vč. dosypávek - spouštění a nošení materiálu - výměna částí zemní konstrukce znehodnocené klimatickými vlivy - udržování úložiště a jeho ochrana proti vodě - odvedení nebo obvedení vody v okolí úložiště a v úložišti - veškeré pomocné konstrukce umožňující provedení zemní konstrukce (příjezdy, sjezdy, nájezdy, lešení, podpěrné konstrukce, přemostění, zpevněné plochy, zakrytí a pod.) Položka nezahrnuje: - x
P | 23 | 17581 |  | OBSYP POTRUBÍ A OBJEKTŮ Z NAKUPOVANÝCH MATERIÁLŮ | M3 | 249.653 | 0 | 0 |  | 0 | 3
PP |  |  |  | pískový obsyp potrubí - tříděný písek zrno max.20mm
VV |  |  |  | "přípojky stoky A:" (545-16)*(0,8*(0,3+0,15)-3,14*0,081*0,081)+65*(0,8*(0,3+0,2)-3,14*0,1*0,1)+13*(0,8*(0,3+0,25)-3,14*0,135*0,135)+(123-25)*(0,8*(0,3+0,05)-3,14*0,025*0,025)+16*(0,8*(0,25+0,3)-3,14*0,135*0,135)+25*(0,8*(0,1+0,3)-3,14*0,05*0,05) = 249,653 [A]
TS |  |  |  | Položka zahrnuje: - kompletní provedení zemní konstrukce včetně nákupu a dopravy materiálu dle zadávací dokumentace - úprava ukládaného materiálu vlhčením, tříděním, promícháním nebo vysoušením, příp. jiné úpravy za účelem zlepšení jeho mech. vlastností - hutnění i různé míry hutnění - ošetření úložiště po celou dobu práce v něm vč. klimatických opatření - ztížení v okolí vedení, konstrukcí a objektů a jejich dočasné zajištění - ztížení provádění vč. hutnění ve ztížených podmínkách a stísněných prostorech - ztížené ukládání sypaniny pod vodu - ukládání po vrstvách a po jiných nutných částech (figurách) vč. dosypávek - spouštění a nošení materiálu - výměna částí zemní konstrukce znehodnocené klimatickými vlivy - ruční hutnění a výplň jam a prohlubní v podloží - úprava, očištění, ochrana a zhutnění podloží - svahování, hutnění a uzavírání povrchů svahů - zřízení lavic na svazích - udržování úložiště a jeho ochrana proti vodě - odvedení nebo obvedení vody v okolí úložiště a v úložišti - veškeré pomocné konstrukce umožňující provedení zemní konstrukce (příjezdy, sjezdy, nájezdy, lešení, podpěrné konstrukce, přemostění, zpevněné plochy, zakrytí a pod.) Položka nezahrnuje: - x Způsob měření: - zemina vytlačená potrubím o DN 180mm se od kubatury obsypů neodečítá
P | 24 | 17780 |  | ZEMNÍ HRÁZKY Z NAKUPOVANÝCH MATERIÁLŮ | M3 | 31.5 | 0 | 0 |  | 0 | 3
PP |  |  |  | z nepropustného materiálu
VV |  |  |  | "převedení toku při překopu pro chráničku : "2*3,5*1,5*3 = 31,500 [A]
TS |  |  |  | Položka zahrnuje: - kompletní provedení zemní konstrukce včetně nákupu a dopravy materiálu dle zadávací dokumentace - úprava ukládaného materiálu vlhčením, tříděním, promícháním nebo vysoušením, příp. jiné úpravy za účelem zlepšení jeho mech. vlastností - hutnění i různé míry hutnění - ošetření úložiště po celou dobu práce v něm vč. klimatických opatření - ztížení v okolí vedení, konstrukcí a objektů a jejich dočasné zajištění - ztížení provádění vč. hutnění ve ztížených podmínkách a stísněných prostorech - ztížené ukládání sypaniny pod vodu - ukládání po vrstvách a po jiných nutných částech (figurách) vč. dosypávek - spouštění a nošení materiálu - výměna částí zemní konstrukce znehodnocené klimatickými vlivy - ruční hutnění a výplň jam a prohlubní v podloží - úprava, očištění, ochrana a zhutnění podloží - svahování, hutnění a uzavírání povrchů svahů - zřízení lavic na svazích - udržování úložiště a jeho ochrana proti vodě - odvedení nebo obvedení vody v okolí úložiště a v úložišti - veškeré pomocné konstrukce umožňující provedení zemní konstrukce (příjezdy, sjezdy, nájezdy, lešení, podpěrné konstrukce, přemostění, zpevněné plochy, zakrytí a pod.) Položka nezahrnuje: - x
P | 25 | 18110 |  | ÚPRAVA PLÁNĚ SE ZHUTNĚNÍM V HORNINĚ TŘ. I | M2 | 392 | 0 | 0 |  | 0 | 3
PP
VV |  |  |  | "provizorní kce""vozovky :" 490*0,8 = 392,000 [A]
TS |  |  |  | Položka zahrnuje: - úpravu pláně včetně vyrovnání výškových rozdílů. Míru zhutnění určuje projekt. Položka nezahrnuje: - x
P | 26 | 18232 |  | ROZPROSTŘENÍ ORNICE V ROVINĚ V TL DO 0,15M | M2 | 204.8 | 0 | 0 |  | 0 | 3
PP
VV |  |  |  | 256*0,8 = 204,800 [A]
TS |  |  |  | Položka zahrnuje: - nutné přemístění ornice z dočasných skládek vzdálených do 50m - rozprostření ornice v předepsané tloušťce v rovině a ve svahu do 1:5 Položka nezahrnuje: - x
P | 27 | 18242 |  | ZALOŽENÍ TRÁVNÍKU HYDROOSEVEM NA ORNICI | M2 | 204.8 | 0 | 0 |  | 0 | 3
PP
VV |  |  |  | 256*0,8 = 204,800 [A]
TS |  |  |  | Položka zahrnuje: - dodání předepsané travní směsi, hydroosev na ornici, zalévání, první pokosení, to vše bez ohledu na sklon terénu Položka nezahrnuje: - x
P | 28 | 18247 |  | OŠETŘOVÁNÍ TRÁVNÍKU | M2 | 204.8 | 0 | 0 |  | 0 | 3
PP
VV |  |  |  | 256*0,8 = 204,800 [A]
TS |  |  |  | Položka zahrnuje: - pokosení se shrabáním, naložení shrabků na dopravní prostředek, s odvozem a se složením, to vše bez ohledu na sklon terénu - nutné zalití a hnojení Položka nezahrnuje: - x
SD |  | 2 |  | Základy |  |  |  | 0
P | 29 | 21262 |  | TRATIVODY KOMPLET Z TRUB Z PLAST HMOT DN DO 100MM | M | 746 | 0 | 0 |  | 0 | 3
PP |  |  |  | flexibilní drén DN 100
VV |  |  |  | "přípojky stoky A:" 545+65+13+123 = 746,000 [A]
TS |  |  |  | Položka zahrnuje: - platí pro kompletní konstrukce trativodů: - výkop rýhy předepsaného tvaru v dané třídě těžitelnosti, výplň, zásyp trativodu včetně dopravy, uložení přebytečného materiálu, dodávky předepsaného materiálu pro výplň a zásyp - zřízení spojovací vrstvy - zřízení podkladu a lože trativodu z předepsaného materiálu - dodávka a uložení trativodu předepsaného materiálu a profilu - obsyp trativodu předepsaným materiálem - ukončení trativodu zaústěním do potrubí nebo vodoteče, případně vybudování ukončujícího objektu (kapličky) dle VL - veškerý materiál, výrobky a polotovary, včetně mimostaveništní a vnitrostaveništní dopravy Položka nezahrnuje: - opláštění z geotextilie, fólie
P | 30 | 21450 |  | SANAČNÍ VRSTVY Z KAMENIVA | M3 | 69 | 0 | 0 |  | 0 | 3
PP |  |  |  | ŠD 0/63 - skladba nového chodníku - sanace pláně
VV |  |  |  | 230*0,3 = 69,000 [A]
TS |  |  |  | Položka zahrnuje - dodávku předepsaného kameniva - mimostaveništní a vnitrostaveništní dopravu a jeho uložení - není-li v zadávací dokumentaci uvedeno jinak, jedná se o nakupovaný materiál Položka nezahrnuje: - x
SD |  | 4 |  | Vodorovné konstrukce |  |  |  | 0
P | 31 | 451573 |  | VÝPLŇ VRSTVY Z KAMENIVA TĚŽENÉHO, INDEX ZHUTNĚNÍ ID DO 0,9 | M3 | 93.42 | 0 | 0 |  | 0 | 3
PP |  |  |  | štěrkopískový podsyp potrubí - tříděný písek 0/4
VV |  |  |  | "přípojky stoky A:" (545+65+13+123)*0,8*0,15 = 89,520 [A] "revizní a uklidňovací šachty:" 12*1,5*1,5*0,1+12*1*1*0,1 = 3,900 [B] "Celkem: "A+B = 93,420 [C]
TS |  |  |  | Položka zahrnuje: - dodávku předepsaného kameniva - mimostaveništní a vnitrostaveništní dopravu a jeho uložení - není-li v zadávací dokumentaci uvedeno jinak, jedná se o nakupovaný materiál Položka nezahrnuje: - x
SD |  | 5 |  | Komunikace |  |  |  | 0
P | 32 | 56334 | A | VOZOVKOVÉ VRSTVY ZE ŠTĚRKODRTI TL. DO 200MM | M2 | 392 | 0 | 0 |  | 0 | 3
PP |  |  |  | ŠDa 0/32
VV |  |  |  | "provizorní kce""vozovky :" 490*0,8 = 392,000 [A]
TS |  |  |  | Položka zahrnuje: - dodání kameniva předepsané kvality a zrnitosti - rozprostření a zhutnění vrstvy v předepsané tloušťce - zřízení vrstvy bez rozlišení šířky, pokládání vrstvy po etapách Položka nezahrnuje: - postřiky, nátěry
P | 33 | 56334 | B | VOZOVKOVÉ VRSTVY ZE ŠTĚRKODRTI TL. DO 200MM | M2 | 622 | 0 | 0 |  | 0 | 3
PP |  |  |  | ŠDb 0/32
VV |  |  |  | "provizorní kce""vozovky : "490*0,8 = 392,000 [A] "předpoklad obnova chodníků : "230 = 230,000 [B] "Celkem: "A+B = 622,000 [C]
TS |  |  |  | Položka zahrnuje: - dodání kameniva předepsané kvality a zrnitosti - rozprostření a zhutnění vrstvy v předepsané tloušťce - zřízení vrstvy bez rozlišení šířky, pokládání vrstvy po etapách Položka nezahrnuje: - postřiky, nátěry
P | 34 | 574A34 |  | ASFALTOVÝ BETON PRO OBRUSNÉ VRSTVY ACO 11+ TL. 40MM | M2 | 392 | 0 | 0 |  | 0 | 3
PP |  |  |  | ACO 11 + v tl.40mm, 50/70
VV |  |  |  | "provizorní kce"": "490*0,8 = 392,000 [A]
TS |  |  |  | Položka zahrnuje: - dodání směsi v požadované kvalitě - očištění podkladu - uložení směsi dle předepsaného technologického předpisu, zhutnění vrstvy v předepsané tloušťce - zřízení vrstvy bez rozlišení šířky, pokládání vrstvy po etapách, včetně pracovních spar a spojů - úpravu napojení, ukončení podél obrubníků, dilatačních zařízení, odvodňovacích proužků, odvodňovačů, vpustí, šachet a pod. Položka nezahrnuje: - postřiky, nátěry - těsnění podél obrubníků, dilatačních zařízení, odvodňovacích proužků, odvodňovačů, vpustí, šachet a pod.
P | 35 | 582611 |  | KRYTY Z BETON DLAŽDIC SE ZÁMKEM ŠEDÝCH TL 60MM DO LOŽE Z KAM | M2 | 200 | 0 | 0 |  | 0 | 3
PP |  |  |  | zámková bet.dl. 200x160x60mm včetně ložní vrstvy z kameniva 0/4 tl. 40 mm
VV |  |  |  | "předpoklad obnova chodníků : "230-30 = 200,000 [A]
TS |  |  |  | Položka zahrnuje: - dodání dlažebního materiálu v požadované kvalitě, dodání materiálu pro předepsané lože v tloušťce předepsané dokumentací a pro předepsanou výplň spar - očištění podkladu - uložení dlažby dle předepsaného technologického předpisu včetně předepsané podkladní vrstvy a předepsané výplně spar - zřízení vrstvy bez rozlišení šířky, pokládání vrstvy po etapách - úpravu napojení, ukončení podél obrubníků, dilatačních zařízení, odvodňovacích proužků, odvodňovačů, vpustí, šachet a pod., nestanoví-li zadávací dokumentace jinak Položka nezahrnuje: - postřiky, nátěry - těsnění podél obrubníků, dilatačních zařízení, odvodňovacích proužků, odvodňovačů, vpustí, šachet a pod.
P | 36 | 582615 |  | KRYTY Z BETON DLAŽDIC SE ZÁMKEM BAREV TL 80MM DO LOŽE Z KAM | M2 | 30 | 0 | 0 |  | 0 | 3
PP |  |  |  | zámková bet.dl. 200x160x80mm včetně ložní vrstvy z kameniva 0/4 tl. 40 mm
VV |  |  |  | "předpoklad vjezdy : "30 = 30,000 [A]
TS |  |  |  | Položka zahrnuje: - dodání dlažebního materiálu v požadované kvalitě, dodání materiálu pro předepsané lože v tloušťce předepsané dokumentací a pro předepsanou výplň spar - očištění podkladu - uložení dlažby dle předepsaného technologického předpisu včetně předepsané podkladní vrstvy a předepsané výplně spar - zřízení vrstvy bez rozlišení šířky, pokládání vrstvy po etapách - úpravu napojení, ukončení podél obrubníků, dilatačních zařízení, odvodňovacích proužků, odvodňovačů, vpustí, šachet a pod., nestanoví-li zadávací dokumentace jinak Položka nezahrnuje: - postřiky, nátěry - těsnění podél obrubníků, dilatačních zařízení, odvodňovacích proužků, odvodňovačů, vpustí, šachet a pod.
P | 37 | 58261B |  | KRYTY Z BETON DLAŽDIC SE ZÁMKEM BAREV RELIÉF TL 80MM DO LOŽE Z KAM | M2 | 12 | 0 | 0 |  | 0 | 3
PP |  |  |  | reliéfní dlažba pro nevidomé červená včetně ložní vrstvy z kameniva 0/4 tl. 40 mm
VV |  |  |  | "dle potřeby : "12 = 12,000 [A]
TS |  |  |  | Položka zahrnuje: - dodání dlažebního materiálu v požadované kvalitě, dodání materiálu pro předepsané lože v tloušťce předepsané dokumentací a pro předepsanou výplň spar - očištění podkladu - uložení dlažby dle předepsaného technologického předpisu včetně předepsané podkladní vrstvy a předepsané výplně spar - zřízení vrstvy bez rozlišení šířky, pokládání vrstvy po etapách - úpravu napojení, ukončení podél obrubníků, dilatačních zařízení, odvodňovacích proužků, odvodňovačů, vpustí, šachet a pod., nestanoví-li zadávací dokumentace jinak Položka nezahrnuje: - postřiky, nátěry - těsnění podél obrubníků, dilatačních zařízení, odvodňovacích proužků, odvodňovačů, vpustí, šachet a pod.
SD |  | 8 |  | Potrubí |  |  |  | 0
P | 38 | 87315 |  | POTRUBÍ Z TRUB PLASTOVÝCH TLAKOVÝCH SVAŘOVANÝCH DN DO 50MM | M | 123 | 0 | 0 |  | 0 | 3
PP |  |  |  | potrubí PE 100 RC SDR11 50x4,6 včetně tvarovek (elektrotvarovky, tvarovky na tupo a přírubové tvarovky apod.) dle kladečského schématu D.1.6.
VV |  |  |  | "přípojky stoky A:" 123 = 123,000 [A]
TS |  |  |  | Položka zahrnuje: - výrobní dokumentaci (včetně technologického předpisu) - dodání veškerého trubního a pomocného materiálu (trouby, trubky, tvarovky, spojovací a těsnící materiál a pod.), podpěrných, závěsných a upevňovacích prvků, včetně potřebných úprav - úprava a příprava podkladu a podpěr, očištění a ošetření podkladu a podpěr - zřízení plně funkčního potrubí, kompletní soustavy, podle příslušného technologického předpisu (bez ohledu na sklon) - zřízení potrubí i jednotlivých částí po etapách, včetně pracovních spar a spojů, pracovního zaslepení konců a pod. - úprava prostupů, průchodů šachtami a komorami, okolí podpěr a vyústění, zaústění, napojení, vyvedení a upevnění odpad. výustí - ochrana potrubí nátěrem (vč. úpravy povrchu), případně izolací, nejsou-li tyto práce předmětem jiné položky - úprava, očištění a ošetření prostoru kolem potrubí - položky platí pro práce prováděné v prostoru zapaženém i nezapaženém a i v kolektorech, chráničkách - položky zahrnují i práce spojené s nutnými obtoky, převáděním a čerpáním vody Položka nezahrnuje: - tlakové zkoušky ani proplach a dezinfekci
P | 39 | 87433 |  | POTRUBÍ Z TRUB PLASTOVÝCH ODPADNÍCH DN DO 150MM | M | 545 | 0 | 0 |  | 0 | 3
PP |  |  |  | PVC DN150 plnostěnné SN 12 včetně tvarovek
VV |  |  |  | "přípojky stoky A: "545 = 545,000 [A]
TS |  |  |  | Položka zahrnuje: - výrobní dokumentaci (včetně technologického předpisu) - dodání veškerého trubního a pomocného materiálu (trouby, trubky, tvarovky, spojovací a těsnící materiál a pod.), podpěrných, závěsných a upevňovacích prvků, včetně potřebných úprav - úprava a příprava podkladu a podpěr, očištění a ošetření podkladu a podpěr - zřízení plně funkčního potrubí, kompletní soustavy, podle příslušného technologického předpisu (bez ohledu na sklon) - zřízení potrubí i jednotlivých částí po etapách, včetně pracovních spar a spojů, pracovního zaslepení konců a pod. - úprava prostupů, průchodů šachtami a komorami, okolí podpěr a vyústění, zaústění, napojení, vyvedení a upevnění odpad. výustí - ochrana potrubí nátěrem (vč. úpravy povrchu), případně izolací, nejsou-li tyto práce předmětem jiné položky - úprava, očištění a ošetření prostoru kolem potrubí - položky platí pro práce prováděné v prostoru zapaženém i nezapaženém a i v kolektorech, chráničkách - položky zahrnují i práce spojené s nutnými obtoky, převáděním a čerpáním vody Položka nezahrnuje: - tlakové zkoušky ani proplach a dezinfekci
P | 40 | 87434 |  | POTRUBÍ Z TRUB PLASTOVÝCH ODPADNÍCH DN DO 200MM | M | 65 | 0 | 0 |  | 0 | 3
PP |  |  |  | PVC DN200 plnostěnné SN 12 včetně tvarovek
VV |  |  |  | "přípojky stoky A:" 65 = 65,000 [A]
TS |  |  |  | Položka zahrnuje: - výrobní dokumentaci (včetně technologického předpisu) - dodání veškerého trubního a pomocného materiálu (trouby, trubky, tvarovky, spojovací a těsnící materiál a pod.), podpěrných, závěsných a upevňovacích prvků, včetně potřebných úprav - úprava a příprava podkladu a podpěr, očištění a ošetření podkladu a podpěr - zřízení plně funkčního potrubí, kompletní soustavy, podle příslušného technologického předpisu (bez ohledu na sklon) - zřízení potrubí i jednotlivých částí po etapách, včetně pracovních spar a spojů, pracovního zaslepení konců a pod. - úprava prostupů, průchodů šachtami a komorami, okolí podpěr a vyústění, zaústění, napojení, vyvedení a upevnění odpad. výustí - ochrana potrubí nátěrem (vč. úpravy povrchu), případně izolací, nejsou-li tyto práce předmětem jiné položky - úprava, očištění a ošetření prostoru kolem potrubí - položky platí pro práce prováděné v prostoru zapaženém i nezapaženém a i v kolektorech, chráničkách - položky zahrnují i práce spojené s nutnými obtoky, převáděním a čerpáním vody Položka nezahrnuje: - tlakové zkoušky ani proplach a dezinfekci
P | 41 | 87444 |  | POTRUBÍ Z TRUB PLASTOVÝCH ODPADNÍCH DN DO 250MM | M | 13 | 0 | 0 |  | 0 | 3
PP |  |  |  | PVC DN250 plnostěnné SN 12 včetně tvarovek
VV |  |  |  | "přípojky stoky A:" 13 = 13,000 [A]
TS |  |  |  | Položka zahrnuje: - výrobní dokumentaci (včetně technologického předpisu) - dodání veškerého trubního a pomocného materiálu (trouby, trubky, tvarovky, spojovací a těsnící materiál a pod.), podpěrných, závěsných a upevňovacích prvků, včetně potřebných úprav - úprava a příprava podkladu a podpěr, očištění a ošetření podkladu a podpěr - zřízení plně funkčního potrubí, kompletní soustavy, podle příslušného technologického předpisu (bez ohledu na sklon) - zřízení potrubí i jednotlivých částí po etapách, včetně pracovních spar a spojů, pracovního zaslepení konců a pod. - úprava prostupů, průchodů šachtami a komorami, okolí podpěr a vyústění, zaústění, napojení, vyvedení a upevnění odpad. výustí - ochrana potrubí nátěrem (vč. úpravy povrchu), případně izolací, nejsou-li tyto práce předmětem jiné položky - úprava, očištění a ošetření prostoru kolem potrubí - položky platí pro práce prováděné v prostoru zapaženém i nezapaženém a i v kolektorech, chráničkách - položky zahrnují i práce spojené s nutnými obtoky, převáděním a čerpáním vody Položka nezahrnuje: - tlakové zkoušky ani proplach a dezinfekci
P | 42 | 87627 |  | CHRÁNIČKY Z TRUB PLASTOVÝCH DN DO 100MM | M | 25 | 0 | 0 |  | 0 | 3
PP
VV |  |  |  | 25 = 25,000 [A]
TS |  |  |  | Položka zahrnuje: - výrobní dokumentaci (včetně technologického předpisu) - dodání veškerého trubního a pomocného materiálu (trouby, trubky, tvarovky, spojovací a těsnící materiál a pod.), podpěrných, závěsných a upevňovacích prvků, včetně potřebných úprav - úprava a příprava podkladu a podpěr, očištění a ošetření podkladu a podpěr - zřízení plně funkčního potrubí, kompletní soustavy, podle příslušného technologického předpisu (bez ohledu na sklon) - zřízení potrubí i jednotlivých částí po etapách, včetně pracovních spar a spojů, pracovního zaslepení konců a pod. - úprava prostupů, průchodů šachtami a komorami, okolí podpěr a vyústění, zaústění, napojení, vyvedení a upevnění odpad. výustí - ochrana potrubí nátěrem (vč. úpravy povrchu), případně izolací, nejsou-li tyto práce předmětem jiné položky - úprava, očištění a ošetření prostoru kolem potrubí - včetně případně předepsaného utěsnění konců chrániček - položky platí pro práce prováděné v prostoru zapaženém i nezapaženém a i v kolektorech, chráničkách Položka nezahrnuje: - x
P | 43 | 87644 |  | CHRÁNIČKY Z TRUB PLASTOVÝCH DN DO 250MM | M | 16 | 0 | 0 |  | 0 | 3
PP
VV |  |  |  | 16 = 16,000 [A]
TS |  |  |  | Položka zahrnuje: - výrobní dokumentaci (včetně technologického předpisu) - dodání veškerého trubního a pomocného materiálu (trouby, trubky, tvarovky, spojovací a těsnící materiál a pod.), podpěrných, závěsných a upevňovacích prvků, včetně potřebných úprav - úprava a příprava podkladu a podpěr, očištění a ošetření podkladu a podpěr - zřízení plně funkčního potrubí, kompletní soustavy, podle příslušného technologického předpisu (bez ohledu na sklon) - zřízení potrubí i jednotlivých částí po etapách, včetně pracovních spar a spojů, pracovního zaslepení konců a pod. - úprava prostupů, průchodů šachtami a komorami, okolí podpěr a vyústění, zaústění, napojení, vyvedení a upevnění odpad. výustí - ochrana potrubí nátěrem (vč. úpravy povrchu), případně izolací, nejsou-li tyto práce předmětem jiné položky - úprava, očištění a ošetření prostoru kolem potrubí - včetně případně předepsaného utěsnění konců chrániček - položky platí pro práce prováděné v prostoru zapaženém i nezapaženém a i v kolektorech, chráničkách Položka nezahrnuje: - x
P | 44 | 87815 |  | NASUNUTÍ PLAST TRUB DN DO 50MM DO CHRÁNIČKY | M | 25 | 0 | 0 |  | 0 | 3
PP |  |  |  | včetně vystrojení chráničky dle D.1.7 (vymezovací objímky, koncové manžety)
VV |  |  |  | 25 = 25,000 [A]
TS |  |  |  | Položka zahrnuje: - pojízdná sedla (objímky) - případně předepsané utěsnění konců chráničky Položka nezahrnuje: - dodávku potrubí
P | 45 | 87833 |  | NASUNUTÍ PLAST TRUB DN DO 150MM DO CHRÁNIČKY | M | 16 | 0 | 0 |  | 0 | 3
PP |  |  |  | včetně vystrojení chráničky dle D.1.7 (vymezovací objímky, koncové manžety)
VV |  |  |  | 16 = 16,000 [A]
TS |  |  |  | Položka zahrnuje: - pojízdná sedla (objímky) - případně předepsané utěsnění konců chráničky Položka nezahrnuje: - dodávku potrubí
P | 46 | 894846 |  | ŠACHTY KANALIZAČNÍ PLASTOVÉ D 400MM | KUS | 12 | 0 | 0 |  | 0 | 3
PP |  |  |  | revizní šachty včetně poklopu dle specifikace v PD D.1.4
VV |  |  |  | 12 = 12,000 [A]
TS |  |  |  | Položka zahrnuje: - poklopy s rámem z předepsaného materiálu a tvaru - předepsané plastové skruže, dno a není-li uvedeno jinak i podkladní vrstvu (z kameniva nebo betonu). - výplň, těsnění a tmelení spár a spojů, - očištění a ošetření úložných ploch, - předepsané podkladní konstrukce Položka nezahrnuje: - x
P | 47 | 896145 | R | UKLIDŇOVACÍ ŠACHTA Z BETON DÍLCŮ NA POTRUBÍ VÝTLAKU | KUS | 12 | 0 | 0 |  | 0 | 3
PP |  |  |  | kanalizační šachty uklidňovací na potrubí výtlaku, prefa dílce, nátěry, rám+poklopu D400, vč. přírubového kolena, TP DN50 s kotevní přírubou apod. dle specifikace v PD D.1.4
VV |  |  |  | 12 = 12,000 [A]
TS |  |  |  | položka zahrnuje: - poklopy s rámem, mříže s rámem, stupadla, žebříky, stropy z bet. dílců a pod. - předepsané betonové skruže pro vstup, prefabrikované nebo monolitické betonové dno, případně předepsané obložení dna čedičem a není-li uvedeno jinak i podkladní vrstvu (z kameniva nebo betonu) - monolitickou betonovou část spadiště předepsaných rozměrů, - dodání čerstvého betonu (betonové směsi) požadované kvality, - bednění požadovaných konstr. (i ztracené) s úpravou dle požadované kvality povrchu betonu, včetně odbedňovacích a odskružovacích prostředků, - nátěry zabraňující soudržnost betonu a bednění, - opatření povrchů betonu izolací proti zemní vlhkosti v částech, kde přijdou do styku se zeminou nebo kamenivem, - veškeré požadované úpravy dílců, včetně doplňkových konstrukcí a vybavení, - sestavení dílce na stavbě včetně montážních zařízení, plošin a prahů a pod., - výplň, těsnění a tmelení spár a spojů, - očištění a ošetření úložných ploch, - zednické výpomoce pro montáž dílců, - úpravy dílce pro dodržení požadované přesnosti jeho osazení, včetně případných měření - předepsané podkladní konstrukce
P | 48 | 899309 |  | DOPLŇKY NA POTRUBÍ - VÝSTRAŽNÁ FÓLIE | M | 746 | 0 | 0 |  | 0 | 3
PP
VV |  |  |  | "přípojky stoky A:" 545+65+13+123 = 746,000 [A]
TS |  |  |  | Položka zahrnuje: - veškerý materiál, výrobky a polotovary - mimostaveništní a vnitrostaveništní dopravy (rovněž přesuny), včetně naložení a složení,případně s uložením Položka nezahrnuje: - x
P | 49 | 899612 |  | ZKOUŠKA VODOTĚSNOSTI POTRUBÍ DN DO 80MM | M | 123 | 0 | 0 |  | 0 | 3
PP |  |  |  | tlaková zkouška vzduchem vč.grafu o průběhu zkoušky dle příslušných norem
VV |  |  |  | "přípojky stoky A:" 123 = 123,000 [A]
TS |  |  |  | Položka zahrnuje: - přísun, montáž, demontáž, odsun zkoušecího kompresoru - napuštění vzduchu, dodání vzduchu pro tlakovou zkoušku - montáž a demontáž dílců pro zabezpečení konce zkoušeného úseku potrubí - montáž a demontáž koncových tvarovek - montáž zaslepovací příruby, zaslepení odboček pro armatury a pro odbočující řady Položka nezahrnuje: - x
P | 50 | 899632 |  | ZKOUŠKA VODOTĚSNOSTI POTRUBÍ DN DO 150MM | M | 545 | 0 | 0 |  | 0 | 3
PP |  |  |  | tlaková zkouška vzduchem vč.grafu o průběhu zkoušky dle příslušných norem
VV |  |  |  | "přípojky stoky A:" 545 = 545,000 [A]
TS |  |  |  | Položka zahrnuje: - přísun, montáž, demontáž, odsun zkoušecího kompresoru - napuštění vzduchu, dodání vzduchu pro tlakovou zkoušku - montáž a demontáž dílců pro zabezpečení konce zkoušeného úseku potrubí - montáž a demontáž koncových tvarovek - montáž zaslepovací příruby, zaslepení odboček pro armatury a pro odbočující řady Položka nezahrnuje: - x
P | 51 | 899642 |  | ZKOUŠKA VODOTĚSNOSTI POTRUBÍ DN DO 200MM | M | 65 | 0 | 0 |  | 0 | 3
PP |  |  |  | tlaková zkouška vzduchem vč.grafu o průběhu zkoušky dle příslušných norem
VV |  |  |  | "přípojky stoky A:" 65 = 65,000 [A]
TS |  |  |  | Položka zahrnuje: - přísun, montáž, demontáž, odsun zkoušecího kompresoru - napuštění vzduchu, dodání vzduchu pro tlakovou zkoušku - montáž a demontáž dílců pro zabezpečení konce zkoušeného úseku potrubí - montáž a demontáž koncových tvarovek - montáž zaslepovací příruby, zaslepení odboček pro armatury a pro odbočující řady Položka nezahrnuje: - x
P | 52 | 899652 |  | ZKOUŠKA VODOTĚSNOSTI POTRUBÍ DN DO 300MM | M | 13 | 0 | 0 |  | 0 | 3
PP |  |  |  | tlaková zkouška vzduchem vč.grafu o průběhu zkoušky dle příslušných norem
VV |  |  |  | "přípojky stoky A:" 13 = 13,000 [A]
TS |  |  |  | Položka zahrnuje: - přísun, montáž, demontáž, odsun zkoušecího kompresoru - napuštění vzduchu, dodání vzduchu pro tlakovou zkoušku - montáž a demontáž dílců pro zabezpečení konce zkoušeného úseku potrubí - montáž a demontáž koncových tvarovek - montáž zaslepovací příruby, zaslepení odboček pro armatury a pro odbočující řady Položka nezahrnuje: - x
SD |  | 9 |  | Ostatní konstrukce a práce |  |  |  | 0
P | 53 | 931325 |  | TĚSNĚNÍ DILATAČ SPAR ASF ZÁLIVKOU MODIFIK PRŮŘ DO 600MM2 | M | 980 | 0 | 0 |  | 0 | 3
PP |  |  |  | zalití spáry modifikovanou asf.zálivkou, komůrka 20x30
VV |  |  |  | "provizorní kce: "490*2 = 980,000 [A]
TS |  |  |  | Položka zahrnuje: - dodávku a osazení předepsaného materiálu - očištění ploch spáry před úpravou - očištění okolí spáry po úpravě Položka nezahrnuje: - těsnící profil
P | 54 | 969233 |  | VYBOURÁNÍ POTRUBÍ DN DO 150MM KANALIZAČ | M | 327 | 0 | 0 |  | 0 | 3
PP |  |  |  | včetně naložení, odvozu a uložení na skládku ZHOTOVITEL V CENĚ ZOHLEDNÍ SKUTEČNÉ NÁKLADY NA DOPRAVU NA MÍSTO ULOŽENÍ
VV |  |  |  | "stávající potrubí v trase nových přípojek předpoklad 60% celk.délky z toho 70% plast 30% kamenina : "545*0,6 = 327,000 [A]
TS |  |  |  | Položka zahrnuje: - veškerou manipulaci s vybouranou sutí a hmotami včetně uložení na skládku - veškeré další práce plynoucí z technologického předpisu a z platných předpisů Položka nezahrnuje: - poplatek za skládku, který se vykazuje v položce 0141** (s výjimkou malého množství bouraného materiálu, kde je možné poplatek zahrnout do jednotkové ceny bourání – tento fakt musí být uveden v doplňujícím textu k položce)
P | 55 | 969234 |  | VYBOURÁNÍ POTRUBÍ DN DO 200MM KANALIZAČ | M | 39 | 0 | 0 |  | 0 | 3
PP |  |  |  | včetně naložení, odvozu a uložení na skládku ZHOTOVITEL V CENĚ ZOHLEDNÍ SKUTEČNÉ NÁKLADY NA DOPRAVU NA MÍSTO ULOŽENÍ
VV |  |  |  | "stávající potrubí v trase nových přípojek předpoklad 60% celk.délky z toho 70% plast 30% kamenina : "65*0,6 = 39,000 [A]
TS |  |  |  | - položka zahrnuje veškerou manipulaci s vybouranou sutí a hmotami včetně uložení na skládku. Nezahrnuje poplatek za skládku, který se vykazuje v položce 0141** (s výjimkou malého množství bouraného materiálu, kde je možné poplatek zahrnout do jednotkové ceny bourání – tento fakt musí být uveden v doplňujícím textu k položce) - položka zahrnuje veškeré další práce plynoucí z technologického předpisu a z platných předpisů
P | 56 | 969245 |  | VYBOURÁNÍ POTRUBÍ DN DO 300MM KANALIZAČ | M | 13 | 0 | 0 |  | 0 | 3
PP |  |  |  | včetně naložení, odvozu a uložení na skládku ZHOTOVITEL V CENĚ ZOHLEDNÍ SKUTEČNÉ NÁKLADY NA DOPRAVU NA MÍSTO ULOŽENÍ
VV |  |  |  | "stávající plastové potrubí v trase nových přípojek"": "13 = 13,000 [A]
TS |  |  |  | Položka zahrnuje: - veškerou manipulaci s vybouranou sutí a hmotami včetně uložení na skládku - veškeré další práce plynoucí z technologického předpisu a z platných předpisů Položka nezahrnuje: - poplatek za skládku, který se vykazuje v položce 0141** (s výjimkou malého množství bouraného materiálu, kde je možné poplatek zahrnout do jednotkové ceny bourání – tento fakt musí být uveden v doplňujícím textu k položce)

## VPSO 304
EstiCon |  |  |  | Firma: | [6 empty] | 3
Soupis prací objektu
S | Stavba: | 36651 |  | III/3012 Radeč - Úpice km 8,174 – 10,613_město_Úpice_06062025 |  |  | SO 304 | 0 |  | 0 | 2
O | Objekt: | VP |  | Vodovodní a kanalizační přípojky Radeč | [5 empty] | 0.15 | 2
O1 | Rozpočet: | SO 304 |  | Kanalizační přípojky napojeny na stoku A1 | [5 empty] | 0.21
Typ | Poř. číslo | Kód položky | Varianta | Název Položky | MJ | Množství | Cena |  | Cenová soustava
[7 empty] | Jednotková | Celkem
0 | 1 | 2 | 3 | 4 | 5 | 6 | 7 | 8 | 9
SD |  | 0 |  | Všeobecné konstrukce a práce |  |  |  | 0
P | 1 | 014111 |  | POPLATKY ZA SKLÁDKU TYP S-IO (INERTNÍ ODPAD) | T | 273.022 | 0 | 0 |  | 0 | 3
PP |  |  |  | zemina/výkopek/podkladní štěrkové vrstvy, HDK, kamenná suť
VV |  |  |  | "hloubení rýh pol. 122738, 132738, 132838, 138438, 138938: "124,111*2,0 = 248,222 [A] "kamenivo pol.113328 : "12,4*2,0 = 24,800 [B] "Celkem: "A+B = 273,022 [C]
TS |  |  |  | zahrnuje veškeré poplatky provozovateli skládky související s uložením odpadu na skládce.
P | 2 | 014122 | 5 | POPLATKY ZA SKLÁDKU TYP S-OO (OSTATNÍ ODPAD) | T | 0.876 | 0 | 0 |  | 0 | 3
PP |  |  |  | kamenina
VV |  |  |  | "pol.969233 : "73*0,3*0,04 = 0,876 [A]
TS |  |  |  | Položka zahrnuje: - veškeré poplatky provozovateli skládky související s uložením odpadu na skládce. Položka nezahrnuje: - x
P | 3 | 014122 | 6 | POPLATKY ZA SKLÁDKU TYP S-OO (OSTATNÍ ODPAD) | T | 0.256 | 0 | 0 |  | 0 | 3
PP |  |  |  | plasty
VV |  |  |  | "pol.969233 : "73*0,7*0,005 = 0,256 [A]
TS |  |  |  | Položka zahrnuje: - veškeré poplatky provozovateli skládky související s uložením odpadu na skládce. Položka nezahrnuje: - x
P | 4 | 014211 |  | POPLATKY ZA ZEMNÍK - ORNICE | M3 | 3.24 | 0 | 0 |  | 0 | 3
PP |  |  |  | nákup ornice
VV |  |  |  | "zemina pro ohumusování : "27*0,8*0,15 = 3,240 [A]
TS |  |  |  | Položka zahrnuje: - veškeré poplatky majiteli zemníku související s nákupem zeminy (nikoliv s otvírkou zemníku) Položka nezahrnuje: - x
SD |  | 1 |  | Zemní práce |  |  |  | 0
P | 5 | 113328 |  | ODSTRANĚNÍ PODKLADŮ ZPEVNĚNÝCH PLOCH Z KAMENIVA NESTMEL, ODVOZ DO 20KM | M3 | 12.4 | 0 | 0 |  | 0 | 3
PP |  |  |  | dle diagnostiky včetně naložení, odvozu a uložení na skládku ZHOTOVITEL V CENĚ ZOHLEDNÍ SKUTEČNÉ NÁKLADY NA DOPRAVU NA MÍSTO ULOŽENÍ
VV |  |  |  | "vybourání štěrkových vrstev ve vozovce sil.III/3012 a části odbočky (prům.tl. kameniva 0,31m)"": "50*0,8*0,31 = 12,400 [A]
TS |  |  |  | Položka zahrnuje: - veškerou manipulaci s vybouranou sutí a s vybouranými hmotami vč. uložení na skládku. Položka nezahrnuje: - poplatek za skládku, který se vykazuje v položce 0141** (s výjimkou malého množství bouraného materiálu, kde je možné poplatek zahrnout do jednotkové ceny bourání – tento fakt musí být uveden v doplňujícím textu k položce).
P | 6 | 113728 |  | FRÉZOVÁNÍ ZPEVNĚNÝCH PLOCH ASFALTOVÝCH, ODVOZ DO 20KM | M3 | 13.2 | 0 | 0 |  | 0 | 3
PP |  |  |  | Včetně naložení, odvozu a uložení na skládku zhotovitele. Zhotovitel v ceně zohlední možnost zpětného využití vyfrézovaného materiálu na stavbě a také případně skutečnou vzdálenost skládky. Asfalt. směsi ZAS-T1.
VV |  |  |  | "vybourání asfalt. vrstev""ve vozovce sil.III/3012 a části odbočky (prům.tl. asf. 0,33m): "50*0,8*0,33 = 13,200 [A]
TS |  |  |  | Položka zahrnuje veškerou manipulaci s vybouranou sutí a s vybouranými hmotami vč. uložení na skládku. Nezahrnuje poplatek za skládku, který se vykazuje v položce 0141** (s výjimkou malého množství bouraného materiálu, kde je možné poplatek zahrnout do jednotkové ceny bourání – tento fakt musí být uveden v doplňujícím textu k položce).
P | 7 | 113765 |  | FRÉZOVÁNÍ DRÁŽKY PRŮŘEZU DO 600MM2 V ASFALTOVÉ VOZOVCE | M | 100 | 0 | 0 |  | 0 | 3
PP |  |  |  | napojení na stáv.kryt 20x30
VV |  |  |  | "provizorní kce: "50*2 = 100,000 [A]
TS |  |  |  | Položka zahrnuje: - veškerou manipulaci s vybouranou sutí a s vybouranými hmotami vč. uložení na skládku. Položka nezahrnuje: - x
P | 8 | 11525 |  | PŘEVEDENÍ VODY POTRUBÍM DN 600 NEBO ŽLABY R.O. DO 2,0M | M | 20 | 0 | 0 |  | 0 | 3
PP |  |  |  | zatrubnění potoka a převedení vody
VV |  |  |  | 2*10 = 20,000 [A]
TS |  |  |  | Položka zahrnuje: - převedení vody na povrchu - zřízení, udržování a odstranění příslušného zařízení Položka nezahrnuje: - x Způsob měření: - převedení vody se uvádí buď průměrem potrubí (DN) nebo délkou rozvinutého obvodu žlabu (r.o.)
P | 9 | 122738 |  | ODKOPÁVKY A PROKOPÁVKY OBECNÉ TŘ. I, ODVOZ DO 20KM | M3 | 31.5 | 0 | 0 |  | 0 | 3
PP |  |  |  | včetně naložení, odvozu a uložení na skládku ZHOTOVITEL V CENĚ ZOHLEDNÍ SKUTEČNÉ NÁKLADY NA DOPRAVU NA MÍSTO ULOŽENÍ
VV |  |  |  | "zemní hrázky : "31,5 = 31,500 [A]
TS |  |  |  | Položka zahrnuje: - vodorovnou a svislou dopravu, přemístění, přeložení, manipulace s výkopkem - kompletní provedení vykopávky nezapažené i zapažené - ošetření výkopiště po celou dobu práce v něm vč. klimatických opatření - ztížení vykopávek v blízkosti podzemního vedení, konstrukcí a objektů vč. jejich dočasného zajištění - ztížení pod vodou, v okolí výbušnin, ve stísněných prostorech a pod. - příplatek za lepivost - těžení po vrstvách, pásech a po jiných nutných částech (figurách) - čerpání vody vč. čerpacích jímek, potrubí a pohotovostní čerpací soupravy (viz ustanovení k pol. 1151,2) - potřebné snížení hladiny podzemní vody - těžení a rozpojování jednotlivých balvanů - vytahování a nošení výkopku - svahování a přesvah. svahů do konečného tvaru, výměna hornin v podloží a v pláni znehodnocené klimatickými vlivy - ruční vykopávky, odstranění kořenů a napadávek - pažení, vzepření a rozepření vč. přepažování (vyjma pažení záporového a štětových stěn) - úpravu, ochranu a očištění dna, základové spáry, stěn a svahů - zhutnění podloží, případně i svahů vč. svahování - zřízení stupňů v podloží a lavic na svazích, není-li pro tyto práce zřízena samostatná položka - udržování výkopiště a jeho ochrana proti vodě - odvedení nebo obvedení vody v okolí výkopiště a ve výkopišti - třídění výkopku - veškeré pomocné konstrukce umožňující provedení vykopávky (příjezdy, sjezdy, nájezdy, lešení, podpěr. konstr., přemostění, zpevněné plochy, zakrytí a pod.) Položka nezahrnuje: - uložení zeminy (na skládku, do násypu) ani poplatky za skládku, vykazují se v položce č.0141**
P | 10 | 12573 |  | VYKOPÁVKY ZE ZEMNÍKŮ A SKLÁDEK TŘ. I | M3 | 3.24 | 0 | 0 |  | 0 | 3
PP |  |  |  | ornice pro ohumusování, zpětné natěžení ornice ze zemníku vč. manipulace a dopravy na stavbu
VV |  |  |  | "zemina pro ohumusování : "27*0,8*0,15 = 3,240 [A]
TS |  |  |  | Položka zahrnuje: - vodorovnou a svislou dopravu, přemístění, přeložení, manipulace s výkopkem - kompletní provedení vykopávky nezapažené i zapažené - ošetření výkopiště po celou dobu práce v něm vč. klimatických opatření - ztížení vykopávek v blízkosti podzemního vedení, konstrukcí a objektů vč. jejich dočasného zajištění - ztížení pod vodou, v okolí výbušnin, ve stísněných prostorech a pod. - příplatek za lepivost - těžení po vrstvách, pásech a po jiných nutných částech (figurách) - čerpání vody vč. čerpacích jímek, potrubí a pohotovostní čerpací soupravy (viz ustanovení k pol. 1151,2) - potřebné snížení hladiny podzemní vody - těžení a rozpojování jednotlivých balvanů - vytahování a nošení výkopku - ruční vykopávky, odstranění kořenů a napadávek - pažení, vzepření a rozepření vč. přepažování (vyjma pažení záporového a štětových stěn) - úpravu, ochranu a očištění dna, základové spáry, stěn a svahů - udržování výkopiště a jeho ochrana proti vodě - odvedení nebo obvedení vody v okolí výkopiště a ve výkopišti - třídění výkopku - veškeré pomocné konstrukce umožňující provedení vykopávky (příjezdy, sjezdy, nájezdy, lešení, podpěr. konstr., přemostění, zpevněné plochy, zakrytí a pod.) Položka nezahrnuje: - práce spojené s otvírkou zemníku
P | 11 | 132738 |  | HLOUBENÍ RÝH ŠÍŘ DO 2M PAŽ I NEPAŽ TŘ. I, ODVOZ DO 20KM | M3 | 25.746 | 0 | 0 |  | 0 | 3
PP |  |  |  | včetně pažení včetně naložení, odvozu a uložení na skládku zatřídění hornin dle gologického průzkumu: třída těžitelnosti 1 - 3,1% třída těžitelnosti 2 - 24,7% ZHOTOVITEL V CENĚ ZOHLEDNÍ SKUTEČNÉ NÁKLADY NA DOPRAVU NA MÍSTO ULOŽENÍ
VV |  |  |  | "přípojky stoky A1 :" (73+1)*0,8*1,8+1*1,5*1,5*1,8 = 110,610 [A] "odpočet vybouraných živičných vrstev: "-50*0,8*0,45 = -18,000 [B] "Celkem: "A+B = 92,610 [C] C*(0,031+0,247) = 25,746 [D]
TS |  |  |  | Položka zahrnuje: - vodorovnou a svislou dopravu, přemístění, přeložení, manipulace s výkopkem - kompletní provedení vykopávky nezapažené i zapažené - ošetření výkopiště po celou dobu práce v něm vč. klimatických opatření - ztížení vykopávek v blízkosti podzemního vedení, konstrukcí a objektů vč. jejich dočasného zajištění - ztížení pod vodou, v okolí výbušnin, ve stísněných prostorech a pod. - příplatek za lepivost - těžení po vrstvách, pásech a po jiných nutných částech (figurách) - čerpání vody vč. čerpacích jímek, potrubí a pohotovostní čerpací soupravy (viz ustanovení k pol. 1151,2) - potřebné snížení hladiny podzemní vody - těžení a rozpojování jednotlivých balvanů - vytahování a nošení výkopku - svahování a přesvah. svahů do konečného tvaru, výměna hornin v podloží a v pláni znehodnocené klimatickými vlivy - ruční vykopávky, odstranění kořenů a napadávek - pažení, vzepření a rozepření vč. přepažování (vyjma pažení záporového a štětových stěn) - úpravu, ochranu a očištění dna, základové spáry, stěn a svahů - odvedení nebo obvedení vody v okolí výkopiště a ve výkopišti - třídění výkopku - veškeré pomocné konstrukce umožňující provedení vykopávky (příjezdy, sjezdy, nájezdy, lešení, podpěr. konstr., přemostění, zpevněné plochy, zakrytí a pod.) Položka nezahrnuje: - uložení zeminy (na skládku, do násypu) ani poplatky za skládku, vykazují se v položce č.0141**
P | 12 | 132838 |  | HLOUBENÍ RÝH ŠÍŘ DO 2M PAŽ I NEPAŽ TŘ. II, ODVOZ DO 20KM | M3 | 49.269 | 0 | 0 |  | 0 | 3
PP |  |  |  | včetně pažení včetně naložení, odvozu a uložení na skládku zatřídění hornin dle gologického průzkumu: třída těžitelnosti 3 - 38,7% třída těžitelnosti 4 - 14,5% ZHOTOVITEL V CENĚ ZOHLEDNÍ SKUTEČNÉ NÁKLADY NA DOPRAVU NA MÍSTO ULOŽENÍ
VV |  |  |  | "přípojky stoky A1 :" (73+1)*0,8*1,8+1*1,5*1,5*1,8 = 110,610 [A] "odpočet vybouraných živičných vrstev: "-50*0,8*0,45 = -18,000 [B] "Celkem: "A+B = 92,610 [C] C*(0,387+0,145) = 49,269 [D]
TS |  |  |  | Položka zahrnuje: - vodorovnou a svislou dopravu, přemístění, přeložení, manipulace s výkopkem - kompletní provedení vykopávky nezapažené i zapažené - ošetření výkopiště po celou dobu práce v něm vč. klimatických opatření - ztížení vykopávek v blízkosti podzemního vedení, konstrukcí a objektů vč. jejich dočasného zajištění - ztížení pod vodou, v okolí výbušnin, ve stísněných prostorech a pod. - příplatek za lepivost - těžení po vrstvách, pásech a po jiných nutných částech (figurách) - čerpání vody vč. čerpacích jímek, potrubí a pohotovostní čerpací soupravy (viz ustanovení k pol. 1151,2) - potřebné snížení hladiny podzemní vody - těžení a rozpojování jednotlivých balvanů - vytahování a nošení výkopku - svahování a přesvah. svahů do konečného tvaru, výměna hornin v podloží a v pláni znehodnocené klimatickými vlivy - ruční vykopávky, odstranění kořenů a napadávek - pažení, vzepření a rozepření vč. přepažování (vyjma pažení záporového a štětových stěn) - úpravu, ochranu a očištění dna, základové spáry, stěn a svahů - odvedení nebo obvedení vody v okolí výkopiště a ve výkopišti - třídění výkopku - veškeré pomocné konstrukce umožňující provedení vykopávky (příjezdy, sjezdy, nájezdy, lešení, podpěr. konstr., přemostění, zpevněné plochy, zakrytí a pod.) Položka nezahrnuje: - uložení zeminy (na skládku, do násypu) ani poplatky za skládku, vykazují se v položce č.0141**
P | 13 | 138438 |  | DOLAMOVÁNÍ HLOUBENÝCH VYKOPÁVEK TŘ. II, ODVOZ DO 20KM | M3 | 5.094 | 0 | 0 |  | 0 | 3
PP |  |  |  | včetně naložení, odvozu a uložení na skládku zatřídění hornin dle gologického průzkumu: třída těžitelnosti 5 - 5,5% ZHOTOVITEL V CENĚ ZOHLEDNÍ SKUTEČNÉ NÁKLADY NA DOPRAVU NA MÍSTO ULOŽENÍ
VV |  |  |  | "přípojky stoky A1 :" (73+1)*0,8*1,8+1*1,5*1,5*1,8 = 110,610 [A] "odpočet vybouraných živičných vrstev: "-50*0,8*0,45 = -18,000 [B] "Celkem: "A+B = 92,610 [C] C*0,055 = 5,094 [D]
TS |  |  |  | Položka zahrnuje: - těžení výkopu bez použití trhavin - vodorovnou a svislou dopravu, přemístění, přeložení, manipulace s výkopkem - kompletní provedení vykopávky nezapažené i zapažené - ošetření výkopiště po celou dobu práce v něm vč. klimatických opatření - ztížení vykopávek v blízkosti podzemního vedení, konstrukcí a objektů vč. jejich dočasného zajištění - ztížení pod vodou, v okolí výbušnin, ve stísněných prostorech a pod. - těžení po vrstvách, pásech a po jiných nutných částech (figurách) - čerpání vody vč. čerpacích jímek, potrubí a pohotovostní čerpací soupravy (viz ustanovení k pol. 1151,2) - potřebné snížení hladiny podzemní vody - těžení a rozpojování jednotlivých balvanů - vytahování a nošení výkopku - svahování a přesvah. svahů do konečného tvaru, výměna hornin v podloží a v pláni znehodnocené klimatickými vlivy - ruční vykopávky, odstranění kořenů a napadávek - pažení, vzepření a rozepření vč. přepažování (vyjma pažení záporového a štětových stěn) - úpravu, ochranu a očištění dna, základové spáry, stěn a svahů - zhutnění podloží, případně i svahů vč. svahování - udržování výkopiště a jeho ochrana proti vodě - odvedení nebo obvedení vody v okolí výkopiště a ve výkopišti - třídění výkopku - veškeré pomocné konstrukce umožňující provedení vykopávky (příjezdy, sjezdy, nájezdy, lešení, podpěr. konstr., přemostění, zpevněné plochy, zakrytí a pod.) Položka nezahrnuje: - uložení zeminy (na skládku, do násypu) ani poplatky za skládku, vykazují se v položce č.0141
P | 14 | 138938 |  | DOLAMOVÁNÍ HLOUBENÝCH VYKOPÁVEK TŘ. III, ODVOZ DO 20KM | M3 | 12.502 | 0 | 0 |  | 0 | 3
PP |  |  |  | včetně naložení, odvozu a uložení na skládku zatřídění hornin dle gologického průzkumu: třída těžitelnosti 6 - 12,2% třída těžitelnosti 7 - 1,4% ZHOTOVITEL V CENĚ ZOHLEDNÍ SKUTEČNÉ NÁKLADY NA DOPRAVU NA MÍSTO ULOŽENÍ
VV |  |  |  | "přípojky stoky A1 :" (73+1)*0,8*1,8+1*1,5*1,5*1,8 = 110,610 [A] "odpočet vybouraných živičných vrstev: "-50*0,8*0,45 = -18,000 [B] "Celkem: "A+B = 92,610 [C] C*(0,122+0,013) = 12,502 [D]
TS |  |  |  | Položka zahrnuje: - těžení výkopu bez použití trhavin - vodorovnou a svislou dopravu, přemístění, přeložení, manipulace s výkopkem - kompletní provedení vykopávky nezapažené i zapažené - ošetření výkopiště po celou dobu práce v něm vč. klimatických opatření - ztížení vykopávek v blízkosti podzemního vedení, konstrukcí a objektů vč. jejich dočasného zajištění - ztížení pod vodou, v okolí výbušnin, ve stísněných prostorech a pod. - těžení po vrstvách, pásech a po jiných nutných částech (figurách) - čerpání vody vč. čerpacích jímek, potrubí a pohotovostní čerpací soupravy (viz ustanovení k pol. 1151,2) - potřebné snížení hladiny podzemní vody - těžení a rozpojování jednotlivých balvanů - vytahování a nošení výkopku - svahování a přesvah. svahů do konečného tvaru, výměna hornin v podloží a v pláni znehodnocené klimatickými vlivy - ruční vykopávky, odstranění kořenů a napadávek - pažení, vzepření a rozepření vč. přepažování (vyjma pažení záporového a štětových stěn) - úpravu, ochranu a očištění dna, základové spáry, stěn a svahů - zhutnění podloží, případně i svahů vč. svahování - udržování výkopiště a jeho ochrana proti vodě - odvedení nebo obvedení vody v okolí výkopiště a ve výkopišti - třídění výkopku - veškeré pomocné konstrukce umožňující provedení vykopávky (příjezdy, sjezdy, nájezdy, lešení, podpěr. konstr., přemostění, zpevněné plochy, zakrytí a pod.) Položka nezahrnuje: - uložení zeminy (na skládku, do násypu) ani poplatky za skládku, vykazují se v položce č.0141
P | 15 | 13935R |  | PŘÍPL ZA DOLAMOVÁNÍ TT 3 S 0MEZENÝM POUŽITÍM TRHAVIN | M3 | 12.502 | 0 | 0 |  | 0 | 3
PP |  |  |  | zatřídění hornin dle gologického průzkumu: třída těžitelnosti 6 - 12,2% třída těžitelnosti 7 - 1,4%
VV |  |  |  | "pol.č.138938 : "12,502 = 12,502 [A]
TS |  |  |  | Položka zahrnuje: - ztížení ražby v technologické třídě 3 při křížení nebo souběhu podzemního díla se stávajícími objekty, kdy je nutné omezit množství trhavin na jeden odstřel o více než 35% oproti výpočtově (projektově) možnému množství. Položka nezahrnuje: - x
P | 16 | 17120 |  | ULOŽENÍ SYPANINY DO NÁSYPŮ A NA SKLÁDKY BEZ ZHUTNĚNÍ | M3 | 124.111 | 0 | 0 |  | 0 | 3
PP
VV |  |  |  | "pol.č.122738, 132738, 132838, 138438 a 138938 : "31,5+25,746+49,269+5,094+12,502 = 124,111 [A]
TS |  |  |  | Položka zahrnuje: - kompletní provedení zemní konstrukce do předepsaného tvaru - ošetření úložiště po celou dobu práce v něm vč. klimatických opatření - ztížení v okolí vedení, konstrukcí a objektů a jejich dočasné zajištění - ztížení provádění ve ztížených podmínkách a stísněných prostorech - ztížené ukládání sypaniny pod vodu - ukládání po vrstvách a po jiných nutných částech (figurách) vč. dosypávek - spouštění a nošení materiálu - úprava, očištění a ochrana podloží a svahů - svahování, uzavírání povrchů svahů - udržování úložiště a jeho ochrana proti vodě - odvedení nebo obvedení vody v okolí úložiště a v úložišti - veškeré pomocné konstrukce umožňující provedení zemní konstrukce (příjezdy, sjezdy, nájezdy, lešení, podpěrné konstrukce, přemostění, zpevněné plochy, zakrytí a pod.) Položka nezahrnuje: - x
P | 17 | 17481 |  | ZÁSYP JAM A RÝH Z NAKUPOVANÝCH MATERIÁLŮ | M3 | 55.055 | 0 | 0 |  | 0 | 3
PP |  |  |  | zásyp ze ŠD 0/32
VV |  |  |  | "přípojky stoky A1:" (73+1)*0,8*(1,8-0,15-0,3-0,15)+1*(1,5*1,5-3,14*0,6*0,6)*1,8 = 73,055 [A] "odpočet nové komunikace: "-50*0,8*0,45 = -18,000 [B] "Celkem: "A+B = 55,055 [C]
TS |  |  |  | Položka zahrnuje: - kompletní provedení zemní konstrukce včetně nákupu a dopravy materiálu dle zadávací dokumentace - úprava ukládaného materiálu vlhčením, tříděním, promícháním nebo vysoušením, příp. jiné úpravy za účelem zlepšení jeho mech. vlastností - hutnění i různé míry hutnění - ošetření úložiště po celou dobu práce v něm vč. klimatických opatření - ztížení v okolí vedení, konstrukcí a objektů a jejich dočasné zajištění - ztížení provádění vč. hutnění ve ztížených podmínkách a stísněných prostorech - ztížené ukládání sypaniny pod vodu - ukládání po vrstvách a po jiných nutných částech (figurách) vč. dosypávek - spouštění a nošení materiálu - výměna částí zemní konstrukce znehodnocené klimatickými vlivy - udržování úložiště a jeho ochrana proti vodě - odvedení nebo obvedení vody v okolí úložiště a v úložišti - veškeré pomocné konstrukce umožňující provedení zemní konstrukce (příjezdy, sjezdy, nájezdy, lešení, podpěrné konstrukce, přemostění, zpevněné plochy, zakrytí a pod.) Položka nezahrnuje: - x
P | 18 | 17581 |  | OBSYP POTRUBÍ A OBJEKTŮ Z NAKUPOVANÝCH MATERIÁLŮ | M3 | 24.812 | 0 | 0 |  | 0 | 3
PP |  |  |  | pískový obsyp potrubí - tříděný písek zrno max.20mm
VV |  |  |  | "přípojky stoky B:" (73)*(0,8*(0,3+0,15)-3,14*0,081*0,081)+1*0,8*0,3*0,15 = 24,812 [A]
TS |  |  |  | Položka zahrnuje: - kompletní provedení zemní konstrukce včetně nákupu a dopravy materiálu dle zadávací dokumentace - úprava ukládaného materiálu vlhčením, tříděním, promícháním nebo vysoušením, příp. jiné úpravy za účelem zlepšení jeho mech. vlastností - hutnění i různé míry hutnění - ošetření úložiště po celou dobu práce v něm vč. klimatických opatření - ztížení v okolí vedení, konstrukcí a objektů a jejich dočasné zajištění - ztížení provádění vč. hutnění ve ztížených podmínkách a stísněných prostorech - ztížené ukládání sypaniny pod vodu - ukládání po vrstvách a po jiných nutných částech (figurách) vč. dosypávek - spouštění a nošení materiálu - výměna částí zemní konstrukce znehodnocené klimatickými vlivy - ruční hutnění a výplň jam a prohlubní v podloží - úprava, očištění, ochrana a zhutnění podloží - svahování, hutnění a uzavírání povrchů svahů - zřízení lavic na svazích - udržování úložiště a jeho ochrana proti vodě - odvedení nebo obvedení vody v okolí úložiště a v úložišti - veškeré pomocné konstrukce umožňující provedení zemní konstrukce (příjezdy, sjezdy, nájezdy, lešení, podpěrné konstrukce, přemostění, zpevněné plochy, zakrytí a pod.) Položka nezahrnuje: - x Způsob měření: - zemina vytlačená potrubím o DN 180mm se od kubatury obsypů neodečítá
P | 19 | 18110 |  | ÚPRAVA PLÁNĚ SE ZHUTNĚNÍM V HORNINĚ TŘ. I | M2 | 40 | 0 | 0 |  | 0 | 3
PP
VV |  |  |  | "provizorní kce :" 50*0,8 = 40,000 [A]
TS |  |  |  | Položka zahrnuje: - úpravu pláně včetně vyrovnání výškových rozdílů. Míru zhutnění určuje projekt. Položka nezahrnuje: - x
P | 20 | 18232 |  | ROZPROSTŘENÍ ORNICE V ROVINĚ V TL DO 0,15M | M2 | 21.6 | 0 | 0 |  | 0 | 3
PP |  |  |  | včetně nákupu vhodné zeminy
VV |  |  |  | 27*0,8 = 21,600 [A]
TS |  |  |  | Položka zahrnuje: - nutné přemístění ornice z dočasných skládek vzdálených do 50m - rozprostření ornice v předepsané tloušťce v rovině a ve svahu do 1:5 Položka nezahrnuje: - x
P | 21 | 18242 |  | ZALOŽENÍ TRÁVNÍKU HYDROOSEVEM NA ORNICI | M2 | 21.6 | 0 | 0 |  | 0 | 3
PP
VV |  |  |  | 27*0,8 = 21,600 [A]
TS |  |  |  | Položka zahrnuje: - dodání předepsané travní směsi, hydroosev na ornici, zalévání, první pokosení, to vše bez ohledu na sklon terénu Položka nezahrnuje: - x
P | 22 | 18247 |  | OŠETŘOVÁNÍ TRÁVNÍKU | M2 | 21.6 | 0 | 0 |  | 0 | 3
PP
VV |  |  |  | 27*0,8 = 21,600 [A]
TS |  |  |  | Položka zahrnuje: - pokosení se shrabáním, naložení shrabků na dopravní prostředek, s odvozem a se složením, to vše bez ohledu na sklon terénu - nutné zalití a hnojení Položka nezahrnuje: - x
SD |  | 2 |  | Základy |  |  |  | 0
P | 23 | 21262 |  | TRATIVODY KOMPLET Z TRUB Z PLAST HMOT DN DO 100MM | M | 74 | 0 | 0 |  | 0 | 3
PP |  |  |  | flexibilní drén DN 100
VV |  |  |  | "přípojky stoky B:" 73+1 = 74,000 [A]
TS |  |  |  | Položka zahrnuje: - platí pro kompletní konstrukce trativodů: - výkop rýhy předepsaného tvaru v dané třídě těžitelnosti, výplň, zásyp trativodu včetně dopravy, uložení přebytečného materiálu, dodávky předepsaného materiálu pro výplň a zásyp - zřízení spojovací vrstvy - zřízení podkladu a lože trativodu z předepsaného materiálu - dodávka a uložení trativodu předepsaného materiálu a profilu - obsyp trativodu předepsaným materiálem - ukončení trativodu zaústěním do potrubí nebo vodoteče, případně vybudování ukončujícího objektu (kapličky) dle VL - veškerý materiál, výrobky a polotovary, včetně mimostaveništní a vnitrostaveništní dopravy Položka nezahrnuje: - opláštění z geotextilie, fólie
SD |  | 4 |  | Vodorovné konstrukce |  |  |  | 0
P | 24 | 451573 |  | VÝPLŇ VRSTVY Z KAMENIVA TĚŽENÉHO, INDEX ZHUTNĚNÍ ID DO 0,9 | M3 | 9.105 | 0 | 0 |  | 0 | 3
PP |  |  |  | štěrkopískový podsyp potrubí - tříděný písek 0/4
VV |  |  |  | "přípojky stoky B:" (73+1)*0,8*0,15 = 8,880 [A] "revizní a uklidňovací šachty:" 1*1,5*1,5*0,1 = 0,225 [B] "Celkem: "A+B = 9,105 [C]
TS |  |  |  | Položka zahrnuje: - dodávku předepsaného kameniva - mimostaveništní a vnitrostaveništní dopravu a jeho uložení - není-li v zadávací dokumentaci uvedeno jinak, jedná se o nakupovaný materiál Položka nezahrnuje: - x
SD |  | 5 |  | Komunikace |  |  |  | 0
P | 25 | 56334 | A | VOZOVKOVÉ VRSTVY ZE ŠTĚRKODRTI TL. DO 200MM | M2 | 40 | 0 | 0 |  | 0 | 3
PP |  |  |  | ŠDa 0/32
VV |  |  |  | "provizorní kce :" 50*0,8 = 40,000 [A]
TS |  |  |  | Položka zahrnuje: - dodání kameniva předepsané kvality a zrnitosti - rozprostření a zhutnění vrstvy v předepsané tloušťce - zřízení vrstvy bez rozlišení šířky, pokládání vrstvy po etapách Položka nezahrnuje: - postřiky, nátěry
P | 26 | 56334 | B | VOZOVKOVÉ VRSTVY ZE ŠTĚRKODRTI TL. DO 200MM | M2 | 40 | 0 | 0 |  | 0 | 3
PP |  |  |  | ŠDb 0/32
VV |  |  |  | "provizorní kce :" 50*0,8 = 40,000 [A]
TS |  |  |  | Položka zahrnuje: - dodání kameniva předepsané kvality a zrnitosti - rozprostření a zhutnění vrstvy v předepsané tloušťce - zřízení vrstvy bez rozlišení šířky, pokládání vrstvy po etapách Položka nezahrnuje: - postřiky, nátěry
P | 27 | 574A34 |  | ASFALTOVÝ BETON PRO OBRUSNÉ VRSTVY ACO 11+ TL. 40MM | M2 | 40 | 0 | 0 |  | 0 | 3
PP |  |  |  | ACO 11 + v tl.40mm, 50/70
VV |  |  |  | "provizorní kce : "50*0,8 = 40,000 [A]
TS |  |  |  | Položka zahrnuje: - dodání směsi v požadované kvalitě - očištění podkladu - uložení směsi dle předepsaného technologického předpisu, zhutnění vrstvy v předepsané tloušťce - zřízení vrstvy bez rozlišení šířky, pokládání vrstvy po etapách, včetně pracovních spar a spojů - úpravu napojení, ukončení podél obrubníků, dilatačních zařízení, odvodňovacích proužků, odvodňovačů, vpustí, šachet a pod. Položka nezahrnuje: - postřiky, nátěry - těsnění podél obrubníků, dilatačních zařízení, odvodňovacích proužků, odvodňovačů, vpustí, šachet a pod.
SD |  | 8 |  | Potrubí |  |  |  | 0
P | 28 | 87315 |  | POTRUBÍ Z TRUB PLASTOVÝCH TLAKOVÝCH SVAŘOVANÝCH DN DO 50MM | M | 1 | 0 | 0 |  | 0 | 3
PP |  |  |  | potrubí PE 100 RC SDR11 50x4,6 včetně tvarovek (elektrotvarovky, tvarovky na tupo a přírubové tvarovky apod.) dle kladečského schématu D.1.6.
VV |  |  |  | "přípojky stoky B:" 1 = 1,000 [A]
TS |  |  |  | Položka zahrnuje: - výrobní dokumentaci (včetně technologického předpisu) - dodání veškerého trubního a pomocného materiálu (trouby, trubky, tvarovky, spojovací a těsnící materiál a pod.), podpěrných, závěsných a upevňovacích prvků, včetně potřebných úprav - úprava a příprava podkladu a podpěr, očištění a ošetření podkladu a podpěr - zřízení plně funkčního potrubí, kompletní soustavy, podle příslušného technologického předpisu (bez ohledu na sklon) - zřízení potrubí i jednotlivých částí po etapách, včetně pracovních spar a spojů, pracovního zaslepení konců a pod. - úprava prostupů, průchodů šachtami a komorami, okolí podpěr a vyústění, zaústění, napojení, vyvedení a upevnění odpad. výustí - ochrana potrubí nátěrem (vč. úpravy povrchu), případně izolací, nejsou-li tyto práce předmětem jiné položky - úprava, očištění a ošetření prostoru kolem potrubí - položky platí pro práce prováděné v prostoru zapaženém i nezapaženém a i v kolektorech, chráničkách - položky zahrnují i práce spojené s nutnými obtoky, převáděním a čerpáním vody Položka nezahrnuje: - tlakové zkoušky ani proplach a dezinfekci
P | 29 | 87433 |  | POTRUBÍ Z TRUB PLASTOVÝCH ODPADNÍCH DN DO 150MM | M | 73 | 0 | 0 |  | 0 | 3
PP |  |  |  | PVC DN150 plnostěnné SN 12 včetně tvarovek
VV |  |  |  | "přípojky stoky B:" 73 = 73,000 [A]
TS |  |  |  | Položka zahrnuje: - výrobní dokumentaci (včetně technologického předpisu) - dodání veškerého trubního a pomocného materiálu (trouby, trubky, tvarovky, spojovací a těsnící materiál a pod.), podpěrných, závěsných a upevňovacích prvků, včetně potřebných úprav - úprava a příprava podkladu a podpěr, očištění a ošetření podkladu a podpěr - zřízení plně funkčního potrubí, kompletní soustavy, podle příslušného technologického předpisu (bez ohledu na sklon) - zřízení potrubí i jednotlivých částí po etapách, včetně pracovních spar a spojů, pracovního zaslepení konců a pod. - úprava prostupů, průchodů šachtami a komorami, okolí podpěr a vyústění, zaústění, napojení, vyvedení a upevnění odpad. výustí - ochrana potrubí nátěrem (vč. úpravy povrchu), případně izolací, nejsou-li tyto práce předmětem jiné položky - úprava, očištění a ošetření prostoru kolem potrubí - položky platí pro práce prováděné v prostoru zapaženém i nezapaženém a i v kolektorech, chráničkách - položky zahrnují i práce spojené s nutnými obtoky, převáděním a čerpáním vody Položka nezahrnuje: - tlakové zkoušky ani proplach a dezinfekci
P | 30 | 87627 |  | CHRÁNIČKY Z TRUB PLASTOVÝCH DN DO 100MM | M | 1 | 0 | 0 |  | 0 | 3
PP
VV |  |  |  | 1 = 1,000 [A]
TS |  |  |  | Položka zahrnuje: - výrobní dokumentaci (včetně technologického předpisu) - dodání veškerého trubního a pomocného materiálu (trouby, trubky, tvarovky, spojovací a těsnící materiál a pod.), podpěrných, závěsných a upevňovacích prvků, včetně potřebných úprav - úprava a příprava podkladu a podpěr, očištění a ošetření podkladu a podpěr - zřízení plně funkčního potrubí, kompletní soustavy, podle příslušného technologického předpisu (bez ohledu na sklon) - zřízení potrubí i jednotlivých částí po etapách, včetně pracovních spar a spojů, pracovního zaslepení konců a pod. - úprava prostupů, průchodů šachtami a komorami, okolí podpěr a vyústění, zaústění, napojení, vyvedení a upevnění odpad. výustí - ochrana potrubí nátěrem (vč. úpravy povrchu), případně izolací, nejsou-li tyto práce předmětem jiné položky - úprava, očištění a ošetření prostoru kolem potrubí - včetně případně předepsaného utěsnění konců chrániček - položky platí pro práce prováděné v prostoru zapaženém i nezapaženém a i v kolektorech, chráničkách Položka nezahrnuje: - x
P | 31 | 87644 |  | CHRÁNIČKY Z TRUB PLASTOVÝCH DN DO 250MM | M | 2 | 0 | 0 |  | 0 | 3
PP
VV |  |  |  | 2 = 2,000 [A]
TS |  |  |  | Položka zahrnuje: - výrobní dokumentaci (včetně technologického předpisu) - dodání veškerého trubního a pomocného materiálu (trouby, trubky, tvarovky, spojovací a těsnící materiál a pod.), podpěrných, závěsných a upevňovacích prvků, včetně potřebných úprav - úprava a příprava podkladu a podpěr, očištění a ošetření podkladu a podpěr - zřízení plně funkčního potrubí, kompletní soustavy, podle příslušného technologického předpisu (bez ohledu na sklon) - zřízení potrubí i jednotlivých částí po etapách, včetně pracovních spar a spojů, pracovního zaslepení konců a pod. - úprava prostupů, průchodů šachtami a komorami, okolí podpěr a vyústění, zaústění, napojení, vyvedení a upevnění odpad. výustí - ochrana potrubí nátěrem (vč. úpravy povrchu), případně izolací, nejsou-li tyto práce předmětem jiné položky - úprava, očištění a ošetření prostoru kolem potrubí - včetně případně předepsaného utěsnění konců chrániček - položky platí pro práce prováděné v prostoru zapaženém i nezapaženém a i v kolektorech, chráničkách Položka nezahrnuje: - x
P | 32 | 87815 |  | NASUNUTÍ PLAST TRUB DN DO 50MM DO CHRÁNIČKY | M | 1 | 0 | 0 |  | 0 | 3
PP |  |  |  | včetně vystrojení chráničky dle D.1.7 (vymezovací objímky, koncové manžety)
VV |  |  |  | 1 = 1,000 [A]
TS |  |  |  | Položka zahrnuje: - pojízdná sedla (objímky) - případně předepsané utěsnění konců chráničky Položka nezahrnuje: - dodávku potrubí
P | 33 | 87833 |  | NASUNUTÍ PLAST TRUB DN DO 150MM DO CHRÁNIČKY | M | 2 | 0 | 0 |  | 0 | 3
PP |  |  |  | včetně vystrojení chráničky dle D.1.7 (vymezovací objímky, koncové manžety)
VV |  |  |  | 2 = 2,000 [A]
TS |  |  |  | Položka zahrnuje: - pojízdná sedla (objímky) - případně předepsané utěsnění konců chráničky Položka nezahrnuje: - dodávku potrubí
P | 34 | 896145 | R | UKLIDŇOVACÍ ŠACHTA Z BETON DÍLCŮ NA POTRUBÍ VÝTLAKU | KUS | 1 | 0 | 0 |  | 0 | 3
PP |  |  |  | kanalizační šachty uklidňovací na potrubí výtlaku včetně poklopu dle specifikace v PD D.1.4
VV |  |  |  | 1 = 1,000 [A]
TS |  |  |  | položka zahrnuje: - poklopy s rámem, mříže s rámem, stupadla, žebříky, stropy z bet. dílců a pod. - předepsané betonové skruže pro vstup, prefabrikované nebo monolitické betonové dno, případně předepsané obložení dna čedičem a není-li uvedeno jinak i podkladní vrstvu (z kameniva nebo betonu) - monolitickou betonovou část spadiště předepsaných rozměrů, - dodání čerstvého betonu (betonové směsi) požadované kvality, - bednění požadovaných konstr. (i ztracené) s úpravou dle požadované kvality povrchu betonu, včetně odbedňovacích a odskružovacích prostředků, - nátěry zabraňující soudržnost betonu a bednění, - opatření povrchů betonu izolací proti zemní vlhkosti v částech, kde přijdou do styku se zeminou nebo kamenivem, - veškeré požadované úpravy dílců, včetně doplňkových konstrukcí a vybavení, - sestavení dílce na stavbě včetně montážních zařízení, plošin a prahů a pod., - výplň, těsnění a tmelení spár a spojů, - očištění a ošetření úložných ploch, - zednické výpomoce pro montáž dílců, - úpravy dílce pro dodržení požadované přesnosti jeho osazení, včetně případných měření - předepsané podkladní konstrukce
P | 35 | 899309 |  | DOPLŇKY NA POTRUBÍ - VÝSTRAŽNÁ FÓLIE | M | 74 | 0 | 0 |  | 0 | 3
PP
VV |  |  |  | "přípojky stoky A1:" 74 = 74,000 [A]
TS |  |  |  | Položka zahrnuje: - veškerý materiál, výrobky a polotovary - mimostaveništní a vnitrostaveništní dopravy (rovněž přesuny), včetně naložení a složení,případně s uložením Položka nezahrnuje: - x
P | 36 | 899612 |  | ZKOUŠKA VODOTĚSNOSTI POTRUBÍ DN DO 80MM | M | 1 | 0 | 0 |  | 0 | 3
PP |  |  |  | tlaková zkouška vzduchem vč.grafu o průběhu zkoušky dle příslušných norem
VV |  |  |  | "přípojky stoky B:" 1 = 1,000 [A]
TS |  |  |  | Položka zahrnuje: - přísun, montáž, demontáž, odsun zkoušecího kompresoru - napuštění vzduchu, dodání vzduchu pro tlakovou zkoušku - montáž a demontáž dílců pro zabezpečení konce zkoušeného úseku potrubí - montáž a demontáž koncových tvarovek - montáž zaslepovací příruby, zaslepení odboček pro armatury a pro odbočující řady Položka nezahrnuje: - x
P | 37 | 899632 |  | ZKOUŠKA VODOTĚSNOSTI POTRUBÍ DN DO 150MM | M | 73 | 0 | 0 |  | 0 | 3
PP |  |  |  | tlaková zkouška vzduchem vč.grafu o průběhu zkoušky dle příslušných norem
VV |  |  |  | "přípojky stoky B:" 73 = 73,000 [A]
TS |  |  |  | Položka zahrnuje: - přísun, montáž, demontáž, odsun zkoušecího kompresoru - napuštění vzduchu, dodání vzduchu pro tlakovou zkoušku - montáž a demontáž dílců pro zabezpečení konce zkoušeného úseku potrubí - montáž a demontáž koncových tvarovek - montáž zaslepovací příruby, zaslepení odboček pro armatury a pro odbočující řady Položka nezahrnuje: - x
SD |  | 9 |  | Ostatní konstrukce a práce |  |  |  | 0
P | 38 | 931325 |  | TĚSNĚNÍ DILATAČ SPAR ASF ZÁLIVKOU MODIFIK PRŮŘ DO 600MM2 | M | 100 | 0 | 0 |  | 0 | 3
PP |  |  |  | zalití spáry modifikovanou asf.zálivkou, komůrka 20x30
VV |  |  |  | "provizorní kce: "50*2 = 100,000 [A]
TS |  |  |  | Položka zahrnuje: - dodávku a osazení předepsaného materiálu - očištění ploch spáry před úpravou - očištění okolí spáry po úpravě Položka nezahrnuje: - těsnící profil
P | 39 | 969233 |  | VYBOURÁNÍ POTRUBÍ DN DO 150MM KANALIZAČ | M | 73 | 0 | 0 |  | 0 | 3
PP |  |  |  | včetně naložení, odvozu a uložení na skládku ZHOTOVITEL V CENĚ ZOHLEDNÍ SKUTEČNÉ NÁKLADY NA DOPRAVU NA MÍSTO ULOŽENÍ
VV |  |  |  | "stávající potrubí v trase nových přípojek z toho 70% plast 30% kamenina : "73 = 73,000 [A]
TS |  |  |  | Položka zahrnuje: - veškerou manipulaci s vybouranou sutí a hmotami včetně uložení na skládku - veškeré další práce plynoucí z technologického předpisu a z platných předpisů Položka nezahrnuje: - poplatek za skládku, který se vykazuje v položce 0141** (s výjimkou malého množství bouraného materiálu, kde je možné poplatek zahrnout do jednotkové ceny bourání – tento fakt musí být uveden v doplňujícím textu k položce)

## VPSO 315
EstiCon |  |  |  | Firma: | [6 empty] | 3
Soupis prací objektu
S | Stavba: | 36651 |  | III/3012 Radeč - Úpice km 8,174 – 10,613_město_Úpice_06062025 |  |  | SO 315 | 0 |  | 0 | 2
O | Objekt: | VP |  | Vodovodní a kanalizační přípojky Radeč | [5 empty] | 0.15 | 2
O1 | Rozpočet: | SO 315 |  | Vodovodní přípojky napojeny na řad A | [5 empty] | 0.21
Typ | Poř. číslo | Kód položky | Varianta | Název Položky | MJ | Množství | Cena |  | Cenová soustava
[7 empty] | Jednotková | Celkem
0 | 1 | 2 | 3 | 4 | 5 | 6 | 7 | 8 | 9
SD |  | 0 |  | Všeobecné konstrukce a práce |  |  |  | 0
P | 1 | 014111 |  | POPLATKY ZA SKLÁDKU TYP S-IO (INERTNÍ ODPAD) | T | 305.142 | 0 | 0 |  | 0 | 3
PP |  |  |  | zemina/výkopek/podkladní štěrkové vrstvy, HDK, kamenná suť
VV |  |  |  | "hloubení rýh pol. 132738, 132838, 138438, 138938: "(20,644+39,506+4,084+10,025)*2,0 = 148,518 [A] "štěrkové vrstvy pol. 113328: "15,312*2,0 = 30,624 [B] "odkopávky pol. 122738 : "63*2,0 = 126,000 [C] "Celkem: "A+B+C = 305,142 [D]
TS |  |  |  | zahrnuje veškeré poplatky provozovateli skládky související s uložením odpadu na skládce.
P | 2 | 014122 | 3 | POPLATKY ZA SKLÁDKU TYP S-OO (OSTATNÍ ODPAD) | T | 19.72 | 0 | 0 |  | 0 | 3
PP |  |  |  | beton
VV |  |  |  | "SC vrstvy pol. 113348: "7,888*2,5 = 19,720 [A]
TS |  |  |  | zahrnuje veškeré poplatky provozovateli skládky související s uložením odpadu na skládce.
P | 3 | 014132 |  | POPLATKY ZA SKLÁDKU TYP S-NO (NEBEZPEČNÝ ODPAD) | T | 0.26 | 0 | 0 |  | 0 | 3
PP |  |  |  | olovo
VV |  |  |  | "olověné přípojky z pol.96911 :"86,5*0,3*0,01 = 0,260 [A]
TS |  |  |  | Položka zahrnuje: - veškeré poplatky provozovateli skládky související s uložením odpadu na skládce. Položka nezahrnuje: - x
P | 4 | 014211 |  | POPLATKY ZA ZEMNÍK - ORNICE | M3 | 3.48 | 0 | 0 |  | 0 | 3
PP |  |  |  | nákup ornice
VV |  |  |  | "zemina pro ohumusování : "29*0,8*0,15 = 3,480 [A]
TS |  |  |  | Položka zahrnuje: - veškeré poplatky majiteli zemníku související s nákupem zeminy (nikoliv s otvírkou zemníku) Položka nezahrnuje: - x
SD |  | 1 |  | Zemní práce |  |  |  | 0
P | 5 | 113328 |  | ODSTRANĚNÍ PODKLADŮ ZPEVNĚNÝCH PLOCH Z KAMENIVA NESTMEL, ODVOZ DO 20KM | M3 | 15.312 | 0 | 0 |  | 0 | 3
PP |  |  |  | dle diagnostiky včetně naložení, odvozu a uložení na skládku ZHOTOVITEL V CENĚ ZOHLEDNÍ SKUTEČNÉ NÁKLADY NA DOPRAVU NA MÍSTO ULOŽENÍ
VV |  |  |  | "vybourání štěrkových vrstev: "58*0,8*0,33 = 15,312 [A]
TS |  |  |  | Položka zahrnuje: - veškerou manipulaci s vybouranou sutí a s vybouranými hmotami vč. uložení na skládku. Položka nezahrnuje: - poplatek za skládku, který se vykazuje v položce 0141** (s výjimkou malého množství bouraného materiálu, kde je možné poplatek zahrnout do jednotkové ceny bourání – tento fakt musí být uveden v doplňujícím textu k položce).
P | 6 | 113348 |  | ODSTRAN PODKL ZPEVNĚNÝCH PLOCH S CEM POJIVEM, ODVOZ DO 20KM | M3 | 7.888 | 0 | 0 |  | 0 | 3
PP |  |  |  | dle diagnostiky včetně naložení, odvozu a uložení na skládku ZHOTOVITEL V CENĚ ZOHLEDNÍ SKUTEČNÉ NÁKLADY NA DOPRAVU NA MÍSTO ULOŽENÍ
VV |  |  |  | "vybourání SC vrstev: "58*0,8*0,17 = 7,888 [A]
TS |  |  |  | Položka zahrnuje: - veškerou manipulaci s vybouranou sutí a s vybouranými hmotami vč. uložení na skládku. Položka nezahrnuje: - poplatek za skládku, který se vykazuje v položce 0141** (s výjimkou malého množství bouraného materiálu, kde je možné poplatek zahrnout do jednotkové ceny bourání – tento fakt musí být uveden v doplňujícím textu k položce).
P | 7 | 113728 |  | FRÉZOVÁNÍ ZPEVNĚNÝCH PLOCH ASFALTOVÝCH, ODVOZ DO 20KM | M3 | 9.28 | 0 | 0 |  | 0 | 3
PP |  |  |  | Včetně naložení, odvozu a uložení na skládku zhotovitele. Zhotovitel v ceně zohlední možnost zpětného využití vyfrézovaného materiálu na stavbě a také případně skutečnou vzdálenost skládky. Asfalt. směsi ZAS-T1.
VV |  |  |  | "odstranění asfalt. vrstev (průměrná tl.vrstvy 0,20m)"" : "58*0,8*0,20 = 9,280 [A]
TS |  |  |  | Položka zahrnuje veškerou manipulaci s vybouranou sutí a s vybouranými hmotami vč. uložení na skládku. Nezahrnuje poplatek za skládku, který se vykazuje v položce 0141** (s výjimkou malého množství bouraného materiálu, kde je možné poplatek zahrnout do jednotkové ceny bourání – tento fakt musí být uveden v doplňujícím textu k položce).
P | 8 | 113765 |  | FRÉZOVÁNÍ DRÁŽKY PRŮŘEZU DO 600MM2 V ASFALTOVÉ VOZOVCE | M | 116 | 0 | 0 |  | 0 | 3
PP |  |  |  | napojení na stáv.kryt 20x30
VV |  |  |  | "provizorní kce : "58*2 = 116,000 [A]
TS |  |  |  | Položka zahrnuje: - veškerou manipulaci s vybouranou sutí a s vybouranými hmotami vč. uložení na skládku. Položka nezahrnuje: - x
P | 9 | 11525 |  | PŘEVEDENÍ VODY POTRUBÍM DN 600 NEBO ŽLABY R.O. DO 2,0M | M | 20 | 0 | 0 |  | 0 | 3
PP |  |  |  | zatrubnění potoka a převedení vody
VV |  |  |  | 2*10 = 20,000 [A]
TS |  |  |  | Položka zahrnuje: - převedení vody na povrchu - zřízení, udržování a odstranění příslušného zařízení Položka nezahrnuje: - x Způsob měření: - převedení vody se uvádí buď průměrem potrubí (DN) nebo délkou rozvinutého obvodu žlabu (r.o.)
P | 10 | 122738 |  | ODKOPÁVKY A PROKOPÁVKY OBECNÉ TŘ. I, ODVOZ DO 20KM | M3 | 63 | 0 | 0 |  | 0 | 3
PP |  |  |  | včetně naložení, odvozu a uložení na skládku ZHOTOVITEL V CENĚ ZOHLEDNÍ SKUTEČNÉ NÁKLADY NA DOPRAVU NA MÍSTO ULOŽENÍ
VV |  |  |  | "převedení toku při překopu pro chráničky přípojek : "2*2*3,5*1,5*3 = 63,000 [A]
TS |  |  |  | Položka zahrnuje: - vodorovnou a svislou dopravu, přemístění, přeložení, manipulace s výkopkem - kompletní provedení vykopávky nezapažené i zapažené - ošetření výkopiště po celou dobu práce v něm vč. klimatických opatření - ztížení vykopávek v blízkosti podzemního vedení, konstrukcí a objektů vč. jejich dočasného zajištění - ztížení pod vodou, v okolí výbušnin, ve stísněných prostorech a pod. - příplatek za lepivost - těžení po vrstvách, pásech a po jiných nutných částech (figurách) - čerpání vody vč. čerpacích jímek, potrubí a pohotovostní čerpací soupravy (viz ustanovení k pol. 1151,2) - potřebné snížení hladiny podzemní vody - těžení a rozpojování jednotlivých balvanů - vytahování a nošení výkopku - svahování a přesvah. svahů do konečného tvaru, výměna hornin v podloží a v pláni znehodnocené klimatickými vlivy - ruční vykopávky, odstranění kořenů a napadávek - pažení, vzepření a rozepření vč. přepažování (vyjma pažení záporového a štětových stěn) - úpravu, ochranu a očištění dna, základové spáry, stěn a svahů - zhutnění podloží, případně i svahů vč. svahování - zřízení stupňů v podloží a lavic na svazích, není-li pro tyto práce zřízena samostatná položka - udržování výkopiště a jeho ochrana proti vodě - odvedení nebo obvedení vody v okolí výkopiště a ve výkopišti - třídění výkopku - veškeré pomocné konstrukce umožňující provedení vykopávky (příjezdy, sjezdy, nájezdy, lešení, podpěr. konstr., přemostění, zpevněné plochy, zakrytí a pod.) Položka nezahrnuje: - uložení zeminy (na skládku, do násypu) ani poplatky za skládku, vykazují se v položce č.0141**
P | 11 | 12573 |  | VYKOPÁVKY ZE ZEMNÍKŮ A SKLÁDEK TŘ. I | M3 | 3.48 | 0 | 0 |  | 0 | 3
PP |  |  |  | ornice pro ohumusování, zpětné natěžení ornice ze zemníku vč. manipulace a dopravy na stavbu
VV |  |  |  | "zemina pro ohumusování : "29*0,8*0,15 = 3,480 [A]
TS |  |  |  | Položka zahrnuje: - vodorovnou a svislou dopravu, přemístění, přeložení, manipulace s výkopkem - kompletní provedení vykopávky nezapažené i zapažené - ošetření výkopiště po celou dobu práce v něm vč. klimatických opatření - ztížení vykopávek v blízkosti podzemního vedení, konstrukcí a objektů vč. jejich dočasného zajištění - ztížení pod vodou, v okolí výbušnin, ve stísněných prostorech a pod. - příplatek za lepivost - těžení po vrstvách, pásech a po jiných nutných částech (figurách) - čerpání vody vč. čerpacích jímek, potrubí a pohotovostní čerpací soupravy (viz ustanovení k pol. 1151,2) - potřebné snížení hladiny podzemní vody - těžení a rozpojování jednotlivých balvanů - vytahování a nošení výkopku - ruční vykopávky, odstranění kořenů a napadávek - pažení, vzepření a rozepření vč. přepažování (vyjma pažení záporového a štětových stěn) - úpravu, ochranu a očištění dna, základové spáry, stěn a svahů - udržování výkopiště a jeho ochrana proti vodě - odvedení nebo obvedení vody v okolí výkopiště a ve výkopišti - třídění výkopku - veškeré pomocné konstrukce umožňující provedení vykopávky (příjezdy, sjezdy, nájezdy, lešení, podpěr. konstr., přemostění, zpevněné plochy, zakrytí a pod.) Položka nezahrnuje: - práce spojené s otvírkou zemníku
P | 12 | 132738 |  | HLOUBENÍ RÝH ŠÍŘ DO 2M PAŽ I NEPAŽ TŘ. I, ODVOZ DO 20KM | M3 | 20.644 | 0 | 0 |  | 0 | 3
PP |  |  |  | včetně pažení včetně naložení, odvozu a uložení na skládku částečně v souběhu s vodovodním přivaděčem zatřídění hornin dle gologického průzkumu: třída těžitelnosti 1 - 3,1% třída těžitelnosti 2 - 24,7% ZHOTOVITEL V CENĚ ZOHLEDNÍ SKUTEČNÉ NÁKLADY NA DOPRAVU NA MÍSTO ULOŽENÍ
VV |  |  |  | "vodovodní přípojky řad A:" (72+14,5)*0,8*1,5+1,4*1,4*1,5 = 106,740 [A] "odpočet vybouraných živičných vrstev: "-58*0,8*0,20 = -9,280 [B] "odpočet vybouraných štěrkových vrstev: "-58*0,8*0,33 = -15,312 [C] "odpočet vybouraných SC vrstev: "-58*0,8*0,17 = -7,888 [D] "Celkem: "A+B+C+D = 74,260 [E] E*(0,031+0,247) = 20,644 [F]
TS |  |  |  | Položka zahrnuje: - vodorovnou a svislou dopravu, přemístění, přeložení, manipulace s výkopkem - kompletní provedení vykopávky nezapažené i zapažené - ošetření výkopiště po celou dobu práce v něm vč. klimatických opatření - ztížení vykopávek v blízkosti podzemního vedení, konstrukcí a objektů vč. jejich dočasného zajištění - ztížení pod vodou, v okolí výbušnin, ve stísněných prostorech a pod. - příplatek za lepivost - těžení po vrstvách, pásech a po jiných nutných částech (figurách) - čerpání vody vč. čerpacích jímek, potrubí a pohotovostní čerpací soupravy (viz ustanovení k pol. 1151,2) - potřebné snížení hladiny podzemní vody - těžení a rozpojování jednotlivých balvanů - vytahování a nošení výkopku - svahování a přesvah. svahů do konečného tvaru, výměna hornin v podloží a v pláni znehodnocené klimatickými vlivy - ruční vykopávky, odstranění kořenů a napadávek - pažení, vzepření a rozepření vč. přepažování (vyjma pažení záporového a štětových stěn) - úpravu, ochranu a očištění dna, základové spáry, stěn a svahů - odvedení nebo obvedení vody v okolí výkopiště a ve výkopišti - třídění výkopku - veškeré pomocné konstrukce umožňující provedení vykopávky (příjezdy, sjezdy, nájezdy, lešení, podpěr. konstr., přemostění, zpevněné plochy, zakrytí a pod.) Položka nezahrnuje: - uložení zeminy (na skládku, do násypu) ani poplatky za skládku, vykazují se v položce č.0141**
P | 13 | 132838 |  | HLOUBENÍ RÝH ŠÍŘ DO 2M PAŽ I NEPAŽ TŘ. II, ODVOZ DO 20KM | M3 | 39.506 | 0 | 0 |  | 0 | 3
PP |  |  |  | včetně pažení včetně naložení, odvozu a uložení na skládku částečně v souběhu s vodovodním přivaděčem zatřídění hornin dle gologického průzkumu: třída těžitelnosti 3 - 38,7% třída těžitelnosti 4 - 14,5% ZHOTOVITEL V CENĚ ZOHLEDNÍ SKUTEČNÉ NÁKLADY NA DOPRAVU NA MÍSTO ULOŽENÍ
VV |  |  |  | "vodovodní přípojky řad A:" (72+14,5)*0,8*1,5+1,4*1,4*1,5 = 106,740 [A] "odpočet vybouraných živičných vrstev: "-58*0,8*0,20 = -9,280 [B] "odpočet vybouraných štěrkových vrstev: "-58*0,8*0,33 = -15,312 [C] "odpočet vybouraných SC vrstev: "-58*0,8*0,17 = -7,888 [D] "Celkem: "A+B+C+D = 74,260 [E] E*(0,387+0,145) = 39,506 [F]
TS |  |  |  | Položka zahrnuje: - vodorovnou a svislou dopravu, přemístění, přeložení, manipulace s výkopkem - kompletní provedení vykopávky nezapažené i zapažené - ošetření výkopiště po celou dobu práce v něm vč. klimatických opatření - ztížení vykopávek v blízkosti podzemního vedení, konstrukcí a objektů vč. jejich dočasného zajištění - ztížení pod vodou, v okolí výbušnin, ve stísněných prostorech a pod. - příplatek za lepivost - těžení po vrstvách, pásech a po jiných nutných částech (figurách) - čerpání vody vč. čerpacích jímek, potrubí a pohotovostní čerpací soupravy (viz ustanovení k pol. 1151,2) - potřebné snížení hladiny podzemní vody - těžení a rozpojování jednotlivých balvanů - vytahování a nošení výkopku - svahování a přesvah. svahů do konečného tvaru, výměna hornin v podloží a v pláni znehodnocené klimatickými vlivy - ruční vykopávky, odstranění kořenů a napadávek - pažení, vzepření a rozepření vč. přepažování (vyjma pažení záporového a štětových stěn) - úpravu, ochranu a očištění dna, základové spáry, stěn a svahů - odvedení nebo obvedení vody v okolí výkopiště a ve výkopišti - třídění výkopku - veškeré pomocné konstrukce umožňující provedení vykopávky (příjezdy, sjezdy, nájezdy, lešení, podpěr. konstr., přemostění, zpevněné plochy, zakrytí a pod.) Položka nezahrnuje: - uložení zeminy (na skládku, do násypu) ani poplatky za skládku, vykazují se v položce č.0141**
P | 14 | 138438 |  | DOLAMOVÁNÍ HLOUBENÝCH VYKOPÁVEK TŘ. II, ODVOZ DO 20KM | M3 | 4.084 | 0 | 0 |  | 0 | 3
PP |  |  |  | včetně naložení, odvozu a uložení na skládku částečně v souběhu s vodovodním přivaděčem zatřídění hornin dle gologického průzkumu: třída těžitelnosti 5 - 5,5% ZHOTOVITEL V CENĚ ZOHLEDNÍ SKUTEČNÉ NÁKLADY NA DOPRAVU NA MÍSTO ULOŽENÍ
VV |  |  |  | "vodovodní přípojky řad A:" (72+14,5)*0,8*1,5+1,4*1,4*1,5 = 106,740 [A] "odpočet vybouraných živičných vrstev: "-58*0,8*0,20 = -9,280 [B] "odpočet vybouraných štěrkových vrstev: "-58*0,8*0,33 = -15,312 [C] "odpočet vybouraných SC vrstev: "-58*0,8*0,17 = -7,888 [D] "Celkem: "A+B+C+D = 74,260 [E] E*0,055 = 4,084 [F]
TS |  |  |  | Položka zahrnuje: - těžení výkopu bez použití trhavin - vodorovnou a svislou dopravu, přemístění, přeložení, manipulace s výkopkem - kompletní provedení vykopávky nezapažené i zapažené - ošetření výkopiště po celou dobu práce v něm vč. klimatických opatření - ztížení vykopávek v blízkosti podzemního vedení, konstrukcí a objektů vč. jejich dočasného zajištění - ztížení pod vodou, v okolí výbušnin, ve stísněných prostorech a pod. - těžení po vrstvách, pásech a po jiných nutných částech (figurách) - čerpání vody vč. čerpacích jímek, potrubí a pohotovostní čerpací soupravy (viz ustanovení k pol. 1151,2) - potřebné snížení hladiny podzemní vody - těžení a rozpojování jednotlivých balvanů - vytahování a nošení výkopku - svahování a přesvah. svahů do konečného tvaru, výměna hornin v podloží a v pláni znehodnocené klimatickými vlivy - ruční vykopávky, odstranění kořenů a napadávek - pažení, vzepření a rozepření vč. přepažování (vyjma pažení záporového a štětových stěn) - úpravu, ochranu a očištění dna, základové spáry, stěn a svahů - zhutnění podloží, případně i svahů vč. svahování - udržování výkopiště a jeho ochrana proti vodě - odvedení nebo obvedení vody v okolí výkopiště a ve výkopišti - třídění výkopku - veškeré pomocné konstrukce umožňující provedení vykopávky (příjezdy, sjezdy, nájezdy, lešení, podpěr. konstr., přemostění, zpevněné plochy, zakrytí a pod.) Položka nezahrnuje: - uložení zeminy (na skládku, do násypu) ani poplatky za skládku, vykazují se v položce č.0141
P | 15 | 138938 |  | DOLAMOVÁNÍ HLOUBENÝCH VYKOPÁVEK TŘ. III, ODVOZ DO 20KM | M3 | 10.025 | 0 | 0 |  | 0 | 3
PP |  |  |  | včetně naložení, odvozu a uložení na skládku částečně v souběhu s vodovodním přivaděčem zatřídění hornin dle gologického průzkumu: třída těžitelnosti 6 - 12,2% třída těžitelnosti 7 - 1,4% ZHOTOVITEL V CENĚ ZOHLEDNÍ SKUTEČNÉ NÁKLADY NA DOPRAVU NA MÍSTO ULOŽENÍ
VV |  |  |  | "vodovodní přípojky řad A:" (72+14,5)*0,8*1,5+1,4*1,4*1,5 = 106,740 [A] "odpočet vybouraných živičných vrstev: "-58*0,8*0,20 = -9,280 [B] "odpočet vybouraných štěrkových vrstev: "-58*0,8*0,33 = -15,312 [C] "odpočet vybouraných SC vrstev: "-58*0,8*0,17 = -7,888 [D] "Celkem: "A+B+C+D = 74,260 [E] E*(0,122+0,013) = 10,025 [F]
TS |  |  |  | Položka zahrnuje: - těžení výkopu bez použití trhavin - vodorovnou a svislou dopravu, přemístění, přeložení, manipulace s výkopkem - kompletní provedení vykopávky nezapažené i zapažené - ošetření výkopiště po celou dobu práce v něm vč. klimatických opatření - ztížení vykopávek v blízkosti podzemního vedení, konstrukcí a objektů vč. jejich dočasného zajištění - ztížení pod vodou, v okolí výbušnin, ve stísněných prostorech a pod. - těžení po vrstvách, pásech a po jiných nutných částech (figurách) - čerpání vody vč. čerpacích jímek, potrubí a pohotovostní čerpací soupravy (viz ustanovení k pol. 1151,2) - potřebné snížení hladiny podzemní vody - těžení a rozpojování jednotlivých balvanů - vytahování a nošení výkopku - svahování a přesvah. svahů do konečného tvaru, výměna hornin v podloží a v pláni znehodnocené klimatickými vlivy - ruční vykopávky, odstranění kořenů a napadávek - pažení, vzepření a rozepření vč. přepažování (vyjma pažení záporového a štětových stěn) - úpravu, ochranu a očištění dna, základové spáry, stěn a svahů - zhutnění podloží, případně i svahů vč. svahování - udržování výkopiště a jeho ochrana proti vodě - odvedení nebo obvedení vody v okolí výkopiště a ve výkopišti - třídění výkopku - veškeré pomocné konstrukce umožňující provedení vykopávky (příjezdy, sjezdy, nájezdy, lešení, podpěr. konstr., přemostění, zpevněné plochy, zakrytí a pod.) Položka nezahrnuje: - uložení zeminy (na skládku, do násypu) ani poplatky za skládku, vykazují se v položce č.0141
P | 16 | 13935R |  | PŘÍPL ZA DOLAMOVÁNÍ TT 3 S 0MEZENÝM POUŽITÍM TRHAVIN | M3 | 10.025 | 0 | 0 |  | 0 | 3
PP |  |  |  | zatřídění hornin dle gologického průzkumu: třída těžitelnosti 6 - 12,2% třída těžitelnosti 7 - 1,4%
VV |  |  |  | "dle pol.138938 : "10,025 = 10,025 [A]
TS |  |  |  | Položka zahrnuje: - ztížení ražby v technologické třídě 3 při křížení nebo souběhu podzemního díla se stávajícími objekty, kdy je nutné omezit množství trhavin na jeden odstřel o více než 35% oproti výpočtově (projektově) možnému množství. Položka nezahrnuje: - x
P | 17 | 17120 |  | ULOŽENÍ SYPANINY DO NÁSYPŮ A NA SKLÁDKY BEZ ZHUTNĚNÍ | M3 | 137.259 | 0 | 0 |  | 0 | 3
PP
VV |  |  |  | "pol.č.132738, 132838, 138438, 122738 a 138938 : "20,644+39,506+4,084+63+10,025 = 137,259 [A]
TS |  |  |  | Položka zahrnuje: - kompletní provedení zemní konstrukce do předepsaného tvaru - ošetření úložiště po celou dobu práce v něm vč. klimatických opatření - ztížení v okolí vedení, konstrukcí a objektů a jejich dočasné zajištění - ztížení provádění ve ztížených podmínkách a stísněných prostorech - ztížené ukládání sypaniny pod vodu - ukládání po vrstvách a po jiných nutných částech (figurách) vč. dosypávek - spouštění a nošení materiálu - úprava, očištění a ochrana podloží a svahů - svahování, uzavírání povrchů svahů - udržování úložiště a jeho ochrana proti vodě - odvedení nebo obvedení vody v okolí úložiště a v úložišti - veškeré pomocné konstrukce umožňující provedení zemní konstrukce (příjezdy, sjezdy, nájezdy, lešení, podpěrné konstrukce, přemostění, zpevněné plochy, zakrytí a pod.) Položka nezahrnuje: - x
P | 18 | 17481 |  | ZÁSYP JAM A RÝH Z NAKUPOVANÝCH MATERIÁLŮ | M3 | 51.803 | 0 | 0 |  | 0 | 3
PP |  |  |  | zásyp ze ŠD 0/32
VV |  |  |  | "vodovodní přípojky řad A:" (72-7)*0,8*(1,5-0,15-0,032-0,3)+14,5*0,8*(1,5-0,15-0,05-0,3)+(1,4*1,4-3,14*0,35*0,35)*1,5+7*0,8*(1,5-0,15-0,1-0,3) = 72,219 [A] "odpočet nové komunikace: "-58*0,8*0,44 = -20,416 [B] "Celkem: "A+B = 51,803 [C]
TS |  |  |  | Položka zahrnuje: - kompletní provedení zemní konstrukce včetně nákupu a dopravy materiálu dle zadávací dokumentace - úprava ukládaného materiálu vlhčením, tříděním, promícháním nebo vysoušením, příp. jiné úpravy za účelem zlepšení jeho mech. vlastností - hutnění i různé míry hutnění - ošetření úložiště po celou dobu práce v něm vč. klimatických opatření - ztížení v okolí vedení, konstrukcí a objektů a jejich dočasné zajištění - ztížení provádění vč. hutnění ve ztížených podmínkách a stísněných prostorech - ztížené ukládání sypaniny pod vodu - ukládání po vrstvách a po jiných nutných částech (figurách) vč. dosypávek - spouštění a nošení materiálu - výměna částí zemní konstrukce znehodnocené klimatickými vlivy - udržování úložiště a jeho ochrana proti vodě - odvedení nebo obvedení vody v okolí úložiště a v úložišti - veškeré pomocné konstrukce umožňující provedení zemní konstrukce (příjezdy, sjezdy, nájezdy, lešení, podpěrné konstrukce, přemostění, zpevněné plochy, zakrytí a pod.) Položka nezahrnuje: - x
P | 19 | 17581 |  | OBSYP POTRUBÍ A OBJEKTŮ Z NAKUPOVANÝCH MATERIÁLŮ | M3 | 23.428 | 0 | 0 |  | 0 | 3
PP |  |  |  | pískový obsyp potrubí - tříděný písek zrno max.20mm
VV |  |  |  | "vodovodní přípojky řad A:" (72-7)*0,8*(0,032+0,3)-(72-7)*3,14*0,016*0,016+14,5*0,8*(0,05+0,3)-14,5*3,14*0,025*0,025+7*(0,8*(0,1+0,3)-3,14*0,05*0,05) = 23,428 [A]
TS |  |  |  | Položka zahrnuje: - kompletní provedení zemní konstrukce včetně nákupu a dopravy materiálu dle zadávací dokumentace - úprava ukládaného materiálu vlhčením, tříděním, promícháním nebo vysoušením, příp. jiné úpravy za účelem zlepšení jeho mech. vlastností - hutnění i různé míry hutnění - ošetření úložiště po celou dobu práce v něm vč. klimatických opatření - ztížení v okolí vedení, konstrukcí a objektů a jejich dočasné zajištění - ztížení provádění vč. hutnění ve ztížených podmínkách a stísněných prostorech - ztížené ukládání sypaniny pod vodu - ukládání po vrstvách a po jiných nutných částech (figurách) vč. dosypávek - spouštění a nošení materiálu - výměna částí zemní konstrukce znehodnocené klimatickými vlivy - ruční hutnění a výplň jam a prohlubní v podloží - úprava, očištění, ochrana a zhutnění podloží - svahování, hutnění a uzavírání povrchů svahů - zřízení lavic na svazích - udržování úložiště a jeho ochrana proti vodě - odvedení nebo obvedení vody v okolí úložiště a v úložišti - veškeré pomocné konstrukce umožňující provedení zemní konstrukce (příjezdy, sjezdy, nájezdy, lešení, podpěrné konstrukce, přemostění, zpevněné plochy, zakrytí a pod.) Položka nezahrnuje: - x Způsob měření: - zemina vytlačená potrubím o DN 180mm se od kubatury obsypů neodečítá
P | 20 | 17780 |  | ZEMNÍ HRÁZKY Z NAKUPOVANÝCH MATERIÁLŮ | M3 | 63 | 0 | 0 |  | 0 | 3
PP |  |  |  | z nepropustného materiálu
VV |  |  |  | "převedení toku při překopu pro chráničky přípojek : "2*2*3,5*1,5*3 = 63,000 [A]
TS |  |  |  | Položka zahrnuje: - kompletní provedení zemní konstrukce včetně nákupu a dopravy materiálu dle zadávací dokumentace - úprava ukládaného materiálu vlhčením, tříděním, promícháním nebo vysoušením, příp. jiné úpravy za účelem zlepšení jeho mech. vlastností - hutnění i různé míry hutnění - ošetření úložiště po celou dobu práce v něm vč. klimatických opatření - ztížení v okolí vedení, konstrukcí a objektů a jejich dočasné zajištění - ztížení provádění vč. hutnění ve ztížených podmínkách a stísněných prostorech - ztížené ukládání sypaniny pod vodu - ukládání po vrstvách a po jiných nutných částech (figurách) vč. dosypávek - spouštění a nošení materiálu - výměna částí zemní konstrukce znehodnocené klimatickými vlivy - ruční hutnění a výplň jam a prohlubní v podloží - úprava, očištění, ochrana a zhutnění podloží - svahování, hutnění a uzavírání povrchů svahů - zřízení lavic na svazích - udržování úložiště a jeho ochrana proti vodě - odvedení nebo obvedení vody v okolí úložiště a v úložišti - veškeré pomocné konstrukce umožňující provedení zemní konstrukce (příjezdy, sjezdy, nájezdy, lešení, podpěrné konstrukce, přemostění, zpevněné plochy, zakrytí a pod.) Položka nezahrnuje: - x
P | 21 | 18110 |  | ÚPRAVA PLÁNĚ SE ZHUTNĚNÍM V HORNINĚ TŘ. I | M2 | 46.4 | 0 | 0 |  | 0 | 3
PP
VV |  |  |  | "provizorní kce : "58*0,8 = 46,400 [A]
TS |  |  |  | Položka zahrnuje: - úpravu pláně včetně vyrovnání výškových rozdílů. Míru zhutnění určuje projekt. Položka nezahrnuje: - x
P | 22 | 18232 |  | ROZPROSTŘENÍ ORNICE V ROVINĚ V TL DO 0,15M | M2 | 23.2 | 0 | 0 |  | 0 | 3
PP
VV |  |  |  | 29*0,8 = 23,200 [A]
TS |  |  |  | Položka zahrnuje: - nutné přemístění ornice z dočasných skládek vzdálených do 50m - rozprostření ornice v předepsané tloušťce v rovině a ve svahu do 1:5 Položka nezahrnuje: - x
P | 23 | 18242 |  | ZALOŽENÍ TRÁVNÍKU HYDROOSEVEM NA ORNICI | M2 | 23.2 | 0 | 0 |  | 0 | 3
PP
VV |  |  |  | 29*0,8 = 23,200 [A]
TS |  |  |  | Položka zahrnuje: - dodání předepsané travní směsi, hydroosev na ornici, zalévání, první pokosení, to vše bez ohledu na sklon terénu Položka nezahrnuje: - x
P | 24 | 18247 |  | OŠETŘOVÁNÍ TRÁVNÍKU | M2 | 23.2 | 0 | 0 |  | 0 | 3
PP
VV |  |  |  | 29*0,8 = 23,200 [A]
TS |  |  |  | Položka zahrnuje: - pokosení se shrabáním, naložení shrabků na dopravní prostředek, s odvozem a se složením, to vše bez ohledu na sklon terénu - nutné zalití a hnojení Položka nezahrnuje: - x
SD |  | 2 |  | Základy |  |  |  | 0
P | 25 | 21262 |  | TRATIVODY KOMPLET Z TRUB Z PLAST HMOT DN DO 100MM | M | 86.5 | 0 | 0 |  | 0 | 3
PP |  |  |  | flexibilní drén DN 100
VV |  |  |  | "vodovodní přípojky řad A:" 72+14,5 = 86,500 [A]
TS |  |  |  | Položka zahrnuje: - platí pro kompletní konstrukce trativodů: - výkop rýhy předepsaného tvaru v dané třídě těžitelnosti, výplň, zásyp trativodu včetně dopravy, uložení přebytečného materiálu, dodávky předepsaného materiálu pro výplň a zásyp - zřízení spojovací vrstvy - zřízení podkladu a lože trativodu z předepsaného materiálu - dodávka a uložení trativodu předepsaného materiálu a profilu - obsyp trativodu předepsaným materiálem - ukončení trativodu zaústěním do potrubí nebo vodoteče, případně vybudování ukončujícího objektu (kapličky) dle VL - veškerý materiál, výrobky a polotovary, včetně mimostaveništní a vnitrostaveništní dopravy Položka nezahrnuje: - opláštění z geotextilie, fólie
P | 26 | 26113 | R | VRTY PRO PROSTUP CHRÁNIČKY V BETONU D DO 150MM | M | 1 | 0 | 0 |  | 0 | 3
PP |  |  |  | jádrový vrt DN 150 + utěsnění
VV |  |  |  | "prostup zdí : "1 = 1,000 [A]
TS |  |  |  | Položka zahrnuje: - přemístění, montáž a demontáž vrtných souprav - svislou dopravu zeminy z vrtu - vodorovnou dopravu zeminy bez uložení na skládku - případně nutné pažení dočasné (včetně odpažení) i trvalé Položka nezahrnuje: - x
SD |  | 4 |  | Vodorovné konstrukce |  |  |  | 0
P | 27 | 451573 |  | VÝPLŇ VRSTVY Z KAMENIVA TĚŽENÉHO, INDEX ZHUTNĚNÍ ID DO 0,9 | M3 | 10.38 | 0 | 0 |  | 0 | 3
PP |  |  |  | štěrkopískový podsyp potrubí - zrno max 20 mm
VV |  |  |  | "vodovodní přípojky řad A:" (72+14,5)*0,8*0,15 = 10,380 [A]
TS |  |  |  | Položka zahrnuje: - dodávku předepsaného kameniva - mimostaveništní a vnitrostaveništní dopravu a jeho uložení - není-li v zadávací dokumentaci uvedeno jinak, jedná se o nakupovaný materiál Položka nezahrnuje: - x
P | 28 | 465512 | R | DLAŽBY Z LOMOVÉHO KAMENE NA MC | M3 | 1.2 | 0 | 0 |  | 0 | 3
PP |  |  |  | vybourání a obnova kamenná dlažby z lom. kamene min. tl. 200 mm, včetně vyspárování z M25-XF4 a podkladního betonu C 20/25 n XF3 v tl.100mm
VV |  |  |  | "obnova dna""předpoklad : "4*0,3 = 1,200 [A]
TS |  |  |  | položka zahrnuje: - nutné zemní práce (svahování, úpravu pláně a pod.) - zřízení spojovací vrstvy - zřízení lože dlažby z cementové malty předepsané kvality a předepsané tloušťky - dodávku a položení dlažby z lomového kamene do předepsaného tvaru - spárování, těsnění, tmelení a vyplnění spar MC případně s vyklínováním - úprava povrchu pro odvedení srážkové vody - nezahrnuje podklad pod dlažbu, vykazuje se samostatně položkami SD 45
SD |  | 5 |  | Komunikace |  |  |  | 0
P | 29 | 56334 | A | VOZOVKOVÉ VRSTVY ZE ŠTĚRKODRTI TL. DO 200MM | M2 | 46.4 | 0 | 0 |  | 0 | 3
PP |  |  |  | ŠDa 0/32
VV |  |  |  | "provizorní kce : "58*0,8 = 46,400 [A]
TS |  |  |  | Položka zahrnuje: - dodání kameniva předepsané kvality a zrnitosti - rozprostření a zhutnění vrstvy v předepsané tloušťce - zřízení vrstvy bez rozlišení šířky, pokládání vrstvy po etapách Položka nezahrnuje: - postřiky, nátěry
P | 30 | 56334 | B | VOZOVKOVÉ VRSTVY ZE ŠTĚRKODRTI TL. DO 200MM | M2 | 46.4 | 0 | 0 |  | 0 | 3
PP |  |  |  | ŠDb 0/32
VV |  |  |  | "provizorní kce : "58*0,8 = 46,400 [A]
TS |  |  |  | Položka zahrnuje: - dodání kameniva předepsané kvality a zrnitosti - rozprostření a zhutnění vrstvy v předepsané tloušťce - zřízení vrstvy bez rozlišení šířky, pokládání vrstvy po etapách Položka nezahrnuje: - postřiky, nátěry
P | 31 | 574A34 |  | ASFALTOVÝ BETON PRO OBRUSNÉ VRSTVY ACO 11+ TL. 40MM | M2 | 46.4 | 0 | 0 |  | 0 | 3
PP |  |  |  | ACO 11 + v tl.40mm, 50/70
VV |  |  |  | "provizorní kce : "58*0,8 = 46,400 [A]
TS |  |  |  | Položka zahrnuje: - dodání směsi v požadované kvalitě - očištění podkladu - uložení směsi dle předepsaného technologického předpisu, zhutnění vrstvy v předepsané tloušťce - zřízení vrstvy bez rozlišení šířky, pokládání vrstvy po etapách, včetně pracovních spar a spojů - úpravu napojení, ukončení podél obrubníků, dilatačních zařízení, odvodňovacích proužků, odvodňovačů, vpustí, šachet a pod. Položka nezahrnuje: - postřiky, nátěry - těsnění podél obrubníků, dilatačních zařízení, odvodňovacích proužků, odvodňovačů, vpustí, šachet a pod.
SD |  | 8 |  | Potrubí |  |  |  | 0
P | 32 | 87314 |  | POTRUBÍ Z TRUB PLASTOVÝCH TLAKOVÝCH SVAŘOVANÝCH DN DO 40MM | M | 72 | 0 | 0 |  | 0 | 3
PP |  |  |  | potrubí PE 100 RC SDR11 32x3,0 včetně tvarovek, TLT ISO spojek apod. dle kladečského schématu D.2.6
VV |  |  |  | "vodovodní přípojky řad A:" 72 = 72,000 [A]
TS |  |  |  | Položka zahrnuje: - výrobní dokumentaci (včetně technologického předpisu) - dodání veškerého trubního a pomocného materiálu (trouby, trubky, tvarovky, spojovací a těsnící materiál a pod.), podpěrných, závěsných a upevňovacích prvků, včetně potřebných úprav - úprava a příprava podkladu a podpěr, očištění a ošetření podkladu a podpěr - zřízení plně funkčního potrubí, kompletní soustavy, podle příslušného technologického předpisu (bez ohledu na sklon) - zřízení potrubí i jednotlivých částí po etapách, včetně pracovních spar a spojů, pracovního zaslepení konců a pod. - úprava prostupů, průchodů šachtami a komorami, okolí podpěr a vyústění, zaústění, napojení, vyvedení a upevnění odpad. výustí - ochrana potrubí nátěrem (vč. úpravy povrchu), případně izolací, nejsou-li tyto práce předmětem jiné položky - úprava, očištění a ošetření prostoru kolem potrubí - položky platí pro práce prováděné v prostoru zapaženém i nezapaženém a i v kolektorech, chráničkách - položky zahrnují i práce spojené s nutnými obtoky, převáděním a čerpáním vody Položka nezahrnuje: - tlakové zkoušky ani proplach a dezinfekci
P | 33 | 87315 |  | POTRUBÍ Z TRUB PLASTOVÝCH TLAKOVÝCH SVAŘOVANÝCH DN DO 50MM | M | 14.5 | 0 | 0 |  | 0 | 3
PP |  |  |  | potrubí PE 100 RC SDR11 63x5,8 včetně tvarovek, TLT ISO spojek apod. dle kladečského schématu D.2.6
VV |  |  |  | "vodovodní přípojky řad A:" 14,5 = 14,500 [A]
TS |  |  |  | Položka zahrnuje: - výrobní dokumentaci (včetně technologického předpisu) - dodání veškerého trubního a pomocného materiálu (trouby, trubky, tvarovky, spojovací a těsnící materiál a pod.), podpěrných, závěsných a upevňovacích prvků, včetně potřebných úprav - úprava a příprava podkladu a podpěr, očištění a ošetření podkladu a podpěr - zřízení plně funkčního potrubí, kompletní soustavy, podle příslušného technologického předpisu (bez ohledu na sklon) - zřízení potrubí i jednotlivých částí po etapách, včetně pracovních spar a spojů, pracovního zaslepení konců a pod. - úprava prostupů, průchodů šachtami a komorami, okolí podpěr a vyústění, zaústění, napojení, vyvedení a upevnění odpad. výustí - ochrana potrubí nátěrem (vč. úpravy povrchu), případně izolací, nejsou-li tyto práce předmětem jiné položky - úprava, očištění a ošetření prostoru kolem potrubí - položky platí pro práce prováděné v prostoru zapaženém i nezapaženém a i v kolektorech, chráničkách - položky zahrnují i práce spojené s nutnými obtoky, převáděním a čerpáním vody Položka nezahrnuje: - tlakové zkoušky ani proplach a dezinfekci
P | 34 | 87627 |  | CHRÁNIČKY Z TRUB PLASTOVÝCH DN DO 100MM | M | 7 | 0 | 0 |  | 0 | 3
PP
VV |  |  |  | 4+3 = 7,000 [A]
TS |  |  |  | Položka zahrnuje: - výrobní dokumentaci (včetně technologického předpisu) - dodání veškerého trubního a pomocného materiálu (trouby, trubky, tvarovky, spojovací a těsnící materiál a pod.), podpěrných, závěsných a upevňovacích prvků, včetně potřebných úprav - úprava a příprava podkladu a podpěr, očištění a ošetření podkladu a podpěr - zřízení plně funkčního potrubí, kompletní soustavy, podle příslušného technologického předpisu (bez ohledu na sklon) - zřízení potrubí i jednotlivých částí po etapách, včetně pracovních spar a spojů, pracovního zaslepení konců a pod. - úprava prostupů, průchodů šachtami a komorami, okolí podpěr a vyústění, zaústění, napojení, vyvedení a upevnění odpad. výustí - ochrana potrubí nátěrem (vč. úpravy povrchu), případně izolací, nejsou-li tyto práce předmětem jiné položky - úprava, očištění a ošetření prostoru kolem potrubí - včetně případně předepsaného utěsnění konců chrániček - položky platí pro práce prováděné v prostoru zapaženém i nezapaženém a i v kolektorech, chráničkách Položka nezahrnuje: - x
P | 35 | 87814 |  | NASUNUTÍ PLAST TRUB DN DO 40MM DO CHRÁNIČKY | M | 7 | 0 | 0 |  | 0 | 3
PP |  |  |  | včetně vystrojení chráničky dle D.2.7 (vymezovací objímky, koncové manžety)
VV |  |  |  | 4+3 = 7,000 [A]
TS |  |  |  | Položka zahrnuje: - pojízdná sedla (objímky) - případně předepsané utěsnění konců chráničky Položka nezahrnuje: - dodávku potrubí
P | 36 | 891114 |  | ŠOUPÁTKA DN DO 40MM | KUS | 18 | 0 | 0 |  | 0 | 3
PP |  |  |  | přípojková šoupátka pro domovní přípojky
VV |  |  |  | 18 = 18,000 [A]
TS |  |  |  | Položka zahrnuje: - kompletní montáž dle technologického předpisu - dodávku armatury - mimostaveništní a vnitrostaveništní dopravu Položka nezahrnuje: - x
P | 37 | 891214 |  | VENTILY DN DO 40MM | KUS | 9 | 0 | 0 |  | 0 | 3
PP |  |  |  | redukční ventil
VV |  |  |  | 9 = 9,000 [A]
TS |  |  |  | Položka zahrnuje: - kompletní montáž dle technologického předpisu - dodávku armatury - mimostaveništní a vnitrostaveništní dopravu Položka nezahrnuje: - x
P | 38 | 891215 |  | VENTILY DN DO 50MM | KUS | 1 | 0 | 0 |  | 0 | 3
PP |  |  |  | redukční ventil
VV |  |  |  | 1 = 1,000 [A]
TS |  |  |  | Položka zahrnuje: - kompletní montáž dle technologického předpisu - dodávku armatury - mimostaveništní a vnitrostaveništní dopravu Položka nezahrnuje: - x
P | 39 | 891915 |  | ZEMNÍ SOUPRAVY DN DO 50MM S POKLOPEM | KUS | 18 | 0 | 0 |  | 0 | 3
PP |  |  |  | zemní souprava teleskopická včetně šoupátkového poklopu a podkladní desky poklopu
VV |  |  |  | 18 = 18,000 [A]
TS |  |  |  | Položka zahrnuje: - kompletní montáž dle technologického předpisu - dodávku armatury - mimostaveništní a vnitrostaveništní dopravu Položka nezahrnuje: - x
P | 40 | 893111 | R | ŠACHTA ARMATURNÍ PLASTOVÁ | KUS | 1 | 0 | 0 |  | 0 | 3
PP |  |  |  | vodoměrné šachty včetně poklopu a vystrojení dle specifikace v PD D.2.5
VV |  |  |  | "P1 : "1 = 1,000 [A]
TS |  |  |  | Položka zahrnuje: - poklopy s rámem, mříže s rámem, stupadla, žebříky, stropy z bet. dílců a pod. - dodání dílce požadovaného tvaru a vlastností, jeho skladování, doprava a osazení do definitivní polohy, včetně komplexní technologie výroby a montáže dílců, ošetření a ochrana dílců, - u dílců železobetonových a předpjatých veškerá výztuž, případně i tuhé kovové prvky a závěsná oka, - úpravy a zařízení pro uložení a transport dílce, - veškeré požadované úpravy dílců, včetně doplňkových konstrukcí a vybavení, - sestavení dílce na stavbě včetně montážních zařízení, plošin a prahů a pod., - výplň, těsnění a tmelení spár a spojů, - očištění a ošetření úložných ploch, - zednické výpomoce pro montáž dílců, - označení dílce výrobním štítkem nebo jiným způsobem, - úpravy dílce pro dodržení požadované přesnosti jeho osazení, včetně případných měření, - veškerá zařízení pro zajištění stability v každém okamžiku, - další práce dané případně specifikací k příslušnému prefabrik. dílci (úprava pohledových ploch, příp. rubových ploch, osazení měřících zařízení, zkoušení a měření dílců a pod.) - předepsané podkladní konstrukce Položka nezahrnuje: - x
P | 41 | 899308 |  | DOPLŇKY NA POTRUBÍ - SIGNALIZAČ VODIČ | M | 86.5 | 0 | 0 |  | 0 | 3
PP |  |  |  | vč. zkoušky provedené provozovatelem
VV |  |  |  | "vodovodní přípojky řad A:" 72+14,5 = 86,500 [A]
TS |  |  |  | Položka zahrnuje: - veškerý materiál, výrobky a polotovary - mimostaveništní a vnitrostaveništní dopravy (rovněž přesuny), včetně naložení a složení,případně s uložením. - položka signalizační vodič zahrnuje i kontrolní vývody Položka nezahrnuje: - x
P | 42 | 899309 |  | DOPLŇKY NA POTRUBÍ - VÝSTRAŽNÁ FÓLIE | M | 86.5 | 0 | 0 |  | 0 | 3
PP
VV |  |  |  | "vodovodní přípojky řad A:" 72+14,5 = 86,500 [A]
TS |  |  |  | Položka zahrnuje: - veškerý materiál, výrobky a polotovary - mimostaveništní a vnitrostaveništní dopravy (rovněž přesuny), včetně naložení a složení,případně s uložením Položka nezahrnuje: - x
P | 43 | 899611 |  | TLAKOVÉ ZKOUŠKY POTRUBÍ DN DO 80MM | M | 86.5 | 0 | 0 |  | 0 | 3
PP
VV |  |  |  | "vodovodní přípojky řad A:" 72+14,5 = 86,500 [A]
TS |  |  |  | Položka zahrnuje: - přísun, montáž, demontáž, odsun zkoušecího čerpadla - napuštění tlakovou vodou, dodání vody pro tlakovou zkoušku - montáž a demontáž dílců pro zabezpečení konce zkoušeného úseku potrubí - montáž a demontáž koncových tvarovek - montáž zaslepovací příruby, zaslepení odboček pro armatury a pro odbočující řady Položka nezahrnuje: - x
P | 44 | 89971 |  | PROPLACH A DEZINFEKCE VODOVODNÍHO POTRUBÍ DN DO 80MM | M | 86.5 | 0 | 0 |  | 0 | 3
PP
VV |  |  |  | "vodovodní přípojky řad A:" 72+14,5 = 86,500 [A]
TS |  |  |  | Položka zahrnuje: - napuštění a vypuštění vody - dodání vody a dezinfekčního prostředku - bakteriologický rozbor vody Položka nezahrnuje: - x
SD |  | 9 |  | Ostatní konstrukce a práce |  |  |  | 0
P | 45 | 931325 |  | TĚSNĚNÍ DILATAČ SPAR ASF ZÁLIVKOU MODIFIK PRŮŘ DO 600MM2 | M | 116 | 0 | 0 |  | 0 | 3
PP |  |  |  | zalití spáry modifikovanou asf.zálivkou, komůrka 20x30
VV |  |  |  | "provizorní kce : "58*2 = 116,000 [A]
TS |  |  |  | Položka zahrnuje: - dodávku a osazení předepsaného materiálu - očištění ploch spáry před úpravou - očištění okolí spáry po úpravě Položka nezahrnuje: - těsnící profil
P | 46 | 96911 |  | VYBOURÁNÍ POTRUBÍ DN DO 50MM VODOVODNÍCH | M | 86.5 | 0 | 0 |  | 0 | 3
PP |  |  |  | vybourání stávajícího vodovodního potrubí včetně naložení, odvozu a uložení na skládku vzhledem k malému množství bouraného materiálu bude poplatek za skládku plast a ocel potrubí zahrnut do jednotkové ceny bourání olověné přípojky budou uloženy na skládku nebezpečného odpadu ZHOTOVITEL V CENĚ ZOHLEDNÍ SKUTEČNÉ NÁKLADY NA DOPRAVU NA MÍSTO ULOŽENÍ
VV |  |  |  | "ocel 40% x plast 30% x olovo 30% v trase nových přípojek: "86,5 = 86,500 [A]
TS |  |  |  | Položka zahrnuje: - veškerou manipulaci s vybouranou sutí a hmotami včetně uložení na skládku - veškeré další práce plynoucí z technologického předpisu a z platných předpisů Položka nezahrnuje: - poplatek za skládku, který se vykazuje v položce 0141** (s výjimkou malého množství bouraného materiálu, kde je možné poplatek zahrnout do jednotkové ceny bourání – tento fakt musí být uveden v doplňujícím textu k položce)

## VPSO 317
EstiCon |  |  |  | Firma: | [6 empty] | 3
Soupis prací objektu
S | Stavba: | 36651 |  | III/3012 Radeč - Úpice km 8,174 – 10,613_město_Úpice_06062025 |  |  | SO 317 | 0 |  | 0 | 2
O | Objekt: | VP |  | Vodovodní a kanalizační přípojky Radeč | [5 empty] | 0.15 | 2
O1 | Rozpočet: | SO 317 |  | Vodovodní přípojky napojeny na řad B | [5 empty] | 0.21
Typ | Poř. číslo | Kód položky | Varianta | Název Položky | MJ | Množství | Cena |  | Cenová soustava
[7 empty] | Jednotková | Celkem
0 | 1 | 2 | 3 | 4 | 5 | 6 | 7 | 8 | 9
SD |  | 0 |  | Všeobecné konstrukce a práce |  |  |  | 0
P | 1 | 014111 |  | POPLATKY ZA SKLÁDKU TYP S-IO (INERTNÍ ODPAD) | T | 276.464 | 0 | 0 |  | 0 | 3
PP |  |  |  | zemina/výkopek/podkladní štěrkové vrstvy, HDK, kamenná suť
VV |  |  |  | "hloubení rýh pol. 132738, 132838, 138438, 138938: "(25,499+48,797+5,045+12,383)*2,0 = 183,448 [A] "štěrkové vrstvy pol. 113328: "15,008*2,0 = 30,016 [B] "odkopávky pol. 122738 : "31,5*2,0 = 63,000 [C] "Celkem: "A+B+C = 276,464 [D]
TS |  |  |  | zahrnuje veškeré poplatky provozovateli skládky související s uložením odpadu na skládce.
P | 2 | 014122 | 3 | POPLATKY ZA SKLÁDKU TYP S-OO (OSTATNÍ ODPAD) | T | 24.12 | 0 | 0 |  | 0 | 3
PP |  |  |  | beton
VV |  |  |  | "SC vrstvy pol. 113348: "9,648*2,5 = 24,120 [A]
TS |  |  |  | zahrnuje veškeré poplatky provozovateli skládky související s uložením odpadu na skládce.
P | 3 | 014132 |  | POPLATKY ZA SKLÁDKU TYP S-NO (NEBEZPEČNÝ ODPAD) | T | 0.297 | 0 | 0 |  | 0 | 3
PP |  |  |  | olovo
VV |  |  |  | "olověné přípojky z pol.96911 : "99*0,3*0,01 = 0,297 [A]
TS |  |  |  | Položka zahrnuje: - veškeré poplatky provozovateli skládky související s uložením odpadu na skládce. Položka nezahrnuje: - x
P | 4 | 014211 |  | POPLATKY ZA ZEMNÍK - ORNICE | M3 | 3.84 | 0 | 0 |  | 0 | 3
PP |  |  |  | nákup ornice
VV |  |  |  | "zemina pro ohumusování : "32*0,8*0,15 = 3,840 [A]
TS |  |  |  | Položka zahrnuje: - veškeré poplatky majiteli zemníku související s nákupem zeminy (nikoliv s otvírkou zemníku) Položka nezahrnuje: - x
SD |  | 1 |  | Zemní práce |  |  |  | 0
P | 5 | 113328 |  | ODSTRANĚNÍ PODKLADŮ ZPEVNĚNÝCH PLOCH Z KAMENIVA NESTMEL, ODVOZ DO 20KM | M3 | 15.008 | 0 | 0 |  | 0 | 3
PP |  |  |  | dle diagnostiky včetně naložení, odvozu a uložení na skládku ZHOTOVITEL V CENĚ ZOHLEDNÍ SKUTEČNÉ NÁKLADY NA DOPRAVU NA MÍSTO ULOŽENÍ
VV |  |  |  | "vybourání štěrkových vrstev: "67*0,8*0,28 = 15,008 [A]
TS |  |  |  | Položka zahrnuje: - veškerou manipulaci s vybouranou sutí a s vybouranými hmotami vč. uložení na skládku. Položka nezahrnuje: - poplatek za skládku, který se vykazuje v položce 0141** (s výjimkou malého množství bouraného materiálu, kde je možné poplatek zahrnout do jednotkové ceny bourání – tento fakt musí být uveden v doplňujícím textu k položce).
P | 6 | 113348 |  | ODSTRAN PODKL ZPEVNĚNÝCH PLOCH S CEM POJIVEM, ODVOZ DO 20KM | M3 | 9.648 | 0 | 0 |  | 0 | 3
PP |  |  |  | dle diagnostiky včetně naložení, odvozu a uložení na skládku ZHOTOVITEL V CENĚ ZOHLEDNÍ SKUTEČNÉ NÁKLADY NA DOPRAVU NA MÍSTO ULOŽENÍ
VV |  |  |  | "vybourání SC vrstev: "67*0,8*0,18 = 9,648 [A]
TS |  |  |  | Položka zahrnuje: - veškerou manipulaci s vybouranou sutí a s vybouranými hmotami vč. uložení na skládku. Položka nezahrnuje: - poplatek za skládku, který se vykazuje v položce 0141** (s výjimkou malého množství bouraného materiálu, kde je možné poplatek zahrnout do jednotkové ceny bourání – tento fakt musí být uveden v doplňujícím textu k položce).
P | 7 | 113728 |  | FRÉZOVÁNÍ ZPEVNĚNÝCH PLOCH ASFALTOVÝCH, ODVOZ DO 20KM | M3 | 5.36 | 0 | 0 |  | 0 | 3
PP |  |  |  | Včetně naložení, odvozu a uložení na skládku zhotovitele. Zhotovitel v ceně zohlední možnost zpětného využití vyfrézovaného materiálu na stavbě a také případně skutečnou vzdálenost skládky. Asfalt. směsi ZAS-T1.
VV |  |  |  | "odstranění asfalt. vrstev (průměrná tl.vrstvy 0,10m)"" : "67*0,8*0,1 = 5,360 [A]
TS |  |  |  | Položka zahrnuje veškerou manipulaci s vybouranou sutí a s vybouranými hmotami vč. uložení na skládku. Nezahrnuje poplatek za skládku, který se vykazuje v položce 0141** (s výjimkou malého množství bouraného materiálu, kde je možné poplatek zahrnout do jednotkové ceny bourání – tento fakt musí být uveden v doplňujícím textu k položce).
P | 8 | 113765 |  | FRÉZOVÁNÍ DRÁŽKY PRŮŘEZU DO 600MM2 V ASFALTOVÉ VOZOVCE | M | 116 | 0 | 0 |  | 0 | 3
PP |  |  |  | napojení na stáv.kryt 20x30
VV |  |  |  | "provizorní kce : "58*2 = 116,000 [A]
TS |  |  |  | Položka zahrnuje: - veškerou manipulaci s vybouranou sutí a s vybouranými hmotami vč. uložení na skládku. Položka nezahrnuje: - x
P | 9 | 11525 |  | PŘEVEDENÍ VODY POTRUBÍM DN 600 NEBO ŽLABY R.O. DO 2,0M | M | 10 | 0 | 0 |  | 0 | 3
PP |  |  |  | zatrubnění potoka a převedení vody
VV |  |  |  | 10 = 10,000 [A]
TS |  |  |  | Položka zahrnuje: - převedení vody na povrchu - zřízení, udržování a odstranění příslušného zařízení Položka nezahrnuje: - x Způsob měření: - převedení vody se uvádí buď průměrem potrubí (DN) nebo délkou rozvinutého obvodu žlabu (r.o.)
P | 10 | 122738 |  | ODKOPÁVKY A PROKOPÁVKY OBECNÉ TŘ. I, ODVOZ DO 20KM | M3 | 31.5 | 0 | 0 |  | 0 | 3
PP |  |  |  | včetně naložení, odvozu a uložení na skládku ZHOTOVITEL V CENĚ ZOHLEDNÍ SKUTEČNÉ NÁKLADY NA DOPRAVU NA MÍSTO ULOŽENÍ
VV |  |  |  | "převedení toku při překopu pro chráničky přípojek : "2*3,5*1,5*3 = 31,500 [A]
TS |  |  |  | Položka zahrnuje: - vodorovnou a svislou dopravu, přemístění, přeložení, manipulace s výkopkem - kompletní provedení vykopávky nezapažené i zapažené - ošetření výkopiště po celou dobu práce v něm vč. klimatických opatření - ztížení vykopávek v blízkosti podzemního vedení, konstrukcí a objektů vč. jejich dočasného zajištění - ztížení pod vodou, v okolí výbušnin, ve stísněných prostorech a pod. - příplatek za lepivost - těžení po vrstvách, pásech a po jiných nutných částech (figurách) - čerpání vody vč. čerpacích jímek, potrubí a pohotovostní čerpací soupravy (viz ustanovení k pol. 1151,2) - potřebné snížení hladiny podzemní vody - těžení a rozpojování jednotlivých balvanů - vytahování a nošení výkopku - svahování a přesvah. svahů do konečného tvaru, výměna hornin v podloží a v pláni znehodnocené klimatickými vlivy - ruční vykopávky, odstranění kořenů a napadávek - pažení, vzepření a rozepření vč. přepažování (vyjma pažení záporového a štětových stěn) - úpravu, ochranu a očištění dna, základové spáry, stěn a svahů - zhutnění podloží, případně i svahů vč. svahování - zřízení stupňů v podloží a lavic na svazích, není-li pro tyto práce zřízena samostatná položka - udržování výkopiště a jeho ochrana proti vodě - odvedení nebo obvedení vody v okolí výkopiště a ve výkopišti - třídění výkopku - veškeré pomocné konstrukce umožňující provedení vykopávky (příjezdy, sjezdy, nájezdy, lešení, podpěr. konstr., přemostění, zpevněné plochy, zakrytí a pod.) Položka nezahrnuje: - uložení zeminy (na skládku, do násypu) ani poplatky za skládku, vykazují se v položce č.0141**
P | 11 | 12573 |  | VYKOPÁVKY ZE ZEMNÍKŮ A SKLÁDEK TŘ. I | M3 | 3.84 | 0 | 0 |  | 0 | 3
PP |  |  |  | ornice pro ohumusování, zpětné natěžení ornice ze zemníku vč. manipulace a dopravy na stavbu
VV |  |  |  | "zemina pro ohumusování : "32*0,8*0,15 = 3,840 [A]
TS |  |  |  | Položka zahrnuje: - vodorovnou a svislou dopravu, přemístění, přeložení, manipulace s výkopkem - kompletní provedení vykopávky nezapažené i zapažené - ošetření výkopiště po celou dobu práce v něm vč. klimatických opatření - ztížení vykopávek v blízkosti podzemního vedení, konstrukcí a objektů vč. jejich dočasného zajištění - ztížení pod vodou, v okolí výbušnin, ve stísněných prostorech a pod. - příplatek za lepivost - těžení po vrstvách, pásech a po jiných nutných částech (figurách) - čerpání vody vč. čerpacích jímek, potrubí a pohotovostní čerpací soupravy (viz ustanovení k pol. 1151,2) - potřebné snížení hladiny podzemní vody - těžení a rozpojování jednotlivých balvanů - vytahování a nošení výkopku - ruční vykopávky, odstranění kořenů a napadávek - pažení, vzepření a rozepření vč. přepažování (vyjma pažení záporového a štětových stěn) - úpravu, ochranu a očištění dna, základové spáry, stěn a svahů - udržování výkopiště a jeho ochrana proti vodě - odvedení nebo obvedení vody v okolí výkopiště a ve výkopišti - třídění výkopku - veškeré pomocné konstrukce umožňující provedení vykopávky (příjezdy, sjezdy, nájezdy, lešení, podpěr. konstr., přemostění, zpevněné plochy, zakrytí a pod.) Položka nezahrnuje: - práce spojené s otvírkou zemníku
P | 12 | 132738 |  | HLOUBENÍ RÝH ŠÍŘ DO 2M PAŽ I NEPAŽ TŘ. I, ODVOZ DO 20KM | M3 | 25.499 | 0 | 0 |  | 0 | 3
PP |  |  |  | včetně pažení včetně naložení, odvozu a uložení na skládku částečně v souběhu s vodovodním přivaděčem zatřídění hornin dle gologického průzkumu: třída těžitelnosti 1 - 3,1% třída těžitelnosti 2 - 24,7% ZHOTOVITEL V CENĚ ZOHLEDNÍ SKUTEČNÉ NÁKLADY NA DOPRAVU NA MÍSTO ULOŽENÍ
VV |  |  |  | "vodovodní přípojky řad B:" 99*0,8*1,5+1,4*1,4*1,5 = 121,740 [A] "odpočet vybouraných živičných vrstev: "-67*0,8*0,1 = -5,360 [B] "odpočet vybouraných štěrkových vrstev: "-67*0,8*0,28 = -15,008 [C] "odpočet vybouraných SC vrstev: "-67*0,8*0,18 = -9,648 [D] "Celkem: "A+B+C+D = 91,724 [E] E*(0,031+0,247) = 25,499 [F]
TS |  |  |  | Položka zahrnuje: - vodorovnou a svislou dopravu, přemístění, přeložení, manipulace s výkopkem - kompletní provedení vykopávky nezapažené i zapažené - ošetření výkopiště po celou dobu práce v něm vč. klimatických opatření - ztížení vykopávek v blízkosti podzemního vedení, konstrukcí a objektů vč. jejich dočasného zajištění - ztížení pod vodou, v okolí výbušnin, ve stísněných prostorech a pod. - příplatek za lepivost - těžení po vrstvách, pásech a po jiných nutných částech (figurách) - čerpání vody vč. čerpacích jímek, potrubí a pohotovostní čerpací soupravy (viz ustanovení k pol. 1151,2) - potřebné snížení hladiny podzemní vody - těžení a rozpojování jednotlivých balvanů - vytahování a nošení výkopku - svahování a přesvah. svahů do konečného tvaru, výměna hornin v podloží a v pláni znehodnocené klimatickými vlivy - ruční vykopávky, odstranění kořenů a napadávek - pažení, vzepření a rozepření vč. přepažování (vyjma pažení záporového a štětových stěn) - úpravu, ochranu a očištění dna, základové spáry, stěn a svahů - odvedení nebo obvedení vody v okolí výkopiště a ve výkopišti - třídění výkopku - veškeré pomocné konstrukce umožňující provedení vykopávky (příjezdy, sjezdy, nájezdy, lešení, podpěr. konstr., přemostění, zpevněné plochy, zakrytí a pod.) Položka nezahrnuje: - uložení zeminy (na skládku, do násypu) ani poplatky za skládku, vykazují se v položce č.0141**
P | 13 | 132838 |  | HLOUBENÍ RÝH ŠÍŘ DO 2M PAŽ I NEPAŽ TŘ. II, ODVOZ DO 20KM | M3 | 48.797 | 0 | 0 |  | 0 | 3
PP |  |  |  | včetně pažení včetně naložení, odvozu a uložení na skládku částečně v souběhu s vodovodním přivaděčem zatřídění hornin dle gologického průzkumu: třída těžitelnosti 3 - 38,7% třída těžitelnosti 4 - 14,5% ZHOTOVITEL V CENĚ ZOHLEDNÍ SKUTEČNÉ NÁKLADY NA DOPRAVU NA MÍSTO ULOŽENÍ
VV |  |  |  | "vodovodní přípojky řad B:" 99*0,8*1,5+1,4*1,4*1,5 = 121,740 [A] "odpočet vybouraných živičných vrstev: "-67*0,8*0,1 = -5,360 [B] "odpočet vybouraných štěrkových vrstev: "-67*0,8*0,28 = -15,008 [C] "odpočet vybouraných SC vrstev: "-67*0,8*0,18 = -9,648 [D] "Celkem: "A+B+C+D = 91,724 [E] E*(0,387+0,145) = 48,797 [F]
TS |  |  |  | Položka zahrnuje: - vodorovnou a svislou dopravu, přemístění, přeložení, manipulace s výkopkem - kompletní provedení vykopávky nezapažené i zapažené - ošetření výkopiště po celou dobu práce v něm vč. klimatických opatření - ztížení vykopávek v blízkosti podzemního vedení, konstrukcí a objektů vč. jejich dočasného zajištění - ztížení pod vodou, v okolí výbušnin, ve stísněných prostorech a pod. - příplatek za lepivost - těžení po vrstvách, pásech a po jiných nutných částech (figurách) - čerpání vody vč. čerpacích jímek, potrubí a pohotovostní čerpací soupravy (viz ustanovení k pol. 1151,2) - potřebné snížení hladiny podzemní vody - těžení a rozpojování jednotlivých balvanů - vytahování a nošení výkopku - svahování a přesvah. svahů do konečného tvaru, výměna hornin v podloží a v pláni znehodnocené klimatickými vlivy - ruční vykopávky, odstranění kořenů a napadávek - pažení, vzepření a rozepření vč. přepažování (vyjma pažení záporového a štětových stěn) - úpravu, ochranu a očištění dna, základové spáry, stěn a svahů - odvedení nebo obvedení vody v okolí výkopiště a ve výkopišti - třídění výkopku - veškeré pomocné konstrukce umožňující provedení vykopávky (příjezdy, sjezdy, nájezdy, lešení, podpěr. konstr., přemostění, zpevněné plochy, zakrytí a pod.) Položka nezahrnuje: - uložení zeminy (na skládku, do násypu) ani poplatky za skládku, vykazují se v položce č.0141**
P | 14 | 138438 |  | DOLAMOVÁNÍ HLOUBENÝCH VYKOPÁVEK TŘ. II, ODVOZ DO 20KM | M3 | 5.045 | 0 | 0 |  | 0 | 3
PP |  |  |  | včetně naložení, odvozu a uložení na skládku částečně v souběhu s vodovodním přivaděčem zatřídění hornin dle gologického průzkumu: třída těžitelnosti 5 - 5,5% ZHOTOVITEL V CENĚ ZOHLEDNÍ SKUTEČNÉ NÁKLADY NA DOPRAVU NA MÍSTO ULOŽENÍ
VV |  |  |  | "vodovodní přípojky řad B:" 99*0,8*1,5+1,4*1,4*1,5 = 121,740 [A] "odpočet vybouraných živičných vrstev: "-67*0,8*0,1 = -5,360 [B] "odpočet vybouraných štěrkových vrstev: "-67*0,8*0,28 = -15,008 [C] "odpočet vybouraných SC vrstev: "-67*0,8*0,18 = -9,648 [D] "Celkem: "A+B+C+D = 91,724 [E] E*0,055 = 5,045 [F]
TS |  |  |  | Položka zahrnuje: - těžení výkopu bez použití trhavin - vodorovnou a svislou dopravu, přemístění, přeložení, manipulace s výkopkem - kompletní provedení vykopávky nezapažené i zapažené - ošetření výkopiště po celou dobu práce v něm vč. klimatických opatření - ztížení vykopávek v blízkosti podzemního vedení, konstrukcí a objektů vč. jejich dočasného zajištění - ztížení pod vodou, v okolí výbušnin, ve stísněných prostorech a pod. - těžení po vrstvách, pásech a po jiných nutných částech (figurách) - čerpání vody vč. čerpacích jímek, potrubí a pohotovostní čerpací soupravy (viz ustanovení k pol. 1151,2) - potřebné snížení hladiny podzemní vody - těžení a rozpojování jednotlivých balvanů - vytahování a nošení výkopku - svahování a přesvah. svahů do konečného tvaru, výměna hornin v podloží a v pláni znehodnocené klimatickými vlivy - ruční vykopávky, odstranění kořenů a napadávek - pažení, vzepření a rozepření vč. přepažování (vyjma pažení záporového a štětových stěn) - úpravu, ochranu a očištění dna, základové spáry, stěn a svahů - zhutnění podloží, případně i svahů vč. svahování - udržování výkopiště a jeho ochrana proti vodě - odvedení nebo obvedení vody v okolí výkopiště a ve výkopišti - třídění výkopku - veškeré pomocné konstrukce umožňující provedení vykopávky (příjezdy, sjezdy, nájezdy, lešení, podpěr. konstr., přemostění, zpevněné plochy, zakrytí a pod.) Položka nezahrnuje: - uložení zeminy (na skládku, do násypu) ani poplatky za skládku, vykazují se v položce č.0141
P | 15 | 138938 |  | DOLAMOVÁNÍ HLOUBENÝCH VYKOPÁVEK TŘ. III, ODVOZ DO 20KM | M3 | 12.383 | 0 | 0 |  | 0 | 3
PP |  |  |  | včetně naložení, odvozu a uložení na skládku částečně v souběhu s vodovodním přivaděčem zatřídění hornin dle gologického průzkumu: třída těžitelnosti 6 - 12,2% třída těžitelnosti 7 - 1,4% ZHOTOVITEL V CENĚ ZOHLEDNÍ SKUTEČNÉ NÁKLADY NA DOPRAVU NA MÍSTO ULOŽENÍ
VV |  |  |  | "vodovodní přípojky řad B:" 99*0,8*1,5+1,4*1,4*1,5 = 121,740 [A] "odpočet vybouraných živičných vrstev: "-67*0,8*0,1 = -5,360 [B] "odpočet vybouraných štěrkových vrstev: "-67*0,8*0,28 = -15,008 [C] "odpočet vybouraných SC vrstev: "-67*0,8*0,18 = -9,648 [D] "Celkem: "A+B+C+D = 91,724 [E] E*(0,122+0,013) = 12,383 [F]
TS |  |  |  | Položka zahrnuje: - těžení výkopu bez použití trhavin - vodorovnou a svislou dopravu, přemístění, přeložení, manipulace s výkopkem - kompletní provedení vykopávky nezapažené i zapažené - ošetření výkopiště po celou dobu práce v něm vč. klimatických opatření - ztížení vykopávek v blízkosti podzemního vedení, konstrukcí a objektů vč. jejich dočasného zajištění - ztížení pod vodou, v okolí výbušnin, ve stísněných prostorech a pod. - těžení po vrstvách, pásech a po jiných nutných částech (figurách) - čerpání vody vč. čerpacích jímek, potrubí a pohotovostní čerpací soupravy (viz ustanovení k pol. 1151,2) - potřebné snížení hladiny podzemní vody - těžení a rozpojování jednotlivých balvanů - vytahování a nošení výkopku - svahování a přesvah. svahů do konečného tvaru, výměna hornin v podloží a v pláni znehodnocené klimatickými vlivy - ruční vykopávky, odstranění kořenů a napadávek - pažení, vzepření a rozepření vč. přepažování (vyjma pažení záporového a štětových stěn) - úpravu, ochranu a očištění dna, základové spáry, stěn a svahů - zhutnění podloží, případně i svahů vč. svahování - udržování výkopiště a jeho ochrana proti vodě - odvedení nebo obvedení vody v okolí výkopiště a ve výkopišti - třídění výkopku - veškeré pomocné konstrukce umožňující provedení vykopávky (příjezdy, sjezdy, nájezdy, lešení, podpěr. konstr., přemostění, zpevněné plochy, zakrytí a pod.) Položka nezahrnuje: - uložení zeminy (na skládku, do násypu) ani poplatky za skládku, vykazují se v položce č.0141
P | 16 | 13935R |  | PŘÍPL ZA DOLAMOVÁNÍ TT 3 S 0MEZENÝM POUŽITÍM TRHAVIN | M3 | 12.383 | 0 | 0 |  | 0 | 3
PP |  |  |  | zatřídění hornin dle gologického průzkumu: třída těžitelnosti 6 - 12,2% třída těžitelnosti 7 - 1,4%
VV |  |  |  | "dle pol.138938 : "12,383 = 12,383 [A]
TS |  |  |  | Položka zahrnuje: - ztížení ražby v technologické třídě 3 při křížení nebo souběhu podzemního díla se stávajícími objekty, kdy je nutné omezit množství trhavin na jeden odstřel o více než 35% oproti výpočtově (projektově) možnému množství. Položka nezahrnuje: - x
P | 17 | 17120 |  | ULOŽENÍ SYPANINY DO NÁSYPŮ A NA SKLÁDKY BEZ ZHUTNĚNÍ | M3 | 123.224 | 0 | 0 |  | 0 | 3
PP
VV |  |  |  | "pol.č.132738, 132838, 138438, 122738 a 138938 : "25,499+48,797+5,045+31,5+12,383 = 123,224 [A]
TS |  |  |  | Položka zahrnuje: - kompletní provedení zemní konstrukce do předepsaného tvaru - ošetření úložiště po celou dobu práce v něm vč. klimatických opatření - ztížení v okolí vedení, konstrukcí a objektů a jejich dočasné zajištění - ztížení provádění ve ztížených podmínkách a stísněných prostorech - ztížené ukládání sypaniny pod vodu - ukládání po vrstvách a po jiných nutných částech (figurách) vč. dosypávek - spouštění a nošení materiálu - úprava, očištění a ochrana podloží a svahů - svahování, uzavírání povrchů svahů - udržování úložiště a jeho ochrana proti vodě - odvedení nebo obvedení vody v okolí úložiště a v úložišti - veškeré pomocné konstrukce umožňující provedení zemní konstrukce (příjezdy, sjezdy, nájezdy, lešení, podpěrné konstrukce, přemostění, zpevněné plochy, zakrytí a pod.) Položka nezahrnuje: - x
P | 18 | 17481 |  | ZÁSYP JAM A RÝH Z NAKUPOVANÝCH MATERIÁLŮ | M3 | 140.491 | 0 | 0 |  | 0 | 3
PP |  |  |  | zásyp ze ŠD 0/32
VV |  |  |  | "vodovodní přípojky řad B:" (199-6,5)*0,8*(1,5-0,15-0,032-0,3)+(1,4*1,4-3,14*0,35*0,35)*1,5+6,5*0,8*(1,5-0,15-0,1-0,3) = 164,075 [A] "odpočet nové komunikace: "-67*0,8*0,44 = -23,584 [B] "Celkem: "A+B = 140,491 [C]
TS |  |  |  | Položka zahrnuje: - kompletní provedení zemní konstrukce včetně nákupu a dopravy materiálu dle zadávací dokumentace - úprava ukládaného materiálu vlhčením, tříděním, promícháním nebo vysoušením, příp. jiné úpravy za účelem zlepšení jeho mech. vlastností - hutnění i různé míry hutnění - ošetření úložiště po celou dobu práce v něm vč. klimatických opatření - ztížení v okolí vedení, konstrukcí a objektů a jejich dočasné zajištění - ztížení provádění vč. hutnění ve ztížených podmínkách a stísněných prostorech - ztížené ukládání sypaniny pod vodu - ukládání po vrstvách a po jiných nutných částech (figurách) vč. dosypávek - spouštění a nošení materiálu - výměna částí zemní konstrukce znehodnocené klimatickými vlivy - udržování úložiště a jeho ochrana proti vodě - odvedení nebo obvedení vody v okolí úložiště a v úložišti - veškeré pomocné konstrukce umožňující provedení zemní konstrukce (příjezdy, sjezdy, nájezdy, lešení, podpěrné konstrukce, přemostění, zpevněné plochy, zakrytí a pod.) Položka nezahrnuje: - x
P | 19 | 17581 |  | OBSYP POTRUBÍ A OBJEKTŮ Z NAKUPOVANÝCH MATERIÁLŮ | M3 | 26.787 | 0 | 0 |  | 0 | 3
PP |  |  |  | pískový obsyp potrubí - tříděný písek zrno max.20mm
VV |  |  |  | "vodovodní přípojky řad B:" (100-6,5)*0,8*(0,032+0,3)-(100-6,5)*3,14*0,016*0,016+6,5*(0,8*(0,1+0,3)-3,14*0,05*0,05) = 26,787 [A]
TS |  |  |  | Položka zahrnuje: - kompletní provedení zemní konstrukce včetně nákupu a dopravy materiálu dle zadávací dokumentace - úprava ukládaného materiálu vlhčením, tříděním, promícháním nebo vysoušením, příp. jiné úpravy za účelem zlepšení jeho mech. vlastností - hutnění i různé míry hutnění - ošetření úložiště po celou dobu práce v něm vč. klimatických opatření - ztížení v okolí vedení, konstrukcí a objektů a jejich dočasné zajištění - ztížení provádění vč. hutnění ve ztížených podmínkách a stísněných prostorech - ztížené ukládání sypaniny pod vodu - ukládání po vrstvách a po jiných nutných částech (figurách) vč. dosypávek - spouštění a nošení materiálu - výměna částí zemní konstrukce znehodnocené klimatickými vlivy - ruční hutnění a výplň jam a prohlubní v podloží - úprava, očištění, ochrana a zhutnění podloží - svahování, hutnění a uzavírání povrchů svahů - zřízení lavic na svazích - udržování úložiště a jeho ochrana proti vodě - odvedení nebo obvedení vody v okolí úložiště a v úložišti - veškeré pomocné konstrukce umožňující provedení zemní konstrukce (příjezdy, sjezdy, nájezdy, lešení, podpěrné konstrukce, přemostění, zpevněné plochy, zakrytí a pod.) Položka nezahrnuje: - x Způsob měření: - zemina vytlačená potrubím o DN 180mm se od kubatury obsypů neodečítá
P | 20 | 17780 |  | ZEMNÍ HRÁZKY Z NAKUPOVANÝCH MATERIÁLŮ | M3 | 31.5 | 0 | 0 |  | 0 | 3
PP |  |  |  | z nepropustného materiálu
VV |  |  |  | "převedení toku při překopu pro chráničky přípojek : "2*3,5*1,5*3 = 31,500 [A]
TS |  |  |  | Položka zahrnuje: - kompletní provedení zemní konstrukce včetně nákupu a dopravy materiálu dle zadávací dokumentace - úprava ukládaného materiálu vlhčením, tříděním, promícháním nebo vysoušením, příp. jiné úpravy za účelem zlepšení jeho mech. vlastností - hutnění i různé míry hutnění - ošetření úložiště po celou dobu práce v něm vč. klimatických opatření - ztížení v okolí vedení, konstrukcí a objektů a jejich dočasné zajištění - ztížení provádění vč. hutnění ve ztížených podmínkách a stísněných prostorech - ztížené ukládání sypaniny pod vodu - ukládání po vrstvách a po jiných nutných částech (figurách) vč. dosypávek - spouštění a nošení materiálu - výměna částí zemní konstrukce znehodnocené klimatickými vlivy - ruční hutnění a výplň jam a prohlubní v podloží - úprava, očištění, ochrana a zhutnění podloží - svahování, hutnění a uzavírání povrchů svahů - zřízení lavic na svazích - udržování úložiště a jeho ochrana proti vodě - odvedení nebo obvedení vody v okolí úložiště a v úložišti - veškeré pomocné konstrukce umožňující provedení zemní konstrukce (příjezdy, sjezdy, nájezdy, lešení, podpěrné konstrukce, přemostění, zpevněné plochy, zakrytí a pod.) Položka nezahrnuje: - x
P | 21 | 18110 |  | ÚPRAVA PLÁNĚ SE ZHUTNĚNÍM V HORNINĚ TŘ. I | M2 | 53.6 | 0 | 0 |  | 0 | 3
PP
VV |  |  |  | "provizorní kce : "67*0,8 = 53,600 [A]
TS |  |  |  | Položka zahrnuje: - úpravu pláně včetně vyrovnání výškových rozdílů. Míru zhutnění určuje projekt. Položka nezahrnuje: - x
P | 22 | 18232 |  | ROZPROSTŘENÍ ORNICE V ROVINĚ V TL DO 0,15M | M2 | 25.6 | 0 | 0 |  | 0 | 3
PP
VV |  |  |  | 32*0,8 = 25,600 [A]
TS |  |  |  | Položka zahrnuje: - nutné přemístění ornice z dočasných skládek vzdálených do 50m - rozprostření ornice v předepsané tloušťce v rovině a ve svahu do 1:5 Položka nezahrnuje: - x
P | 23 | 18242 |  | ZALOŽENÍ TRÁVNÍKU HYDROOSEVEM NA ORNICI | M2 | 25.6 | 0 | 0 |  | 0 | 3
PP
VV |  |  |  | 32*0,8 = 25,600 [A]
TS |  |  |  | Položka zahrnuje: - dodání předepsané travní směsi, hydroosev na ornici, zalévání, první pokosení, to vše bez ohledu na sklon terénu Položka nezahrnuje: - x
P | 24 | 18247 |  | OŠETŘOVÁNÍ TRÁVNÍKU | M2 | 25.6 | 0 | 0 |  | 0 | 3
PP
VV |  |  |  | 32*0,8 = 25,600 [A]
TS |  |  |  | Položka zahrnuje: - pokosení se shrabáním, naložení shrabků na dopravní prostředek, s odvozem a se složením, to vše bez ohledu na sklon terénu - nutné zalití a hnojení Položka nezahrnuje: - x
SD |  | 2 |  | Základy |  |  |  | 0
P | 25 | 21262 |  | TRATIVODY KOMPLET Z TRUB Z PLAST HMOT DN DO 100MM | M | 99 | 0 | 0 |  | 0 | 3
PP |  |  |  | flexibilní drén DN 100
VV |  |  |  | "vodovodní přípojky řad B:" 99 = 99,000 [A]
TS |  |  |  | Položka zahrnuje: - platí pro kompletní konstrukce trativodů: - výkop rýhy předepsaného tvaru v dané třídě těžitelnosti, výplň, zásyp trativodu včetně dopravy, uložení přebytečného materiálu, dodávky předepsaného materiálu pro výplň a zásyp - zřízení spojovací vrstvy - zřízení podkladu a lože trativodu z předepsaného materiálu - dodávka a uložení trativodu předepsaného materiálu a profilu - obsyp trativodu předepsaným materiálem - ukončení trativodu zaústěním do potrubí nebo vodoteče, případně vybudování ukončujícího objektu (kapličky) dle VL - veškerý materiál, výrobky a polotovary, včetně mimostaveništní a vnitrostaveništní dopravy Položka nezahrnuje: - opláštění z geotextilie, fólie
SD |  | 4 |  | Vodorovné konstrukce |  |  |  | 0
P | 26 | 451573 |  | VÝPLŇ VRSTVY Z KAMENIVA TĚŽENÉHO, INDEX ZHUTNĚNÍ ID DO 0,9 | M3 | 11.88 | 0 | 0 |  | 0 | 3
PP |  |  |  | štěrkopískový podsyp potrubí - zrno max 20 mm
VV |  |  |  | "vodovodní přípojky řad B:" 99*0,8*0,15 = 11,880 [A]
TS |  |  |  | Položka zahrnuje: - dodávku předepsaného kameniva - mimostaveništní a vnitrostaveništní dopravu a jeho uložení - není-li v zadávací dokumentaci uvedeno jinak, jedná se o nakupovaný materiál Položka nezahrnuje: - x
P | 27 | 465512 | R | DLAŽBY Z LOMOVÉHO KAMENE NA MC | M3 | 1.2 | 0 | 0 |  | 0 | 3
PP |  |  |  | vybourání a obnova kamenná dlažby z lom. kamene min. tl. 200 mm, včetně vyspárování z M25-XF4 a podkladního betonu C 20/25 n XF3 v tl.100mm
VV |  |  |  | "obnova dna""předpoklad : "1*4*0,3 = 1,200 [A]
TS |  |  |  | položka zahrnuje: - nutné zemní práce (svahování, úpravu pláně a pod.) - zřízení spojovací vrstvy - zřízení lože dlažby z cementové malty předepsané kvality a předepsané tloušťky - dodávku a položení dlažby z lomového kamene do předepsaného tvaru - spárování, těsnění, tmelení a vyplnění spar MC případně s vyklínováním - úprava povrchu pro odvedení srážkové vody - nezahrnuje podklad pod dlažbu, vykazuje se samostatně položkami SD 45
SD |  | 5 |  | Komunikace |  |  |  | 0
P | 28 | 56334 | A | VOZOVKOVÉ VRSTVY ZE ŠTĚRKODRTI TL. DO 200MM | M2 | 53.6 | 0 | 0 |  | 0 | 3
PP |  |  |  | ŠDa 0/32
VV |  |  |  | "provizorní kce : "67*0,8 = 53,600 [A]
TS |  |  |  | Položka zahrnuje: - dodání kameniva předepsané kvality a zrnitosti - rozprostření a zhutnění vrstvy v předepsané tloušťce - zřízení vrstvy bez rozlišení šířky, pokládání vrstvy po etapách Položka nezahrnuje: - postřiky, nátěry
P | 29 | 56334 | B | VOZOVKOVÉ VRSTVY ZE ŠTĚRKODRTI TL. DO 200MM | M2 | 53.6 | 0 | 0 |  | 0 | 3
PP |  |  |  | ŠDb 0/32
VV |  |  |  | "provizorní kce : "67*0,8 = 53,600 [A]
TS |  |  |  | Položka zahrnuje: - dodání kameniva předepsané kvality a zrnitosti - rozprostření a zhutnění vrstvy v předepsané tloušťce - zřízení vrstvy bez rozlišení šířky, pokládání vrstvy po etapách Položka nezahrnuje: - postřiky, nátěry
P | 30 | 574A34 |  | ASFALTOVÝ BETON PRO OBRUSNÉ VRSTVY ACO 11+ TL. 40MM | M2 | 53.6 | 0 | 0 |  | 0 | 3
PP |  |  |  | ACO 11 + v tl.40mm, 50/70
VV |  |  |  | "provizorní kce : "67*0,8 = 53,600 [A]
TS |  |  |  | Položka zahrnuje: - dodání směsi v požadované kvalitě - očištění podkladu - uložení směsi dle předepsaného technologického předpisu, zhutnění vrstvy v předepsané tloušťce - zřízení vrstvy bez rozlišení šířky, pokládání vrstvy po etapách, včetně pracovních spar a spojů - úpravu napojení, ukončení podél obrubníků, dilatačních zařízení, odvodňovacích proužků, odvodňovačů, vpustí, šachet a pod. Položka nezahrnuje: - postřiky, nátěry - těsnění podél obrubníků, dilatačních zařízení, odvodňovacích proužků, odvodňovačů, vpustí, šachet a pod.
SD |  | 8 |  | Potrubí |  |  |  | 0
P | 31 | 87314 |  | POTRUBÍ Z TRUB PLASTOVÝCH TLAKOVÝCH SVAŘOVANÝCH DN DO 40MM | M | 99 | 0 | 0 |  | 0 | 3
PP |  |  |  | potrubí PE 100 RC SDR11 32x3,0 včetně tvarovek, TLT ISO spojek apod. dle kladečského schématu D.2.6
VV |  |  |  | "vodovodní přípojky řad B:" 87+12 = 99,000 [A]
TS |  |  |  | Položka zahrnuje: - výrobní dokumentaci (včetně technologického předpisu) - dodání veškerého trubního a pomocného materiálu (trouby, trubky, tvarovky, spojovací a těsnící materiál a pod.), podpěrných, závěsných a upevňovacích prvků, včetně potřebných úprav - úprava a příprava podkladu a podpěr, očištění a ošetření podkladu a podpěr - zřízení plně funkčního potrubí, kompletní soustavy, podle příslušného technologického předpisu (bez ohledu na sklon) - zřízení potrubí i jednotlivých částí po etapách, včetně pracovních spar a spojů, pracovního zaslepení konců a pod. - úprava prostupů, průchodů šachtami a komorami, okolí podpěr a vyústění, zaústění, napojení, vyvedení a upevnění odpad. výustí - ochrana potrubí nátěrem (vč. úpravy povrchu), případně izolací, nejsou-li tyto práce předmětem jiné položky - úprava, očištění a ošetření prostoru kolem potrubí - položky platí pro práce prováděné v prostoru zapaženém i nezapaženém a i v kolektorech, chráničkách - položky zahrnují i práce spojené s nutnými obtoky, převáděním a čerpáním vody Položka nezahrnuje: - tlakové zkoušky ani proplach a dezinfekci
P | 32 | 87627 |  | CHRÁNIČKY Z TRUB PLASTOVÝCH DN DO 100MM | M | 6.5 | 0 | 0 |  | 0 | 3
PP
VV |  |  |  | 3,0+3,5 = 6,500 [A]
TS |  |  |  | Položka zahrnuje: - výrobní dokumentaci (včetně technologického předpisu) - dodání veškerého trubního a pomocného materiálu (trouby, trubky, tvarovky, spojovací a těsnící materiál a pod.), podpěrných, závěsných a upevňovacích prvků, včetně potřebných úprav - úprava a příprava podkladu a podpěr, očištění a ošetření podkladu a podpěr - zřízení plně funkčního potrubí, kompletní soustavy, podle příslušného technologického předpisu (bez ohledu na sklon) - zřízení potrubí i jednotlivých částí po etapách, včetně pracovních spar a spojů, pracovního zaslepení konců a pod. - úprava prostupů, průchodů šachtami a komorami, okolí podpěr a vyústění, zaústění, napojení, vyvedení a upevnění odpad. výustí - ochrana potrubí nátěrem (vč. úpravy povrchu), případně izolací, nejsou-li tyto práce předmětem jiné položky - úprava, očištění a ošetření prostoru kolem potrubí - včetně případně předepsaného utěsnění konců chrániček - položky platí pro práce prováděné v prostoru zapaženém i nezapaženém a i v kolektorech, chráničkách Položka nezahrnuje: - x
P | 33 | 87814 |  | NASUNUTÍ PLAST TRUB DN DO 40MM DO CHRÁNIČKY | M | 6.5 | 0 | 0 |  | 0 | 3
PP |  |  |  | včetně vystrojení chráničky dle D.2.7 (vymezovací objímky, koncové manžety)
VV |  |  |  | 6,5 = 6,500 [A]
TS |  |  |  | Položka zahrnuje: - pojízdná sedla (objímky) - případně předepsané utěsnění konců chráničky Položka nezahrnuje: - dodávku potrubí
P | 34 | 891114 |  | ŠOUPÁTKA DN DO 40MM | KUS | 20 | 0 | 0 |  | 0 | 3
PP |  |  |  | přípojková šoupátka
VV |  |  |  | 20 = 20,000 [A]
TS |  |  |  | Položka zahrnuje: - kompletní montáž dle technologického předpisu - dodávku armatury - mimostaveništní a vnitrostaveništní dopravu Položka nezahrnuje: - x
P | 35 | 891915 |  | ZEMNÍ SOUPRAVY DN DO 50MM S POKLOPEM | KUS | 20 | 0 | 0 |  | 0 | 3
PP |  |  |  | zemní souprava včetně šoupátkového poklopu a podkladní desky poklopu
VV |  |  |  | 20 = 20,000 [A]
TS |  |  |  | Položka zahrnuje: - kompletní montáž dle technologického předpisu - dodávku armatury - mimostaveništní a vnitrostaveništní dopravu Položka nezahrnuje: - x
P | 36 | 893111 | R | ŠACHTA ARMATURNÍ PLASTOVÁ | KUS | 1 | 0 | 0 |  | 0 | 3
PP |  |  |  | vodoměrné šachty včetně poklopu a vystrojení dle specifikace v PD D.2.5
VV |  |  |  | "P34 : "1 = 1,000 [A]
TS |  |  |  | Položka zahrnuje: - poklopy s rámem, mříže s rámem, stupadla, žebříky, stropy z bet. dílců a pod. - dodání dílce požadovaného tvaru a vlastností, jeho skladování, doprava a osazení do definitivní polohy, včetně komplexní technologie výroby a montáže dílců, ošetření a ochrana dílců, - u dílců železobetonových a předpjatých veškerá výztuž, případně i tuhé kovové prvky a závěsná oka, - úpravy a zařízení pro uložení a transport dílce, - veškeré požadované úpravy dílců, včetně doplňkových konstrukcí a vybavení, - sestavení dílce na stavbě včetně montážních zařízení, plošin a prahů a pod., - výplň, těsnění a tmelení spár a spojů, - očištění a ošetření úložných ploch, - zednické výpomoce pro montáž dílců, - označení dílce výrobním štítkem nebo jiným způsobem, - úpravy dílce pro dodržení požadované přesnosti jeho osazení, včetně případných měření, - veškerá zařízení pro zajištění stability v každém okamžiku, - další práce dané případně specifikací k příslušnému prefabrik. dílci (úprava pohledových ploch, příp. rubových ploch, osazení měřících zařízení, zkoušení a měření dílců a pod.) - předepsané podkladní konstrukce Položka nezahrnuje: - x
P | 37 | 899308 |  | DOPLŇKY NA POTRUBÍ - SIGNALIZAČ VODIČ | M | 99 | 0 | 0 |  | 0 | 3
PP |  |  |  | vč. zkoušky provedené provozovatelem
VV |  |  |  | "vodovodní přípojky řad B:" 99 = 99,000 [A]
TS |  |  |  | Položka zahrnuje: - veškerý materiál, výrobky a polotovary - mimostaveništní a vnitrostaveništní dopravy (rovněž přesuny), včetně naložení a složení,případně s uložením. - položka signalizační vodič zahrnuje i kontrolní vývody Položka nezahrnuje: - x
P | 38 | 899309 |  | DOPLŇKY NA POTRUBÍ - VÝSTRAŽNÁ FÓLIE | M | 99 | 0 | 0 |  | 0 | 3
PP
VV |  |  |  | "vodovodní přípojky řad B:" 99 = 99,000 [A]
TS |  |  |  | Položka zahrnuje: - veškerý materiál, výrobky a polotovary - mimostaveništní a vnitrostaveništní dopravy (rovněž přesuny), včetně naložení a složení,případně s uložením Položka nezahrnuje: - x
P | 39 | 899611 |  | TLAKOVÉ ZKOUŠKY POTRUBÍ DN DO 80MM | M | 99 | 0 | 0 |  | 0 | 3
PP
VV |  |  |  | "vodovodní přípojky řad B:" 87+12 = 99,000 [A]
TS |  |  |  | Položka zahrnuje: - přísun, montáž, demontáž, odsun zkoušecího čerpadla - napuštění tlakovou vodou, dodání vody pro tlakovou zkoušku - montáž a demontáž dílců pro zabezpečení konce zkoušeného úseku potrubí - montáž a demontáž koncových tvarovek - montáž zaslepovací příruby, zaslepení odboček pro armatury a pro odbočující řady Položka nezahrnuje: - x
P | 40 | 89971 |  | PROPLACH A DEZINFEKCE VODOVODNÍHO POTRUBÍ DN DO 80MM | M | 99 | 0 | 0 |  | 0 | 3
PP
VV |  |  |  | "vodovodní přípojky řad B:" 99 = 99,000 [A]
TS |  |  |  | Položka zahrnuje: - napuštění a vypuštění vody - dodání vody a dezinfekčního prostředku - bakteriologický rozbor vody Položka nezahrnuje: - x
SD |  | 9 |  | Ostatní konstrukce a práce |  |  |  | 0
P | 41 | 931325 |  | TĚSNĚNÍ DILATAČ SPAR ASF ZÁLIVKOU MODIFIK PRŮŘ DO 600MM2 | M | 134 | 0 | 0 |  | 0 | 3
PP |  |  |  | zalití spáry modifikovanou asf.zálivkou, komůrka 20x30
VV |  |  |  | "provizorní kce : "67*2 = 134,000 [A]
TS |  |  |  | Položka zahrnuje: - dodávku a osazení předepsaného materiálu - očištění ploch spáry před úpravou - očištění okolí spáry po úpravě Položka nezahrnuje: - těsnící profil
P | 42 | 96911 |  | VYBOURÁNÍ POTRUBÍ DN DO 50MM VODOVODNÍCH | M | 99 | 0 | 0 |  | 0 | 3
PP |  |  |  | vybourání stávajícího vodovodního potrubí včetně naložení, odvozu a uložení na skládku vzhledem k malému množství bouraného materiálu bude poplatek za skládku plast a ocel potrubí zahrnut do jednotkové ceny bourání olověné přípojky budou uloženy na skládku nebezpečného odpadu ZHOTOVITEL V CENĚ ZOHLEDNÍ SKUTEČNÉ NÁKLADY NA DOPRAVU NA MÍSTO ULOŽENÍ
VV |  |  |  | "olověné 30% x plast 30% x ocel 40% v trase nových přípojek: "99 = 99,000 [A]
TS |  |  |  | Položka zahrnuje: - veškerou manipulaci s vybouranou sutí a hmotami včetně uložení na skládku - veškeré další práce plynoucí z technologického předpisu a z platných předpisů Položka nezahrnuje: - poplatek za skládku, který se vykazuje v položce 0141** (s výjimkou malého množství bouraného materiálu, kde je možné poplatek zahrnout do jednotkové ceny bourání – tento fakt musí být uveden v doplňujícím textu k položce)

## VPSO 319
EstiCon |  |  |  | Firma: | [6 empty] | 3
Soupis prací objektu
S | Stavba: | 36651 |  | III/3012 Radeč - Úpice km 8,174 – 10,613_město_Úpice_06062025 |  |  | SO 319 | 0 |  | 0 | 2
O | Objekt: | VP |  | Vodovodní a kanalizační přípojky Radeč | [5 empty] | 0.15 | 2
O1 | Rozpočet: | SO 319 |  | Vodovodní přípojky napojeny na řad C | [5 empty] | 0.21
Typ | Poř. číslo | Kód položky | Varianta | Název Položky | MJ | Množství | Cena |  | Cenová soustava
[7 empty] | Jednotková | Celkem
0 | 1 | 2 | 3 | 4 | 5 | 6 | 7 | 8 | 9
SD |  | 0 |  | Všeobecné konstrukce a práce |  |  |  | 0
P | 1 | 014111 |  | POPLATKY ZA SKLÁDKU TYP S-IO (INERTNÍ ODPAD) | T | 290.496 | 0 | 0 |  | 0 | 3
PP |  |  |  | zemina/výkopek/podkladní štěrkové vrstvy, HDK, kamenná suť
VV |  |  |  | "hloubení rýh pol. 132738, 132838, 138438, 138938: "(16,54+31,652+3,272+8,032)*2,0 = 118,992 [A] "štěrkové vrstvy pol. 113328: "10,752*2,0 = 21,504 [B] "odkopávky pol.122738 : "75*2,0 = 150,000 [C] "Celkem: "A+B+C = 290,496 [D]
TS |  |  |  | zahrnuje veškeré poplatky provozovateli skládky související s uložením odpadu na skládce.
P | 2 | 014122 | 3 | POPLATKY ZA SKLÁDKU TYP S-OO (OSTATNÍ ODPAD) | T | 15.898 | 0 | 0 |  | 0 | 3
PP |  |  |  | beton
VV |  |  |  | "SC vrstvy pol. 113348: "6,912*2,3 = 15,898 [A]
TS |  |  |  | zahrnuje veškeré poplatky provozovateli skládky související s uložením odpadu na skládce.
P | 3 | 014132 |  | POPLATKY ZA SKLÁDKU TYP S-NO (NEBEZPEČNÝ ODPAD) | T | 0.203 | 0 | 0 |  | 0 | 3
PP |  |  |  | olovo
VV |  |  |  | "olověné přípojky z pol.96911 : "67,5*0,3*0,01 = 0,203 [A]
TS |  |  |  | Položka zahrnuje: - veškeré poplatky provozovateli skládky související s uložením odpadu na skládce. Položka nezahrnuje: - x
P | 4 | 014211 |  | POPLATKY ZA ZEMNÍK - ORNICE | M3 | 2.76 | 0 | 0 |  | 0 | 3
PP |  |  |  | nákup ornice
VV |  |  |  | "zemina pro ohumusování :" 23*0,8*0,15 = 2,760 [A]
TS |  |  |  | Položka zahrnuje: - veškeré poplatky majiteli zemníku související s nákupem zeminy (nikoliv s otvírkou zemníku) Položka nezahrnuje: - x
SD |  | 1 |  | Zemní práce |  |  |  | 0
P | 5 | 113328 |  | ODSTRANĚNÍ PODKLADŮ ZPEVNĚNÝCH PLOCH Z KAMENIVA NESTMEL, ODVOZ DO 20KM | M3 | 10.752 | 0 | 0 |  | 0 | 3
PP |  |  |  | dle diagnostiky včetně naložení, odvozu a uložení na skládku ZHOTOVITEL V CENĚ ZOHLEDNÍ SKUTEČNÉ NÁKLADY NA DOPRAVU NA MÍSTO ULOŽENÍ
VV |  |  |  | "vybourání štěrkových vrstev: "48*0,8*0,28 = 10,752 [A]
TS |  |  |  | Položka zahrnuje: - veškerou manipulaci s vybouranou sutí a s vybouranými hmotami vč. uložení na skládku. Položka nezahrnuje: - poplatek za skládku, který se vykazuje v položce 0141** (s výjimkou malého množství bouraného materiálu, kde je možné poplatek zahrnout do jednotkové ceny bourání – tento fakt musí být uveden v doplňujícím textu k položce).
P | 6 | 113348 |  | ODSTRAN PODKL ZPEVNĚNÝCH PLOCH S CEM POJIVEM, ODVOZ DO 20KM | M3 | 6.912 | 0 | 0 |  | 0 | 3
PP |  |  |  | dle diagnostiky včetně naložení, odvozu a uložení na skládku v souběhu s vodovodními řady
VV |  |  |  | "vybourání SC vrstev: "48*0,8*0,18 = 6,912 [A]
TS |  |  |  | Položka zahrnuje: - veškerou manipulaci s vybouranou sutí a s vybouranými hmotami vč. uložení na skládku. Položka nezahrnuje: - poplatek za skládku, který se vykazuje v položce 0141** (s výjimkou malého množství bouraného materiálu, kde je možné poplatek zahrnout do jednotkové ceny bourání – tento fakt musí být uveden v doplňujícím textu k položce).
P | 7 | 113728 |  | FRÉZOVÁNÍ ZPEVNĚNÝCH PLOCH ASFALTOVÝCH, ODVOZ DO 20KM | M3 | 3.84 | 0 | 0 |  | 0 | 3
PP |  |  |  | Včetně naložení, odvozu a uložení na skládku zhotovitele. Zhotovitel v ceně zohlední možnost zpětného využití vyfrézovaného materiálu na stavbě a také případně skutečnou vzdálenost skládky. Asfalt. směsi ZAS-T1.
VV |  |  |  | "odstranění asfalt. vrstev (průměrná tl.vrstvy 0,10m)"" : "48*0,8*0,1 = 3,840 [A]
TS |  |  |  | Položka zahrnuje veškerou manipulaci s vybouranou sutí a s vybouranými hmotami vč. uložení na skládku. Nezahrnuje poplatek za skládku, který se vykazuje v položce 0141** (s výjimkou malého množství bouraného materiálu, kde je možné poplatek zahrnout do jednotkové ceny bourání – tento fakt musí být uveden v doplňujícím textu k položce).
P | 8 | 113765 |  | FRÉZOVÁNÍ DRÁŽKY PRŮŘEZU DO 600MM2 V ASFALTOVÉ VOZOVCE | M | 96 | 0 | 0 |  | 0 | 3
PP |  |  |  | napojení na stáv.kryt 20x30
VV |  |  |  | "provizorní kce : "48*2 = 96,000 [A]
TS |  |  |  | Položka zahrnuje: - veškerou manipulaci s vybouranou sutí a s vybouranými hmotami vč. uložení na skládku. Položka nezahrnuje: - x
P | 9 | 11525 |  | PŘEVEDENÍ VODY POTRUBÍM DN 600 NEBO ŽLABY R.O. DO 2,0M | M | 40 | 0 | 0 |  | 0 | 3
PP |  |  |  | zatrubnění potoka a převedení vody
VV |  |  |  | 4*10 = 40,000 [A]
TS |  |  |  | Položka zahrnuje: - převedení vody na povrchu - zřízení, udržování a odstranění příslušného zařízení Položka nezahrnuje: - x Způsob měření: - převedení vody se uvádí buď průměrem potrubí (DN) nebo délkou rozvinutého obvodu žlabu (r.o.)
P | 10 | 122738 |  | ODKOPÁVKY A PROKOPÁVKY OBECNÉ TŘ. I, ODVOZ DO 20KM | M3 | 75 | 0 | 0 |  | 0 | 3
PP |  |  |  | včetně naložení, odvozu a uložení na skládku ZHOTOVITEL V CENĚ ZOHLEDNÍ SKUTEČNÉ NÁKLADY NA DOPRAVU NA MÍSTO ULOŽENÍ
VV |  |  |  | "převedení toku při překopu pro chráničky přípojek : "4*2*2,5*1,5*2,5 = 75,000 [A]
TS |  |  |  | Položka zahrnuje: - vodorovnou a svislou dopravu, přemístění, přeložení, manipulace s výkopkem - kompletní provedení vykopávky nezapažené i zapažené - ošetření výkopiště po celou dobu práce v něm vč. klimatických opatření - ztížení vykopávek v blízkosti podzemního vedení, konstrukcí a objektů vč. jejich dočasného zajištění - ztížení pod vodou, v okolí výbušnin, ve stísněných prostorech a pod. - příplatek za lepivost - těžení po vrstvách, pásech a po jiných nutných částech (figurách) - čerpání vody vč. čerpacích jímek, potrubí a pohotovostní čerpací soupravy (viz ustanovení k pol. 1151,2) - potřebné snížení hladiny podzemní vody - těžení a rozpojování jednotlivých balvanů - vytahování a nošení výkopku - svahování a přesvah. svahů do konečného tvaru, výměna hornin v podloží a v pláni znehodnocené klimatickými vlivy - ruční vykopávky, odstranění kořenů a napadávek - pažení, vzepření a rozepření vč. přepažování (vyjma pažení záporového a štětových stěn) - úpravu, ochranu a očištění dna, základové spáry, stěn a svahů - zhutnění podloží, případně i svahů vč. svahování - zřízení stupňů v podloží a lavic na svazích, není-li pro tyto práce zřízena samostatná položka - udržování výkopiště a jeho ochrana proti vodě - odvedení nebo obvedení vody v okolí výkopiště a ve výkopišti - třídění výkopku - veškeré pomocné konstrukce umožňující provedení vykopávky (příjezdy, sjezdy, nájezdy, lešení, podpěr. konstr., přemostění, zpevněné plochy, zakrytí a pod.) Položka nezahrnuje: - uložení zeminy (na skládku, do násypu) ani poplatky za skládku, vykazují se v položce č.0141**
P | 11 | 12573 |  | VYKOPÁVKY ZE ZEMNÍKŮ A SKLÁDEK TŘ. I | M3 | 2.76 | 0 | 0 |  | 0 | 3
PP |  |  |  | ornice pro ohumusování, zpětné natěžení ornice ze zemníku vč. manipulace a dopravy na stavbu
VV |  |  |  | "zemina pro ohumusování :" 23*0,8*0,15 = 2,760 [A]
TS |  |  |  | Položka zahrnuje: - vodorovnou a svislou dopravu, přemístění, přeložení, manipulace s výkopkem - kompletní provedení vykopávky nezapažené i zapažené - ošetření výkopiště po celou dobu práce v něm vč. klimatických opatření - ztížení vykopávek v blízkosti podzemního vedení, konstrukcí a objektů vč. jejich dočasného zajištění - ztížení pod vodou, v okolí výbušnin, ve stísněných prostorech a pod. - příplatek za lepivost - těžení po vrstvách, pásech a po jiných nutných částech (figurách) - čerpání vody vč. čerpacích jímek, potrubí a pohotovostní čerpací soupravy (viz ustanovení k pol. 1151,2) - potřebné snížení hladiny podzemní vody - těžení a rozpojování jednotlivých balvanů - vytahování a nošení výkopku - ruční vykopávky, odstranění kořenů a napadávek - pažení, vzepření a rozepření vč. přepažování (vyjma pažení záporového a štětových stěn) - úpravu, ochranu a očištění dna, základové spáry, stěn a svahů - udržování výkopiště a jeho ochrana proti vodě - odvedení nebo obvedení vody v okolí výkopiště a ve výkopišti - třídění výkopku - veškeré pomocné konstrukce umožňující provedení vykopávky (příjezdy, sjezdy, nájezdy, lešení, podpěr. konstr., přemostění, zpevněné plochy, zakrytí a pod.) Položka nezahrnuje: - práce spojené s otvírkou zemníku
P | 12 | 132738 |  | HLOUBENÍ RÝH ŠÍŘ DO 2M PAŽ I NEPAŽ TŘ. I, ODVOZ DO 20KM | M3 | 16.54 | 0 | 0 |  | 0 | 3
PP |  |  |  | včetně pažení včetně naložení, odvozu a uložení na skládku částečně v souběhu s vodovodním přivaděčem zatřídění hornin dle gologického průzkumu: třída těžitelnosti 1 - 3,1% třída těžitelnosti 2 - 24,7% ZHOTOVITEL V CENĚ ZOHLEDNÍ SKUTEČNÉ NÁKLADY NA DOPRAVU NA MÍSTO ULOŽENÍ
VV |  |  |  | "vodovodní přípojky řad C:" 67,5*0,8*1,5 = 81,000 [A] "odpočet vybouraných živičných vrstev: "-48*0,8*0,1 = -3,840 [B] "odpočet vybouraných štěrkových vrstev: "-48*0,8*0,28 = -10,752 [C] "odpočet vybouraných SC vrstev: "-48*0,8*0,18 = -6,912 [D] "Celkem: "A+B+C+D = 59,496 [E] E*(0,031+0,247) = 16,540 [F]
TS |  |  |  | Položka zahrnuje: - vodorovnou a svislou dopravu, přemístění, přeložení, manipulace s výkopkem - kompletní provedení vykopávky nezapažené i zapažené - ošetření výkopiště po celou dobu práce v něm vč. klimatických opatření - ztížení vykopávek v blízkosti podzemního vedení, konstrukcí a objektů vč. jejich dočasného zajištění - ztížení pod vodou, v okolí výbušnin, ve stísněných prostorech a pod. - příplatek za lepivost - těžení po vrstvách, pásech a po jiných nutných částech (figurách) - čerpání vody vč. čerpacích jímek, potrubí a pohotovostní čerpací soupravy (viz ustanovení k pol. 1151,2) - potřebné snížení hladiny podzemní vody - těžení a rozpojování jednotlivých balvanů - vytahování a nošení výkopku - svahování a přesvah. svahů do konečného tvaru, výměna hornin v podloží a v pláni znehodnocené klimatickými vlivy - ruční vykopávky, odstranění kořenů a napadávek - pažení, vzepření a rozepření vč. přepažování (vyjma pažení záporového a štětových stěn) - úpravu, ochranu a očištění dna, základové spáry, stěn a svahů - odvedení nebo obvedení vody v okolí výkopiště a ve výkopišti - třídění výkopku - veškeré pomocné konstrukce umožňující provedení vykopávky (příjezdy, sjezdy, nájezdy, lešení, podpěr. konstr., přemostění, zpevněné plochy, zakrytí a pod.) Položka nezahrnuje: - uložení zeminy (na skládku, do násypu) ani poplatky za skládku, vykazují se v položce č.0141**
P | 13 | 132838 |  | HLOUBENÍ RÝH ŠÍŘ DO 2M PAŽ I NEPAŽ TŘ. II, ODVOZ DO 20KM | M3 | 31.652 | 0 | 0 |  | 0 | 3
PP |  |  |  | včetně pažení včetně naložení, odvozu a uložení na skládku částečně v souběhu s vodovodním přivaděčem zatřídění hornin dle gologického průzkumu: třída těžitelnosti 3 - 38,7% třída těžitelnosti 4 - 14,5% ZHOTOVITEL V CENĚ ZOHLEDNÍ SKUTEČNÉ NÁKLADY NA DOPRAVU NA MÍSTO ULOŽENÍ
VV |  |  |  | "vodovodní přípojky řad C:" 67,5*0,8*1,5 = 81,000 [A] "odpočet vybouraných živičných vrstev: "-48*0,8*0,1 = -3,840 [B] "odpočet vybouraných štěrkových vrstev: "-48*0,8*0,28 = -10,752 [C] "odpočet vybouraných SC vrstev: "-48*0,8*0,18 = -6,912 [D] "Celkem: "A+B+C+D = 59,496 [E] E*(0,387+0,145) = 31,652 [F]
TS |  |  |  | Položka zahrnuje: - vodorovnou a svislou dopravu, přemístění, přeložení, manipulace s výkopkem - kompletní provedení vykopávky nezapažené i zapažené - ošetření výkopiště po celou dobu práce v něm vč. klimatických opatření - ztížení vykopávek v blízkosti podzemního vedení, konstrukcí a objektů vč. jejich dočasného zajištění - ztížení pod vodou, v okolí výbušnin, ve stísněných prostorech a pod. - příplatek za lepivost - těžení po vrstvách, pásech a po jiných nutných částech (figurách) - čerpání vody vč. čerpacích jímek, potrubí a pohotovostní čerpací soupravy (viz ustanovení k pol. 1151,2) - potřebné snížení hladiny podzemní vody - těžení a rozpojování jednotlivých balvanů - vytahování a nošení výkopku - svahování a přesvah. svahů do konečného tvaru, výměna hornin v podloží a v pláni znehodnocené klimatickými vlivy - ruční vykopávky, odstranění kořenů a napadávek - pažení, vzepření a rozepření vč. přepažování (vyjma pažení záporového a štětových stěn) - úpravu, ochranu a očištění dna, základové spáry, stěn a svahů - odvedení nebo obvedení vody v okolí výkopiště a ve výkopišti - třídění výkopku - veškeré pomocné konstrukce umožňující provedení vykopávky (příjezdy, sjezdy, nájezdy, lešení, podpěr. konstr., přemostění, zpevněné plochy, zakrytí a pod.) Položka nezahrnuje: - uložení zeminy (na skládku, do násypu) ani poplatky za skládku, vykazují se v položce č.0141**
P | 14 | 138438 |  | DOLAMOVÁNÍ HLOUBENÝCH VYKOPÁVEK TŘ. II, ODVOZ DO 20KM | M3 | 3.272 | 0 | 0 |  | 0 | 3
PP |  |  |  | včetně naložení, odvozu a uložení na skládku částečně v souběhu s vodovodním přivaděčem zatřídění hornin dle gologického průzkumu: třída těžitelnosti 5 - 5,5% ZHOTOVITEL V CENĚ ZOHLEDNÍ SKUTEČNÉ NÁKLADY NA DOPRAVU NA MÍSTO ULOŽENÍ
VV |  |  |  | "vodovodní přípojky řad C:" 67,5*0,8*1,5 = 81,000 [A] "odpočet vybouraných živičných vrstev: "-48*0,8*0,1 = -3,840 [B] "odpočet vybouraných štěrkových vrstev: "-48*0,8*0,28 = -10,752 [C] "odpočet vybouraných SC vrstev: "-48*0,8*0,18 = -6,912 [D] "Celkem: "A+B+C+D = 59,496 [E] E*0,055 = 3,272 [F]
TS |  |  |  | Položka zahrnuje: - těžení výkopu bez použití trhavin - vodorovnou a svislou dopravu, přemístění, přeložení, manipulace s výkopkem - kompletní provedení vykopávky nezapažené i zapažené - ošetření výkopiště po celou dobu práce v něm vč. klimatických opatření - ztížení vykopávek v blízkosti podzemního vedení, konstrukcí a objektů vč. jejich dočasného zajištění - ztížení pod vodou, v okolí výbušnin, ve stísněných prostorech a pod. - těžení po vrstvách, pásech a po jiných nutných částech (figurách) - čerpání vody vč. čerpacích jímek, potrubí a pohotovostní čerpací soupravy (viz ustanovení k pol. 1151,2) - potřebné snížení hladiny podzemní vody - těžení a rozpojování jednotlivých balvanů - vytahování a nošení výkopku - svahování a přesvah. svahů do konečného tvaru, výměna hornin v podloží a v pláni znehodnocené klimatickými vlivy - ruční vykopávky, odstranění kořenů a napadávek - pažení, vzepření a rozepření vč. přepažování (vyjma pažení záporového a štětových stěn) - úpravu, ochranu a očištění dna, základové spáry, stěn a svahů - zhutnění podloží, případně i svahů vč. svahování - udržování výkopiště a jeho ochrana proti vodě - odvedení nebo obvedení vody v okolí výkopiště a ve výkopišti - třídění výkopku - veškeré pomocné konstrukce umožňující provedení vykopávky (příjezdy, sjezdy, nájezdy, lešení, podpěr. konstr., přemostění, zpevněné plochy, zakrytí a pod.) Položka nezahrnuje: - uložení zeminy (na skládku, do násypu) ani poplatky za skládku, vykazují se v položce č.0141
P | 15 | 138938 |  | DOLAMOVÁNÍ HLOUBENÝCH VYKOPÁVEK TŘ. III, ODVOZ DO 20KM | M3 | 8.032 | 0 | 0 |  | 0 | 3
PP |  |  |  | včetně naložení, odvozu a uložení na skládku částečně v souběhu s vodovodním přivaděčem zatřídění hornin dle gologického průzkumu: třída těžitelnosti 6 - 12,2% třída těžitelnosti 7 - 1,4% ZHOTOVITEL V CENĚ ZOHLEDNÍ SKUTEČNÉ NÁKLADY NA DOPRAVU NA MÍSTO ULOŽENÍ
VV |  |  |  | "vodovodní přípojky řad C:" 67,5*0,8*1,5 = 81,000 [A] "odpočet vybouraných živičných vrstev: "-48*0,8*0,1 = -3,840 [B] "odpočet vybouraných štěrkových vrstev: "-48*0,8*0,28 = -10,752 [C] "odpočet vybouraných SC vrstev: "-48*0,8*0,18 = -6,912 [D] "Celkem: "A+B+C+D = 59,496 [E] E*(0,122+0,013) = 8,032 [F]
TS |  |  |  | Položka zahrnuje: - těžení výkopu bez použití trhavin - vodorovnou a svislou dopravu, přemístění, přeložení, manipulace s výkopkem - kompletní provedení vykopávky nezapažené i zapažené - ošetření výkopiště po celou dobu práce v něm vč. klimatických opatření - ztížení vykopávek v blízkosti podzemního vedení, konstrukcí a objektů vč. jejich dočasného zajištění - ztížení pod vodou, v okolí výbušnin, ve stísněných prostorech a pod. - těžení po vrstvách, pásech a po jiných nutných částech (figurách) - čerpání vody vč. čerpacích jímek, potrubí a pohotovostní čerpací soupravy (viz ustanovení k pol. 1151,2) - potřebné snížení hladiny podzemní vody - těžení a rozpojování jednotlivých balvanů - vytahování a nošení výkopku - svahování a přesvah. svahů do konečného tvaru, výměna hornin v podloží a v pláni znehodnocené klimatickými vlivy - ruční vykopávky, odstranění kořenů a napadávek - pažení, vzepření a rozepření vč. přepažování (vyjma pažení záporového a štětových stěn) - úpravu, ochranu a očištění dna, základové spáry, stěn a svahů - zhutnění podloží, případně i svahů vč. svahování - udržování výkopiště a jeho ochrana proti vodě - odvedení nebo obvedení vody v okolí výkopiště a ve výkopišti - třídění výkopku - veškeré pomocné konstrukce umožňující provedení vykopávky (příjezdy, sjezdy, nájezdy, lešení, podpěr. konstr., přemostění, zpevněné plochy, zakrytí a pod.) Položka nezahrnuje: - uložení zeminy (na skládku, do násypu) ani poplatky za skládku, vykazují se v položce č.0141
P | 16 | 13935R |  | PŘÍPL ZA DOLAMOVÁNÍ TT 3 S 0MEZENÝM POUŽITÍM TRHAVIN | M3 | 8.032 | 0 | 0 |  | 0 | 3
PP |  |  |  | zatřídění hornin dle gologického průzkumu: třída těžitelnosti 6 - 12,2% třída těžitelnosti 7 - 1,4%
VV |  |  |  | "dle pol.138938 : "8,032 = 8,032 [A]
TS |  |  |  | Položka zahrnuje: - ztížení ražby v technologické třídě 3 při křížení nebo souběhu podzemního díla se stávajícími objekty, kdy je nutné omezit množství trhavin na jeden odstřel o více než 35% oproti výpočtově (projektově) možnému množství. Položka nezahrnuje: - x
P | 17 | 17120 |  | ULOŽENÍ SYPANINY DO NÁSYPŮ A NA SKLÁDKY BEZ ZHUTNĚNÍ | M3 | 134.496 | 0 | 0 |  | 0 | 3
PP
VV |  |  |  | "pol.č.132738, 132838, 138438, 122738 a 138938 :"16,54+31,652+3,272+75+8,032 = 134,496 [A]
TS |  |  |  | Položka zahrnuje: - kompletní provedení zemní konstrukce do předepsaného tvaru - ošetření úložiště po celou dobu práce v něm vč. klimatických opatření - ztížení v okolí vedení, konstrukcí a objektů a jejich dočasné zajištění - ztížení provádění ve ztížených podmínkách a stísněných prostorech - ztížené ukládání sypaniny pod vodu - ukládání po vrstvách a po jiných nutných částech (figurách) vč. dosypávek - spouštění a nošení materiálu - úprava, očištění a ochrana podloží a svahů - svahování, uzavírání povrchů svahů - udržování úložiště a jeho ochrana proti vodě - odvedení nebo obvedení vody v okolí úložiště a v úložišti - veškeré pomocné konstrukce umožňující provedení zemní konstrukce (příjezdy, sjezdy, nájezdy, lešení, podpěrné konstrukce, přemostění, zpevněné plochy, zakrytí a pod.) Položka nezahrnuje: - x
P | 18 | 17481 |  | ZÁSYP JAM A RÝH Z NAKUPOVANÝCH MATERIÁLŮ | M3 | 37.423 | 0 | 0 |  | 0 | 3
PP |  |  |  | zásyp ze ŠD 0/32
VV |  |  |  | "vodovodní přípojky řad C:" (67,5-12)*0,8*(1,5-0,15-0,032-0,3)+12*0,8*(1,5-0,15-0,1-0,3) = 54,319 [A] "odpočet nové komunikace: "-48*0,8*0,44 = -16,896 [B] "Celkem: "A+B = 37,423 [C]
TS |  |  |  | Položka zahrnuje: - kompletní provedení zemní konstrukce včetně nákupu a dopravy materiálu dle zadávací dokumentace - úprava ukládaného materiálu vlhčením, tříděním, promícháním nebo vysoušením, příp. jiné úpravy za účelem zlepšení jeho mech. vlastností - hutnění i různé míry hutnění - ošetření úložiště po celou dobu práce v něm vč. klimatických opatření - ztížení v okolí vedení, konstrukcí a objektů a jejich dočasné zajištění - ztížení provádění vč. hutnění ve ztížených podmínkách a stísněných prostorech - ztížené ukládání sypaniny pod vodu - ukládání po vrstvách a po jiných nutných částech (figurách) vč. dosypávek - spouštění a nošení materiálu - výměna částí zemní konstrukce znehodnocené klimatickými vlivy - udržování úložiště a jeho ochrana proti vodě - odvedení nebo obvedení vody v okolí úložiště a v úložišti - veškeré pomocné konstrukce umožňující provedení zemní konstrukce (příjezdy, sjezdy, nájezdy, lešení, podpěrné konstrukce, přemostění, zpevněné plochy, zakrytí a pod.) Položka nezahrnuje: - x
P | 19 | 17581 |  | OBSYP POTRUBÍ A OBJEKTŮ Z NAKUPOVANÝCH MATERIÁLŮ | M3 | 18.442 | 0 | 0 |  | 0 | 3
PP |  |  |  | pískový obsyp potrubí - tříděný písek zrno max.20mm
VV |  |  |  | "vodovodní přípojky řad C:" (67,5-12)*0,8*(0,032+0,3)-(67,5-12)*3,14*0,016*0,016+12*(0,8*(0,1+0,3)-3,14*0,05*0,05) = 18,442 [A]
TS |  |  |  | Položka zahrnuje: - kompletní provedení zemní konstrukce včetně nákupu a dopravy materiálu dle zadávací dokumentace - úprava ukládaného materiálu vlhčením, tříděním, promícháním nebo vysoušením, příp. jiné úpravy za účelem zlepšení jeho mech. vlastností - hutnění i různé míry hutnění - ošetření úložiště po celou dobu práce v něm vč. klimatických opatření - ztížení v okolí vedení, konstrukcí a objektů a jejich dočasné zajištění - ztížení provádění vč. hutnění ve ztížených podmínkách a stísněných prostorech - ztížené ukládání sypaniny pod vodu - ukládání po vrstvách a po jiných nutných částech (figurách) vč. dosypávek - spouštění a nošení materiálu - výměna částí zemní konstrukce znehodnocené klimatickými vlivy - ruční hutnění a výplň jam a prohlubní v podloží - úprava, očištění, ochrana a zhutnění podloží - svahování, hutnění a uzavírání povrchů svahů - zřízení lavic na svazích - udržování úložiště a jeho ochrana proti vodě - odvedení nebo obvedení vody v okolí úložiště a v úložišti - veškeré pomocné konstrukce umožňující provedení zemní konstrukce (příjezdy, sjezdy, nájezdy, lešení, podpěrné konstrukce, přemostění, zpevněné plochy, zakrytí a pod.) Položka nezahrnuje: - x Způsob měření: - zemina vytlačená potrubím o DN 180mm se od kubatury obsypů neodečítá
P | 20 | 17780 |  | ZEMNÍ HRÁZKY Z NAKUPOVANÝCH MATERIÁLŮ | M3 | 75 | 0 | 0 |  | 0 | 3
PP |  |  |  | z nepropustného materiálu
VV |  |  |  | "převedení toku při překopu pro chráničky přípojek : "4*2*2,5*1,5*2,5 = 75,000 [A]
TS |  |  |  | Položka zahrnuje: - kompletní provedení zemní konstrukce včetně nákupu a dopravy materiálu dle zadávací dokumentace - úprava ukládaného materiálu vlhčením, tříděním, promícháním nebo vysoušením, příp. jiné úpravy za účelem zlepšení jeho mech. vlastností - hutnění i různé míry hutnění - ošetření úložiště po celou dobu práce v něm vč. klimatických opatření - ztížení v okolí vedení, konstrukcí a objektů a jejich dočasné zajištění - ztížení provádění vč. hutnění ve ztížených podmínkách a stísněných prostorech - ztížené ukládání sypaniny pod vodu - ukládání po vrstvách a po jiných nutných částech (figurách) vč. dosypávek - spouštění a nošení materiálu - výměna částí zemní konstrukce znehodnocené klimatickými vlivy - ruční hutnění a výplň jam a prohlubní v podloží - úprava, očištění, ochrana a zhutnění podloží - svahování, hutnění a uzavírání povrchů svahů - zřízení lavic na svazích - udržování úložiště a jeho ochrana proti vodě - odvedení nebo obvedení vody v okolí úložiště a v úložišti - veškeré pomocné konstrukce umožňující provedení zemní konstrukce (příjezdy, sjezdy, nájezdy, lešení, podpěrné konstrukce, přemostění, zpevněné plochy, zakrytí a pod.) Položka nezahrnuje: - x
P | 21 | 18110 |  | ÚPRAVA PLÁNĚ SE ZHUTNĚNÍM V HORNINĚ TŘ. I | M2 | 38.4 | 0 | 0 |  | 0 | 3
PP
VV |  |  |  | "provizorní kce : "48*0,8 = 38,400 [A]
TS |  |  |  | Položka zahrnuje: - úpravu pláně včetně vyrovnání výškových rozdílů. Míru zhutnění určuje projekt. Položka nezahrnuje: - x
P | 22 | 18232 |  | ROZPROSTŘENÍ ORNICE V ROVINĚ V TL DO 0,15M | M2 | 18.4 | 0 | 0 |  | 0 | 3
PP |  |  |  | včetně nákupu vhodné zeminy
VV |  |  |  | 23*0,8 = 18,400 [A]
TS |  |  |  | Položka zahrnuje: - nutné přemístění ornice z dočasných skládek vzdálených do 50m - rozprostření ornice v předepsané tloušťce v rovině a ve svahu do 1:5 Položka nezahrnuje: - x
P | 23 | 18242 |  | ZALOŽENÍ TRÁVNÍKU HYDROOSEVEM NA ORNICI | M2 | 18.4 | 0 | 0 |  | 0 | 3
PP
VV |  |  |  | 23*0,8 = 18,400 [A]
TS |  |  |  | Položka zahrnuje: - dodání předepsané travní směsi, hydroosev na ornici, zalévání, první pokosení, to vše bez ohledu na sklon terénu Položka nezahrnuje: - x
P | 24 | 18247 |  | OŠETŘOVÁNÍ TRÁVNÍKU | M2 | 18.4 | 0 | 0 |  | 0 | 3
PP
VV |  |  |  | 23*0,8 = 18,400 [A]
TS |  |  |  | Položka zahrnuje: - pokosení se shrabáním, naložení shrabků na dopravní prostředek, s odvozem a se složením, to vše bez ohledu na sklon terénu - nutné zalití a hnojení Položka nezahrnuje: - x
SD |  | 2 |  | Základy |  |  |  | 0
P | 25 | 21262 |  | TRATIVODY KOMPLET Z TRUB Z PLAST HMOT DN DO 100MM | M | 67.5 | 0 | 0 |  | 0 | 3
PP |  |  |  | flexibilní drén DN 100
VV |  |  |  | "vodovodní přípojky řad C:" 67,5 = 67,500 [A]
TS |  |  |  | Položka zahrnuje: - platí pro kompletní konstrukce trativodů: - výkop rýhy předepsaného tvaru v dané třídě těžitelnosti, výplň, zásyp trativodu včetně dopravy, uložení přebytečného materiálu, dodávky předepsaného materiálu pro výplň a zásyp - zřízení spojovací vrstvy - zřízení podkladu a lože trativodu z předepsaného materiálu - dodávka a uložení trativodu předepsaného materiálu a profilu - obsyp trativodu předepsaným materiálem - ukončení trativodu zaústěním do potrubí nebo vodoteče, případně vybudování ukončujícího objektu (kapličky) dle VL - veškerý materiál, výrobky a polotovary, včetně mimostaveništní a vnitrostaveništní dopravy Položka nezahrnuje: - opláštění z geotextilie, fólie
P | 26 | 26113 | R | VRTY PRO PROSTUP CHRÁNIČKY V BETONU D DO 150MM | M | 4 | 0 | 0 |  | 0 | 3
PP |  |  |  | jádrový vrt DN 150 + utěsnění
VV |  |  |  | "prostup zdí : "4 = 4,000 [A]
TS |  |  |  | Položka zahrnuje: - přemístění, montáž a demontáž vrtných souprav - svislou dopravu zeminy z vrtu - vodorovnou dopravu zeminy bez uložení na skládku - případně nutné pažení dočasné (včetně odpažení) i trvalé Položka nezahrnuje: - x
SD |  | 4 |  | Vodorovné konstrukce |  |  |  | 0
P | 27 | 451573 |  | VÝPLŇ VRSTVY Z KAMENIVA TĚŽENÉHO, INDEX ZHUTNĚNÍ ID DO 0,9 | M3 | 8.1 | 0 | 0 |  | 0 | 3
PP |  |  |  | štěrkopískový podsyp potrubí - zrno max 20 mm
VV |  |  |  | "vodovodní přípojky řad C:" 67,5*0,8*0,15 = 8,100 [A]
TS |  |  |  | Položka zahrnuje: - dodávku předepsaného kameniva - mimostaveništní a vnitrostaveništní dopravu a jeho uložení - není-li v zadávací dokumentaci uvedeno jinak, jedná se o nakupovaný materiál Položka nezahrnuje: - x
P | 28 | 465512 | R | DLAŽBY Z LOMOVÉHO KAMENE NA MC | M3 | 4.8 | 0 | 0 |  | 0 | 3
PP |  |  |  | vybourání a obnova kamenná dlažby z lom. kamene min. tl. 200 mm, včetně vyspárování z M25-XF4 a podkladního betonu C 20/25 n XF3 v tl.100mm
VV |  |  |  | "obnova dna""předpoklad : "4*4*0,3 = 4,800 [A]
TS |  |  |  | položka zahrnuje: - nutné zemní práce (svahování, úpravu pláně a pod.) - zřízení spojovací vrstvy - zřízení lože dlažby z cementové malty předepsané kvality a předepsané tloušťky - dodávku a položení dlažby z lomového kamene do předepsaného tvaru - spárování, těsnění, tmelení a vyplnění spar MC případně s vyklínováním - úprava povrchu pro odvedení srážkové vody - nezahrnuje podklad pod dlažbu, vykazuje se samostatně položkami SD 45
SD |  | 5 |  | Komunikace |  |  |  | 0
P | 29 | 56334 | A | VOZOVKOVÉ VRSTVY ZE ŠTĚRKODRTI TL. DO 200MM | M2 | 38.4 | 0 | 0 |  | 0 | 3
PP |  |  |  | ŠDa 0/32
VV |  |  |  | "provizorní kce : "48*0,8 = 38,400 [A]
TS |  |  |  | Položka zahrnuje: - dodání kameniva předepsané kvality a zrnitosti - rozprostření a zhutnění vrstvy v předepsané tloušťce - zřízení vrstvy bez rozlišení šířky, pokládání vrstvy po etapách Položka nezahrnuje: - postřiky, nátěry
P | 30 | 56334 | B | VOZOVKOVÉ VRSTVY ZE ŠTĚRKODRTI TL. DO 200MM | M2 | 38.4 | 0 | 0 |  | 0 | 3
PP |  |  |  | ŠDb 0/32
VV |  |  |  | "provizorní kce : "48*0,8 = 38,400 [A]
TS |  |  |  | Položka zahrnuje: - dodání kameniva předepsané kvality a zrnitosti - rozprostření a zhutnění vrstvy v předepsané tloušťce - zřízení vrstvy bez rozlišení šířky, pokládání vrstvy po etapách Položka nezahrnuje: - postřiky, nátěry
P | 31 | 574A34 |  | ASFALTOVÝ BETON PRO OBRUSNÉ VRSTVY ACO 11+ TL. 40MM | M2 | 38.4 | 0 | 0 |  | 0 | 3
PP |  |  |  | ACO 11 + v tl.40mm, 50/70
VV |  |  |  | "provizorní kce : "48*0,8 = 38,400 [A]
TS |  |  |  | Položka zahrnuje: - dodání směsi v požadované kvalitě - očištění podkladu - uložení směsi dle předepsaného technologického předpisu, zhutnění vrstvy v předepsané tloušťce - zřízení vrstvy bez rozlišení šířky, pokládání vrstvy po etapách, včetně pracovních spar a spojů - úpravu napojení, ukončení podél obrubníků, dilatačních zařízení, odvodňovacích proužků, odvodňovačů, vpustí, šachet a pod. Položka nezahrnuje: - postřiky, nátěry - těsnění podél obrubníků, dilatačních zařízení, odvodňovacích proužků, odvodňovačů, vpustí, šachet a pod.
SD |  | 8 |  | Potrubí |  |  |  | 0
P | 32 | 87314 |  | POTRUBÍ Z TRUB PLASTOVÝCH TLAKOVÝCH SVAŘOVANÝCH DN DO 40MM | M | 67.5 | 0 | 0 |  | 0 | 3
PP |  |  |  | potrubí PE 100 RC SDR11 32x3,0 včetně tvarovek, TLT ISO spojek apod. dle kladečského schématu D.2.6
VV |  |  |  | "vodovodní přípojky řad C:" 67,5 = 67,500 [A]
TS |  |  |  | Položka zahrnuje: - výrobní dokumentaci (včetně technologického předpisu) - dodání veškerého trubního a pomocného materiálu (trouby, trubky, tvarovky, spojovací a těsnící materiál a pod.), podpěrných, závěsných a upevňovacích prvků, včetně potřebných úprav - úprava a příprava podkladu a podpěr, očištění a ošetření podkladu a podpěr - zřízení plně funkčního potrubí, kompletní soustavy, podle příslušného technologického předpisu (bez ohledu na sklon) - zřízení potrubí i jednotlivých částí po etapách, včetně pracovních spar a spojů, pracovního zaslepení konců a pod. - úprava prostupů, průchodů šachtami a komorami, okolí podpěr a vyústění, zaústění, napojení, vyvedení a upevnění odpad. výustí - ochrana potrubí nátěrem (vč. úpravy povrchu), případně izolací, nejsou-li tyto práce předmětem jiné položky - úprava, očištění a ošetření prostoru kolem potrubí - položky platí pro práce prováděné v prostoru zapaženém i nezapaženém a i v kolektorech, chráničkách - položky zahrnují i práce spojené s nutnými obtoky, převáděním a čerpáním vody Položka nezahrnuje: - tlakové zkoušky ani proplach a dezinfekci
P | 33 | 87627 |  | CHRÁNIČKY Z TRUB PLASTOVÝCH DN DO 100MM | M | 12.5 | 0 | 0 |  | 0 | 3
PP
VV |  |  |  | 3,5+3+3,5+2,5 = 12,500 [A]
TS |  |  |  | Položka zahrnuje: - výrobní dokumentaci (včetně technologického předpisu) - dodání veškerého trubního a pomocného materiálu (trouby, trubky, tvarovky, spojovací a těsnící materiál a pod.), podpěrných, závěsných a upevňovacích prvků, včetně potřebných úprav - úprava a příprava podkladu a podpěr, očištění a ošetření podkladu a podpěr - zřízení plně funkčního potrubí, kompletní soustavy, podle příslušného technologického předpisu (bez ohledu na sklon) - zřízení potrubí i jednotlivých částí po etapách, včetně pracovních spar a spojů, pracovního zaslepení konců a pod. - úprava prostupů, průchodů šachtami a komorami, okolí podpěr a vyústění, zaústění, napojení, vyvedení a upevnění odpad. výustí - ochrana potrubí nátěrem (vč. úpravy povrchu), případně izolací, nejsou-li tyto práce předmětem jiné položky - úprava, očištění a ošetření prostoru kolem potrubí - včetně případně předepsaného utěsnění konců chrániček - položky platí pro práce prováděné v prostoru zapaženém i nezapaženém a i v kolektorech, chráničkách Položka nezahrnuje: - x
P | 34 | 87814 |  | NASUNUTÍ PLAST TRUB DN DO 40MM DO CHRÁNIČKY | M | 12.5 | 0 | 0 |  | 0 | 3
PP |  |  |  | včetně vystrojení chráničky dle D.2.7 (vymezovací objímky, koncové manžety)
VV |  |  |  | 12,5 = 12,500 [A]
TS |  |  |  | Položka zahrnuje: - pojízdná sedla (objímky) - případně předepsané utěsnění konců chráničky Položka nezahrnuje: - dodávku potrubí
P | 35 | 891114 |  | ŠOUPÁTKA DN DO 40MM | KUS | 13 | 0 | 0 |  | 0 | 3
PP |  |  |  | přípojková šoupátka
VV |  |  |  | 13 = 13,000 [A]
TS |  |  |  | Položka zahrnuje: - kompletní montáž dle technologického předpisu - dodávku armatury - mimostaveništní a vnitrostaveništní dopravu Položka nezahrnuje: - x
P | 36 | 891915 |  | ZEMNÍ SOUPRAVY DN DO 50MM S POKLOPEM | KUS | 13 | 0 | 0 |  | 0 | 3
PP |  |  |  | zemní souprava včetně šoupátkového poklopu a podkladní desky poklopu
VV |  |  |  | 13 = 13,000 [A]
TS |  |  |  | Položka zahrnuje: - kompletní montáž dle technologického předpisu - dodávku armatury - mimostaveništní a vnitrostaveništní dopravu Položka nezahrnuje: - x
P | 37 | 899308 |  | DOPLŇKY NA POTRUBÍ - SIGNALIZAČ VODIČ | M | 67.5 | 0 | 0 |  | 0 | 3
PP |  |  |  | vč. zkoušky provedené provozovatelem
VV |  |  |  | "vodovodní přípojky řad C:" 67,5 = 67,500 [A]
TS |  |  |  | Položka zahrnuje: - veškerý materiál, výrobky a polotovary - mimostaveništní a vnitrostaveništní dopravy (rovněž přesuny), včetně naložení a složení,případně s uložením. - položka signalizační vodič zahrnuje i kontrolní vývody Položka nezahrnuje: - x
P | 38 | 899309 |  | DOPLŇKY NA POTRUBÍ - VÝSTRAŽNÁ FÓLIE | M | 67.5 | 0 | 0 |  | 0 | 3
PP
VV |  |  |  | "vodovodní přípojky řad C:" 67,5 = 67,500 [A]
TS |  |  |  | Položka zahrnuje: - veškerý materiál, výrobky a polotovary - mimostaveništní a vnitrostaveništní dopravy (rovněž přesuny), včetně naložení a složení,případně s uložením Položka nezahrnuje: - x
P | 39 | 899611 |  | TLAKOVÉ ZKOUŠKY POTRUBÍ DN DO 80MM | M | 67.5 | 0 | 0 |  | 0 | 3
PP
VV |  |  |  | "vodovodní přípojky řad C:" 67,5 = 67,500 [A]
TS |  |  |  | Položka zahrnuje: - přísun, montáž, demontáž, odsun zkoušecího čerpadla - napuštění tlakovou vodou, dodání vody pro tlakovou zkoušku - montáž a demontáž dílců pro zabezpečení konce zkoušeného úseku potrubí - montáž a demontáž koncových tvarovek - montáž zaslepovací příruby, zaslepení odboček pro armatury a pro odbočující řady Položka nezahrnuje: - x
P | 40 | 89971 |  | PROPLACH A DEZINFEKCE VODOVODNÍHO POTRUBÍ DN DO 80MM | M | 67.5 | 0 | 0 |  | 0 | 3
PP
VV |  |  |  | "vodovodní přípojky řad C:" 67,5 = 67,500 [A]
TS |  |  |  | Položka zahrnuje: - napuštění a vypuštění vody - dodání vody a dezinfekčního prostředku - bakteriologický rozbor vody Položka nezahrnuje: - x
SD |  | 9 |  | Ostatní konstrukce a práce |  |  |  | 0
P | 41 | 931325 |  | TĚSNĚNÍ DILATAČ SPAR ASF ZÁLIVKOU MODIFIK PRŮŘ DO 600MM2 | M | 96 | 0 | 0 |  | 0 | 3
PP |  |  |  | zalití spáry modifikovanou asf.zálivkou, komůrka 20x30
VV |  |  |  | "provizorní kce : "48*2 = 96,000 [A]
TS |  |  |  | Položka zahrnuje: - dodávku a osazení předepsaného materiálu - očištění ploch spáry před úpravou - očištění okolí spáry po úpravě Položka nezahrnuje: - těsnící profil
P | 42 | 96911 |  | VYBOURÁNÍ POTRUBÍ DN DO 50MM VODOVODNÍCH | M | 67.5 | 0 | 0 |  | 0 | 3
PP |  |  |  | vybourání stávajícího vodovodního potrubí včetně naložení, odvozu a uložení na skládku vzhledem k malému množství bouraného materiálu bude poplatek za skládku plast a ocel potrubí zahrnut do jednotkové ceny bourání olověné přípojky budou uloženy na skládku nebezpečného odpadu ZHOTOVITEL V CENĚ ZOHLEDNÍ SKUTEČNÉ NÁKLADY NA DOPRAVU NA MÍSTO ULOŽENÍ
VV |  |  |  | "olověné 30% x plast 30% x ocel 40% v trase nových přípojek: "67,5 = 67,500 [A]
TS |  |  |  | Položka zahrnuje: - veškerou manipulaci s vybouranou sutí a hmotami včetně uložení na skládku - veškeré další práce plynoucí z technologického předpisu a z platných předpisů Položka nezahrnuje: - poplatek za skládku, který se vykazuje v položce 0141** (s výjimkou malého množství bouraného materiálu, kde je možné poplatek zahrnout do jednotkové ceny bourání – tento fakt musí být uveden v doplňujícím textu k položce)

## VPSO 323
EstiCon |  |  |  | Firma: | [6 empty] | 3
Soupis prací objektu
S | Stavba: | 36651 |  | III/3012 Radeč - Úpice km 8,174 – 10,613_město_Úpice_06062025 |  |  | SO 323 | 0 |  | 0 | 2
O | Objekt: | VP |  | Vodovodní a kanalizační přípojky Radeč | [5 empty] | 0.15 | 2
O1 | Rozpočet: | SO 323 |  | Vodovodní přípojka napojena na řad Radeč | [5 empty] | 0.21
Typ | Poř. číslo | Kód položky | Varianta | Název Položky | MJ | Množství | Cena |  | Cenová soustava
[7 empty] | Jednotková | Celkem
0 | 1 | 2 | 3 | 4 | 5 | 6 | 7 | 8 | 9
SD |  | 0 |  | Všeobecné konstrukce a práce |  |  |  | 0
P | 1 | 014111 |  | POPLATKY ZA SKLÁDKU TYP S-IO (INERTNÍ ODPAD) | T | 198.85 | 0 | 0 |  | 0 | 3
PP |  |  |  | zemina/výkopek/podkladní štěrkové vrstvy, HDK, kamenná suť
VV |  |  |  | "hloubení rýh pol. 132738, 132838, 138438, 138938: "(22,405+42,875+4,433+10,88)*2,0 = 161,186 [A] "štěrkové vrstvy pol. 113438, 328: "10*0,8*0,30*2,0+16,432*2,0 = 37,664 [D] "Celkem: "A+D = 198,850 [E]
TS |  |  |  | zahrnuje veškeré poplatky provozovateli skládky související s uložením odpadu na skládce.
P | 2 | 014122 | 1 | POPLATKY ZA SKLÁDKU TYP S-OO (OSTATNÍ ODPAD) | T | 1.92 | 0 | 0 |  | 0 | 3
PP |  |  |  | asfalt.vrstvy
VV |  |  |  | "asfaltové vrstvy pol. 113438: "10*0,8*0,10*2,4 = 1,920 [A]
TS |  |  |  | zahrnuje veškeré poplatky provozovateli skládky související s uložením odpadu na skládce.
P | 3 | 014211 |  | POPLATKY ZA ZEMNÍK - ORNICE | M3 | 0.6 | 0 | 0 |  | 0 | 3
PP |  |  |  | nákup ornice
VV |  |  |  | "zemina pro ohumusování :" 5*0,8*0,15 = 0,600 [A]
TS |  |  |  | Položka zahrnuje: - veškeré poplatky majiteli zemníku související s nákupem zeminy (nikoliv s otvírkou zemníku) Položka nezahrnuje: - x
SD |  | 1 |  | Zemní práce |  |  |  | 0
P | 4 | 113328 |  | ODSTRANĚNÍ PODKLADŮ ZPEVNĚNÝCH PLOCH Z KAMENIVA NESTMEL, ODVOZ DO 20KM | M3 | 16.432 | 0 | 0 |  | 0 | 3
PP |  |  |  | dle diagnostiky včetně naložení, odvozu a uložení na skládku ZHOTOVITEL V CENĚ ZOHLEDNÍ SKUTEČNÉ NÁKLADY NA DOPRAVU NA MÍSTO ULOŽENÍ
VV |  |  |  | "vybourání štěrkových vrstev hl.trasa: "79*0,8*0,26 = 16,432 [A]
TS |  |  |  | Položka zahrnuje: - veškerou manipulaci s vybouranou sutí a s vybouranými hmotami vč. uložení na skládku. Položka nezahrnuje: - poplatek za skládku, který se vykazuje v položce 0141** (s výjimkou malého množství bouraného materiálu, kde je možné poplatek zahrnout do jednotkové ceny bourání – tento fakt musí být uveden v doplňujícím textu k položce).
P | 5 | 113438 |  | ODSTRAN KRYTU ZPEVNĚNÝCH PLOCH S ASFALT POJIVEM VČET PODKLADU, ODVOZ DO 20KM | M3 | 3.2 | 0 | 0 |  | 0 | 3
PP |  |  |  | včetně naložení, odvozu a uložení na skládku ZHOTOVITEL V CENĚ ZOHLEDNÍ SKUTEČNÉ NÁKLADY NA DOPRAVU NA MÍSTO ULOŽENÍ
VV |  |  |  | "komunikace -""předpoklad tl. kce asf. 0,10m a šd 0,30m : "10*0,8*0,40 = 3,200 [A]
TS |  |  |  | Položka zahrnuje: - veškerou manipulaci s vybouranou sutí a s vybouranými hmotami vč. uložení na skládku. Položka nezahrnuje: - poplatek za skládku, který se vykazuje v položce 0141** (s výjimkou malého množství bouraného materiálu, kde je možné poplatek zahrnout do jednotkové ceny bourání – tento fakt musí být uveden v doplňujícím textu k položce).
P | 6 | 113728 |  | FRÉZOVÁNÍ ZPEVNĚNÝCH PLOCH ASFALTOVÝCH, ODVOZ DO 20KM | M3 | 16.376 | 0 | 0 |  | 0 | 3
PP |  |  |  | Včetně naložení, odvozu a uložení na skládku zhotovitele. Zhotovitel v ceně zohlední možnost zpětného využití vyfrézovaného materiálu na stavbě a také případně skutečnou vzdálenost skládky. Asfalt. směsi ZAS-T1.
VV |  |  |  | "zafrézování přesahu do stávajícího krytu obnovy : "10*2*0,25 = 5,000 [B] "vybourání štěrkových vrstev hl.trasa: "79*0,8*0,18 = 11,376 [A] "Celkem: "B+A = 16,376 [C]
TS |  |  |  | Položka zahrnuje veškerou manipulaci s vybouranou sutí a s vybouranými hmotami vč. uložení na skládku. Nezahrnuje poplatek za skládku, který se vykazuje v položce 0141** (s výjimkou malého množství bouraného materiálu, kde je možné poplatek zahrnout do jednotkové ceny bourání – tento fakt musí být uveden v doplňujícím textu k položce).
P | 7 | 113765 |  | FRÉZOVÁNÍ DRÁŽKY PRŮŘEZU DO 600MM2 V ASFALTOVÉ VOZOVCE | M | 178 | 0 | 0 |  | 0 | 3
PP |  |  |  | napojení na stáv.kryt 20x30
VV |  |  |  | "obnova povrchů: "(10+79)*2 = 178,000 [A]
TS |  |  |  | Položka zahrnuje: - veškerou manipulaci s vybouranou sutí a s vybouranými hmotami vč. uložení na skládku. Položka nezahrnuje: - x
P | 8 | 12573 |  | VYKOPÁVKY ZE ZEMNÍKŮ A SKLÁDEK TŘ. I | M3 | 0.6 | 0 | 0 |  | 0 | 3
PP |  |  |  | ornice pro ohumusování, zpětné natěžení ornice ze zemníku vč. manipulace a dopravy na stavbu
VV |  |  |  | "zemina pro ohumusování :" 5*0,8*0,15 = 0,600 [A]
TS |  |  |  | Položka zahrnuje: - vodorovnou a svislou dopravu, přemístění, přeložení, manipulace s výkopkem - kompletní provedení vykopávky nezapažené i zapažené - ošetření výkopiště po celou dobu práce v něm vč. klimatických opatření - ztížení vykopávek v blízkosti podzemního vedení, konstrukcí a objektů vč. jejich dočasného zajištění - ztížení pod vodou, v okolí výbušnin, ve stísněných prostorech a pod. - příplatek za lepivost - těžení po vrstvách, pásech a po jiných nutných částech (figurách) - čerpání vody vč. čerpacích jímek, potrubí a pohotovostní čerpací soupravy (viz ustanovení k pol. 1151,2) - potřebné snížení hladiny podzemní vody - těžení a rozpojování jednotlivých balvanů - vytahování a nošení výkopku - ruční vykopávky, odstranění kořenů a napadávek - pažení, vzepření a rozepření vč. přepažování (vyjma pažení záporového a štětových stěn) - úpravu, ochranu a očištění dna, základové spáry, stěn a svahů - udržování výkopiště a jeho ochrana proti vodě - odvedení nebo obvedení vody v okolí výkopiště a ve výkopišti - třídění výkopku - veškeré pomocné konstrukce umožňující provedení vykopávky (příjezdy, sjezdy, nájezdy, lešení, podpěr. konstr., přemostění, zpevněné plochy, zakrytí a pod.) Položka nezahrnuje: - práce spojené s otvírkou zemníku
P | 9 | 132738 |  | HLOUBENÍ RÝH ŠÍŘ DO 2M PAŽ I NEPAŽ TŘ. I, ODVOZ DO 20KM | M3 | 22.405 | 0 | 0 |  | 0 | 3
PP |  |  |  | včetně pažení včetně naložení, odvozu a uložení na skládku částečně v souběhu s vodovodním přivaděčem zatřídění hornin dle gologického průzkumu: třída těžitelnosti 1 - 3,1% třída těžitelnosti 2 - 24,7% ZHOTOVITEL V CENĚ ZOHLEDNÍ SKUTEČNÉ NÁKLADY NA DOPRAVU NA MÍSTO ULOŽENÍ
VV |  |  |  | "vodovodní přípojka řad Radeč:" 93*0,8*1,5 = 111,600 [A] "odpočet vybouraných živičných vrstev: "-10*0,8*0,1-79*0,8*0,18 = -12,176 [B] "odpočet vybouraných štěrkových vrstev: "-10*0,8*0,3-79*0,8*0,26 = -18,832 [C] "Celkem: "A+B+C = 80,592 [E] E*(0,031+0,247) = 22,405 [F]
TS |  |  |  | Položka zahrnuje: - vodorovnou a svislou dopravu, přemístění, přeložení, manipulace s výkopkem - kompletní provedení vykopávky nezapažené i zapažené - ošetření výkopiště po celou dobu práce v něm vč. klimatických opatření - ztížení vykopávek v blízkosti podzemního vedení, konstrukcí a objektů vč. jejich dočasného zajištění - ztížení pod vodou, v okolí výbušnin, ve stísněných prostorech a pod. - příplatek za lepivost - těžení po vrstvách, pásech a po jiných nutných částech (figurách) - čerpání vody vč. čerpacích jímek, potrubí a pohotovostní čerpací soupravy (viz ustanovení k pol. 1151,2) - potřebné snížení hladiny podzemní vody - těžení a rozpojování jednotlivých balvanů - vytahování a nošení výkopku - svahování a přesvah. svahů do konečného tvaru, výměna hornin v podloží a v pláni znehodnocené klimatickými vlivy - ruční vykopávky, odstranění kořenů a napadávek - pažení, vzepření a rozepření vč. přepažování (vyjma pažení záporového a štětových stěn) - úpravu, ochranu a očištění dna, základové spáry, stěn a svahů - odvedení nebo obvedení vody v okolí výkopiště a ve výkopišti - třídění výkopku - veškeré pomocné konstrukce umožňující provedení vykopávky (příjezdy, sjezdy, nájezdy, lešení, podpěr. konstr., přemostění, zpevněné plochy, zakrytí a pod.) Položka nezahrnuje: - uložení zeminy (na skládku, do násypu) ani poplatky za skládku, vykazují se v položce č.0141**
P | 10 | 132838 |  | HLOUBENÍ RÝH ŠÍŘ DO 2M PAŽ I NEPAŽ TŘ. II, ODVOZ DO 20KM | M3 | 42.875 | 0 | 0 |  | 0 | 3
PP |  |  |  | včetně pažení včetně naložení, odvozu a uložení na skládku částečně v souběhu s vodovodním přivaděčem zatřídění hornin dle gologického průzkumu: třída těžitelnosti 3 - 38,7% třída těžitelnosti 4 - 14,5% ZHOTOVITEL V CENĚ ZOHLEDNÍ SKUTEČNÉ NÁKLADY NA DOPRAVU NA MÍSTO ULOŽENÍ
VV |  |  |  | "vodovodní přípojka řad Radeč:" 93*0,8*1,5 = 111,600 [A] "odpočet vybouraných živičných vrstev: "-10*0,8*0,1-79*0,8*0,18 = -12,176 [B] "odpočet vybouraných štěrkových vrstev: "-10*0,8*0,3-79*0,8*0,26 = -18,832 [C] "Celkem: "A+B+C = 80,592 [E] E*(0,387+0,145) = 42,875 [F]
TS |  |  |  | Položka zahrnuje: - vodorovnou a svislou dopravu, přemístění, přeložení, manipulace s výkopkem - kompletní provedení vykopávky nezapažené i zapažené - ošetření výkopiště po celou dobu práce v něm vč. klimatických opatření - ztížení vykopávek v blízkosti podzemního vedení, konstrukcí a objektů vč. jejich dočasného zajištění - ztížení pod vodou, v okolí výbušnin, ve stísněných prostorech a pod. - příplatek za lepivost - těžení po vrstvách, pásech a po jiných nutných částech (figurách) - čerpání vody vč. čerpacích jímek, potrubí a pohotovostní čerpací soupravy (viz ustanovení k pol. 1151,2) - potřebné snížení hladiny podzemní vody - těžení a rozpojování jednotlivých balvanů - vytahování a nošení výkopku - svahování a přesvah. svahů do konečného tvaru, výměna hornin v podloží a v pláni znehodnocené klimatickými vlivy - ruční vykopávky, odstranění kořenů a napadávek - pažení, vzepření a rozepření vč. přepažování (vyjma pažení záporového a štětových stěn) - úpravu, ochranu a očištění dna, základové spáry, stěn a svahů - odvedení nebo obvedení vody v okolí výkopiště a ve výkopišti - třídění výkopku - veškeré pomocné konstrukce umožňující provedení vykopávky (příjezdy, sjezdy, nájezdy, lešení, podpěr. konstr., přemostění, zpevněné plochy, zakrytí a pod.) Položka nezahrnuje: - uložení zeminy (na skládku, do násypu) ani poplatky za skládku, vykazují se v položce č.0141**
P | 11 | 138438 |  | DOLAMOVÁNÍ HLOUBENÝCH VYKOPÁVEK TŘ. II, ODVOZ DO 20KM | M3 | 4.433 | 0 | 0 |  | 0 | 3
PP |  |  |  | včetně naložení, odvozu a uložení na skládku částečně v souběhu s vodovodním přivaděčem zatřídění hornin dle gologického průzkumu: třída těžitelnosti 5 - 5,5% ZHOTOVITEL V CENĚ ZOHLEDNÍ SKUTEČNÉ NÁKLADY NA DOPRAVU NA MÍSTO ULOŽENÍ
VV |  |  |  | "vodovodní přípojka řad Radeč:" 93*0,8*1,5 = 111,600 [A] "odpočet vybouraných živičných vrstev: "-10*0,8*0,1-79*0,8*0,18 = -12,176 [B] "odpočet vybouraných štěrkových vrstev: "-10*0,8*0,3-79*0,8*0,26 = -18,832 [C] "Celkem: "A+B+C = 80,592 [E] E*0,055 = 4,433 [F]
TS |  |  |  | Položka zahrnuje: - těžení výkopu bez použití trhavin - vodorovnou a svislou dopravu, přemístění, přeložení, manipulace s výkopkem - kompletní provedení vykopávky nezapažené i zapažené - ošetření výkopiště po celou dobu práce v něm vč. klimatických opatření - ztížení vykopávek v blízkosti podzemního vedení, konstrukcí a objektů vč. jejich dočasného zajištění - ztížení pod vodou, v okolí výbušnin, ve stísněných prostorech a pod. - těžení po vrstvách, pásech a po jiných nutných částech (figurách) - čerpání vody vč. čerpacích jímek, potrubí a pohotovostní čerpací soupravy (viz ustanovení k pol. 1151,2) - potřebné snížení hladiny podzemní vody - těžení a rozpojování jednotlivých balvanů - vytahování a nošení výkopku - svahování a přesvah. svahů do konečného tvaru, výměna hornin v podloží a v pláni znehodnocené klimatickými vlivy - ruční vykopávky, odstranění kořenů a napadávek - pažení, vzepření a rozepření vč. přepažování (vyjma pažení záporového a štětových stěn) - úpravu, ochranu a očištění dna, základové spáry, stěn a svahů - zhutnění podloží, případně i svahů vč. svahování - udržování výkopiště a jeho ochrana proti vodě - odvedení nebo obvedení vody v okolí výkopiště a ve výkopišti - třídění výkopku - veškeré pomocné konstrukce umožňující provedení vykopávky (příjezdy, sjezdy, nájezdy, lešení, podpěr. konstr., přemostění, zpevněné plochy, zakrytí a pod.) Položka nezahrnuje: - uložení zeminy (na skládku, do násypu) ani poplatky za skládku, vykazují se v položce č.0141
P | 12 | 138938 |  | DOLAMOVÁNÍ HLOUBENÝCH VYKOPÁVEK TŘ. III, ODVOZ DO 20KM | M3 | 10.88 | 0 | 0 |  | 0 | 3
PP |  |  |  | včetně naložení, odvozu a uložení na skládku částečně v souběhu s vodovodním přivaděčem zatřídění hornin dle gologického průzkumu: třída těžitelnosti 6 - 12,2% třída těžitelnosti 7 - 1,4% ZHOTOVITEL V CENĚ ZOHLEDNÍ SKUTEČNÉ NÁKLADY NA DOPRAVU NA MÍSTO ULOŽENÍ
VV |  |  |  | "vodovodní přípojka řad Radeč:" 93*0,8*1,5 = 111,600 [A] "odpočet vybouraných živičných vrstev: "-10*0,8*0,1-79*0,8*0,18 = -12,176 [B] "odpočet vybouraných štěrkových vrstev: "-10*0,8*0,3-79*0,8*0,26 = -18,832 [C] "Celkem: "A+B+C = 80,592 [E] E*(0,122+0,013) = 10,880 [F]
TS |  |  |  | Položka zahrnuje: - těžení výkopu bez použití trhavin - vodorovnou a svislou dopravu, přemístění, přeložení, manipulace s výkopkem - kompletní provedení vykopávky nezapažené i zapažené - ošetření výkopiště po celou dobu práce v něm vč. klimatických opatření - ztížení vykopávek v blízkosti podzemního vedení, konstrukcí a objektů vč. jejich dočasného zajištění - ztížení pod vodou, v okolí výbušnin, ve stísněných prostorech a pod. - těžení po vrstvách, pásech a po jiných nutných částech (figurách) - čerpání vody vč. čerpacích jímek, potrubí a pohotovostní čerpací soupravy (viz ustanovení k pol. 1151,2) - potřebné snížení hladiny podzemní vody - těžení a rozpojování jednotlivých balvanů - vytahování a nošení výkopku - svahování a přesvah. svahů do konečného tvaru, výměna hornin v podloží a v pláni znehodnocené klimatickými vlivy - ruční vykopávky, odstranění kořenů a napadávek - pažení, vzepření a rozepření vč. přepažování (vyjma pažení záporového a štětových stěn) - úpravu, ochranu a očištění dna, základové spáry, stěn a svahů - zhutnění podloží, případně i svahů vč. svahování - udržování výkopiště a jeho ochrana proti vodě - odvedení nebo obvedení vody v okolí výkopiště a ve výkopišti - třídění výkopku - veškeré pomocné konstrukce umožňující provedení vykopávky (příjezdy, sjezdy, nájezdy, lešení, podpěr. konstr., přemostění, zpevněné plochy, zakrytí a pod.) Položka nezahrnuje: - uložení zeminy (na skládku, do násypu) ani poplatky za skládku, vykazují se v položce č.0141
P | 13 | 13935R |  | PŘÍPL ZA DOLAMOVÁNÍ TT 3 S 0MEZENÝM POUŽITÍM TRHAVIN | M3 | 10.88 | 0 | 0 |  | 0 | 3
PP |  |  |  | zatřídění hornin dle gologického průzkumu: třída těžitelnosti 6 - 12,2% třída těžitelnosti 7 - 1,4%
VV |  |  |  | "dle pol.138938 : "10,88 = 10,880 [A]
TS |  |  |  | Položka zahrnuje: - ztížení ražby v technologické třídě 3 při křížení nebo souběhu podzemního díla se stávajícími objekty, kdy je nutné omezit množství trhavin na jeden odstřel o více než 35% oproti výpočtově (projektově) možnému množství. Položka nezahrnuje: - x
P | 14 | 17120 |  | ULOŽENÍ SYPANINY DO NÁSYPŮ A NA SKLÁDKY BEZ ZHUTNĚNÍ | M3 | 80.593 | 0 | 0 |  | 0 | 3
PP
VV |  |  |  | "pol.č.132738, 132838, 138438 a 138938 :" 22,405+42,875+4,433+10,88 = 80,593 [A]
TS |  |  |  | Položka zahrnuje: - kompletní provedení zemní konstrukce do předepsaného tvaru - ošetření úložiště po celou dobu práce v něm vč. klimatických opatření - ztížení v okolí vedení, konstrukcí a objektů a jejich dočasné zajištění - ztížení provádění ve ztížených podmínkách a stísněných prostorech - ztížené ukládání sypaniny pod vodu - ukládání po vrstvách a po jiných nutných částech (figurách) vč. dosypávek - spouštění a nošení materiálu - úprava, očištění a ochrana podloží a svahů - svahování, uzavírání povrchů svahů - udržování úložiště a jeho ochrana proti vodě - odvedení nebo obvedení vody v okolí úložiště a v úložišti - veškeré pomocné konstrukce umožňující provedení zemní konstrukce (příjezdy, sjezdy, nájezdy, lešení, podpěrné konstrukce, přemostění, zpevněné plochy, zakrytí a pod.) Položka nezahrnuje: - x
P | 15 | 17481 |  | ZÁSYP JAM A RÝH Z NAKUPOVANÝCH MATERIÁLŮ | M3 | 43.379 | 0 | 0 |  | 0 | 3
PP |  |  |  | zásyp ze ŠD 0/32 částečně v souběhu s vodovodním přivaděčem
VV |  |  |  | "vodovodní přípojka řad Radeč:" 93*0,8*(1,5-0,15-0,032-0,3) = 75,739 [A] "odpočet nové komunikace: "-10*0,8*0,49-79*0,8*0,45 = -32,360 [B] "Celkem: "A+B = 43,379 [C]
TS |  |  |  | Položka zahrnuje: - kompletní provedení zemní konstrukce včetně nákupu a dopravy materiálu dle zadávací dokumentace - úprava ukládaného materiálu vlhčením, tříděním, promícháním nebo vysoušením, příp. jiné úpravy za účelem zlepšení jeho mech. vlastností - hutnění i různé míry hutnění - ošetření úložiště po celou dobu práce v něm vč. klimatických opatření - ztížení v okolí vedení, konstrukcí a objektů a jejich dočasné zajištění - ztížení provádění vč. hutnění ve ztížených podmínkách a stísněných prostorech - ztížené ukládání sypaniny pod vodu - ukládání po vrstvách a po jiných nutných částech (figurách) vč. dosypávek - spouštění a nošení materiálu - výměna částí zemní konstrukce znehodnocené klimatickými vlivy - udržování úložiště a jeho ochrana proti vodě - odvedení nebo obvedení vody v okolí úložiště a v úložišti - veškeré pomocné konstrukce umožňující provedení zemní konstrukce (příjezdy, sjezdy, nájezdy, lešení, podpěrné konstrukce, přemostění, zpevněné plochy, zakrytí a pod.) Položka nezahrnuje: - x
P | 16 | 17581 |  | OBSYP POTRUBÍ A OBJEKTŮ Z NAKUPOVANÝCH MATERIÁLŮ | M3 | 24.626 | 0 | 0 |  | 0 | 3
PP |  |  |  | pískový obsyp potrubí - tříděný písek zrno max.20mm
VV |  |  |  | "vodovodní přípojka řad Radeč:" 93*0,8*(0,032+0,3)-93*3,14*0,016*0,016 = 24,626 [A]
TS |  |  |  | Položka zahrnuje: - kompletní provedení zemní konstrukce včetně nákupu a dopravy materiálu dle zadávací dokumentace - úprava ukládaného materiálu vlhčením, tříděním, promícháním nebo vysoušením, příp. jiné úpravy za účelem zlepšení jeho mech. vlastností - hutnění i různé míry hutnění - ošetření úložiště po celou dobu práce v něm vč. klimatických opatření - ztížení v okolí vedení, konstrukcí a objektů a jejich dočasné zajištění - ztížení provádění vč. hutnění ve ztížených podmínkách a stísněných prostorech - ztížené ukládání sypaniny pod vodu - ukládání po vrstvách a po jiných nutných částech (figurách) vč. dosypávek - spouštění a nošení materiálu - výměna částí zemní konstrukce znehodnocené klimatickými vlivy - ruční hutnění a výplň jam a prohlubní v podloží - úprava, očištění, ochrana a zhutnění podloží - svahování, hutnění a uzavírání povrchů svahů - zřízení lavic na svazích - udržování úložiště a jeho ochrana proti vodě - odvedení nebo obvedení vody v okolí úložiště a v úložišti - veškeré pomocné konstrukce umožňující provedení zemní konstrukce (příjezdy, sjezdy, nájezdy, lešení, podpěrné konstrukce, přemostění, zpevněné plochy, zakrytí a pod.) Položka nezahrnuje: - x Způsob měření: - zemina vytlačená potrubím o DN 180mm se od kubatury obsypů neodečítá
P | 17 | 18110 |  | ÚPRAVA PLÁNĚ SE ZHUTNĚNÍM V HORNINĚ TŘ. I | M2 | 71.2 | 0 | 0 |  | 0 | 3
PP
VV |  |  |  | "obnova povrchů: "10*0,8 = 8,000 [A] "provizorní kce : "79*0,8 = 63,200 [B] "Celkem: "A+B = 71,200 [C]
TS |  |  |  | Položka zahrnuje: - úpravu pláně včetně vyrovnání výškových rozdílů. Míru zhutnění určuje projekt. Položka nezahrnuje: - x
P | 18 | 18232 |  | ROZPROSTŘENÍ ORNICE V ROVINĚ V TL DO 0,15M | M2 | 4 | 0 | 0 |  | 0 | 3
PP |  |  |  | včetně nákupu vhodné zeminy
VV |  |  |  | 5*0,8 = 4,000 [A]
TS |  |  |  | Položka zahrnuje: - nutné přemístění ornice z dočasných skládek vzdálených do 50m - rozprostření ornice v předepsané tloušťce v rovině a ve svahu do 1:5 Položka nezahrnuje: - x
P | 19 | 18242 |  | ZALOŽENÍ TRÁVNÍKU HYDROOSEVEM NA ORNICI | M2 | 4 | 0 | 0 |  | 0 | 3
PP
VV |  |  |  | 5*0,8 = 4,000 [A]
TS |  |  |  | Položka zahrnuje: - dodání předepsané travní směsi, hydroosev na ornici, zalévání, první pokosení, to vše bez ohledu na sklon terénu Položka nezahrnuje: - x
P | 20 | 18247 |  | OŠETŘOVÁNÍ TRÁVNÍKU | M2 | 4 | 0 | 0 |  | 0 | 3
PP
VV |  |  |  | 5*0,8 = 4,000 [A]
TS |  |  |  | Položka zahrnuje: - pokosení se shrabáním, naložení shrabků na dopravní prostředek, s odvozem a se složením, to vše bez ohledu na sklon terénu - nutné zalití a hnojení Položka nezahrnuje: - x
SD |  | 2 |  | Základy |  |  |  | 0
P | 21 | 21262 |  | TRATIVODY KOMPLET Z TRUB Z PLAST HMOT DN DO 100MM | M | 93 | 0 | 0 |  | 0 | 3
PP |  |  |  | flexibilní drén DN 100
VV |  |  |  | "vodovodní přípojka řad Radeč:" 93 = 93,000 [A]
TS |  |  |  | Položka zahrnuje: - platí pro kompletní konstrukce trativodů: - výkop rýhy předepsaného tvaru v dané třídě těžitelnosti, výplň, zásyp trativodu včetně dopravy, uložení přebytečného materiálu, dodávky předepsaného materiálu pro výplň a zásyp - zřízení spojovací vrstvy - zřízení podkladu a lože trativodu z předepsaného materiálu - dodávka a uložení trativodu předepsaného materiálu a profilu - obsyp trativodu předepsaným materiálem - ukončení trativodu zaústěním do potrubí nebo vodoteče, případně vybudování ukončujícího objektu (kapličky) dle VL - veškerý materiál, výrobky a polotovary, včetně mimostaveništní a vnitrostaveništní dopravy Položka nezahrnuje: - opláštění z geotextilie, fólie
SD |  | 4 |  | Vodorovné konstrukce |  |  |  | 0
P | 22 | 451573 |  | VÝPLŇ VRSTVY Z KAMENIVA TĚŽENÉHO, INDEX ZHUTNĚNÍ ID DO 0,9 | M3 | 11.16 | 0 | 0 |  | 0 | 3
PP |  |  |  | štěrkopískový podsyp potrubí - zrno max 20 mm
VV |  |  |  | "vodovodní přípojka řad Radeč:" 93*0,8*0,15 = 11,160 [A]
TS |  |  |  | Položka zahrnuje: - dodávku předepsaného kameniva - mimostaveništní a vnitrostaveništní dopravu a jeho uložení - není-li v zadávací dokumentaci uvedeno jinak, jedná se o nakupovaný materiál Položka nezahrnuje: - x
SD |  | 5 |  | Komunikace |  |  |  | 0
P | 23 | 56334 | A | VOZOVKOVÉ VRSTVY ZE ŠTĚRKODRTI TL. DO 200MM | M2 | 71.2 | 0 | 0 |  | 0 | 3
PP |  |  |  | ŠDa 0/32
VV |  |  |  | "obnova povrchů: "10*0,8 = 8,000 [A] "provizorní kce : "79*0,8 = 63,200 [B] "Celkem: "A+B = 71,200 [C]
TS |  |  |  | Položka zahrnuje: - dodání kameniva předepsané kvality a zrnitosti - rozprostření a zhutnění vrstvy v předepsané tloušťce - zřízení vrstvy bez rozlišení šířky, pokládání vrstvy po etapách Položka nezahrnuje: - postřiky, nátěry
P | 24 | 56334 | B | VOZOVKOVÉ VRSTVY ZE ŠTĚRKODRTI TL. DO 200MM | M2 | 71.2 | 0 | 0 |  | 0 | 3
PP |  |  |  | ŠDb 0/32
VV |  |  |  | "obnova povrchů: "10*0,8 = 8,000 [A] "provizorní kce : "79*0,8 = 63,200 [B] "Celkem: "A+B = 71,200 [C]
TS |  |  |  | Položka zahrnuje: - dodání kameniva předepsané kvality a zrnitosti - rozprostření a zhutnění vrstvy v předepsané tloušťce - zřízení vrstvy bez rozlišení šířky, pokládání vrstvy po etapách Položka nezahrnuje: - postřiky, nátěry
P | 25 | 572213 |  | SPOJOVACÍ POSTŘIK Z EMULZE DO 0,5KG/M2 | M2 | 13 | 0 | 0 |  | 0 | 3
PP |  |  |  | spoj. postřik z kationaktivní emulze PS-C 0,4 kg/m2
VV |  |  |  | "obnova povrchů: "10*0,8 = 8,000 [A] "zafrézování přesahu do stávajícího krytu obnovy : "10*2*0,25 = 5,000 [B] "Celkem: "A+B = 13,000 [C]
TS |  |  |  | Položka zahrnuje: - dodání všech předepsaných materiálů pro postřiky v předepsaném množství - provedení dle předepsaného technologického předpisu - zřízení vrstvy bez rozlišení šířky, pokládání vrstvy po etapách - úpravu napojení, ukončení Položka nezahrnuje: - x
P | 26 | 574A34 |  | ASFALTOVÝ BETON PRO OBRUSNÉ VRSTVY ACO 11+ TL. 40MM | M2 | 76.2 | 0 | 0 |  | 0 | 3
PP |  |  |  | ACO 11 + v tl.40mm, 50/70
VV |  |  |  | "obnova povrchů: "10*0,8 = 8,000 [A] "přesahy do stávajícího krytu obnovy : "10*2*0,25 = 5,000 [C] "provizorní kce : "79*0,8 = 63,200 [D] "Celkem: "A+C+D = 76,200 [E]
TS |  |  |  | Položka zahrnuje: - dodání směsi v požadované kvalitě - očištění podkladu - uložení směsi dle předepsaného technologického předpisu, zhutnění vrstvy v předepsané tloušťce - zřízení vrstvy bez rozlišení šířky, pokládání vrstvy po etapách, včetně pracovních spar a spojů - úpravu napojení, ukončení podél obrubníků, dilatačních zařízení, odvodňovacích proužků, odvodňovačů, vpustí, šachet a pod. Položka nezahrnuje: - postřiky, nátěry - těsnění podél obrubníků, dilatačních zařízení, odvodňovacích proužků, odvodňovačů, vpustí, šachet a pod.
P | 27 | 574E46 |  | ASFALTOVÝ BETON PRO PODKLADNÍ VRSTVY ACP 16+, 16S TL. 50MM | M2 | 8 | 0 | 0 |  | 0 | 3
PP |  |  |  | ACP 16 + v tl.50mm, 50/70
VV |  |  |  | "obnova povrchů : "10*0,8 = 8,000 [A]
TS |  |  |  | Položka zahrnuje: - dodání směsi v požadované kvalitě - očištění podkladu - uložení směsi dle předepsaného technologického předpisu, zhutnění vrstvy v předepsané tloušťce - zřízení vrstvy bez rozlišení šířky, pokládání vrstvy po etapách, včetně pracovních spar a spojů - úpravu napojení, ukončení podél obrubníků, dilatačních zařízení, odvodňovacích proužků, odvodňovačů, vpustí, šachet a pod. Položka nezahrnuje: - postřiky, nátěry - těsnění podél obrubníků, dilatačních zařízení, odvodňovacích proužků, odvodňovačů, vpustí, šachet a pod.
SD |  | 8 |  | Potrubí |  |  |  | 0
P | 28 | 87314 |  | POTRUBÍ Z TRUB PLASTOVÝCH TLAKOVÝCH SVAŘOVANÝCH DN DO 40MM | M | 93 | 0 | 0 |  | 0 | 3
PP |  |  |  | potrubí PE 100 RC SDR11 32x3,0 včetně tvarovek, TLT ISO spojek apod. dle kladečského schématu D.2.6
VV |  |  |  | "vodovodní přípojka řad Radeč:" 93 = 93,000 [A]
TS |  |  |  | Položka zahrnuje: - výrobní dokumentaci (včetně technologického předpisu) - dodání veškerého trubního a pomocného materiálu (trouby, trubky, tvarovky, spojovací a těsnící materiál a pod.), podpěrných, závěsných a upevňovacích prvků, včetně potřebných úprav - úprava a příprava podkladu a podpěr, očištění a ošetření podkladu a podpěr - zřízení plně funkčního potrubí, kompletní soustavy, podle příslušného technologického předpisu (bez ohledu na sklon) - zřízení potrubí i jednotlivých částí po etapách, včetně pracovních spar a spojů, pracovního zaslepení konců a pod. - úprava prostupů, průchodů šachtami a komorami, okolí podpěr a vyústění, zaústění, napojení, vyvedení a upevnění odpad. výustí - ochrana potrubí nátěrem (vč. úpravy povrchu), případně izolací, nejsou-li tyto práce předmětem jiné položky - úprava, očištění a ošetření prostoru kolem potrubí - položky platí pro práce prováděné v prostoru zapaženém i nezapaženém a i v kolektorech, chráničkách - položky zahrnují i práce spojené s nutnými obtoky, převáděním a čerpáním vody Položka nezahrnuje: - tlakové zkoušky ani proplach a dezinfekci
P | 29 | 891114 |  | ŠOUPÁTKA DN DO 40MM | KUS | 2 | 0 | 0 |  | 0 | 3
PP |  |  |  | přípojková šoupátka
VV |  |  |  | 2 = 2,000 [A]
TS |  |  |  | Položka zahrnuje: - kompletní montáž dle technologického předpisu - dodávku armatury - mimostaveništní a vnitrostaveništní dopravu Položka nezahrnuje: - x
P | 30 | 891833 |  | NAVRTÁVACÍ PASY DN DO 150MM | KUS | 2 | 0 | 0 |  | 0 | 3
PP |  |  |  | TLT uzávěrový navrtávací pasy pro domovní přípojky dle kladečského schématu D.2.6
VV |  |  |  | 2 = 2,000 [A]
TS |  |  |  | Položka zahrnuje: - kompletní montáž dle technologického předpisu - dodávku armatury - mimostaveništní a vnitrostaveništní dopravu Položka nezahrnuje: - x
P | 31 | 891915 |  | ZEMNÍ SOUPRAVY DN DO 50MM S POKLOPEM | KUS | 2 | 0 | 0 |  | 0 | 3
PP |  |  |  | zemní souprava včetně šoupátkového poklopu a podkladní desky poklopu
VV |  |  |  | 2 = 2,000 [A]
TS |  |  |  | Položka zahrnuje: - kompletní montáž dle technologického předpisu - dodávku armatury - mimostaveništní a vnitrostaveništní dopravu Položka nezahrnuje: - x
P | 32 | 899308 |  | DOPLŇKY NA POTRUBÍ - SIGNALIZAČ VODIČ | M | 93 | 0 | 0 |  | 0 | 3
PP |  |  |  | vč. zkoušky provedené provozovatelem
VV |  |  |  | "vodovodní přípojka řad Radeč:" 93 = 93,000 [A]
TS |  |  |  | Položka zahrnuje: - veškerý materiál, výrobky a polotovary - mimostaveništní a vnitrostaveništní dopravy (rovněž přesuny), včetně naložení a složení,případně s uložením. - položka signalizační vodič zahrnuje i kontrolní vývody Položka nezahrnuje: - x
P | 33 | 899309 |  | DOPLŇKY NA POTRUBÍ - VÝSTRAŽNÁ FÓLIE | M | 93 | 0 | 0 |  | 0 | 3
PP
VV |  |  |  | "vodovodní přípojka řad Radeč:" 93 = 93,000 [A]
TS |  |  |  | Položka zahrnuje: - veškerý materiál, výrobky a polotovary - mimostaveništní a vnitrostaveništní dopravy (rovněž přesuny), včetně naložení a složení,případně s uložením Položka nezahrnuje: - x
P | 34 | 899611 |  | TLAKOVÉ ZKOUŠKY POTRUBÍ DN DO 80MM | M | 93 | 0 | 0 |  | 0 | 3
PP
VV |  |  |  | "vodovodní přípojka řad Radeč:" 93 = 93,000 [A]
TS |  |  |  | Položka zahrnuje: - přísun, montáž, demontáž, odsun zkoušecího čerpadla - napuštění tlakovou vodou, dodání vody pro tlakovou zkoušku - montáž a demontáž dílců pro zabezpečení konce zkoušeného úseku potrubí - montáž a demontáž koncových tvarovek - montáž zaslepovací příruby, zaslepení odboček pro armatury a pro odbočující řady Položka nezahrnuje: - x
P | 35 | 89971 |  | PROPLACH A DEZINFEKCE VODOVODNÍHO POTRUBÍ DN DO 80MM | M | 93 | 0 | 0 |  | 0 | 3
PP
VV |  |  |  | "vodovodní přípojka řad Radeč:" 93 = 93,000 [A]
TS |  |  |  | Položka zahrnuje: - napuštění a vypuštění vody - dodání vody a dezinfekčního prostředku - bakteriologický rozbor vody Položka nezahrnuje: - x
SD |  | 9 |  | Ostatní konstrukce a práce |  |  |  | 0
P | 36 | 931325 |  | TĚSNĚNÍ DILATAČ SPAR ASF ZÁLIVKOU MODIFIK PRŮŘ DO 600MM2 | M | 178 | 0 | 0 |  | 0 | 3
PP |  |  |  | zalití spáry modifikovanou asf.zálivkou, komůrka 20x30
VV |  |  |  | "obnova povrchů: "(10+79)*2 = 178,000 [A]
TS |  |  |  | Položka zahrnuje: - dodávku a osazení předepsaného materiálu - očištění ploch spáry před úpravou - očištění okolí spáry po úpravě Položka nezahrnuje: - těsnící profil

## VRN
EstiCon |  |  |  | Firma: | [6 empty] | 3
Soupis prací objektu
S | Stavba: | 36651 |  | III/3012 Radeč - Úpice km 8,174 – 10,613_město_Úpice_06062025 |  |  | VRN | 0 |  | 0 | 2
O | Rozpočet: | VRN |  | Vedlejší a ostatní náklady | [5 empty] | 0.15 | 2
Typ | Poř. číslo | Kód položky | Varianta | Název Položky | MJ | Množství | Cena |  | Cenová soustava | 0.21
[7 empty] | Jednotková | Celkem
0 | 1 | 2 | 3 | 4 | 5 | 6 | 7 | 8 | 9
SD |  | 0 |  | Všeobecné konstrukce a práce |  |  |  | 0
P | 1 | 02720 |  | POMOC PRÁCE ZŘÍZ NEBO ZAJIŠŤ REGULACI A OCHRANU DOPRAVY | km | 5760 | 0 | 0 |  | 0 | 3
PP |  |  |  | Svoz cestujících z místní části obce Radeč po dobu stavby 2x denně tam a zpět, pro zajištění základní obslužnosti zejména pro školáky a starší občany. Předpokládaná doba svozů v pracovní dny - 360 dnů, 16 km denně. Obsluha mikrobusy. Položka se bude čerpat dle skutečnosti.
VV |  |  |  | 360*16 = 5760,000 [A]
TS |  |  |  | Položka zahrnuje: - veškeré náklady spojené s objednatelem požadovanými zařízeními Položka nezahrnuje: - x
P | 2 | 02730 |  | POMOC PRÁCE ZŘÍZ NEBO ZAJIŠŤ OCHRANU INŽENÝRSKÝCH SÍTÍ | KPL | 1 | 0 | 0 |  | 0 | 3
PP |  |  |  | Zajištění inženýrských sítí během realizace stavby dle požadavku správců. Nutné vytyčení všech podzemních sítí s protokolárním zápisem příslušných správců. Přesnou polohu podzemních vedení ověřit ručně kopanými sondami. Podzemní plynovod, sdělovací kabely, elektrické vedení včetně vrchního vedení, vodovod, apod. v trase příčné přechody atd. Přechody nutno ochránit. Zajištění stavby proti škodě na okolních pozemcích a objektech. Pro SO Veřejná kanalizace a vodovodní řád Radeč, SO Vodovodní a kanalizační přípojky Radeč a SO VO Úpice SO403 etapa I. PEVNÁ CENA
VV |  |  |  | "zajištěnía ochrana stávajících IS :" 1 = 1,000 [A]
TS |  |  |  | zahrnuje veškeré náklady spojené s objednatelem požadovanými zařízeními
P | 3 | 02910 |  | OSTATNÍ POŽADAVKY - ZEMĚMĚŘIČSKÁ MĚŘENÍ | KPL | 1 | 0 | 0 |  | 0 | 3
PP |  |  |  | Zaměření skutečného provedení díla ke kolaudaci stavby. Pro SO Veřejná kanalizace a vodovodní řád Radeč, SO Vodovodní a kanalizační přípojky Radeč a SO VO Úpice SO403 etapa I. 3x tištěné paré + 1x CD PEVNÁ CENA
VV |  |  |  | 1 = 1,000 [A]
TS |  |  |  | zahrnuje veškeré náklady spojené s objednatelem požadovanými pracemi
P | 4 | 02911 | A | OSTATNÍ POŽADAVKY - GEODETICKÉ ZAMĚŘENÍ | KPL | 1 | 0 | 0 |  | 0 | 3
PP |  |  |  | Geometrický oddělovací plán pro majetkové vypořádání vlastnických vztahu, potvrzený katastrálním úřadem. Pro SO Veřejná kanalizace a vodovodní řád Radeč, SO Vodovodní a kanalizační přípojky Radeč a SO VO Úpice SO403 etapa I. 12 x tiskem PEVNÁ CENA
VV |  |  |  | 1 = 1,000 [A]
TS |  |  |  | zahrnuje veškeré náklady spojené s objednatelem požadovanými pracemi
P | 5 | 02911 | B | OSTATNÍ POŽADAVKY - GEODETICKÉ ZAMĚŘENÍ VRSTEV | KPL | 1 | 0 | 0 |  | 0 | 3
PP |  |  |  | Zaměření vrstev pro určení kubatur zemních prací a pro určení kubatur konstrukčních vrstev a celkových plošných a délkových výměr. Pro SO Veřejná kanalizace a vodovodní řád Radeč a SO Vodovodní a kanalizační přípojky Radeč. PEVNÁ CENA
VV |  |  |  | 1 = 1,000 [A]
TS |  |  |  | zahrnuje veškeré náklady spojené s objednatelem požadovanými pracemi
P | 6 | 02911 | C | OSTATNÍ POŽADAVKY - GEODETICKÉ ZAMĚŘENÍ | KPL | 1 | 0 | 0 |  | 0 | 3
PP |  |  |  | Veškerá nutná zaměření nutná k realizaci díla(např.zaměření stavby před výstavbou, vytyčení stavby a obvodu staveniště apod.) a k uvedení stavby do užívání a řádnému předání dokončeného díla. Pro SO Veřejná kanalizace a vodovodní řád Radeč, SO Vodovodní a kanalizační přípojky Radeč a SO VO Úpice SO403 etapa I. PEVNÁ CENA
VV |  |  |  | 1 = 1,000 [A]
TS |  |  |  | zahrnuje veškeré náklady spojené s objednatelem požadovanými pracemi
P | 7 | 02940 |  | OSTATNÍ POŽADAVKY - VYPRACOVÁNÍ DOKUMENTACE | KPL | 1 | 0 | 0 |  | 0 | 3
PP |  |  |  | Dokumentace skutečného provedení stavby. Výkresy a související písemnosti zhotovené stavby potřebné pro evidenci pozemní komunikace. Výkresy odchylek a změn stavby oproti PDPS. Ověřené podpisem odpovědného zástupce zhotovitele a správce stavby - tiskem ve 4 vyhotoveních a 1 x na CD. Pro SO Veřejná kanalizace a vodovodní řád Radeč, SO Vodovodní a kanalizační přípojky Radeč a SO VO Úpice SO403 etapa I. PEVNÁ CENA
VV |  |  |  | 1 = 1,000 [A]
TS |  |  |  | zahrnuje veškeré náklady spojené s objednatelem požadovanými pracemi
P | 8 | 02943 |  | OSTATNÍ POŽADAVKY - VYPRACOVÁNÍ RDS | KPL | 1 | 0 | 0 |  | 0 | 3
PP |  |  |  | Realizační dokumentace stavby ( tiskem 3x + 1x CD). Obsah dle potřeb zhotovitele v souladu s PDPS, Řeší podrobnosti pro kvalitní a bezpečné zhotovení stavby. Detaily řešení apod. Vypracuje autorizovaná osoba. Odsouhlasí správce stavby. Havarijní plán a protipovodňový plán ( tiskem 2x). Pro SO Veřejná kanalizace a vodovodní řád Radeč a SO Vodovodní a kanalizační přípojky Radeč. PEVNÁ CENA
VV |  |  |  | 1 = 1,000 [A]
TS
P | 9 | 02946 |  | OSTAT POŽADAVKY - FOTODOKUMENTACE | KPL | 1 | 0 | 0 |  | 0 | 3
PP |  |  |  | 1 x měsíčně sada barevných fotografií v elektroniceké formě. 3 x závěrečná fotodokumentace s popisem v tištěné i elektronické podobě. PEVNÁ CENA
VV |  |  |  | 1 = 1,000 [A]
TS |  |  |  | položka zahrnuje: - fotodokumentaci zadavatelem požadovaného děje a konstrukcí v požadovaných časových intervalech - zadavatelem specifikované výstupy (fotografie v papírovém a digitálním formátu) v požadovaném počtu
P | 10 | 02950 |  | OSTATNÍ POŽADAVKY - POSUDKY, KONTROLY, REVIZNÍ ZPRÁVY, MANIPULAČNÍ ŘÁDY | KPL | 1 | 0 | 0 |  | 0 | 3
PP |  |  |  | Zjištění a zdokumentování stávajícího stavu zástavby a objektů vč. fotodokumentace, které mohou být dotčeny stavbou před započetím, v průběhu a na konci stavebních prací. PEVNÁ CENA
VV |  |  |  | 1 = 1,000 [A]
TS |  |  |  | zahrnuje veškeré náklady spojené s objednatelem požadovanými pracemi
P | 11 | 02991 | A | OSTATNÍ POŽADAVKY - INFORMAČNÍ TABULE | KUS | 2 | 0 | 0 |  | 0 | 3
PP |  |  |  | Náklady na zřízení a udržování informačních tabulí (2ks na celou stavbu) s údaji o stavbě s textem dle vzoru objednatele vč.kotvení a podstavce. Po ukončení stavby odstranění. PEVNÁ CENA
VV |  |  |  | 2 = 2,000 [A]
TS |  |  |  | položka zahrnuje: - dodání a osazení informačních tabulí v předepsaném provedení a množství s obsahem předepsaným zadavatelem - veškeré nosné a upevňovací konstrukce - základové konstrukce včetně nutných zemních prací - demontáž a odvoz po skončení platnosti - případně nutné opravy poškozených čátí během platnosti
P | 12 | 03220 |  | ZAŘÍZENÍ PRO DODÁVKU PITNÉ VODY | KPL | 1 | 0 | 0 |  | 0 | 3
PP |  |  |  | Provizorní zásobování vodou do doby zprovoznění vodovodu - jedná se o vybudování a následné odstranění provizorního nadzemního vodovodu D63x3,8 PE100 SDR17 v délce 1584 m odpovídající součtu délek jednotlivých vodovodních řadů A (954 m) , B (430 m) a C (200 m) a dočasného přepojení všech přípojek potrubí D32x1,9 PE100 SDR17 v počtu 53 ks. Realizace provizoria zásobování vodou bude po povrchu mimo staveništní dopravu a výkopy po částech odpovídajících postupu výstavby a průtokům v provizorním potrubí. Položka obsahuje veškeré armatury, spojky, odbočky, přechodky apod. , proplach a dezinfekci potrubí.
VV |  |  |  | 1 = 1,000 [A]
TS |  |  |  | Položka zahrnuje: objednatelem povolené náklady na pořízení (event. pronájem), provozování, udržování a likvidaci zhotovitelova zařízení Položka nezahrnuje: - x
P | 13 | 03720 |  | POMOC PRÁCE ZAJIŠŤ NEBO ZŘÍZ REGULACI A OCHRANU DOPRAVY | KPL | 1 | 0 | 0 |  | 0 | 3
PP |  |  |  | Úhrnná částka musí obsahovat veškeré náklady na dočasné úpravy a regulaci dopravy (i pěší) na staveništi a nezbytné značení a opatření vyplývající z požadavků BOZP na staveništi vč. provizorních lávek a nájezdů, oplocení celé stavby apod. Trasy pro pěší v souladu s vyhl. č. 398/2009 Sb., o obecných technických požadavcích zabezpečujících bezbariérové užívání staveb. Po dobu realizace stavby zajištěn přístup k objektům pro požární techniku, policie, záchranné služby. Pro SO Veřejná kanalizace a vodovodní řád Radeč, SO Vodovodní a kanalizační přípojky Radeč a SO VO Úpice SO403 etapa I. PEVNÁ CENA
VV |  |  |  | 1 = 1,000 [A]
TS |  |  |  | zahrnuje objednatelem povolené náklady na požadovaná zařízení zhotovitele